## Rekapitulace zakázky
Export Komplet | [24 empty] | VZ | 2.0 | ZAMOK | [6 empty] | False | True | {52692534-6362-428c-8d63-15dd005ec353}
[33 empty] | 0,01 | 21
[33 empty] | 0,01 | 15
|  | REKAPITULACE ZAKÁZKY | [15 empty] | v --- níže se nacházejí doplnkové a pomocné údaje k sestavám --- v | [13 empty] | Návod na vyplnění | 0,001
|  | Kód: |  |  |  |  | 65019022 | [24 empty] | Měnit lze pouze buňky se žlutým podbarvením! 1) v Rekapitulaci zakázky vyplňte údaje o Uchazeči (přenesou se do ostatních sestav i v jiných listech) 2) na vybraných listech vyplňte v sestavě Soupis prací ceny u položek | 0,01
|  | Zakázka: |  |  |  |  | Oprava traťového úseku v km 4,459 - 6,750 (Most n.n. - Herkules)_změna č_1 | [25 empty] | 0,01
|  | KSO: |  |  |  |  | 824 26 | [6 empty] | CC-CZ: |  | 21212 | [16 empty] | 0,01
|  | Místo: |  |  |  |  | železniční trať Most n.n. - Louka u Lit. | [6 empty] | Datum: |  | 1. 2. 2019 | [16 empty] | 0,01
|  | CZ-CPV: |  |  |  |  | 44212000-9 | [6 empty] | CZ-CPA: |  | 42.12.10 | [16 empty] | 0,01
|  | Zadavatel: | [11 empty] | IČ: |  | 70994234 | [16 empty] | 0,01
|  |  | SŽDC s.o., OŘ UNL, ST Most | [10 empty] | DIČ: |  | CZ70994234 | [16 empty] | 0,01
0,01
|  | Uchazeč: | [11 empty] | IČ: |  | Vyplň údaj | [16 empty] | 0,01
|  |  | Vyplň údaj | [10 empty] | DIČ: |  | Vyplň údaj | [16 empty] | 0,01
False
|  | Projektant: | [11 empty] | IČ: | [18 empty] | False
[14 empty] | DIČ: | [18 empty] | True
0,01
|  | Zpracovatel: | [11 empty] | IČ: | [18 empty] | 0,01
|  |  | Ing. Střítezský Petr | [10 empty] | DIČ: | [18 empty] | True
Poznámka:
Soupis prací je sestaven s využitím Cenové soustavy ÚRS. Položky, které pochází z této cenové soustavy, jsou ve sloupci 'Cenová soustava' označeny popisem 'CS ÚRS' a úrovní příslušného kalendářního pololetí. Veškeré další informace vymezující popis a podmínky použití těchto položek z Cenové soustavy, které nejsou uvedeny přímo v soupisu prací, jsou neomezeně dálkově k dispozici na www.cs-urs.cz, sekce Cenové a technické podmínky.
|  | Cena bez DPH | [11 empty] | 0
[8 empty] | Sazba daně |  | Základ daně |  |  |  | Výše daně
|  | DPH |  | základní |  |  |  | 21% |  | 0 |  |  |  | 0
|  |  |  | snížená |  |  |  | 15% |  | 0 |  |  |  | 0
|  | DPH |  | zákl. přenesená |  |  |  | 21% |  | 0 |  |  |  | 0
|  |  |  | sníž. přenesená |  |  |  | 15% |  | 0 |  |  |  | 0
|  |  |  | nulová |  |  |  | 0% |  | 0 |  |  |  | 0
|  | Cena s DPH | [6 empty] | v |  | CZK |  |  | 0
REKAPITULACE OBJEKTŮ ZAKÁZKY A SOUPISŮ PRACÍ
| Kód: | [6 empty] | 65019022
| Zakázka: | [6 empty] | Oprava traťového úseku v km 4,459 - 6,750 (Most n.n. - Herkules)_změna č_1
| Místo: | [6 empty] | železniční trať Most n.n. - Louka u Lit. |  |  |  |  | Datum: |  | 1. 2. 2019
| Zadavatel: | [6 empty] | SŽDC s.o., OŘ UNL, ST Most |  |  |  |  | Projektant: |  |  |  |  | Informatívní údaje z listů zakázek
| Uchazeč: | [11 empty] | Zpracovatel: |  | Ing. Střítezský Petr
| Kód |  |  |  | Popis | [6 empty] | Cena bez DPH [CZK] |  |  |  | Cena s DPH [CZK] | Typ | z toho Materiál [CZK] | z toho Montáž [CZK] | z toho Ostat. náklady [CZK] | DPH [CZK] | Normohodiny [h] | DPH základní [CZK] | DPH snížená [CZK] | DPH základní přenesená [CZK] | DPH snížená přenesená [CZK] | Základna DPH základní | Základna DPH snížená | Základna DPH zákl. přenesená | Základna DPH sníž. přenesená | Základna DPH nulová
| Náklady zakázky celkem | [10 empty] | 0 |  |  |  | 0 |  | 0 | 0 | 0 | 0 | 0 | 0 | 0 | 0 | 0 | 0 | 0 | 0 | 0 | 0 |  | D | 0 | ###NOIMPORT### | IMPORT | {52692534-6362-428c-8d63-15dd005ec353} | {00000000-0000-0000-0000-000000000000} | 824 26
|  | O1 |  |  |  | Oprava Most n.n. - Herkules _změna č_1 | [5 empty] | 0 |  |  |  | 0 | STA | 0 | 0 | 0 | 0 | 0 | 0 | 0 | 0 | 0 | 0 | 0 | 0 | 0 | 0 |  | D | 1 | ###NOIMPORT### | IMPORT | {3a19c895-0c72-4a87-b6e3-deb3fd6c7dbd} | {52692534-6362-428c-8d63-15dd005ec353} |  | 2
/ |  |  | Č11 |  |  |  | Most n.n. - Herkules KV 507 - ZV 511_změna č_1 |  |  |  |  | 0 |  |  |  | 0 | Soupis | 0 | 0 | 0 | 0 | 0 | 0 | 0 | 0 | 0 | 0 | 0 | 0 | 0 | 0 |  |  | 2 |  | IMPORT | {156bb051-3564-40bd-9a72-ae74d180cbde} | {3a19c895-0c72-4a87-b6e3-deb3fd6c7dbd}
/ |  |  | Č12 |  |  |  | 1a.SK Most n.n._změna č_1 |  |  |  |  | 0 |  |  |  | 0 | Soupis | 0 | 0 | 0 | 0 | 0 | 0 | 0 | 0 | 0 | 0 | 0 | 0 | 0 | 0 |  |  | 2 |  | IMPORT | {02c9d707-8b01-4877-9a1a-fd4c4c9aab18} | {3a19c895-0c72-4a87-b6e3-deb3fd6c7dbd}
/ |  |  | Č13 |  |  |  | Zabezpečovací zařízení Most n.n. - Herkules |  |  |  |  | 0 |  |  |  | 0 | Soupis | 0 | 0 | 0 | 0 | 0 | 0 | 0 | 0 | 0 | 0 | 0 | 0 | 0 | 0 |  |  | 2 |  | IMPORT | {e2074b17-6425-4e38-862f-be2d16e72b30} | {3a19c895-0c72-4a87-b6e3-deb3fd6c7dbd}
|  | O2 |  |  |  | Vedlejší rozpočtové náklady | [5 empty] | 0 |  |  |  | 0 | STA | 0 | 0 | 0 | 0 | 0 | 0 | 0 | 0 | 0 | 0 | 0 | 0 | 0 | 0 |  | D | 1 | ###NOIMPORT### | IMPORT | {323bba4d-c37d-4544-899b-e32ba081255a} | {52692534-6362-428c-8d63-15dd005ec353} |  | 2
/ |  |  | Č21 |  |  |  | VRN |  |  |  |  | 0 |  |  |  | 0 | Soupis | 0 | 0 | 0 | 0 | 0 | 0 | 0 | 0 | 0 | 0 | 0 | 0 | 0 | 0 |  |  | 2 |  | IMPORT | {124bbde7-9bfc-49f2-9390-53ae3033deee} | {323bba4d-c37d-4544-899b-e32ba081255a}

## Č11 - Most n.n. - Herkule...
[23 empty] | {156bb051-3564-40bd-9a72-ae74d180cbde} | [5 empty] | Kolejnice_užité11 | Výměna kolejnic | m | 145 | 2
[23 empty] | 2 | [5 empty] | KolPasy11 | Výměna kolejnicových pasů | m | 2330 | 2
| KRYCÍ LIST SOUPISU PRACÍ | [8 empty] | v --- níže se nacházejí doplnkové a pomocné údaje k sestavám --- v | [12 empty] | True | [5 empty] | PosunKolejnic11 | Posun kolejnic před svařováním - mimo kolejnicové pasy | m | 2107 | 2
[29 empty] | Prskačka11 | Odtavovací sváry mobilní svářečkou | ks | 20 | 2
| Zakázka: | [27 empty] | Materiál_zad_11 | Nové kolejnice dodané zadavatelem | t | 1354,38 | 2
Oprava traťového úseku v km 4,459 - 6,750 (Most n.n. - Herkules)_změna č_1
Objekt:
O1 - Oprava Most n.n. - Herkules _změna č_1
Soupis:
Č11 - Most n.n. - Herkules KV 507 - ZV 511_změna č_1
| KSO: |  |  |  |  | CC-CZ:
| Místo: |  | železniční trať Most n.n. - Louka u Lit. |  |  | Datum: | 1. 2. 2019
| Zadavatel: |  |  |  |  | IČ: | 70994234
|  | SŽDC s.o., OŘ UNL, ST Most |  |  |  | DIČ: | CZ70994234
| Uchazeč: |  |  |  |  | IČ: | Vyplň údaj
|  | Vyplň údaj |  |  |  | DIČ: | Vyplň údaj
| Projektant: |  |  |  |  | IČ:
DIČ:
| Zpracovatel: |  |  |  |  | IČ:
|  | Ing. Střítezský Petr |  |  |  | DIČ:
Poznámka:
Soupis prací je sestaven s využitím Cenové soustavy ÚRS. Položky, které pochází z této cenové soustavy, jsou ve sloupci 'Cenová soustava' označeny popisem 'CS ÚRS' a úrovní příslušného kalendářního pololetí. Veškeré další informace vymezující popis a podmínky použití těchto položek z Cenové soustavy, které nejsou uvedeny přímo v soupisu prací, jsou neomezeně dálkově k dispozici na www.cs-urs.cz, sekce Cenové a technické podmínky.
|  | Materiál | [5 empty] | 0
|  | Montáž | [5 empty] | 0
| Cena bez DPH | [6 empty] | 0
|  |  | Základ daně |  |  | Sazba daně |  | Výše daně
| DPH | základní | 0 |  |  | 21% |  | 0
|  | snížená | 0 |  |  | 15% |  | 0
| DPH | zákl. přenesená | 0 |  |  | 21% |  | 0
|  | sníž. přenesená | 0 |  |  | 15% |  | 0
|  | nulová | 0 |  |  | 0% |  | 0
| Cena s DPH |  |  | v | CZK |  |  | 0
REKAPITULACE ČLENĚNÍ SOUPISU PRACÍ
Zakázka:
Oprava traťového úseku v km 4,459 - 6,750 (Most n.n. - Herkules)_změna č_1
Objekt:
O1 - Oprava Most n.n. - Herkules _změna č_1
Soupis:
Č11 - Most n.n. - Herkules KV 507 - ZV 511_změna č_1
Místo: |  |  | železniční trať Most n.n. - Louka u Lit. |  |  | Datum: | 1. 2. 2019
Zadavatel: |  |  | SŽDC s.o., OŘ UNL, ST Most |  |  | Projektant:
Uchazeč: |  |  | Vyplň údaj |  |  | Zpracovatel: | Ing. Střítezský Petr
Kód dílu - Popis | [5 empty] | Materiál [CZK] | Montáž [CZK] | Cena celkem [CZK]
Náklady zakázky celkem | [5 empty] | 0 | 0 | 0 | [15 empty] | -1
| HSV - Práce a dodávky HSV |  |  |  |  | 0 | 0 | 0
| 5 - Komunikace pozemní |  |  |  |  | 0 | 0 | 0
| OST - Ostatní |  |  |  |  | 0 | 0 | 0
SOUPIS PRACÍ
Zakázka:
Oprava traťového úseku v km 4,459 - 6,750 (Most n.n. - Herkules)_změna č_1
Objekt:
O1 - Oprava Most n.n. - Herkules _změna č_1
Soupis:
Č11 - Most n.n. - Herkules KV 507 - ZV 511_změna č_1
Místo: |  |  | železniční trať Most n.n. - Louka u Lit. |  |  | Datum: | 1. 2. 2019
Zadavatel: |  |  | SŽDC s.o., OŘ UNL, ST Most |  |  | Projektant:
Uchazeč: |  |  | Vyplň údaj |  |  | Zpracovatel: | Ing. Střítezský Petr
PČ | Typ | Kód | Popis | MJ | Množství | J. materiál [CZK] | J. montáž [CZK] | Cena celkem [CZK] | Cenová soustava |  | DPH | J.cena [CZK] | Materiál celkem [CZK] | Montáž celkem [CZK] | J. Nh [h] | Nh celkem [h] | J. hmotnost [t] | Hmotnost celkem [t] | J. suť [t] | Suť Celkem [t] | Dodavatel
Náklady soupisu celkem | [7 empty] | 0 |  |  |  |  | 0 | 0 |  | 0 |  | 2770.5225 |  | 0 |  |  | D | -1 | [15 empty] | 0
| D | HSV | Práce a dodávky HSV |  |  |  |  | 0 |  |  |  |  | 0 | 0 |  | 0 |  | 2770.5225 |  | 0 |  | 1 | D | 0 |  |  |  | ROZPOCET | [11 empty] | 0
| D | 5 | Komunikace pozemní |  |  |  |  | 0 |  |  |  |  | 0 | 0 |  | 0 |  | 2770.5225 |  | 0 |  | 1 | D | 1 |  |  |  | ROZPOCET | [11 empty] | 0
1 | K | 5905020010 | Oprava stezky strojně s odstraněním drnu a nánosu do 10 cm | m2 | 1360 |  |  | 0 | Sborník UOŽI 01 2019 |  | zákl. přenesená | 0 | 0 | 0 |  | 0 | 0 | 0 | 0 | 0 |  | 4 | K | 2 |  |  |  | ROZPOCET | [5 empty] | 0 | 0 | 0 | 0 | 0 | 4 | 0 | 4 | -907326085
| PP |  | Oprava stezky strojně s odstraněním drnu a nánosu do 10 cm. Poznámka: 1. V cenách jsou započteny náklady na odtěžení nánosu stezky a rozprostření výzisku na terén nebo naložení na dopravní prostředek a úprava povrchu stezky. | [19 empty] | PP | 2
| PSC |  | Poznámka k souboru cen: 1. V cenách jsou započteny náklady na odtěžení nánosu stezky a rozprostření výzisku na terén nebo naložení na dopravní prostředek a úprava povrchu stezky. | [19 empty] | PSC | 2
| VV |  | km 4,490 - 4,400 Lp | [19 empty] | VV | 2 | 1 | True | 0 | ROZPOCET
| VV |  | 90*1 |  | 90 | [17 empty] | VV | 2 | 2 | True | 0 | ROZPOCET
| VV |  | km 4,970 - 4,515 Pp | [19 empty] | VV | 2 | 1 | True | 0 | ROZPOCET
| VV |  | 455*1 |  | 455 | [17 empty] | VV | 2 | 2 | True | 0 | ROZPOCET
| VV |  | km 5,180 - 4,995 Pp | [19 empty] | VV | 2 | 1 | True | 0 | ROZPOCET
| VV |  | 185*1 |  | 185 | [17 empty] | VV | 2 | 2 | True | 0 | ROZPOCET
| VV |  | km 5,850 - 5,700 Lp | [19 empty] | VV | 2 | 1 | True | 0 | ROZPOCET
| VV |  | 150*1 |  | 150 | [17 empty] | VV | 2 | 2 | True | 0 | ROZPOCET
| VV |  | km 6,130 - 5,970 Pp | [19 empty] | VV | 2 | 1 | True | 0 | ROZPOCET
| VV |  | 160*1 |  | 160 | [17 empty] | VV | 2 | 2 | True | 0 | ROZPOCET
| VV |  | km 6,310 - 6,140 Pp | [19 empty] | VV | 2 | 1 | True | 0 | ROZPOCET
| VV |  | 170*1 |  | 170 | [17 empty] | VV | 2 | 2 | True | 0 | ROZPOCET
| VV |  | km 6,750 - 6,600 Pp | [19 empty] | VV | 2 | 1 | True | 0 | ROZPOCET
| VV |  | 150*1 |  | 150 | [17 empty] | VV | 2 | 2 | True | 0 | ROZPOCET
| VV |  | Součet |  | 1360 | [17 empty] | VV | 2 | 4 | True | 1 | ROZPOCET
2 | K | 5905020010 | Oprava stezky strojně s odstraněním drnu a nánosu do 10 cm | m2 | 1207.5 |  |  | 0 | Sborník UOŽI 01 2019 |  | zákl. přenesená | 0 | 0 | 0 |  | 0 | 0 | 0 | 0 | 0 |  | 4 | K | 2 |  |  |  | ROZPOCET | [5 empty] | 0 | 0 | 0 | 0 | 0 | 4 | 0 | 4 | 518492397
| PP |  | Oprava stezky strojně s odstraněním drnu a nánosu do 10 cm. Poznámka: 1. V cenách jsou započteny náklady na odtěžení nánosu stezky a rozprostření výzisku na terén nebo naložení na dopravní prostředek a úprava povrchu stezky. | [19 empty] | PP | 2
| PSC |  | Poznámka k souboru cen: 1. V cenách jsou započteny náklady na odtěžení nánosu stezky a rozprostření výzisku na terén nebo naložení na dopravní prostředek a úprava povrchu stezky. | [19 empty] | PSC | 2
| VV |  | km 4,450 - 4,325 Pp | [19 empty] | VV | 2 | 1 | True | 0 | ROZPOCET
| VV |  | 125*1*0,5 |  | 62.5 | [17 empty] | VV | 2 | 2 | True | 0 | ROZPOCET
| VV |  | km 4,550 - 4,530 Lp | [19 empty] | VV | 2 | 1 | True | 0 | ROZPOCET
| VV |  | 20*1 |  | 20 | [17 empty] | VV | 2 | 2 | True | 0 | ROZPOCET
| VV |  | km 5,350 - 4,830 Lp | [19 empty] | VV | 2 | 1 | True | 0 | ROZPOCET
| VV |  | 520*1 |  | 520 | [17 empty] | VV | 2 | 2 | True | 0 | ROZPOCET
| VV |  | km 5,400 - 5,200 Pp (šikmo) | [19 empty] | VV | 2 | 1 | True | 0 | ROZPOCET
| VV |  | 200*1 |  | 200 | [17 empty] | VV | 2 | 2 | True | 0 | ROZPOCET
| VV |  | km 6,400 - 6,380 Lp | [19 empty] | VV | 2 | 1 | True | 0 | ROZPOCET
| VV |  | 20*1 |  | 20 | [17 empty] | VV | 2 | 2 | True | 0 | ROZPOCET
| VV |  | km 6,520 - 6,415 Lp + Pp | [19 empty] | VV | 2 | 1 | True | 0 | ROZPOCET
| VV |  | 2*105*1 |  | 210 | [17 empty] | VV | 2 | 2 | True | 0 | ROZPOCET
| VV |  | km 6,570 - 6,530 Lp | [19 empty] | VV | 2 | 1 | True | 0 | ROZPOCET
| VV |  | 40*1 |  | 40 | [17 empty] | VV | 2 | 2 | True | 0 | ROZPOCET
| VV |  | km 6,375 - 6,600 Lp | [19 empty] | VV | 2 | 1 | True | 0 | ROZPOCET
| VV |  | 135*1 |  | 135 | [17 empty] | VV | 2 | 2 | True | 0 | ROZPOCET
| VV |  | Součet |  | 1207.5 | [17 empty] | VV | 2 | 4 | True | 1 | ROZPOCET
3 | K | 5905025110 | Doplnění stezky štěrkodrtí souvislé | m3 | 50.5 |  |  | 0 | Sborník UOŽI 01 2018 |  | zákl. přenesená | 0 | 0 | 0 |  | 0 | 0 | 0 | 0 | 0 |  | 4 | K | 2 |  |  |  | ROZPOCET | [5 empty] | 0 | 0 | 0 | 0 | 0 | 4 | 0 | 4 | 1267520050
| PP |  | Doplnění stezky štěrkodrtí souvislé. Poznámka: 1. V cenách jsou započteny náklady na doplnění kameniva stezky ojediněle ručně z vozíku nebo souvisle mechanizací z vozíků nebo železničních vozů. 2. V cenách nejsou obsaženy náklady na dodávku kameniva. | [19 empty] | PP | 2
| PSC |  | Poznámka k souboru cen: 1. V cenách jsou započteny náklady na doplnění kameniva stezky ojediněle ručně z vozíku nebo souvisle mechanizací z vozíků nebo železničních vozů. 2. V cenách nejsou obsaženy náklady na dodávku kameniva. | [19 empty] | PSC | 2
| P |  | Poznámka k položce: výziskem z čištění KL | [19 empty] | P | 2
| VV |  | km 4,450 - 4,325 Pp | [19 empty] | VV | 2 | 1 | True | 0 | ROZPOCET
| VV |  | 125*1*0,2*0,5 |  | 12.5 | [17 empty] | VV | 2 | 2 | True | 0 | ROZPOCET
| VV |  | km 5,970 - 5,900 Pp | [19 empty] | VV | 2 | 1 | True | 0 | ROZPOCET
| VV |  | 70*0,2*1 |  | 14 | [17 empty] | VV | 2 | 2 | True | 0 | ROZPOCET
| VV |  | km 6,400 - 6,310 Pp | [19 empty] | VV | 2 | 1 | True | 0 | ROZPOCET
| VV |  | 90*0,15*1 |  | 13.5 | [17 empty] | VV | 2 | 2 | True | 0 | ROZPOCET
| VV |  | km 6,600 - 6,530 Pp | [19 empty] | VV | 2 | 1 | True | 0 | ROZPOCET
| VV |  | 70*0,15*1 |  | 10.5 | [17 empty] | VV | 2 | 2 | True | 0 | ROZPOCET
| VV |  | Součet |  | 50.5 | [17 empty] | VV | 2 | 4 | True | 1 | ROZPOCET
4 | K | 5905035120 | Výměna KL malou těžící mechanizací včetně lavičky lože zapuštěné | m3 | 30.723 |  |  | 0 | Sborník UOŽI 01 2018 |  | zákl. přenesená | 0 | 0 | 0 |  | 0 | 0 | 0 | 0 | 0 |  | 4 | K | 2 |  |  |  | ROZPOCET | [5 empty] | 0 | 0 | 0 | 0 | 0 | 4 | 0 | 4 | 2137312947
| PP |  | Výměna KL malou těžící mechanizací včetně lavičky lože zapuštěné. Poznámka: 1. V cenách jsou započteny náklady na odtěžení KL s použitím minirypadla, rozprostření výzisku na terén nebo naložení na dopravní prostředek, přehození kameniva, úprava KL do profilu a jeho případné snížení pod patou kolejnice. U výměny KL v celém profilu je v ceně započteno případné uvolnění, posun a dotažení pražce. 2. V cenách nejsou obsaženy náklady na podbití pražce, dodávku a doplnění kameniva. | [19 empty] | PP | 2
| PSC |  | Poznámka k souboru cen: 1. V cenách jsou započteny náklady na odtěžení KL s použitím minirypadla, rozprostření výzisku na terén nebo naložení na dopravní prostředek, přehození kameniva, úprava KL do profilu a jeho případné snížení pod patou kolejnice. U výměny KL v celém profilu je v ceně započteno případné uvolnění, posun a dotažení pražce. 2. V cenách nejsou obsaženy náklady na podbití pražce, dodávku a doplnění kameniva. | [19 empty] | PSC | 2
| VV |  | nám. 507 - KV 507 | [19 empty] | VV | 2 | 1 | True | 0 | ROZPOCET
| VV |  | 1,617*19 |  | 30.723 | [17 empty] | VV | 2 | 2 | True | 0 | ROZPOCET
| VV |  | Součet |  | 30.723 | [17 empty] | VV | 2 | 4 | True | 1 | ROZPOCET
5 | K | 5905070010 | Odsunutí koleje od osy do 0,50 m | m | 160 |  |  | 0 | Sborník UOŽI 01 2018 |  | zákl. přenesená | 0 | 0 | 0 |  | 0 | 0 | 0 | 0 | 0 |  | 4 | K | 2 |  |  |  | ROZPOCET | [5 empty] | 0 | 0 | 0 | 0 | 0 | 4 | 0 | 4 | 785423362
| PP |  | Odsunutí koleje od osy do 0,50 m. Poznámka: 1. V cenách jsou započteny náklady na odstranění kameniva za hlavami, podél pražců a odsun koleje od osy. | [19 empty] | PP | 2
| PSC |  | Poznámka k souboru cen: 1. V cenách jsou započteny náklady na odstranění kameniva za hlavami, podél pražců a odsun koleje od osy. | [19 empty] | PSC | 2
| P |  | Poznámka k položce: zast. Minerva | [19 empty] | P | 2
6 | K | 5905075010 | Zasunutí koleje do osy do 0,50 m | m | 160 |  |  | 0 | Sborník UOŽI 01 2018 |  | zákl. přenesená | 0 | 0 | 0 |  | 0 | 0 | 0 | 0 | 0 |  | 4 | K | 2 |  |  |  | ROZPOCET | [5 empty] | 0 | 0 | 0 | 0 | 0 | 4 | 0 | 4 | -662673285
| PP |  | Zasunutí koleje do osy do 0,50 m. Poznámka: 1. V cenách jsou započteny náklady na vrácení koleje zpět do osy, dohození kameniva, úprava KL a zhutnění KL za hlavami pražců. | [19 empty] | PP | 2
| PSC |  | Poznámka k souboru cen: 1. V cenách jsou započteny náklady na vrácení koleje zpět do osy, dohození kameniva, úprava KL a zhutnění KL za hlavami pražců. | [19 empty] | PSC | 2
| P |  | Poznámka k položce: zast. Minerva | [19 empty] | P | 2
7 | K | 5905085055 | Souvislé čištění KL strojně koleje pražce betonové rozdělení "u" | km | 2.271 |  |  | 0 | Sborník UOŽI 01 2018 |  | zákl. přenesená | 0 | 0 | 0 |  | 0 | 0 | 0 | 0 | 0 |  | 4 | K | 2 |  |  |  | ROZPOCET | [5 empty] | 0 | 0 | 0 | 0 | 0 | 4 | 0 | 4 | -648202364
| PP |  | Souvislé čištění KL strojně koleje pražce betonové rozdělení "u". Poznámka: 1. V cenách jsou započteny náklady na kontinuální čištění KL strojní čističkou, případné vložení geosyntetika, rozprostření výzisku na terén nebo naložení na dopravní prostředek, zdvih, úpravu směrového a výškového uspořádání včetně měření mezních stavebních odchylek dle ČSN a technologických veličin, předání tištěných výstupů a úpravu KL do profilu. Platí i pro čištění KL současně s výměnou pražců. 2. V cenách nejsou obsaženy náklady na snížení KL pod patou kolejnice, následnou úpravu směrového a výškového uspořádání dodávku a doplnění kameniva. | [19 empty] | PP | 2
| PSC |  | Poznámka k souboru cen: 1. V cenách jsou započteny náklady na kontinuální čištění KL strojní čističkou, případné vložení geosyntetika, rozprostření výzisku na terén nebo naložení na dopravní prostředek, zdvih, úpravu směrového a výškového uspořádání včetně měření mezních stavebních odchylek dle ČSN a technologických veličin, předání tištěných výstupů a úpravu KL do profilu. Platí i pro čištění KL současně s výměnou pražců. 2. V cenách nejsou obsaženy náklady na snížení KL pod patou kolejnice, následnou úpravu směrového a výškového uspořádání dodávku a doplnění kameniva. | [19 empty] | PSC | 2
| VV |  | ZV 511 - nám. 507 "60% výzisk" | [19 empty] | VV | 2 | 1 | True | 0 | ROZPOCET
| VV |  | 2,271 |  | 2.271 | [17 empty] | VV | 2 | 2 | True | 0 | ROZPOCET
| VV |  | Součet |  | 2.271 | [17 empty] | VV | 2 | 4 | True | 1 | ROZPOCET
8 | K | 5905105030 | Doplnění KL kamenivem souvisle strojně v koleji | m3 | 1662.339 |  |  | 0 | Sborník UOŽI 01 2018 |  | zákl. přenesená | 0 | 0 | 0 |  | 0 | 0 | 0 | 0 | 0 |  | 4 | K | 2 |  |  |  | ROZPOCET | [5 empty] | 0 | 0 | 0 | 0 | 0 | 4 | 0 | 4 | 566264860
| PP |  | Doplnění KL kamenivem souvisle strojně v koleji. Poznámka: 1. V cenách jsou započteny náklady na doplnění kameniva ojediněle ručně vidlemi a/nebo souvisle strojně z výsypných vozů případně nakladačem. 2. V cenách nejsou obsaženy náklady na dodávku kameniva. | [19 empty] | PP | 2
| PSC |  | Poznámka k souboru cen: 1. V cenách jsou započteny náklady na doplnění kameniva ojediněle ručně vidlemi a/nebo souvisle strojně z výsypných vozů případně nakladačem. 2. V cenách nejsou obsaženy náklady na dodávku kameniva. | [19 empty] | PSC | 2
| VV |  | nám. 507 - KV 507 | [19 empty] | VV | 2 | 1 | True | 0 | ROZPOCET
| VV |  | 1,617*19 |  | 30.723 | [17 empty] | VV | 2 | 2 | True | 0 | ROZPOCET
| VV |  | ZV 511 - nám. 507 "60% výzisk" | [19 empty] | VV | 2 | 1 | True | 0 | ROZPOCET
| VV |  | 1,6*415*0,4 |  | 265.6 | [17 empty] | VV | 2 | 2 | True | 0 | ROZPOCET
| VV |  | (1856*1,840)*0,4 |  | 1366.016 | [17 empty] | VV | 2 | 2 | True | 0 | ROZPOCET
| VV |  | Součet |  | 1662.339 | [17 empty] | VV | 2 | 4 | True | 1 | ROZPOCET
9 | K | 5905110010 | Snížení KL pod patou kolejnice v koleji | km | 2.271 |  |  | 0 | Sborník UOŽI 01 2018 |  | zákl. přenesená | 0 | 0 | 0 |  | 0 | 0 | 0 | 0 | 0 |  | 4 | K | 2 |  |  |  | ROZPOCET | [5 empty] | 0 | 0 | 0 | 0 | 0 | 4 | 0 | 4 | 603775312
| PP |  | Snížení KL pod patou kolejnice v koleji. Poznámka: 1. V cenách jsou započteny náklady na snížení KL pod patou kolejnice ručně vidlemi. 2. V cenách nejsou obsaženy náklady na doplnění a dodávku kameniva. | [19 empty] | PP | 2
| PSC |  | Poznámka k souboru cen: 1. V cenách jsou započteny náklady na snížení KL pod patou kolejnice ručně vidlemi. 2. V cenách nejsou obsaženy náklady na doplnění a dodávku kameniva. | [19 empty] | PSC | 2
| P |  | Poznámka k položce: Kilometr koleje=km etapa proprac. | [19 empty] | P | 2
10 | K | 5906035120 | Souvislá výměna pražců současně s výměnou nebo čištěním KL pražce betonové příčné vystrojené | kus | 3785 |  |  | 0 | Sborník UOŽI 01 2018 |  | zákl. přenesená | 0 | 0 | 0 |  | 0 | 0 | 0 | 0 | 0 |  | 4 | K | 2 |  |  |  | ROZPOCET | [5 empty] | 0 | 0 | 0 | 0 | 0 | 4 | 0 | 4 | 1089703500
| PP |  | Souvislá výměna pražců současně s výměnou nebo čištěním KL pražce betonové příčné vystrojené. Poznámka: 1. V cenách jsou započteny náklady na demontáž upevňovadel, výměnu pražců, montáž upevňovadel. U nevystrojených a výhybkových pražců dřevěných vrtání otvorů pro vrtule. 2. V cenách nejsou obsaženy náklady na odstranění KL, rozrušení lavičky, podbití pražce, úpravu KL do profilu, snížení KL pod patou kolejnice, doplnění kameniva, dodávku materiálu, dopravu výzisku na skládku a skládkovné. | [19 empty] | PP | 2
| PSC |  | Poznámka k souboru cen: 1. V cenách jsou započteny náklady na demontáž upevňovadel, výměnu pražců, montáž upevňovadel. U nevystrojených a výhybkových pražců dřevěných vrtání otvorů pro vrtule. 2. V cenách nejsou obsaženy náklady na odstranění KL, rozrušení lavičky, podbití pražce, úpravu KL do profilu, snížení KL pod patou kolejnice, doplnění kameniva, dodávku materiálu, dopravu výzisku na skládku a skládkovné. | [19 empty] | PSC | 2
| P |  | Poznámka k položce: Pražec=kus vyjmout 4199 ks dřev. pražců vložit 3785 ks bet. pražců | [19 empty] | P | 2
| VV | B91S2_11 | 3785 |  | 3785 | [17 empty] | VV | 2 | 2 | True | 1 | ROZPOCET
11 | K | 5906105010 | Demontáž pražce dřevěný | kus | 4199 |  |  | 0 | Sborník UOŽI 01 2018 |  | zákl. přenesená | 0 | 0 | 0 |  | 0 | 0 | 0 | 0 | 0 |  | 4 | K | 2 |  |  |  | ROZPOCET | [5 empty] | 0 | 0 | 0 | 0 | 0 | 4 | 0 | 4 | 1087914714
| PP |  | Demontáž pražce dřevěný. Poznámka: 1. V cenách jsou započteny náklady na manipulaci, demontáž, odstrojení do součástí a uložení pražců. | [19 empty] | PP | 2
| PSC |  | Poznámka k souboru cen: 1. V cenách jsou započteny náklady na manipulaci, demontáž, odstrojení do součástí a uložení pražců. | [19 empty] | PSC | 2
| VV |  | 4199 |  | 4199 | [17 empty] | VV | 2 | 2 | True | 0 | ROZPOCET
| VV |  | " Poznámka : Likvidací zdemontovaných dřevěných pražců si zajistí zadavatel " | [19 empty] | VV | 2 | 1 | True | 0 | ROZPOCET
| VV |  | Součet |  | 4199 | [17 empty] | VV | 2 | 4 | True | 1 | ROZPOCET
12 | K | 5907010090 | Výměna LISŮ tv. S49 rozdělení "u" | m | 28.8 |  |  | 0 | Sborník UOŽI 01 2018 |  | zákl. přenesená | 0 | 0 | 0 |  | 0 | 0 | 0 | 0 | 0 |  | 4 | K | 2 |  |  |  | ROZPOCET | [5 empty] | 0 | 0 | 0 | 0 | 0 | 4 | 0 | 4 | -1438997462
| PP |  | Výměna LISŮ tv. S49 rozdělení "u". Poznámka: 1. V cenách jsou započteny náklady na demontáž upevňovadel, výměnu LISU, montáž upevňovadel, případnou úpravu dilatačních spár, zřízení nebo demontáž prozatímních styků a ošetření součástí mazivem. 2. V cenách nejsou započteny náklady na dělení kolejnic, zřízení svaru, demontáž nebo montáž styků. | [19 empty] | PP | 2
| PSC |  | Poznámka k souboru cen: 1. V cenách jsou započteny náklady na demontáž upevňovadel, výměnu LISU, montáž upevňovadel, případnou úpravu dilatačních spár, zřízení nebo demontáž prozatímních styků a ošetření součástí mazivem. 2. V cenách nejsou započteny náklady na dělení kolejnic, zřízení svaru, demontáž nebo montáž styků. | [19 empty] | PSC | 2
| P |  | Poznámka k položce: Metr kolejnice=m | [19 empty] | P | 2
| VV |  | "Nové LIS" 8*3,6 |  | 28.8 | [17 empty] | VV | 2 | 2 | True | 0 | ROZPOCET
| VV |  | "Vyzískané LIS (3,8+4,1+4,3+4,1)*2 předá zhotovitel TO Most nepoškozené k dalšímu využití" | [19 empty] | VV | 2 | 1 | True | 0 | ROZPOCET
| VV |  | Součet |  | 28.8 | [17 empty] | VV | 2 | 4 | True | 1 | ROZPOCET
13 | K | 5907015115 | Ojedinělá výměna kolejnic současně s výměnou pražců tv. S49 rozdělení "d" | m | 145 |  |  | 0 | Sborník UOŽI 01 2019 |  | zákl. přenesená | 0 | 0 | 0 |  | 0 | 0 | 0 | 0 | 0 |  | 4 | K | 2 |  |  |  | ROZPOCET | [5 empty] | 0 | 0 | 0 | 0 | 0 | 4 | 0 | 4 | -1268090407
| PP |  | Ojedinělá výměna kolejnic současně s výměnou pražců tv. S49 rozdělení "d". Poznámka: 1. V cenách jsou započteny náklady na demontáž upevňovadel, výměnu kolejnic, dílů a součástí, úpravu dilatačních spár, pryžových podložek, montáž upevňovadel, zřízení nebo demontáž prozatímních styků a ošetření součástí mazivem. 2. V cenách nejsou započteny náklady na dělení kolejnic, zřízení svaru, demontáž nebo montáž styků. | [19 empty] | PP | 2
| PSC |  | Poznámka k souboru cen: 1. V cenách jsou započteny náklady na demontáž upevňovadel, výměnu kolejnic, dílů a součástí, úpravu dilatačních spár, pryžových podložek, montáž upevňovadel, zřízení nebo demontáž prozatímních styků a ošetření součástí mazivem. 2. V cenách nejsou započteny náklady na dělení kolejnic, zřízení svaru, demontáž nebo montáž styků. | [19 empty] | PSC | 2
| VV |  | "km " (6,655-6,680)*-1000 |  | 25 | [17 empty] | VV | 2 | 2 | True | 0 | ROZPOCET
| VV |  | "Doplnění kolejnic po vyřezání styků "40*3 |  | 120 | [17 empty] | VV | 2 | 2 | True | 0 | ROZPOCET
| VV | Kolejnice_užité11 | Součet |  | 145 | [17 empty] | VV | 2 | 4 | True | 1 | ROZPOCET
14 | K | 5907025120 | Výměna kolejnicových pásů současně s výměnou pražců tv. S49 rozdělení "u" | m | 2330 |  |  | 0 | Sborník UOŽI 01 2018 |  | zákl. přenesená | 0 | 0 | 0 |  | 0 | 0 | 0 | 0 | 0 |  | 4 | K | 2 |  |  |  | ROZPOCET | [5 empty] | 0 | 0 | 0 | 0 | 0 | 4 | 0 | 4 | -832276231
| PP |  | Výměna kolejnicových pásů současně s výměnou pražců tv. S49 rozdělení "u". Poznámka: 1. V cenách jsou započteny náklady na demontáž upevňovadel, výměnu kolejnicových pásů, dílů a součástí, montáž upevňovadel, úpravu dilatačních spár, pryžových podložek, zřízení nebo demontáž prozatímních styků a ošetření součástí mazivem. 2. V cenách nejsou započteny náklady na dělení kolejnic, zřízení svaru, demontáž nebo montáž styků. | [19 empty] | PP | 2
| PSC |  | Poznámka k souboru cen: 1. V cenách jsou započteny náklady na demontáž upevňovadel, výměnu kolejnicových pásů, dílů a součástí, montáž upevňovadel, úpravu dilatačních spár, pryžových podložek, zřízení nebo demontáž prozatímních styků a ošetření součástí mazivem. 2. V cenách nejsou započteny náklady na dělení kolejnic, zřízení svaru, demontáž nebo montáž styků. | [19 empty] | PSC | 2
| P |  | Poznámka k položce: Metr kolejnice=m | [19 empty] | P | 2
| VV |  | "km " (4,497-5,047)*-1000 |  | 550 | [17 empty] | VV | 2 | 2 | True | 0 | ROZPOCET
| VV |  | "km " (5,162-5,462)*-1000 |  | 300 | [17 empty] | VV | 2 | 2 | True | 0 | ROZPOCET
| VV |  | "km " (5,340-5,490)*-1000 |  | 150 | [17 empty] | VV | 2 | 2 | True | 0 | ROZPOCET
| VV |  | "km " (5,555-5,815)*-1000 |  | 260 | [17 empty] | VV | 2 | 2 | True | 0 | ROZPOCET
| VV |  | "km " ((5,825-6,180)*2)*-1000 |  | 710 | [17 empty] | VV | 2 | 2 | True | 0 | ROZPOCET
| VV |  | "km " (6,380-6,740)*-1000 |  | 360 | [17 empty] | VV | 2 | 2 | True | 0 | ROZPOCET
| VV | KolPasy11 | Součet |  | 2330 | [17 empty] | VV | 2 | 4 | True | 1 | ROZPOCET
15 | K | 5907040030 | Posun kolejnic před svařováním tv. S49 | m | 2107 |  |  | 0 | Sborník UOŽI 01 2018 |  | zákl. přenesená | 0 | 0 | 0 |  | 0 | 0 | 0 | 0 | 0 |  | 4 | K | 2 |  |  |  | ROZPOCET | [5 empty] | 0 | 0 | 0 | 0 | 0 | 4 | 0 | 4 | -1094165735
| PP |  | Posun kolejnic před svařováním tv. S49. Poznámka: 1. V cenách jsou započteny náklady na přizdvižení a posun kolejnice. Položka se použije v případě krácení deformovaných konců kolejnic před svařováním. 2. V cenách nejsou obsaženy náklady na demontáž a montáž upevňovadel. Položku nelze použít pro posun z důvodu úpravy dilatačních spár před svařováním. | [19 empty] | PP | 2
| PSC |  | Poznámka k souboru cen: 1. V cenách jsou započteny náklady na přizdvižení a posun kolejnice. Položka se použije v případě krácení deformovaných konců kolejnic před svařováním. 2. V cenách nejsou obsaženy náklady na demontáž a montáž upevňovadel. Položku nelze použít pro posun z důvodu úpravy dilatačních spár před svařováním. | [19 empty] | PSC | 2
| P |  | Poznámka k položce: Metr kolejnice=m | [19 empty] | P | 2
| VV |  | (4,459-6,750)*-2000-KolPasy11-Kolejnice_užité11 |  | 2107 | [17 empty] | VV | 2 | 2 | True | 0 | ROZPOCET
| VV | PosunKolejnic11 | Součet |  | 2107 | [17 empty] | VV | 2 | 4 | True | 1 | ROZPOCET
16 | K | 5907050120 | Dělení kolejnic kyslíkem tv. S49 | kus | 585 |  |  | 0 | Sborník UOŽI 01 2018 |  | zákl. přenesená | 0 | 0 | 0 |  | 0 | 0 | 0 | 0 | 0 |  | 4 | K | 2 |  |  |  | ROZPOCET | [5 empty] | 0 | 0 | 0 | 0 | 0 | 4 | 0 | 4 | -1552494392
| PP |  | Dělení kolejnic kyslíkem tv. S49. Poznámka: 1. V cenách jsou započteny náklady na manipulaci podložení, označení a provedení řezu kolejnice. | [19 empty] | PP | 2
| PSC |  | Poznámka k souboru cen: 1. V cenách jsou započteny náklady na manipulaci podložení, označení a provedení řezu kolejnice. | [19 empty] | PSC | 2
| P |  | Poznámka k položce: Řez=kus | [19 empty] | P | 2
| VV |  | " Vyřezání starých styků "2*((6750-4459)*2-(KolPasy11+Kolejnice_užité11))/25+1,44 |  | 170 | [17 empty] | VV | 2 | 2 | True | 0 | ROZPOCET
| VV |  | " Kolejnice do šrotu a na vložky "(KolPasy11+Kolejnice_užité11)/6+2,5 |  | 415 | [17 empty] | VV | 2 | 2 | True | 0 | ROZPOCET
| VV |  | Součet |  | 585 | [17 empty] | VV | 2 | 4 | True | 1 | ROZPOCET
17 | K | 5907055010 | Vrtání kolejnic otvor o průměru do 10 mm | kus | 4 |  |  | 0 | Sborník UOŽI 01 2018 |  | zákl. přenesená | 0 | 0 | 0 |  | 0 | 0 | 0 | 0 | 0 |  | 4 | K | 2 |  |  |  | ROZPOCET | [5 empty] | 0 | 0 | 0 | 0 | 0 | 4 | 0 | 4 | -362157723
| PP |  | Vrtání kolejnic otvor o průměru do 10 mm. Poznámka: 1. V cenách jsou započteny náklady na manipulaci podložení, označení a provedení vrtu ve stojině kolejnice. | [19 empty] | PP | 2
| PSC |  | Poznámka k souboru cen: 1. V cenách jsou započteny náklady na manipulaci podložení, označení a provedení vrtu ve stojině kolejnice. | [19 empty] | PSC | 2
| P |  | Poznámka k položce: Vrt=kus lanka P2166 | [19 empty] | P | 2
18 | K | 5908050045 | Výměna upevnění bezpokladnicového komplety | úl.pl. | 30 |  |  | 0 | Sborník UOŽI 01 2019 |  | zákl. přenesená | 0 | 0 | 0 |  | 0 | 0 | 0 | 0 | 0 |  | 4 | K | 2 |  |  |  | ROZPOCET | [5 empty] | 0 | 0 | 0 | 0 | 0 | 4 | 0 | 4 | 769367729
| PP |  | Výměna upevnění bezpokladnicového komplety. Poznámka: 1. V cenách jsou započteny náklady na demontáž, výměnu a montáž, ošetření součástí mazivem a naložení výzisku na dopravní prostředek. 2. V cenách nejsou obsaženy náklady na vrtání pražce a dodávku materiálu. | [19 empty] | PP | 2
| PSC |  | Poznámka k souboru cen: 1. V cenách jsou započteny náklady na demontáž, výměnu a montáž, ošetření součástí mazivem a naložení výzisku na dopravní prostředek. 2. V cenách nejsou obsaženy náklady na vrtání pražce a dodávku materiálu. | [19 empty] | PSC | 2
| P |  | Poznámka k položce: Do přejezdu se nahradí komplety Skl14 za komplety v antikorozní úpravě | [19 empty] | P | 2
19 | K | 5909030020 | Následná úprava GPK koleje směrové a výškové uspořádání pražce betonové | km | 2.271 |  |  | 0 | Sborník UOŽI 01 2018 |  | zákl. přenesená | 0 | 0 | 0 |  | 0 | 0 | 0 | 0 | 0 |  | 4 | K | 2 |  |  |  | ROZPOCET | [5 empty] | 0 | 0 | 0 | 0 | 0 | 4 | 0 | 4 | 620211053
| PP |  | Následná úprava GPK koleje směrové a výškové uspořádání pražce betonové. Poznámka: 1. V cenách jsou započteny náklady na úpravu směrového a výškového uspořádání strojní linkou ASP s přesným zaměřením její prostorové polohy po konsolidaci KL, úpravu KL pluhem a měření mezních stavebních odchylek dle ČSN, měření techologických veličin a předání tištěných výstupů objednateli. 2. V cenách nejsou obsaženy náklady na zaměření APK, doplnění a dodávku kameniva a snížení KL pod patou kolejnice. | [19 empty] | PP | 2
| PSC |  | Poznámka k souboru cen: 1. V cenách jsou započteny náklady na úpravu směrového a výškového uspořádání strojní linkou ASP s přesným zaměřením její prostorové polohy po konsolidaci KL, úpravu KL pluhem a měření mezních stavebních odchylek dle ČSN, měření techologických veličin a předání tištěných výstupů objednateli. 2. V cenách nejsou obsaženy náklady na zaměření APK, doplnění a dodávku kameniva a snížení KL pod patou kolejnice. | [19 empty] | PSC | 2
| P |  | Poznámka k položce: Kilometr koleje=km | [19 empty] | P | 2
20 | K | 5909042010 | Přesná úprava GPK výhybky směrové a výškové uspořádání pražce dřevěné nebo ocelové | m | 274.55 |  |  | 0 | Sborník UOŽI 01 2019 |  | zákl. přenesená | 0 | 0 | 0 |  | 0 | 0 | 0 | 0 | 0 |  | 4 | K | 2 |  |  |  | ROZPOCET | [5 empty] | 0 | 0 | 0 | 0 | 0 | 4 | 0 | 4 | -1308523923
| PP |  | Přesná úprava GPK výhybky směrové a výškové uspořádání pražce dřevěné nebo ocelové. Poznámka: 1. V cenách jsou započteny náklady na úpravu směrového a výškového uspořádání strojní linkou ASP s přesným zaměřením její prostorové polohy, úpravu KL pluhem a měření mezních stavebních odchylek dle ČSN, měření techologických veličin a předání tištěných výstupů objednateli. 2. V cenách nejsou obsaženy náklady na zaměření APK, doplnění a dodávku kameniva a snížení KL pod patou kolejnice. | [19 empty] | PP | 2
| PSC |  | Poznámka k souboru cen: 1. V cenách jsou započteny náklady na úpravu směrového a výškového uspořádání strojní linkou ASP s přesným zaměřením její prostorové polohy, úpravu KL pluhem a měření mezních stavebních odchylek dle ČSN, měření techologických veličin a předání tištěných výstupů objednateli. 2. V cenách nejsou obsaženy náklady na zaměření APK, doplnění a dodávku kameniva a snížení KL pod patou kolejnice. | [19 empty] | PSC | 2
| VV |  | "Výhybky 505-507 JS49 1:9-300 "3*49,85 |  | 149.55 | [17 empty] | VV | 2 | 2 | True | 0 | ROZPOCET
| VV |  | " Přípojná pole "2*50+25 |  | 125 | [17 empty] | VV | 2 | 2 | True | 0 | ROZPOCET
| VV |  | Součet |  | 274.55 | [17 empty] | VV | 2 | 4 | True | 1 | ROZPOCET
21 | K | 5909050010 | Stabilizace kolejového lože koleje nově zřízeného nebo čistého | km | 2.271 |  |  | 0 | Sborník UOŽI 01 2018 |  | zákl. přenesená | 0 | 0 | 0 |  | 0 | 0 | 0 | 0 | 0 |  | 4 | K | 2 |  |  |  | ROZPOCET | [5 empty] | 0 | 0 | 0 | 0 | 0 | 4 | 0 | 4 | -460929478
| PP |  | Stabilizace kolejového lože koleje nově zřízeného nebo čistého. Poznámka: 1. V cenách jsou započteny náklady na stabilizaci v režimu s řízeným (konstantním) poklesem včetně měření a předání tištěných výstupů. | [19 empty] | PP | 2
| PSC |  | Poznámka k souboru cen: 1. V cenách jsou započteny náklady na stabilizaci v režimu s řízeným (konstantním) poklesem včetně měření a předání tištěných výstupů. | [19 empty] | PSC | 2
| P |  | Poznámka k položce: S3/1, Kilometr koleje=km etapa TSO | [19 empty] | P | 2
22 | K | 5909050020 | Stabilizace kolejového lože koleje stávajícího | km | 2.271 |  |  | 0 | Sborník UOŽI 01 2018 |  | zákl. přenesená | 0 | 0 | 0 |  | 0 | 0 | 0 | 0 | 0 |  | 4 | K | 2 |  |  |  | ROZPOCET | [5 empty] | 0 | 0 | 0 | 0 | 0 | 4 | 0 | 4 | -1810186497
| PP |  | Stabilizace kolejového lože koleje stávajícího. Poznámka: 1. V cenách jsou započteny náklady na stabilizaci v režimu s řízeným (konstantním) poklesem včetně měření a předání tištěných výstupů. | [19 empty] | PP | 2
| PSC |  | Poznámka k souboru cen: 1. V cenách jsou započteny náklady na stabilizaci v režimu s řízeným (konstantním) poklesem včetně měření a předání tištěných výstupů. | [19 empty] | PSC | 2
| P |  | Poznámka k položce: S3/1, Kilometr koleje=km etapa proprac. | [19 empty] | P | 2
23 | K | 5910015230 | Odtavovací stykové svařování mobilní svářečkou kolejnic užitých délky do 150 m tv. S49 | svar | 20 |  |  | 0 | Sborník UOŽI 01 2019 |  | zákl. přenesená | 0 | 0 | 0 |  | 0 | 0 | 0 | 0 | 0 |  | 4 | K | 2 |  |  |  | ROZPOCET | [5 empty] | 0 | 0 | 0 | 0 | 0 | 4 | 0 | 4 | -1784093926
| PP |  | Odtavovací stykové svařování mobilní svářečkou kolejnic užitých délky do 150 m tv. S49. Poznámka: 1. V cenách jsou započteny náklady na vybrání kameniva z mezipražcového prostoru, broušení kontaktních ploch, přisunutí kolejnice na svar, vyrovnání a svaření kolejnic, seříznutí svarového výronku v celém profilu kolejnice, obroušení pojížděných ploch, vizuální prohlídka, měření geometrie svaru a vedení výrobní dokumentace. 2. V cenách nejsou obsaženy náklady na kontrolu svaru ultrazvukem, podbití pražců a demontáž styku. | [19 empty] | PP | 2
| PSC |  | Poznámka k souboru cen: 1. V cenách jsou započteny náklady na vybrání kameniva z mezipražcového prostoru, broušení kontaktních ploch, přisunutí kolejnice na svar, vyrovnání a svaření kolejnic, seříznutí svarového výronku v celém profilu kolejnice, obroušení pojížděných ploch, vizuální prohlídka, měření geometrie svaru a vedení výrobní dokumentace. 2. V cenách nejsou obsaženy náklady na kontrolu svaru ultrazvukem, podbití pražců a demontáž styku. | [19 empty] | PSC | 2
| VV |  | " Nové kolejnice S49 R260 75 m "20 |  | 20 | [17 empty] | VV | 2 | 2 | True | 0 | ROZPOCET
| VV | Prskačka11 | Součet |  | 20 | [17 empty] | VV | 2 | 4 | True | 1 | ROZPOCET
24 | K | 5910020030 | Svařování kolejnic termitem plný předehřev standardní spára svar sériový tv. S49 | svar | 116 |  |  | 0 | Sborník UOŽI 01 2018 |  | zákl. přenesená | 0 | 0 | 0 |  | 0 | 0 | 0 | 0 | 0 |  | 4 | K | 2 |  |  |  | ROZPOCET | [5 empty] | 0 | 0 | 0 | 0 | 0 | 4 | 0 | 4 | -1287689652
| PP |  | Svařování kolejnic termitem plný předehřev standardní spára svar sériový tv. S49. Poznámka: 1. V cenách jsou započteny náklady na vybrání kameniva z mezipražcového prostoru, demontáž upevňovadel, směrové a výškové vyrovnání kolejnic, provedení svaru, montáž upevňovadel, vizuální kontrola, měření geometrie svaru. 2. V cenách nejsou obsaženy náklady na kontrolu svaru ultrazvukem, podbití pražců a demontáž styku. | [19 empty] | PP | 2
| PSC |  | Poznámka k souboru cen: 1. V cenách jsou započteny náklady na vybrání kameniva z mezipražcového prostoru, demontáž upevňovadel, směrové a výškové vyrovnání kolejnic, provedení svaru, montáž upevňovadel, vizuální kontrola, měření geometrie svaru. 2. V cenách nejsou obsaženy náklady na kontrolu svaru ultrazvukem, podbití pražců a demontáž styku. | [19 empty] | PSC | 2
| VV |  | PosunKolejnic11/23,5+0,340 |  | 90 | [17 empty] | VV | 2 | 2 | True | 0 | ROZPOCET
| VV |  | KolPasy11/75-1,067-Prskačka11 " AT-svary na nových kolejnicích budou pouze v napojení na staré a závěrné" |  | 10 | [17 empty] | VV | 2 | 2 | True | 0 | ROZPOCET
| VV |  | "LIS"8*2 |  | 16 | [17 empty] | VV | 2 | 2 | True | 0 | ROZPOCET
| VV |  | Součet |  | 116 | [17 empty] | VV | 2 | 4 | True | 1 | ROZPOCET
25 | K | 5910035030 | Dosažení dovolené upínací teploty v BK prodloužením kolejnicového pásu v koleji tv. S49 | svar | 26 |  |  | 0 | Sborník UOŽI 01 2018 |  | zákl. přenesená | 0 | 0 | 0 |  | 0 | 0 | 0 | 0 | 0 |  | 4 | K | 2 |  |  |  | ROZPOCET | [5 empty] | 0 | 0 | 0 | 0 | 0 | 4 | 0 | 4 | -264213474
| PP |  | Dosažení dovolené upínací teploty v BK prodloužením kolejnicového pásu v koleji tv. S49. Poznámka: 1. V cenách jsou započteny náklady na montáž a demontáž napínacího zařízení nebo ohřevu kolejnic a udržování potřebného prodloužení kolejnicového pásu. 2. V cenách nejsou obsaženy náklady na demontáž upevňovadel a kolejnicových spojek. | [19 empty] | PP | 2
| PSC |  | Poznámka k souboru cen: 1. V cenách jsou započteny náklady na montáž a demontáž napínacího zařízení nebo ohřevu kolejnic a udržování potřebného prodloužení kolejnicového pásu. 2. V cenách nejsou obsaženy náklady na demontáž upevňovadel a kolejnicových spojek. | [19 empty] | PSC | 2
26 | K | 5910040230 | Umožnění volné dilatace kolejnice bez demontáže nebo montáže upevňovadel s osazením a odstraněním kluzných podložek rozdělení pražců "u" | m | 4580 |  |  | 0 | Sborník UOŽI 01 2018 |  | zákl. přenesená | 0 | 0 | 0 |  | 0 | 0 | 0 | 0 | 0 |  | 4 | K | 2 |  |  |  | ROZPOCET | [5 empty] | 0 | 0 | 0 | 0 | 0 | 4 | 0 | 4 | 1851956628
| PP |  | Umožnění volné dilatace kolejnice bez demontáže nebo montáže upevňovadel s osazením a odstraněním kluzných podložek rozdělení pražců "u". Poznámka: 1. V cenách jsou započteny náklady na uvolnění, demontáž a rovnoměrné prodloužení nebo zkrácení kolejnice, vyznačení značek a vedení dokumentace. 2. V cenách nejsou obsaženy náklady na demontáž kolejnicových spojek. | [19 empty] | PP | 2
| PSC |  | Poznámka k souboru cen: 1. V cenách jsou započteny náklady na uvolnění, demontáž a rovnoměrné prodloužení nebo zkrácení kolejnice, vyznačení značek a vedení dokumentace. 2. V cenách nejsou obsaženy náklady na demontáž kolejnicových spojek. | [19 empty] | PSC | 2
| P |  | Poznámka k položce: Metr kolejnice=m | [19 empty] | P | 2
27 | K | 5910136010 | Montáž pražcové kotvy v koleji | kus | 160 |  |  | 0 | Sborník UOŽI 01 2018 |  | zákl. přenesená | 0 | 0 | 0 |  | 0 | 0 | 0 | 0 | 0 |  | 4 | K | 2 |  |  |  | ROZPOCET | [5 empty] | 0 | 0 | 0 | 0 | 0 | 4 | 0 | 4 | 1724452841
| PP |  | Montáž pražcové kotvy v koleji. Poznámka: 1. V cenách jsou započteny náklady na odstranění kameniva, montáž, ošetření součásti mazivem a úpravu kameniva. 2. V cenách nejsou obsaženy náklady na dodávku materiálu. | [19 empty] | PP | 2
| PSC |  | Poznámka k souboru cen: 1. V cenách jsou započteny náklady na odstranění kameniva, montáž, ošetření součásti mazivem a úpravu kameniva. 2. V cenách nejsou obsaženy náklady na dodávku materiálu. | [19 empty] | PSC | 2
| VV |  | 2+156+2 |  | 160 | [17 empty] | VV | 2 | 2 | True | 0 | ROZPOCET
| VV | Pražcové_kotvy_11 | Součet |  | 160 | [17 empty] | VV | 2 | 4 | True | 1 | ROZPOCET
28 | K | 5912060210 | Demontáž zajišťovací značky včetně sloupku a základu konzolové | kus | 75 |  |  | 0 | Sborník UOŽI 01 2018 |  | zákl. přenesená | 0 | 0 | 0 |  | 0 | 0 | 0 | 0 | 0 |  | 4 | K | 2 |  |  |  | ROZPOCET | [5 empty] | 0 | 0 | 0 | 0 | 0 | 4 | 0 | 4 | -1126626579
| PP |  | Demontáž zajišťovací značky včetně sloupku a základu konzolové. Poznámka: 1. V cenách jsou započteny náklady na demontáž součástí značky, úpravu a urovnání terénu. | [19 empty] | PP | 2
| PSC |  | Poznámka k souboru cen: 1. V cenách jsou započteny náklady na demontáž součástí značky, úpravu a urovnání terénu. | [19 empty] | PSC | 2
| P |  | Poznámka k položce: Značka=kus | [19 empty] | P | 2
| VV |  | ZZ a patky | [19 empty] | VV | 2 | 1 | True | 0 | ROZPOCET
| VV |  | 34+41 |  | 75 | [17 empty] | VV | 2 | 2 | True | 0 | ROZPOCET
| VV |  | Součet |  | 75 | [17 empty] | VV | 2 | 4 | True | 1 | ROZPOCET
29 | K | 5912065010 | Montáž zajišťovací značky samostatné konzolové | kus | 65 |  |  | 0 | Sborník UOŽI 01 2018 |  | zákl. přenesená | 0 | 0 | 0 |  | 0 | 0 | 0 | 0 | 0 |  | 4 | K | 2 |  |  |  | ROZPOCET | [5 empty] | 0 | 0 | 0 | 0 | 0 | 4 | 0 | 4 | -1475292166
| PP |  | Montáž zajišťovací značky samostatné konzolové. Poznámka: 1. V cenách jsou započteny náklady na montáž součástí značky včetně zemních prací a úpravy terénu. 2. V cenách nejsou obsaženy náklady na dodávku materiálu. | [19 empty] | PP | 2
| PSC |  | Poznámka k souboru cen: 1. V cenách jsou započteny náklady na montáž součástí značky včetně zemních prací a úpravy terénu. 2. V cenách nejsou obsaženy náklady na dodávku materiálu. | [19 empty] | PSC | 2
| P |  | Poznámka k položce: Značka=kus | [19 empty] | P | 2
30 | K | 5914020010 | Čištění otevřených odvodňovacích zařízení strojně příkop zpevněný | m3 | 228.25 |  |  | 0 | Sborník UOŽI 01 2018 |  | zákl. přenesená | 0 | 0 | 0 |  | 0 | 0 | 0 | 0 | 0 |  | 4 | K | 2 |  |  |  | ROZPOCET | [5 empty] | 0 | 0 | 0 | 0 | 0 | 4 | 0 | 4 | 96656979
| PP |  | Čištění otevřených odvodňovacích zařízení strojně příkop zpevněný. Poznámka: 1. V cenách jsou započteny náklady na odtěžení nánosu a nečistot, rozprostření výzisku na terén nebo naložení na dopravní prostředek. 2. V cenách nejsou obsaženy náklady na dopravu a skládkovné. | [19 empty] | PP | 2
| PSC |  | Poznámka k souboru cen: 1. V cenách jsou započteny náklady na odtěžení nánosu a nečistot, rozprostření výzisku na terén nebo naložení na dopravní prostředek. 2. V cenách nejsou obsaženy náklady na dopravu a skládkovné. | [19 empty] | PSC | 2
| VV |  | km 4,450 - 4325 Pp | [19 empty] | VV | 2 | 1 | True | 0 | ROZPOCET
| VV |  | 125*0,15*1 |  | 18.75 | [17 empty] | VV | 2 | 2 | True | 0 | ROZPOCET
| VV |  | km 4,490 - 4,400 Lp | [19 empty] | VV | 2 | 1 | True | 0 | ROZPOCET
| VV |  | 90*0,15*1 |  | 13.5 | [17 empty] | VV | 2 | 2 | True | 0 | ROZPOCET
| VV |  | km 4,970 - 4,515 Pp | [19 empty] | VV | 2 | 1 | True | 0 | ROZPOCET
| VV |  | 455*0,15*1 |  | 68.25 | [17 empty] | VV | 2 | 2 | True | 0 | ROZPOCET
| VV |  | km 5,180 - 4,995 Pp | [19 empty] | VV | 2 | 1 | True | 0 | ROZPOCET
| VV |  | 185*0,15*1 |  | 27.75 | [17 empty] | VV | 2 | 2 | True | 0 | ROZPOCET
| VV |  | km 6,130 - 5,800 Pp | [19 empty] | VV | 2 | 1 | True | 0 | ROZPOCET
| VV |  | 330*0,2*1 |  | 66 | [17 empty] | VV | 2 | 2 | True | 0 | ROZPOCET
| VV |  | km 6,310 - 6,140 Pp | [19 empty] | VV | 2 | 1 | True | 0 | ROZPOCET
| VV |  | 170*0,2*1 |  | 34 | [17 empty] | VV | 2 | 2 | True | 0 | ROZPOCET
| VV |  | Součet |  | 228.25 | [17 empty] | VV | 2 | 4 | True | 1 | ROZPOCET
31 | K | 5914020030 | Čištění otevřených odvodňovacích zařízení strojně recipient | m3 | 4 |  |  | 0 | Sborník UOŽI 01 2018 |  | zákl. přenesená | 0 | 0 | 0 |  | 0 | 0 | 0 | 0 | 0 |  | 4 | K | 2 |  |  |  | ROZPOCET | [5 empty] | 0 | 0 | 0 | 0 | 0 | 4 | 0 | 4 | -752859631
| PP |  | Čištění otevřených odvodňovacích zařízení strojně recipient. Poznámka: 1. V cenách jsou započteny náklady na odtěžení nánosu a nečistot, rozprostření výzisku na terén nebo naložení na dopravní prostředek. 2. V cenách nejsou obsaženy náklady na dopravu a skládkovné. | [19 empty] | PP | 2
| PSC |  | Poznámka k souboru cen: 1. V cenách jsou započteny náklady na odtěžení nánosu a nečistot, rozprostření výzisku na terén nebo naložení na dopravní prostředek. 2. V cenách nejsou obsaženy náklady na dopravu a skládkovné. | [19 empty] | PSC | 2
| VV |  | vyčištění prostoru před propustek km 5,700 Lp+Pp | [19 empty] | VV | 2 | 1 | True | 0 | ROZPOCET
| VV |  | 4 |  | 4 | [17 empty] | VV | 2 | 2 | True | 0 | ROZPOCET
| VV |  | Součet |  | 4 | [17 empty] | VV | 2 | 4 | True | 1 | ROZPOCET
32 | K | 5914040030 | Čištění krytých odvodňovacích zařízení ručně svodného potrubí | m | 14 |  |  | 0 | Sborník UOŽI 01 2018 |  | zákl. přenesená | 0 | 0 | 0 |  | 0 | 0 | 0 | 0 | 0 |  | 4 | K | 2 |  |  |  | ROZPOCET | [5 empty] | 0 | 0 | 0 | 0 | 0 | 4 | 0 | 4 | -708807628
| PP |  | Čištění krytých odvodňovacích zařízení ručně svodného potrubí. Poznámka: 1. V cenách jsou započteny náklady na pročištění nebo propláchnutí, odstranění usazenin a naložení výzisku na dopravní prostředek. 2. V cenách nejsou obsaženy náklady na dopravu výzisku a skládkovné. | [19 empty] | PP | 2
| PSC |  | Poznámka k souboru cen: 1. V cenách jsou započteny náklady na pročištění nebo propláchnutí, odstranění usazenin a naložení výzisku na dopravní prostředek. 2. V cenách nejsou obsaženy náklady na dopravu výzisku a skládkovné. | [19 empty] | PSC | 2
| VV |  | km 4,600 Pp | [19 empty] | VV | 2 | 1 | True | 0 | ROZPOCET
| VV |  | 7 |  | 7 | [17 empty] | VV | 2 | 2 | True | 0 | ROZPOCET
| VV |  | km 4,900 Pp | [19 empty] | VV | 2 | 1 | True | 0 | ROZPOCET
| VV |  | 7 |  | 7 | [17 empty] | VV | 2 | 2 | True | 0 | ROZPOCET
| VV |  | Součet |  | 14 | [17 empty] | VV | 2 | 4 | True | 1 | ROZPOCET
33 | K | 5915010010 | Těžení zeminy nebo horniny železničního spodku I. třídy | m3 | 227 |  |  | 0 | Sborník UOŽI 01 2018 |  | zákl. přenesená | 0 | 0 | 0 |  | 0 | 0 | 0 | 0 | 0 |  | 4 | K | 2 |  |  |  | ROZPOCET | [5 empty] | 0 | 0 | 0 | 0 | 0 | 4 | 0 | 4 | 2091041729
| PP |  | Těžení zeminy nebo horniny železničního spodku I. třídy. Poznámka: 1. V cenách jsou započteny náklady na těžení a uložení výzisku na terén nebo naložení na dopravní prostředek a uložení na úložišti. | [19 empty] | PP | 2
| PSC |  | Poznámka k souboru cen: 1. V cenách jsou započteny náklady na těžení a uložení výzisku na terén nebo naložení na dopravní prostředek a uložení na úložišti. | [19 empty] | PSC | 2
| P |  | Poznámka k položce: odstranění nánosů na stezce | [19 empty] | P | 2
| VV |  | km 4,530 - 4,510 Lp | [19 empty] | VV | 2 | 1 | True | 0 | ROZPOCET
| VV |  | 0,5*1*0,5*20 |  | 5 | [17 empty] | VV | 2 | 2 | True | 0 | ROZPOCET
| VV |  | km 4,830 - 4,530 Lp | [19 empty] | VV | 2 | 1 | True | 0 | ROZPOCET
| VV |  | ((0,5*1*0,5)+(0,4*1))*300 |  | 195 | [17 empty] | VV | 2 | 2 | True | 0 | ROZPOCET
| VV |  | km 5,200 - 5,180 Pp | [19 empty] | VV | 2 | 1 | True | 0 | ROZPOCET
| VV |  | ((0,6*1*0,5)+(0,2*1))*20 |  | 10 | [17 empty] | VV | 2 | 2 | True | 0 | ROZPOCET
| VV |  | km 6,120 - 6,080 Lp | [19 empty] | VV | 2 | 1 | True | 0 | ROZPOCET
| VV |  | 0,4*1*0,5*40 |  | 8 | [17 empty] | VV | 2 | 2 | True | 0 | ROZPOCET
| VV |  | km 6,600 - 6,570 Lp | [19 empty] | VV | 2 | 1 | True | 0 | ROZPOCET
| VV |  | 0,6*1*0,5*30 |  | 9 | [17 empty] | VV | 2 | 2 | True | 0 | ROZPOCET
| VV |  | Součet |  | 227 | [17 empty] | VV | 2 | 4 | True | 1 | ROZPOCET
34 | M | 5955101005 | Kamenivo drcené štěrk frakce 31,5/63 třídy min. BII | t | 2742.859 |  |  | 0 | Sborník UOŽI 01 2018 |  | zákl. přenesená | 0 | 0 | 0 |  | 0 | 1 | 2742.859 | 0 | 0 |  | 8 | M | 2 |  |  |  | ROZPOCET | [5 empty] | 0 | 0 | 0 | 0 | 0 | 4 | 0 | 4 | 2040615079
| PP |  | Kamenivo drcené štěrk frakce 31,5/63 třídy min. BII | [19 empty] | PP | 2
| VV |  | 1662,339*1,65 |  | 2742.859 | [17 empty] | VV | 2 | 2 | True | 0 | ROZPOCET
| VV |  | Součet |  | 2742.859 | [17 empty] | VV | 2 | 4 | True | 1 | ROZPOCET
35 | M | 5963104035 | Přejezd železobetonový kompletní sestava | m | 8.4 |  |  | 0 | Sborník UOŽI 01 2018 |  | zákl. přenesená | 0 | 0 | 0 |  | 0 | 0 | 0 | 0 | 0 |  | 8 | M | 2 |  |  |  | ROZPOCET | [5 empty] | 0 | 0 | 0 | 0 | 0 | 4 | 0 | 4 | 1772068413
| PP |  | Přejezd železobetonový kompletní sestava | [19 empty] | PP | 2
| P |  | Poznámka k položce: ŽB přejezdová konstrukce s nosiči schválená k použití u SŽDC - panely vnější ( dl.>=850 mm ) , vnitřní, závěrné zídky, oporníky, opěrky a náběhy | [19 empty] | P | 2
36 | M | 5962119010 | Zajištění PPK konzolová značka | kus | 65 |  |  | 0 | Sborník UOŽI 01 2018 |  | zákl. přenesená | 0 | 0 | 0 |  | 0 | 0.397 | 25.805 | 0 | 0 |  | 8 | M | 2 |  |  |  | ROZPOCET | [5 empty] | 0 | 0 | 0 | 0 | 0 | 4 | 0 | 4 | 1181799871
| PP |  | Zajištění PPK konzolová značka | [19 empty] | PP | 2
| P |  | Poznámka k položce: včetně štítku | [19 empty] | P | 2
37 | M | 5958125000 | Komplety s antikorozní úpravou Skl 14 (svěrka Skl14, vrtule R1, podložka Uls7) | kus | 60 |  |  | 0 | Sborník UOŽI 01 2019 |  | zákl. přenesená | 0 | 0 | 0 |  | 0 | 0.00105 | 0.063 | 0 | 0 |  | 8 | M | 2 |  |  |  | ROZPOCET | [5 empty] | 0 | 0 | 0 | 0 | 0 | 4 | 0 | 4 | 479962145
| PP |  | Komplety s antikorozní úpravou Skl 14 (svěrka Skl14, vrtule R1, podložka Uls7) | [19 empty] | PP | 2
38 | M | 5957134010 | Lepený izolovaný styk tv. S49 s tepelně zpracovanou hlavou délky 3,60 m | kus | 8 |  |  | 0 | Sborník UOŽI 01 2019 |  | zákl. přenesená | 0 | 0 | 0 |  | 0 | 0.22444 | 1.7955 | 0 | 0 |  | 8 | M | 2 |  |  |  | ROZPOCET | [5 empty] | 0 | 0 | 0 | 0 | 0 | 4 | 0 | 4 | -487692182
| PP |  | Lepený izolovaný styk tv. S49 s tepelně zpracovanou hlavou délky 3,60 m | [19 empty] | PP | 2
| D | OST | Ostatní |  |  |  |  | 0 |  |  |  |  | 0 | 0 |  | 0 |  | 0 |  | 0 |  | 4 | D | 0 |  |  |  | ROZPOCET | [11 empty] | 0
39 | K | 7497351560 | Montáž přímého ukolejnění na elektrizovaných tratích nebo v kolejových obvodech | kus | 134 |  |  | 0 | Sborník UOŽI 01 2018 |  | zákl. přenesená | 0 | 0 | 0 |  | 0 | 0 | 0 | 0 | 0 |  | 512 | K | 1 |  |  |  | ROZPOCET | [5 empty] | 0 | 0 | 0 | 0 | 0 | 4 | 0 | 512 | -2141753869
| PP |  | Montáž přímého ukolejnění na elektrizovaných tratích nebo v kolejových obvodech | [19 empty] | PP | 1
| VV |  | etapa TSO + proprac. | [19 empty] | VV | 1 | 1 | True | 0 | ROZPOCET
| VV |  | 2*67 |  | 134 | [17 empty] | VV | 1 | 2 | True | 0 | ROZPOCET
| VV |  | Součet |  | 134 | [17 empty] | VV | 1 | 4 | True | 1 | ROZPOCET
40 | K | 7497371630 | Demontáže zařízení trakčního vedení svodu propojení nebo ukolejnění na elektrizovaných tratích nebo v kolejových obvodech | kus | 134 |  |  | 0 | Sborník UOŽI 01 2018 |  | zákl. přenesená | 0 | 0 | 0 |  | 0 | 0 | 0 | 0 | 0 |  | 512 | K | 1 |  |  |  | ROZPOCET | [5 empty] | 0 | 0 | 0 | 0 | 0 | 4 | 0 | 512 | 2010647420
| PP |  | Demontáže zařízení trakčního vedení svodu propojení nebo ukolejnění na elektrizovaných tratích nebo v kolejových obvodech - demontáž stávajícího zařízení se všemi pomocnými doplňujícími úpravami | [19 empty] | PP | 1
| VV |  | etapa TSO + proprac. | [19 empty] | VV | 1 | 1 | True | 0 | ROZPOCET
| VV |  | 2*67 |  | 134 | [17 empty] | VV | 1 | 2 | True | 0 | ROZPOCET
| VV |  | Součet |  | 134 | [17 empty] | VV | 1 | 4 | True | 1 | ROZPOCET
41 | K | 9902100100 | Doprava dodávek zhotovitele, dodávek objednatele nebo výzisku mechanizací přes 3,5 t sypanin do 10 km | t | 4440.088 |  |  | 0 | Sborník UOŽI 01 2018 |  | zákl. přenesená | 0 | 0 | 0 |  | 0 | 0 | 0 | 0 | 0 |  | 512 | K | 1 |  |  |  | ROZPOCET | [5 empty] | 0 | 0 | 0 | 0 | 0 | 4 | 0 | 512 | 1583373771
| PP |  | Doprava dodávek zhotovitele, dodávek objednatele nebo výzisku mechanizací přes 3,5 t sypanin do 10 km Poznámka: V cenách jsou započteny náklady přepravu materiálu ze skladů nebo skládek výrobce nebo dodavatele nebo z vlastních zásob objednatele na místo technologické manipulace včetně složení a poplatku za použití dopravní cesty. Ceny jsou určeny i pro dopravu výzisku do skladu, úložiště nebo na skládku včetně vyložení.Ceny jsou určeny pro dopravu silničními i kolejovými vozidly.V ceně jsou započteny i náklady na zpáteční cestu dopravního prostředku. Pokud bude realizována jednosměrná přeprava z bodu A do bodu B (např. pro společnost Cargo, a.s.), uvažuje se poloviční vzdálenost z celkově ujeté trasy. | [19 empty] | PP | 1
| PSC |  | Poznámka k souboru cen: V cenách jsou započteny náklady přepravu materiálu ze skladů nebo skládek výrobce nebo dodavatele nebo z vlastních zásob objednatele na místo technologické manipulace včetně složení a poplatku za použití dopravní cesty. Ceny jsou určeny i pro dopravu výzisku do skladu, úložiště nebo na skládku včetně vyložení. Ceny jsou určeny pro dopravu silničními i kolejovými vozidly. V ceně jsou započteny i náklady na zpáteční cestu dopravního prostředku. Pokud bude realizována jednosměrná přeprava z bodu A do bodu B (např. pro společnost Cargo, a.s.), uvažuje se poloviční vzdálenost z celkově ujeté trasy. | [19 empty] | PSC | 1
| P |  | Poznámka k položce: odvoz na skládku odpadů | [19 empty] | P | 1
| VV |  | suť | [19 empty] | VV | 1 | 1 | True | 0 | ROZPOCET
| VV |  | 4404,26 |  | 4404.26 | [17 empty] | VV | 1 | 2 | True | 0 | ROZPOCET
| VV |  | pryž + PE podložky | [19 empty] | VV | 1 | 1 | True | 0 | ROZPOCET
| VV |  | 10,203 |  | 10.203 | [17 empty] | VV | 1 | 2 | True | 0 | ROZPOCET
| VV |  | beton | [19 empty] | VV | 1 | 1 | True | 0 | ROZPOCET
| VV |  | 25,625 |  | 25.625 | [17 empty] | VV | 1 | 2 | True | 0 | ROZPOCET
| VV |  | Součet |  | 4440.088 | [17 empty] | VV | 1 | 4 | True | 1 | ROZPOCET
42 | K | 9902200100 | Doprava dodávek zhotovitele, dodávek objednatele nebo výzisku mechanizací přes 3,5 t objemnějšího kusového materiálu do 10 km | t | 1354.38 |  |  | 0 | Sborník UOŽI 01 2019 |  | zákl. přenesená | 0 | 0 | 0 |  | 0 | 0 | 0 | 0 | 0 |  | 512 | K | 1 |  |  |  | ROZPOCET | [5 empty] | 0 | 0 | 0 | 0 | 0 | 4 | 0 | 512 | -441190126
| PP |  | Doprava dodávek zhotovitele, dodávek objednatele nebo výzisku mechanizací přes 3,5 t objemnějšího kusového materiálu do 10 km Poznámka: V cenách jsou započteny náklady přepravu materiálu ze skladů nebo skládek výrobce nebo dodavatele nebo z vlastních zásob objednatele na místo technologické manipulace včetně složení a poplatku za použití dopravní cesty. Ceny jsou určeny i pro dopravu výzisku do skladu, úložiště nebo na skládku včetně vyložení.Ceny jsou určeny pro dopravu silničními i kolejovými vozidly.V ceně jsou započteny i náklady na zpáteční cestu dopravního prostředku. Pokud bude realizována jednosměrná přeprava z bodu A do bodu B (např. pro společnost Cargo, a.s.), uvažuje se poloviční vzdálenost z celkově ujeté trasy. | [19 empty] | PP | 1
| PSC |  | Poznámka k souboru cen: V cenách jsou započteny náklady přepravu materiálu ze skladů nebo skládek výrobce nebo dodavatele nebo z vlastních zásob objednatele na místo technologické manipulace včetně složení a poplatku za použití dopravní cesty. Ceny jsou určeny i pro dopravu výzisku do skladu, úložiště nebo na skládku včetně vyložení. Ceny jsou určeny pro dopravu silničními i kolejovými vozidly. V ceně jsou započteny i náklady na zpáteční cestu dopravního prostředku. Pokud bude realizována jednosměrná přeprava z bodu A do bodu B (např. pro společnost Cargo, a.s.), uvažuje se poloviční vzdálenost z celkově ujeté trasy. | [19 empty] | PSC | 1
| VV |  | "materiál zadavatele - nové kolejnice, pražce a pražcové kotvy " Materiál_zad_11 |  | 1354.38 | [17 empty] | VV | 1 | 2 | True | 0 | ROZPOCET
| VV |  | Součet |  | 1354.38 | [17 empty] | VV | 1 | 4 | True | 1 | ROZPOCET
43 | K | 9902900100 | Naložení sypanin, drobného kusového materiálu, suti | t | 4433.085 |  |  | 0 | Sborník UOŽI 01 2018 |  | zákl. přenesená | 0 | 0 | 0 |  | 0 | 0 | 0 | 0 | 0 |  | 512 | K | 1 |  |  |  | ROZPOCET | [5 empty] | 0 | 0 | 0 | 0 | 0 | 4 | 0 | 512 | 1779033847
| PP |  | Naložení sypanin, drobného kusového materiálu, suti Poznámka: Ceny jsou určeny pro nakládání materiálu v případech, kdy není naložení součástí dodávky materiálu nebo není uvedeno v popisu cen a pro nakládání z meziskládky. Ceny se použijí i pro nakládání materiálu z vlastních zásob objednatele. | [19 empty] | PP | 1
| PSC |  | Poznámka k souboru cen: Ceny jsou určeny pro nakládání materiálu v případech, kdy není naložení součástí dodávky materiálu nebo není uvedeno v popisu cen a pro nakládání z meziskládky. Ceny se použijí i pro nakládání materiálu z vlastních zásob objednatele. | [19 empty] | PSC | 1
| VV |  | odpad čištění | [19 empty] | VV | 1 | 1 | True | 0 | ROZPOCET
| VV |  | 1662,339*1,8 |  | 2992.21 | [17 empty] | VV | 1 | 2 | True | 0 | ROZPOCET
| VV |  | banket do 0,1 m | [19 empty] | VV | 1 | 1 | True | 0 | ROZPOCET
| VV |  | 1360*0,1*1,8 |  | 244.8 | [17 empty] | VV | 1 | 2 | True | 0 | ROZPOCET
| VV |  | banket do 0,2 m | [19 empty] | VV | 1 | 1 | True | 0 | ROZPOCET
| VV |  | 1207,5*0,2*1,8 |  | 434.7 | [17 empty] | VV | 1 | 2 | True | 0 | ROZPOCET
| VV |  | těžení | [19 empty] | VV | 1 | 1 | True | 0 | ROZPOCET
| VV |  | 227*1,8 |  | 408.6 | [17 empty] | VV | 1 | 2 | True | 0 | ROZPOCET
| VV |  | příkopy | [19 empty] | VV | 1 | 1 | True | 0 | ROZPOCET
| VV |  | 228,25*1,8 |  | 410.85 | [17 empty] | VV | 1 | 2 | True | 0 | ROZPOCET
| VV |  | propustek | [19 empty] | VV | 1 | 1 | True | 0 | ROZPOCET
| VV |  | 4*1,8 |  | 7.2 | [17 empty] | VV | 1 | 2 | True | 0 | ROZPOCET
| VV |  | beton | [19 empty] | VV | 1 | 1 | True | 0 | ROZPOCET
| VV |  | 25,625 |  | 25.625 | [17 empty] | VV | 1 | 2 | True | 0 | ROZPOCET
| VV |  | odpočet za doplnění stezky | [19 empty] | VV | 1 | 1 | True | 0 | ROZPOCET
| VV |  | -50,5*1,8 |  | -90.9 | [17 empty] | VV | 1 | 2 | True | 0 | ROZPOCET
| VV |  | Součet |  | 4433.085 | [17 empty] | VV | 1 | 4 | True | 1 | ROZPOCET
44 | K | 9902900200 | Naložení objemnějšího kusového materiálu, vybouraných hmot | t | 1354.38 |  |  | 0 | Sborník UOŽI 01 2019 |  | zákl. přenesená | 0 | 0 | 0 |  | 0 | 0 | 0 | 0 | 0 |  | 512 | K | 1 |  |  |  | ROZPOCET | [5 empty] | 0 | 0 | 0 | 0 | 0 | 4 | 0 | 512 | 794141942
| PP |  | Naložení objemnějšího kusového materiálu, vybouraných hmot Poznámka: Ceny jsou určeny pro nakládání materiálu v případech, kdy není naložení součástí dodávky materiálu nebo není uvedeno v popisu cen a pro nakládání z meziskládky. Ceny se použijí i pro nakládání materiálu z vlastních zásob objednatele. | [19 empty] | PP | 1
| PSC |  | Poznámka k souboru cen: Ceny jsou určeny pro nakládání materiálu v případech, kdy není naložení součástí dodávky materiálu nebo není uvedeno v popisu cen a pro nakládání z meziskládky. Ceny se použijí i pro nakládání materiálu z vlastních zásob objednatele. | [19 empty] | PSC | 1
| VV |  | "složení kolejnic délky 75 m z oběhových vozů "KolPasy11*0,04939 |  | 115.079 | [17 empty] | VV | 1 | 2 | True | 0 | ROZPOCET
| VV |  | "složení B91S z oběhových vozů "B91S2_11*0,327 |  | 1237.695 | [17 empty] | VV | 1 | 2 | True | 0 | ROZPOCET
| VV |  | "složení kotev z dopravního prostředku "Pražcové_kotvy_11*0,01004 |  | 1.606 | [17 empty] | VV | 1 | 2 | True | 0 | ROZPOCET
| VV | Materiál_zad_11 | Součet |  | 1354.38 | [17 empty] | VV | 1 | 4 | True | 1 | ROZPOCET
45 | K | 9909000100 | Poplatek za uložení suti nebo hmot na oficiální skládku | t | 4404.26 |  |  | 0 | Sborník UOŽI 01 2018 |  | zákl. přenesená | 0 | 0 | 0 |  | 0 | 0 | 0 | 0 | 0 |  | 512 | K | 1 |  |  |  | ROZPOCET | [5 empty] | 0 | 0 | 0 | 0 | 0 | 4 | 0 | 512 | 768757427
| PP |  | Poplatek za uložení suti nebo hmot na oficiální skládku Poznámka: V cenách jsou započteny náklady na uložení stavebního odpadu na oficiální skládku.Je třeba zohlednit regionální rozdíly v cenách poplatků za uložení suti a odpadů. Tyto se mohou výrazně lišit s ohledem nejen na region, ale také na množství a druh ukládaného odpadu. | [19 empty] | PP | 1
| PSC |  | Poznámka k souboru cen: V cenách jsou započteny náklady na uložení stavebního odpadu na oficiální skládku.Je třeba zohlednit regionální rozdíly v cenách poplatků za uložení suti a odpadů. Tyto se mohou výrazně lišit s ohledem nejen na region, ale také na množství a druh ukládaného odpadu. | [19 empty] | PSC | 1
| VV |  | odpad čištění | [19 empty] | VV | 1 | 1 | True | 0 | ROZPOCET
| VV |  | 1662,339*1,8 |  | 2992.21 | [17 empty] | VV | 1 | 2 | True | 0 | ROZPOCET
| VV |  | banket do 0,1 m | [19 empty] | VV | 1 | 1 | True | 0 | ROZPOCET
| VV |  | 1360*0,1*1,8 |  | 244.8 | [17 empty] | VV | 1 | 2 | True | 0 | ROZPOCET
| VV |  | banket do 0,2 m | [19 empty] | VV | 1 | 1 | True | 0 | ROZPOCET
| VV |  | 1207,5*0,2*1,8 |  | 434.7 | [17 empty] | VV | 1 | 2 | True | 0 | ROZPOCET
| VV |  | těžení | [19 empty] | VV | 1 | 1 | True | 0 | ROZPOCET
| VV |  | 227*1,8 |  | 408.6 | [17 empty] | VV | 1 | 2 | True | 0 | ROZPOCET
| VV |  | propustek | [19 empty] | VV | 1 | 1 | True | 0 | ROZPOCET
| VV |  | 4 |  | 4 | [17 empty] | VV | 1 | 2 | True | 0 | ROZPOCET
| VV |  | příkopy | [19 empty] | VV | 1 | 1 | True | 0 | ROZPOCET
| VV |  | 228,25*1,8 |  | 410.85 | [17 empty] | VV | 1 | 2 | True | 0 | ROZPOCET
| VV |  | odpočet za doplnění stezky | [19 empty] | VV | 1 | 1 | True | 0 | ROZPOCET
| VV |  | -50,5*1,8 |  | -90.9 | [17 empty] | VV | 1 | 2 | True | 0 | ROZPOCET
| VV |  | Součet |  | 4404.26 | [17 empty] | VV | 1 | 4 | True | 1 | ROZPOCET
46 | K | 9909000400 | Poplatek za likvidaci plastových součástí | t | 1.02 |  |  | 0 | Sborník UOŽI 01 2018 |  | zákl. přenesená | 0 | 0 | 0 |  | 0 | 0 | 0 | 0 | 0 |  | 512 | K | 1 |  |  |  | ROZPOCET | [5 empty] | 0 | 0 | 0 | 0 | 0 | 4 | 0 | 512 | 1591561372
| PP |  | Poplatek za likvidaci plastových součástí Poznámka: V cenách jsou započteny náklady na uložení stavebního odpadu na oficiální skládku.Je třeba zohlednit regionální rozdíly v cenách poplatků za uložení suti a odpadů. Tyto se mohou výrazně lišit s ohledem nejen na region, ale také na množství a druh ukládaného odpadu. | [19 empty] | PP | 1
| PSC |  | Poznámka k souboru cen: V cenách jsou započteny náklady na uložení stavebního odpadu na oficiální skládku.Je třeba zohlednit regionální rozdíly v cenách poplatků za uložení suti a odpadů. Tyto se mohou výrazně lišit s ohledem nejen na region, ale také na množství a druh ukládaného odpadu. | [19 empty] | PSC | 1
| VV |  | pryžové podložky | [19 empty] | VV | 1 | 1 | True | 0 | ROZPOCET
| VV |  | 4199*0,000163 |  | 0.684 | [17 empty] | VV | 1 | 2 | True | 0 | ROZPOCET
| VV |  | PE položky | [19 empty] | VV | 1 | 1 | True | 0 | ROZPOCET
| VV |  | 4199*0,00008 |  | 0.336 | [17 empty] | VV | 1 | 2 | True | 0 | ROZPOCET
| VV |  | Součet |  | 1.02 | [17 empty] | VV | 1 | 4 | True | 1 | ROZPOCET
47 | K | 9909000500 | Poplatek uložení odpadu betonových prefabrikátů | t | 25.625 |  |  | 0 | Sborník UOŽI 01 2018 |  | zákl. přenesená | 0 | 0 | 0 |  | 0 | 0 | 0 | 0 | 0 |  | 512 | K | 1 |  |  |  | ROZPOCET | [5 empty] | 0 | 0 | 0 | 0 | 0 | 4 | 0 | 512 | 148024305
| PP |  | Poplatek uložení odpadu betonových prefabrikátů Poznámka: V cenách jsou započteny náklady na uložení stavebního odpadu na oficiální skládku.Je třeba zohlednit regionální rozdíly v cenách poplatků za uložení suti a odpadů. Tyto se mohou výrazně lišit s ohledem nejen na region, ale také na množství a druh ukládaného odpadu. | [19 empty] | PP | 1
| PSC |  | Poznámka k souboru cen: V cenách jsou započteny náklady na uložení stavebního odpadu na oficiální skládku.Je třeba zohlednit regionální rozdíly v cenách poplatků za uložení suti a odpadů. Tyto se mohou výrazně lišit s ohledem nejen na region, ale také na množství a druh ukládaného odpadu. | [19 empty] | PSC | 1
| VV |  | zz | [19 empty] | VV | 1 | 1 | True | 0 | ROZPOCET
| VV |  | 31*0,062 |  | 1.922 | [17 empty] | VV | 1 | 2 | True | 0 | ROZPOCET
| VV |  | patky | [19 empty] | VV | 1 | 1 | True | 0 | ROZPOCET
| VV |  | 0,5*0,5*1*2,5*41 |  | 25.625 | [17 empty] | VV | 1 | 2 | True | 1 | ROZPOCET

## Č12 - 1a.SK Most n.n._změ...
{02c9d707-8b01-4877-9a1a-fd4c4c9aab18}
2
| KRYCÍ LIST SOUPISU PRACÍ | [8 empty] | v --- níže se nacházejí doplnkové a pomocné údaje k sestavám --- v | [12 empty] | True
Zakázka:
Oprava traťového úseku v km 4,459 - 6,750 (Most n.n. - Herkules)_změna č_1
Objekt:
O1 - Oprava Most n.n. - Herkules _změna č_1
Soupis:
Č12 - 1a.SK Most n.n._změna č_1
| KSO: |  |  |  |  | CC-CZ:
| Místo: |  | železniční trať Most n.n. - Louka u Lit. |  |  | Datum: | 1. 2. 2019
| Zadavatel: |  |  |  |  | IČ: | 70994234
|  | SŽDC s.o., OŘ UNL, ST Most |  |  |  | DIČ: | CZ70994234
| Uchazeč: |  |  |  |  | IČ: | Vyplň údaj
|  | Vyplň údaj |  |  |  | DIČ: | Vyplň údaj
| Projektant: |  |  |  |  | IČ:
DIČ:
| Zpracovatel: |  |  |  |  | IČ:
|  | Ing. Střítezský Petr |  |  |  | DIČ:
Poznámka:
Soupis prací je sestaven s využitím Cenové soustavy ÚRS. Položky, které pochází z této cenové soustavy, jsou ve sloupci 'Cenová soustava' označeny popisem 'CS ÚRS' a úrovní příslušného kalendářního pololetí. Veškeré další informace vymezující popis a podmínky použití těchto položek z Cenové soustavy, které nejsou uvedeny přímo v soupisu prací, jsou neomezeně dálkově k dispozici na www.cs-urs.cz, sekce Cenové a technické podmínky.
|  | Materiál | [5 empty] | 0
|  | Montáž | [5 empty] | 0
| Cena bez DPH | [6 empty] | 0
|  |  | Základ daně |  |  | Sazba daně |  | Výše daně
| DPH | základní | 0 |  |  | 21% |  | 0
|  | snížená | 0 |  |  | 15% |  | 0
| DPH | zákl. přenesená | 0 |  |  | 21% |  | 0
|  | sníž. přenesená | 0 |  |  | 15% |  | 0
|  | nulová | 0 |  |  | 0% |  | 0
| Cena s DPH |  |  | v | CZK |  |  | 0
REKAPITULACE ČLENĚNÍ SOUPISU PRACÍ
Zakázka:
Oprava traťového úseku v km 4,459 - 6,750 (Most n.n. - Herkules)_změna č_1
Objekt:
O1 - Oprava Most n.n. - Herkules _změna č_1
Soupis:
Č12 - 1a.SK Most n.n._změna č_1
Místo: |  |  | železniční trať Most n.n. - Louka u Lit. |  |  | Datum: | 1. 2. 2019
Zadavatel: |  |  | SŽDC s.o., OŘ UNL, ST Most |  |  | Projektant:
Uchazeč: |  |  | Vyplň údaj |  |  | Zpracovatel: | Ing. Střítezský Petr
Kód dílu - Popis | [5 empty] | Materiál [CZK] | Montáž [CZK] | Cena celkem [CZK]
Náklady zakázky celkem | [5 empty] | 0 | 0 | 0 | [15 empty] | -1
| HSV - Práce a dodávky HSV |  |  |  |  | 0 | 0 | 0
| 5 - Komunikace pozemní |  |  |  |  | 0 | 0 | 0
| OST - Ostatní |  |  |  |  | 0 | 0 | 0
SOUPIS PRACÍ
Zakázka:
Oprava traťového úseku v km 4,459 - 6,750 (Most n.n. - Herkules)_změna č_1
Objekt:
O1 - Oprava Most n.n. - Herkules _změna č_1
Soupis:
Č12 - 1a.SK Most n.n._změna č_1
Místo: |  |  | železniční trať Most n.n. - Louka u Lit. |  |  | Datum: | 1. 2. 2019
Zadavatel: |  |  | SŽDC s.o., OŘ UNL, ST Most |  |  | Projektant:
Uchazeč: |  |  | Vyplň údaj |  |  | Zpracovatel: | Ing. Střítezský Petr
PČ | Typ | Kód | Popis | MJ | Množství | J. materiál [CZK] | J. montáž [CZK] | Cena celkem [CZK] | Cenová soustava |  | DPH | J.cena [CZK] | Materiál celkem [CZK] | Montáž celkem [CZK] | J. Nh [h] | Nh celkem [h] | J. hmotnost [t] | Hmotnost celkem [t] | J. suť [t] | Suť Celkem [t] | Dodavatel
Náklady soupisu celkem | [7 empty] | 0 |  |  |  |  | 0 | 0 |  | 0 |  | 10125 |  | 0 |  |  | D | -1 | [10 empty] | 0
| D | HSV | Práce a dodávky HSV |  |  |  |  | 0 |  |  |  |  | 0 | 0 |  | 0 |  | 10125 |  | 0 |  | 1 | D | 0 |  |  |  | ROZPOCET | [6 empty] | 0
| D | 5 | Komunikace pozemní |  |  |  |  | 0 |  |  |  |  | 0 | 0 |  | 0 |  | 10125 |  | 0 |  | 1 | D | 1 |  |  |  | ROZPOCET | [6 empty] | 0
1 | K | 5905105030 | Doplnění KL kamenivem souvisle strojně v koleji | m3 | 133.333 |  |  | 0 | Sborník UOŽI 01 2018 |  | zákl. přenesená | 0 | 0 | 0 |  | 0 | 0 | 0 | 0 | 0 |  | 4 | K | 2 |  |  |  | ROZPOCET | 0 | 0 | 0 | 0 | 0 | 4 | 0 | 4 | -1656765113
| PP |  | Doplnění KL kamenivem souvisle strojně v koleji. Poznámka: 1. V cenách jsou započteny náklady na doplnění kameniva ojediněle ručně vidlemi a/nebo souvisle strojně z výsypných vozů případně nakladačem. 2. V cenách nejsou obsaženy náklady na dodávku kameniva. | [19 empty] | PP | 2
| PSC |  | Poznámka k souboru cen: 1. V cenách jsou započteny náklady na doplnění kameniva ojediněle ručně vidlemi a/nebo souvisle strojně z výsypných vozů případně nakladačem. 2. V cenách nejsou obsaženy náklady na dodávku kameniva. | [19 empty] | PSC | 2
| VV |  | 4*50/1,5 |  | 133.333 | [17 empty] | VV | 2 | 2 | True | 0 | ROZPOCET
| VV |  | Součet |  | 133.333 | [17 empty] | VV | 2 | 4 | True | 1 | ROZPOCET
2 | M | 5955101005 | Kamenivo drcené štěrk frakce 31,5/63 třídy min. BII | t | 200 |  |  | 0 | Sborník UOŽI 01 2018 |  | zákl. přenesená | 0 | 0 | 0 |  | 0 | 1 | 200 | 0 | 0 |  | 8 | M | 2 |  |  |  | ROZPOCET | 0 | 0 | 0 | 0 | 0 | 4 | 0 | 4 | -184980620
| PP |  | Kamenivo drcené štěrk frakce 31,5/63 třídy min. BII | [19 empty] | PP | 2
| VV |  | 4*50 |  | 200 | [17 empty] | VV | 2 | 2 | True | 0 | ROZPOCET
| VV |  | Součet |  | 200 | [17 empty] | VV | 2 | 4 | True | 1 | ROZPOCET
3 | K | 5905110010 | Snížení KL pod patou kolejnice v koleji | km | 0.564 |  |  | 0 | Sborník UOŽI 01 2018 |  | zákl. přenesená | 0 | 0 | 0 |  | 0 | 0 | 0 | 0 | 0 |  | 4 | K | 2 |  |  |  | ROZPOCET | 0 | 0 | 0 | 0 | 0 | 4 | 0 | 4 | -2101030957
| PP |  | Snížení KL pod patou kolejnice v koleji. Poznámka: 1. V cenách jsou započteny náklady na snížení KL pod patrou kolejnice ručně vidlemi.2. V cenách nejsou obsaženy náklady na doplnění a dodávku kameniva. | [19 empty] | PP | 2
| P |  | Poznámka k položce: Kilometr koleje=km | [19 empty] | P | 2
4 | K | 5906020120 | Souvislá výměna pražců v KL otevřeném i zapuštěném pražce betonové příčné vystrojené | kus | 857 |  |  | 0 | Sborník UOŽI 01 2018 |  | zákl. přenesená | 0 | 0 | 0 |  | 0 | 0 | 0 | 0 | 0 |  | 4 | K | 2 |  |  |  | ROZPOCET | 0 | 0 | 0 | 0 | 0 | 4 | 0 | 4 | -197870347
| PP |  | Souvislá výměna pražců v KL otevřeném i zapuštěném pražce betonové příčné vystrojené. Poznámka: 1. V cenách jsou započteny náklady na souvislou výměnu pražců, demontáž upevňovadel, odstranění KL a části stezky, vysunutí a výměnu pražců, montáž upevňovadel, úpravu KL a části stezky, ošetření součástí mazivem a naložení výzisku na dopravní prostředek. U nevystrojených a výhybkových pražců dřevěných vrtání otvorů pro vrtule.2. V cenách nejsou obsaženy náklady na podbití pražců, snížení KL pod patou kolejnice, dodávku materiálu, dopravu výzisku na skládku a skládkovné. | [19 empty] | PP | 2
| P |  | Poznámka k položce: Pražec=kus vyjmout 846 ks dřev. pražců vložit 857 ks B91 KV 506 - km 3,872 | [19 empty] | P | 2
| VV | B91S2_12 | 857,000 |  | 857 | [17 empty] | VV | 2 | 2 | True | 1 | ROZPOCET
5 | K | 5906105010 | Demontáž pražce dřevěný | kus | 846 |  |  | 0 | Sborník UOŽI 01 2018 |  | zákl. přenesená | 0 | 0 | 0 |  | 0 | 0 | 0 | 0 | 0 |  | 4 | K | 2 |  |  |  | ROZPOCET | 0 | 0 | 0 | 0 | 0 | 4 | 0 | 4 | 2105656156
| PP |  | Demontáž pražce dřevěný. Poznámka: 1. V cenách jsou započteny náklady na manipulaci, demontáž, odstrojení do součástí a uložení pražců. | [19 empty] | PP | 2
| VV |  | 846 |  | 846 | [17 empty] | VV | 2 | 2 | True | 0 | ROZPOCET
| VV |  | " Poznámka : Likvidací zdemontovaných dřevěných pražců si zajistí zadavatel " | [19 empty] | VV | 2 | 1 | True | 0 | ROZPOCET
| VV |  | Součet |  | 846 | [17 empty] | VV | 2 | 4 | True | 1 | ROZPOCET
6 | K | 5907015120 | Ojedinělá výměna kolejnic současně s výměnou pražců tv. S49 rozdělení "u" | m | 24.95 |  |  | 0 | Sborník UOŽI 01 2018 |  | zákl. přenesená | 0 | 0 | 0 |  | 0 | 0 | 0 | 0 | 0 |  | 4 | K | 2 |  |  |  | ROZPOCET | 0 | 0 | 0 | 0 | 0 | 4 | 0 | 4 | -353056964
| PP |  | Ojedinělá výměna kolejnic současně s výměnou pražců tv. S49 rozdělení "u". Poznámka: 1. V cenách jsou započteny náklady na demontáž upevňovadel, výměnu kolejnic, dílů a součástí, úpravu dilatačních spár, pryžových podložek, montáž upevňovadel, zřízení nebo demontáž prozatímních styků a ošetření součástí mazivem.2. V cenách nejsou započteny náklady na dělení kolejnic, zřízení svaru, demontáž nebo montáž styků. | [19 empty] | PP | 2
| P |  | Poznámka k položce: Metr kolejnice=m vložky po výřezech styků, použít kolejnice z úseku 507-511 | [19 empty] | P | 2
| VV |  | 20*1,1 |  | 22 | [17 empty] | VV | 2 | 2 | True | 0 | ROZPOCET
| VV |  | demontáž kolejnic u styků | [19 empty] | VV | 2 | 1 | True | 0 | ROZPOCET
| VV |  | (2,8+3,1)/2 |  | 2.95 | [17 empty] | VV | 2 | 2 | True | 0 | ROZPOCET
| VV |  | Součet |  | 24.95 | [17 empty] | VV | 2 | 4 | True | 1 | ROZPOCET
7 | K | 5907040030 | Posun kolejnic před svařováním tv. S49 | m | 1028 |  |  | 0 | Sborník UOŽI 01 2018 |  | zákl. přenesená | 0 | 0 | 0 |  | 0 | 0 | 0 | 0 | 0 |  | 4 | K | 2 |  |  |  | ROZPOCET | 0 | 0 | 0 | 0 | 0 | 4 | 0 | 4 | -790166157
| PP |  | Posun kolejnic před svařováním tv. S49. Poznámka: 1. V cenách jsou započteny náklady na přizdvižení a posun kolejnice. Položka se použije v případě krácení deformovaných konců kolejnic před svařováním.2. V cenách nejsou obsaženy náklady na demontáž a montáž upevňovadel. Položku nelze použít pro posun z důvodu úpravy dilatačních spár před svařováním. | [19 empty] | PP | 2
| P |  | Poznámka k položce: Metr kolejnice=m | [19 empty] | P | 2
| VV |  | 514*2 |  | 1028 | [17 empty] | VV | 2 | 2 | True | 0 | ROZPOCET
| VV |  | Součet |  | 1028 | [17 empty] | VV | 2 | 4 | True | 1 | ROZPOCET
8 | K | 5907050120 | Dělení kolejnic kyslíkem tv. S49 | kus | 40 |  |  | 0 | Sborník UOŽI 01 2018 |  | zákl. přenesená | 0 | 0 | 0 |  | 0 | 0 | 0 | 0 | 0 |  | 4 | K | 2 |  |  |  | ROZPOCET | 0 | 0 | 0 | 0 | 0 | 4 | 0 | 4 | -1094513624
| PP |  | Dělení kolejnic kyslíkem tv. S49. Poznámka: 1. V cenách jsou započteny náklady na manipulaci podložení, označení a provedení řezu kolejnice. | [19 empty] | PP | 2
| P |  | Poznámka k položce: Řez=kus | [19 empty] | P | 2
9 | K | 5908005430 | Oprava kolejnicového styku demontáž spojek tv. S49 | styk | 20 |  |  | 0 | Sborník UOŽI 01 2018 |  | zákl. přenesená | 0 | 0 | 0 |  | 0 | 0 | 0 | 0 | 0 |  | 4 | K | 2 |  |  |  | ROZPOCET | 0 | 0 | 0 | 0 | 0 | 4 | 0 | 4 | -1261928476
| PP |  | Oprava kolejnicového styku demontáž spojek tv. S49. Poznámka: 1. V cenách jsou započteny náklady na výměnu, demontáž nebo montáž vniřní spojky a/nebo celého styku a ošetření součástí mazivem. U přechodových spojek se použije položka s větším tvarem.2. V cenách nejsou obsaženy náklady na dodávku materiálu. | [19 empty] | PP | 2
| P |  | Poznámka k položce: Spojka=kus | [19 empty] | P | 2
| VV |  | 20 |  | 20 | [17 empty] | VV | 2 | 2 | True | 0 | ROZPOCET
| VV |  | Součet |  | 20 | [17 empty] | VV | 2 | 4 | True | 1 | ROZPOCET
10 | K | 5908050010 | Výměna upevnění podkladnicového komplety a pryžová podložka | úl.pl. | 184 |  |  | 0 | Sborník UOŽI 01 2018 |  | zákl. přenesená | 0 | 0 | 0 |  | 0 | 0 | 0 | 0 | 0 |  | 4 | K | 2 |  |  |  | ROZPOCET | 0 | 0 | 0 | 0 | 0 | 4 | 0 | 4 | 1040607430
| PP |  | Výměna upevnění podkladnicového komplety a pryžová podložka. Poznámka: 1. V cenách jsou započteny náklady na demontáž, výměnu a montáž, ošetření součástí mazivem a naložení výzisku na dopravní prostředek.2. V cenách nejsou obsaženy náklady na vrtání pražce a dodávku materiálu. | [19 empty] | PP | 2
| VV |  | výběh | [19 empty] | VV | 2 | 1 | True | 0 | ROZPOCET
| VV |  | 184 |  | 184 | [17 empty] | VV | 2 | 2 | True | 0 | ROZPOCET
| VV |  | Součet |  | 184 | [17 empty] | VV | 2 | 4 | True | 1 | ROZPOCET
11 | K | 5909032020 | Přesná úprava GPK koleje směrové a výškové uspořádání pražce betonové | km | 0.564 |  |  | 0 | Sborník UOŽI 01 2018 |  | zákl. přenesená | 0 | 0 | 0 |  | 0 | 0 | 0 | 0 | 0 |  | 4 | K | 2 |  |  |  | ROZPOCET | 0 | 0 | 0 | 0 | 0 | 4 | 0 | 4 | -1633000079
| PP |  | Přesná úprava GPK koleje směrové a výškové uspořádání pražce betonové. Poznámka: 1. V cenách jsou započteny náklady na úpravu směrového a výškového uspořádání strojní linkou ASP s přesným zaměřením její prostorové polohy, úpravu KL pluhem a měření mezních stavebních odchylek dle ČSN, měření techologických veličin a předání tištěných výstupů objednateli.2. V cenách nejsou obsaženy náklady na zaměření APK, doplnění a dodávku kameniva a snížení KL pod patou kolejnice. | [19 empty] | PP | 2
| P |  | Poznámka k položce: Kilometr koleje=km | [19 empty] | P | 2
| VV |  | 0,514+0,05 |  | 0.564 | [17 empty] | VV | 2 | 2 | True | 0 | ROZPOCET
| VV |  | Součet |  | 0.564 | [17 empty] | VV | 2 | 4 | True | 1 | ROZPOCET
12 | K | 5909050010 | Stabilizace kolejového lože koleje nově zřízeného nebo čistého | km | 0.564 |  |  | 0 | Sborník UOŽI 01 2018 |  | zákl. přenesená | 0 | 0 | 0 |  | 0 | 0 | 0 | 0 | 0 |  | 4 | K | 2 |  |  |  | ROZPOCET | 0 | 0 | 0 | 0 | 0 | 4 | 0 | 4 | 1831821474
| PP |  | Stabilizace kolejového lože koleje nově zřízeného nebo čistého. Poznámka: 1. V cenách jsou započteny náklady na stabilizaci v režimu s řízeným (konstantním) poklesem včetně měření a předání tištěných výstupů. | [19 empty] | PP | 2
| P |  | Poznámka k položce: S3/1, Kilometr koleje=km | [19 empty] | P | 2
| VV |  | 0,514+0,05 |  | 0.564 | [17 empty] | VV | 2 | 2 | True | 0 | ROZPOCET
| VV |  | Součet |  | 0.564 | [17 empty] | VV | 2 | 4 | True | 1 | ROZPOCET
13 | K | 5910020030 | Svařování kolejnic termitem plný předehřev standardní spára svar sériový tv. S49 | svar | 48 |  |  | 0 | Sborník UOŽI 01 2018 |  | zákl. přenesená | 0 | 0 | 0 |  | 0 | 0 | 0 | 0 | 0 |  | 4 | K | 2 |  |  |  | ROZPOCET | 0 | 0 | 0 | 0 | 0 | 4 | 0 | 4 | -377093384
| PP |  | Svařování kolejnic termitem plný předehřev standardní spára svar sériový tv. S49. Poznámka: 1. V cenách jsou započteny náklady na vybrání kameniva z mezipražcového prostoru, demontáž upevňovadel, směrové a výškové vyrovnání kolejnic, provedení svaru, montáž upevňovadel, vizuální kontrola, měření geometrie svaru.2. V cenách nejsou obsaženy náklady na kontrolu svaru ultrazvukem, podbití pražců a demontáž styku. | [19 empty] | PP | 2
14 | K | 5910030310 | Příplatek za směrové vyrovnání kolejnic v obloucích o poloměru 300 m a menším | svar | 48 |  |  | 0 | Sborník UOŽI 01 2018 |  | zákl. přenesená | 0 | 0 | 0 |  | 0 | 0 | 0 | 0 | 0 |  | 4 | K | 2 |  |  |  | ROZPOCET | 0 | 0 | 0 | 0 | 0 | 4 | 0 | 4 | -1037277955
| PP |  | Příplatek za směrové vyrovnání kolejnic v obloucích o poloměru 300 m a menším. Poznámka: 1. V cenách jsou započteny náklady na použití přípravku pro směrové vyrovnání kolejnic. | [19 empty] | PP | 2
15 | K | 5910035030 | Dosažení dovolené upínací teploty v BK prodloužením kolejnicového pásu v koleji tv. S49 | svar | 4 |  |  | 0 | Sborník UOŽI 01 2018 |  | zákl. přenesená | 0 | 0 | 0 |  | 0 | 0 | 0 | 0 | 0 |  | 4 | K | 2 |  |  |  | ROZPOCET | 0 | 0 | 0 | 0 | 0 | 4 | 0 | 4 | -1532402276
| PP |  | Dosažení dovolené upínací teploty v BK prodloužením kolejnicového pásu v koleji tv. S49. Poznámka: 1. V cenách jsou započteny náklady na montáž a demontáž napínacího zařízení nebo ohřevu kolejnic a udržování potřebného prodloužení kolejnicového pásu. 2. V cenách nejsou obsaženy náklady na demontáž upevňovadel a kolejnicových spojek. | [19 empty] | PP | 2
16 | K | 5910040230 | Umožnění volné dilatace kolejnice bez demontáže nebo montáže upevňovadel s osazením a odstraněním kluzných podložek rozdělení pražců "u" | m | 1128 |  |  | 0 | Sborník UOŽI 01 2018 |  | zákl. přenesená | 0 | 0 | 0 |  | 0 | 0 | 0 | 0 | 0 |  | 4 | K | 2 |  |  |  | ROZPOCET | 0 | 0 | 0 | 0 | 0 | 4 | 0 | 4 | 966537505
| PP |  | Umožnění volné dilatace kolejnice bez demontáže nebo montáže upevňovadel s osazením a odstraněním kluzných podložek rozdělení pražců "u". Poznámka: 1. V cenách jsou započteny náklady na uvolnění, demontáž a rovnoměrné prodloužení nebo zkrácení kolejnice, vyznačení značek a vedení dokumentace.2. V cenách nejsou obsaženy náklady na demontáž kolejnicových spojek. | [19 empty] | PP | 2
| P |  | Poznámka k položce: Metr kolejnice=m | [19 empty] | P | 2
| VV |  | (514+50)*2 |  | 1128 | [17 empty] | VV | 2 | 2 | True | 0 | ROZPOCET
| VV |  | Součet |  | 1128 | [17 empty] | VV | 2 | 4 | True | 1 | ROZPOCET
17 | K | 5910136010 | Montáž pražcové kotvy v koleji | kus | 705 |  |  | 0 | Sborník UOŽI 01 2018 |  | zákl. přenesená | 0 | 0 | 0 |  | 0 | 0 | 0 | 0 | 0 |  | 4 | K | 2 |  |  |  | ROZPOCET | 0 | 0 | 0 | 0 | 0 | 4 | 0 | 4 | -1803268422
| PP |  | Montáž pražcové kotvy v koleji. Poznámka: 1. V cenách jsou započteny náklady na odstranění kameniva, montáž, ošetření součásti mazivem a úpravu kameniva.2. V cenách nejsou obsaženy náklady na dodávku materiálu. | [19 empty] | PP | 2
| VV |  | 26+15+10+607+8+13+26 |  | 705 | [17 empty] | VV | 2 | 2 | True | 0 | ROZPOCET
| VV | Praž_kotvy_12 | Součet |  | 705 | [17 empty] | VV | 2 | 4 | True | 1 | ROZPOCET
18 | K | 5912065010 | Montáž zajišťovací značky samostatné konzolové | kus | 25 |  |  | 0 | Sborník UOŽI 01 2018 |  | zákl. přenesená | 0 | 0 | 0 |  | 0 | 0 | 0 | 0 | 0 |  | 4 | K | 2 |  |  |  | ROZPOCET | 0 | 0 | 0 | 0 | 0 | 4 | 0 | 4 | 1453267011
| PP |  | Montáž zajišťovací značky samostatné konzolové. Poznámka: 1. V cenách jsou započteny náklady na montáž součástí značky včetně zemních prací a úpravy terénu.2. V cenách nejsou obsaženy náklady na dodávku materiálu. | [19 empty] | PP | 2
| P |  | Poznámka k položce: Značka=kus | [19 empty] | P | 2
19 | M | 5962119010 | Zajištění PPK konzolová značka | kus | 25 |  |  | 0 | Sborník UOŽI 01 2018 |  | zákl. přenesená | 0 | 0 | 0 |  | 0 | 397 | 9925 | 0 | 0 |  | 8 | M | 2 |  |  |  | ROZPOCET | 0 | 0 | 0 | 0 | 0 | 4 | 0 | 4 | -1470208466
| PP |  | Zajištění PPK konzolová značka | [19 empty] | PP | 2
| P |  | Poznámka k položce: včetně štítku | [19 empty] | P | 2
| D | OST | Ostatní |  |  |  |  | 0 |  |  |  |  | 0 | 0 |  | 0 |  | 0 |  | 0 |  | 4 | D | 0 |  |  |  | ROZPOCET | [6 empty] | 0
20 | K | 7497351560 | Montáž přímého ukolejnění na elektrizovaných tratích nebo v kolejových obvodech | kus | 16 |  |  | 0 | Sborník UOŽI 01 2018 |  | zákl. přenesená | 0 | 0 | 0 |  | 0 | 0 | 0 | 0 | 0 |  | 512 | K | 1 |  |  |  | ROZPOCET | 0 | 0 | 0 | 0 | 0 | 4 | 0 | 512 | -591042481
| PP |  | Montáž přímého ukolejnění na elektrizovaných tratích nebo v kolejových obvodech | [19 empty] | PP | 1
21 | K | 7497371630 | Demontáže zařízení trakčního vedení svodu propojení nebo ukolejnění na elektrizovaných tratích nebo v kolejových obvodech | kus | 16 |  |  | 0 | Sborník UOŽI 01 2018 |  | zákl. přenesená | 0 | 0 | 0 |  | 0 | 0 | 0 | 0 | 0 |  | 512 | K | 1 |  |  |  | ROZPOCET | 0 | 0 | 0 | 0 | 0 | 4 | 0 | 512 | -2069640617
| PP |  | Demontáže zařízení trakčního vedení svodu propojení nebo ukolejnění na elektrizovaných tratích nebo v kolejových obvodech - demontáž stávajícího zařízení se všemi pomocnými doplňujícími úpravami | [19 empty] | PP | 1
22 | K | 9901000100 | Doprava dodávek zhotovitele, dodávek objednatele nebo výzisku mechanizací o nosnosti do 3,5 t do 10 km | kus | 1 |  |  | 0 | Sborník UOŽI 01 2018 |  | zákl. přenesená | 0 | 0 | 0 |  | 0 | 0 | 0 | 0 | 0 |  | 512 | K | 1 |  |  |  | ROZPOCET | 0 | 0 | 0 | 0 | 0 | 4 | 0 | 512 | -419477423
| PP |  | Doprava dodávek zhotovitele, dodávek objednatele nebo výzisku mechanizací o nosnosti do 3,5 t do 10 km Poznámka: V cenách jsou započteny náklady přepravu materiálu ze skladů nebo skládek výrobce nebo dodavatele nebo z vlastních zásob objednatele na místo technologické manipulace včetně složení a poplatku za použití dopravní cesty. Ceny jsou určeny i pro dopravu výzisku do skladu, úložiště nebo na skládku včetně vyložení. Ceny jsou určeny pro dopravu silničními i kolejovými vozidly. V ceně jsou započteny i náklady na zpáteční cestu dopravního prostředku. V případě, že vozidlo jede jednosměrně (okružně), uvažuje se poloviční vzdálenost z celkově ujeté trasy. Měrnou jednotkou je kus stroje. | [19 empty] | PP | 1
| P |  | Poznámka k položce: odvoz pryž a PE podložek na skládku | [19 empty] | P | 1
23 | K | 9902200100 | Doprava dodávek zhotovitele, dodávek objednatele nebo výzisku mechanizací přes 3,5 t objemnějšího kusového materiálu do 10 km | t | 287.317 |  |  | 0 | Sborník UOŽI 01 2019 |  | zákl. přenesená | 0 | 0 | 0 |  | 0 | 0 | 0 | 0 | 0 |  | 512 | K | 1 |  |  |  | ROZPOCET | 0 | 0 | 0 | 0 | 0 | 4 | 0 | 512 | 2023830622
| PP |  | Doprava dodávek zhotovitele, dodávek objednatele nebo výzisku mechanizací přes 3,5 t objemnějšího kusového materiálu do 10 km Poznámka: V cenách jsou započteny náklady přepravu materiálu ze skladů nebo skládek výrobce nebo dodavatele nebo z vlastních zásob objednatele na místo technologické manipulace včetně složení a poplatku za použití dopravní cesty. Ceny jsou určeny i pro dopravu výzisku do skladu, úložiště nebo na skládku včetně vyložení.Ceny jsou určeny pro dopravu silničními i kolejovými vozidly.V ceně jsou započteny i náklady na zpáteční cestu dopravního prostředku. Pokud bude realizována jednosměrná přeprava z bodu A do bodu B (např. pro společnost Cargo, a.s.), uvažuje se poloviční vzdálenost z celkově ujeté trasy. | [19 empty] | PP | 1
| PSC |  | Poznámka k souboru cen: V cenách jsou započteny náklady přepravu materiálu ze skladů nebo skládek výrobce nebo dodavatele nebo z vlastních zásob objednatele na místo technologické manipulace včetně složení a poplatku za použití dopravní cesty. Ceny jsou určeny i pro dopravu výzisku do skladu, úložiště nebo na skládku včetně vyložení. Ceny jsou určeny pro dopravu silničními i kolejovými vozidly. V ceně jsou započteny i náklady na zpáteční cestu dopravního prostředku. Pokud bude realizována jednosměrná přeprava z bodu A do bodu B (např. pro společnost Cargo, a.s.), uvažuje se poloviční vzdálenost z celkově ujeté trasy. | [19 empty] | PSC | 1
| VV |  | "Přeprava nových kolejnic, pražců a kotev na stavbu "Mat_zadavatele_12 |  | 287.317 | [17 empty] | VV | 1 | 2 | True | 0 | ROZPOCET
| VV |  | Součet |  | 287.317 | [17 empty] | VV | 1 | 4 | True | 1 | ROZPOCET
24 | K | 9902900200 | Naložení objemnějšího kusového materiálu, vybouraných hmot | t | 287.317 |  |  | 0 | Sborník UOŽI 01 2019 |  | zákl. přenesená | 0 | 0 | 0 |  | 0 | 0 | 0 | 0 | 0 |  | 512 | K | 1 |  |  |  | ROZPOCET | 0 | 0 | 0 | 0 | 0 | 4 | 0 | 512 | -1060846773
| PP |  | Naložení objemnějšího kusového materiálu, vybouraných hmot Poznámka: Ceny jsou určeny pro nakládání materiálu v případech, kdy není naložení součástí dodávky materiálu nebo není uvedeno v popisu cen a pro nakládání z meziskládky. Ceny se použijí i pro nakládání materiálu z vlastních zásob objednatele. | [19 empty] | PP | 1
| PSC |  | Poznámka k souboru cen: Ceny jsou určeny pro nakládání materiálu v případech, kdy není naložení součástí dodávky materiálu nebo není uvedeno v popisu cen a pro nakládání z meziskládky. Ceny se použijí i pro nakládání materiálu z vlastních zásob objednatele. | [19 empty] | PSC | 1
| VV |  | "složení B91S z oběhových vozů "B91S2_12*0,327 |  | 280.239 | [17 empty] | VV | 1 | 2 | True | 0 | ROZPOCET
| VV |  | "složení kotev z dopravního prostředku "Praž_kotvy_12*0,01004 |  | 7.078 | [17 empty] | VV | 1 | 2 | True | 0 | ROZPOCET
| VV | Mat_zadavatele_12 | Součet |  | 287.317 | [17 empty] | VV | 1 | 4 | True | 1 | ROZPOCET
25 | K | 9909000400 | Poplatek za likvidaci plastových součástí | t | 2.056 |  |  | 0 | Sborník UOŽI 01 2018 |  | zákl. přenesená | 0 | 0 | 0 |  | 0 | 0 | 0 | 0 | 0 |  | 512 | K | 1 |  |  |  | ROZPOCET | 0 | 0 | 0 | 0 | 0 | 4 | 0 | 512 | 1548709420
| PP |  | Poplatek za likvidaci plastových součástí Poznámka: V cenách jsou započteny náklady na uložení stavebního odpadu na oficiální skládku. | [19 empty] | PP | 1
| VV |  | pryžové podložky | [19 empty] | VV | 1 | 1 | True | 0 | ROZPOCET
| VV |  | 846*0,00163 |  | 1.379 | [17 empty] | VV | 1 | 2 | True | 0 | ROZPOCET
| VV |  | PE položky | [19 empty] | VV | 1 | 1 | True | 0 | ROZPOCET
| VV |  | 846*0,0008 |  | 0.677 | [17 empty] | VV | 1 | 2 | True | 0 | ROZPOCET
| VV |  | Součet |  | 2.056 | [17 empty] | VV | 1 | 4 | True | 1 | ROZPOCET

## Č13 - Zabezpečovací zaříz...
{e2074b17-6425-4e38-862f-be2d16e72b30}
2
| KRYCÍ LIST SOUPISU PRACÍ | [8 empty] | v --- níže se nacházejí doplnkové a pomocné údaje k sestavám --- v | [12 empty] | True
Zakázka:
Oprava traťového úseku v km 4,459 - 6,750 (Most n.n. - Herkules)_změna č_1
Objekt:
O1 - Oprava Most n.n. - Herkules _změna č_1
Soupis:
Č13 - Zabezpečovací zařízení Most n.n. - Herkules
| KSO: |  |  |  |  | CC-CZ:
| Místo: |  | železniční trať Most n.n. - Louka u Lit. |  |  | Datum: | 1. 2. 2019
| Zadavatel: |  |  |  |  | IČ: | 70994234
|  | SŽDC s.o., OŘ UNL, ST Most |  |  |  | DIČ: | CZ70994234
| Uchazeč: |  |  |  |  | IČ: | Vyplň údaj
|  | Vyplň údaj |  |  |  | DIČ: | Vyplň údaj
| Projektant: |  |  |  |  | IČ:
DIČ:
| Zpracovatel: |  |  |  |  | IČ:
|  | Ing. Střítezský Petr |  |  |  | DIČ:
Poznámka:
Soupis prací je sestaven s využitím Cenové soustavy ÚRS. Položky, které pochází z této cenové soustavy, jsou ve sloupci 'Cenová soustava' označeny popisem 'CS ÚRS' a úrovní příslušného kalendářního pololetí. Veškeré další informace vymezující popis a podmínky použití těchto položek z Cenové soustavy, které nejsou uvedeny přímo v soupisu prací, jsou neomezeně dálkově k dispozici na www.cs-urs.cz, sekce Cenové a technické podmínky.
|  | Materiál | [5 empty] | 0
|  | Montáž | [5 empty] | 0
| Cena bez DPH | [6 empty] | 0
|  |  | Základ daně |  |  | Sazba daně |  | Výše daně
| DPH | základní | 0 |  |  | 21% |  | 0
|  | snížená | 0 |  |  | 15% |  | 0
| DPH | zákl. přenesená | 0 |  |  | 21% |  | 0
|  | sníž. přenesená | 0 |  |  | 15% |  | 0
|  | nulová | 0 |  |  | 0% |  | 0
| Cena s DPH |  |  | v | CZK |  |  | 0
REKAPITULACE ČLENĚNÍ SOUPISU PRACÍ
Zakázka:
Oprava traťového úseku v km 4,459 - 6,750 (Most n.n. - Herkules)_změna č_1
Objekt:
O1 - Oprava Most n.n. - Herkules _změna č_1
Soupis:
Č13 - Zabezpečovací zařízení Most n.n. - Herkules
Místo: |  |  | železniční trať Most n.n. - Louka u Lit. |  |  | Datum: | 1. 2. 2019
Zadavatel: |  |  | SŽDC s.o., OŘ UNL, ST Most |  |  | Projektant:
Uchazeč: |  |  | Vyplň údaj |  |  | Zpracovatel: | Ing. Střítezský Petr
Kód dílu - Popis | [5 empty] | Materiál [CZK] | Montáž [CZK] | Cena celkem [CZK]
Náklady zakázky celkem | [5 empty] | 0 | 0 | 0 | [15 empty] | -1
| OST - Ostatní |  |  |  |  | 0 | 0 | 0
SOUPIS PRACÍ
Zakázka:
Oprava traťového úseku v km 4,459 - 6,750 (Most n.n. - Herkules)_změna č_1
Objekt:
O1 - Oprava Most n.n. - Herkules _změna č_1
Soupis:
Č13 - Zabezpečovací zařízení Most n.n. - Herkules
Místo: |  |  | železniční trať Most n.n. - Louka u Lit. |  |  | Datum: | 1. 2. 2019
Zadavatel: |  |  | SŽDC s.o., OŘ UNL, ST Most |  |  | Projektant:
Uchazeč: |  |  | Vyplň údaj |  |  | Zpracovatel: | Ing. Střítezský Petr
PČ | Typ | Kód | Popis | MJ | Množství | J. materiál [CZK] | J. montáž [CZK] | Cena celkem [CZK] | Cenová soustava |  | DPH | J.cena [CZK] | Materiál celkem [CZK] | Montáž celkem [CZK] | J. Nh [h] | Nh celkem [h] | J. hmotnost [t] | Hmotnost celkem [t] | J. suť [t] | Suť Celkem [t] | Dodavatel
Náklady soupisu celkem | [7 empty] | 0 |  |  |  |  | 0 | 0 |  | 0 |  | 0 |  | 0 |  |  | D | -1 | [10 empty] | 0
| D | OST | Ostatní |  |  |  |  | 0 |  |  |  |  | 0 | 0 |  | 0 |  | 0 |  | 0 |  | 4 | D | 0 |  |  |  | ROZPOCET | [6 empty] | 0
1 | M | 7594170280 | Propojovací příslušenství Příchytka lanová 3x20 boční 220/180 B91S/1 norma 703319003 (HM0404223990852) | kus | 10 |  |  | 0 | Sborník UOŽI 01 2018 |  | zákl. přenesená | 0 | 0 | 0 |  | 0 | 0 | 0 | 0 | 0 |  | 512 | M | 1 |  |  |  | ROZPOCET | 0 | 0 | 0 | 0 | 0 | 4 | 0 | 512 | -647886678
| PP |  | Propojovací příslušenství Příchytka lanová 3x20 boční 220/180 B91S/1 norma 703319003 (HM0404223990852) | [19 empty] | PP | 1
2 | M | 7594170310 | Propojovací příslušenství Příchytka lanová 3x20 vrchní 220/180 B91S/1 norma 703319004 (HM0404223990853) | kus | 10 |  |  | 0 | Sborník UOŽI 01 2018 |  | zákl. přenesená | 0 | 0 | 0 |  | 0 | 0 | 0 | 0 | 0 |  | 512 | M | 1 |  |  |  | ROZPOCET | 0 | 0 | 0 | 0 | 0 | 4 | 0 | 512 | 1364834611
| PP |  | Propojovací příslušenství Příchytka lanová 3x20 vrchní 220/180 B91S/1 norma 703319004 (HM0404223990853) | [19 empty] | PP | 1
3 | M | 7594170620 | Propojovací příslušenství Příchytka lanová pro 3+3x20 300/215-B91S norma 703319008 (HM0404223990857) | kus | 10 |  |  | 0 | Sborník UOŽI 01 2018 |  | zákl. přenesená | 0 | 0 | 0 |  | 0 | 0 | 0 | 0 | 0 |  | 512 | M | 1 |  |  |  | ROZPOCET | 0 | 0 | 0 | 0 | 0 | 4 | 0 | 512 | -44832392
| PP |  | Propojovací příslušenství Příchytka lanová pro 3+3x20 300/215-B91S norma 703319008 (HM0404223990857) | [19 empty] | PP | 1
4 | M | 7594170060 | Propojovací příslušenství Příchytka lanová trojitá LPT 20 norma 703309008 (HM0404223990050) | kus | 20 |  |  | 0 | Sborník UOŽI 01 2018 |  | zákl. přenesená | 0 | 0 | 0 |  | 0 | 0 | 0 | 0 | 0 |  | 512 | M | 1 |  |  |  | ROZPOCET | 0 | 0 | 0 | 0 | 0 | 4 | 0 | 512 | 1823398405
| PP |  | Propojovací příslušenství Příchytka lanová trojitá LPT 20 norma 703309008 (HM0404223990050) | [19 empty] | PP | 1
5 | K | 7594107070 | Demontáž lanového propojení tlumivek z betonových pražců | kus | 20 |  |  | 0 | Sborník UOŽI 01 2018 |  | zákl. přenesená | 0 | 0 | 0 |  | 0 | 0 | 0 | 0 | 0 |  | 512 | K | 1 |  |  |  | ROZPOCET | 0 | 0 | 0 | 0 | 0 | 4 | 0 | 512 | -516523206
| PP |  | Demontáž lanového propojení tlumivek z betonových pražců | [19 empty] | PP | 1
6 | K | 7594207010 | Demontáž stykového transformátoru DT olejového | kus | 10 |  |  | 0 | Sborník UOŽI 01 2018 |  | zákl. přenesená | 0 | 0 | 0 |  | 0 | 0 | 0 | 0 | 0 |  | 512 | K | 1 |  |  |  | ROZPOCET | 0 | 0 | 0 | 0 | 0 | 4 | 0 | 512 | 1028701712
| PP |  | Demontáž stykového transformátoru DT olejového | [19 empty] | PP | 1
7 | K | 7594207050 | Demontáž stojánku kabelového KSL, KSLP | kus | 2 |  |  | 0 | Sborník UOŽI 01 2018 |  | zákl. přenesená | 0 | 0 | 0 |  | 0 | 0 | 0 | 0 | 0 |  | 512 | K | 1 |  |  |  | ROZPOCET | 0 | 0 | 0 | 0 | 0 | 4 | 0 | 512 | -1488969166
| PP |  | Demontáž stojánku kabelového KSL, KSLP | [19 empty] | PP | 1
8 | K | 7594105070 | Montáž lanového propojení tlumivek na betonové pražce 1,9 nebo 2,4 m | kus | 10 |  |  | 0 | Sborník UOŽI 01 2018 |  | zákl. přenesená | 0 | 0 | 0 |  | 0 | 0 | 0 | 0 | 0 |  | 512 | K | 1 |  |  |  | ROZPOCET | 0 | 0 | 0 | 0 | 0 | 4 | 0 | 512 | -1879216824
| PP |  | Montáž lanového propojení tlumivek na betonové pražce 1,9 nebo 2,4 m - propojení stykového transformátoru s kolejnicí nebo s dalším stykovým transformátorem lanovým propojením; usazení pražců nebo trámků mezi koleje nebo podél koleje; připevnění lana k pražcům nebo montážním trámkům | [19 empty] | PP | 1
9 | K | 7594105072 | Montáž lanového propojení tlumivek na betonové pražce 3,7 nebo 4,2 m | kus | 10 |  |  | 0 | Sborník UOŽI 01 2018 |  | zákl. přenesená | 0 | 0 | 0 |  | 0 | 0 | 0 | 0 | 0 |  | 512 | K | 1 |  |  |  | ROZPOCET | 0 | 0 | 0 | 0 | 0 | 4 | 0 | 512 | 1507149659
| PP |  | Montáž lanového propojení tlumivek na betonové pražce 3,7 nebo 4,2 m - propojení stykového transformátoru s kolejnicí nebo s dalším stykovým transformátorem lanovým propojením; usazení pražců nebo trámků mezi koleje nebo podél koleje; připevnění lana k pražcům nebo montážním trámkům | [19 empty] | PP | 1
10 | K | 7594205010 | Montáž stykového transformátoru jednoho DT olejového | kus | 10 |  |  | 0 | Sborník UOŽI 01 2018 |  | zákl. přenesená | 0 | 0 | 0 |  | 0 | 0 | 0 | 0 | 0 |  | 512 | K | 1 |  |  |  | ROZPOCET | 0 | 0 | 0 | 0 | 0 | 4 | 0 | 512 | 458269823
| PP |  | Montáž stykového transformátoru jednoho DT olejového - usazení stykového transformátoru, montáž ochranných trubek, případně přídavných svorkovnic, jejich propojení a naplnění transformátoru olejem, montáž univerzálního úhelníku na střední vývod, propojení středních vývodů dvojice stykových transformátorů krátkým čtyřlanovým propojením, zatažení kabelů, nátěr, proměření izolačního stavu. Bez vyformování a zapojení kabelů, bez dodání svorkovnic, trubek, úhelníku a propojky | [19 empty] | PP | 1
11 | K | 7594205060 | Montáž stojánku kabelového na betonové pražce KSL | kus | 2 |  |  | 0 | Sborník UOŽI 01 2018 |  | zákl. přenesená | 0 | 0 | 0 |  | 0 | 0 | 0 | 0 | 0 |  | 512 | K | 1 |  |  |  | ROZPOCET | 0 | 0 | 0 | 0 | 0 | 4 | 0 | 512 | -1338376579
| PP |  | Montáž stojánku kabelového na betonové pražce KSL - usazení kabelového stojánku do výkopu bez provedení zemních prací, propojení stojánku s kolejnicemi jednokolíkovými lanovými propojeními, připevnění lan k pražci a montážním trámkům, zatažení kabelu, proměření izolačního stavu. Bez zhotovení a zapojení kabelové formy | [19 empty] | PP | 1
12 | K | 7594105390 | Montáž pražce nebo trámku pro upevnění lanového propojení | kus | 5 |  |  | 0 | Sborník UOŽI 01 2018 |  | zákl. přenesená | 0 | 0 | 0 |  | 0 | 0 | 0 | 0 | 0 |  | 512 | K | 1 |  |  |  | ROZPOCET | 0 | 0 | 0 | 0 | 0 | 4 | 0 | 512 | -723124206
| PP |  | Montáž pražce nebo trámku pro upevnění lanového propojení - usazení pražce nebo trámku mezi koleje nebo podél koleje; připevnění lana k pražci nebo montážnímu trámku | [19 empty] | PP | 1
| VV |  | 1*5 'Přepočtené koeficientem množství |  | 5 | [17 empty] | VV | 1 | 2 | False | 1 | ROZPOCET

## Č21 - VRN
{124bbde7-9bfc-49f2-9390-53ae3033deee}
2
| KRYCÍ LIST SOUPISU PRACÍ | [8 empty] | v --- níže se nacházejí doplnkové a pomocné údaje k sestavám --- v | [12 empty] | True
Zakázka:
Oprava traťového úseku v km 4,459 - 6,750 (Most n.n. - Herkules)_změna č_1
Objekt:
O2 - Vedlejší rozpočtové náklady
Soupis:
Č21 - VRN
| KSO: |  |  |  |  | CC-CZ:
| Místo: |  | železniční trať Most n.n. - Louka u Lit. |  |  | Datum: | 1. 2. 2019
| Zadavatel: |  |  |  |  | IČ: | 70994234
|  | SŽDC s.o., OŘ UNL, ST Most |  |  |  | DIČ: | CZ70994234
| Uchazeč: |  |  |  |  | IČ: | Vyplň údaj
|  | Vyplň údaj |  |  |  | DIČ: | Vyplň údaj
| Projektant: |  |  |  |  | IČ:
DIČ:
| Zpracovatel: |  |  |  |  | IČ:
|  | Ing. Střítezský Petr |  |  |  | DIČ:
Poznámka:
Soupis prací je sestaven s využitím Cenové soustavy ÚRS. Položky, které pochází z této cenové soustavy, jsou ve sloupci 'Cenová soustava' označeny popisem 'CS ÚRS' a úrovní příslušného kalendářního pololetí. Veškeré další informace vymezující popis a podmínky použití těchto položek z Cenové soustavy, které nejsou uvedeny přímo v soupisu prací, jsou neomezeně dálkově k dispozici na www.cs-urs.cz, sekce Cenové a technické podmínky.
|  | Materiál | [5 empty] | 0
|  | Montáž | [5 empty] | 0
| Cena bez DPH | [6 empty] | 0
|  |  | Základ daně |  |  | Sazba daně |  | Výše daně
| DPH | základní | 0 |  |  | 21% |  | 0
|  | snížená | 0 |  |  | 15% |  | 0
| DPH | zákl. přenesená | 0 |  |  | 21% |  | 0
|  | sníž. přenesená | 0 |  |  | 15% |  | 0
|  | nulová | 0 |  |  | 0% |  | 0
| Cena s DPH |  |  | v | CZK |  |  | 0
REKAPITULACE ČLENĚNÍ SOUPISU PRACÍ
Zakázka:
Oprava traťového úseku v km 4,459 - 6,750 (Most n.n. - Herkules)_změna č_1
Objekt:
O2 - Vedlejší rozpočtové náklady
Soupis:
Č21 - VRN
Místo: |  |  | železniční trať Most n.n. - Louka u Lit. |  |  | Datum: | 1. 2. 2019
Zadavatel: |  |  | SŽDC s.o., OŘ UNL, ST Most |  |  | Projektant:
Uchazeč: |  |  | Vyplň údaj |  |  | Zpracovatel: | Ing. Střítezský Petr
Kód dílu - Popis | [5 empty] | Materiál [CZK] | Montáž [CZK] | Cena celkem [CZK]
Náklady zakázky celkem | [5 empty] | 0 | 0 | 0 | [15 empty] | -1
| VRN - Vedlejší rozpočtové náklady |  |  |  |  | 0 | 0 | 0
SOUPIS PRACÍ
Zakázka:
Oprava traťového úseku v km 4,459 - 6,750 (Most n.n. - Herkules)_změna č_1
Objekt:
O2 - Vedlejší rozpočtové náklady
Soupis:
Č21 - VRN
Místo: |  |  | železniční trať Most n.n. - Louka u Lit. |  |  | Datum: | 1. 2. 2019
Zadavatel: |  |  | SŽDC s.o., OŘ UNL, ST Most |  |  | Projektant:
Uchazeč: |  |  | Vyplň údaj |  |  | Zpracovatel: | Ing. Střítezský Petr
PČ | Typ | Kód | Popis | MJ | Množství | J. materiál [CZK] | J. montáž [CZK] | Cena celkem [CZK] | Cenová soustava |  | DPH | J.cena [CZK] | Materiál celkem [CZK] | Montáž celkem [CZK] | J. Nh [h] | Nh celkem [h] | J. hmotnost [t] | Hmotnost celkem [t] | J. suť [t] | Suť Celkem [t] | Dodavatel
Náklady soupisu celkem | [7 empty] | 0 |  |  |  |  | 0 | 0 |  | 0 |  | 0 |  | 0 |  |  | D | -1 | [7 empty] | 0
| D | VRN | Vedlejší rozpočtové náklady |  |  |  |  | 0 |  |  |  |  | 0 | 0 |  | 0 |  | 0 |  | 0 |  | 5 | D | 0 | ROZPOCET | [6 empty] | 0
1 | K | 051002000 | Finanční náklady - pojistné | % |  |  |  | 0 |  |  | zákl. přenesená | 0 | 0 | 0 |  | 0 | 0 | 0 | 0 | 0 |  | 4 | K | 1 | ROZPOCET | 0 | 0 | 0 | 0 | 0 | 4 | 0 | 4 | -55324344
| PP |  | Finanční náklady - pojistné | [19 empty] | PP | 1
2 | K | RV303001 | Zjednodušený projekt opravy koleje | km | 2.88 |  |  | 0 |  |  | zákl. přenesená | 0 | 0 | 0 |  | 0 | 0 | 0 | 0 | 0 |  | 4 | K | 1 | ROZPOCET | 0 | 0 | 0 | 0 | 0 | 4 | 0 | 4 | -964575953
| PP |  | Zjednodušený projekt opravy koleje | [19 empty] | PP | 1
3 | K | RV315003 | Zařízení staveniště | kus | 1 |  |  | 0 |  |  | zákl. přenesená | 0 | 0 | 0 |  | 0 | 0 | 0 | 0 | 0 |  | 4 | K | 1 | ROZPOCET | 0 | 0 | 0 | 0 | 0 | 4 | 0 | 4 | 5876326
| PP |  | Zařízení staveniště | [19 empty] | PP | 1
4 | K | RV317003 | Vybavení staveniště | kus | 1 |  |  | 0 |  |  | zákl. přenesená | 0 | 0 | 0 |  | 0 | 0 | 0 | 0 | 0 |  | 4 | K | 1 | ROZPOCET | 0 | 0 | 0 | 0 | 0 | 4 | 0 | 4 | 390045545
| PP |  | Vybavení staveniště | [19 empty] | PP | 1
5 | K | RV322001 | Doplňující laboratorní rozbor kontaminace zeminy nebo KL | soubor | 1 |  |  | 0 |  |  | zákl. přenesená | 0 | 0 | 0 |  | 0 | 0 | 0 | 0 | 0 |  | 4 | K | 1 | ROZPOCET | 0 | 0 | 0 | 0 | 0 | 4 | 0 | 4 | -345319442
| PP |  | Doplňující laboratorní rozbor kontaminace zeminy nebo KL | [19 empty] | PP | 1
6 | K | RV324001 | Diagnostika technické infrastruktury kabelové | kus | 5 |  |  | 0 |  |  | zákl. přenesená | 0 | 0 | 0 |  | 0 | 0 | 0 | 0 | 0 |  | 4 | K | 1 | ROZPOCET | 0 | 0 | 0 | 0 | 0 | 4 | 0 | 4 | -1084849604
| PP |  | Diagnostika technické infrastruktury kabelové | [19 empty] | PP | 1
7 | K | RV342 | Organizační zajištění prací při zřizování a udržování BK | m | 2880 |  |  | 0 |  |  | zákl. přenesená | 0 | 0 | 0 |  | 0 | 0 | 0 | 0 | 0 |  | 4 | K | 1 | ROZPOCET | 0 | 0 | 0 | 0 | 0 | 4 | 0 | 4 | -1507561506
| PP |  | Organizační zajištění prací při zřizování a udržování BK | [19 empty] | PP | 1
| P |  | Poznámka k položce: Organizační zajištění prací při zřizování a udržování koleje. Činnosti podle př. S3/2, zejména technologická příprava pořízení schématu a projednání postupu s ST, kontrola stavební připravenosti a řízení postupu prací, předání prací a dokladů objednateli. | [19 empty] | P | 1
8 | K | RV350001 | Dokumentace skutečného provedení opravy železničního svršku a spodku | km | 2.88 |  |  | 0 |  |  | zákl. přenesená | 0 | 0 | 0 |  | 0 | 0 | 0 | 0 | 0 |  | 4 | K | 1 | ROZPOCET | 0 | 0 | 0 | 0 | 0 | 4 | 0 | 4 | -1064628053
| PP |  | Dokumentace skutečného provedení opravy železničního svršku a spodku | [19 empty] | PP | 1

## Pokyny pro vyplnění
Struktura údajů, formát souboru a metodika pro zpracování
Struktura
Soubor je složen ze záložky Rekapitulace rekonstrukce a záložek s názvem soupisu prací pro jednotlivé objekty ve formátu XLS. Každá ze záložek přitom obsahuje
ještě samostatné sestavy vymezené orámovaním a nadpisem sestavy.
Rekapitulace rekonstrukce obsahuje sestavu Rekapitulace rekonstrukce a Rekapitulace objektů rekonstrukce a soupisů prací.
V sestavě Rekapitulace rekonstrukce jsou uvedeny informace identifikující předmět veřejné zakázky na stavební práce, KSO, CC-CZ, CZ-CPV, CZ-CPA a rekapitulaci
celkové nabídkové ceny uchazeče.
Termínem "uchazeč" se myslí "účastník zadávacího řízení" ve smyslu zákona o zadávání veřejných zakázek.
V sestavě Rekapitulace objektů rekonstrukce a soupisů prací je uvedena rekapitulace stavebních objektů, inženýrských objektů, provozních souborů,
vedlejších a ostatních nákladů a ostatních nákladů s rekapitulací nabídkové ceny za jednotlivé soupisy prací. Na základě údaje Typ je možné
identifikovat, zda se jedná o objekt nebo soupis prací pro daný objekt:
|  | STA | Stavební objekt pozemní
|  | ING | Stavební objekt inženýrský
|  | PRO | Provozní soubor
|  | VON | Vedlejší a ostatní náklady
|  | OST | Ostatní
|  | Soupis | Soupis prací pro daný typ objektu
Soupis prací pro jednotlivé objekty obsahuje sestavy Krycí list soupisu, Rekapitulace členění soupisu prací, Soupis prací. Za soupis prací může být považován
i objekt rekonstrukce v případě, že neobsahuje podřízenou zakázku.
Krycí list soupisu obsahuje rekapitulaci informací o předmětu veřejné zakázky ze sestavy Rekapitulace rekonstrukce, informaci o zařazení objektu do KSO,
CC-CZ, CZ-CPV, CZ-CPA a rekapitulaci celkové nabídkové ceny uchazeče za aktuální soupis prací.
Rekapitulace členění soupisu prací obsahuje rekapitulaci soupisu prací ve všech úrovních členění soupisu tak, jak byla tato členění použita (např.
stavební díly, funkční díly, případně jiné členění) s rekapitulací nabídkové ceny.
Soupis prací obsahuje položky veškerých stavebních nebo montážních prací, dodávek materiálů a služeb nezbytných pro zhotovení stavebního objektu,
inženýrského objektu, provozního souboru, vedlejších a ostatních nákladů.
Pro položky soupisu prací se zobrazují následující informace:
|  | PČ |  | Pořadové číslo položky v aktuálním soupisu
|  | TYP |  | Typ položky: K - konstrukce, M - materiál, PP - plný popis, PSC - poznámka k souboru cen, P - poznámka k položce, VV - výkaz výměr
|  | Kód |  | Kód položky
|  | Popis |  | Zkrácený popis položky
|  | MJ |  | Měrná jednotka položky
|  | Množství |  | Množství v měrné jednotce
|  | J.cena |  | Jednotková cena položky. Zadaní může obsahovat namísto J.ceny sloupce J.materiál a J.montáž, jejichž součet definuje
J.cenu položky.
|  | Cena celkem |  | Celková cena položky daná jako součin množství a j.ceny
|  | Cenová soustava |  | Příslušnost položky do cenové soustavy
Ke každé položce soupisu prací se na samostatných řádcích může zobrazovat:
Plný popis položky
Poznámka k souboru cen a poznámka zadavatele
Výkaz výměr
Pokud je k řádku výkazu výměr evidovaný údaj ve sloupci Kód, jedná se o definovaný odkaz, na který se může odvolávat výkaz výměr z jiné položky.
Metodika pro zpracování
Jednotlivé sestavy jsou v souboru provázány. Editovatelné pole jsou zvýrazněny žlutým podbarvením, ostatní pole neslouží k editaci a nesmí být jakkoliv
modifikovány.
Uchazeč je pro podání nabídky povinen vyplnit žlutě podbarvená pole:
Pole Uchazeč v sestavě Rekapitulace rekonstrukce - zde uchazeč vyplní svůj název (název subjektu)
Pole IČ a DIČ v sestavě Rekapitulace rekonstrukce - zde uchazeč vyplní svoje IČ a DIČ
Datum v sestavě Rekapitulace rekonstrukce - zde uchazeč vyplní datum vytvoření nabídky
J.cena = jednotková cena v sestavě Soupis prací o maximálním počtu desetinných míst uvedených v poli
- pokud sestavy soupisů prací obsahují pole J.cena, měla by být všechna tato pole vyplněna nenulovými kladnými číslicemi
Poznámka - nepovinný údaj pro položku soupisu
V případě, že sestavy soupisů prací neobsahují pole J.cena, potom ve všech soupisech prací obsahují pole:
- J.materiál - jednotková cena materiálu
- J.montáž - jednotková cena montáže
Uchazeč v tomto případě by měl vyplnit všechna pole J.materiál a pole J.montáž nenulovými kladnými číslicemi. V případech, kdy položka
neobsahuje žádný materiál je přípustné, aby pole J.materiál bylo vyplněno nulou. V případech, kdy položka neobsahuje žádnou montáž je přípustné,
aby pole J.montáž bylo vyplněno nulou. Obě pole - J.materiál, J.Montáž u jedné položky by však neměly být vyplněny nulou.
Rekapitulace rekonstrukce
Název |  |  | Povinný |  | Popis | Typ | Max. počet
atributu |  |  | (A/N) |  |  |  | znaků
Kód |  |  | A |  | Kód rekonstrukce | String | 20
Rekonstrukce |  |  | A |  | Název rekonstrukce | String | 120
Místo |  |  | N |  | Místo rekonstrukce | String | 50
Datum |  |  | A |  | Datum vykonaného exportu | Date
KSO |  |  | N |  | Klasifikace stavebního objektu | String | 15
CC-CZ |  |  | N |  | Klasifikace stavbeních děl | String | 15
CZ-CPV |  |  | N |  | Společný slovník pro veřejné zakázky | String | 20
CZ-CPA |  |  | N |  | Klasifikace produkce podle činností | String | 20
Zadavatel |  |  | N |  | Zadavatel zadaní | String | 50
IČ |  |  | N |  | IČ zadavatele zadaní | String | 20
DIČ |  |  | N |  | DIČ zadavatele zadaní | String | 20
Uchazeč |  |  | N |  | Uchazeč veřejné zakázky | String | 50
Projektant |  |  | N |  | Projektant | String | 50
Poznámka |  |  | N |  | Poznámka k zadání | String | 255
Sazba DPH |  |  | A |  | Rekapitulace sazeb DPH u položek soupisů | eGSazbaDph
Základna DPH |  |  | A |  | Základna DPH určena součtem celkové ceny z položek soupisů | Double
Hodnota DPH |  |  | A |  | Hodnota DPH | Double
Cena bez DPH |  |  | A |  | Celková cena bez DPH za celou rekonstrukci. Sčítává se ze všech listů. | Double
Cena s DPH |  |  | A |  | Celková cena s DPH za celou rekonstrukci | Double
Rekapitulace objektů rekonstrukce a soupisů prací
Název |  |  | Povinný |  | Popis | Typ | Max. počet
atributu |  |  | (A/N) |  |  |  | znaků
Kód |  |  | A |  | Přebírá se z Rekapitulace rekonstrukce | String | 20
Rekonstrukce |  |  | A |  | Přebírá se z Rekapitulace rekonstrukce | String | 120
Místo |  |  | N |  | Přebírá se z Rekapitulace rekonstrukce | String | 50
Datum |  |  | A |  | Přebírá se z Rekapitulace rekonstrukce | Date
Zadavatel |  |  | N |  | Přebírá se z Rekapitulace rekonstrukce | String | 50
Projektant |  |  | N |  | Přebírá se z Rekapitulace rekonstrukce | String | 50
Uchazeč |  |  | N |  | Přebírá se z Rekapitulace rekonstrukce | String | 50
Kód |  |  | A |  | Kód objektu | String | 20
Objektu, Soupis prací |  |  | A |  | Název objektu | String | 120
Cena bez DPH |  |  | A |  | Cena bez DPH za daný objekt | Double
Cena s DPH |  |  | A |  | Cena spolu s DPH za daný objekt | Double
Typ |  |  | A |  | Typ zakázky | eGTypZakazky
Krycí list soupisu
Název |  |  | Povinný |  | Popis | Typ | Max. počet
atributu |  |  | (A/N) |  |  |  | znaků
Rekonstrukce |  |  | A |  | Přebírá se z Rekapitulace rekonstrukce | String | 120
Objekt |  |  | A |  | Kód a název objektu | String | 20 + 120
Soupis |  |  | A |  | Kód a název soupisu | String | 20 + 120
KSO |  |  | N |  | Klasifikace stavebního objektu | String | 15
CC-CZ |  |  | N |  | Klasifikace stavbeních děl | String | 15
CZ-CPV |  |  | N |  | Společný slovník pro veřejné zakázky | String | 20
CZ-CPA |  |  | N |  | Klasifikace produkce podle činností | String | 20
Místo |  |  | N |  | Přebírá se z Rekapitulace rekonstrukce | String | 50
Zadavatel |  |  | N |  | Přebírá se z Rekapitulace rekonstrukce | String | 50
Uchazeč |  |  | N |  | Přebírá se z Rekapitulace rekonstrukce | String | 50
Projektant |  |  | N |  | Přebírá se z Rekapitulace rekonstrukce | String | 50
Poznámka |  |  | N |  | Poznámka k soupisu prací | String | 255
Sazba DPH |  |  | A |  | Rekapitulace sazeb DPH na položkách aktuálního soupisu | eGSazbaDph
Základna DPH |  |  | A |  | Základna DPH určena součtem celkové ceny z položek aktuálního soupisu | Double
Hodnota DPH |  |  | A |  | Hodnota DPH | Double
Cena bez DPH |  |  | A |  | Cena bez DPH za daný soupis | Double
Cena s DPH |  |  | A |  | Cena s DPH za daný soupis | Double
Rekapitulace členění soupisu prací
Název |  |  | Povinný |  | Popis | Typ | Max. počet
atributu |  |  | (A/N) |  |  |  | znaků
Rekonstrukce |  |  | A |  | Přebírá se z Rekapitulace rekonstrukce | String | 120
Objekt |  |  | A |  | Kód a název objektu, přebírá se z Krycího listu soupisu | String | 20 + 120
Soupis |  |  | A |  | Kód a název objektu, přebírá se z Krycího listu soupisu | String | 20 + 120
Místo |  |  | N |  | Přebírá se z Rekapitulace rekonstrukce | String | 50
Datum |  |  | A |  | Přebírá se z Rekapitulace rekonstrukce | Date
Zadavatel |  |  | N |  | Přebírá se z Rekapitulace rekonstrukce | String | 50
Projektant |  |  | N |  | Přebírá se z Rekapitulace rekonstrukce | String | 50
Uchazeč |  |  | N |  | Přebírá se z Rekapitulace rekonstrukce | String | 50
Kód dílu - Popis |  |  | A |  | Kód a název dílu ze soupisu | String | 20 + 100
Cena celkem |  |  | A |  | Cena celkem za díl ze soupisu | Double
Soupis prací
Název |  |  | Povinný |  | Popis | Typ | Max. počet
atributu |  |  | (A/N) |  |  |  | znaků
Rekonstrukce |  |  | A |  | Přebírá se z Rekapitulace rekonstrukce | String | 120
Objekt |  |  | A |  | Kód a název objektu | String | 20 + 120
Soupis |  |  | A |  | Přebírá se z Krycího listu soupisu | String | 20 + 120
Místo |  |  | N |  | Přebírá se z Krycího listu soupisu | String | 50
Datum |  |  | A |  | Přebírá se z Krycího listu soupisu | Date
Zadavatel |  |  | N |  | Přebírá se z Krycího listu soupisu | String | 50
Projektant |  |  | N |  | Přebírá se z Krycího listu soupisu | String | 50
Uchazeč |  |  | N |  | Přebírá se z Krycího listu soupisu | String | 50
PČ |  |  | A |  | Pořadové číslo položky soupisu | Long
Typ |  |  | A |  | Typ položky soupisu | eGTypPolozky | 1
Kód |  |  | A |  | Kód položky ze soupisu | String | 20
Popis |  |  | A |  | Popis položky ze soupisu | String | 255
MJ |  |  | A |  | Měrná jednotka položky | String | 10
Množství |  |  | A |  | Množství položky soupisu | Double
J.Cena |  |  | A |  | Jednotková cena položky | Double
Cena celkem |  |  | A |  | Cena celkem vyčíslena jako J.Cena * Množství | Double
Cenová soustava |  |  | N |  | Zařazení položky do cenové soustavy | String | 50
p |  |  | N |  | Poznámka položky ze soupisu | Memo
psc |  |  | N |  | Poznámka k souboru cen ze soupisu | Memo
pp |  |  | N |  | Plný popis položky ze soupisu | Memo
vv |  |  | N |  | Výkaz výměr (figura, výraz, výměra) ze soupisu | Text,Text,Double | 20, 150
DPH |  |  | A |  | Sazba DPH pro položku | eGSazbaDPH
Hmotnost |  |  | A |  | Hmotnost položky ze soupisu | Double
Suť |  |  | A |  | Suť položky ze soupisu | Double
Nh |  |  | N |  | Normohodiny položky ze soupisu | Double
Datová věta
Typ věty |  |  | Hodnota |  | Význam
eGSazbaDPH |  |  | základní |  | Základní sazba DPH
|  |  | snížená |  | Snížená sazba DPH
|  |  | nulová |  | Nulová sazba DPH
|  |  | zákl. přenesená |  | Základní sazba DPH přenesená
|  |  | sníž. přenesená |  | Snížená sazba DPH přenesená
eGTypZakazky |  |  | STA |  | Stavební objekt
|  |  | PRO |  | Provozní soubor
|  |  | ING |  | Inženýrský objekt
|  |  | VON |  | Vedlejší a ostatní náklady
|  |  | OST |  | Ostatní náklady
eGTypPolozky |  |  | 1 |  | Položka typu HSV
|  |  | 2 |  | Položka typu PSV
|  |  | 3 |  | Položka typu M
|  |  | 4 |  | Položka typu OST