## SO 01 - Cenová soustava UOŽI
Orientační soupis položek
Stavba:
Údržba, opravy a odstraňování závad u ST OŘ PHA 2026 - 2028 - ST Pz
Objekt:
SO 01 - Cenová soustava ÚOŽI
Zadavatel: |  |  | Ing. Bednář Aleš | Datum: | 2026-02-18
Zpracovatel: |  |  | Kot Lukáš
Poznámka:
Soupis prací je sestaven s využitím Cenové soustavy UOŽI. Veškeré informace vymezující popis a podmínky použití těchto položek, jsou zveřejněny na webu www.sfdi.cz.
PČ | Typ | Kód | Popis | MJ | Množství | DPH | J. Nh [h] | Nh celkem [h] | J. hmotnost [t] | Hmotnost celkem [t] | J. suť [t] | Suť Celkem [t]
Náklady soupisu celkem | [7 empty] | 0 |  | 31861.2505 |  | 0 |  | D | -1 | [7 empty] | #REF!
| D | HSV | Práce a dodávky HSV |  |  |  |  | 0 |  | 31861.2505 |  | 0 | 1 | D | 0 | ROZPOCET | [6 empty] | #REF!
| D | 5 | Komunikace pozemní |  |  |  |  | 0 |  | 31861.2505 |  | 0 | 1 | D | 1 | ROZPOCET | [6 empty] | #REF!
1 | K | 5901005010 | Měření geometrických parametrů měřícím vozíkem v koleji Poznámka: 1. V cenách jsou započteny náklady na měření provozních odchylek dle ČSN, zpracování a předání tištěných výstupů objednateli. | km | 25 | základní | 0 | 0 | 0 | 0 | 0 | 0 | 4 | K | 2 | ROZPOCET | #REF! | 0 | 0 | 0 | 0 | 1 | #REF! | 4 | -1311971210
| P |  | Poznámka k položce: Kilometr koleje=km | [10 empty] | P | 2
2 | K | 5901005020 | Měření geometrických parametrů měřícím vozíkem ve výhybce Poznámka: 1. V cenách jsou započteny náklady na měření provozních odchylek dle ČSN, zpracování a předání tištěných výstupů objednateli. | m | 1400 | základní | 0 | 0 | 0 | 0 | 0 | 0 | 4 | K | 2 | ROZPOCET | #REF! | 0 | 0 | 0 | 0 | 1 | #REF! | 4 | -1368533887
| P |  | Poznámka k položce: Metr rozvinuté délky výhybky=m | [10 empty] | P | 2
3 | K | 5904005010 | Vysečení travního porostu ručně sklon terénu do 1:2 Poznámka: 1. V cenách jsou započteny náklady na provedení s ponecháním pokosu na místě, a/nebo mulčování u likvidace strojně. 2. V cenách nejsou obsaženy náklady na odklizení a likvidaci pokosu. | m2 | 5000 | základní | 0 | 0 | 0 | 0 | 0 | 0 | 4 | K | 2 | ROZPOCET | #REF! | 0 | 0 | 0 | 0 | 1 | #REF! | 4 | 2068818603
4 | K | 5904005020 | Vysečení travního porostu ručně sklon terénu přes 1:2 Poznámka: 1. V cenách jsou započteny náklady na provedení s ponecháním pokosu na místě, a/nebo mulčování u likvidace strojně. 2. V cenách nejsou obsaženy náklady na odklizení a likvidaci pokosu. | m2 | 2000 | základní | 0 | 0 | 0 | 0 | 0 | 0 | 4 | K | 2 | ROZPOCET | #REF! | 0 | 0 | 0 | 0 | 1 | #REF! | 4 | 90170646
5 | K | 5904005120 | Vysečení travního porostu strojně kolovou nebo kolejovou mechanizací s mulčovacím adaptérem Poznámka: 1. V cenách jsou započteny náklady na provedení s ponecháním pokosu na místě, a/nebo mulčování u likvidace strojně. 2. V cenách nejsou obsaženy náklady na odklizení a likvidaci pokosu. | ha | 32 | základní | 0 | 0 | 0 | 0 | 0 | 0 | 4 | K | 2 | ROZPOCET | #REF! | 0 | 0 | 0 | 0 | 1 | #REF! | 4 | -1189896267
6 | K | 5904020010 | Vyřezání křovin porost řídký 1 až 5 kusů stonků na m2 plochy sklon terénu do 1:2 Poznámka: 1. V cenách jsou započteny náklady na vyřezání a likvidaci výřezu spálením, štěpkováním nebo jeho naložení na dopravní prostředek a uložení na skládku. 2. V cenách nejsou obsaženy náklady na dopravu a skládkovné. | m2 | 28000 | základní | 0 | 0 | 0 | 0 | 0 | 0 | 4 | K | 2 | ROZPOCET | #REF! | 0 | 0 | 0 | 0 | 1 | #REF! | 4 | -1785031149
7 | K | 5904020020 | Vyřezání křovin porost řídký 1 až 5 kusů stonků na m2 plochy sklon terénu přes 1:2 Poznámka: 1. V cenách jsou započteny náklady na vyřezání a likvidaci výřezu spálením, štěpkováním nebo jeho naložení na dopravní prostředek a uložení na skládku. 2. V cenách nejsou obsaženy náklady na dopravu a skládkovné. | m2 | 16000 | základní | 0 | 0 | 0 | 0 | 0 | 0 | 4 | K | 2 | ROZPOCET | #REF! | 0 | 0 | 0 | 0 | 1 | #REF! | 4 | 277759010
8 | K | 5904020110 | Vyřezání křovin porost hustý 6 a více kusů stonků na m2 plochy sklon terénu do 1:2 Poznámka: 1. V cenách jsou započteny náklady na vyřezání a likvidaci výřezu spálením, štěpkováním nebo jeho naložení na dopravní prostředek a uložení na skládku. 2. V cenách nejsou obsaženy náklady na dopravu a skládkovné. | m2 | 28000 | základní | 0 | 0 | 0 | 0 | 0 | 0 | 4 | K | 2 | ROZPOCET | #REF! | 0 | 0 | 0 | 0 | 1 | #REF! | 4 | 773327317
9 | K | 5904020120 | Vyřezání křovin porost hustý 6 a více kusů stonků na m2 plochy sklon terénu přes 1:2 Poznámka: 1. V cenách jsou započteny náklady na vyřezání a likvidaci výřezu spálením, štěpkováním nebo jeho naložení na dopravní prostředek a uložení na skládku. 2. V cenách nejsou obsaženy náklady na dopravu a skládkovné. | m2 | 22000 | základní | 0 | 0 | 0 | 0 | 0 | 0 | 4 | K | 2 | ROZPOCET | #REF! | 0 | 0 | 0 | 0 | 1 | #REF! | 4 | 666281800
10 | K | 5904025010 | Ořez větví místně ručně do výšky nad terénem do 2 m Poznámka: 1. V cenách jsou započteny náklady na ruční odborné vyřezání z terénu nebo plošiny a/nebo profilu kontinuálně do vzdálenosti 3 m od osy koleje do výšky 5 m od temene kolejnice včetně likvidace výřezu spálením, štěpkováním nebo naložení na dopravní prostředek a uložení na skládku. 2. V cenách nejsou obsaženy náklady na dopravu výzisku a skládkovné. | hod | 340 | základní | 0 | 0 | 0 | 0 | 0 | 0 | 4 | K | 2 | ROZPOCET | #REF! | 0 | 0 | 0 | 0 | 1 | #REF! | 4 | 725630241
11 | K | 5904035010 | Kácení stromů se sklonem terénu do 1:2 obvodem kmene od 31 do 63 cm Poznámka: 1. V cenách jsou započteny náklady na kácení, odvětvení a rozřezání kmene na metry, snesení a likvidaci odpadu spálením, štěpkováním nebo jeho naložení na dopravní prostředek a uložení na skládku. Obvod kmene je měřen ve výšce 1,3 m od úrovně terénu. 2. V cenách nejsou obsaženy náklady na dopravu a skládkovné. | kus | 2400 | základní | 0 | 0 | 0 | 0 | 0 | 0 | 4 | K | 2 | ROZPOCET | #REF! | 0 | 0 | 0 | 0 | 1 | #REF! | 4 | -1667919149
| P |  | Poznámka k položce: Strom=kus, průměr 10-20 cm | [10 empty] | P | 2
12 | K | 5904035020 | Kácení stromů se sklonem terénu do 1:2 obvodem kmene přes 63 do 80 cm Poznámka: 1. V cenách jsou započteny náklady na kácení, odvětvení a rozřezání kmene na metry, snesení a likvidaci odpadu spálením, štěpkováním nebo jeho naložení na dopravní prostředek a uložení na skládku. Obvod kmene je měřen ve výšce 1,3 m od úrovně terénu. 2. V cenách nejsou obsaženy náklady na dopravu a skládkovné. | kus | 1800 | základní | 0 | 0 | 0 | 0 | 0 | 0 | 4 | K | 2 | ROZPOCET | #REF! | 0 | 0 | 0 | 0 | 1 | #REF! | 4 | 832468896
| P |  | Poznámka k položce: Strom=kus, průměr 21-25 cm | [10 empty] | P | 2
13 | K | 5904035030 | Kácení stromů se sklonem terénu do 1:2 obvodem kmene přes 80 do 157 cm Poznámka: 1. V cenách jsou započteny náklady na kácení, odvětvení a rozřezání kmene na metry, snesení a likvidaci odpadu spálením, štěpkováním nebo jeho naložení na dopravní prostředek a uložení na skládku. Obvod kmene je měřen ve výšce 1,3 m od úrovně terénu. 2. V cenách nejsou obsaženy náklady na dopravu a skládkovné. | kus | 580 | základní | 0 | 0 | 0 | 0 | 0 | 0 | 4 | K | 2 | ROZPOCET | #REF! | 0 | 0 | 0 | 0 | 1 | #REF! | 4 | 1438364829
| P |  | Poznámka k položce: Strom=kus, průměr 26-50 cm | [10 empty] | P | 2
14 | K | 5904035040 | Kácení stromů se sklonem terénu do 1:2 obvodem kmene přes 157 do 220 cm Poznámka: 1. V cenách jsou započteny náklady na kácení, odvětvení a rozřezání kmene na metry, snesení a likvidaci odpadu spálením, štěpkováním nebo jeho naložení na dopravní prostředek a uložení na skládku. Obvod kmene je měřen ve výšce 1,3 m od úrovně terénu. 2. V cenách nejsou obsaženy náklady na dopravu a skládkovné. | kus | 310 | základní | 0 | 0 | 0 | 0 | 0 | 0 | 4 | K | 2 | ROZPOCET | #REF! | 0 | 0 | 0 | 0 | 1 | #REF! | 4 | -1503434969
| P |  | Poznámka k položce: Strom=kus, průměr 51-70 cm | [10 empty] | P | 2
15 | K | 5904035050 | Kácení stromů se sklonem terénu do 1:2 obvodem kmene přes 220 do 283 cm Poznámka: 1. V cenách jsou započteny náklady na kácení, odvětvení a rozřezání kmene na metry, snesení a likvidaci odpadu spálením, štěpkováním nebo jeho naložení na dopravní prostředek a uložení na skládku. Obvod kmene je měřen ve výšce 1,3 m od úrovně terénu. 2. V cenách nejsou obsaženy náklady na dopravu a skládkovné. | kus | 100 | základní | 0 | 0 | 0 | 0 | 0 | 0 | 4 | K | 2 | ROZPOCET | #REF! | 0 | 0 | 0 | 0 | 1 | #REF! | 4 | -554027145
| P |  | Poznámka k položce: Strom=kus, průměr 71-90 cm | [10 empty] | P | 2
16 | K | 5904035110 | Kácení stromů se sklonem terénu přes 1:2 obvodem kmene od 31 do 63 cm Poznámka: 1. V cenách jsou započteny náklady na kácení, odvětvení a rozřezání kmene na metry, snesení a likvidaci odpadu spálením, štěpkováním nebo jeho naložení na dopravní prostředek a uložení na skládku. Obvod kmene je měřen ve výšce 1,3 m od úrovně terénu. 2. V cenách nejsou obsaženy náklady na dopravu a skládkovné. | kus | 1100 | základní | 0 | 0 | 0 | 0 | 0 | 0 | 4 | K | 2 | ROZPOCET | #REF! | 0 | 0 | 0 | 0 | 1 | #REF! | 4 | -1263943739
| P |  | Poznámka k položce: Strom=kus, průměr 10-20 cm | [10 empty] | P | 2
17 | K | 5904035120 | Kácení stromů se sklonem terénu přes 1:2 obvodem kmene přes 63 do 80 cm Poznámka: 1. V cenách jsou započteny náklady na kácení, odvětvení a rozřezání kmene na metry, snesení a likvidaci odpadu spálením, štěpkováním nebo jeho naložení na dopravní prostředek a uložení na skládku. Obvod kmene je měřen ve výšce 1,3 m od úrovně terénu. 2. V cenách nejsou obsaženy náklady na dopravu a skládkovné. | kus | 850 | základní | 0 | 0 | 0 | 0 | 0 | 0 | 4 | K | 2 | ROZPOCET | #REF! | 0 | 0 | 0 | 0 | 1 | #REF! | 4 | 640930266
| P |  | Poznámka k položce: Strom=kus, průměr 21-25 cm | [10 empty] | P | 2
18 | K | 5904035130 | Kácení stromů se sklonem terénu přes 1:2 obvodem kmene přes 80 do 157 cm Poznámka: 1. V cenách jsou započteny náklady na kácení, odvětvení a rozřezání kmene na metry, snesení a likvidaci odpadu spálením, štěpkováním nebo jeho naložení na dopravní prostředek a uložení na skládku. Obvod kmene je měřen ve výšce 1,3 m od úrovně terénu. 2. V cenách nejsou obsaženy náklady na dopravu a skládkovné. | kus | 280 | základní | 0 | 0 | 0 | 0 | 0 | 0 | 4 | K | 2 | ROZPOCET | #REF! | 0 | 0 | 0 | 0 | 1 | #REF! | 4 | -659085015
| P |  | Poznámka k položce: Strom=kus, průměr 26-50 cm | [10 empty] | P | 2
19 | K | 5904035140 | Kácení stromů se sklonem terénu přes 1:2 obvodem kmene přes 157 do 220 cm Poznámka: 1. V cenách jsou započteny náklady na kácení, odvětvení a rozřezání kmene na metry, snesení a likvidaci odpadu spálením, štěpkováním nebo jeho naložení na dopravní prostředek a uložení na skládku. Obvod kmene je měřen ve výšce 1,3 m od úrovně terénu. 2. V cenách nejsou obsaženy náklady na dopravu a skládkovné. | kus | 120 | základní | 0 | 0 | 0 | 0 | 0 | 0 | 4 | K | 2 | ROZPOCET | #REF! | 0 | 0 | 0 | 0 | 1 | #REF! | 4 | -870946276
| P |  | Poznámka k položce: Strom=kus, průměr 51-70 cm | [10 empty] | P | 2
20 | K | 5904035150 | Kácení stromů se sklonem terénu přes 1:2 obvodem kmene přes 220 do 283 cm Poznámka: 1. V cenách jsou započteny náklady na kácení, odvětvení a rozřezání kmene na metry, snesení a likvidaci odpadu spálením, štěpkováním nebo jeho naložení na dopravní prostředek a uložení na skládku. Obvod kmene je měřen ve výšce 1,3 m od úrovně terénu. 2. V cenách nejsou obsaženy náklady na dopravu a skládkovné. | kus | 80 | základní | 0 | 0 | 0 | 0 | 0 | 0 | 4 | K | 2 | ROZPOCET | #REF! | 0 | 0 | 0 | 0 | 1 | #REF! | 4 | -744314903
| P |  | Poznámka k položce: Strom=kus, průměr 71-90 cm | [10 empty] | P | 2
21 | K | 5905010010 | Odstranění nánosu nad horní plochou pražce Poznámka: 1. V cenách jsou započteny náklady na ruční odstranění plevelů a nánosu nad horní plochou pražce, úprava rozrušeného KL, ometení pražců a upevňovadel, rozprostření výzisku na terén nebo naložení na dopravní prostředek. | m2 | 1800 | základní | 0 | 0 | 0 | 0 | 0 | 0 | 4 | K | 2 | ROZPOCET | #REF! | 0 | 0 | 0 | 0 | 1 | #REF! | 4 | 344473828
22 | K | 5905020010 | Oprava stezky strojně s odstraněním drnu a nánosu do 10 cm Poznámka: 1. V cenách jsou započteny náklady na odtěžení nánosu stezky a rozprostření výzisku na terén nebo naložení na dopravní prostředek a úprava povrchu stezky. | m2 | 1300 | základní | 0 | 0 | 0 | 0 | 0 | 0 | 4 | K | 2 | ROZPOCET | #REF! | 0 | 0 | 0 | 0 | 1 | #REF! | 4 | 1533623170
23 | K | 5905020020 | Oprava stezky strojně s odstraněním drnu a nánosu přes 10 cm do 20 cm Poznámka: 1. V cenách jsou započteny náklady na odtěžení nánosu stezky a rozprostření výzisku na terén nebo naložení na dopravní prostředek a úprava povrchu stezky. | m2 | 1500 | základní | 0 | 0 | 0 | 0 | 0 | 0 | 4 | K | 2 | ROZPOCET | #REF! | 0 | 0 | 0 | 0 | 1 | #REF! | 4 | 975534107
24 | K | 5905023010 | Úprava povrchu stezky rozprostřením štěrkodrtě do 3 cm Poznámka: 1. V cenách jsou započteny náklady na rozprostření a urovnání kameniva včetně zhutnění povrchu stezky. Platí pro nový i stávající stav. 2. V cenách nejsou obsaženy náklady na dodávku drtě. | m2 | 1200 | základní | 0 | 0 | 0 | 0 | 0 | 0 | 4 | K | 2 | ROZPOCET | #REF! | 0 | 0 | 0 | 0 | 1 | #REF! | 4 | -2081323122
25 | K | 5905023020 | Úprava povrchu stezky rozprostřením štěrkodrtě přes 3 do 5 cm Poznámka: 1. V cenách jsou započteny náklady na rozprostření a urovnání kameniva včetně zhutnění povrchu stezky. Platí pro nový i stávající stav. 2. V cenách nejsou obsaženy náklady na dodávku drtě. | m2 | 1500 | základní | 0 | 0 | 0 | 0 | 0 | 0 | 4 | K | 2 | ROZPOCET | #REF! | 0 | 0 | 0 | 0 | 1 | #REF! | 4 | 1462192312
26 | K | 5905025110 | Doplnění stezky štěrkodrtí souvislé Poznámka: 1. V cenách jsou započteny náklady na doplnění kameniva včetně rozprostření ojediněle ručně z vozíku nebo souvisle mechanizací z vozíků nebo železničních vozů. 2. V cenách nejsou obsaženy náklady na dodávku kameniva. | m3 | 100 | základní | 0 | 0 | 0 | 0 | 0 | 0 | 4 | K | 2 | ROZPOCET | #REF! | 0 | 0 | 0 | 0 | 1 | #REF! | 4 | 617381616
27 | K | 5905030010 | Ojedinělá výměna KL mimo lavičku lože otevřené Poznámka: 1. V cenách jsou započteny náklady na ruční rozkopání, odstranění materiálu KL a rozprostření výzisku na terén nebo naložení na dopravní prostředek, přehození nového kameniva, zřízení KL, úprava KL do profilu a případné snížení pod patou kolejnice. U výměny KL včetně lavičky jsou v ceně započteny náklady na případné uvolnění, posun a dotažení pražce. 2. V cenách nejsou obsaženy náklady na úpravu směrového a výškového uspořádání, dodávku kameniva, následnou úpravu směrového a výškového uspořádání, dodávku a doplnění kameniva pro následnou úpravu směrového a výškového uspořádání, dopravu výzisku na skládku a skládkovné. | m3 | 50 | základní | 0 | 0 | 0 | 0 | 0 | 0 | 4 | K | 2 | ROZPOCET | #REF! | 0 | 0 | 0 | 0 | 1 | #REF! | 4 | 1403170450
28 | K | 5905030020 | Ojedinělá výměna KL mimo lavičku lože zapuštěné Poznámka: 1. V cenách jsou započteny náklady na ruční rozkopání, odstranění materiálu KL a rozprostření výzisku na terén nebo naložení na dopravní prostředek, přehození nového kameniva, zřízení KL, úprava KL do profilu a případné snížení pod patou kolejnice. U výměny KL včetně lavičky jsou v ceně započteny náklady na případné uvolnění, posun a dotažení pražce. 2. V cenách nejsou obsaženy náklady na úpravu směrového a výškového uspořádání, dodávku kameniva, následnou úpravu směrového a výškového uspořádání, dodávku a doplnění kameniva pro následnou úpravu směrového a výškového uspořádání, dopravu výzisku na skládku a skládkovné. | m3 | 50 | základní | 0 | 0 | 0 | 0 | 0 | 0 | 4 | K | 2 | ROZPOCET | #REF! | 0 | 0 | 0 | 0 | 1 | #REF! | 4 | -948381750
29 | K | 5905030110 | Ojedinělá výměna KL včetně lavičky pod ložnou plochou pražce lože otevřené Poznámka: 1. V cenách jsou započteny náklady na ruční rozkopání, odstranění materiálu KL a rozprostření výzisku na terén nebo naložení na dopravní prostředek, přehození nového kameniva, zřízení KL, úprava KL do profilu a případné snížení pod patou kolejnice. U výměny KL včetně lavičky jsou v ceně započteny náklady na případné uvolnění, posun a dotažení pražce. 2. V cenách nejsou obsaženy náklady na úpravu směrového a výškového uspořádání, dodávku kameniva, následnou úpravu směrového a výškového uspořádání, dodávku a doplnění kameniva pro následnou úpravu směrového a výškového uspořádání, dopravu výzisku na skládku a skládkovné. | m3 | 50 | základní | 0 | 0 | 0 | 0 | 0 | 0 | 4 | K | 2 | ROZPOCET | #REF! | 0 | 0 | 0 | 0 | 1 | #REF! | 4 | 206001170
30 | K | 5905030120 | Ojedinělá výměna KL včetně lavičky pod ložnou plochou pražce lože zapuštěné Poznámka: 1. V cenách jsou započteny náklady na ruční rozkopání, odstranění materiálu KL a rozprostření výzisku na terén nebo naložení na dopravní prostředek, přehození nového kameniva, zřízení KL, úprava KL do profilu a případné snížení pod patou kolejnice. U výměny KL včetně lavičky jsou v ceně započteny náklady na případné uvolnění, posun a dotažení pražce. 2. V cenách nejsou obsaženy náklady na úpravu směrového a výškového uspořádání, dodávku kameniva, následnou úpravu směrového a výškového uspořádání, dodávku a doplnění kameniva pro následnou úpravu směrového a výškového uspořádání, dopravu výzisku na skládku a skládkovné. | m3 | 50 | základní | 0 | 0 | 0 | 0 | 0 | 0 | 4 | K | 2 | ROZPOCET | #REF! | 0 | 0 | 0 | 0 | 1 | #REF! | 4 | 242070927
31 | K | 5905035010 | Výměna KL malou těžící mechanizací mimo lavičku lože otevřené Poznámka: 1. V cenách jsou započteny náklady na odtěžení KL s použitím minirypadla, rozprostření výzisku na terén nebo naložení na dopravní prostředek, přehození kameniva, zřízení KL, úprava KL do profilu a jeho případné snížení pod patou kolejnice. U výměny KL v celém profilu včetně lavičky jsou v ceně započteny náklady na případné uvolnění, posun a dotažení pražce. 2. V cenách nejsou obsaženy náklady na úpravu směrového a výškového uspořádání, dodávku kameniva, následnou úpravu směrového a výškového uspořádání, dodávku a doplnění kameniva pro následnou úpravu směrového a výškového uspořádání, dopravu výzisku na skládku a skládkovné. | m3 | 2800 | základní | 0 | 0 | 0 | 0 | 0 | 0 | 4 | K | 2 | ROZPOCET | #REF! | 0 | 0 | 0 | 0 | 1 | #REF! | 4 | -567261837
32 | K | 5905035020 | Výměna KL malou těžící mechanizací mimo lavičku lože zapuštěné Poznámka: 1. V cenách jsou započteny náklady na odtěžení KL s použitím minirypadla, rozprostření výzisku na terén nebo naložení na dopravní prostředek, přehození kameniva, zřízení KL, úprava KL do profilu a jeho případné snížení pod patou kolejnice. U výměny KL v celém profilu včetně lavičky jsou v ceně započteny náklady na případné uvolnění, posun a dotažení pražce. 2. V cenách nejsou obsaženy náklady na úpravu směrového a výškového uspořádání, dodávku kameniva, následnou úpravu směrového a výškového uspořádání, dodávku a doplnění kameniva pro následnou úpravu směrového a výškového uspořádání, dopravu výzisku na skládku a skládkovné. | m3 | 1200 | základní | 0 | 0 | 0 | 0 | 0 | 0 | 4 | K | 2 | ROZPOCET | #REF! | 0 | 0 | 0 | 0 | 1 | #REF! | 4 | 1996627061
33 | K | 5905035110 | Výměna KL malou těžící mechanizací včetně lavičky pod ložnou plochou pražce lože otevřené Poznámka: 1. V cenách jsou započteny náklady na odtěžení KL s použitím minirypadla, rozprostření výzisku na terén nebo naložení na dopravní prostředek, přehození kameniva, zřízení KL, úprava KL do profilu a jeho případné snížení pod patou kolejnice. U výměny KL v celém profilu včetně lavičky jsou v ceně započteny náklady na případné uvolnění, posun a dotažení pražce. 2. V cenách nejsou obsaženy náklady na úpravu směrového a výškového uspořádání, dodávku kameniva, následnou úpravu směrového a výškového uspořádání, dodávku a doplnění kameniva pro následnou úpravu směrového a výškového uspořádání, dopravu výzisku na skládku a skládkovné. | m3 | 1200 | základní | 0 | 0 | 0 | 0 | 0 | 0 | 4 | K | 2 | ROZPOCET | #REF! | 0 | 0 | 0 | 0 | 1 | #REF! | 4 | 1270319629
34 | K | 5905035120 | Výměna KL malou těžící mechanizací včetně lavičky pod ložnou plochou pražce lože zapuštěné Poznámka: 1. V cenách jsou započteny náklady na odtěžení KL s použitím minirypadla, rozprostření výzisku na terén nebo naložení na dopravní prostředek, přehození kameniva, zřízení KL, úprava KL do profilu a jeho případné snížení pod patou kolejnice. U výměny KL v celém profilu včetně lavičky jsou v ceně započteny náklady na případné uvolnění, posun a dotažení pražce. 2. V cenách nejsou obsaženy náklady na úpravu směrového a výškového uspořádání, dodávku kameniva, následnou úpravu směrového a výškového uspořádání, dodávku a doplnění kameniva pro následnou úpravu směrového a výškového uspořádání, dopravu výzisku na skládku a skládkovné. | m3 | 1050 | základní | 0 | 0 | 0 | 0 | 0 | 0 | 4 | K | 2 | ROZPOCET | #REF! | 0 | 0 | 0 | 0 | 1 | #REF! | 4 | 1351205434
35 | K | 5905055010 | Odstranění stávajícího kolejového lože odtěžením v koleji Poznámka: 1. V cenách jsou započteny náklady na odstranění KL, úpravu pláně a rozprostření výzisku na terén nebo jeho naložení na dopravní prostředek. 2. V cenách nejsou obsaženy náklady na dopravu výzisku na skládku a skládkovné. | m3 | 600 | základní | 0 | 0 | 0 | 0 | 0 | 0 | 4 | K | 2 | ROZPOCET | #REF! | 0 | 0 | 0 | 0 | 1 | #REF! | 4 | -538069665
36 | K | 5905055020 | Odstranění stávajícího kolejového lože odtěžením ve výhybce Poznámka: 1. V cenách jsou započteny náklady na odstranění KL, úpravu pláně a rozprostření výzisku na terén nebo jeho naložení na dopravní prostředek. 2. V cenách nejsou obsaženy náklady na dopravu výzisku na skládku a skládkovné. | m3 | 100 | základní | 0 | 0 | 0 | 0 | 0 | 0 | 4 | K | 2 | ROZPOCET | #REF! | 0 | 0 | 0 | 0 | 1 | #REF! | 4 | 1462129346
37 | K | 5905060010 | Zřízení nového kolejového lože v koleji Poznámka: 1. V cenách jsou započteny náklady na zřízení KL, rozprostření vrstvy kameniva, zřízení homogenizované vrstvy kameniva a úprava KL do profilu. 2. V cenách nejsou obsaženy náklady na položení KR, úpravu směrového a výškového uspořádání, dodávku kameniva a snížení KL pod patou kolejnice. | m3 | 200 | základní | 0 | 0 | 0 | 0 | 0 | 0 | 4 | K | 2 | ROZPOCET | #REF! | 0 | 0 | 0 | 0 | 1 | #REF! | 4 | -1420383707
38 | K | 5905070010 | Odsunutí koleje od osy do 0,50 m Poznámka: 1. V cenách jsou započteny náklady na odstranění kameniva za hlavami, podél pražců a odsun koleje od osy. | m | 350 | základní | 0 | 0 | 0 | 0 | 0 | 0 | 4 | K | 2 | ROZPOCET | #REF! | 0 | 0 | 0 | 0 | 1 | #REF! | 4 | -2071681756
39 | K | 5905075010 | Zasunutí koleje do osy do 0,50 m Poznámka: 1. V cenách jsou započteny náklady na vrácení koleje zpět do osy, dohození kameniva, úprava KL a zhutnění KL za hlavami pražců. | m | 350 | základní | 0 | 0 | 0 | 0 | 0 | 0 | 4 | K | 2 | ROZPOCET | #REF! | 0 | 0 | 0 | 0 | 1 | #REF! | 4 | -696725258
40 | K | 5905080010 | Ojedinělé čištění KL mimo lavičku lože otevřené Poznámka: 1. V cenách jsou započteny náklady na odstranění buřiny, rozkopání a pročištění KL ručně, přehození čistého kameniva a výzisku jeho rozprostření na terén nebo jeho naložení na dopravní prostředek, úpravu KL do profilu a případné snížení KL pod patou kolejnice.U čištění KL v celém profilu jsou v ceně započteny náklady na případné uvolnění, posun a dotažení pražce. 2. V cenách nejsou obsaženy náklady na podbití pražce, dodávku a doplnění kameniva. | m2 | 450 | základní | 0 | 0 | 0 | 0 | 0 | 0 | 4 | K | 2 | ROZPOCET | #REF! | 0 | 0 | 0 | 0 | 1 | #REF! | 4 | 900658128
41 | K | 5905080020 | Ojedinělé čištění KL mimo lavičku lože zapuštěné Poznámka: 1. V cenách jsou započteny náklady na odstranění buřiny, rozkopání a pročištění KL ručně, přehození čistého kameniva a výzisku jeho rozprostření na terén nebo jeho naložení na dopravní prostředek, úpravu KL do profilu a případné snížení KL pod patou kolejnice.U čištění KL v celém profilu jsou v ceně započteny náklady na případné uvolnění, posun a dotažení pražce. 2. V cenách nejsou obsaženy náklady na podbití pražce, dodávku a doplnění kameniva. | m2 | 450 | základní | 0 | 0 | 0 | 0 | 0 | 0 | 4 | K | 2 | ROZPOCET | #REF! | 0 | 0 | 0 | 0 | 1 | #REF! | 4 | 605581459
42 | K | 5905080110 | Ojedinělé čištění KL včetně lavičky (pod ložnou plochou pražce) lože otevřené Poznámka: 1. V cenách jsou započteny náklady na odstranění buřiny, rozkopání a pročištění KL ručně, přehození čistého kameniva a výzisku jeho rozprostření na terén nebo jeho naložení na dopravní prostředek, úpravu KL do profilu a případné snížení KL pod patou kolejnice.U čištění KL v celém profilu jsou v ceně započteny náklady na případné uvolnění, posun a dotažení pražce. 2. V cenách nejsou obsaženy náklady na podbití pražce, dodávku a doplnění kameniva. | m2 | 250 | základní | 0 | 0 | 0 | 0 | 0 | 0 | 4 | K | 2 | ROZPOCET | #REF! | 0 | 0 | 0 | 0 | 1 | #REF! | 4 | -961700975
43 | K | 5905080120 | Ojedinělé čištění KL včetně lavičky (pod ložnou plochou pražce) lože zapuštěné Poznámka: 1. V cenách jsou započteny náklady na odstranění buřiny, rozkopání a pročištění KL ručně, přehození čistého kameniva a výzisku jeho rozprostření na terén nebo jeho naložení na dopravní prostředek, úpravu KL do profilu a případné snížení KL pod patou kolejnice.U čištění KL v celém profilu jsou v ceně započteny náklady na případné uvolnění, posun a dotažení pražce. 2. V cenách nejsou obsaženy náklady na podbití pražce, dodávku a doplnění kameniva. | m2 | 250 | základní | 0 | 0 | 0 | 0 | 0 | 0 | 4 | K | 2 | ROZPOCET | #REF! | 0 | 0 | 0 | 0 | 1 | #REF! | 4 | 1986288215
44 | K | 5905085045 | Souvislé čištění KL strojně koleje pražce betonové Poznámka: 1. V cenách jsou započteny náklady na kontinuální čištění KL strojní čističkou, rozprostření výzisku na terén nebo naložení na dopravní prostředek, úpravu směrového a výškového uspořádání do projektované polohy s následným přesným kontrolním zaměřením prostorové polohy koleje po ukončení prací (včetně případných technologických měření prostorové polohy koleje v průběhu prací) a měření mezních stavebních odchylek dle ČSN a technologických veličin, předání tištěných výstupů a úpravu KL do profilu. Platí i pro čištění KL současně s výměnou pražců. 2. V cenách nejsou obsaženy náklady na dodávku a doplnění kameniva, následnou úpravu směrového a výškového uspořádání, dodávku a doplnění kameniva pro následnou úpravu směrového a výškového uspořádání, na snížení KL pod patou kolejnice, dopravu výzisku na skládku a skládkovné. | km | 7 | základní | 0 | 0 | 0 | 0 | 0 | 0 | 4 | K | 2 | ROZPOCET | #REF! | 0 | 0 | 0 | 0 | 1 | #REF! | 4 | -1690096261
45 | K | 5905105010 | Doplnění KL kamenivem ojediněle ručně v koleji Poznámka: 1. V cenách jsou započteny náklady na doplnění kameniva ojediněle ručně vidlemi a/nebo souvisle strojně z výsypných vozů případně nakladačem. 2. V cenách nejsou obsaženy náklady na dodávku kameniva. | m3 | 250 | základní | 0 | 0 | 0 | 0 | 0 | 0 | 4 | K | 2 | ROZPOCET | #REF! | 0 | 0 | 0 | 0 | 1 | #REF! | 4 | -570782154
46 | K | 5905105020 | Doplnění KL kamenivem ojediněle ručně ve výhybce Poznámka: 1. V cenách jsou započteny náklady na doplnění kameniva ojediněle ručně vidlemi a/nebo souvisle strojně z výsypných vozů případně nakladačem. 2. V cenách nejsou obsaženy náklady na dodávku kameniva. | m3 | 400 | základní | 0 | 0 | 0 | 0 | 0 | 0 | 4 | K | 2 | ROZPOCET | #REF! | 0 | 0 | 0 | 0 | 1 | #REF! | 4 | 1925113929
47 | K | 5905105030 | Doplnění KL kamenivem souvisle strojně v koleji Poznámka: 1. V cenách jsou započteny náklady na doplnění kameniva ojediněle ručně vidlemi a/nebo souvisle strojně z výsypných vozů případně nakladačem. 2. V cenách nejsou obsaženy náklady na dodávku kameniva. | m3 | 14000 | základní | 0 | 0 | 0 | 0 | 0 | 0 | 4 | K | 2 | ROZPOCET | #REF! | 0 | 0 | 0 | 0 | 1 | #REF! | 4 | -225372831
48 | K | 5905105040 | Doplnění KL kamenivem souvisle strojně ve výhybce Poznámka: 1. V cenách jsou započteny náklady na doplnění kameniva ojediněle ručně vidlemi a/nebo souvisle strojně z výsypných vozů případně nakladačem. 2. V cenách nejsou obsaženy náklady na dodávku kameniva. | m3 | 1250 | základní | 0 | 0 | 0 | 0 | 0 | 0 | 4 | K | 2 | ROZPOCET | #REF! | 0 | 0 | 0 | 0 | 1 | #REF! | 4 | -1458857854
49 | K | 5905110010 | Snížení KL pod patou kolejnice v koleji Poznámka: 1. V cenách jsou započteny náklady na snížení KL pod patou kolejnice ručně vidlemi. 2. V cenách nejsou obsaženy náklady na doplnění a dodávku kameniva. | km | 3 | základní | 0 | 0 | 0 | 0 | 0 | 0 | 4 | K | 2 | ROZPOCET | #REF! | 0 | 0 | 0 | 0 | 1 | #REF! | 4 | 330244017
| P |  | Poznámka k položce: Kilometr koleje=km | [10 empty] | P | 2
50 | K | 5905110020 | Snížení KL pod patou kolejnice ve výhybce Poznámka: 1. V cenách jsou započteny náklady na snížení KL pod patou kolejnice ručně vidlemi. 2. V cenách nejsou obsaženy náklady na doplnění a dodávku kameniva. | m | 500 | základní | 0 | 0 | 0 | 0 | 0 | 0 | 4 | K | 2 | ROZPOCET | #REF! | 0 | 0 | 0 | 0 | 1 | #REF! | 4 | -1861466292
| P |  | Poznámka k položce: Rozvinutá délka výhybky=m | [10 empty] | P | 2
51 | K | 5906005030 | Ruční výměna pražce v KL otevřeném pražec dřevěný výhybkový délky do 3 m Poznámka: 1. V cenách jsou započteny náklady na ruční ojedinělou výměnu, demontáž upevňovadel, odstranění KL a části stezky vidlemi, vysunutí a výměna pražce, montáž upevňovadel, přehození kameniva, podbití pražce, úprava KL a části stezky, případné snížení KL pod patou kolejnice. Ošetření součástí mazivem a naložení výzisku na dopravní prostředek. U nevystrojených a výhybkových pražců dřevěných vrtání otvorů pro vrtule, impregnaci otvorů včetně impregnačního materiálu. 2. V cenách nejsou obsaženy náklady na dodávku materiálu, dopravu výzisku na skládku a skládkovné. | kus | 100 | základní | 0 | 0 | 0 | 0 | 0 | 0 | 4 | K | 2 | ROZPOCET | #REF! | 0 | 0 | 0 | 0 | 1 | #REF! | 4 | 226478066
| P |  | Poznámka k položce: Pražec=kus | [10 empty] | P | 2
52 | K | 5906005040 | Ruční výměna pražce v KL otevřeném pražec dřevěný výhybkový délky přes 3 do 4 m Poznámka: 1. V cenách jsou započteny náklady na ruční ojedinělou výměnu, demontáž upevňovadel, odstranění KL a části stezky vidlemi, vysunutí a výměna pražce, montáž upevňovadel, přehození kameniva, podbití pražce, úprava KL a části stezky, případné snížení KL pod patou kolejnice. Ošetření součástí mazivem a naložení výzisku na dopravní prostředek. U nevystrojených a výhybkových pražců dřevěných vrtání otvorů pro vrtule, impregnaci otvorů včetně impregnačního materiálu. 2. V cenách nejsou obsaženy náklady na dodávku materiálu, dopravu výzisku na skládku a skládkovné. | kus | 80 | základní | 0 | 0 | 0 | 0 | 0 | 0 | 4 | K | 2 | ROZPOCET | #REF! | 0 | 0 | 0 | 0 | 1 | #REF! | 4 | 1682424900
| P |  | Poznámka k položce: Pražec=kus | [10 empty] | P | 2
53 | K | 5906005050 | Ruční výměna pražce v KL otevřeném pražec dřevěný výhybkový délky přes 4 do 5 m Poznámka: 1. V cenách jsou započteny náklady na ruční ojedinělou výměnu, demontáž upevňovadel, odstranění KL a části stezky vidlemi, vysunutí a výměna pražce, montáž upevňovadel, přehození kameniva, podbití pražce, úprava KL a části stezky, případné snížení KL pod patou kolejnice. Ošetření součástí mazivem a naložení výzisku na dopravní prostředek. U nevystrojených a výhybkových pražců dřevěných vrtání otvorů pro vrtule, impregnaci otvorů včetně impregnačního materiálu. 2. V cenách nejsou obsaženy náklady na dodávku materiálu, dopravu výzisku na skládku a skládkovné. | kus | 60 | základní | 0 | 0 | 0 | 0 | 0 | 0 | 4 | K | 2 | ROZPOCET | #REF! | 0 | 0 | 0 | 0 | 1 | #REF! | 4 | -1027136363
| P |  | Poznámka k položce: Pražec=kus | [10 empty] | P | 2
54 | K | 5906005060 | Ruční výměna pražce v KL otevřeném pražec dřevěný výhybkový délky přes 5 m Poznámka: 1. V cenách jsou započteny náklady na ruční ojedinělou výměnu, demontáž upevňovadel, odstranění KL a části stezky vidlemi, vysunutí a výměna pražce, montáž upevňovadel, přehození kameniva, podbití pražce, úprava KL a části stezky, případné snížení KL pod patou kolejnice. Ošetření součástí mazivem a naložení výzisku na dopravní prostředek. U nevystrojených a výhybkových pražců dřevěných vrtání otvorů pro vrtule, impregnaci otvorů včetně impregnačního materiálu. 2. V cenách nejsou obsaženy náklady na dodávku materiálu, dopravu výzisku na skládku a skládkovné. | kus | 10 | základní | 0 | 0 | 0 | 0 | 0 | 0 | 4 | K | 2 | ROZPOCET | #REF! | 0 | 0 | 0 | 0 | 1 | #REF! | 4 | 392697548
| P |  | Poznámka k položce: Pražec=kus | [10 empty] | P | 2
55 | K | 5906005125 | Ruční výměna pražce v KL otevřeném pražec betonový příčný vystrojený Poznámka: 1. V cenách jsou započteny náklady na ruční ojedinělou výměnu, demontáž upevňovadel, odstranění KL a části stezky vidlemi, vysunutí a výměna pražce, montáž upevňovadel, přehození kameniva, podbití pražce, úprava KL a části stezky, případné snížení KL pod patou kolejnice. Ošetření součástí mazivem a naložení výzisku na dopravní prostředek. U nevystrojených a výhybkových pražců dřevěných vrtání otvorů pro vrtule, impregnaci otvorů včetně impregnačního materiálu. 2. V cenách nejsou obsaženy náklady na dodávku materiálu, dopravu výzisku na skládku a skládkovné. | kus | 1000 | základní | 0 | 0 | 0 | 0 | 0 | 0 | 4 | K | 2 | ROZPOCET | #REF! | 0 | 0 | 0 | 0 | 1 | #REF! | 4 | 433305713
| P |  | Poznámka k položce: Pražec=kus | [10 empty] | P | 2
56 | K | 5906010020 | Ruční výměna pražce v KL zapuštěném pražec dřevěný příčný vystrojený Poznámka: 1. V cenách jsou započteny náklady na ruční ojedinělou výměnu, demontáž upevňovadel, odstranění KL a části stezky vidlemi, vysunutí a výměna pražce, montáž upevňovadel, přehození kameniva, podbití pražce, úprava KL a části stezky, případné snížení KL pod patou kolejnice. Ošetření součástí mazivem a naložení výzisku na dopravní prostředek. U nevystrojených a výhybkových pražců dřevěných vrtání otvorů pro vrtule, impregnaci otvorů včetně impregnačního materiálu. 2. V cenách nejsou obsaženy náklady na dodávku materiálu, dopravu výzisku na skládku a skládkovné. | kus | 200 | základní | 0 | 0 | 0 | 0 | 0 | 0 | 4 | K | 2 | ROZPOCET | #REF! | 0 | 0 | 0 | 0 | 1 | #REF! | 4 | -468576356
| P |  | Poznámka k položce: Pražec=kus | [10 empty] | P | 2
57 | K | 5906010030 | Ruční výměna pražce v KL zapuštěném pražec dřevěný výhybkový délky do 3 m Poznámka: 1. V cenách jsou započteny náklady na ruční ojedinělou výměnu, demontáž upevňovadel, odstranění KL a části stezky vidlemi, vysunutí a výměna pražce, montáž upevňovadel, přehození kameniva, podbití pražce, úprava KL a části stezky, případné snížení KL pod patou kolejnice. Ošetření součástí mazivem a naložení výzisku na dopravní prostředek. U nevystrojených a výhybkových pražců dřevěných vrtání otvorů pro vrtule, impregnaci otvorů včetně impregnačního materiálu. 2. V cenách nejsou obsaženy náklady na dodávku materiálu, dopravu výzisku na skládku a skládkovné. | kus | 350 | základní | 0 | 0 | 0 | 0 | 0 | 0 | 4 | K | 2 | ROZPOCET | #REF! | 0 | 0 | 0 | 0 | 1 | #REF! | 4 | 1692679140
| P |  | Poznámka k položce: Pražec=kus | [10 empty] | P | 2
58 | K | 5906010040 | Ruční výměna pražce v KL zapuštěném pražec dřevěný výhybkový délky přes 3 do 4 m Poznámka: 1. V cenách jsou započteny náklady na ruční ojedinělou výměnu, demontáž upevňovadel, odstranění KL a části stezky vidlemi, vysunutí a výměna pražce, montáž upevňovadel, přehození kameniva, podbití pražce, úprava KL a části stezky, případné snížení KL pod patou kolejnice. Ošetření součástí mazivem a naložení výzisku na dopravní prostředek. U nevystrojených a výhybkových pražců dřevěných vrtání otvorů pro vrtule, impregnaci otvorů včetně impregnačního materiálu. 2. V cenách nejsou obsaženy náklady na dodávku materiálu, dopravu výzisku na skládku a skládkovné. | kus | 250 | základní | 0 | 0 | 0 | 0 | 0 | 0 | 4 | K | 2 | ROZPOCET | #REF! | 0 | 0 | 0 | 0 | 1 | #REF! | 4 | -2145380810
| P |  | Poznámka k položce: Pražec=kus | [10 empty] | P | 2
59 | K | 5906010050 | Ruční výměna pražce v KL zapuštěném pražec dřevěný výhybkový délky přes 4 do 5 m Poznámka: 1. V cenách jsou započteny náklady na ruční ojedinělou výměnu, demontáž upevňovadel, odstranění KL a části stezky vidlemi, vysunutí a výměna pražce, montáž upevňovadel, přehození kameniva, podbití pražce, úprava KL a části stezky, případné snížení KL pod patou kolejnice. Ošetření součástí mazivem a naložení výzisku na dopravní prostředek. U nevystrojených a výhybkových pražců dřevěných vrtání otvorů pro vrtule, impregnaci otvorů včetně impregnačního materiálu. 2. V cenách nejsou obsaženy náklady na dodávku materiálu, dopravu výzisku na skládku a skládkovné. | kus | 100 | základní | 0 | 0 | 0 | 0 | 0 | 0 | 4 | K | 2 | ROZPOCET | #REF! | 0 | 0 | 0 | 0 | 1 | #REF! | 4 | -1709472698
| P |  | Poznámka k položce: Pražec=kus | [10 empty] | P | 2
60 | K | 5906015120 | Výměna pražce malou těžící mechanizací v KL otevřeném i zapuštěném pražec betonový příčný vystrojený Poznámka: 1. V cenách jsou započteny náklady na výměnu pražce za použití malé těžící mechanizace, demontáž upevňovadel, odstranění KL a části stezky, vysunutí a výměna pražce, montáž upevňovadel, přehození kameniva, podbití pražce, úprava KL a části stezky, případné snížení KL pod patou kolejnice. Ošetření součástí mazivem a naložení výzisku na dopravní prostředek. U nevystrojených a výhybkových pražců dřevěných vrtání otvorů pro vrtule, impregnaci otvorů včetně impregnačního materiálu. 2. V cenách nejsou obsaženy náklady na dodávku materiálu, dopravu výzisku na skládku a skládkovné. | kus | 500 | základní | 0 | 0 | 0 | 0 | 0 | 0 | 4 | K | 2 | ROZPOCET | #REF! | 0 | 0 | 0 | 0 | 1 | #REF! | 4 | 779590533
| P |  | Poznámka k položce: Pražec=kus | [10 empty] | P | 2
61 | K | 5906015130 | Výměna pražce malou těžící mechanizací v KL otevřeném i zapuštěném pražec betonový výhybkový délky do 3 m Poznámka: 1. V cenách jsou započteny náklady na výměnu pražce za použití malé těžící mechanizace, demontáž upevňovadel, odstranění KL a části stezky, vysunutí a výměna pražce, montáž upevňovadel, přehození kameniva, podbití pražce, úprava KL a části stezky, případné snížení KL pod patou kolejnice. Ošetření součástí mazivem a naložení výzisku na dopravní prostředek. U nevystrojených a výhybkových pražců dřevěných vrtání otvorů pro vrtule, impregnaci otvorů včetně impregnačního materiálu. 2. V cenách nejsou obsaženy náklady na dodávku materiálu, dopravu výzisku na skládku a skládkovné. | kus | 200 | základní | 0 | 0 | 0 | 0 | 0 | 0 | 4 | K | 2 | ROZPOCET | #REF! | 0 | 0 | 0 | 0 | 1 | #REF! | 4 | 1893608792
| P |  | Poznámka k položce: Pražec=kus | [10 empty] | P | 2
62 | K | 5906015140 | Výměna pražce malou těžící mechanizací v KL otevřeném i zapuštěném pražec betonový výhybkový délky přes 3 do 4 m Poznámka: 1. V cenách jsou započteny náklady na výměnu pražce za použití malé těžící mechanizace, demontáž upevňovadel, odstranění KL a části stezky, vysunutí a výměna pražce, montáž upevňovadel, přehození kameniva, podbití pražce, úprava KL a části stezky, případné snížení KL pod patou kolejnice. Ošetření součástí mazivem a naložení výzisku na dopravní prostředek. U nevystrojených a výhybkových pražců dřevěných vrtání otvorů pro vrtule, impregnaci otvorů včetně impregnačního materiálu. 2. V cenách nejsou obsaženy náklady na dodávku materiálu, dopravu výzisku na skládku a skládkovné. | kus | 150 | základní | 0 | 0 | 0 | 0 | 0 | 0 | 4 | K | 2 | ROZPOCET | #REF! | 0 | 0 | 0 | 0 | 1 | #REF! | 4 | 528483187
| P |  | Poznámka k položce: Pražec=kus | [10 empty] | P | 2
63 | K | 5906015150 | Výměna pražce malou těžící mechanizací v KL otevřeném i zapuštěném pražec betonový výhybkový délky přes 4 do 5 m Poznámka: 1. V cenách jsou započteny náklady na výměnu pražce za použití malé těžící mechanizace, demontáž upevňovadel, odstranění KL a části stezky, vysunutí a výměna pražce, montáž upevňovadel, přehození kameniva, podbití pražce, úprava KL a části stezky, případné snížení KL pod patou kolejnice. Ošetření součástí mazivem a naložení výzisku na dopravní prostředek. U nevystrojených a výhybkových pražců dřevěných vrtání otvorů pro vrtule, impregnaci otvorů včetně impregnačního materiálu. 2. V cenách nejsou obsaženy náklady na dodávku materiálu, dopravu výzisku na skládku a skládkovné. | kus | 70 | základní | 0 | 0 | 0 | 0 | 0 | 0 | 4 | K | 2 | ROZPOCET | #REF! | 0 | 0 | 0 | 0 | 1 | #REF! | 4 | -1196001161
| P |  | Poznámka k položce: Pražec=kus | [10 empty] | P | 2
64 | K | 5906015160 | Výměna pražce malou těžící mechanizací v KL otevřeném i zapuštěném pražec betonový výhybkový délky přes 5 m Poznámka: 1. V cenách jsou započteny náklady na výměnu pražce za použití malé těžící mechanizace, demontáž upevňovadel, odstranění KL a části stezky, vysunutí a výměna pražce, montáž upevňovadel, přehození kameniva, podbití pražce, úprava KL a části stezky, případné snížení KL pod patou kolejnice. Ošetření součástí mazivem a naložení výzisku na dopravní prostředek. U nevystrojených a výhybkových pražců dřevěných vrtání otvorů pro vrtule, impregnaci otvorů včetně impregnačního materiálu. 2. V cenách nejsou obsaženy náklady na dodávku materiálu, dopravu výzisku na skládku a skládkovné. | kus | 10 | základní | 0 | 0 | 0 | 0 | 0 | 0 | 4 | K | 2 | ROZPOCET | #REF! | 0 | 0 | 0 | 0 | 1 | #REF! | 4 | -362742160
| P |  | Poznámka k položce: Pražec=kus | [10 empty] | P | 2
65 | K | 5906020120 | Souvislá výměna pražců v KL otevřeném i zapuštěném pražce betonové příčné vystrojené Poznámka: 1. V cenách jsou započteny náklady na souvislou výměnu pražců, demontáž upevňovadel, odstranění KL a části stezky, vysunutí a výměnu pražců, montáž upevňovadel, úpravu KL a části stezky, ošetření součástí mazivem a naložení výzisku na dopravní prostředek. U nevystrojených a výhybkových pražců dřevěných vrtání otvorů pro vrtule, impregnaci otvorů včetně impregnačního materiálu. 2. V cenách nejsou obsaženy náklady na podbití pražců, snížení KL pod patou kolejnice, dodávku materiálu, dopravu výzisku na skládku a skládkovné. | kus | 1500 | základní | 0 | 0 | 0 | 0 | 0 | 0 | 4 | K | 2 | ROZPOCET | #REF! | 0 | 0 | 0 | 0 | 1 | #REF! | 4 | -1159487299
| P |  | Poznámka k položce: Pražec=kus | [10 empty] | P | 2
66 | K | 5906030120 | Ojedinělá výměna pražce současně s výměnou nebo čištěním KL pražec betonový příčný vystrojený Poznámka: 1. V cenách jsou započteny náklady na demontáž upevňovadel, výměnu a podbití pražce, montáž upevňovadel a ošetření součástí mazivem. U nevystrojených a výhybkových pražců dřevěných vrtání otvorů pro vrtule, impregnaci otvorů včetně impregnačního materiálu. 2. V cenách nejsou obsaženy náklady na odstranění KL, rozrušení lavičky, úpravu KL do profilu, snížení KL pod patou kolejnice, doplnění kameniva, dodávku materiálu, dopravu výzisku na skládku a skládkovné. | kus | 200 | základní | 0 | 0 | 0 | 0 | 0 | 0 | 4 | K | 2 | ROZPOCET | #REF! | 0 | 0 | 0 | 0 | 1 | #REF! | 4 | 545324311
| P |  | Poznámka k položce: Pražec=kus | [10 empty] | P | 2
67 | K | 5906065010 | Regenerace dřevěného pražce nevystrojeného Poznámka: 1. V cenách jsou započteny náklady na zakolíčkování otvorů, teslování nebo frézování a impregnaci úložné plochy včetně impregnačního materiálu, osazení nebo výměnu protištěpných mřížek a potřebnou manipulaci. 2. V cenách nejsou obsaženy náklady na demontáž nebo montáž kolejiva a dodávku materiálu. | kus | 50 | základní | 0 | 0 | 0 | 0 | 0 | 0 | 4 | K | 2 | ROZPOCET | #REF! | 0 | 0 | 0 | 0 | 1 | #REF! | 4 | 1485291303
| P |  | Poznámka k položce: Pražec=kus | [10 empty] | P | 2
68 | K | 5906105010 | Demontáž pražce dřevěný Poznámka: 1. V cenách jsou započteny náklady na manipulaci, demontáž, odstrojení do součástí a uložení pražců. | kus | 100 | základní | 0 | 0 | 0 | 0 | 0 | 0 | 4 | K | 2 | ROZPOCET | #REF! | 0 | 0 | 0 | 0 | 1 | #REF! | 4 | -918427308
69 | K | 5906110015 | Oprava rozdělení pražců příčných betonových posun do 5 cm Poznámka: 1. V cenách jsou započteny náklady na uvolnění upevňovadel a ošetření součástí mazivem, odstranění kameniva v míře dostatečné pro posun pražce, jeho posunutí, dotažení upevňovadel, dohození a úprava KL. 2. V cenách nejsou obsaženy náklady na podbití pražce, doplnění a dodávku kameniva. | kus | 100 | základní | 0 | 0 | 0 | 0 | 0 | 0 | 4 | K | 2 | ROZPOCET | #REF! | 0 | 0 | 0 | 0 | 1 | #REF! | 4 | -87231649
70 | K | 5906110017 | Oprava rozdělení pražců příčných betonových posun přes 5 do 10 cm Poznámka: 1. V cenách jsou započteny náklady na uvolnění upevňovadel a ošetření součástí mazivem, odstranění kameniva v míře dostatečné pro posun pražce, jeho posunutí, dotažení upevňovadel, dohození a úprava KL. 2. V cenách nejsou obsaženy náklady na podbití pražce, doplnění a dodávku kameniva. | kus | 100 | základní | 0 | 0 | 0 | 0 | 0 | 0 | 4 | K | 2 | ROZPOCET | #REF! | 0 | 0 | 0 | 0 | 1 | #REF! | 4 | 1527487137
71 | K | 5906130345 | Montáž kolejového roštu v ose koleje pražce betonové vystrojené, tvar S49, 49E1 Poznámka: 1. V cenách jsou započteny náklady na manipulaci a montáž KR, u pražců dřevěných nevystrojených i na vrtání pražců. 2. V cenách nejsou obsaženy náklady na dodávku materiálu. | km | 2.5 | základní | 0 | 0 | 0 | 0 | 0 | 0 | 4 | K | 2 | ROZPOCET | #REF! | 0 | 0 | 0 | 0 | 1 | #REF! | 4 | 27797273
72 | K | 5906140035 | Demontáž kolejového roštu koleje v ose koleje pražce dřevěné, tvar S49, T, 49E1 Poznámka: 1. V cenách jsou započteny náklady na případné odstranění kameniva, rozebrání roštu do součástí, manipulaci, naložení výzisku na dopravní prostředek a uložení na úložišti. 2. V cenách nejsou obsaženy náklady na dopravu a vytřídění. | km | 2 | základní | 0 | 0 | 0 | 0 | 0 | 0 | 4 | K | 2 | ROZPOCET | #REF! | 0 | 0 | 0 | 0 | 1 | #REF! | 4 | 1745396096
73 | K | 5906140155 | Demontáž kolejového roštu koleje v ose koleje pražce betonové, tvar S49, T, 49E1 Poznámka: 1. V cenách jsou započteny náklady na případné odstranění kameniva, rozebrání roštu do součástí, manipulaci, naložení výzisku na dopravní prostředek a uložení na úložišti. 2. V cenách nejsou obsaženy náklady na dopravu a vytřídění. | km | 0.5 | základní | 0 | 0 | 0 | 0 | 0 | 0 | 4 | K | 2 | ROZPOCET | #REF! | 0 | 0 | 0 | 0 | 1 | #REF! | 4 | -322230262
74 | K | 5907010015 | Výměna LISŮ tvar UIC60, 60E2 Poznámka: 1. V cenách jsou započteny náklady na demontáž upevňovadel, výměnu LISU, montáž upevňovadel, demontáž a zpětnou montáž lanového propojení, případnou úpravu dilatačních spár, zřízení nebo demontáž prozatímních styků a ošetření součástí mazivem. 2. V cenách nejsou započteny náklady na dělení kolejnic, zřízení svaru, demontáž nebo montáž styků. | m | 200 | základní | 0 | 0 | 0 | 0 | 0 | 0 | 4 | K | 2 | ROZPOCET | #REF! | 0 | 0 | 0 | 0 | 1 | #REF! | 4 | -1385307206
| P |  | Poznámka k položce: Metr kolejnice=m | [10 empty] | P | 2
75 | K | 5907010035 | Výměna LISŮ tvar S49, T, 49E1 Poznámka: 1. V cenách jsou započteny náklady na demontáž upevňovadel, výměnu LISU, montáž upevňovadel, demontáž a zpětnou montáž lanového propojení, případnou úpravu dilatačních spár, zřízení nebo demontáž prozatímních styků a ošetření součástí mazivem. 2. V cenách nejsou započteny náklady na dělení kolejnic, zřízení svaru, demontáž nebo montáž styků. | m | 400 | základní | 0 | 0 | 0 | 0 | 0 | 0 | 4 | K | 2 | ROZPOCET | #REF! | 0 | 0 | 0 | 0 | 1 | #REF! | 4 | 1091897588
| P |  | Poznámka k položce: Metr kolejnice=m | [10 empty] | P | 2
76 | K | 5907015016 | Ojedinělá výměna kolejnic stávající upevnění, tvar S49, T, 49E1 Poznámka: 1. V cenách jsou započteny náklady na demontáž upevňovadel, výměnu kolejnic, dílů a součástí, úpravu dilatačních spár, pryžových podložek, montáž upevňovadel, zřízení nebo demontáž prozatímních styků a ošetření součástí mazivem. 2. V cenách nejsou započteny náklady na dělení kolejnic, zřízení svaru, demontáž nebo montáž styků. | m | 1500 | základní | 0 | 0 | 0 | 0 | 0 | 0 | 4 | K | 2 | ROZPOCET | #REF! | 0 | 0 | 0 | 0 | 1 | #REF! | 4 | -50893616
| P |  | Poznámka k položce: Metr kolejnice=m | [10 empty] | P | 2
77 | K | 5907015391 | Ojedinělá výměna kolejnic současně s výměnou kompletů a pryžové podložky, tvar S49, T, 49E1 Poznámka: 1. V cenách jsou započteny náklady na demontáž upevňovadel, výměnu kolejnic, dílů a součástí, úpravu dilatačních spár, pryžových podložek, montáž upevňovadel, zřízení nebo demontáž prozatímních styků a ošetření součástí mazivem. 2. V cenách nejsou započteny náklady na dělení kolejnic, zřízení svaru, demontáž nebo montáž styků. | m | 2400 | základní | 0 | 0 | 0 | 0 | 0 | 0 | 4 | K | 2 | ROZPOCET | #REF! | 0 | 0 | 0 | 0 | 1 | #REF! | 4 | 387436561
| P |  | Poznámka k položce: Metr kolejnice=m | [10 empty] | P | 2
78 | K | 5907015466 | Ojedinělá výměna kolejnic současně s výměnou pryžové podložky, tvar S49, T, 49E1 Poznámka: 1. V cenách jsou započteny náklady na demontáž upevňovadel, výměnu kolejnic, dílů a součástí, úpravu dilatačních spár, pryžových podložek, montáž upevňovadel, zřízení nebo demontáž prozatímních styků a ošetření součástí mazivem. 2. V cenách nejsou započteny náklady na dělení kolejnic, zřízení svaru, demontáž nebo montáž styků. | m | 1600 | základní | 0 | 0 | 0 | 0 | 0 | 0 | 4 | K | 2 | ROZPOCET | #REF! | 0 | 0 | 0 | 0 | 1 | #REF! | 4 | -1617468466
| P |  | Poznámka k položce: Metr kolejnice=m | [10 empty] | P | 2
79 | K | 5907020016 | Souvislá výměna kolejnic stávající upevnění, tvar S49, T, 49E1 Poznámka: 1. V cenách jsou započteny náklady na demontáž upevňovadel, výměnu kolejnic, dílů a součástí, montáž upevňovadel, úpravu dilatačních spár, pryžových podložek, zřízení nebo demontáž prozatímních styků a ošetření součástí mazivem. 2. V cenách nejsou započteny náklady na dělení kolejnic, zřízení svaru, demontáž nebo montáž styků. | m | 2500 | základní | 0 | 0 | 0 | 0 | 0 | 0 | 4 | K | 2 | ROZPOCET | #REF! | 0 | 0 | 0 | 0 | 1 | #REF! | 4 | -1602015866
| P |  | Poznámka k položce: Metr kolejnice=m | [10 empty] | P | 2
80 | K | 5907020391 | Souvislá výměna kolejnic současně s výměnou kompletů a pryžové podložky, tvar S49, T, 49E1 Poznámka: 1. V cenách jsou započteny náklady na demontáž upevňovadel, výměnu kolejnic, dílů a součástí, montáž upevňovadel, úpravu dilatačních spár, pryžových podložek, zřízení nebo demontáž prozatímních styků a ošetření součástí mazivem. 2. V cenách nejsou započteny náklady na dělení kolejnic, zřízení svaru, demontáž nebo montáž styků. | m | 4000 | základní | 0 | 0 | 0 | 0 | 0 | 0 | 4 | K | 2 | ROZPOCET | #REF! | 0 | 0 | 0 | 0 | 1 | #REF! | 4 | 771090283
| P |  | Poznámka k položce: Metr kolejnice=m | [10 empty] | P | 2
81 | K | 5907025391 | Výměna kolejnicových pásů současně s výměnou kompletů a pryžové podložky, tvar S49, T, 49E1 Poznámka: 1. V cenách jsou započteny náklady na demontáž upevňovadel, výměnu kolejnicových pásů, dílů a součástí, montáž upevňovadel, úpravu dilatačních spár, pryžových podložek, zřízení nebo demontáž prozatímních styků a ošetření součástí mazivem. 2. V cenách nejsou započteny náklady na dělení kolejnic, zřízení svaru, demontáž nebo montáž styků. | m | 1200 | základní | 0 | 0 | 0 | 0 | 0 | 0 | 4 | K | 2 | ROZPOCET | #REF! | 0 | 0 | 0 | 0 | 1 | #REF! | 4 | 1511441272
| P |  | Poznámka k položce: Metr kolejnice=m | [10 empty] | P | 2
82 | K | 5907030016 | Záměna kolejnic stávající upevnění, tvar S49, T, 49E1 Poznámka: 1. V cenách jsou započteny náklady na demontáž upevňovadel, záměnu vnějšího a vnitřního pásu, dílů a součástí, montáž upevňovadel, úpravu dilatačních spár, pryžových podložek, zřízení nebo demontáž prozatímních styků a ošetření součástí mazivem. 2. V cenách nejsou započteny náklady na dělení kolejnic, zřízení svaru, demontáž nebo montáž styků. | m | 1600 | základní | 0 | 0 | 0 | 0 | 0 | 0 | 4 | K | 2 | ROZPOCET | #REF! | 0 | 0 | 0 | 0 | 1 | #REF! | 4 | -226803903
| P |  | Poznámka k položce: Metr kolejnice=m | [10 empty] | P | 2
83 | K | 5907030391 | Záměna kolejnic současně s výměnou kompletů a pryžové podložky, tvar S49, T, 49E1 Poznámka: 1. V cenách jsou započteny náklady na demontáž upevňovadel, záměnu vnějšího a vnitřního pásu, dílů a součástí, montáž upevňovadel, úpravu dilatačních spár, pryžových podložek, zřízení nebo demontáž prozatímních styků a ošetření součástí mazivem. 2. V cenách nejsou započteny náklady na dělení kolejnic, zřízení svaru, demontáž nebo montáž styků. | m | 500 | základní | 0 | 0 | 0 | 0 | 0 | 0 | 4 | K | 2 | ROZPOCET | #REF! | 0 | 0 | 0 | 0 | 1 | #REF! | 4 | -1679871333
| P |  | Poznámka k položce: Metr kolejnice=m | [10 empty] | P | 2
84 | K | 5907040031 | Posun kolejnic před svařováním tvar kolejnic S49, T, 49E1 Poznámka: 1. V cenách jsou započteny náklady na přizdvižení a posun kolejnice. Položka se použije v případě krácení deformovaných konců kolejnic před svařováním. 2. V cenách nejsou obsaženy náklady na demontáž a montáž upevňovadel. Položku nelze použít pro posun z důvodu úpravy dilatačních spár před svařováním. | m | 3000 | základní | 0 | 0 | 0 | 0 | 0 | 0 | 4 | K | 2 | ROZPOCET | #REF! | 0 | 0 | 0 | 0 | 1 | #REF! | 4 | -426596744
| P |  | Poznámka k položce: Metr kolejnice=m | [10 empty] | P | 2
85 | K | 5907050010 | Dělení kolejnic řezáním nebo rozbroušením, soustavy UIC60 nebo R65 Poznámka: 1. V cenách jsou započteny náklady na manipulaci, podložení, označení a provedení řezu kolejnice. | kus | 200 | základní | 0 | 0 | 0 | 0 | 0 | 0 | 4 | K | 2 | ROZPOCET | #REF! | 0 | 0 | 0 | 0 | 1 | #REF! | 4 | -1180229565
| P |  | Poznámka k položce: Řez=kus | [10 empty] | P | 2
86 | K | 5907050020 | Dělení kolejnic řezáním nebo rozbroušením, soustavy S49 nebo T Poznámka: 1. V cenách jsou započteny náklady na manipulaci, podložení, označení a provedení řezu kolejnice. | kus | 500 | základní | 0 | 0 | 0 | 0 | 0 | 0 | 4 | K | 2 | ROZPOCET | #REF! | 0 | 0 | 0 | 0 | 1 | #REF! | 4 | -1922200118
| P |  | Poznámka k položce: Řez=kus | [10 empty] | P | 2
87 | K | 5907050110 | Dělení kolejnic kyslíkem, soustavy UIC60 nebo R65 Poznámka: 1. V cenách jsou započteny náklady na manipulaci, podložení, označení a provedení řezu kolejnice. | kus | 120 | základní | 0 | 0 | 0 | 0 | 0 | 0 | 4 | K | 2 | ROZPOCET | #REF! | 0 | 0 | 0 | 0 | 1 | #REF! | 4 | -34377673
| P |  | Poznámka k položce: Řez=kus | [10 empty] | P | 2
88 | K | 5907050120 | Dělení kolejnic kyslíkem, soustavy S49 nebo T Poznámka: 1. V cenách jsou započteny náklady na manipulaci, podložení, označení a provedení řezu kolejnice. | kus | 1500 | základní | 0 | 0 | 0 | 0 | 0 | 0 | 4 | K | 2 | ROZPOCET | #REF! | 0 | 0 | 0 | 0 | 1 | #REF! | 4 | -1109319120
| P |  | Poznámka k položce: Řez=kus | [10 empty] | P | 2
89 | K | 5907055010 | Vrtání kolejnic otvor o průměru do 10 mm Poznámka: 1. V cenách jsou započteny náklady na manipulaci, podložení, označení a provedení vrtu ve stojině kolejnice. | kus | 50 | základní | 0 | 0 | 0 | 0 | 0 | 0 | 4 | K | 2 | ROZPOCET | #REF! | 0 | 0 | 0 | 0 | 1 | #REF! | 4 | 1603998880
| P |  | Poznámka k položce: Vrt=kus | [10 empty] | P | 2
90 | K | 5907055020 | Vrtání kolejnic otvor o průměru přes 10 do 23 mm Poznámka: 1. V cenách jsou započteny náklady na manipulaci, podložení, označení a provedení vrtu ve stojině kolejnice. | kus | 30 | základní | 0 | 0 | 0 | 0 | 0 | 0 | 4 | K | 2 | ROZPOCET | #REF! | 0 | 0 | 0 | 0 | 1 | #REF! | 4 | -46805225
| P |  | Poznámka k položce: Vrt=kus | [10 empty] | P | 2
91 | K | 5908030015 | Zřízení A-LISU soupravou in-sittu tvar UIC60, R65 Poznámka: 1. V cenách jsou započteny náklady na demontáž upevňovadel, rozřez kolejnice, obroušení kolejnic, úprava spáry, vyvrtání spojkových otvorů, lepení a montáž styku a upevňovadel, měření geometrie, izolačního stavu a ošetření součástí mazivem. 2. V cenách nejsou obsaženy náklady na dodávku materiálu. | styk | 5 | základní | 0 | 0 | 0 | 0 | 0 | 0 | 4 | K | 2 | ROZPOCET | #REF! | 0 | 0 | 0 | 0 | 1 | #REF! | 4 | -1751361371
92 | K | 5908030035 | Zřízení A-LISU soupravou in-sittu tvar S49 Poznámka: 1. V cenách jsou započteny náklady na demontáž upevňovadel, rozřez kolejnice, obroušení kolejnic, úprava spáry, vyvrtání spojkových otvorů, lepení a montáž styku a upevňovadel, měření geometrie, izolačního stavu a ošetření součástí mazivem. 2. V cenách nejsou obsaženy náklady na dodávku materiálu. | styk | 5 | základní | 0 | 0 | 0 | 0 | 0 | 0 | 4 | K | 2 | ROZPOCET | #REF! | 0 | 0 | 0 | 0 | 1 | #REF! | 4 | 1276762124
93 | K | 5908050005 | Výměna upevnění podkladnicového komplet Poznámka: 1. V cenách jsou započteny náklady na demontáž, výměnu a montáž, ošetření součástí mazivem a naložení výzisku na dopravní prostředek. 2. V cenách nejsou obsaženy náklady na vrtání pražce a dodávku materiálu. | kus | 2100 | základní | 0 | 0 | 0 | 0 | 0 | 0 | 4 | K | 2 | ROZPOCET | #REF! | 0 | 0 | 0 | 0 | 1 | #REF! | 4 | 1498259651
94 | K | 5908050007 | Výměna upevnění podkladnicového komplety Poznámka: 1. V cenách jsou započteny náklady na demontáž, výměnu a montáž, ošetření součástí mazivem a naložení výzisku na dopravní prostředek. 2. V cenách nejsou obsaženy náklady na vrtání pražce a dodávku materiálu. | úl.pl. | 5000 | základní | 0 | 0 | 0 | 0 | 0 | 0 | 4 | K | 2 | ROZPOCET | #REF! | 0 | 0 | 0 | 0 | 1 | #REF! | 4 | -1666696965
95 | K | 5908050010 | Výměna upevnění podkladnicového komplety a pryžová podložka Poznámka: 1. V cenách jsou započteny náklady na demontáž, výměnu a montáž, ošetření součástí mazivem a naložení výzisku na dopravní prostředek. 2. V cenách nejsou obsaženy náklady na vrtání pražce a dodávku materiálu. | úl.pl. | 5000 | základní | 0 | 0 | 0 | 0 | 0 | 0 | 4 | K | 2 | ROZPOCET | #REF! | 0 | 0 | 0 | 0 | 1 | #REF! | 4 | 309384554
96 | K | 5908050050 | Výměna upevnění bezpokladnicového komplety a pryžová podložka Poznámka: 1. V cenách jsou započteny náklady na demontáž, výměnu a montáž, ošetření součástí mazivem a naložení výzisku na dopravní prostředek. 2. V cenách nejsou obsaženy náklady na vrtání pražce a dodávku materiálu. | úl.pl. | 200 | základní | 0 | 0 | 0 | 0 | 0 | 0 | 4 | K | 2 | ROZPOCET | #REF! | 0 | 0 | 0 | 0 | 1 | #REF! | 4 | -197163890
97 | K | 5908055010 | Příplatek za výměnu částí upevňovadel deformovaného šroubu Poznámka: 1. V cenách jsou započteny náklady na ošetření závitů antikorozním přípravkem, demontáž, výměnu a montáž nové součásti. | kus | 450 | základní | 0 | 0 | 0 | 0 | 0 | 0 | 4 | K | 2 | ROZPOCET | #REF! | 0 | 0 | 0 | 0 | 1 | #REF! | 4 | 195288095
98 | K | 5908055020 | Příplatek za výměnu částí upevňovadel deformované vrtule Poznámka: 1. V cenách jsou započteny náklady na ošetření závitů antikorozním přípravkem, demontáž, výměnu a montáž nové součásti. | kus | 450 | základní | 0 | 0 | 0 | 0 | 0 | 0 | 4 | K | 2 | ROZPOCET | #REF! | 0 | 0 | 0 | 0 | 1 | #REF! | 4 | -1895251629
99 | K | 5908056010 | Příplatek za kompletaci na úložišti ŽS4 Poznámka: 1. V cenách jsou započteny i náklady na ošetření závitů antikorozním přípravkem, kompletaci nových nebo užitých součástí a případnou manipulaci. | kus | 1500 | základní | 0 | 0 | 0 | 0 | 0 | 0 | 4 | K | 2 | ROZPOCET | #REF! | 0 | 0 | 0 | 0 | 1 | #REF! | 4 | 1703506465
| P |  | Poznámka k položce: šroub RS 1, matice M 24, podložka Fe6, svěrka ŽS4 | [10 empty] | P | 2
100 | K | 5909010020 | Ojedinělé ruční podbití pražců příčných dřevěných Poznámka: 1. V cenách jsou započteny náklady na podbití pražce oboustranně v otevřeném i zapuštěném KL, odstranění kameniva, zdvih, ruční podbití, úprava profilu KL a případná úprava snížení pod patou kolejnice. | kus | 500 | základní | 0 | 0 | 0 | 0 | 0 | 0 | 4 | K | 2 | ROZPOCET | #REF! | 0 | 0 | 0 | 0 | 1 | #REF! | 4 | 826866903
101 | K | 5909010030 | Ojedinělé ruční podbití pražců příčných betonových Poznámka: 1. V cenách jsou započteny náklady na podbití pražce oboustranně v otevřeném i zapuštěném KL, odstranění kameniva, zdvih, ruční podbití, úprava profilu KL a případná úprava snížení pod patou kolejnice. | kus | 500 | základní | 0 | 0 | 0 | 0 | 0 | 0 | 4 | K | 2 | ROZPOCET | #REF! | 0 | 0 | 0 | 0 | 1 | #REF! | 4 | 1789858106
102 | K | 5909010110 | Ojedinělé ruční podbití pražců výhybkových dřevěných délky do 3 m Poznámka: 1. V cenách jsou započteny náklady na podbití pražce oboustranně v otevřeném i zapuštěném KL, odstranění kameniva, zdvih, ruční podbití, úprava profilu KL a případná úprava snížení pod patou kolejnice. | kus | 300 | základní | 0 | 0 | 0 | 0 | 0 | 0 | 4 | K | 2 | ROZPOCET | #REF! | 0 | 0 | 0 | 0 | 1 | #REF! | 4 | -1303245009
103 | K | 5909010120 | Ojedinělé ruční podbití pražců výhybkových dřevěných délky přes 3 do 4 m Poznámka: 1. V cenách jsou započteny náklady na podbití pražce oboustranně v otevřeném i zapuštěném KL, odstranění kameniva, zdvih, ruční podbití, úprava profilu KL a případná úprava snížení pod patou kolejnice. | kus | 250 | základní | 0 | 0 | 0 | 0 | 0 | 0 | 4 | K | 2 | ROZPOCET | #REF! | 0 | 0 | 0 | 0 | 1 | #REF! | 4 | 668046894
104 | K | 5909010130 | Ojedinělé ruční podbití pražců výhybkových dřevěných délky přes 4 m Poznámka: 1. V cenách jsou započteny náklady na podbití pražce oboustranně v otevřeném i zapuštěném KL, odstranění kameniva, zdvih, ruční podbití, úprava profilu KL a případná úprava snížení pod patou kolejnice. | kus | 100 | základní | 0 | 0 | 0 | 0 | 0 | 0 | 4 | K | 2 | ROZPOCET | #REF! | 0 | 0 | 0 | 0 | 1 | #REF! | 4 | -1839701506
105 | K | 5909031010 | Úprava GPK koleje směrové a výškové uspořádání pražce dřevěné nebo ocelové Poznámka: 1. V cenách jsou započteny náklady na úpravu směrového avýškového uspořádání strojní linkou ASP do projektované polohy, úpravu KL pluhem a měření mezních stavebních odchylek dle ČSN, měření technologických veličin a předání tištěných výstupů objednateli. 2. V cenách nejsou obsaženy náklady na zaměření prostorové polohy koleje, doplnění a dodávku kameniva a snížení KL pod patou kolejnice. | km | 5.4 | základní | 0 | 0 | 0 | 0 | 0 | 0 | 4 | K | 2 | ROZPOCET | #REF! | 0 | 0 | 0 | 0 | 1 | #REF! | 4 | 1248027250
| P |  | Poznámka k položce: Kilometr koleje=km | [10 empty] | P | 2
106 | K | 5909031020 | Úprava GPK koleje směrové a výškové uspořádání pražce betonové Poznámka: 1. V cenách jsou započteny náklady na úpravu směrového avýškového uspořádání strojní linkou ASP do projektované polohy, úpravu KL pluhem a měření mezních stavebních odchylek dle ČSN, měření technologických veličin a předání tištěných výstupů objednateli. 2. V cenách nejsou obsaženy náklady na zaměření prostorové polohy koleje, doplnění a dodávku kameniva a snížení KL pod patou kolejnice. | km | 2.4 | základní | 0 | 0 | 0 | 0 | 0 | 0 | 4 | K | 2 | ROZPOCET | #REF! | 0 | 0 | 0 | 0 | 1 | #REF! | 4 | 32106703
| P |  | Poznámka k položce: Kilometr koleje=km | [10 empty] | P | 2
107 | K | 5909032010 | Přesná úprava GPK koleje směrové a výškové uspořádání pražce dřevěné nebo ocelové Poznámka: 1. V cenách jsou započteny náklady na úpravu směrového a výškového uspořádání strojní linkou ASP do projektované polohy s následným přesným kontrolním zaměřením prostorové polohy po ukončení prací (včetně případných technologických měření prostorové polohy koleje v průběhu prací),úpravu KL pluhem a měření mezních stavebních odchylek dle ČSN, měření technologických veličin a předání tištěných výstupů objednateli. 2. V cenách nejsou obsaženy náklady na zaměření prostorové polohy koleje před zahájením prací, doplnění a dodávku kameniva a snížení KL pod patou kolejnice. | km | 8 | základní | 0 | 0 | 0 | 0 | 0 | 0 | 4 | K | 2 | ROZPOCET | #REF! | 0 | 0 | 0 | 0 | 1 | #REF! | 4 | -94881741
| P |  | Poznámka k položce: Kilometr koleje=km | [10 empty] | P | 2
108 | K | 5909032020 | Přesná úprava GPK koleje směrové a výškové uspořádání pražce betonové Poznámka: 1. V cenách jsou započteny náklady na úpravu směrového a výškového uspořádání strojní linkou ASP do projektované polohy s následným přesným kontrolním zaměřením prostorové polohy po ukončení prací (včetně případných technologických měření prostorové polohy koleje v průběhu prací),úpravu KL pluhem a měření mezních stavebních odchylek dle ČSN, měření technologických veličin a předání tištěných výstupů objednateli. 2. V cenách nejsou obsaženy náklady na zaměření prostorové polohy koleje před zahájením prací, doplnění a dodávku kameniva a snížení KL pod patou kolejnice. | km | 159 | základní | 0 | 0 | 0 | 0 | 0 | 0 | 4 | K | 2 | ROZPOCET | #REF! | 0 | 0 | 0 | 0 | 1 | #REF! | 4 | -722351339
| P |  | Poznámka k položce: Kilometr koleje=km | [10 empty] | P | 2
109 | K | 5909041010 | Úprava GPK výhybky směrové a výškové uspořádání pražce dřevěné nebo ocelové Poznámka: 1. V cenách jsou započteny náklady na nasazení strojní linky pro úpravu směrového a výškového uspořádání ASP metodou zmenšování chyb a úpravu KL pluhem včetně dokončení ruční úpravy dle VL a měření mezních stavebních odchylek dle ČSN, měření technologických veličin a předání tištěných výstupů objednateli. 2. V cenách nejsou obsaženy náklady doplnění a dodávku kameniva a snížení KL pod patou kolejnice. | m | 800 | základní | 0 | 0 | 0 | 0 | 0 | 0 | 4 | K | 2 | ROZPOCET | #REF! | 0 | 0 | 0 | 0 | 1 | #REF! | 4 | -811499919
| P |  | Poznámka k položce: Rozvinutá délka výhybky | [10 empty] | P | 2
110 | K | 5909041020 | Úprava GPK výhybky směrové a výškové uspořádání pražce betonové Poznámka: 1. V cenách jsou započteny náklady na nasazení strojní linky pro úpravu směrového a výškového uspořádání ASP metodou zmenšování chyb a úpravu KL pluhem včetně dokončení ruční úpravy dle VL a měření mezních stavebních odchylek dle ČSN, měření technologických veličin a předání tištěných výstupů objednateli. 2. V cenách nejsou obsaženy náklady doplnění a dodávku kameniva a snížení KL pod patou kolejnice. | m | 1500 | základní | 0 | 0 | 0 | 0 | 0 | 0 | 4 | K | 2 | ROZPOCET | #REF! | 0 | 0 | 0 | 0 | 1 | #REF! | 4 | 18221948
| P |  | Poznámka k položce: Rozvinutá délka výhybky | [10 empty] | P | 2
111 | K | 5909042010 | Přesná úprava GPK výhybky směrové a výškové uspořádání pražce dřevěné nebo ocelové Poznámka: 1. V cenách jsou započteny náklady na úpravu směrového a výškového uspořádání strojní linkou ASP do projektované polohy s následným přesným kontrolním zaměřením prostorové polohy koleje po ukončení prací (včetně případných technologických měření v průběhu prací), úpravu KL pluhem včetně dokončení ruční úpravy dle VL a měření mezních stavebních odchylek dle ČSN, měření technologických veličin a předání tištěných výstupů objednateli. 2. V cenách nejsou obsaženy náklady na zaměření prostorové polohy koleje před zahájením prací, doplnění a dodávku kameniva a snížení KL pod patou kolejnice. | m | 5400 | základní | 0 | 0 | 0 | 0 | 0 | 0 | 4 | K | 2 | ROZPOCET | #REF! | 0 | 0 | 0 | 0 | 1 | #REF! | 4 | 1540856638
| P |  | Poznámka k položce: Rozvinutá délka výhybky=m | [10 empty] | P | 2
112 | K | 5909042020 | Přesná úprava GPK výhybky směrové a výškové uspořádání pražce betonové Poznámka: 1. V cenách jsou započteny náklady na úpravu směrového a výškového uspořádání strojní linkou ASP do projektované polohy s následným přesným kontrolním zaměřením prostorové polohy koleje po ukončení prací (včetně případných technologických měření v průběhu prací), úpravu KL pluhem včetně dokončení ruční úpravy dle VL a měření mezních stavebních odchylek dle ČSN, měření technologických veličin a předání tištěných výstupů objednateli. 2. V cenách nejsou obsaženy náklady na zaměření prostorové polohy koleje před zahájením prací, doplnění a dodávku kameniva a snížení KL pod patou kolejnice. | m | 1500 | základní | 0 | 0 | 0 | 0 | 0 | 0 | 4 | K | 2 | ROZPOCET | #REF! | 0 | 0 | 0 | 0 | 1 | #REF! | 4 | 830057394
| P |  | Poznámka k položce: Rozvinutá délka výhybky=m | [10 empty] | P | 2
113 | K | 5909050010 | Stabilizace kolejového lože koleje nově zřízeného nebo čistého Poznámka: 1. V cenách jsou započteny náklady na stabilizaci v režimu s řízeným (konstantním) poklesem včetně měření a předání tištěných výstupů. | km | 1 | základní | 0 | 0 | 0 | 0 | 0 | 0 | 4 | K | 2 | ROZPOCET | #REF! | 0 | 0 | 0 | 0 | 1 | #REF! | 4 | -200982649
| P |  | Poznámka k položce: S3/1, Kilometr koleje=km | [10 empty] | P | 2
114 | K | 5909050020 | Stabilizace kolejového lože koleje stávajícího Poznámka: 1. V cenách jsou započteny náklady na stabilizaci v režimu s řízeným (konstantním) poklesem včetně měření a předání tištěných výstupů. | km | 12 | základní | 0 | 0 | 0 | 0 | 0 | 0 | 4 | K | 2 | ROZPOCET | #REF! | 0 | 0 | 0 | 0 | 1 | #REF! | 4 | -1885637374
| P |  | Poznámka k položce: S3/1, Kilometr koleje=km | [10 empty] | P | 2
115 | K | 5910015010 | Odtavovací stykové svařování mobilní svářečkou kolejnic nových délky do 150 m tv. UIC60 Poznámka: 1. V cenách jsou započteny náklady na vybrání kameniva z mezipražcového prostoru, broušení kontaktních ploch, přisunutí kolejnice na svar, vyrovnání a svaření kolejnic, seříznutí svarového výronku v celém profilu kolejnice, obroušení pojížděných ploch, vizuální prohlídka, měření geometrie svaru a vedení výrobní dokumentace. 2. V cenách nejsou obsaženy náklady na kontrolu svaru ultrazvukem, podbití pražců a demontáž styku. | svar | 50 | základní | 0 | 0 | 0 | 0 | 0 | 0 | 4 | K | 2 | ROZPOCET | #REF! | 0 | 0 | 0 | 0 | 1 | #REF! | 4 | -1873238873
116 | K | 5910015020 | Odtavovací stykové svařování mobilní svářečkou kolejnic nových délky do 150 m tv. S49 Poznámka: 1. V cenách jsou započteny náklady na vybrání kameniva z mezipražcového prostoru, broušení kontaktních ploch, přisunutí kolejnice na svar, vyrovnání a svaření kolejnic, seříznutí svarového výronku v celém profilu kolejnice, obroušení pojížděných ploch, vizuální prohlídka, měření geometrie svaru a vedení výrobní dokumentace. 2. V cenách nejsou obsaženy náklady na kontrolu svaru ultrazvukem, podbití pražců a demontáž styku. | svar | 50 | základní | 0 | 0 | 0 | 0 | 0 | 0 | 4 | K | 2 | ROZPOCET | #REF! | 0 | 0 | 0 | 0 | 1 | #REF! | 4 | -779445923
117 | K | 5910020010 | Svařování kolejnic termitem plný předehřev standardní spára svar sériový tv. UIC60 Poznámka: 1. V cenách jsou započteny náklady na vybrání kameniva z mezipražcového prostoru, demontáž upevňovadel, směrové a výškové vyrovnání kolejnic, provedení svaru, montáž upevňovadel, vizuální kontrola, měření geometrie svaru. 2. V cenách nejsou obsaženy náklady na kontrolu svaru ultrazvukem, podbití pražců a demontáž styku. | svar | 250 | základní | 0 | 0 | 0 | 0 | 0 | 0 | 4 | K | 2 | ROZPOCET | #REF! | 0 | 0 | 0 | 0 | 1 | #REF! | 4 | -1282305807
118 | K | 5910020020 | Svařování kolejnic termitem plný předehřev standardní spára svar sériový tv. R65 Poznámka: 1. V cenách jsou započteny náklady na vybrání kameniva z mezipražcového prostoru, demontáž upevňovadel, směrové a výškové vyrovnání kolejnic, provedení svaru, montáž upevňovadel, vizuální kontrola, měření geometrie svaru. 2. V cenách nejsou obsaženy náklady na kontrolu svaru ultrazvukem, podbití pražců a demontáž styku. | svar | 30 | základní | 0 | 0 | 0 | 0 | 0 | 0 | 4 | K | 2 | ROZPOCET | #REF! | 0 | 0 | 0 | 0 | 1 | #REF! | 4 | -900920764
119 | K | 5910020030 | Svařování kolejnic termitem plný předehřev standardní spára svar sériový tv. S49 Poznámka: 1. V cenách jsou započteny náklady na vybrání kameniva z mezipražcového prostoru, demontáž upevňovadel, směrové a výškové vyrovnání kolejnic, provedení svaru, montáž upevňovadel, vizuální kontrola, měření geometrie svaru. 2. V cenách nejsou obsaženy náklady na kontrolu svaru ultrazvukem, podbití pražců a demontáž styku. | svar | 1150 | základní | 0 | 0 | 0 | 0 | 0 | 0 | 4 | K | 2 | ROZPOCET | #REF! | 0 | 0 | 0 | 0 | 1 | #REF! | 4 | 406129843
120 | K | 5910020110 | Svařování kolejnic termitem plný předehřev standardní spára svar jednotlivý tv. UIC60 Poznámka: 1. V cenách jsou započteny náklady na vybrání kameniva z mezipražcového prostoru, demontáž upevňovadel, směrové a výškové vyrovnání kolejnic, provedení svaru, montáž upevňovadel, vizuální kontrola, měření geometrie svaru. 2. V cenách nejsou obsaženy náklady na kontrolu svaru ultrazvukem, podbití pražců a demontáž styku. | svar | 100 | základní | 0 | 0 | 0 | 0 | 0 | 0 | 4 | K | 2 | ROZPOCET | #REF! | 0 | 0 | 0 | 0 | 1 | #REF! | 4 | -1356227273
121 | K | 5910020120 | Svařování kolejnic termitem plný předehřev standardní spára svar jednotlivý tv. R65 Poznámka: 1. V cenách jsou započteny náklady na vybrání kameniva z mezipražcového prostoru, demontáž upevňovadel, směrové a výškové vyrovnání kolejnic, provedení svaru, montáž upevňovadel, vizuální kontrola, měření geometrie svaru. 2. V cenách nejsou obsaženy náklady na kontrolu svaru ultrazvukem, podbití pražců a demontáž styku. | svar | 20 | základní | 0 | 0 | 0 | 0 | 0 | 0 | 4 | K | 2 | ROZPOCET | #REF! | 0 | 0 | 0 | 0 | 1 | #REF! | 4 | 1517873509
122 | K | 5910020130 | Svařování kolejnic termitem plný předehřev standardní spára svar jednotlivý tv. S49 Poznámka: 1. V cenách jsou započteny náklady na vybrání kameniva z mezipražcového prostoru, demontáž upevňovadel, směrové a výškové vyrovnání kolejnic, provedení svaru, montáž upevňovadel, vizuální kontrola, měření geometrie svaru. 2. V cenách nejsou obsaženy náklady na kontrolu svaru ultrazvukem, podbití pražců a demontáž styku. | svar | 300 | základní | 0 | 0 | 0 | 0 | 0 | 0 | 4 | K | 2 | ROZPOCET | #REF! | 0 | 0 | 0 | 0 | 1 | #REF! | 4 | -1320213897
123 | K | 5910020330 | Svařování kolejnic termitem plný předehřev standardní spára svar přechodový tv. UIC60/S49 Poznámka: 1. V cenách jsou započteny náklady na vybrání kameniva z mezipražcového prostoru, demontáž upevňovadel, směrové a výškové vyrovnání kolejnic, provedení svaru, montáž upevňovadel, vizuální kontrola, měření geometrie svaru. 2. V cenách nejsou obsaženy náklady na kontrolu svaru ultrazvukem, podbití pražců a demontáž styku. | svar | 10 | základní | 0 | 0 | 0 | 0 | 0 | 0 | 4 | K | 2 | ROZPOCET | #REF! | 0 | 0 | 0 | 0 | 1 | #REF! | 4 | 1582175298
124 | K | 5910022010 | Svařování kolejnic termitem krátký předehřev široká spára, krátký předehřev svar jednotlivý tv. UIC60 Poznámka: 1. V cenách jsou započteny náklady na vybrání kameniva z mezipražcového prostoru, demontáž upevňovadel, směrové a výškové vyrovnání kolejnic, provedení svaru, montáž upevňovadel, vizuální kontrola, měření geometrie svaru. 2. V cenách nejsou obsaženy náklady na kontrolu svaru ultrazvukem, podbití pražců a demontáž styku. | svar | 10 | základní | 0 | 0 | 0 | 0 | 0 | 0 | 4 | K | 2 | ROZPOCET | #REF! | 0 | 0 | 0 | 0 | 1 | #REF! | 4 | -1746803219
125 | K | 5910022030 | Svařování kolejnic termitem krátký předehřev široká spára, krátký předehřev svar jednotlivý tv. S49 Poznámka: 1. V cenách jsou započteny náklady na vybrání kameniva z mezipražcového prostoru, demontáž upevňovadel, směrové a výškové vyrovnání kolejnic, provedení svaru, montáž upevňovadel, vizuální kontrola, měření geometrie svaru. 2. V cenách nejsou obsaženy náklady na kontrolu svaru ultrazvukem, podbití pražců a demontáž styku. | svar | 10 | základní | 0 | 0 | 0 | 0 | 0 | 0 | 4 | K | 2 | ROZPOCET | #REF! | 0 | 0 | 0 | 0 | 1 | #REF! | 4 | -166699000
126 | K | 5910025110 | Svařování kolejnic elektrickým obloukem svar jednotlivý tv. UIC60 Poznámka: 1. V cenách jsou započteny náklady na vybrání kameniva z mezipražcového prostoru, demontáž upevňovadel, směrové a výškové vyrovnání kolejnic, provedení svaru, montáž upevňovadel, vizuální kontrola, měření geometrie svaru schválenými měřidly. 2. V cenách nejsou obsaženy náklady na kontrolu svaru ultrazvukem, podbití pražců a demontáž styku. | svar | 5 | základní | 0 | 0 | 0 | 0 | 0 | 0 | 4 | K | 2 | ROZPOCET | #REF! | 0 | 0 | 0 | 0 | 1 | #REF! | 4 | 1497507128
127 | K | 5910025120 | Svařování kolejnic elektrickým obloukem svar jednotlivý tv. R65 Poznámka: 1. V cenách jsou započteny náklady na vybrání kameniva z mezipražcového prostoru, demontáž upevňovadel, směrové a výškové vyrovnání kolejnic, provedení svaru, montáž upevňovadel, vizuální kontrola, měření geometrie svaru schválenými měřidly. 2. V cenách nejsou obsaženy náklady na kontrolu svaru ultrazvukem, podbití pražců a demontáž styku. | svar | 3 | základní | 0 | 0 | 0 | 0 | 0 | 0 | 4 | K | 2 | ROZPOCET | #REF! | 0 | 0 | 0 | 0 | 1 | #REF! | 4 | 1215853224
128 | K | 5910025130 | Svařování kolejnic elektrickým obloukem svar jednotlivý tv. S49 Poznámka: 1. V cenách jsou započteny náklady na vybrání kameniva z mezipražcového prostoru, demontáž upevňovadel, směrové a výškové vyrovnání kolejnic, provedení svaru, montáž upevňovadel, vizuální kontrola, měření geometrie svaru schválenými měřidly. 2. V cenách nejsou obsaženy náklady na kontrolu svaru ultrazvukem, podbití pražců a demontáž styku. | svar | 5 | základní | 0 | 0 | 0 | 0 | 0 | 0 | 4 | K | 2 | ROZPOCET | #REF! | 0 | 0 | 0 | 0 | 1 | #REF! | 4 | -54052033
129 | K | 5910035010 | Dosažení dovolené upínací teploty v BK prodloužením kolejnicového pásu v koleji tv. UIC60 Poznámka: 1. V cenách jsou započteny náklady na montáž a demontáž napínacího zařízení nebo ohřevu kolejnic a udržování potřebného prodloužení kolejnicového pásu. 2. V cenách nejsou obsaženy náklady na demontáž upevňovadel a kolejnicových spojek. | svar | 50 | základní | 0 | 0 | 0 | 0 | 0 | 0 | 4 | K | 2 | ROZPOCET | #REF! | 0 | 0 | 0 | 0 | 1 | #REF! | 4 | 2046165738
130 | K | 5910035020 | Dosažení dovolené upínací teploty v BK prodloužením kolejnicového pásu v koleji tv. R65 Poznámka: 1. V cenách jsou započteny náklady na montáž a demontáž napínacího zařízení nebo ohřevu kolejnic a udržování potřebného prodloužení kolejnicového pásu. 2. V cenách nejsou obsaženy náklady na demontáž upevňovadel a kolejnicových spojek. | svar | 10 | základní | 0 | 0 | 0 | 0 | 0 | 0 | 4 | K | 2 | ROZPOCET | #REF! | 0 | 0 | 0 | 0 | 1 | #REF! | 4 | 98087249
131 | K | 5910035030 | Dosažení dovolené upínací teploty v BK prodloužením kolejnicového pásu v koleji tv. S49 Poznámka: 1. V cenách jsou započteny náklady na montáž a demontáž napínacího zařízení nebo ohřevu kolejnic a udržování potřebného prodloužení kolejnicového pásu. 2. V cenách nejsou obsaženy náklady na demontáž upevňovadel a kolejnicových spojek. | svar | 180 | základní | 0 | 0 | 0 | 0 | 0 | 0 | 4 | K | 2 | ROZPOCET | #REF! | 0 | 0 | 0 | 0 | 1 | #REF! | 4 | -1024060618
132 | K | 5910040015 | Umožnění volné dilatace kolejnice demontáž upevňovadel bez osazení kluzných podložek Poznámka: 1. V cenách jsou započteny náklady na uvolnění, demontáž a rovnoměrné prodloužení nebo zkrácení kolejnice, vyznačení značek a vedení dokumentace. 2. V cenách nejsou obsaženy náklady na demontáž kolejnicových spojek. | m | 1500 | základní | 0 | 0 | 0 | 0 | 0 | 0 | 4 | K | 2 | ROZPOCET | #REF! | 0 | 0 | 0 | 0 | 1 | #REF! | 4 | -405161455
| P |  | Poznámka k položce: Metr kolejnice=m | [10 empty] | P | 2
133 | K | 5910040115 | Umožnění volné dilatace kolejnice montáž upevňovadel bez odstranění kluzných podložek Poznámka: 1. V cenách jsou započteny náklady na uvolnění, demontáž a rovnoměrné prodloužení nebo zkrácení kolejnice, vyznačení značek a vedení dokumentace. 2. V cenách nejsou obsaženy náklady na demontáž kolejnicových spojek. | m | 1500 | základní | 0 | 0 | 0 | 0 | 0 | 0 | 4 | K | 2 | ROZPOCET | #REF! | 0 | 0 | 0 | 0 | 1 | #REF! | 4 | -1193727411
| P |  | Poznámka k položce: Metr kolejnice=m | [10 empty] | P | 2
134 | K | 5910040215 | Umožnění volné dilatace kolejnice bez demontáže nebo montáže upevňovadel s osazením a odstraněním kluzných podložek Poznámka: 1. V cenách jsou započteny náklady na uvolnění, demontáž a rovnoměrné prodloužení nebo zkrácení kolejnice, vyznačení značek a vedení dokumentace. 2. V cenách nejsou obsaženy náklady na demontáž kolejnicových spojek. | m | 3000 | základní | 0 | 0 | 0 | 0 | 0 | 0 | 4 | K | 2 | ROZPOCET | #REF! | 0 | 0 | 0 | 0 | 1 | #REF! | 4 | 1535311242
| P |  | Poznámka k položce: Metr kolejnice=m | [10 empty] | P | 2
135 | K | 5910040315 | Umožnění volné dilatace kolejnice demontáž upevňovadel s osazením kluzných podložek Poznámka: 1. V cenách jsou započteny náklady na uvolnění, demontáž a rovnoměrné prodloužení nebo zkrácení kolejnice, vyznačení značek a vedení dokumentace. 2. V cenách nejsou obsaženy náklady na demontáž kolejnicových spojek. | m | 38000 | základní | 0 | 0 | 0 | 0 | 0 | 0 | 4 | K | 2 | ROZPOCET | #REF! | 0 | 0 | 0 | 0 | 1 | #REF! | 4 | -2122320085
| P |  | Poznámka k položce: Metr kolejnice=m | [10 empty] | P | 2
136 | K | 5910040415 | Umožnění volné dilatace kolejnice montáž upevňovadel s odstraněním kluzných podložek Poznámka: 1. V cenách jsou započteny náklady na uvolnění, demontáž a rovnoměrné prodloužení nebo zkrácení kolejnice, vyznačení značek a vedení dokumentace. 2. V cenách nejsou obsaženy náklady na demontáž kolejnicových spojek. | m | 38000 | základní | 0 | 0 | 0 | 0 | 0 | 0 | 4 | K | 2 | ROZPOCET | #REF! | 0 | 0 | 0 | 0 | 1 | #REF! | 4 | 1784076858
| P |  | Poznámka k položce: Metr kolejnice=m | [10 empty] | P | 2
137 | K | 5910060010 | Ojedinělé broušení kolejnic R260 do hloubky do 2 mm Poznámka: 1. V cenách jsou započteny náklady na ruční odstranění povrchových vad, převalků ruční nebo pojezdovou bruskou s optimalizací příčného profilu a geometrie hlavy kolejnice. | m | 500 | základní | 0 | 0 | 0 | 0 | 0 | 0 | 4 | K | 2 | ROZPOCET | #REF! | 0 | 0 | 0 | 0 | 1 | #REF! | 4 | -1477653810
| P |  | Poznámka k položce: Metr kolejnice=m | [10 empty] | P | 2
138 | K | 5910060020 | Ojedinělé broušení kolejnic R260 do hloubky přes 2 mm Poznámka: 1. V cenách jsou započteny náklady na ruční odstranění povrchových vad, převalků ruční nebo pojezdovou bruskou s optimalizací příčného profilu a geometrie hlavy kolejnice. | m | 500 | základní | 0 | 0 | 0 | 0 | 0 | 0 | 4 | K | 2 | ROZPOCET | #REF! | 0 | 0 | 0 | 0 | 1 | #REF! | 4 | 1107554492
| P |  | Poznámka k položce: Metr kolejnice=m | [10 empty] | P | 2
139 | K | 5910090050 | Navaření srdcovky jednoduché montované z kolejnic montované z kolejnic úhel odbočení 5°-7,9° (1:7,5 až 1:9) hloubky do 10 mm Poznámka: 1. V cenách jsou obsaženy náklady na uvolnění upevňovadel, vyrovnání srdcovky, opravu navařením, broušení po navaření v rozsahu schváleného technologického postupu, dotažení upevňovadel a kontrola měřidlem. 2. V cenách nejsou obsaženy náklady na podbití srdcovky a nedestruktivní kontrolu ultrazvukem. | kus | 10 | základní | 0 | 0 | 0 | 0 | 0 | 0 | 4 | K | 2 | ROZPOCET | #REF! | 0 | 0 | 0 | 0 | 1 | #REF! | 4 | -499531089
| P |  | Poznámka k položce: Srdcovka=kus | [10 empty] | P | 2
140 | K | 5910090060 | Navaření srdcovky jednoduché montované z kolejnic montované z kolejnic úhel odbočení 5°-7,9° (1:7,5 až 1:9) hloubky přes 10 do 20 mm Poznámka: 1. V cenách jsou obsaženy náklady na uvolnění upevňovadel, vyrovnání srdcovky, opravu navařením, broušení po navaření v rozsahu schváleného technologického postupu, dotažení upevňovadel a kontrola měřidlem. 2. V cenách nejsou obsaženy náklady na podbití srdcovky a nedestruktivní kontrolu ultrazvukem. | kus | 10 | základní | 0 | 0 | 0 | 0 | 0 | 0 | 4 | K | 2 | ROZPOCET | #REF! | 0 | 0 | 0 | 0 | 1 | #REF! | 4 | 478288719
| P |  | Poznámka k položce: Srdcovka=kus | [10 empty] | P | 2
141 | K | 5910090070 | Navaření srdcovky jednoduché montované z kolejnic montované z kolejnic úhel odbočení 5°-7,9° (1:7,5 až 1:9) hloubky přes 20 do 35 mm Poznámka: 1. V cenách jsou obsaženy náklady na uvolnění upevňovadel, vyrovnání srdcovky, opravu navařením, broušení po navaření v rozsahu schváleného technologického postupu, dotažení upevňovadel a kontrola měřidlem. 2. V cenách nejsou obsaženy náklady na podbití srdcovky a nedestruktivní kontrolu ultrazvukem. | kus | 10 | základní | 0 | 0 | 0 | 0 | 0 | 0 | 4 | K | 2 | ROZPOCET | #REF! | 0 | 0 | 0 | 0 | 1 | #REF! | 4 | -625637294
| P |  | Poznámka k položce: Srdcovka=kus | [10 empty] | P | 2
142 | K | 5910090110 | Navaření srdcovky jednoduché montované z kolejnic montované z kolejnic úhel odbočení 3,5°-4,9° (1:11 až 1:14) hloubky do 10 mm Poznámka: 1. V cenách jsou obsaženy náklady na uvolnění upevňovadel, vyrovnání srdcovky, opravu navařením, broušení po navaření v rozsahu schváleného technologického postupu, dotažení upevňovadel a kontrola měřidlem. 2. V cenách nejsou obsaženy náklady na podbití srdcovky a nedestruktivní kontrolu ultrazvukem. | kus | 10 | základní | 0 | 0 | 0 | 0 | 0 | 0 | 4 | K | 2 | ROZPOCET | #REF! | 0 | 0 | 0 | 0 | 1 | #REF! | 4 | 574078530
| P |  | Poznámka k položce: Srdcovka=kus | [10 empty] | P | 2
143 | K | 5910090120 | Navaření srdcovky jednoduché montované z kolejnic montované z kolejnic úhel odbočení 3,5°-4,9° (1:11 až 1:14) hloubky přes 10 do 20 mm Poznámka: 1. V cenách jsou obsaženy náklady na uvolnění upevňovadel, vyrovnání srdcovky, opravu navařením, broušení po navaření v rozsahu schváleného technologického postupu, dotažení upevňovadel a kontrola měřidlem. 2. V cenách nejsou obsaženy náklady na podbití srdcovky a nedestruktivní kontrolu ultrazvukem. | kus | 10 | základní | 0 | 0 | 0 | 0 | 0 | 0 | 4 | K | 2 | ROZPOCET | #REF! | 0 | 0 | 0 | 0 | 1 | #REF! | 4 | -44913833
| P |  | Poznámka k položce: Srdcovka=kus | [10 empty] | P | 2
144 | K | 5910090130 | Navaření srdcovky jednoduché montované z kolejnic montované z kolejnic úhel odbočení 3,5°-4,9° (1:11 až 1:14) hloubky přes 20 do 35 mm Poznámka: 1. V cenách jsou obsaženy náklady na uvolnění upevňovadel, vyrovnání srdcovky, opravu navařením, broušení po navaření v rozsahu schváleného technologického postupu, dotažení upevňovadel a kontrola měřidlem. 2. V cenách nejsou obsaženy náklady na podbití srdcovky a nedestruktivní kontrolu ultrazvukem. | kus | 10 | základní | 0 | 0 | 0 | 0 | 0 | 0 | 4 | K | 2 | ROZPOCET | #REF! | 0 | 0 | 0 | 0 | 1 | #REF! | 4 | 684209093
| P |  | Poznámka k položce: Srdcovka=kus | [10 empty] | P | 2
145 | K | 5910090150 | Navaření srdcovky jednoduché montované z kolejnic montované z kolejnic hloubky úhel odbočení 3,4° (1:18,5) do 10 mm Poznámka: 1. V cenách jsou obsaženy náklady na uvolnění upevňovadel, vyrovnání srdcovky, opravu navařením, broušení po navaření v rozsahu schváleného technologického postupu, dotažení upevňovadel a kontrola měřidlem. 2. V cenách nejsou obsaženy náklady na podbití srdcovky a nedestruktivní kontrolu ultrazvukem. | kus | 3 | základní | 0 | 0 | 0 | 0 | 0 | 0 | 4 | K | 2 | ROZPOCET | #REF! | 0 | 0 | 0 | 0 | 1 | #REF! | 4 | -1864731691
| P |  | Poznámka k položce: Srdcovka=kus | [10 empty] | P | 2
146 | K | 5910090160 | Navaření srdcovky jednoduché montované z kolejnic montované z kolejnic hloubky úhel odbočení 3,4° (1:18,5) přes 10 do 20 mm Poznámka: 1. V cenách jsou obsaženy náklady na uvolnění upevňovadel, vyrovnání srdcovky, opravu navařením, broušení po navaření v rozsahu schváleného technologického postupu, dotažení upevňovadel a kontrola měřidlem. 2. V cenách nejsou obsaženy náklady na podbití srdcovky a nedestruktivní kontrolu ultrazvukem. | kus | 3 | základní | 0 | 0 | 0 | 0 | 0 | 0 | 4 | K | 2 | ROZPOCET | #REF! | 0 | 0 | 0 | 0 | 1 | #REF! | 4 | 228449475
| P |  | Poznámka k položce: Srdcovka=kus | [10 empty] | P | 2
147 | K | 5910090180 | Navaření srdcovky jednoduché montované z kolejnic montované z kolejnic hloubky úhel odbočení 3,4° (1:18,5) přes 20 do 35 mm Poznámka: 1. V cenách jsou obsaženy náklady na uvolnění upevňovadel, vyrovnání srdcovky, opravu navařením, broušení po navaření v rozsahu schváleného technologického postupu, dotažení upevňovadel a kontrola měřidlem. 2. V cenách nejsou obsaženy náklady na podbití srdcovky a nedestruktivní kontrolu ultrazvukem. | kus | 3 | základní | 0 | 0 | 0 | 0 | 0 | 0 | 4 | K | 2 | ROZPOCET | #REF! | 0 | 0 | 0 | 0 | 1 | #REF! | 4 | -1709491124
| P |  | Poznámka k položce: Srdcovka=kus | [10 empty] | P | 2
148 | K | 5910090210 | Navaření srdcovky jednoduché s kovaným klínem nebo s hrotem klínu z plnoprofilové kolejnice úhel odbočení 1:7,5 až 1:9 opotřebení do 10 mm Poznámka: 1. V cenách jsou obsaženy náklady na uvolnění upevňovadel, vyrovnání srdcovky, opravu navařením, broušení po navaření v rozsahu schváleného technologického postupu, dotažení upevňovadel, PT nebo MT po vybroušení a navaření a kontrola měřidlem. 2. V cenách nejsou obsaženy náklady na podbití srdcovky a nedestruktivní kontrolu ultrazvukem. | kus | 10 | základní | 0 | 0 | 0 | 0 | 0 | 0 | 4 | K | 2 | ROZPOCET | #REF! | 0 | 0 | 0 | 0 | 1 | #REF! | 4 | -1990901082
149 | K | 5910090220 | Navaření srdcovky jednoduché s kovaným klínem nebo s hrotem klínu z plnoprofilové kolejnice úhel odbočení 1:7,5 až 1:9 opotřebení přes 10 do 20 mm Poznámka: 1. V cenách jsou obsaženy náklady na uvolnění upevňovadel, vyrovnání srdcovky, opravu navařením, broušení po navaření v rozsahu schváleného technologického postupu, dotažení upevňovadel, PT nebo MT po vybroušení a navaření a kontrola měřidlem. 2. V cenách nejsou obsaženy náklady na podbití srdcovky a nedestruktivní kontrolu ultrazvukem. | kus | 10 | základní | 0 | 0 | 0 | 0 | 0 | 0 | 4 | K | 2 | ROZPOCET | #REF! | 0 | 0 | 0 | 0 | 1 | #REF! | 4 | -739687809
150 | K | 5910090230 | Navaření srdcovky jednoduché s kovaným klínem nebo s hrotem klínu z plnoprofilové kolejnice úhel odbočení 1:7,5 až 1:9 opotřebení přes 20 do 35 mm Poznámka: 1. V cenách jsou obsaženy náklady na uvolnění upevňovadel, vyrovnání srdcovky, opravu navařením, broušení po navaření v rozsahu schváleného technologického postupu, dotažení upevňovadel, PT nebo MT po vybroušení a navaření a kontrola měřidlem. 2. V cenách nejsou obsaženy náklady na podbití srdcovky a nedestruktivní kontrolu ultrazvukem. | kus | 10 | základní | 0 | 0 | 0 | 0 | 0 | 0 | 4 | K | 2 | ROZPOCET | #REF! | 0 | 0 | 0 | 0 | 1 | #REF! | 4 | 1896783030
151 | K | 5910090250 | Navaření srdcovky jednoduché s kovaným klínem nebo s hrotem klínu z plnoprofilové kolejnice úhel odbočení 1:11 až 1:14 opotřebení do 10 mm Poznámka: 1. V cenách jsou obsaženy náklady na uvolnění upevňovadel, vyrovnání srdcovky, opravu navařením, broušení po navaření v rozsahu schváleného technologického postupu, dotažení upevňovadel, PT nebo MT po vybroušení a navaření a kontrola měřidlem. 2. V cenách nejsou obsaženy náklady na podbití srdcovky a nedestruktivní kontrolu ultrazvukem. | kus | 10 | základní | 0 | 0 | 0 | 0 | 0 | 0 | 4 | K | 2 | ROZPOCET | #REF! | 0 | 0 | 0 | 0 | 1 | #REF! | 4 | -154376852
152 | K | 5910090260 | Navaření srdcovky jednoduché s kovaným klínem nebo s hrotem klínu z plnoprofilové kolejnice úhel odbočení 1:11 až 1:14 opotřebení přes 10 do 20 mm Poznámka: 1. V cenách jsou obsaženy náklady na uvolnění upevňovadel, vyrovnání srdcovky, opravu navařením, broušení po navaření v rozsahu schváleného technologického postupu, dotažení upevňovadel, PT nebo MT po vybroušení a navaření a kontrola měřidlem. 2. V cenách nejsou obsaženy náklady na podbití srdcovky a nedestruktivní kontrolu ultrazvukem. | kus | 10 | základní | 0 | 0 | 0 | 0 | 0 | 0 | 4 | K | 2 | ROZPOCET | #REF! | 0 | 0 | 0 | 0 | 1 | #REF! | 4 | -2024147249
153 | K | 5910090270 | Navaření srdcovky jednoduché s kovaným klínem nebo s hrotem klínu z plnoprofilové kolejnice úhel odbočení 1:11 až 1:14 opotřebení přes 20 do 35 mm Poznámka: 1. V cenách jsou obsaženy náklady na uvolnění upevňovadel, vyrovnání srdcovky, opravu navařením, broušení po navaření v rozsahu schváleného technologického postupu, dotažení upevňovadel, PT nebo MT po vybroušení a navaření a kontrola měřidlem. 2. V cenách nejsou obsaženy náklady na podbití srdcovky a nedestruktivní kontrolu ultrazvukem. | kus | 10 | základní | 0 | 0 | 0 | 0 | 0 | 0 | 4 | K | 2 | ROZPOCET | #REF! | 0 | 0 | 0 | 0 | 1 | #REF! | 4 | 1980197938
154 | K | 5910090310 | Navaření srdcovky jednoduché s kovaným klínem nebo s hrotem klínu z plnoprofilové kolejnice úhel odbočení 1:18,5 opotřebení do 10 mm Poznámka: 1. V cenách jsou obsaženy náklady na uvolnění upevňovadel, vyrovnání srdcovky, opravu navařením, broušení po navaření v rozsahu schváleného technologického postupu, dotažení upevňovadel, PT nebo MT po vybroušení a navaření a kontrola měřidlem. 2. V cenách nejsou obsaženy náklady na podbití srdcovky a nedestruktivní kontrolu ultrazvukem. | kus | 3 | základní | 0 | 0 | 0 | 0 | 0 | 0 | 4 | K | 2 | ROZPOCET | #REF! | 0 | 0 | 0 | 0 | 1 | #REF! | 4 | -211466867
155 | K | 5910090320 | Navaření srdcovky jednoduché s kovaným klínem nebo s hrotem klínu z plnoprofilové kolejnice úhel odbočení 1:18,5 opotřebení přes 10 do 20 mm Poznámka: 1. V cenách jsou obsaženy náklady na uvolnění upevňovadel, vyrovnání srdcovky, opravu navařením, broušení po navaření v rozsahu schváleného technologického postupu, dotažení upevňovadel, PT nebo MT po vybroušení a navaření a kontrola měřidlem. 2. V cenách nejsou obsaženy náklady na podbití srdcovky a nedestruktivní kontrolu ultrazvukem. | kus | 3 | základní | 0 | 0 | 0 | 0 | 0 | 0 | 4 | K | 2 | ROZPOCET | #REF! | 0 | 0 | 0 | 0 | 1 | #REF! | 4 | 1131362309
156 | K | 5910090330 | Navaření srdcovky jednoduché s kovaným klínem nebo s hrotem klínu z plnoprofilové kolejnice úhel odbočení 1:18,5 opotřebení přes 20 do 35 mm Poznámka: 1. V cenách jsou obsaženy náklady na uvolnění upevňovadel, vyrovnání srdcovky, opravu navařením, broušení po navaření v rozsahu schváleného technologického postupu, dotažení upevňovadel, PT nebo MT po vybroušení a navaření a kontrola měřidlem. 2. V cenách nejsou obsaženy náklady na podbití srdcovky a nedestruktivní kontrolu ultrazvukem. | kus | 3 | základní | 0 | 0 | 0 | 0 | 0 | 0 | 4 | K | 2 | ROZPOCET | #REF! | 0 | 0 | 0 | 0 | 1 | #REF! | 4 | 1877751239
157 | K | 5910095010 | Navaření srdcovky dvojité montované opotřebení do 10 mm Poznámka: 1. V cenách jsou obsaženy náklady na uvolnění upevňovadel, vyrovnání srdcovky, navaření u opotřebení více než 20 mm s mezivrstvou, broušení po navaření v rozsahu schváleného technologického postupu, dotažení upevňovadel, PT nebo MT po vybroušení a navaření a kontrola měřidlem. 2. V cenách nejsou obsaženy náklady na podbití srdcovky a nedestruktivní kontrolu ultrazvukem. | kus | 2 | základní | 0 | 0 | 0 | 0 | 0 | 0 | 4 | K | 2 | ROZPOCET | #REF! | 0 | 0 | 0 | 0 | 1 | #REF! | 4 | -1516501811
158 | K | 5910095020 | Navaření srdcovky dvojité montované opotřebení přes 10 do 20 mm Poznámka: 1. V cenách jsou obsaženy náklady na uvolnění upevňovadel, vyrovnání srdcovky, navaření u opotřebení více než 20 mm s mezivrstvou, broušení po navaření v rozsahu schváleného technologického postupu, dotažení upevňovadel, PT nebo MT po vybroušení a navaření a kontrola měřidlem. 2. V cenách nejsou obsaženy náklady na podbití srdcovky a nedestruktivní kontrolu ultrazvukem. | kus | 2 | základní | 0 | 0 | 0 | 0 | 0 | 0 | 4 | K | 2 | ROZPOCET | #REF! | 0 | 0 | 0 | 0 | 1 | #REF! | 4 | 405848296
159 | K | 5910095030 | Navaření srdcovky dvojité montované opotřebení přes 20 do 35 mm Poznámka: 1. V cenách jsou obsaženy náklady na uvolnění upevňovadel, vyrovnání srdcovky, navaření u opotřebení více než 20 mm s mezivrstvou, broušení po navaření v rozsahu schváleného technologického postupu, dotažení upevňovadel, PT nebo MT po vybroušení a navaření a kontrola měřidlem. 2. V cenách nejsou obsaženy náklady na podbití srdcovky a nedestruktivní kontrolu ultrazvukem. | kus | 2 | základní | 0 | 0 | 0 | 0 | 0 | 0 | 4 | K | 2 | ROZPOCET | #REF! | 0 | 0 | 0 | 0 | 1 | #REF! | 4 | 1313357578
160 | K | 5910110010 | Navaření přídržnice Kn 60 opotřebení do 10 mm Poznámka: 1. V cenách jsou započteny náklady na navaření dle schváleného postupu, vizuální prohlídku, upnutí, navaření a kontrolu návaru. 2. V cenách nejsou obsaženy náklady na demontáž a montáž přídržnice. | m | 10 | základní | 0 | 0 | 0 | 0 | 0 | 0 | 4 | K | 2 | ROZPOCET | #REF! | 0 | 0 | 0 | 0 | 1 | #REF! | 4 | -1364928586
161 | K | 5910110020 | Navaření přídržnice Kn 60 opotřebení přes 10 do 15 mm Poznámka: 1. V cenách jsou započteny náklady na navaření dle schváleného postupu, vizuální prohlídku, upnutí, navaření a kontrolu návaru. 2. V cenách nejsou obsaženy náklady na demontáž a montáž přídržnice. | m | 10 | základní | 0 | 0 | 0 | 0 | 0 | 0 | 4 | K | 2 | ROZPOCET | #REF! | 0 | 0 | 0 | 0 | 1 | #REF! | 4 | 1365205385
162 | K | 5910110030 | Navaření přídržnice Kn 60 opotřebení přes 15 mm Poznámka: 1. V cenách jsou započteny náklady na navaření dle schváleného postupu, vizuální prohlídku, upnutí, navaření a kontrolu návaru. 2. V cenách nejsou obsaženy náklady na demontáž a montáž přídržnice. | m | 10 | základní | 0 | 0 | 0 | 0 | 0 | 0 | 4 | K | 2 | ROZPOCET | #REF! | 0 | 0 | 0 | 0 | 1 | #REF! | 4 | 1689454418
163 | K | 5910132030 | Zřízení zádržné opěrky na jazyku i opornici Poznámka: 1. V cenách jsou započteny náklady na vrtání otvorů a montáž. 2. V cenách nejsou obsaženy náklady na dodávku materiálu. | pár | 20 | základní | 0 | 0 | 0 | 0 | 0 | 0 | 4 | K | 2 | ROZPOCET | #REF! | 0 | 0 | 0 | 0 | 1 | #REF! | 4 | -2005214843
164 | K | 5910135010 | Demontáž pražcové kotvy v koleji Poznámka: 1. V cenách jsou započteny náklady na odstranění kameniva, demontáž, dohození a úpravu kameniva a naložení výzisku na dopravní prostředek. | kus | 100 | základní | 0 | 0 | 0 | 0 | 0 | 0 | 4 | K | 2 | ROZPOCET | #REF! | 0 | 0 | 0 | 0 | 1 | #REF! | 4 | 517288636
165 | K | 5910136010 | Montáž pražcové kotvy v koleji Poznámka: 1. V cenách jsou započteny náklady na odstranění kameniva, montáž, ošetření součásti mazivem a úpravu kameniva. 2. V cenách nejsou obsaženy náklady na dodávku materiálu. | kus | 100 | základní | 0 | 0 | 0 | 0 | 0 | 0 | 4 | K | 2 | ROZPOCET | #REF! | 0 | 0 | 0 | 0 | 1 | #REF! | 4 | -89896205
166 | K | 5911011020 | Výměna jazyků a opornic výhybky jednoduché s jedním hákovým závěrem soustavy S49 Poznámka: 1. V cenách jsou započteny náklady na zřízení nebo demontáž prozatímních styků, demontáž upevňovadel, závěru a dílů, výměnu a montáž dílů, úpravu pryžových podložek a dilatačních spár, montáž závěru a upevňovadel, seřízení závěru, provedení západkové zkoušky a ošetření součástí mazivem. 2. V cenách nejsou započteny náklady na dodávku dílů, dělení kolejnic, zřízení svaru, demontáž a montáž opěrek a styků. | m | 200 | základní | 0 | 0 | 0 | 0 | 0 | 0 | 4 | K | 2 | ROZPOCET | #REF! | 0 | 0 | 0 | 0 | 1 | #REF! | 4 | -948078043
| P |  | Poznámka k položce: Délka jazyků + opornic=m | [10 empty] | P | 2
167 | K | 5911011030 | Výměna jazyků a opornic výhybky jednoduché s jedním hákovým závěrem soustavy T Poznámka: 1. V cenách jsou započteny náklady na zřízení nebo demontáž prozatímních styků, demontáž upevňovadel, závěru a dílů, výměnu a montáž dílů, úpravu pryžových podložek a dilatačních spár, montáž závěru a upevňovadel, seřízení závěru, provedení západkové zkoušky a ošetření součástí mazivem. 2. V cenách nejsou započteny náklady na dodávku dílů, dělení kolejnic, zřízení svaru, demontáž a montáž opěrek a styků. | m | 200 | základní | 0 | 0 | 0 | 0 | 0 | 0 | 4 | K | 2 | ROZPOCET | #REF! | 0 | 0 | 0 | 0 | 1 | #REF! | 4 | -1327884147
| P |  | Poznámka k položce: Délka jazyků + opornic=m | [10 empty] | P | 2
168 | K | 5911013020 | Výměna jazyka a opornice výhybky jednoduché s jedním hákovým závěrem soustavy S49 Poznámka: 1. V cenách jsou započteny náklady na zřízení nebo demontáž prozatímních styků, demontáž upevňovadel, závěru a dílů, výměnu a montáž dílů, úpravu pryžových podložek a dilatačních spár, montáž závěru a upevňovadel, seřízení závěru, provedení západkové zkoušky a ošetření součástí mazivem. 2. V cenách nejsou započteny náklady na dodávku dílů, dělení kolejnic, zřízení svaru, demontáž a montáž opěrek a styků. | m | 200 | základní | 0 | 0 | 0 | 0 | 0 | 0 | 4 | K | 2 | ROZPOCET | #REF! | 0 | 0 | 0 | 0 | 1 | #REF! | 4 | -1091228735
169 | K | 5911013030 | Výměna jazyka a opornice výhybky jednoduché s jedním hákovým závěrem soustavy T Poznámka: 1. V cenách jsou započteny náklady na zřízení nebo demontáž prozatímních styků, demontáž upevňovadel, závěru a dílů, výměnu a montáž dílů, úpravu pryžových podložek a dilatačních spár, montáž závěru a upevňovadel, seřízení závěru, provedení západkové zkoušky a ošetření součástí mazivem. 2. V cenách nejsou započteny náklady na dodávku dílů, dělení kolejnic, zřízení svaru, demontáž a montáž opěrek a styků. | m | 200 | základní | 0 | 0 | 0 | 0 | 0 | 0 | 4 | K | 2 | ROZPOCET | #REF! | 0 | 0 | 0 | 0 | 1 | #REF! | 4 | 646177956
170 | K | 5911015020 | Výměna jazyka výhybky jednoduché s jedním hákovým závěrem soustavy S49 Poznámka: 1. V cenách jsou započteny náklady na zřízení nebo demontáž prozatímních styků, demontáž upevňovadel, závěru a dílu, výměnu a montáž dílu, úpravu pryžových podložek a dilatačních spár, montáž závěru a upevňovadel, seřízení závěru a provedení západkové zkoušky a ošetření součástí mazivem.V cenách nejsou započteny náklady na dodávku dílů, dělení kolejnic, zřízení svaru, demontáž a montáž opěrek a styků. | m | 200 | základní | 0 | 0 | 0 | 0 | 0 | 0 | 4 | K | 2 | ROZPOCET | #REF! | 0 | 0 | 0 | 0 | 1 | #REF! | 4 | 1905509517
171 | K | 5911015030 | Výměna jazyka výhybky jednoduché s jedním hákovým závěrem soustavy T Poznámka: 1. V cenách jsou započteny náklady na zřízení nebo demontáž prozatímních styků, demontáž upevňovadel, závěru a dílu, výměnu a montáž dílu, úpravu pryžových podložek a dilatačních spár, montáž závěru a upevňovadel, seřízení závěru a provedení západkové zkoušky a ošetření součástí mazivem.V cenách nejsou započteny náklady na dodávku dílů, dělení kolejnic, zřízení svaru, demontáž a montáž opěrek a styků. | m | 200 | základní | 0 | 0 | 0 | 0 | 0 | 0 | 4 | K | 2 | ROZPOCET | #REF! | 0 | 0 | 0 | 0 | 1 | #REF! | 4 | -1898183598
172 | K | 5911017020 | Výměna opornice výhybky jednoduché s jedním hákovým závěrem soustavy S49 Poznámka: 1. V cenách jsou započteny náklady na zřízení nebo demontáž prozatímních styků, demontáž upevňovadel, závěru a dílu, výměnu a montáž dílu, úpravu pryžových podložek a dilatačních spár, montáž závěru a upevňovadel, seřízení závěru a provedení západkové zkoušky a ošetření součástí mazivem. 2. V cenách nejsou započteny náklady na dodávku dílů, dělení kolejnic, zřízení svaru, demontáž a montáž opěrek a styků. | m | 200 | základní | 0 | 0 | 0 | 0 | 0 | 0 | 4 | K | 2 | ROZPOCET | #REF! | 0 | 0 | 0 | 0 | 1 | #REF! | 4 | 2039980169
173 | K | 5911017030 | Výměna opornice výhybky jednoduché s jedním hákovým závěrem soustavy T Poznámka: 1. V cenách jsou započteny náklady na zřízení nebo demontáž prozatímních styků, demontáž upevňovadel, závěru a dílu, výměnu a montáž dílu, úpravu pryžových podložek a dilatačních spár, montáž závěru a upevňovadel, seřízení závěru a provedení západkové zkoušky a ošetření součástí mazivem. 2. V cenách nejsou započteny náklady na dodávku dílů, dělení kolejnic, zřízení svaru, demontáž a montáž opěrek a styků. | m | 200 | základní | 0 | 0 | 0 | 0 | 0 | 0 | 4 | K | 2 | ROZPOCET | #REF! | 0 | 0 | 0 | 0 | 1 | #REF! | 4 | -2089146124
174 | K | 5911019020 | Výměna jazyků a opornic výhybky jednoduché s dvěma hákovými závěry soustavy S49 Poznámka: 1. V cenách jsou započteny náklady na zřízení nebo demontáž prozatímních styků, demontáž upevňovadel, závěrů a dílů, výměnu a montáž dílů, úpravu pryžových podložek a dilatačních spár, montáž závěrů a upevňovadel, seřízení závěrů, provedení západkové zkoušky a ošetření součástí mazivem.V cenách nejsou započteny náklady na dodávku dílů, dělení kolejnic, zřízení svaru, demontáž a montáž opěrek a styků. | m | 200 | základní | 0 | 0 | 0 | 0 | 0 | 0 | 4 | K | 2 | ROZPOCET | #REF! | 0 | 0 | 0 | 0 | 1 | #REF! | 4 | -1831387629
175 | K | 5911021020 | Výměna jazyka a opornice výhybky jednoduché s dvěma hákovými závěry soustavy S49 Poznámka: 1. V cenách jsou započteny náklady na zřízení nebo demontáž prozatímních styků, demontáž upevňovadel, závěrů a dílů, výměnu a montáž dílů, úpravu pryžových podložek a dilatačních spár, montáž závěrů a upevňovadel, seřízení závěrů, provedení západkové zkoušky a ošetření součástí mazivem. 2. V cenách nejsou započteny náklady na dodávku dílů, dělení kolejnic, zřízení svaru, demontáž a montáž opěrek a styků. | m | 200 | základní | 0 | 0 | 0 | 0 | 0 | 0 | 4 | K | 2 | ROZPOCET | #REF! | 0 | 0 | 0 | 0 | 1 | #REF! | 4 | -2022381143
176 | K | 5911023020 | Výměna jazyka výhybky jednoduché s dvěma hákovými závěry soustavy S49 Poznámka: 1. V cenách jsou započteny náklady na zřízení nebo demontáž prozatímních styků, demontáž upevňovadel, závěrů a dílů, výměnu a montáž dílů, úpravu pryžových podložek a dilatačních spár, montáž závěrů a upevňovadel, seřízení závěrů, provedení západkové zkoušky a ošetření součástí mazivem. 2. V cenách nejsou započteny náklady na dodávku dílů, dělení kolejnic, zřízení svaru, demontáž a montáž opěrek a styků. | m | 200 | základní | 0 | 0 | 0 | 0 | 0 | 0 | 4 | K | 2 | ROZPOCET | #REF! | 0 | 0 | 0 | 0 | 1 | #REF! | 4 | -296212641
177 | K | 5911025020 | Výměna opornice výhybky jednoduché s dvěma hákovými závěry soustavy S49 Poznámka: 1. V cenách jsou započteny náklady na zřízení nebo demontáž prozatímních styků, demontáž upevňovadel, závěrů a dílů, výměnu a montáž dílů, úpravu pryžových podložek a dilatačních spár, montáž závěrů a upevňovadel, seřízení závěrů, provedení západkové zkoušky a ošetření součástí mazivem. 2. V cenách nejsou započteny náklady na dodávku dílů, dělení kolejnic, zřízení svaru, demontáž a montáž opěrek a styků. | m | 200 | základní | 0 | 0 | 0 | 0 | 0 | 0 | 4 | K | 2 | ROZPOCET | #REF! | 0 | 0 | 0 | 0 | 1 | #REF! | 4 | -621013003
178 | K | 5911027010 | Výměna jazyků a opornic výhybky jednoduché s jedním čelisťovým závěrem soustavy UIC60 Poznámka: 1. V cenách jsou započteny náklady na zřízení nebo demontáž prozatímních styků, demontáž upevňovadel, závěru a dílů, výměnu a montáž dílů, úpravu pryžových podložek a dilatačních spár, montáž závěru a upevňovadel, seřízení závěrů, provedení západkové zkoušky a ošetření součástí mazivem. 2. V cenách nejsou započteny náklady na dodávku dílů, dělení kolejnic, zřízení svaru, demontáž a montáž opěrek a styků. | m | 200 | základní | 0 | 0 | 0 | 0 | 0 | 0 | 4 | K | 2 | ROZPOCET | #REF! | 0 | 0 | 0 | 0 | 1 | #REF! | 4 | 1112441192
179 | K | 5911027030 | Výměna jazyků a opornic výhybky jednoduché s jedním čelisťovým závěrem soustavy S49 Poznámka: 1. V cenách jsou započteny náklady na zřízení nebo demontáž prozatímních styků, demontáž upevňovadel, závěru a dílů, výměnu a montáž dílů, úpravu pryžových podložek a dilatačních spár, montáž závěru a upevňovadel, seřízení závěrů, provedení západkové zkoušky a ošetření součástí mazivem. 2. V cenách nejsou započteny náklady na dodávku dílů, dělení kolejnic, zřízení svaru, demontáž a montáž opěrek a styků. | m | 200 | základní | 0 | 0 | 0 | 0 | 0 | 0 | 4 | K | 2 | ROZPOCET | #REF! | 0 | 0 | 0 | 0 | 1 | #REF! | 4 | 1658446604
180 | K | 5911029010 | Výměna jazyka a opornice výhybky jednoduché s jedním čelisťovým závěrem soustavy UIC60 Poznámka: 1. V cenách jsou započteny náklady na zřízení nebo demontáž prozatímních styků, demontáž upevňovadel, závěru a dílů, výměnu a montáž dílů, úpravu pryžových podložek a dilatačních spár, montáž závěru a upevňovadel, seřízení závěrů, provedení západkové zkoušky a ošetření součástí mazivem. 2. V cenách nejsou započteny náklady na dodávku dílů, dělení kolejnic, zřízení svaru, demontáž a montáž opěrek a styků. | m | 200 | základní | 0 | 0 | 0 | 0 | 0 | 0 | 4 | K | 2 | ROZPOCET | #REF! | 0 | 0 | 0 | 0 | 1 | #REF! | 4 | 1595807815
181 | K | 5911029030 | Výměna jazyka a opornice výhybky jednoduché s jedním čelisťovým závěrem soustavy S49 Poznámka: 1. V cenách jsou započteny náklady na zřízení nebo demontáž prozatímních styků, demontáž upevňovadel, závěru a dílů, výměnu a montáž dílů, úpravu pryžových podložek a dilatačních spár, montáž závěru a upevňovadel, seřízení závěrů, provedení západkové zkoušky a ošetření součástí mazivem. 2. V cenách nejsou započteny náklady na dodávku dílů, dělení kolejnic, zřízení svaru, demontáž a montáž opěrek a styků. | m | 200 | základní | 0 | 0 | 0 | 0 | 0 | 0 | 4 | K | 2 | ROZPOCET | #REF! | 0 | 0 | 0 | 0 | 1 | #REF! | 4 | -905241259
182 | K | 5911031010 | Výměna jazyka výhybky jednoduché s jedním čelisťovým závěrem soustavy UIC60 Poznámka: 1. V cenách jsou započteny náklady na zřízení nebo demontáž prozatímních styků, demontáž upevňovadel, závěru a dílů, výměnu a montáž dílů, úpravu pryžových podložek a dilatačních spár, montáž závěru a upevňovadel, seřízení závěrů, provedení západkové zkoušky a ošetření součástí mazivem. 2. V cenách nejsou započteny náklady na dodávku dílů, dělení kolejnic, zřízení svaru, demontáž a montáž opěrek a styků. | m | 200 | základní | 0 | 0 | 0 | 0 | 0 | 0 | 4 | K | 2 | ROZPOCET | #REF! | 0 | 0 | 0 | 0 | 1 | #REF! | 4 | 1660741111
183 | K | 5911031030 | Výměna jazyka výhybky jednoduché s jedním čelisťovým závěrem soustavy S49 Poznámka: 1. V cenách jsou započteny náklady na zřízení nebo demontáž prozatímních styků, demontáž upevňovadel, závěru a dílů, výměnu a montáž dílů, úpravu pryžových podložek a dilatačních spár, montáž závěru a upevňovadel, seřízení závěrů, provedení západkové zkoušky a ošetření součástí mazivem. 2. V cenách nejsou započteny náklady na dodávku dílů, dělení kolejnic, zřízení svaru, demontáž a montáž opěrek a styků. | m | 200 | základní | 0 | 0 | 0 | 0 | 0 | 0 | 4 | K | 2 | ROZPOCET | #REF! | 0 | 0 | 0 | 0 | 1 | #REF! | 4 | -1697145957
184 | K | 5911033010 | Výměna opornice výhybky jednoduché s jedním čelisťovým závěrem soustavy UIC60 Poznámka: 1. V cenách jsou započteny náklady na zřízení nebo demontáž prozatímních styků, demontáž upevňovadel, závěru a dílů, výměnu a montáž dílů, úpravu pryžových podložek a dilatačních spár, montáž závěru a upevňovadel, seřízení závěrů, provedení západkové zkoušky a ošetření součástí mazivem. 2. V cenách nejsou započteny náklady na dodávku dílů, dělení kolejnic, zřízení svaru, demontáž a montáž opěrek a styků. | m | 200 | základní | 0 | 0 | 0 | 0 | 0 | 0 | 4 | K | 2 | ROZPOCET | #REF! | 0 | 0 | 0 | 0 | 1 | #REF! | 4 | 1408578756
185 | K | 5911033030 | Výměna opornice výhybky jednoduché s jedním čelisťovým závěrem soustavy S49 Poznámka: 1. V cenách jsou započteny náklady na zřízení nebo demontáž prozatímních styků, demontáž upevňovadel, závěru a dílů, výměnu a montáž dílů, úpravu pryžových podložek a dilatačních spár, montáž závěru a upevňovadel, seřízení závěrů, provedení západkové zkoušky a ošetření součástí mazivem. 2. V cenách nejsou započteny náklady na dodávku dílů, dělení kolejnic, zřízení svaru, demontáž a montáž opěrek a styků. | m | 200 | základní | 0 | 0 | 0 | 0 | 0 | 0 | 4 | K | 2 | ROZPOCET | #REF! | 0 | 0 | 0 | 0 | 1 | #REF! | 4 | -1689064314
186 | K | 5911113020 | Výměna srdcovky jednoduché montované z kolejnic soustavy S49 Poznámka: 1. V cenách jsou započteny náklady na zřízení a demontáž prozatímních styků, montáž dílu a upevňovadel, ošetření součástí mazivem a provedení západkové zkoušky. 2. V cenách nejsou obsaženy náklady na dodávku materiálu, dělení kolejnic, zřízení svaru, demontáž a montáž styků. | t | 5 | základní | 0 | 0 | 0 | 0 | 0 | 0 | 4 | K | 2 | ROZPOCET | #REF! | 0 | 0 | 0 | 0 | 1 | #REF! | 4 | -538299197
| P |  | Poznámka k položce: Hmotnost srdcovky=t | [10 empty] | P | 2
187 | K | 5911113030 | Výměna srdcovky jednoduché montované z kolejnic soustavy T Poznámka: 1. V cenách jsou započteny náklady na zřízení a demontáž prozatímních styků, montáž dílu a upevňovadel, ošetření součástí mazivem a provedení západkové zkoušky. 2. V cenách nejsou obsaženy náklady na dodávku materiálu, dělení kolejnic, zřízení svaru, demontáž a montáž styků. | t | 5 | základní | 0 | 0 | 0 | 0 | 0 | 0 | 4 | K | 2 | ROZPOCET | #REF! | 0 | 0 | 0 | 0 | 1 | #REF! | 4 | 1568187542
| P |  | Poznámka k položce: Hmotnost srdcovky=t | [10 empty] | P | 2
188 | K | 5911113110 | Výměna srdcovky jednoduché svařované (SK) soustavy UIC60 Poznámka: 1. V cenách jsou započteny náklady na zřízení a demontáž prozatímních styků, montáž dílu a upevňovadel, ošetření součástí mazivem a provedení západkové zkoušky. 2. V cenách nejsou obsaženy náklady na dodávku materiálu, dělení kolejnic, zřízení svaru, demontáž a montáž styků. | t | 10 | základní | 0 | 0 | 0 | 0 | 0 | 0 | 4 | K | 2 | ROZPOCET | #REF! | 0 | 0 | 0 | 0 | 1 | #REF! | 4 | 856635727
| P |  | Poznámka k položce: Hmotnost srdcovky=t | [10 empty] | P | 2
189 | K | 5911113120 | Výměna srdcovky jednoduché svařované (SK) soustavy R65 Poznámka: 1. V cenách jsou započteny náklady na zřízení a demontáž prozatímních styků, montáž dílu a upevňovadel, ošetření součástí mazivem a provedení západkové zkoušky. 2. V cenách nejsou obsaženy náklady na dodávku materiálu, dělení kolejnic, zřízení svaru, demontáž a montáž styků. | t | 10 | základní | 0 | 0 | 0 | 0 | 0 | 0 | 4 | K | 2 | ROZPOCET | #REF! | 0 | 0 | 0 | 0 | 1 | #REF! | 4 | 117813853
| P |  | Poznámka k položce: Hmotnost srdcovky=t | [10 empty] | P | 2
190 | K | 5911113130 | Výměna srdcovky jednoduché svařované (SK) soustavy S49 Poznámka: 1. V cenách jsou započteny náklady na zřízení a demontáž prozatímních styků, montáž dílu a upevňovadel, ošetření součástí mazivem a provedení západkové zkoušky. 2. V cenách nejsou obsaženy náklady na dodávku materiálu, dělení kolejnic, zřízení svaru, demontáž a montáž styků. | t | 10 | základní | 0 | 0 | 0 | 0 | 0 | 0 | 4 | K | 2 | ROZPOCET | #REF! | 0 | 0 | 0 | 0 | 1 | #REF! | 4 | -506834437
| P |  | Poznámka k položce: Hmotnost srdcovky=t | [10 empty] | P | 2
191 | K | 5911113310 | Výměna srdcovky jednoduché lité (ZPT) soustavy UIC60 za stejný typ bez výměny podkladnic Poznámka: 1. V cenách jsou započteny náklady na zřízení a demontáž prozatímních styků, montáž dílu a upevňovadel, ošetření součástí mazivem a provedení západkové zkoušky. 2. V cenách nejsou obsaženy náklady na dodávku materiálu, dělení kolejnic, zřízení svaru, demontáž a montáž styků. | t | 10 | základní | 0 | 0 | 0 | 0 | 0 | 0 | 4 | K | 2 | ROZPOCET | #REF! | 0 | 0 | 0 | 0 | 1 | #REF! | 4 | -837081663
| P |  | Poznámka k položce: Hmotnost srdcovky=t | [10 empty] | P | 2
192 | K | 5911117010 | Výměna přídržnice srdcovky jednoduché typ Kn60 přímé soustavy UIC60 Poznámka: 1. V cenách jsou započteny náklady na výměnu přídržnice, vymezení šíře žlábku a ošetření součástí mazivem. 2. V cenách nejsou obsaženy náklady na dodávku dílu. | m | 100 | základní | 0 | 0 | 0 | 0 | 0 | 0 | 4 | K | 2 | ROZPOCET | #REF! | 0 | 0 | 0 | 0 | 1 | #REF! | 4 | 1126473613
| P |  | Poznámka k položce: Délka přídržnice=m; Metr přídržnice=m | [10 empty] | P | 2
193 | K | 5911117020 | Výměna přídržnice srdcovky jednoduché typ Kn60 přímé soustavy R65 Poznámka: 1. V cenách jsou započteny náklady na výměnu přídržnice, vymezení šíře žlábku a ošetření součástí mazivem. 2. V cenách nejsou obsaženy náklady na dodávku dílu. | m | 100 | základní | 0 | 0 | 0 | 0 | 0 | 0 | 4 | K | 2 | ROZPOCET | #REF! | 0 | 0 | 0 | 0 | 1 | #REF! | 4 | -1794216987
| P |  | Poznámka k položce: Délka přídržnice=m; Metr přídržnice=m | [10 empty] | P | 2
194 | K | 5911117030 | Výměna přídržnice srdcovky jednoduché typ Kn60 přímé soustavy S49 Poznámka: 1. V cenách jsou započteny náklady na výměnu přídržnice, vymezení šíře žlábku a ošetření součástí mazivem. 2. V cenách nejsou obsaženy náklady na dodávku dílu. | m | 100 | základní | 0 | 0 | 0 | 0 | 0 | 0 | 4 | K | 2 | ROZPOCET | #REF! | 0 | 0 | 0 | 0 | 1 | #REF! | 4 | 1957240019
| P |  | Poznámka k položce: Délka přídržnice=m; Metr přídržnice=m | [10 empty] | P | 2
195 | K | 5911117040 | Výměna přídržnice srdcovky jednoduché typ Kn60 přímé soustavy T Poznámka: 1. V cenách jsou započteny náklady na výměnu přídržnice, vymezení šíře žlábku a ošetření součástí mazivem. 2. V cenách nejsou obsaženy náklady na dodávku dílu. | m | 100 | základní | 0 | 0 | 0 | 0 | 0 | 0 | 4 | K | 2 | ROZPOCET | #REF! | 0 | 0 | 0 | 0 | 1 | #REF! | 4 | -1902396799
| P |  | Poznámka k položce: Délka přídržnice=m; Metr přídržnice=m | [10 empty] | P | 2
196 | K | 5911117110 | Výměna přídržnice srdcovky jednoduché typ Kn60 ohnuté soustavy UIC60 Poznámka: 1. V cenách jsou započteny náklady na výměnu přídržnice, vymezení šíře žlábku a ošetření součástí mazivem. 2. V cenách nejsou obsaženy náklady na dodávku dílu. | m | 100 | základní | 0 | 0 | 0 | 0 | 0 | 0 | 4 | K | 2 | ROZPOCET | #REF! | 0 | 0 | 0 | 0 | 1 | #REF! | 4 | -412498797
| P |  | Poznámka k položce: Délka přídržnice=m; Metr přídržnice=m | [10 empty] | P | 2
197 | K | 5911117120 | Výměna přídržnice srdcovky jednoduché typ Kn60 ohnuté soustavy R65 Poznámka: 1. V cenách jsou započteny náklady na výměnu přídržnice, vymezení šíře žlábku a ošetření součástí mazivem. 2. V cenách nejsou obsaženy náklady na dodávku dílu. | m | 100 | základní | 0 | 0 | 0 | 0 | 0 | 0 | 4 | K | 2 | ROZPOCET | #REF! | 0 | 0 | 0 | 0 | 1 | #REF! | 4 | 1544479437
| P |  | Poznámka k položce: Délka přídržnice=m; Metr přídržnice=m | [10 empty] | P | 2
198 | K | 5911117130 | Výměna přídržnice srdcovky jednoduché typ Kn60 ohnuté soustavy S49 Poznámka: 1. V cenách jsou započteny náklady na výměnu přídržnice, vymezení šíře žlábku a ošetření součástí mazivem. 2. V cenách nejsou obsaženy náklady na dodávku dílu. | m | 100 | základní | 0 | 0 | 0 | 0 | 0 | 0 | 4 | K | 2 | ROZPOCET | #REF! | 0 | 0 | 0 | 0 | 1 | #REF! | 4 | -1648597307
| P |  | Poznámka k položce: Délka přídržnice=m; Metr přídržnice=m | [10 empty] | P | 2
199 | K | 5911117140 | Výměna přídržnice srdcovky jednoduché typ Kn60 ohnuté soustavy T Poznámka: 1. V cenách jsou započteny náklady na výměnu přídržnice, vymezení šíře žlábku a ošetření součástí mazivem. 2. V cenách nejsou obsaženy náklady na dodávku dílu. | m | 100 | základní | 0 | 0 | 0 | 0 | 0 | 0 | 4 | K | 2 | ROZPOCET | #REF! | 0 | 0 | 0 | 0 | 1 | #REF! | 4 | -685232578
| P |  | Poznámka k položce: Délka přídržnice=m; Metr přídržnice=m | [10 empty] | P | 2
200 | K | 5911121010 | Výměna kolejnice u přídržnice typ Kn60 přímá soustavy UIC60 Poznámka: 1. V cenách jsou započteny náklady na montáž nebo demontáž prozatímních styků, demontáž upevňovadel, přídržnice a kolejnice, výměnu kolejnice, montáž přídržnice a upevňovadel, úpravu a vymezení šířky žlábku a ošetření součástí mazivem. 2. V cenách nejsou obsaženy náklady na dodávku materiálu, dělení kolejnic, zřízení svaru, demontáž a montáž styků. | m | 100 | základní | 0 | 0 | 0 | 0 | 0 | 0 | 4 | K | 2 | ROZPOCET | #REF! | 0 | 0 | 0 | 0 | 1 | #REF! | 4 | 1278252569
| P |  | Poznámka k položce: Délka kolejnice=m; Metr přídržnice=m | [10 empty] | P | 2
201 | K | 5911121020 | Výměna kolejnice u přídržnice typ Kn60 přímá soustavy R65 Poznámka: 1. V cenách jsou započteny náklady na montáž nebo demontáž prozatímních styků, demontáž upevňovadel, přídržnice a kolejnice, výměnu kolejnice, montáž přídržnice a upevňovadel, úpravu a vymezení šířky žlábku a ošetření součástí mazivem. 2. V cenách nejsou obsaženy náklady na dodávku materiálu, dělení kolejnic, zřízení svaru, demontáž a montáž styků. | m | 100 | základní | 0 | 0 | 0 | 0 | 0 | 0 | 4 | K | 2 | ROZPOCET | #REF! | 0 | 0 | 0 | 0 | 1 | #REF! | 4 | -952012913
| P |  | Poznámka k položce: Délka kolejnice=m; Metr přídržnice=m | [10 empty] | P | 2
202 | K | 5911121030 | Výměna kolejnice u přídržnice typ Kn60 přímá soustavy S49 Poznámka: 1. V cenách jsou započteny náklady na montáž nebo demontáž prozatímních styků, demontáž upevňovadel, přídržnice a kolejnice, výměnu kolejnice, montáž přídržnice a upevňovadel, úpravu a vymezení šířky žlábku a ošetření součástí mazivem. 2. V cenách nejsou obsaženy náklady na dodávku materiálu, dělení kolejnic, zřízení svaru, demontáž a montáž styků. | m | 100 | základní | 0 | 0 | 0 | 0 | 0 | 0 | 4 | K | 2 | ROZPOCET | #REF! | 0 | 0 | 0 | 0 | 1 | #REF! | 4 | 792522362
| P |  | Poznámka k položce: Délka kolejnice=m; Metr přídržnice=m | [10 empty] | P | 2
203 | K | 5911121040 | Výměna kolejnice u přídržnice typ Kn60 přímá soustavy T Poznámka: 1. V cenách jsou započteny náklady na montáž nebo demontáž prozatímních styků, demontáž upevňovadel, přídržnice a kolejnice, výměnu kolejnice, montáž přídržnice a upevňovadel, úpravu a vymezení šířky žlábku a ošetření součástí mazivem. 2. V cenách nejsou obsaženy náklady na dodávku materiálu, dělení kolejnic, zřízení svaru, demontáž a montáž styků. | m | 100 | základní | 0 | 0 | 0 | 0 | 0 | 0 | 4 | K | 2 | ROZPOCET | #REF! | 0 | 0 | 0 | 0 | 1 | #REF! | 4 | 751589411
| P |  | Poznámka k položce: Délka kolejnice=m; Metr přídržnice=m | [10 empty] | P | 2
204 | K | 5911121110 | Výměna kolejnice u přídržnice typ Kn60 ohnuté soustavy UIC60 Poznámka: 1. V cenách jsou započteny náklady na montáž nebo demontáž prozatímních styků, demontáž upevňovadel, přídržnice a kolejnice, výměnu kolejnice, montáž přídržnice a upevňovadel, úpravu a vymezení šířky žlábku a ošetření součástí mazivem. 2. V cenách nejsou obsaženy náklady na dodávku materiálu, dělení kolejnic, zřízení svaru, demontáž a montáž styků. | m | 100 | základní | 0 | 0 | 0 | 0 | 0 | 0 | 4 | K | 2 | ROZPOCET | #REF! | 0 | 0 | 0 | 0 | 1 | #REF! | 4 | 874827832
| P |  | Poznámka k položce: Délka kolejnice=m; Metr přídržnice=m | [10 empty] | P | 2
205 | K | 5911121120 | Výměna kolejnice u přídržnice typ Kn60 ohnuté soustavy R65 Poznámka: 1. V cenách jsou započteny náklady na montáž nebo demontáž prozatímních styků, demontáž upevňovadel, přídržnice a kolejnice, výměnu kolejnice, montáž přídržnice a upevňovadel, úpravu a vymezení šířky žlábku a ošetření součástí mazivem. 2. V cenách nejsou obsaženy náklady na dodávku materiálu, dělení kolejnic, zřízení svaru, demontáž a montáž styků. | m | 100 | základní | 0 | 0 | 0 | 0 | 0 | 0 | 4 | K | 2 | ROZPOCET | #REF! | 0 | 0 | 0 | 0 | 1 | #REF! | 4 | -527897273
| P |  | Poznámka k položce: Délka kolejnice=m; Metr přídržnice=m | [10 empty] | P | 2
206 | K | 5911121130 | Výměna kolejnice u přídržnice typ Kn60 ohnuté soustavy S49 Poznámka: 1. V cenách jsou započteny náklady na montáž nebo demontáž prozatímních styků, demontáž upevňovadel, přídržnice a kolejnice, výměnu kolejnice, montáž přídržnice a upevňovadel, úpravu a vymezení šířky žlábku a ošetření součástí mazivem. 2. V cenách nejsou obsaženy náklady na dodávku materiálu, dělení kolejnic, zřízení svaru, demontáž a montáž styků. | m | 100 | základní | 0 | 0 | 0 | 0 | 0 | 0 | 4 | K | 2 | ROZPOCET | #REF! | 0 | 0 | 0 | 0 | 1 | #REF! | 4 | 689995813
| P |  | Poznámka k položce: Délka kolejnice=m; Metr přídržnice=m | [10 empty] | P | 2
207 | K | 5911121140 | Výměna kolejnice u přídržnice typ Kn60 ohnuté soustavy T Poznámka: 1. V cenách jsou započteny náklady na montáž nebo demontáž prozatímních styků, demontáž upevňovadel, přídržnice a kolejnice, výměnu kolejnice, montáž přídržnice a upevňovadel, úpravu a vymezení šířky žlábku a ošetření součástí mazivem. 2. V cenách nejsou obsaženy náklady na dodávku materiálu, dělení kolejnic, zřízení svaru, demontáž a montáž styků. | m | 100 | základní | 0 | 0 | 0 | 0 | 0 | 0 | 4 | K | 2 | ROZPOCET | #REF! | 0 | 0 | 0 | 0 | 1 | #REF! | 4 | 1710303943
| P |  | Poznámka k položce: Délka kolejnice=m; Metr přídržnice=m | [10 empty] | P | 2
208 | K | 5911231020 | Výměna VP svorníku soustavy S49 Poznámka: 1. V cenách jsou započteny náklady na demontáž, výměnu, montáž a ošetření součástí mazivem. 2. V cenách nejsou obsaženy náklady na dodávku materiálu. | kus | 120 | základní | 0 | 0 | 0 | 0 | 0 | 0 | 4 | K | 2 | ROZPOCET | #REF! | 0 | 0 | 0 | 0 | 1 | #REF! | 4 | 1672523724
| P |  | Poznámka k položce: Svorník=kus | [10 empty] | P | 2
209 | K | 5911313010 | Seřízení hákového závěru výhybky jednoduché jednozávěrové soustavy R65 Poznámka: 1. V cenách jsou započteny náklady na demontáž nebo montáž součástí, seřízení zdvihu, rozevření a záklesu háku, mezery mezi jazykem a opornicí v místě první hákové stěžejky, oprava nebo výměna čepů a pouzder jazyků a vymezení vůlí závěru, seřízení výměníku a závěru, seřízení a přezkoušení chodu závěru, provedení západkové zkoušky a ošetření součástí mazivem. U kloubových jazyků vymezení vůle pouzder a čepů. 2. V cenách nejsou obsaženy náklady na dodávku materiálu. | kus | 10 | základní | 0 | 0 | 0 | 0 | 0 | 0 | 4 | K | 2 | ROZPOCET | #REF! | 0 | 0 | 0 | 0 | 1 | #REF! | 4 | -1269165420
| P |  | Poznámka k položce: Závěr=kus | [10 empty] | P | 2
210 | K | 5911313020 | Seřízení hákového závěru výhybky jednoduché jednozávěrové soustavy S49 Poznámka: 1. V cenách jsou započteny náklady na demontáž nebo montáž součástí, seřízení zdvihu, rozevření a záklesu háku, mezery mezi jazykem a opornicí v místě první hákové stěžejky, oprava nebo výměna čepů a pouzder jazyků a vymezení vůlí závěru, seřízení výměníku a závěru, seřízení a přezkoušení chodu závěru, provedení západkové zkoušky a ošetření součástí mazivem. U kloubových jazyků vymezení vůle pouzder a čepů. 2. V cenách nejsou obsaženy náklady na dodávku materiálu. | kus | 50 | základní | 0 | 0 | 0 | 0 | 0 | 0 | 4 | K | 2 | ROZPOCET | #REF! | 0 | 0 | 0 | 0 | 1 | #REF! | 4 | -205767019
| P |  | Poznámka k položce: Závěr=kus | [10 empty] | P | 2
211 | K | 5911313030 | Seřízení hákového závěru výhybky jednoduché jednozávěrové soustavy T Poznámka: 1. V cenách jsou započteny náklady na demontáž nebo montáž součástí, seřízení zdvihu, rozevření a záklesu háku, mezery mezi jazykem a opornicí v místě první hákové stěžejky, oprava nebo výměna čepů a pouzder jazyků a vymezení vůlí závěru, seřízení výměníku a závěru, seřízení a přezkoušení chodu závěru, provedení západkové zkoušky a ošetření součástí mazivem. U kloubových jazyků vymezení vůle pouzder a čepů. 2. V cenách nejsou obsaženy náklady na dodávku materiálu. | kus | 10 | základní | 0 | 0 | 0 | 0 | 0 | 0 | 4 | K | 2 | ROZPOCET | #REF! | 0 | 0 | 0 | 0 | 1 | #REF! | 4 | 686429593
| P |  | Poznámka k položce: Závěr=kus | [10 empty] | P | 2
212 | K | 5911313120 | Seřízení hákového závěru výhybky jednoduché dvouzávěrové soustavy S49 Poznámka: 1. V cenách jsou započteny náklady na demontáž nebo montáž součástí, seřízení zdvihu, rozevření a záklesu háku, mezery mezi jazykem a opornicí v místě první hákové stěžejky, oprava nebo výměna čepů a pouzder jazyků a vymezení vůlí závěru, seřízení výměníku a závěru, seřízení a přezkoušení chodu závěru, provedení západkové zkoušky a ošetření součástí mazivem. U kloubových jazyků vymezení vůle pouzder a čepů. 2. V cenách nejsou obsaženy náklady na dodávku materiálu. | kus | 30 | základní | 0 | 0 | 0 | 0 | 0 | 0 | 4 | K | 2 | ROZPOCET | #REF! | 0 | 0 | 0 | 0 | 1 | #REF! | 4 | -1503114846
| P |  | Poznámka k položce: Dva závěry=kus | [10 empty] | P | 2
213 | K | 5911387020 | Seřízení hákového závěru výhybky křižovatkové celé soustavy S49 Poznámka: 1. V cenách jsou započteny náklady na demontáž nebo montáž součástí, seřízení zdvihu, rozevření a záklesu háku, mezery mezi jazykem a opornicí v místě první hákové stěžejky, oprava nebo výměna čepů a pouzder jazyků a vymezení vůlí závěru, seřízení výměníku a závěru, seřízení a přezkoušení chodu závěru, provedení západkové zkoušky a ošetření součástí mazivem. U kloubových jazyků vymezení vůle pouzder a čepů. 2. V cenách nejsou obsaženy náklady na dodávku materiálu. | kus | 5 | základní | 0 | 0 | 0 | 0 | 0 | 0 | 4 | K | 2 | ROZPOCET | #REF! | 0 | 0 | 0 | 0 | 1 | #REF! | 4 | 213794054
214 | K | 5911387030 | Seřízení hákového závěru výhybky křižovatkové celé soustavy T Poznámka: 1. V cenách jsou započteny náklady na demontáž nebo montáž součástí, seřízení zdvihu, rozevření a záklesu háku, mezery mezi jazykem a opornicí v místě první hákové stěžejky, oprava nebo výměna čepů a pouzder jazyků a vymezení vůlí závěru, seřízení výměníku a závěru, seřízení a přezkoušení chodu závěru, provedení západkové zkoušky a ošetření součástí mazivem. U kloubových jazyků vymezení vůle pouzder a čepů. 2. V cenách nejsou obsaženy náklady na dodávku materiálu. | kus | 5 | základní | 0 | 0 | 0 | 0 | 0 | 0 | 4 | K | 2 | ROZPOCET | #REF! | 0 | 0 | 0 | 0 | 1 | #REF! | 4 | -806938536
215 | K | 5911455010 | Seřízení hákového závěru srdcovky dvojité s PHS soustavy R65 Poznámka: 1. V cenách jsou započteny náklady na demontáž nebo montáž součástí, seřízení zdvihu, rozevření a záklesu háku, mezery mezi hrotnicí a kolenovou kolejnicí v místě první hákové stěžejky, oprava nebo výměna čepů a pouzder jazyků a vymezení vůlí závěru, seřízení výměníku a závěru, seřízení a přezkoušení chodu závěru, provedení západkové zkoušky a ošetření součástí mazivem. 2. V cenách nejsou obsaženy náklady na dodávku materiálu. | kus | 5 | základní | 0 | 0 | 0 | 0 | 0 | 0 | 4 | K | 2 | ROZPOCET | #REF! | 0 | 0 | 0 | 0 | 1 | #REF! | 4 | -1682897587
216 | K | 5911455020 | Seřízení hákového závěru srdcovky dvojité s PHS soustavy S49 Poznámka: 1. V cenách jsou započteny náklady na demontáž nebo montáž součástí, seřízení zdvihu, rozevření a záklesu háku, mezery mezi hrotnicí a kolenovou kolejnicí v místě první hákové stěžejky, oprava nebo výměna čepů a pouzder jazyků a vymezení vůlí závěru, seřízení výměníku a závěru, seřízení a přezkoušení chodu závěru, provedení západkové zkoušky a ošetření součástí mazivem. 2. V cenách nejsou obsaženy náklady na dodávku materiálu. | kus | 5 | základní | 0 | 0 | 0 | 0 | 0 | 0 | 4 | K | 2 | ROZPOCET | #REF! | 0 | 0 | 0 | 0 | 1 | #REF! | 4 | 149232783
217 | K | 5911523010 | Seřízení výměnové části výhybky jednoduché s jedním čelisťovým závěrem soustavy UIC60 Poznámka: 1. V cenách jsou započteny náklady na seřízení zdvihu, rozevření a záklesu, podzávorování a vůli třmenů, oprava vzájemné polohy jazyka a opornice v podélném směru (sputovaný jazyk), oprava mezery mezi jazykem a opornicí v místě první hákové stěžejky, doléhání přilehlého jazyka k opornici a na jazykové opěrky, úprava vzdálenosti mezi hlavou odlehlého jazyka a hlavou opornice. Seřízení výměníku, závěru a přezkoušení správného chodu výhybky včetně provedení západkové zkoušky a ošetření kluzných částí výhybky mazivem. | kus | 10 | základní | 0 | 0 | 0 | 0 | 0 | 0 | 4 | K | 2 | ROZPOCET | #REF! | 0 | 0 | 0 | 0 | 1 | #REF! | 4 | -835416429
| P |  | Poznámka k položce: Výměnová část=kus | [10 empty] | P | 2
218 | K | 5911523020 | Seřízení výměnové části výhybky jednoduché s jedním čelisťovým závěrem soustavy R65 Poznámka: 1. V cenách jsou započteny náklady na seřízení zdvihu, rozevření a záklesu, podzávorování a vůli třmenů, oprava vzájemné polohy jazyka a opornice v podélném směru (sputovaný jazyk), oprava mezery mezi jazykem a opornicí v místě první hákové stěžejky, doléhání přilehlého jazyka k opornici a na jazykové opěrky, úprava vzdálenosti mezi hlavou odlehlého jazyka a hlavou opornice. Seřízení výměníku, závěru a přezkoušení správného chodu výhybky včetně provedení západkové zkoušky a ošetření kluzných částí výhybky mazivem. | kus | 5 | základní | 0 | 0 | 0 | 0 | 0 | 0 | 4 | K | 2 | ROZPOCET | #REF! | 0 | 0 | 0 | 0 | 1 | #REF! | 4 | 1718253301
| P |  | Poznámka k položce: Výměnová část=kus | [10 empty] | P | 2
219 | K | 5911523030 | Seřízení výměnové části výhybky jednoduché s jedním čelisťovým závěrem soustavy S49 Poznámka: 1. V cenách jsou započteny náklady na seřízení zdvihu, rozevření a záklesu, podzávorování a vůli třmenů, oprava vzájemné polohy jazyka a opornice v podélném směru (sputovaný jazyk), oprava mezery mezi jazykem a opornicí v místě první hákové stěžejky, doléhání přilehlého jazyka k opornici a na jazykové opěrky, úprava vzdálenosti mezi hlavou odlehlého jazyka a hlavou opornice. Seřízení výměníku, závěru a přezkoušení správného chodu výhybky včetně provedení západkové zkoušky a ošetření kluzných částí výhybky mazivem. | kus | 20 | základní | 0 | 0 | 0 | 0 | 0 | 0 | 4 | K | 2 | ROZPOCET | #REF! | 0 | 0 | 0 | 0 | 1 | #REF! | 4 | 1964973539
| P |  | Poznámka k položce: Výměnová část=kus | [10 empty] | P | 2
220 | K | 5911523110 | Seřízení výměnové části výhybky jednoduché s dvěma čelisťovými závěry soustavy UIC60 Poznámka: 1. V cenách jsou započteny náklady na seřízení zdvihu, rozevření a záklesu, podzávorování a vůli třmenů, oprava vzájemné polohy jazyka a opornice v podélném směru (sputovaný jazyk), oprava mezery mezi jazykem a opornicí v místě první hákové stěžejky, doléhání přilehlého jazyka k opornici a na jazykové opěrky, úprava vzdálenosti mezi hlavou odlehlého jazyka a hlavou opornice. Seřízení výměníku, závěru a přezkoušení správného chodu výhybky včetně provedení západkové zkoušky a ošetření kluzných částí výhybky mazivem. | kus | 15 | základní | 0 | 0 | 0 | 0 | 0 | 0 | 4 | K | 2 | ROZPOCET | #REF! | 0 | 0 | 0 | 0 | 1 | #REF! | 4 | 806359346
| P |  | Poznámka k položce: Výměnová část=kus | [10 empty] | P | 2
221 | K | 5911523130 | Seřízení výměnové části výhybky jednoduché s dvěma čelisťovými závěry soustavy S49 Poznámka: 1. V cenách jsou započteny náklady na seřízení zdvihu, rozevření a záklesu, podzávorování a vůli třmenů, oprava vzájemné polohy jazyka a opornice v podélném směru (sputovaný jazyk), oprava mezery mezi jazykem a opornicí v místě první hákové stěžejky, doléhání přilehlého jazyka k opornici a na jazykové opěrky, úprava vzdálenosti mezi hlavou odlehlého jazyka a hlavou opornice. Seřízení výměníku, závěru a přezkoušení správného chodu výhybky včetně provedení západkové zkoušky a ošetření kluzných částí výhybky mazivem. | kus | 10 | základní | 0 | 0 | 0 | 0 | 0 | 0 | 4 | K | 2 | ROZPOCET | #REF! | 0 | 0 | 0 | 0 | 1 | #REF! | 4 | 606436621
| P |  | Poznámka k položce: Výměnová část=kus | [10 empty] | P | 2
222 | K | 5911531010 | Seřízení čelisťového závěru výhybky jednoduché bez žlabového pražce soustavy UIC60 Poznámka: 1. V cenách jsou započteny náklady na nastavení podzávorování, vymezení zdvihu, vůle háku, oprava polohy svěrací čelisti, vůli třmenů, přezkoušení chodu výhybky, provedení západkové zkoušky a ošetření kluzných částí výhybky mazivem. | kus | 10 | základní | 0 | 0 | 0 | 0 | 0 | 0 | 4 | K | 2 | ROZPOCET | #REF! | 0 | 0 | 0 | 0 | 1 | #REF! | 4 | -1293133377
223 | K | 5911531030 | Seřízení čelisťového závěru výhybky jednoduché bez žlabového pražce soustavy S49 Poznámka: 1. V cenách jsou započteny náklady na nastavení podzávorování, vymezení zdvihu, vůle háku, oprava polohy svěrací čelisti, vůli třmenů, přezkoušení chodu výhybky, provedení západkové zkoušky a ošetření kluzných částí výhybky mazivem. | kus | 20 | základní | 0 | 0 | 0 | 0 | 0 | 0 | 4 | K | 2 | ROZPOCET | #REF! | 0 | 0 | 0 | 0 | 1 | #REF! | 4 | 376179409
224 | K | 5911531110 | Seřízení čelisťového závěru výhybky jednoduché v žlabovém pražci soustavy UIC60 Poznámka: 1. V cenách jsou započteny náklady na nastavení podzávorování, vymezení zdvihu, vůle háku, oprava polohy svěrací čelisti, vůli třmenů, přezkoušení chodu výhybky, provedení západkové zkoušky a ošetření kluzných částí výhybky mazivem. | kus | 10 | základní | 0 | 0 | 0 | 0 | 0 | 0 | 4 | K | 2 | ROZPOCET | #REF! | 0 | 0 | 0 | 0 | 1 | #REF! | 4 | -1850230861
225 | K | 5911531120 | Seřízení čelisťového závěru výhybky jednoduché v žlabovém pražci soustavy S49 Poznámka: 1. V cenách jsou započteny náklady na nastavení podzávorování, vymezení zdvihu, vůle háku, oprava polohy svěrací čelisti, vůli třmenů, přezkoušení chodu výhybky, provedení západkové zkoušky a ošetření kluzných částí výhybky mazivem. | kus | 10 | základní | 0 | 0 | 0 | 0 | 0 | 0 | 4 | K | 2 | ROZPOCET | #REF! | 0 | 0 | 0 | 0 | 1 | #REF! | 4 | 294987555
226 | K | 5911553010 | Seřízení čelisťového závěru srdcovky jednoduché s PHS soustavy UIC60 Poznámka: 1. V cenách jsou započteny náklady na seřízení závěru, přezkoušení chodu výhybky, provedení západkové zkoušky a ošetření kluzných částí výhybky mazivem. | kus | 1 | základní | 0 | 0 | 0 | 0 | 0 | 0 | 4 | K | 2 | ROZPOCET | #REF! | 0 | 0 | 0 | 0 | 1 | #REF! | 4 | 773504626
227 | K | 5911553030 | Seřízení čelisťového závěru srdcovky jednoduché s PHS soustavy S49 Poznámka: 1. V cenách jsou započteny náklady na seřízení závěru, přezkoušení chodu výhybky, provedení západkové zkoušky a ošetření kluzných částí výhybky mazivem. | kus | 1 | základní | 0 | 0 | 0 | 0 | 0 | 0 | 4 | K | 2 | ROZPOCET | #REF! | 0 | 0 | 0 | 0 | 1 | #REF! | 4 | 1511976088
228 | K | 5911565030 | Seřízení výměnové části čelisťového závěru výhybky křižovatkové soustavy S49 Poznámka: 1. V cenách jsou započteny náklady demontáž, výměnu a montáž, přezkoušení chodu výhybky, provedení západkové zkoušky a ošetření kluzných částí výhybky mazivem. | kus | 3 | základní | 0 | 0 | 0 | 0 | 0 | 0 | 4 | K | 2 | ROZPOCET | #REF! | 0 | 0 | 0 | 0 | 1 | #REF! | 4 | 2051980963
| P |  | Poznámka k položce: Výměnová část | [10 empty] | P | 2
229 | K | 5911573020 | Seřízení čelisťového závěru výhybky křižovatkové soustavy R65 Poznámka: 1. V cenách jsou započteny náklady na nastavení podzávorování, vymezení zdvihu, vůle háku, oprava polohy svěrací čelisti, vůli třmenů, přezkoušení chodu výhybky, provedení západkové zkoušky a ošetření kluzných částí výhybky mazivem. | kus | 3 | základní | 0 | 0 | 0 | 0 | 0 | 0 | 4 | K | 2 | ROZPOCET | #REF! | 0 | 0 | 0 | 0 | 1 | #REF! | 4 | 1057449078
230 | K | 5911573030 | Seřízení čelisťového závěru výhybky křižovatkové soustavy S49 Poznámka: 1. V cenách jsou započteny náklady na nastavení podzávorování, vymezení zdvihu, vůle háku, oprava polohy svěrací čelisti, vůli třmenů, přezkoušení chodu výhybky, provedení západkové zkoušky a ošetření kluzných částí výhybky mazivem. | kus | 3 | základní | 0 | 0 | 0 | 0 | 0 | 0 | 4 | K | 2 | ROZPOCET | #REF! | 0 | 0 | 0 | 0 | 1 | #REF! | 4 | 698620968
231 | K | 5911573040 | Seřízení čelisťového závěru výhybky křižovatkové soustavy T Poznámka: 1. V cenách jsou započteny náklady na nastavení podzávorování, vymezení zdvihu, vůle háku, oprava polohy svěrací čelisti, vůli třmenů, přezkoušení chodu výhybky, provedení západkové zkoušky a ošetření kluzných částí výhybky mazivem. | kus | 3 | základní | 0 | 0 | 0 | 0 | 0 | 0 | 4 | K | 2 | ROZPOCET | #REF! | 0 | 0 | 0 | 0 | 1 | #REF! | 4 | -443793318
232 | K | 5911597030 | Seřízení čelisťového závěru srdcovky dvojité s PHS soustavy S49 Poznámka: 1. V cenách jsou započteny náklady na seřízení závěru, přezkoušení chodu výhybky, provedení západkové zkoušky a ošetření kluzných částí výhybky mazivem. | kus | 3 | základní | 0 | 0 | 0 | 0 | 0 | 0 | 4 | K | 2 | ROZPOCET | #REF! | 0 | 0 | 0 | 0 | 1 | #REF! | 4 | -51718022
233 | K | 5911597040 | Seřízení čelisťového závěru srdcovky dvojité s PHS soustavy T Poznámka: 1. V cenách jsou započteny náklady na seřízení závěru, přezkoušení chodu výhybky, provedení západkové zkoušky a ošetření kluzných částí výhybky mazivem. | kus | 3 | základní | 0 | 0 | 0 | 0 | 0 | 0 | 4 | K | 2 | ROZPOCET | #REF! | 0 | 0 | 0 | 0 | 1 | #REF! | 4 | 637118395
234 | K | 5911641010 | Montáž jednoduché výhybky v ose koleje dřevěné pražce soustavy UIC60 Poznámka: 1. V cenách jsou započteny náklady na manipulaci na pražcovém podloží, nanesení součástí, montáž podle montážního plánu, přezkoušení doléhání jazyků a ošetření součástí mazivem. Demontáž součástí před položením. 2. V cenách nejsou obsaženy náklady na dodávku materiálu. | m | 100 | základní | 0 | 0 | 0 | 0 | 0 | 0 | 4 | K | 2 | ROZPOCET | #REF! | 0 | 0 | 0 | 0 | 1 | #REF! | 4 | 1361940112
235 | K | 5911641040 | Montáž jednoduché výhybky v ose koleje dřevěné pražce soustavy S49 Poznámka: 1. V cenách jsou započteny náklady na manipulaci na pražcovém podloží, nanesení součástí, montáž podle montážního plánu, přezkoušení doléhání jazyků a ošetření součástí mazivem. Demontáž součástí před položením. 2. V cenách nejsou obsaženy náklady na dodávku materiálu. | m | 300 | základní | 0 | 0 | 0 | 0 | 0 | 0 | 4 | K | 2 | ROZPOCET | #REF! | 0 | 0 | 0 | 0 | 1 | #REF! | 4 | 422995090
236 | K | 5911641110 | Montáž jednoduché výhybky v ose koleje betonové pražce soustavy UIC60 Poznámka: 1. V cenách jsou započteny náklady na manipulaci na pražcovém podloží, nanesení součástí, montáž podle montážního plánu, přezkoušení doléhání jazyků a ošetření součástí mazivem. Demontáž součástí před položením. 2. V cenách nejsou obsaženy náklady na dodávku materiálu. | m | 100 | základní | 0 | 0 | 0 | 0 | 0 | 0 | 4 | K | 2 | ROZPOCET | #REF! | 0 | 0 | 0 | 0 | 1 | #REF! | 4 | -1701243784
237 | K | 5911645040 | Montáž křižovatkové výhybky v ose koleje dřevěné pražce soustavy S49 Poznámka: 1. V cenách jsou započteny náklady na manipulaci na pražcovém podloží, nanesení součástí, montáž podle montážního plánu, přezkoušení doléhání jazyků a ošetření součástí mazivem. Demontáž součástí před položením. 2. V cenách nejsou obsaženy náklady na dodávku materiálu. | m | 100 | základní | 0 | 0 | 0 | 0 | 0 | 0 | 4 | K | 2 | ROZPOCET | #REF! | 0 | 0 | 0 | 0 | 1 | #REF! | 4 | 1250002942
238 | K | 5911655010 | Demontáž jednoduché výhybky na úložišti dřevěné pražce soustavy UIC60 Poznámka: 1. V cenách jsou započteny náklady na demontáž do součástí, manipulaci, naložení na dopravní prostředek a uložení vyzískaného materiálu na úložišti. | m | 100 | základní | 0 | 0 | 0 | 0 | 0 | 0 | 4 | K | 2 | ROZPOCET | #REF! | 0 | 0 | 0 | 0 | 1 | #REF! | 4 | 1536169407
| P |  | Poznámka k položce: Rozvinutá délka výhybky=m | [10 empty] | P | 2
239 | K | 5911655040 | Demontáž jednoduché výhybky na úložišti dřevěné pražce soustavy S49 Poznámka: 1. V cenách jsou započteny náklady na demontáž do součástí, manipulaci, naložení na dopravní prostředek a uložení vyzískaného materiálu na úložišti. | m | 200 | základní | 0 | 0 | 0 | 0 | 0 | 0 | 4 | K | 2 | ROZPOCET | #REF! | 0 | 0 | 0 | 0 | 1 | #REF! | 4 | -1925112477
| P |  | Poznámka k položce: Rozvinutá délka výhybky=m | [10 empty] | P | 2
240 | K | 5911655050 | Demontáž jednoduché výhybky na úložišti dřevěné pražce soustavy T Poznámka: 1. V cenách jsou započteny náklady na demontáž do součástí, manipulaci, naložení na dopravní prostředek a uložení vyzískaného materiálu na úložišti. | m | 100 | základní | 0 | 0 | 0 | 0 | 0 | 0 | 4 | K | 2 | ROZPOCET | #REF! | 0 | 0 | 0 | 0 | 1 | #REF! | 4 | 1210287166
241 | K | 5911655110 | Demontáž jednoduché výhybky na úložišti betonové pražce soustavy UIC60 Poznámka: 1. V cenách jsou započteny náklady na demontáž do součástí, manipulaci, naložení na dopravní prostředek a uložení vyzískaného materiálu na úložišti. | m | 100 | základní | 0 | 0 | 0 | 0 | 0 | 0 | 4 | K | 2 | ROZPOCET | #REF! | 0 | 0 | 0 | 0 | 1 | #REF! | 4 | 307568270
| P |  | Poznámka k položce: Rozvinutá délka výhybky=m | [10 empty] | P | 2
242 | K | 5911661040 | Demontáž křižovatkové výhybky na úložišti dřevěné pražce soustavy S49 Poznámka: 1. V cenách jsou započteny náklady na demontáž do součástí včetně závěrů, manipulaci, naložení na dopravní prostředek a uložení vyzískaného materiálu na úložišti. | m | 100 | základní | 0 | 0 | 0 | 0 | 0 | 0 | 4 | K | 2 | ROZPOCET | #REF! | 0 | 0 | 0 | 0 | 1 | #REF! | 4 | 549189806
| P |  | Poznámka k položce: Rozvinutá délka výhybky=m | [10 empty] | P | 2
243 | K | 5911671010 | Příplatek za demontáž v ose koleje výhybky jednoduché pražce dřevěné soustavy UIC60 Poznámka: 1. V cenách jsou započteny náklady za obtížnost demontáže v ose koleje. | m | 100 | základní | 0 | 0 | 0 | 0 | 0 | 0 | 4 | K | 2 | ROZPOCET | #REF! | 0 | 0 | 0 | 0 | 1 | #REF! | 4 | 228632736
| P |  | Poznámka k položce: Rozvinutá délka výhybky=m | [10 empty] | P | 2
244 | K | 5911671040 | Příplatek za demontáž v ose koleje výhybky jednoduché pražce dřevěné soustavy S49 Poznámka: 1. V cenách jsou započteny náklady za obtížnost demontáže v ose koleje. | m | 200 | základní | 0 | 0 | 0 | 0 | 0 | 0 | 4 | K | 2 | ROZPOCET | #REF! | 0 | 0 | 0 | 0 | 1 | #REF! | 4 | -1377963989
| P |  | Poznámka k položce: Rozvinutá délka výhybky=m | [10 empty] | P | 2
245 | K | 5911671050 | Příplatek za demontáž v ose koleje výhybky jednoduché pražce dřevěné soustavy T Poznámka: 1. V cenách jsou započteny náklady za obtížnost demontáže v ose koleje. | m | 100 | základní | 0 | 0 | 0 | 0 | 0 | 0 | 4 | K | 2 | ROZPOCET | #REF! | 0 | 0 | 0 | 0 | 1 | #REF! | 4 | 221029925
246 | K | 5911671070 | Příplatek za demontáž v ose koleje výhybky jednoduché pražce betonové soustavy UIC60 Poznámka: 1. V cenách jsou započteny náklady za obtížnost demontáže v ose koleje. | m | 100 | základní | 0 | 0 | 0 | 0 | 0 | 0 | 4 | K | 2 | ROZPOCET | #REF! | 0 | 0 | 0 | 0 | 1 | #REF! | 4 | -884092309
| P |  | Poznámka k položce: Rozvinutá délka výhybky=m | [10 empty] | P | 2
247 | K | 5911671140 | Příplatek za demontáž v ose koleje výhybky křižovatkové pražce dřevěné soustavy S49 Poznámka: 1. V cenách jsou započteny náklady za obtížnost demontáže v ose koleje. | m | 100 | základní | 0 | 0 | 0 | 0 | 0 | 0 | 4 | K | 2 | ROZPOCET | #REF! | 0 | 0 | 0 | 0 | 1 | #REF! | 4 | 722240668
| P |  | Poznámka k položce: Rozvinutá délka výhybky=m | [10 empty] | P | 2
248 | K | 5911707015 | Demontáž pojistných úhelníků na mostech tvar UIC60, R65 Poznámka: 1. V cenách jsou započteny náklady na demontáž, manipulaci a naložení na dopravní prostředek nebo uložení mimo most. | m | 100 | základní | 0 | 0 | 0 | 0 | 0 | 0 | 4 | K | 2 | ROZPOCET | #REF! | 0 | 0 | 0 | 0 | 1 | #REF! | 4 | 694696423
| P |  | Poznámka k položce: Úhelník=m | [10 empty] | P | 2
249 | K | 5911707025 | Demontáž pojistných úhelníků na mostech tvar S49, T, A Poznámka: 1. V cenách jsou započteny náklady na demontáž, manipulaci a naložení na dopravní prostředek nebo uložení mimo most. | m | 100 | základní | 0 | 0 | 0 | 0 | 0 | 0 | 4 | K | 2 | ROZPOCET | #REF! | 0 | 0 | 0 | 0 | 1 | #REF! | 4 | -1505542398
| P |  | Poznámka k položce: Úhelník=m | [10 empty] | P | 2
250 | K | 5911709015 | Montáž pojistných úhelníků na mostech tvar UIC60, R65 Poznámka: 1. V cenách jsou započteny náklady na montáž, vrtání otvorů pro vrtule. 2. V cenách nejsou obsaženy náklady na dodávku materiálu. | m | 100 | základní | 0 | 0 | 0 | 0 | 0 | 0 | 4 | K | 2 | ROZPOCET | #REF! | 0 | 0 | 0 | 0 | 1 | #REF! | 4 | -160486882
| P |  | Poznámka k položce: Úhelník=m | [10 empty] | P | 2
251 | K | 5911709025 | Montáž pojistných úhelníků na mostech tvar S49, T, A Poznámka: 1. V cenách jsou započteny náklady na montáž, vrtání otvorů pro vrtule. 2. V cenách nejsou obsaženy náklady na dodávku materiálu. | m | 100 | základní | 0 | 0 | 0 | 0 | 0 | 0 | 4 | K | 2 | ROZPOCET | #REF! | 0 | 0 | 0 | 0 | 1 | #REF! | 4 | 691296896
| P |  | Poznámka k položce: Úhelník=m | [10 empty] | P | 2
252 | K | 5913035020 | Demontáž celopryžové přejezdové konstrukce málo zatížené v koleji část vnitřní Poznámka: 1. V cenách jsou započteny náklady na demontáž konstrukce, naložení na dopravní prostředek. | m | 10 | základní | 0 | 0 | 0 | 0 | 0 | 0 | 4 | K | 2 | ROZPOCET | #REF! | 0 | 0 | 0 | 0 | 1 | #REF! | 4 | 942050026
253 | K | 5913035030 | Demontáž celopryžové přejezdové konstrukce málo zatížené v koleji část vnější a vnitřní včetně závěrných zídek Poznámka: 1. V cenách jsou započteny náklady na demontáž konstrukce, naložení na dopravní prostředek. | m | 50 | základní | 0 | 0 | 0 | 0 | 0 | 0 | 4 | K | 2 | ROZPOCET | #REF! | 0 | 0 | 0 | 0 | 1 | #REF! | 4 | -1585185900
254 | K | 5913035230 | Demontáž celopryžové přejezdové konstrukce silně zatížené v koleji část vnější a vnitřní včetně závěrných zídek Poznámka: 1. V cenách jsou započteny náklady na demontáž konstrukce, naložení na dopravní prostředek. | m | 20 | základní | 0 | 0 | 0 | 0 | 0 | 0 | 4 | K | 2 | ROZPOCET | #REF! | 0 | 0 | 0 | 0 | 1 | #REF! | 4 | -629923415
255 | K | 5913040230 | Montáž celopryžové přejezdové konstrukce silně zatížené v koleji část vnější a vnitřní včetně závěrných zídek Poznámka: 1. V cenách jsou započteny náklady na montáž konstrukce. 2. V cenách nejsou obsaženy náklady na dodávku materiálu. | m | 60 | základní | 0 | 0 | 0 | 0 | 0 | 0 | 4 | K | 2 | ROZPOCET | #REF! | 0 | 0 | 0 | 0 | 1 | #REF! | 4 | -1700930827
256 | K | 5913060020 | Demontáž dílů betonové přejezdové konstrukce vnitřního panelu Poznámka: 1. V cenách jsou započteny náklady na demontáž konstrukce a naložení na dopravní prostředek. | kus | 50 | základní | 0 | 0 | 0 | 0 | 0 | 0 | 4 | K | 2 | ROZPOCET | #REF! | 0 | 0 | 0 | 0 | 1 | #REF! | 4 | 1822224795
257 | K | 5913060030 | Demontáž dílů betonové přejezdové konstrukce náběhového klínu Poznámka: 1. V cenách jsou započteny náklady na demontáž konstrukce a naložení na dopravní prostředek. | kus | 25 | základní | 0 | 0 | 0 | 0 | 0 | 0 | 4 | K | 2 | ROZPOCET | #REF! | 0 | 0 | 0 | 0 | 1 | #REF! | 4 | 220795962
258 | K | 5913065020 | Montáž dílů betonové přejezdové konstrukce v koleji vnitřního panelu Poznámka: 1. V cenách jsou započteny náklady na montáž dílů. 2. V cenách nejsou obsaženy náklady na dodávku materiálu. | kus | 30 | základní | 0 | 0 | 0 | 0 | 0 | 0 | 4 | K | 2 | ROZPOCET | #REF! | 0 | 0 | 0 | 0 | 1 | #REF! | 4 | 314264198
259 | K | 5913065030 | Montáž dílů betonové přejezdové konstrukce v koleji náběhového klínu Poznámka: 1. V cenách jsou započteny náklady na montáž dílů. 2. V cenách nejsou obsaženy náklady na dodávku materiálu. | kus | 10 | základní | 0 | 0 | 0 | 0 | 0 | 0 | 4 | K | 2 | ROZPOCET | #REF! | 0 | 0 | 0 | 0 | 1 | #REF! | 4 | 220527935
260 | K | 5913070010 | Demontáž betonové přejezdové konstrukce část vnější a vnitřní bez závěrných zídek Poznámka: 1. V cenách jsou započteny náklady na demontáž konstrukce a naložení na dopravní prostředek. | m | 50 | základní | 0 | 0 | 0 | 0 | 0 | 0 | 4 | K | 2 | ROZPOCET | #REF! | 0 | 0 | 0 | 0 | 1 | #REF! | 4 | 486992688
261 | K | 5913070020 | Demontáž betonové přejezdové konstrukce část vnitřní Poznámka: 1. V cenách jsou započteny náklady na demontáž konstrukce a naložení na dopravní prostředek. | m | 50 | základní | 0 | 0 | 0 | 0 | 0 | 0 | 4 | K | 2 | ROZPOCET | #REF! | 0 | 0 | 0 | 0 | 1 | #REF! | 4 | 949907619
262 | K | 5913075030 | Montáž betonové přejezdové konstrukce část vnější a vnitřní včetně závěrných zídek Poznámka: 1. V cenách jsou započteny náklady na montáž konstrukce. 2. V cenách nejsou obsaženy náklady na dodávku materiálu. | m | 185 | základní | 0 | 0 | 0 | 0 | 0 | 0 | 4 | K | 2 | ROZPOCET | #REF! | 0 | 0 | 0 | 0 | 1 | #REF! | 4 | 1888391729
263 | K | 5913235030 | Dělení AB komunikace řezáním hloubky do 30 cm Poznámka: 1. V cenách jsou započteny náklady na provedení úkolu. | m | 350 | základní | 0 | 0 | 0 | 0 | 0 | 0 | 4 | K | 2 | ROZPOCET | #REF! | 0 | 0 | 0 | 0 | 1 | #REF! | 4 | -1972506300
264 | K | 5913240030 | Odstranění AB komunikace odtěžením nebo frézováním hloubky do 30 cm Poznámka: 1. V cenách jsou započteny náklady na odtěžení nebo frézování a naložení výzisku na dopravní prostředek. | m2 | 800 | základní | 0 | 0 | 0 | 0 | 0 | 0 | 4 | K | 2 | ROZPOCET | #REF! | 0 | 0 | 0 | 0 | 1 | #REF! | 4 | 1684514053
265 | K | 5913250010 | Zřízení konstrukce vozovky asfaltobetonové dle vzorového listu Ž lehké - ložní a obrusná vrstva tloušťky do 12 cm Poznámka: 1. V cenách jsou započteny náklady na zřízení netuhé vozovky podle VL s živičným podkladem ze stmelených vrstev podle vzorového listu Ž. 2. V cenách nejsou obsaženy náklady na dodávku materiálu. | m2 | 150 | základní | 0 | 0 | 0 | 0 | 0 | 0 | 4 | K | 2 | ROZPOCET | #REF! | 0 | 0 | 0 | 0 | 1 | #REF! | 4 | 70391961
266 | K | 5913250020 | Zřízení konstrukce vozovky asfaltobetonové dle vzorového listu Ž těžké - podkladní, ložní a obrusná vrstva tloušťky do 25 cm Poznámka: 1. V cenách jsou započteny náklady na zřízení netuhé vozovky podle VL s živičným podkladem ze stmelených vrstev podle vzorového listu Ž. 2. V cenách nejsou obsaženy náklady na dodávku materiálu. | m2 | 550 | základní | 0 | 0 | 0 | 0 | 0 | 0 | 4 | K | 2 | ROZPOCET | #REF! | 0 | 0 | 0 | 0 | 1 | #REF! | 4 | -1653163998
267 | K | 5913260020 | Zřízení vozovky betonové s vrstvami tloušťky do 10 cm Poznámka: 1. V cenách jsou započteny náklady na zřízení tuhé vyztužené vozovky s cementobetonovým krytem. 2. V cenách nejsou obsaženy náklady na dodávku materiálu. | m2 | 80 | základní | 0 | 0 | 0 | 0 | 0 | 0 | 4 | K | 2 | ROZPOCET | #REF! | 0 | 0 | 0 | 0 | 1 | #REF! | 4 | 486132486
268 | K | 5913285210 | Montáž dílů komunikace obrubníku uložení v betonu Poznámka: 1. V cenách jsou započteny náklady na osazení dlažby nebo obrubníku. 2. V cenách nejsou obsaženy náklady na dodávku materiálu. | m | 300 | základní | 0 | 0 | 0 | 0 | 0 | 0 | 4 | K | 2 | ROZPOCET | #REF! | 0 | 0 | 0 | 0 | 1 | #REF! | 4 | -91722537
269 | K | 5913320020 | Oplocení dráhy výměna pletiva Poznámka: 1. V cenách na zřízení jsou započteny náklady na výměnu, demontáž a montáž včetně případných zemních prací, urovnání terénu a naložení výzisku na dopravní prostředek. 2. V cenách nejsou obsaženy náklady na dodávku materiálu. | m | 200 | základní | 0 | 0 | 0 | 0 | 0 | 0 | 4 | K | 2 | ROZPOCET | #REF! | 0 | 0 | 0 | 0 | 1 | #REF! | 4 | 315112542
270 | K | 5913320024 | Oplocení dráhy výměna sloupku včetně patky Poznámka: 1. V cenách na zřízení jsou započteny náklady na výměnu, demontáž a montáž včetně případných zemních prací, urovnání terénu a naložení výzisku na dopravní prostředek. 2. V cenách nejsou obsaženy náklady na dodávku materiálu. | kus | 30 | základní | 0 | 0 | 0 | 0 | 0 | 0 | 4 | K | 2 | ROZPOCET | #REF! | 0 | 0 | 0 | 0 | 1 | #REF! | 4 | -1992731885
271 | K | 5913320030 | Oplocení dráhy demontáž pletiva Poznámka: 1. V cenách na zřízení jsou započteny náklady na výměnu, demontáž a montáž včetně případných zemních prací, urovnání terénu a naložení výzisku na dopravní prostředek. 2. V cenách nejsou obsaženy náklady na dodávku materiálu. | m | 300 | základní | 0 | 0 | 0 | 0 | 0 | 0 | 4 | K | 2 | ROZPOCET | #REF! | 0 | 0 | 0 | 0 | 1 | #REF! | 4 | -1430682001
272 | K | 5913320034 | Oplocení dráhy demontáž sloupku včetně patky Poznámka: 1. V cenách na zřízení jsou započteny náklady na výměnu, demontáž a montáž včetně případných zemních prací, urovnání terénu a naložení výzisku na dopravní prostředek. 2. V cenách nejsou obsaženy náklady na dodávku materiálu. | kus | 40 | základní | 0 | 0 | 0 | 0 | 0 | 0 | 4 | K | 2 | ROZPOCET | #REF! | 0 | 0 | 0 | 0 | 1 | #REF! | 4 | -109153207
273 | K | 5913320040 | Oplocení dráhy montáž pletiva Poznámka: 1. V cenách na zřízení jsou započteny náklady na výměnu, demontáž a montáž včetně případných zemních prací, urovnání terénu a naložení výzisku na dopravní prostředek. 2. V cenách nejsou obsaženy náklady na dodávku materiálu. | m | 150 | základní | 0 | 0 | 0 | 0 | 0 | 0 | 4 | K | 2 | ROZPOCET | #REF! | 0 | 0 | 0 | 0 | 1 | #REF! | 4 | -1822322975
274 | K | 5913320044 | Oplocení dráhy montáž sloupku včetně patky Poznámka: 1. V cenách na zřízení jsou započteny náklady na výměnu, demontáž a montáž včetně případných zemních prací, urovnání terénu a naložení výzisku na dopravní prostředek. 2. V cenách nejsou obsaženy náklady na dodávku materiálu. | kus | 40 | základní | 0 | 0 | 0 | 0 | 0 | 0 | 4 | K | 2 | ROZPOCET | #REF! | 0 | 0 | 0 | 0 | 1 | #REF! | 4 | 1034758139
275 | K | 5914005010 | Rozšíření stezky zemního tělesa dle VL Ž2 přisypávkou zemního tělesa Poznámka: 1. V cenách jsou započteny i náklady na uložení výzisku na terén nebo naložení na dopravní prostředek. 2. V cenách nejsou obsaženy náklady na dodávku materiálu, odtěžení zemního tělesa, dopravu a skládkovné. | m2 | 80 | základní | 0 | 0 | 0 | 0 | 0 | 0 | 4 | K | 2 | ROZPOCET | #REF! | 0 | 0 | 0 | 0 | 1 | #REF! | 4 | 558254189
276 | K | 5914015010 | Čištění odvodňovacích zařízení ručně příkop zpevněný Poznámka: 1. V cenách jsou započteny náklady na vyčištění od nánosu a nečistot a rozprostření výzisku na terén nebo naložení na dopravní prostředek. 2. V cenách nejsou obsaženy náklady na dopravu a skládkovné. | m3 | 300 | základní | 0 | 0 | 0 | 0 | 0 | 0 | 4 | K | 2 | ROZPOCET | #REF! | 0 | 0 | 0 | 0 | 1 | #REF! | 4 | 1873818383
277 | K | 5914015020 | Čištění odvodňovacích zařízení ručně příkop nezpevněný Poznámka: 1. V cenách jsou započteny náklady na vyčištění od nánosu a nečistot a rozprostření výzisku na terén nebo naložení na dopravní prostředek. 2. V cenách nejsou obsaženy náklady na dopravu a skládkovné. | m3 | 100 | základní | 0 | 0 | 0 | 0 | 0 | 0 | 4 | K | 2 | ROZPOCET | #REF! | 0 | 0 | 0 | 0 | 1 | #REF! | 4 | 1810354162
278 | K | 5914020010 | Čištění otevřených odvodňovacích zařízení strojně příkop zpevněný Poznámka: 1. V cenách jsou započteny náklady na odtěžení nánosu a nečistot, rozprostření výzisku na terén nebo naložení na dopravní prostředek. 2. V cenách nejsou obsaženy náklady na dopravu a skládkovné. | m3 | 350 | základní | 0 | 0 | 0 | 0 | 0 | 0 | 4 | K | 2 | ROZPOCET | #REF! | 0 | 0 | 0 | 0 | 1 | #REF! | 4 | 775556285
279 | K | 5914020020 | Čištění otevřených odvodňovacích zařízení strojně příkop nezpevněný Poznámka: 1. V cenách jsou započteny náklady na odtěžení nánosu a nečistot, rozprostření výzisku na terén nebo naložení na dopravní prostředek. 2. V cenách nejsou obsaženy náklady na dopravu a skládkovné. | m3 | 830 | základní | 0 | 0 | 0 | 0 | 0 | 0 | 4 | K | 2 | ROZPOCET | #REF! | 0 | 0 | 0 | 0 | 1 | #REF! | 4 | 398223571
280 | K | 5914030550 | Demontáž dílů otevřeného odvodnění prahové vpusti z prefabrikovaných dílů Poznámka: 1. V cenách jsou započteny náklady na demontáž dílů, zához, urovnání a úpravu terénu nebo naložení výzisku na dopravní prostředek. 2. V cenách nejsou obsaženy náklady na dopravu a skládkovné. | m | 30 | základní | 0 | 0 | 0 | 0 | 0 | 0 | 4 | K | 2 | ROZPOCET | #REF! | 0 | 0 | 0 | 0 | 1 | #REF! | 4 | -1249767778
281 | K | 5914035150 | Zřízení otevřených odvodňovacích zařízení příkopového žlabu staveništního prefabrikátu Poznámka: 1. V cenách jsou započteny náklady na zřízení podkladní vrstvy a uložení zařízení podle vzorového listu a rozprostření výzisku na terén nebo naložení na dopravní prostředek. 2. V cenách nejsou obsaženy náklady na provedení výkopku, ruční dočištění a dodávku materiálu. | m | 50 | základní | 0 | 0 | 0 | 0 | 0 | 0 | 4 | K | 2 | ROZPOCET | #REF! | 0 | 0 | 0 | 0 | 1 | #REF! | 4 | 1811512703
282 | K | 5914035550 | Zřízení otevřených odvodňovacích zařízení prahové vpusti prefabrikované díly Poznámka: 1. V cenách jsou započteny náklady na zřízení podkladní vrstvy a uložení zařízení podle vzorového listu a rozprostření výzisku na terén nebo naložení na dopravní prostředek. 2. V cenách nejsou obsaženy náklady na provedení výkopku, ruční dočištění a dodávku materiálu. | m | 50 | základní | 0 | 0 | 0 | 0 | 0 | 0 | 4 | K | 2 | ROZPOCET | #REF! | 0 | 0 | 0 | 0 | 1 | #REF! | 4 | -798689280
283 | K | 5914035560 | Zřízení otevřených odvodňovacích zařízení prahové vpusti monolitická betonová konstrukce Poznámka: 1. V cenách jsou započteny náklady na zřízení podkladní vrstvy a uložení zařízení podle vzorového listu a rozprostření výzisku na terén nebo naložení na dopravní prostředek. 2. V cenách nejsou obsaženy náklady na provedení výkopku, ruční dočištění a dodávku materiálu. | m | 100 | základní | 0 | 0 | 0 | 0 | 0 | 0 | 4 | K | 2 | ROZPOCET | #REF! | 0 | 0 | 0 | 0 | 1 | #REF! | 4 | -1057049918
284 | K | 5914075010 | Zřízení konstrukční vrstvy pražcového podloží bez geomateriálu tl. 0,15 m Poznámka: 1. V cenách nejsou obsaženy náklady na dodávku materiálu a odtěžení zeminy. | m2 | 1500 | základní | 0 | 0 | 0 | 0 | 0 | 0 | 4 | K | 2 | ROZPOCET | #REF! | 0 | 0 | 0 | 0 | 1 | #REF! | 4 | -81957402
| P |  | Poznámka k položce: VL Ž4 typ 2 | [10 empty] | P | 2
285 | K | 5914115310 | Demontáž nástupištních desek Sudop K (KD,KS) 145 Poznámka: 1. V cenách jsou započteny náklady na snesení, uložení nebo naložení na dopravní prostředek a uložení na úložišti. | kus | 150 | základní | 0 | 0 | 0 | 0 | 0 | 0 | 4 | K | 2 | ROZPOCET | #REF! | 0 | 0 | 0 | 0 | 1 | #REF! | 4 | 648325346
286 | K | 5914115340 | Demontáž nástupištních desek Sudop K 230 Poznámka: 1. V cenách jsou započteny náklady na snesení, uložení nebo naložení na dopravní prostředek a uložení na úložišti. | kus | 150 | základní | 0 | 0 | 0 | 0 | 0 | 0 | 4 | K | 2 | ROZPOCET | #REF! | 0 | 0 | 0 | 0 | 1 | #REF! | 4 | -1167130969
287 | K | 5914120020 | Demontáž nástupiště úrovňového hrana Tischer Poznámka: 1. V cenách jsou započteny náklady na snesení dílů i zásypu a jejich uložení na plochu nebo naložení na dopravní prostředek a uložení na úložišti. | m | 150 | základní | 0 | 0 | 0 | 0 | 0 | 0 | 4 | K | 2 | ROZPOCET | #REF! | 0 | 0 | 0 | 0 | 1 | #REF! | 4 | -1976477658
288 | K | 5914120030 | Demontáž nástupiště úrovňového Tischer jednostranného včetně podložek Poznámka: 1. V cenách jsou započteny náklady na snesení dílů i zásypu a jejich uložení na plochu nebo naložení na dopravní prostředek a uložení na úložišti. | m | 150 | základní | 0 | 0 | 0 | 0 | 0 | 0 | 4 | K | 2 | ROZPOCET | #REF! | 0 | 0 | 0 | 0 | 1 | #REF! | 4 | 2049880215
289 | K | 5914130020 | Montáž nástupiště úrovňového hrana Tischer Poznámka: 1. V cenách jsou započteny náklady na úpravu terénu, montáž a zásyp podle vzorového listu. 2. V cenách nejsou obsaženy náklady na dodávku materiálu. | m | 300 | základní | 0 | 0 | 0 | 0 | 0 | 0 | 4 | K | 2 | ROZPOCET | #REF! | 0 | 0 | 0 | 0 | 1 | #REF! | 4 | 122286644
290 | K | 5914145020 | Demontáž zarážedla kolejnicového Poznámka: 1. V cenách jsou započteny náklady na vybourání, odstranění a naložení výzisku na dopravní prostředek. | kus | 2 | základní | 0 | 0 | 0 | 0 | 0 | 0 | 4 | K | 2 | ROZPOCET | #REF! | 0 | 0 | 0 | 0 | 1 | #REF! | 4 | -146520333
291 | K | 5914150020 | Montáž zarážedla kolejnicového Poznámka: 1. V cenách jsou započteny náklady na montáž podle vzorového listu. 2. V cenách nejsou obsaženy náklady na dodávku materiálu. | kus | 2 | základní | 0 | 0 | 0 | 0 | 0 | 0 | 4 | K | 2 | ROZPOCET | #REF! | 0 | 0 | 0 | 0 | 1 | #REF! | 4 | 862270362
292 | K | 5915005010 | Hloubení rýh nebo jam ručně na železničním spodku třídy těžitelnosti I skupiny 1 Poznámka: 1. V cenách jsou započteny náklady na hloubení a uložení výzisku na terén nebo naložení na dopravní prostředek a uložení na úložišti. | m3 | 50 | základní | 0 | 0 | 0 | 0 | 0 | 0 | 4 | K | 2 | ROZPOCET | #REF! | 0 | 0 | 0 | 0 | 1 | #REF! | 4 | 906827246
293 | K | 5915005020 | Hloubení rýh nebo jam ručně na železničním spodku třídy těžitelnosti I skupiny 2 Poznámka: 1. V cenách jsou započteny náklady na hloubení a uložení výzisku na terén nebo naložení na dopravní prostředek a uložení na úložišti. | m3 | 50 | základní | 0 | 0 | 0 | 0 | 0 | 0 | 4 | K | 2 | ROZPOCET | #REF! | 0 | 0 | 0 | 0 | 1 | #REF! | 4 | -1478476074
294 | K | 5915005030 | Hloubení rýh nebo jam ručně na železničním spodku třídy těžitelnosti I skupiny 3 Poznámka: 1. V cenách jsou započteny náklady na hloubení a uložení výzisku na terén nebo naložení na dopravní prostředek a uložení na úložišti. | m3 | 50 | základní | 0 | 0 | 0 | 0 | 0 | 0 | 4 | K | 2 | ROZPOCET | #REF! | 0 | 0 | 0 | 0 | 1 | #REF! | 4 | -1985755347
295 | K | 5915010010 | Těžení zeminy nebo horniny železničního spodku třídy těžitelnosti I skupiny 1 Poznámka: 1. V cenách jsou započteny náklady na těžení a uložení výzisku na terén nebo naložení na dopravní prostředek a uložení na úložišti. | m3 | 500 | základní | 0 | 0 | 0 | 0 | 0 | 0 | 4 | K | 2 | ROZPOCET | #REF! | 0 | 0 | 0 | 0 | 1 | #REF! | 4 | -1040723649
296 | K | 5915010020 | Těžení zeminy nebo horniny železničního spodku třídy těžitelnosti I skupiny 2 Poznámka: 1. V cenách jsou započteny náklady na těžení a uložení výzisku na terén nebo naložení na dopravní prostředek a uložení na úložišti. | m3 | 500 | základní | 0 | 0 | 0 | 0 | 0 | 0 | 4 | K | 2 | ROZPOCET | #REF! | 0 | 0 | 0 | 0 | 1 | #REF! | 4 | -147066218
297 | K | 5915010030 | Těžení zeminy nebo horniny železničního spodku třídy těžitelnosti I skupiny 3 Poznámka: 1. V cenách jsou započteny náklady na těžení a uložení výzisku na terén nebo naložení na dopravní prostředek a uložení na úložišti. | m3 | 500 | základní | 0 | 0 | 0 | 0 | 0 | 0 | 4 | K | 2 | ROZPOCET | #REF! | 0 | 0 | 0 | 0 | 1 | #REF! | 4 | -2109116530
298 | K | 5915010040 | Těžení zeminy nebo horniny železničního spodku třídy těžitelnosti II skupiny 4 Poznámka: 1. V cenách jsou započteny náklady na těžení a uložení výzisku na terén nebo naložení na dopravní prostředek a uložení na úložišti. | m3 | 250 | základní | 0 | 0 | 0 | 0 | 0 | 0 | 4 | K | 2 | ROZPOCET | #REF! | 0 | 0 | 0 | 0 | 1 | #REF! | 4 | 309760947
299 | K | 5915015010 | Svahování zemního tělesa železničního spodku v náspu Poznámka: 1. V cenách jsou započteny náklady na svahování železničního tělesa a uložení výzisku na terén nebo naložení na dopravní prostředek. | m2 | 12000 | základní | 0 | 0 | 0 | 0 | 0 | 0 | 4 | K | 2 | ROZPOCET | #REF! | 0 | 0 | 0 | 0 | 1 | #REF! | 4 | -2123000908
300 | K | 5915015020 | Svahování zemního tělesa železničního spodku v zářezu Poznámka: 1. V cenách jsou započteny náklady na svahování železničního tělesa a uložení výzisku na terén nebo naložení na dopravní prostředek. | m2 | 11000 | základní | 0 | 0 | 0 | 0 | 0 | 0 | 4 | K | 2 | ROZPOCET | #REF! | 0 | 0 | 0 | 0 | 1 | #REF! | 4 | -569463430
301 | K | 5915020010 | Povrchová úprava plochy železničního spodku Poznámka: 1. V cenách jsou započteny náklady na urovnání a úpravu ploch nebo skládek výzisku kameniva a zeminy s jejich případnou rekultivací. | m2 | 5500 | základní | 0 | 0 | 0 | 0 | 0 | 0 | 4 | K | 2 | ROZPOCET | #REF! | 0 | 0 | 0 | 0 | 1 | #REF! | 4 | 934174469
302 | K | 5915025010 | Úprava vrstvy KL po snesení kolejového roštu koleje nebo výhybky Poznámka: 1. V cenách jsou započteny náklady na rozhrnutí a urovnání KL a terénu z důvodu rušení trati. | m2 | 1000 | základní | 0 | 0 | 0 | 0 | 0 | 0 | 4 | K | 2 | ROZPOCET | #REF! | 0 | 0 | 0 | 0 | 1 | #REF! | 4 | 1135858124
303 | K | 5915030010 | Bourání drobných staveb železničního spodku zarážedel Poznámka: 1. V cenách jsou započteny náklady na vybourání zdiva, uložení na terén, naložení na dopravní prostředek a uložení na skládce. 2. V cenách nejsou obsaženy náklady na dopravu a skládkovné. | m3 | 10 | základní | 0 | 0 | 0 | 0 | 0 | 0 | 4 | K | 2 | ROZPOCET | #REF! | 0 | 0 | 0 | 0 | 1 | #REF! | 4 | 1944644752
304 | K | 5916010010 | Odstranění sprejových nápisů (graffiti) ze zařízení ŽDC Poznámka: 1. V cenách jsou započteny náklady na čisticí prostředky. | hod | 50 | základní | 0 | 0 | 0 | 0 | 0 | 0 | 4 | K | 2 | ROZPOCET | #REF! | 0 | 0 | 0 | 0 | 1 | #REF! | 4 | -1324209064
305 | K | 5917010010 | Protihluková stěna betonová výměna dílu Poznámka: 1. V cenách jsou započteny náklady na naložení odpadu na dopravní prostředek. 2. V cenách nejsou obsaženy náklady na dodávku materiálu, dopravu výzisku a skládkovné. | m2 | 10 | základní | 0 | 0 | 0 | 0 | 0 | 0 | 4 | K | 2 | ROZPOCET | #REF! | 0 | 0 | 0 | 0 | 1 | #REF! | 4 | 1618678121
306 | K | 5918001010 | Ostatní práce při údržbě výkony prováděné pomocí mechanizace kolové rypadlo - dvoucestné Poznámka: 1. Cena je určena pro provedení prací, které nejsou součástí tohoto sborníku. | hod | 180 | základní | 0 | 0 | 0 | 0 | 0 | 0 | 4 | K | 2 | ROZPOCET | #REF! | 0 | 0 | 0 | 0 | 1 | #REF! | 4 | -788232639
307 | K | 5999005010 | Třídění spojovacích a upevňovacích součástí Poznámka: 1. V cenách jsou započteny náklady na manipulaci, vytřídění a uložení materiálu na úložiště nebo do skladu. | t | 55 | základní | 0 | 0 | 0 | 0 | 0 | 0 | 4 | K | 2 | ROZPOCET | #REF! | 0 | 0 | 0 | 0 | 1 | #REF! | 4 | 1342997992
308 | K | 5999005020 | Třídění pražců a kolejnicových podpor Poznámka: 1. V cenách jsou započteny náklady na manipulaci, vytřídění a uložení materiálu na úložiště nebo do skladu. | t | 850 | základní | 0 | 0 | 0 | 0 | 0 | 0 | 4 | K | 2 | ROZPOCET | #REF! | 0 | 0 | 0 | 0 | 1 | #REF! | 4 | -940709486
309 | K | 5999005030 | Třídění kolejnic Poznámka: 1. V cenách jsou započteny náklady na manipulaci, vytřídění a uložení materiálu na úložiště nebo do skladu. | t | 250 | základní | 0 | 0 | 0 | 0 | 0 | 0 | 4 | K | 2 | ROZPOCET | #REF! | 0 | 0 | 0 | 0 | 1 | #REF! | 4 | -2037033171
310 | K | 5999010010 | Vyjmutí a snesení konstrukcí nebo dílů hmotnosti do 10 t Poznámka: 1. V cenách jsou započteny náklady na manipulaci vyjmutí a snesení zdvihacím prostředkem, naložení, složení, přeprava v místě technologické manipulace. Položka obsahuje náklady na práce v blízkosti trakčního vedení. | t | 550 | základní | 0 | 0 | 0 | 0 | 0 | 0 | 4 | K | 2 | ROZPOCET | #REF! | 0 | 0 | 0 | 0 | 1 | #REF! | 4 | 1706331003
311 | K | 5999010020 | Vyjmutí a snesení konstrukcí nebo dílů hmotnosti přes 10 do 20 t Poznámka: 1. V cenách jsou započteny náklady na manipulaci vyjmutí a snesení zdvihacím prostředkem, naložení, složení, přeprava v místě technologické manipulace. Položka obsahuje náklady na práce v blízkosti trakčního vedení. | t | 200 | základní | 0 | 0 | 0 | 0 | 0 | 0 | 4 | K | 2 | ROZPOCET | #REF! | 0 | 0 | 0 | 0 | 1 | #REF! | 4 | -2087479287
312 | K | 5999015010 | Vložení konstrukcí nebo dílů hmotnosti do 10 t Poznámka: 1. V cenách jsou započteny náklady na vložení konstrukce podle technologického postupu, přeprava v místě technologické manipulace. Položka obsahuje náklady na práce v blízkosti trakčního vedení. | t | 100 | základní | 0 | 0 | 0 | 0 | 0 | 0 | 4 | K | 2 | ROZPOCET | #REF! | 0 | 0 | 0 | 0 | 1 | #REF! | 4 | 1866368071
313 | K | 5999015020 | Vložení konstrukcí nebo dílů hmotnosti přes 10 do 20 t Poznámka: 1. V cenách jsou započteny náklady na vložení konstrukce podle technologického postupu, přeprava v místě technologické manipulace. Položka obsahuje náklady na práce v blízkosti trakčního vedení. | t | 950 | základní | 0 | 0 | 0 | 0 | 0 | 0 | 4 | K | 2 | ROZPOCET | #REF! | 0 | 0 | 0 | 0 | 1 | #REF! | 4 | -1515275257
314 | M | 5955101000 | Kamenivo drcené štěrk frakce 31,5/63 (32/63) třídy BI | t | 25500 | základní | 0 | 0 | 1 | 25500 | 0 | 0 | 8 | M | 2 | ROZPOCET | #REF! | 0 | 0 | 0 | 0 | 1 | #REF! | 4 | 489872572
315 | M | 5955101005 | Kamenivo drcené štěrk frakce 31,5/63 (32/63) třídy min. BII | t | 3000 | základní | 0 | 0 | 1 | 3000 | 0 | 0 | 8 | M | 2 | ROZPOCET | #REF! | 0 | 0 | 0 | 0 | 1 | #REF! | 4 | -2029987762
316 | M | 5955101014 | Kamenivo drcené štěrkodrť frakce 0/8 | t | 450 | základní | 0 | 0 | 1 | 450 | 0 | 0 | 8 | M | 2 | ROZPOCET | #REF! | 0 | 0 | 0 | 0 | 1 | #REF! | 4 | -585298854
317 | M | 5955101020 | Kamenivo drcené štěrkodrť frakce 0/32 | t | 450 | základní | 0 | 0 | 1 | 450 | 0 | 0 | 8 | M | 2 | ROZPOCET | #REF! | 0 | 0 | 0 | 0 | 1 | #REF! | 4 | 1863249244
318 | M | 5955101025 | Kamenivo drcené drť frakce 4/8 | t | 250 | základní | 0 | 0 | 1 | 250 | 0 | 0 | 8 | M | 2 | ROZPOCET | #REF! | 0 | 0 | 0 | 0 | 1 | #REF! | 4 | 1058024953
319 | M | 5956131000 | Vystrojení pražce dřevěného kolíčky do dřevěných pražců | kus | 250 | základní | 0 | 0 | 3e-05 | 0.0075 | 0 | 0 | 8 | M | 2 | ROZPOCET | #REF! | 0 | 0 | 0 | 0 | 1 | #REF! | 4 | 276759493
320 | M | 5956131005 | Vystrojení pražce dřevěného protištěpná destička pro pražec (105x210) | kus | 100 | základní | 0 | 0 | 0.00026 | 0.026 | 0 | 0 | 8 | M | 2 | ROZPOCET | #REF! | 0 | 0 | 0 | 0 | 1 | #REF! | 4 | -1073526024
321 | M | 5958125000 | Komplety s antikorozní úpravou Skl 14 (svěrka Skl14, vrtule R1, podložka Uls7) | kus | 150 | základní | 0 | 0 | 0.00105 | 0.1575 | 0 | 0 | 8 | M | 2 | ROZPOCET | #REF! | 0 | 0 | 0 | 0 | 1 | #REF! | 4 | 1498202169
322 | M | 5958128000 | Komplety Skl 14 (svěrka Skl 14, vrtule R1,podložka Uls7) | kus | 500 | základní | 0 | 0 | 0.00105 | 0.525 | 0 | 0 | 8 | M | 2 | ROZPOCET | #REF! | 0 | 0 | 0 | 0 | 1 | #REF! | 4 | -1804431502
323 | M | 5958128010 | Komplety ŽS 4 (šroub RS 1, matice M 24, dvojitý pružný kroužek Fe6, svěrka ŽS4) | kus | 1000 | základní | 0 | 0 | 0.00123 | 1.23 | 0 | 0 | 8 | M | 2 | ROZPOCET | #REF! | 0 | 0 | 0 | 0 | 1 | #REF! | 4 | -1947609053
324 | M | 5958128005 | Komplety Skl 24 (šroub RS 0, matice M 22, podložka Uls 6) | kus | 500 | základní | 0 | 0 | 0.00111 | 0.555 | 0 | 0 | 8 | M | 2 | ROZPOCET | #REF! | 0 | 0 | 0 | 0 | 1 | #REF! | 4 | -1186148031
325 | M | 5958125010 | Komplety s antikorozní úpravou ŽS 4 (svěrka ŽS4, šroub RS 1, matice M24, dvojitý pružný kroužek Fe6) | kus | 150 | základní | 0 | 0 | 0.00123 | 0.1845 | 0 | 0 | 8 | M | 2 | ROZPOCET | #REF! | 0 | 0 | 0 | 0 | 1 | #REF! | 4 | 112821422
326 | M | 5958158005 | Podložka pryžová pod patu kolejnice S49 183/126/6 | kus | 500 | základní | 0 | 0 | 0.00018 | 0.09 | 0 | 0 | 8 | M | 2 | ROZPOCET | #REF! | 0 | 0 | 0 | 0 | 1 | #REF! | 4 | 1680025878
327 | M | 5960101000 | Pražcové kotvy TDHB pro pražec betonový B 91S/1, B 91S/2, B 91P | kus | 100 | základní | 0 | 0 | 0.01004 | 1.004 | 0 | 0 | 8 | M | 2 | ROZPOCET | #REF! | 0 | 0 | 0 | 0 | 1 | #REF! | 4 | 1900975060
328 | M | 5960101005 | Pražcové kotvy TDHB pro pražec betonový SB 8, SB 8P | kus | 100 | základní | 0 | 0 | 0.01006 | 1.006 | 0 | 0 | 8 | M | 2 | ROZPOCET | #REF! | 0 | 0 | 0 | 0 | 1 | #REF! | 4 | 858940380
329 | M | 5960101010 | Pražcové kotvy TDHB pro pražec betonový SB 6 | kus | 100 | základní | 0 | 0 | 0.01003 | 1.003 | 0 | 0 | 8 | M | 2 | ROZPOCET | #REF! | 0 | 0 | 0 | 0 | 1 | #REF! | 4 | 1311947122
330 | M | 5960101015 | Pražcové kotvy TDHB pro pražec betonový SB 5 | kus | 100 | základní | 0 | 0 | 0.01003 | 1.003 | 0 | 0 | 8 | M | 2 | ROZPOCET | #REF! | 0 | 0 | 0 | 0 | 1 | #REF! | 4 | -1107901388
331 | M | 5960101040 | Pražcové kotvy TDHB pro pražec dřevěný | kus | 100 | základní | 0 | 0 | 0.01014 | 1.014 | 0 | 0 | 8 | M | 2 | ROZPOCET | #REF! | 0 | 0 | 0 | 0 | 1 | #REF! | 4 | 872963055
332 | M | 5963101003 | Pryžová přejezdová konstrukce STRAIL pro zatížené komunikace se závěrnou zídkou tv. T | m | 50 | základní | 0 | 0 | 1.1 | 55 | 0 | 0 | 8 | M | 2 | ROZPOCET | #REF! | 0 | 0 | 0 | 0 | 1 | #REF! | 4 | -1347469707
333 | M | 5963101007 | Pryžová přejezdová konstrukce STRAIL pro nezatížené komunikace se závěrnou zídkou tv. T | m | 10 | základní | 0 | 0 | 1 | 10 | 0 | 0 | 8 | M | 2 | ROZPOCET | #REF! | 0 | 0 | 0 | 0 | 1 | #REF! | 4 | -847644266
334 | M | 5963104035 | Železobetonová přejezdová konstrukce kompletní sestava | m | 50 | základní | 0 | 0 | 0.928 | 46.4 | 0 | 0 | 8 | M | 2 | ROZPOCET | #REF! | 0 | 0 | 0 | 0 | 1 | #REF! | 4 | -1039802589
335 | M | 5963101500 | Železobetonová přejezdová konstrukce UNIS přejezd jednokolejný UNIS vnější panel 1650 mm | m | 60 | základní | 0 | 0 | 0.18 | 10.8 | 0 | 0 | 8 | M | 2 | ROZPOCET | #REF! | 0 | 0 | 0 | 0 | 1 | #REF! | 4 | 282948641
336 | M | 5963101515 | Železobetonová přejezdová konstrukce UNIS přejezd jednokolejný UNIS vnější panel 850 mm | m | 80 | základní | 0 | 0 | 0.28 | 22.4 | 0 | 0 | 8 | M | 2 | ROZPOCET | #REF! | 0 | 0 | 0 | 0 | 1 | #REF! | 4 | 1533379960
337 | M | 5963101535 | Železobetonová přejezdová konstrukce UNIS přejezd jednokolejný UNIS-1 pouze vnitřní panel | m | 30 | základní | 0 | 0 | 0.07 | 2.1 | 0 | 0 | 8 | M | 2 | ROZPOCET | #REF! | 0 | 0 | 0 | 0 | 1 | #REF! | 4 | -1125310286
338 | M | 5963101505 | Železobetonová přejezdová konstrukce UNIS přejezd jednokolejný UNIS-1 vnější panel 1550 mm, zídka U12, s příslušenství | m | 25 | základní | 0 | 0 | 0.431 | 10.775 | 0 | 0 | 8 | M | 2 | ROZPOCET | #REF! | 0 | 0 | 0 | 0 | 1 | #REF! | 4 | -400638394
339 | M | 5963101520 | Železobetonová přejezdová konstrukce UNIS přejezd jednokolejný UNIS-1 vnější panel 850 mm, zídka U12, s příslušenství | m | 20 | základní | 0 | 0 | 0.294 | 5.88 | 0 | 0 | 8 | M | 2 | ROZPOCET | #REF! | 0 | 0 | 0 | 0 | 1 | #REF! | 4 | -4095049
340 | M | 5963110010 | Přejezd Intermont panel 1285x3000x170 ŽPP 1 | kus | 10 | základní | 0 | 0 | 1.572 | 15.72 | 0 | 0 | 8 | M | 2 | ROZPOCET | #REF! | 0 | 0 | 0 | 0 | 1 | #REF! | 4 | -964232833
341 | M | 5963110015 | Přejezd Intermont panel 600x3000x170 ŽPP 2 | kus | 20 | základní | 0 | 0 | 0.734 | 14.68 | 0 | 0 | 8 | M | 2 | ROZPOCET | #REF! | 0 | 0 | 0 | 0 | 1 | #REF! | 4 | -369603039
342 | M | 5963134000 | Náběhový klín dřevěný | kus | 10 | základní | 0 | 0 | 0.025 | 0.25 | 0 | 0 | 8 | M | 2 | ROZPOCET | #REF! | 0 | 0 | 0 | 0 | 1 | #REF! | 4 | -739294439
343 | M | 5963146000 | Živičné přejezdové vozovky ACO 11S 50/70 střednězrnný-obrusná vrstva | t | 300 | základní | 0 | 0 | 1 | 300 | 0 | 0 | 8 | M | 2 | ROZPOCET | #REF! | 0 | 0 | 0 | 0 | 1 | #REF! | 4 | -919613321
344 | M | 5963146010 | Živičné přejezdové vozovky ACL 16S 50/70 hrubozrnný-ložní vrstva | t | 300 | základní | 0 | 0 | 1 | 300 | 0 | 0 | 8 | M | 2 | ROZPOCET | #REF! | 0 | 0 | 0 | 0 | 1 | #REF! | 4 | 393202927
345 | M | 5963146020 | Živičné přejezdové vozovky ACP 16S 50/70 středněznný-podkladní vrstva | t | 240 | základní | 0 | 0 | 1 | 240 | 0 | 0 | 8 | M | 2 | ROZPOCET | #REF! | 0 | 0 | 0 | 0 | 1 | #REF! | 4 | -1320965704
346 | M | 5963152000 | Asfaltová zálivka trvale pružná pro trhliny a spáry | kg | 100 | základní | 0 | 0 | 0.001 | 0.1 | 0 | 0 | 8 | M | 2 | ROZPOCET | #REF! | 0 | 0 | 0 | 0 | 1 | #REF! | 4 | 2073809954
347 | M | 5963155000 | Asfaltová páska tavitelná 25x10 | m | 300 | základní | 0 | 0 | 0.0003 | 0.09 | 0 | 0 | 8 | M | 2 | ROZPOCET | #REF! | 0 | 0 | 0 | 0 | 1 | #REF! | 4 | -2045478014
348 | M | 5964103010 | Drenážní plastové díly trubka celoperforovaná DN 200 mm | m | 300 | základní | 0 | 0 | 0 | 0 | 0 | 0 | 8 | M | 2 | ROZPOCET | #REF! | 0 | 0 | 0 | 0 | 1 | #REF! | 4 | 401258370
349 | M | 5964103015 | Drenážní plastové díly trubka celoperforovaná DN 250 mm | m | 300 | základní | 0 | 0 | 0 | 0 | 0 | 0 | 8 | M | 2 | ROZPOCET | #REF! | 0 | 0 | 0 | 0 | 1 | #REF! | 4 | 1377557834
350 | M | 5964115000 | Příkopový žlab tvaru J | kus | 50 | základní | 0 | 0 | 0.39 | 19.5 | 0 | 0 | 8 | M | 2 | ROZPOCET | #REF! | 0 | 0 | 0 | 0 | 1 | #REF! | 4 | 1001482705
351 | M | 5964119000 | Příkopová tvárnice TZZ 3 | kus | 150 | základní | 0 | 0 | 0.085 | 12.75 | 0 | 0 | 8 | M | 2 | ROZPOCET | #REF! | 0 | 0 | 0 | 0 | 1 | #REF! | 4 | -1189503187
352 | M | 5964119010 | Příkopová tvárnice TZZ 4a | kus | 150 | základní | 0 | 0 | 0.044 | 6.6 | 0 | 0 | 8 | M | 2 | ROZPOCET | #REF! | 0 | 0 | 0 | 0 | 1 | #REF! | 4 | 924080781
353 | M | 5964119015 | Příkopová tvárnice TZZ 4b | kus | 150 | základní | 0 | 0 | 0.045 | 6.75 | 0 | 0 | 8 | M | 2 | ROZPOCET | #REF! | 0 | 0 | 0 | 0 | 1 | #REF! | 4 | -465355787
354 | M | 5964123000 | Odvodňovací žlab s mříží | kus | 20 | základní | 0 | 0 | 0 | 0 | 0 | 0 | 8 | M | 2 | ROZPOCET | #REF! | 0 | 0 | 0 | 0 | 1 | #REF! | 4 | 1926973009
355 | M | 5964129000 | Odvodňovací ECO žlaby betonové | kus | 40 | základní | 0 | 0 | 0.931 | 37.24 | 0 | 0 | 8 | M | 2 | ROZPOCET | #REF! | 0 | 0 | 0 | 0 | 1 | #REF! | 4 | 5202960
356 | M | 5964133005 | Geotextilie separační | m2 | 1000 | základní | 0 | 0 | 0 | 0 | 0 | 0 | 8 | M | 2 | ROZPOCET | #REF! | 0 | 0 | 0 | 0 | 1 | #REF! | 4 | 882231990
357 | M | 5964133010 | Geotextilie ochranné | m2 | 500 | základní | 0 | 0 | 0 | 0 | 0 | 0 | 8 | M | 2 | ROZPOCET | #REF! | 0 | 0 | 0 | 0 | 1 | #REF! | 4 | 141029051
358 | M | 5964147000 | Nástupištní díly blok úložný U65 | kus | 50 | základní | 0 | 0 | 0.132 | 6.6 | 0 | 0 | 8 | M | 2 | ROZPOCET | #REF! | 0 | 0 | 0 | 0 | 1 | #REF! | 4 | 1391854649
359 | M | 5964147130 | Nástupištní díly hrana H 130 | kus | 100 | základní | 0 | 0 | 1.438 | 143.8 | 0 | 0 | 8 | M | 2 | ROZPOCET | #REF! | 0 | 0 | 0 | 0 | 1 | #REF! | 4 | -318927093
360 | M | 5964147136 | Nástupištní díly hrana H atyp | kus | 15 | základní | 0 | 0 | 0 | 0 | 0 | 0 | 8 | M | 2 | ROZPOCET | #REF! | 0 | 0 | 0 | 0 | 1 | #REF! | 4 | -513941513
361 | M | 5964147300 | Nástupištní díly hrana UB4 v=63 cm | kus | 200 | základní | 0 | 0 | 0.0003 | 0.06 | 0 | 0 | 8 | M | 2 | ROZPOCET | #REF! | 0 | 0 | 0 | 0 | 1 | #REF! | 4 | 15443843
362 | M | 5964147010 | Nástupištní díly blok úložný U95 | kus | 50 | základní | 0 | 0 | 0.195 | 9.75 | 0 | 0 | 8 | M | 2 | ROZPOCET | #REF! | 0 | 0 | 0 | 0 | 1 | #REF! | 4 | 1321411454
363 | M | 5964147020 | Nástupištní díly tvárnice Tischer B | kus | 100 | základní | 0 | 0 | 0.149 | 14.9 | 0 | 0 | 8 | M | 2 | ROZPOCET | #REF! | 0 | 0 | 0 | 0 | 1 | #REF! | 4 | -296182057
364 | M | 5964159005 | Obrubník chodníkový | kus | 300 | základní | 0 | 0 | 0.059 | 17.7 | 0 | 0 | 8 | M | 2 | ROZPOCET | #REF! | 0 | 0 | 0 | 0 | 1 | #REF! | 4 | 423963366
365 | M | 5964161000 | Beton lehce zhutnitelný C 12/15;X0 F5 2 080 2 517 | m3 | 200 | základní | 0 | 0 | 2.234 | 446.8 | 0 | 0 | 8 | M | 2 | ROZPOCET | #REF! | 0 | 0 | 0 | 0 | 1 | #REF! | 4 | 1925981130
366 | M | 5964161005 | Beton lehce zhutnitelný C 16/20;X0 F5 2 200 2 662 | m3 | 200 | základní | 0 | 0 | 2.234 | 446.8 | 0 | 0 | 8 | M | 2 | ROZPOCET | #REF! | 0 | 0 | 0 | 0 | 1 | #REF! | 4 | -1632606429
367 | M | 5964167010 | Sloupek plotní PVC délka/průměr 2800/50 mm | kus | 80 | základní | 0 | 0 | 0 | 0 | 0 | 0 | 8 | M | 2 | ROZPOCET | #REF! | 0 | 0 | 0 | 0 | 1 | #REF! | 4 | 1189567699
368 | M | 5964173005 | Plotové pletivo 2,5 mm, 60x60 mm; PVC výška 150 | m | 150 | základní | 0 | 0 | 0 | 0 | 0 | 0 | 8 | M | 2 | ROZPOCET | #REF! | 0 | 0 | 0 | 0 | 1 | #REF! | 4 | 1926375703
369 | M | 5964173010 | Plotové pletivo 2,5 mm, 60x60 mm; PVC výška 180 | m | 150 | základní | 0 | 0 | 0 | 0 | 0 | 0 | 8 | M | 2 | ROZPOCET | #REF! | 0 | 0 | 0 | 0 | 1 | #REF! | 4 | 683202028
| D | OST | Ostatní |  |  |  |  | 0 |  | 0 |  | 0 | 4 | D | 1 | ROZPOCET | [6 empty] | #REF!
370 | K | 7493351020 | Montáž elektrického ohřevu výhybek (EOV) kompletní topné soupravy na jednoduchou výhybku soustavy S49, R65 a UIC60 s poloměrem odbočení 190 m - včetně kompletního vybavení topných tyčí, příchytek hlavic topných tyčí, pérových příchytek vlastních topných tyčí, připojovacích šňůr, chrániček pro tyto šňůry, připojovacích rozvodných skříněk vč. nosných konstrukcí těchto skříněk, dále topnice pro ohřev táhel všech přestavníků vč. sálavých desek a veškerého drobného spojovacího a upevňovacího materiálu | kus | 2 | základní | 0 | 0 | 0 | 0 | 0 | 0 | 512 | K | 2 | ROZPOCET | #REF! | 0 | 0 | 0 | 0 | 1 | #REF! | 512 | -1798506117
371 | K | 7493351024 | Montáž elektrického ohřevu výhybek (EOV) kompletní topné soupravy na jednoduchou výhybku soustavy S49, R65 a UIC60 s poloměrem odbočení 500 m - včetně kompletního vybavení topných tyčí, příchytek hlavic topných tyčí, pérových příchytek vlastních topných tyčí, připojovacích šňůr, chrániček pro tyto šňůry, připojovacích rozvodných skříněk vč. nosných konstrukcí těchto skříněk, dále topnice pro ohřev táhel všech přestavníků vč. sálavých desek a veškerého drobného spojovacího a upevňovacího materiálu | kus | 2 | základní | 0 | 0 | 0 | 0 | 0 | 0 | 512 | K | 2 | ROZPOCET | #REF! | 0 | 0 | 0 | 0 | 1 | #REF! | 512 | -633067935
372 | K | 7493351050 | Montáž elektrického ohřevu výhybek (EOV) kompletní topné soupravy na křižovatkovou výhybku soustavy S49, R65 a UIC60 s poloměrem odbočení 300 m - včetně kompletního vybavení topných tyčí, příchytek hlavic topných tyčí, pérových příchytek vlastních topných tyčí, připojovacích šňůr, chrániček pro tyto šňůry, připojovacích rozvodných skříněk vč. nosných konstrukcí těchto skříněk, dále topnice pro ohřev táhel všech přestavníků vč. sálavých desek a veškerého drobného spojovacího a upevňovacího materiálu | kus | 2 | základní | 0 | 0 | 0 | 0 | 0 | 0 | 512 | K | 2 | ROZPOCET | #REF! | 0 | 0 | 0 | 0 | 1 | #REF! | 512 | 1135618708
373 | K | 7493371010 | Demontáže zařízení na elektrickém ohřevu výhybek kompletní topné soupravy na výhybku tvaru 1:7,5-190, 1:9-190 - veškeré výstroje EOV na výhybce, topných tyčí, připojovacích skříněk, napájecích kabelů, oddělovacích transformátorů | kus | 2 | základní | 0 | 0 | 0 | 0 | 0 | 0 | 512 | K | 2 | ROZPOCET | #REF! | 0 | 0 | 0 | 0 | 1 | #REF! | 512 | 1170514701
374 | K | 7493371012 | Demontáže zařízení na elektrickém ohřevu výhybek kompletní topné soupravy na výhybku tvaru 1:12-500 - veškeré výstroje EOV na výhybce, topných tyčí, připojovacích skříněk, napájecích kabelů, oddělovacích transformátorů | kus | 2 | základní | 0 | 0 | 0 | 0 | 0 | 0 | 4 | K | 2 | ROZPOCET | #REF! | 0 | 0 | 0 | 0 | 1 | #REF! | 4 | -1801689573
375 | K | 7493371022 | Demontáže zařízení na elektrickém ohřevu výhybek kompletní topné soupravy na výhybku tvaru C 1:9-300, 1:11-300 - veškeré výstroje EOV na výhybce, topných tyčí, připojovacích skříněk, napájecích kabelů, oddělovacích transformátorů | kus | 2 | základní | 0 | 0 | 0 | 0 | 0 | 0 | 512 | K | 2 | ROZPOCET | #REF! | 0 | 0 | 0 | 0 | 1 | #REF! | 512 | 1871456883
376 | K | 7591015030 | Montáž elektromotorického přestavníku na výhybce s kontrolou jazyků s upevněním na pražci - připevnění přestavníku pomocí připevňovací soupravy a zatažení kabelu s kabelovou formou do kabelového závěru, mechanické přezkoušení chodu, opravný nátěr. Bez zemních prací | kus | 2 | základní | 0 | 0 | 0 | 0 | 0 | 0 | 512 | K | 2 | ROZPOCET | #REF! | 0 | 0 | 0 | 0 | 1 | #REF! | 512 | 167893695
| P |  | Poznámka k položce: připevnění přestavníku pomocí připevňovací soupravy a zatažení kabelu s kabelovou formou do kabelového závěru, mechanické přezkoušení chodu, opravný nátěr. Bez zemních prací | [10 empty] | P | 2
377 | K | 7591015040 | Montáž elektromotorického přestavníku na výhybce bez kontroly jazyků s upevněním na pražci - připevnění přestavníku pomocí připevňovací soupravy a zatažení kabelu s kabelovou formou do kabelového závěru, mechanické přezkoušení chodu, opravný nátěr. Bez zemních prací | kus | 2 | základní | 0 | 0 | 0 | 0 | 0 | 0 | 512 | K | 2 | ROZPOCET | #REF! | 0 | 0 | 0 | 0 | 1 | #REF! | 512 | -1265404361
| P |  | Poznámka k položce: připevnění přestavníku pomocí připevňovací soupravy a zatažení kabelu s kabelovou formou do kabelového závěru, mechanické přezkoušení chodu, opravný nátěr. Bez zemních prací | [10 empty] | P | 2
378 | K | 7591017030 | Demontáž elektromotorického přestavníku z výhybky s kontrolou jazyků | kus | 2 | základní | 0 | 0 | 0 | 0 | 0 | 0 | 512 | K | 2 | ROZPOCET | #REF! | 0 | 0 | 0 | 0 | 1 | #REF! | 512 | -1380396418
379 | K | 7591017040 | Demontáž elektromotorického přestavníku z výhybky bez kontroly jazyků | kus | 2 | základní | 0 | 0 | 0 | 0 | 0 | 0 | 512 | K | 2 | ROZPOCET | #REF! | 0 | 0 | 0 | 0 | 1 | #REF! | 512 | -214388495
380 | K | 7592005070 | Montáž počítacího bodu počítače náprav PZN 1 - uložení a připevnění na určené místo, seřízení polohy, přezkoušení | kus | 50 | základní | 0 | 0 | 0 | 0 | 0 | 0 | 512 | K | 2 | ROZPOCET | #REF! | 0 | 0 | 0 | 0 | 1 | #REF! | 512 | -204470198
381 | K | 7592005120 | Montáž informačního bodu MIB 6 - uložení a připevnění na určené místo, seřízení, přezkoušení | kus | 35 | základní | 0 | 0 | 0 | 0 | 0 | 0 | 512 | K | 2 | ROZPOCET | #REF! | 0 | 0 | 0 | 0 | 1 | #REF! | 512 | 2076927149
382 | K | 7592007070 | Demontáž počítacího bodu počítače náprav PZN 1 | kus | 50 | základní | 0 | 0 | 0 | 0 | 0 | 0 | 512 | K | 2 | ROZPOCET | #REF! | 0 | 0 | 0 | 0 | 1 | #REF! | 512 | 1759053642
383 | K | 7592007120 | Demontáž informačního bodu MIB 6 | kus | 35 | základní | 0 | 0 | 0 | 0 | 0 | 0 | 512 | K | 2 | ROZPOCET | #REF! | 0 | 0 | 0 | 0 | 1 | #REF! | 512 | -1427087277
384 | K | 9901000100 | Doprava materiálu lehkou mechanizací nosnosti do 3,5 t elektrosoučástek, montážního materiálu, kameniva, písku, dlažebních kostek, suti, atd. do 10 km Poznámka: 1. Ceny jsou určeny pro dopravu silničními vozidly. 2. V cenách dopravy jsou započteny náklady na přepravu materiálu na místo určení včetně složení a poplatku za použití dopravní cesty. 3. Měrná jednotka kus vyjadřuje jednu jízdu naloženého stroje. | kus | 150 | základní | 0 | 0 | 0 | 0 | 0 | 0 | 512 | K | 2 | ROZPOCET | #REF! | 0 | 0 | 0 | 0 | 1 | #REF! | 512 | -1380505719
385 | K | 9901009200 | Doprava materiálu lehkou mechanizací nosnosti do 3,5 t elektrosoučástek, montážního materiálu, kameniva, písku, dlažebních kostek, suti, atd. příplatek za každých dalších 10 km Poznámka: 1. Ceny jsou určeny pro dopravu silničními vozidly. 2. V cenách dopravy jsou započteny náklady na přepravu materiálu na místo určení včetně složení a poplatku za použití dopravní cesty. 3. Měrná jednotka kus vyjadřuje jednu jízdu naloženého stroje. | kus | 880 | základní | 0 | 0 | 0 | 0 | 0 | 0 | 512 | K | 2 | ROZPOCET | #REF! | 0 | 0 | 0 | 0 | 1 | #REF! | 512 | 424808973
386 | K | 9902100100 | Doprava materiálu těžkou mechanizací nosnosti přes 3,5 t sypanin (kameniva, písku, suti, dlažebních kostek, atd.) do 10 km Poznámka: 1. Ceny jsou určeny pro dopravu silničními i kolejovými vozidly. 2. V cenách dopravy jsou započteny náklady na přepravu materiálu na místo určení včetně složení a poplatku za použití dopravní cesty. 3. Měrnou jednotkou je tuna přepravovaného materiálu. | t | 30500 | základní | 0 | 0 | 0 | 0 | 0 | 0 | 512 | K | 2 | ROZPOCET | #REF! | 0 | 0 | 0 | 0 | 1 | #REF! | 512 | 512140022
387 | K | 9902109200 | Doprava materiálu těžkou mechanizací nosnosti přes 3,5 t sypanin (kameniva, písku, suti, dlažebních kostek, atd.) příplatek za každých dalších 10 km Poznámka: 1. Ceny jsou určeny pro dopravu silničními i kolejovými vozidly. 2. V cenách dopravy jsou započteny náklady na přepravu materiálu na místo určení včetně složení a poplatku za použití dopravní cesty. 3. Měrnou jednotkou je tuna přepravovaného materiálu. | t | 159000 | základní | 0 | 0 | 0 | 0 | 0 | 0 | 512 | K | 2 | ROZPOCET | #REF! | 0 | 0 | 0 | 0 | 1 | #REF! | 512 | -1249828169
388 | K | 9902200100 | Doprava materiálu těžkou mechanizací nosnosti přes 3,5 t objemnějšího kusového materiálu (prefabrikátů, stožárů, výhybek, rozvaděčů, vybouraných hmot atd.) do 10 km Poznámka: 1. Ceny jsou určeny pro dopravu silničními i kolejovými vozidly. 2. V cenách dopravy jsou započteny náklady na přepravu materiálu na místo určení včetně složení a poplatku za použití dopravní cesty. 3. Měrnou jednotkou je tuna přepravovaného materiálu. | t | 8200 | základní | 0 | 0 | 0 | 0 | 0 | 0 | 512 | K | 2 | ROZPOCET | #REF! | 0 | 0 | 0 | 0 | 1 | #REF! | 512 | 1758326207
389 | K | 9902209200 | Doprava materiálu těžkou mechanizací nosnosti přes 3,5 t objemnějšího kusového materiálu (prefabrikátů, stožárů, výhybek, rozvaděčů, vybouraných hmot atd.) příplatek za každých dalších 10 km Poznámka: 1. Ceny jsou určeny pro dopravu silničními i kolejovými vozidly. 2. V cenách dopravy jsou započteny náklady na přepravu materiálu na místo určení včetně složení a poplatku za použití dopravní cesty. 3. Měrnou jednotkou je tuna přepravovaného materiálu. | t | 25000 | základní | 0 | 0 | 0 | 0 | 0 | 0 | 512 | K | 2 | ROZPOCET | #REF! | 0 | 0 | 0 | 0 | 1 | #REF! | 512 | 152941789
390 | K | 9902900100 | Naložení sypanin, drobného kusového materiálu, suti Poznámka: 1. Ceny jsou určeny pro nakládání materiálu v případech, kdy není naložení součástí dodávky materiálu nebo není uvedeno v popisu cen a pro nakládání z meziskládky. 2. Ceny se použijí i pro nakládání materiálu z vlastních zásob objednatele. | t | 7000 | základní | 0 | 0 | 0 | 0 | 0 | 0 | 512 | K | 2 | ROZPOCET | #REF! | 0 | 0 | 0 | 0 | 1 | #REF! | 512 | -1916690459
391 | K | 9902900200 | Naložení objemnějšího kusového materiálu, vybouraných hmot Poznámka: 1. Ceny jsou určeny pro nakládání materiálu v případech, kdy není naložení součástí dodávky materiálu nebo není uvedeno v popisu cen a pro nakládání z meziskládky. 2. Ceny se použijí i pro nakládání materiálu z vlastních zásob objednatele. | t | 5000 | základní | 0 | 0 | 0 | 0 | 0 | 0 | 512 | K | 2 | ROZPOCET | #REF! | 0 | 0 | 0 | 0 | 1 | #REF! | 512 | -1941745449
392 | K | 9902900400 | Složení objemnějšího kusového materiálu, vybouraných hmot Poznámka: 1. Ceny jsou určeny pro skládání materiálu z vlastních zásob objednatele. | t | 1500 | základní | 0 | 0 | 0 | 0 | 0 | 0 | 512 | K | 2 | ROZPOCET | #REF! | 0 | 0 | 0 | 0 | 1 | #REF! | 512 | -999972498
393 | K | 9903100100 | Přeprava mechanizace na místo prováděných prací o hmotnosti do 12 t přes 50 do 100 km Poznámka: 1. Ceny jsou určeny pro dopravu mechanizmů na místo prováděných prací po silnici i po kolejích. 2. V ceně jsou započteny i náklady na zpáteční cestu dopravního prostředku. Měrnou jednotkou je kus přepravovaného stroje. | kus | 50 | základní | 0 | 0 | 0 | 0 | 0 | 0 | 512 | K | 2 | ROZPOCET | #REF! | 0 | 0 | 0 | 0 | 1 | #REF! | 512 | 828176273
394 | K | 9903100200 | Přeprava mechanizace na místo prováděných prací o hmotnosti do 12 t do 200 km Poznámka: 1. Ceny jsou určeny pro dopravu mechanizmů na místo prováděných prací po silnici i po kolejích. 2. V ceně jsou započteny i náklady na zpáteční cestu dopravního prostředku. Měrnou jednotkou je kus přepravovaného stroje. | kus | 20 | základní | 0 | 0 | 0 | 0 | 0 | 0 | 512 | K | 2 | ROZPOCET | #REF! | 0 | 0 | 0 | 0 | 1 | #REF! | 512 | -1085275101
395 | K | 9903200100 | Přeprava mechanizace na místo prováděných prací o hmotnosti přes 12 t přes 50 do 100 km Poznámka: 1. Ceny jsou určeny pro dopravu mechanizmů na místo prováděných prací po silnici i po kolejích. 2. V ceně jsou započteny i náklady na zpáteční cestu dopravního prostředku. Měrnou jednotkou je kus přepravovaného stroje. | kus | 180 | základní | 0 | 0 | 0 | 0 | 0 | 0 | 512 | K | 2 | ROZPOCET | #REF! | 0 | 0 | 0 | 0 | 1 | #REF! | 512 | 942870007
396 | K | 9903200200 | Přeprava mechanizace na místo prováděných prací o hmotnosti přes 12 t do 200 km Poznámka: 1. Ceny jsou určeny pro dopravu mechanizmů na místo prováděných prací po silnici i po kolejích. 2. V ceně jsou započteny i náklady na zpáteční cestu dopravního prostředku. Měrnou jednotkou je kus přepravovaného stroje. | kus | 60 | základní | 0 | 0 | 0 | 0 | 0 | 0 | 512 | K | 2 | ROZPOCET | #REF! | 0 | 0 | 0 | 0 | 1 | #REF! | 512 | 55735294
397 | K | 9909000100 | Poplatek za uložení suti nebo hmot na oficiální skládku Poznámka: 1. V cenách jsou započteny náklady na uložení stavebního odpadu na oficiální skládku. 2. Ceny jsou doporučené, je třeba zohlednit regionální rozdíly v cenách poplatků za uložení suti a odpadů. Tyto se mohou výrazně lišit s ohledem nejen na region, ale také na množství a druh ukládaného odpadu. | t | 2200 | základní | 0 | 0 | 0 | 0 | 0 | 0 | 512 | K | 2 | ROZPOCET | #REF! | 0 | 0 | 0 | 0 | 1 | #REF! | 512 | -1650002086
398 | K | 9909000110 | Poplatek za uložení výzisku ze štěrkového lože nekontaminovaného Poznámka: 1. V cenách jsou započteny náklady na uložení stavebního odpadu na oficiální skládku. 2. Ceny jsou doporučené, je třeba zohlednit regionální rozdíly v cenách poplatků za uložení suti a odpadů. Tyto se mohou výrazně lišit s ohledem nejen na region, ale také na množství a druh ukládaného odpadu. | t | 2300 | základní | 0 | 0 | 0 | 0 | 0 | 0 | 512 | K | 2 | ROZPOCET | #REF! | 0 | 0 | 0 | 0 | 1 | #REF! | 512 | 1967239691
399 | K | 9909000200 | Poplatek za uložení nebezpečného odpadu na oficiální skládku Poznámka: 1. V cenách jsou započteny náklady na uložení stavebního odpadu na oficiální skládku. 2. Ceny jsou doporučené, je třeba zohlednit regionální rozdíly v cenách poplatků za uložení suti a odpadů. Tyto se mohou výrazně lišit s ohledem nejen na region, ale také na množství a druh ukládaného odpadu. | t | 800 | základní | 0 | 0 | 0 | 0 | 0 | 0 | 512 | K | 2 | ROZPOCET | #REF! | 0 | 0 | 0 | 0 | 1 | #REF! | 512 | 1522453945
400 | K | 9909000210 | Poplatek za uložení výzisku ze štěrkového lože kontaminovaného Poznámka: 1. V cenách jsou započteny náklady na uložení stavebního odpadu na oficiální skládku. 2. Ceny jsou doporučené, je třeba zohlednit regionální rozdíly v cenách poplatků za uložení suti a odpadů. Tyto se mohou výrazně lišit s ohledem nejen na region, ale také na množství a druh ukládaného odpadu. | t | 150 | základní | 0 | 0 | 0 | 0 | 0 | 0 | 512 | K | 2 | ROZPOCET | #REF! | 0 | 0 | 0 | 0 | 1 | #REF! | 512 | 240262606
401 | K | 9909000400 | Poplatek za likvidaci plastových součástí Poznámka: 1. V cenách jsou započteny náklady na uložení stavebního odpadu na oficiální skládku. 2. Ceny jsou doporučené, je třeba zohlednit regionální rozdíly v cenách poplatků za uložení suti a odpadů. Tyto se mohou výrazně lišit s ohledem nejen na region, ale také na množství a druh ukládaného odpadu. | t | 50 | základní | 0 | 0 | 0 | 0 | 0 | 0 | 512 | K | 2 | ROZPOCET | #REF! | 0 | 0 | 0 | 0 | 1 | #REF! | 512 | -1464768719

## SO 02 - Cenová soustava ÚRS
Orientační soupis položek
Stavba:
Údržba, opravy a odstraňování závad u ST OŘ PHA 2026 - 2028 - ST Pz
Objekt:
SO 02 - Cenová soustava ÚRS
| Zadavatel: |  |  | Ing. Bednář Aleš | Datum: | 2026-02-18
| Zpracovatel: |  |  | Kot Lukáš
Poznámka:
Soupis prací je sestaven s využitím Cenové soustavy ÚRS. Veškeré informace vymezující popis a podmínky použití těchto položek z Cenové soustavy, které nejsou uvedeny přímo v soupisu prací, jsou neomezeně dálkově k dispozici na webu podminky.urs.cz.
| PČ | Typ | Kód | Popis | MJ | Množství | DPH | J. Nh [h] | Nh celkem [h] | J. hmotnost [t] | Hmotnost celkem [t] | J. suť [t] | Suť Celkem [t]
| Náklady soupisu celkem | [7 empty] | 2827.164 |  | 154.106 |  | 181.5 |  | D | -1 | [7 empty] | #REF!
|  | D | HSV | Práce a dodávky HSV |  |  |  |  | 2588.914 |  | 147.9296 |  | 181.5 | 1 | D | 0 | ROZPOCET | [6 empty] | #REF!
|  | D | 1 | Zemní práce |  |  |  |  | 659.55 |  | 0 |  | 0 | 1 | D | 1 | ROZPOCET | [6 empty] | #REF!
| 1 | K | 129911111 | Bourání konstrukcí v odkopávkách a prokopávkách ručně s přemístěním suti na hromady na vzdálenost do 20 m nebo s naložením na dopravní prostředek ze zdiva kamenného, pro jakýkoliv druh kamene na maltu vápennou nebo vápenocementovou | m3 | 110 | základní | 5.811 | 639.21 | 0 | 0 | 0 | 0 | 4 | K | 2 | ROZPOCET | #REF! | 0 | 0 | 0 | 0 | 1 | #REF! | 4 | 1693415820
|  | Online PSC |  | https://podminky.urs.cz/item/CS_URS_2026_01/129911111 | [10 empty] | Online PSC | 2
| 2 | K | 131111333 | Vrtání jamek ručním motorovým vrtákem průměru přes 200 do 300 mm | m | 30 | základní | 0.678 | 20.34 | 0 | 0 | 0 | 0 | 4 | K | 2 | ROZPOCET | #REF! | 0 | 0 | 0 | 0 | 1 | #REF! | 4 | -1277111190
|  | Online PSC |  | https://podminky.urs.cz/item/CS_URS_2026_01/131111333 | [10 empty] | Online PSC | 2
|  | D | 3 | Svislé a kompletní konstrukce |  |  |  |  | 502.184 |  | 141.428 |  | 0 | 1 | D | 1 | ROZPOCET | [6 empty] | #REF!
| 3 | K | 311311972 | Nadzákladové zdi z betonu prostého nosné do ztraceného bednění z desek, beton tř. C 16/20 | m3 | 50 | základní | 1.45 | 72.5 | 2.301 | 115.051 | 0 | 0 | 4 | K | 2 | ROZPOCET | #REF! | 0 | 0 | 0 | 0 | 1 | #REF! | 4 | 1500211663
|  | Online PSC |  | https://podminky.urs.cz/item/CS_URS_2026_01/311311972 | [10 empty] | Online PSC | 2
| 4 | K | 311351121 | Bednění nadzákladových zdí nosných rovné oboustranné za každou stranu zřízení | m2 | 100 | základní | 0.499 | 49.9 | 0.00275 | 0.275 | 0 | 0 | 4 | K | 2 | ROZPOCET | #REF! | 0 | 0 | 0 | 0 | 1 | #REF! | 4 | -1408412286
|  | Online PSC |  | https://podminky.urs.cz/item/CS_URS_2026_01/311351121 | [10 empty] | Online PSC | 2
| 5 | K | 311351122 | Bednění nadzákladových zdí nosných rovné oboustranné za každou stranu odstranění | m2 | 100 | základní | 0.17 | 17 | 0 | 0 | 0 | 0 | 4 | K | 2 | ROZPOCET | #REF! | 0 | 0 | 0 | 0 | 1 | #REF! | 4 | 1247206801
|  | Online PSC |  | https://podminky.urs.cz/item/CS_URS_2026_01/311351122 | [10 empty] | Online PSC | 2
| 6 | K | 311351212 | Ztracené bednění nadzákladových zdí ze štěpkocementových desek nosných s mezerou tloušťky do 250 mm (pro uložení výztuže a zalití betonovou směsí) oboustranné (za výměru každé strany) z nezateplených desek, tloušťky do 35 mm | m2 | 50 | základní | 0.51 | 25.5 | 0.03064 | 1.532 | 0 | 0 | 4 | K | 2 | ROZPOCET | #REF! | 0 | 0 | 0 | 0 | 1 | #REF! | 4 | -954511700
|  | Online PSC |  | https://podminky.urs.cz/item/CS_URS_2026_01/311351212 | [10 empty] | Online PSC | 2
| 7 | K | 327213114 | Zdění zdiva nadzákladového opěrných zdí a valů z lomového kamene štípaného nebo ručně vybíraného na maltu z nepravidelných kamenů objemu 1 kusu kamene do 0,02 m3, šířka spáry přes 20 do 50 mm | m3 | 30 | základní | 11.044 | 331.32 | 0.819 | 24.57 | 0 | 0 | 4 | K | 2 | ROZPOCET | #REF! | 0 | 0 | 0 | 0 | 1 | #REF! | 4 | -937877537
|  | Online PSC |  | https://podminky.urs.cz/item/CS_URS_2026_01/327213114 | [10 empty] | Online PSC | 2
| 8 | K | 348181113 | Montáž oplocení z dílců dřevěných na předem osazené sloupky, výšky přes 1 do 1,5 m | m | 14 | základní | 0.426 | 5.964 | 0 | 0 | 0 | 0 | 4 | K | 2 | ROZPOCET | #REF! | 0 | 0 | 0 | 0 | 1 | #REF! | 4 | 1948107727
|  | Online PSC |  | https://podminky.urs.cz/item/CS_URS_2026_01/348181113 | [10 empty] | Online PSC | 2
|  | D | 5 | Komunikace pozemní |  |  |  |  | 2.73 |  | 0 |  | 0 | 1 | D | 1 | ROZPOCET | [6 empty] | #REF!
| 9 | K | 581114112 | Kryt z prostého betonu komunikací pro pěší tl. 90 mm | m2 | 15 | základní | 0.182 | 2.73 | 0 | 0 | 0 | 0 | 4 | K | 2 | ROZPOCET | #REF! | 0 | 0 | 0 | 0 | 1 | #REF! | 4 | -490977379
|  | Online PSC |  | https://podminky.urs.cz/item/CS_URS_2026_01/581114112 | [10 empty] | Online PSC | 2
|  | D | 6 | Úpravy povrchů, podlahy a osazování výplní |  |  |  |  | 427 |  | 5.301 |  | 0 | 1 | D | 1 | ROZPOCET | [6 empty] | #REF!
| 10 | K | 628195001 | Očištění zdiva nebo betonu zdí a valů před započetím oprav ručně | m2 | 210 | základní | 0.38 | 79.8 | 0 | 0 | 0 | 0 | 4 | K | 2 | ROZPOCET | #REF! | 0 | 0 | 0 | 0 | 1 | #REF! | 4 | 1104628532
|  | Online PSC |  | https://podminky.urs.cz/item/CS_URS_2026_01/628195001 | [10 empty] | Online PSC | 2
| 11 | K | 628631211 | Spárování zdiva opěrných zdí a valů cementovou maltou hloubky spárování do 30 mm, zdiva z lomového kamene | m2 | 310 | základní | 1.12 | 347.2 | 0.0171 | 5.301 | 0 | 0 | 4 | K | 2 | ROZPOCET | #REF! | 0 | 0 | 0 | 0 | 1 | #REF! | 4 | 290343718
|  | Online PSC |  | https://podminky.urs.cz/item/CS_URS_2026_01/628631211 | [10 empty] | Online PSC | 2
|  | D | 8 | Trubní vedení |  |  |  |  | 12.25 |  | 0 |  | 0.5 | 1 | D | 1 | ROZPOCET | [6 empty] | #REF!
| 12 | K | 899101113 | Osazení poklopů šachtových litinových, ocelových nebo železobetonových bez rámů hmotnosti jednotlivě do 50 kg | kus | 10 | základní | 0.681 | 6.81 | 0 | 0 | 0 | 0 | 4 | K | 2 | ROZPOCET | #REF! | 0 | 0 | 0 | 0 | 1 | #REF! | 4 | 322205063
|  | Online PSC |  | https://podminky.urs.cz/item/CS_URS_2026_01/899101113 | [10 empty] | Online PSC | 2
| 13 | K | 899101211 | Demontáž poklopů litinových a ocelových včetně rámů, hmotnosti jednotlivě do 50 kg | kus | 10 | základní | 0.544 | 5.44 | 0 | 0 | 0.05 | 0.5 | 4 | K | 2 | ROZPOCET | #REF! | 0 | 0 | 0 | 0 | 1 | #REF! | 4 | 515092822
|  | Online PSC |  | https://podminky.urs.cz/item/CS_URS_2026_01/899101211 | [10 empty] | Online PSC | 2
|  | D | 9 | Ostatní konstrukce a práce, bourání |  |  |  |  | 985.2 |  | 1.2006 |  | 181 | 1 | D | 1 | ROZPOCET | [6 empty] | #REF!
| 14 | K | 953961114 | Kotva chemická s vyvrtáním otvoru do betonu, železobetonu nebo tvrdého kamene tmel, velikost M 16, hloubka 125 mm | kus | 80 | základní | 0.13 | 10.4 | 2e-05 | 0.0016 | 0 | 0 | 4 | K | 2 | ROZPOCET | #REF! | 0 | 0 | 0 | 0 | 1 | #REF! | 4 | 945738994
|  | Online PSC |  | https://podminky.urs.cz/item/CS_URS_2026_01/953961114 | [10 empty] | Online PSC | 2
| 15 | K | 981011112 | Demolice budov postupným rozebíráním dřevěných ostatních, oboustranně obitých, případně omítnutých | m3 | 650 | základní | 0.48 | 312 | 0 | 0 | 0.24 | 156 | 4 | K | 2 | ROZPOCET | #REF! | 0 | 0 | 0 | 0 | 1 | #REF! | 4 | -1240026060
|  | Online PSC |  | https://podminky.urs.cz/item/CS_URS_2026_01/981011112 | [10 empty] | Online PSC | 2
| 16 | K | 981332111 | Demolice ocelových konstrukcí hal, sil, technologických zařízení apod. jakýmkoliv způsobem | t | 25 | základní | 2.4 | 60 | 0 | 0 | 1 | 25 | 4 | K | 2 | ROZPOCET | #REF! | 0 | 0 | 0 | 0 | 1 | #REF! | 4 | 1715395207
|  | Online PSC |  | https://podminky.urs.cz/item/CS_URS_2026_01/981332111 | [10 empty] | Online PSC | 2
| 17 | K | 985324211 | Ochranný nátěr betonu akrylátový dvojnásobný s impregnací S2 (OS-B) | m2 | 1100 | základní | 0.548 | 602.8 | 0.00109 | 1.199 | 0 | 0 | 4 | K | 2 | ROZPOCET | #REF! | 0 | 0 | 0 | 0 | 1 | #REF! | 4 | 796000412
|  | Online PSC |  | https://podminky.urs.cz/item/CS_URS_2026_01/985324211 | [10 empty] | Online PSC | 2
|  | D | PSV | Práce a dodávky PSV |  |  |  |  | 238.25 |  | 6.1764 |  | 0 | 2 | D | 0 | ROZPOCET | [6 empty] | #REF!
|  | D | 767 | Konstrukce zámečnické |  |  |  |  | 120 |  | 6.0864 |  | 0 | 2 | D | 1 | ROZPOCET | [6 empty] | #REF!
| 18 | K | 767163121 | Montáž zábradlí přímého v interiéru v rovině (na rovné ploše) kotveného do betonu | m | 120 | základní | 1 | 120 | 0.00072 | 0.0864 | 0 | 0 | 4 | K | 2 | ROZPOCET | #REF! | 0 | 0 | 0 | 0 | 1 | #REF! | 4 | -1178589534
|  | Online PSC |  | https://podminky.urs.cz/item/CS_URS_2026_01/767163121 | [10 empty] | Online PSC | 2
| 19 | M | 13010206 | tyč ocelová plochá jakost S235JR (11 375) 40x8mm | t | 4.2 | základní | 0 | 0 | 1 | 4.2 | 0 | 0 | 32 | M | 2 | ROZPOCET | #REF! | 0 | 0 | 0 | 0 | 1 | #REF! | 16 | -1029441842
|  | P |  | Poznámka k položce: Hmotnost: 2,51 kg/m | [10 empty] | P | 2
| 20 | M | 13010288 | tyč ocelová plochá jakost S235JR (11 375) 100x10mm | t | 0.3 | základní | 0 | 0 | 1 | 0.3 | 0 | 0 | 32 | M | 2 | ROZPOCET | #REF! | 0 | 0 | 0 | 0 | 1 | #REF! | 16 | -2055070986
|  | P |  | Poznámka k položce: Hmotnost: 7,85 kg/m | [10 empty] | P | 2
| 21 | M | 14550150 | profil ocelový svařovaný jakost S235 průřez obdelníkový 60x30x3mm | t | 1.5 | základní | 0 | 0 | 1 | 1.5 | 0 | 0 | 32 | M | 2 | ROZPOCET | #REF! | 0 | 0 | 0 | 0 | 1 | #REF! | 16 | -106700766
|  | P |  | Poznámka k položce: Hmotnost: 4,1 kg/m | [10 empty] | P | 2
|  | D | 783 | Dokončovací práce - nátěry |  |  |  |  | 118.25 |  | 0.09 |  | 0 | 2 | D | 1 | ROZPOCET | [6 empty] | #REF!
| 22 | K | 783301313 | Příprava podkladu zámečnických konstrukcí před provedením nátěru odmaštění odmašťovačem ředidlovým | m2 | 250 | základní | 0.117 | 29.25 | 7e-05 | 0.0175 | 0 | 0 | 4 | K | 2 | ROZPOCET | #REF! | 0 | 0 | 0 | 0 | 1 | #REF! | 4 | 1015770282
|  | Online PSC |  | https://podminky.urs.cz/item/CS_URS_2026_01/783301313 | [10 empty] | Online PSC | 2
| 23 | K | 783314201 | Základní antikorozní nátěr zámečnických konstrukcí jednonásobný syntetický standardní | m2 | 250 | základní | 0.184 | 46 | 0.00017 | 0.0425 | 0 | 0 | 4 | K | 2 | ROZPOCET | #REF! | 0 | 0 | 0 | 0 | 1 | #REF! | 4 | -952547298
|  | Online PSC |  | https://podminky.urs.cz/item/CS_URS_2026_01/783314201 | [10 empty] | Online PSC | 2
| 24 | K | 783317101 | Krycí nátěr (email) zámečnických konstrukcí jednonásobný syntetický standardní | m2 | 250 | základní | 0.172 | 43 | 0.00012 | 0.03 | 0 | 0 | 4 | K | 2 | ROZPOCET | #REF! | 0 | 0 | 0 | 0 | 1 | #REF! | 4 | 364585959
|  | Online PSC |  | https://podminky.urs.cz/item/CS_URS_2026_01/783317101 | [10 empty] | Online PSC | 2