## Soupis prací
Soupis stavebních prací, dodávek a služeb
Název stavby : |  | Rekonstrukce PZM v km 250,568 trati Č. Budějovice - Plzeň a v km 0,156 trati Protivín - Zdice, ŽST Protivín | [5 empty] | Číslo stavby
Název PS : |  | TZZ Protivín - Putim | [5 empty] | Číslo PS | PS 02
Datum zpracování : |  | 2012-11-03 | [5 empty] | Datum aktualizace :
Poř. | [6 empty] | C E N A |  |  |  | typ řádku | kód datové základny | Technická specifikace | Výkaz výměr
číslo | Číslo |  | měrná |  | jednotková | Celková | dodávky |  | montáže
pol. | položky | Název položky | jednotka | množství | hmotnost | hmotnost | jednotková | celkem | jednotková | celkem
| 1 | 2 | 3 | 4 | 5 | 6 | 7 | 8 | 9 | 10 | 12 | 13 | 14 | 15
Díl: | M002 | Výstavba TZZ
1 | 75B517R | Reléová logika koncové části TZZ do stojanu - dodávka | ks | 2 |  | 0 |  |  |  |  | P | SŽDC10 | Dodání kompletního vnitřního zařízení podle typu určeného položkou včetně potřebného pomocného materiálu a jeho dopravy na místo určení.Stojany, skříně, kolejové desky , ovládací stoly a podobně se měří v kusech (ks).Položka obsahuje všechny náklady na pořízení příslušného stojanu, kolejové desky , ovládacího stolu nebo skříně včetně pomocného materiálu, na dopravu do místa určení. | 1: viz. Technická zpráva
2 | 75B577R | Reléová logika koncové části TZZ do stojanu - montáž | ks | 2 |  | 0 |  |  |  |  | P | SŽDC10 | Upevnění stojanu do stojanové řady, připojení pospojování (usazení skříně, kolejové desky , ovládacího stolu ) na místo určení, zapojení.Montáže vnitřního zařízení se měří v kusech (ks).Položka obsahuje všechny náklady na montáž dodaného zařízení se všemi pomocnými a doplňujícími pracemi a součástmi, případné použití mechanizmů, náklady na mzdy | 2: viz. Technická zpráva
3 | 75B517R | Úprava na reléovém stojanu - dodávka | ks | 1 |  | 0 |  |  |  |  | P | SŽDC10 | Dodání kompletního vnitřního zařízení podle typu určeného položkou včetně potřebného pomocného materiálu a jeho dopravy na místo určení.Stojany, skříně, kolejové desky , ovládací stoly a podobně se měří v kusech (ks).Položka obsahuje všechny náklady na pořízení příslušného stojanu, kolejové desky , ovládacího stolu nebo skříně včetně pomocného materiálu, na dopravu do místa určení. | 3: viz. Technická zpráva
4 | 75B577R | Úprava na reléovém stojanu - montáž | ks | 1 |  | 0 |  |  |  |  | P | SŽDC10 | Upevnění stojanu do stojanové řady, připojení pospojování (usazení skříně, kolejové desky , ovládacího stolu ) na místo určení, zapojení.Montáže vnitřního zařízení se měří v kusech (ks).Položka obsahuje všechny náklady na montáž dodaného zařízení se všemi pomocnými a doplňujícími pracemi a součástmi, případné použití mechanizmů, náklady na mzdy | 4: viz. Technická zpráva
5 | 75B517R | Úprava zapojení na reléovém stojanu stáv.PZS - dodávka | ks | 4 |  | 0 |  |  |  |  | P | SŽDC10 | Dodání kompletního vnitřního zařízení podle typu určeného položkou včetně potřebného pomocného materiálu a jeho dopravy na místo určení.Stojany, skříně, kolejové desky , ovládací stoly a podobně se měří v kusech (ks).Položka obsahuje všechny náklady na pořízení příslušného stojanu, kolejové desky , ovládacího stolu nebo skříně včetně pomocného materiálu, na dopravu do místa určení. | 5: viz. Technická zpráva
6 | 75B577R | Úprava zapojení na reléovém stojanu stáv.PZS - montáž | ks | 4 |  | 0 |  |  |  |  | P | SŽDC10 | Upevnění stojanu do stojanové řady, připojení pospojování (usazení skříně, kolejové desky , ovládacího stolu ) na místo určení, zapojení.Montáže vnitřního zařízení se měří v kusech (ks).Položka obsahuje všechny náklady na montáž dodaného zařízení se všemi pomocnými a doplňujícími pracemi a součástmi, případné použití mechanizmů, náklady na mzdy | 6: viz. Technická zpráva
7 | 75B313R | Úprava kolejové desky ŽST Protivín dle dok - dodávka | KUS | 1 |  | 0 |  |  |  |  | P | SŽDC10 | Dodání kompletního vnitřního zařízení podle typu určeného položkou včetně potřebného pomocného materiálu a jeho dopravy na místo určení. Stojany, skříně, kolejové desky , ovládací stoly a podobně se měří v kusech (ks).Položka obsahuje všechny náklady na pořízení příslušného zařízení včetně pomocného materiálu, na dopravu do místa určení. | 7: viz. Technická zpráva
8 | 75B373R | Úprava kolejové desky ŽST Protivín dle dok - montáž | KUS | 1 |  | 0 |  |  |  |  | P | SŽDC10 | Upevnění stojanu do stojanové řady, připojení pospojování (usazení skříně, kolejové desky , ovládacího stolu ) na místo určení, zapojení.Montáže vnitřního zařízení se měří v kusech (ks).Položka obsahuje všechny náklady na montáž dodaného zařízení se všemi pomocnými a doplňujícími pracemi a součástmi, případné použití mechanizmů, náklady na mzdy. | 8: viz. Technická zpráva
9 | 75B313R | Úprava kolejové desky ŽST Putim dle dok - dodávka | KUS | 1 |  | 0 |  |  |  |  | P | SŽDC10 | Dodání kompletního vnitřního zařízení podle typu určeného položkou včetně potřebného pomocného materiálu a jeho dopravy na místo určení. Stojany, skříně, kolejové desky , ovládací stoly a podobně se měří v kusech (ks).Položka obsahuje všechny náklady na pořízení příslušného zařízení včetně pomocného materiálu, na dopravu do místa určení. | 9: viz. Technická zpráva
10 | 75B373R | Úprava kolejové desky ŽST Putim dle dok - montáž | KUS | 1 |  | 0 |  |  |  |  | P | SŽDC10 | Upevnění stojanu do stojanové řady, připojení pospojování (usazení skříně, kolejové desky , ovládacího stolu ) na místo určení, zapojení.Montáže vnitřního zařízení se měří v kusech (ks).Položka obsahuje všechny náklady na montáž dodaného zařízení se všemi pomocnými a doplňujícími pracemi a součástmi, případné použití mechanizmů, náklady na mzdy. | 10: viz. Technická zpráva
11 | 75B113 | VNITŘNÍ KABELOVÉ ROZVODY DODÁVKA DO 20 KABELŮ | M | 20 |  | 0 |  |  |  |  | P | SŽDC10 | Dodávka kabelů vč.eventuálních konektorů a potřebného pomocného materiálu a jeho dopravy na místo určenívnitřní kabelové rozvody se měří v délkových jednotkách (m).položka obsahuje všechny náklady na kabely včetnš pomocného materiálu, na dopravu do místa určení | 11: viz. Technická zpráva
12 | 75B173 | VNITŘNÍ KABELOVÉ ROZVODY MONTÁŽ DO 20 KABELŮ | M | 20 |  | 0 |  |  |  |  | P | SŽDC10 | Položení kabelu do rozvodného žlabu, vyformování, vyvázání vč.zapojení na stojany nebo skříněmontáž vnitřeních kabelových rozvodů se měří v délkových jednotkách (m), se všemi pomocnými a doplňujícími pracemi a součástmi, případné použití mechanizmů, náklady na mzdy | 12: viz. Technická zpráva
13 | 75E224R | Regulování a zkoušení TZZ | KUS | 1 |  | 0 |  |  |  |  | P | SŽDC10 | Zajištění a provedení čiností určenných položkou včetně dodávky potřebného pomocného materiálu a dopravy na místo určení. Položka obsahuje všechny náklady na provedení zk.provozu se všemi pomocnými a doplňujícími pracemi a součástmi, případné použití mechanizmů,náklady na mzdy | 13: viz. Technická zpráva
S | Celkem za M002 | Úpravy SZZ a výstavba TZZ
Díl: | M003 | Ostatní
13 | 75E222 | CELKOVÁ PROHLÍDKA ELEKTRICKÉHO ZAŘÍZENÍ A VYHOTOVENÍ REVIZNÍ ZPRÁVY | KUS | 1 |  | 0 | [5 empty] | SŽDC10 | Kontrola zařízení, zda odpovídá podmínkám pro bezpečný provoz, včetně potřebných měření a vyhotovení revizní zprávy odpovědným pracovníkem. . Položka se měří v kusech (ks) za každých 250 tis.Kč montážních prací. Položka obsahuje náklady na vlastní kontrolu, příslušná měření a zpracování revizní zprávy. | 13: viz. Technická zpráva
14 | 75E121 | DOZOR PRACOVNÍKŮ SDC, SŹT | HOD | 20 |  | 0 |  | 0 |  | 0 |  | SŽDC10 | Při provádění prací na zařízení, které je v provozu určují pracovníci správy dopravní cesty kdy a jak je možné potřebný zásah provést.Dozor pracovníků objednatele se měří v hodinách.Položka obsahuje náklady na ztrátu času pracovníků údržby, kteří tento čas využijí ve prospěch prováděné stavby. Účtuje se v hodinových sazbách. | 14: viz. Technická zpráva
[6 empty] | 0 |  | 0 |  | 0
S | Celkem za 9949 | Výkony hrazené z rozpočtu stavby pro zhotovitele stavby z B.2.1.6 |  |  |  | 0 |  | 0 |  | 0
Note on N6: § 6b 2.část
Note on O6: § 6c 2.část
Note on P6: § 6f § 7