## Soupis prací
Soupis stavebních prací, dodávek a služeb
Název stavby : |  | Rekonstrukce PZM v km 250,568 trati Č. Budějovice - Plzeň a v km 0,156 trati Protivín - Zdice, ŽST Protivín | [5 empty] | Číslo stavby
Název SO : |  | Přípojka NN | [5 empty] | Číslo SO | SO 01
Datum zpracování : |  | 2012-11-03 | [5 empty] | Datum aktualizace :
Poř. | [6 empty] | C E N A |  |  |  | typ řádku | kód datové základny | Technická specifikace | Výkaz výměr
číslo | Číslo |  | měrná |  | jednotková | Celková | dodávky |  | montáže
pol. | položky | Název položky | jednotka | množství | hmotnost | hmotnost | jednotková | celkem | jednotková | celkem
| 1 | 2 | 3 | 4 | 5 | 6 | 7 | 8 | 9 | 10 | 12 | 13 | 14 | 15
Díl: | M001 | Elektrická přípojka
1 | 747GABR | Úprava rozvaděče na St.2 - dodávka | KUS | 1 |  | 0 |  |  |  |  | P | SŽDC10 | Položka obsahuje : Všechny náklady na provedení úprav zapojení stávajících kabelových skříní / rozvaděčů v průběhu výstavy ( pro montáž nových i provizorních kabelů, drobné úpravy výstroje apod. ). Dále obsahuje cenu za pom. mechanismy včetně všech ostatních vedlejších nákladů. | 1: viz. Technická zpráva
2 | 747GABR | Úprava rozvaděče na St.2 - montáž | KUS | 1 |  | 0 |  |  |  |  | P | SŽDC10 | Položka obsahuje : Všechny náklady na provedení úprav zapojení stávajících kabelových skříní / rozvaděčů v průběhu výstavy ( pro montáž nových i provizorních kabelů, drobné úpravy výstroje apod. ). Dále obsahuje cenu za pom. mechanismy včetně všech ostatních vedlejších nákladů. | 2: viz. Technická zpráva
3 | 744ADBR | Plastový pilíř s elektroměrným rozvaděčem - dodávka | KUS | 1 |  | 0 |  |  |  |  | P | SŽDC10 | Položka obsahuje : Dodávku včetně dovozu skříně. Elektrovýzbroj viz. projektová dokumentace. Dále obsahuje cenu za pom. mechanismy včetně všech ostatních vedlejších nákladů | 3: viz. Technická zpráva
4 | 744ADBR | Plastový pilíř s elektroměrným rozvaděčem - montáž | KUS | 1 |  | 0 |  |  |  |  | P | SŽDC10 | Položka obsahuje : Montáž skříně včetně manipulace a instalace skříně. Elektrovýzbroj viz. projektová dokumentace. Dále obsahuje cenu za pom. mechanismy včetně všech ostatních vedlejších nákladů | 4: viz. Technická zpráva
5 | 744CCCR | Jistič třípólový 20A ( 10kA ) | KUS | 1 |  | 0 |  |  |  |  | P | SŽDC10 | Položka obsahuje : Dodávku a montáž přístroje do skříně nebo rozvaděče včetně dovozu a manipulace s ním. Dále obsahuje cenu za pom. mechanismy včetně všech ostatních vedlejších nákladů | 5: viz. Příloha č.4 -Schéme el. přípojky
6 | 744CCDR | Jistič třípólový 25A ( 10kA ) | KUS | 1 |  | 0 |  |  |  |  | P | SŽDC10 | Položka obsahuje : Dodávku a montáž přístroje do skříně nebo rozvaděče včetně dovozu a manipulace s ním. Dále obsahuje cenu za pom. mechanismy včetně všech ostatních vedlejších nákladů | 6: viz. Příloha č.4 -Schéme el. přípojky
7 | 744IEDR | Elektroměr 3f cejchovaný | KUS | 1 |  | 0 |  |  |  |  | P | SŽDC10 | Položka obsahuje : Dodávku a montáž měřicího přístroje do rozvaděče nebo skříně vč. dovozu. Dále obsahuje cenu za pom. mechanismy včetně všech ostatních vedlejších nákladů | 7: viz. Příloha č.4 -Schéme el. přípojky
8 | 743AJDR | Zásuvka 3f pro dieselagregát - dodávka | KUS | 1 |  | 0 |  |  |  |  | P | SŽDC10 | Položka obsahuje : Dodávku venkovní zásuvky ( 3x32A, 3x16A ) na vnější stranu rozvaděče včetně veškerého příslušentsví a doplňků v rozvaděči ( jističe, proudové chrániče, vypínač, stykače, elektroměr, pomocné tlačítka a pod.), zapojení v rozvaděči a navázání na řídící systém rozvaděče včetně oživení. Elektrovýzbroj a popis viz. projektová dokumentace. Dále obsahuje cenu za pom. mechanismy včetně všech ostatních vedlejších nákladů | 8: viz. Příloha č.4 -Schéme el. přípojky
9 | 743AJDR | Zásuvka 3f pro dieselagregát - montáž | KUS | 1 |  | 0 |  |  |  |  | P | SŽDC10 | Položka obsahuje : Montáž venkovní zásuvky ( 3x32A, 3x16A ) na vnější stranu rozvaděče včetně veškerého příslušentsví a doplňků v rozvaděči ( jističe, proudové chrániče, vypínač, stykače, elektroměr, pomocné tlačítka a pod.), zapojení v rozvaděči a navázání na řídící systém rozvaděče včetně oživení. Elektrovýzbroj a popis viz. projektová dokumentace. Dále obsahuje cenu za pom. mechanismy včetně všech ostatních vedlejších nákladů | 9: viz. Příloha č.4 -Schéme el. přípojky
10 | 75B713R | Přepěťová ochrana NN rozvodů - dodávka | KUS | 2 |  | 0 |  |  |  |  | P | SŽDC10 | Dodávka přepěťové ochrany včetně potřebného pomocného materiálu a dopravy do staveništního skladu.Přepěťová ochrana se měří v kusech (ks).Položka obsahuje všechny náklady na dodávku přepěťové ochrany včetně dopravy ze skladu k místu montáže. | 10: viz. Příloha č.4 -Schéme el. přípojky
11 | 75B773R | Přepěťová ochrana NN rozvodů - montáž | KUS | 2 |  | 0 |  |  |  |  | P | SŽDC10 | Montáž ochrany dle předpisu dodavatele pro montáž.Přepěťová ochrana se měří v kusech (ks).Položka obsahuje všechny náklady na montáž dodaného zařízení se všemi pomocnými a doplňujícími pracemi a součástmi, případné použití mechanizmů, náklady na mzdy. | 11: viz. Příloha č.4 -Schéme el. přípojky
12 | 744ADBR | Závěrečné práce v elektroměrném rozvaděči | KUS | 1 |  | 0 |  |  |  |  | P | SŽDC10 | Položka obsahuje : Závěrečné montážní práce elektrovýzbroje viz. projektová dokumentace. Dále obsahuje cenu za pom. mechanismy včetně všech ostatních vedlejších nákladů | 12: viz. Technická zpráva
13 | 642534 | Závěrečné měření na kabelu včetně vyhotovení protokolu | hod. | 2 |  | 0 |  |  |  |  | P | SŽDC10 | Práce spojené s závěrečným měřením metalických kabelů dle specifikace dle platné metodiky Měřicí práce se měří počtem čtyřdrátových měřených okruhů v daném úseku Položka obsahuje veškeré potřebné přístroje a měřicí příslušenství, náklady na mzdy. | 13: viz. Technická zpráva
14 | 75E227 | MONTÁŽ UZEMNĚNÍ, UKOLEJNĚNÍ | KUS | 20 |  | 0 |  |  |  |  | P | SŽDC10 | Uložení uzemňovacího vedení, měření zemního odporu, montáž uzem.sběrnice, zemnící desky, uzemnění skříní včetně dodávky potřebného pomocného materiálu a dopravy na místo určení. Položka seměří v délkových jednotkách (m) za délku uzemňovacího vedení .Položka obsahuje všechny náklady na provedení uzemnění(ukolejnění) se všemi pomocnými a doplňujícími pracemi a součástmi, případné použití mechanizmů,náklady na mzdy | 14: viz. Technická zpráva
15 | 743ZFBR | Demontáž elektroměrného rozvaděče | ks | 1 |  | 0 |  |  |  |  | P | SŽDC10 | Položka obsahuje: Demontáž kabelové skříně z výklenku nebo pilířové včetně odpojení kabelů a bourání zděného nebo betonového pilíře, manipulace se skříní a stavební sutí. Dále obsahuje cenu za pom. mechanismy včetně všech ostatních vedlejších nákladů | 15: viz. Technická zpráva
16 | 743ZBHR | Odpojení stávajícího přívodu demolovaného objektu | ks | 1 |  | 0 |  |  |  |  | P | SŽDC10 | Položka obsahuje: Demontáž uvedeného materiálu včetně manipulace s ním. Dále obsahuje cenu za pom. mechanismy včetně všech ostatních vedlejších nákladů | 16: viz. Technická zpráva
S | Celkem za M001 | Elektrická přípojka
Díl: | M002 | Kabelizace
17 | 705221R | Kabelová trasa ve výkopu 35x80 | m | 15 |  | 0 |  |  |  |  | P | SŽDC10 | Vytyčení trati kabelového vedení, sejmutí drnu, odstranění dřevitého porostu, bourání živičných a betonových povrchů do 10 cm. Hloubení kabelové rýhy ručně, nebo strojně bez ohledu na druh použitého mechanizačního prostředku s výhozem až do vzdálenosti 3 m za okraj rýhy, nebo s případným naložením do dopravního vozíku přistaveného k okraji rýhy, včetně zabezpečení výkopu. U strojních výkopů včetně přípravných a pomocných prací. Zřízení kabelového lože z prosáté hlíny nebo písku a zakrytí folií včetně dodávky potřebného písku a folie. Zához kabelové rýhy ručně, nebo strojně bez ohledu na druh použitého mechanizačního prostředku. Při ručním záhozu s přehozem až do vzdálenosti 3 m, nebo shozením z vozidla. Úprava terénu zeminou, provizorní úprava terénu štěrkodrtí, včetně hutnění zeminy a definitivní úpravy povrchu. Součástí položky je i vyřešení křižovatek s podzemními řady, včetně dodávky žlabů či jiných distančních pomůcek. Součástí položky je i zřízení a odstranění příložného pažení a provizorní lávky a odvoz přebytečné zeminy. Měření Kabelové trasy se měří v délkových jednotkách (m).Placení Položka obsahuje náklady na veškeré potřebné mechanizmy, jejich obsluhu, náklady na mzdy a náklady na pořízení všech potřebných materiálů. V položkách je zahrnut i potřebný přesun hmot. | 17: viz. Situace
18 | 756130R | Oddělení napájecího kabelu | m | 210 |  | 0 |  |  |  |  | P | SŽDC10 | Položka obsahuje: Oddělení kabelu ve výkopu cihlou. Dále obsahuje cenu za pom. mechanismy včetně všech ostatních vedlejších nákladů. | 18: viz. Situace
19 | 753820R | Kabelový podchod pod kolejí zřízený protlakem | ks | 1 |  | 0 |  |  |  |  | P | SŽDC10 | Zřízení kabelového podchodu pod kolejemi, vodotečí, či vozovkou otevřeným překopem. Položka obsahuje kabelovou trasu potřebné hloubky a šířky, v rozsahu dle E.2.1 - bez kabelového lože. Dále pak urovnání dna rýhy, doprava rour a jejich osazení do rýhy, obetonování. Součástí položky je i dovoz pražců, zřízení a odstranění pražcového provizoria při výkopu pod kolejí. Měření Kabelové podchody pod kolejemi se měří v kusech (ks). Kabelové podchody pod vozovkou a vodotečí se měří v délkových jednotkách (m). Položka obsahuje dodávku rour, náklady na veškeré potřebné mechanizmy, jejich obsluhu, náklady na mzdy a náklady na pořízení všech potřebných materiálů. V položkách je zahrnut i potřebný přesun hmot. | 19: viz. Situace
20 | 742GFE | CYKY 4/5 x 16 - 25 mm2, kabel silový izolace plastová | m | 230 |  | 0 |  |  |  |  | P | SŽDC10 | Položka obsahuje : Dodávku a montáž kabelu včetně dovozu, manipulace a uložení kabelu (do země, do chráničky, na rošty, pod omítku a pod.). Dále obsahuje cenu za pom. mechanismy včetně všech ostatních vedlejších nákladů | 20: viz. Příloha č.4 -Schéme el. přípojky
21 | 742JAD | Ukončení 2 - 5-ti žílových vodičů a kabelů izolovaných s označením a zapojením v rozvaděči nebo na přístroji, 4 - 25 mm2 | KUS | 4 |  | 0 |  |  |  |  | P | SŽDC10 | Položka obsahuje : Dodávku a montáž kab. koncovky/záklopky vč. podružného materiálu, dovozu, odizolování pláště a izolace žil kabelu, montáž kabelové koncovky včetně ukončení žil v rozvaděči, upevnění kabelových ok, roz. trubice, zakončení stínění a pod.. Dále obsahuje cenu za pom. mechanismy včetně všech ostatních vedlejších nákladů | 21: viz. Příloha č.4 -Schéme el. přípojky
22 | 75A61 | ŠTÍTEK KABELOVÝ OBECNĚ | KUS | 15 |  | 0 |  |  |  |  | P | SŽDC10 | zhotovení kabelového štítku nebo objímky, vyražení znaku kabelu, ovinutí štítku páskou PVC, připevnění objímky na kabelštítky a objímky se měří v kusech.Položka obsahuje náklady na výrobu štítků a objímek, použití mechanizmu, dopravu k místnímu použití, náklady na mzdy. | 22: viz. Příloha č.4 -Schéme el. přípojky
23 | 75A62 | OBJÍMKA ZNAČKOVACÍ KABELOVÁ OBECNĚ | KUS | 2 |  | 0 |  |  |  |  | P | SŽDC10 | zhotovení objímky značkovací na průměr kabelu, vyražení znaku na objímku, připevnění objímky na kabelzřízení kabelové objímky se měří v kusech. Položka obsahuje náklady na výrobu objímek, použití mechanizmů, dopravu k místu použití, náklady na mzdy | 23: viz. Příloha č.4 -Schéme el. přípojky
S | Celkem za M002 | Kabelizace
Díl: | M003 | Ostatní
24 | 747BAA | Celková prohlídka, zkoušení, měření a vyhotovení výchozí revizní zprávy, pro objem IN do 100 tis. Kč | kus | 1 |  | 0 | [5 empty] | SŽDC10 | Položka obsahuje: Cenu za celkovou prohlídku zařízení PS/SO, vč. měření, komplexních zkoušek a revizi zařízení tohoto PS/SO autorizovaným revizním technikem na silnoproudá zařízení podle požadavku ČSN, včetně hodnocení a vyhotovení celkové revizní zprávy. Dále obsahuje cenu za pom. mechanismy včetně všech ostatních vedlejších nákladů. | 24: viz. Technická zpráva
25 | 75E121 | DOZOR PRACOVNÍKŮ SDC, SŹT | HOD | 8 |  | 0 |  | 0 |  | 0 |  | SŽDC10 | Při provádění prací na zařízení, které je v provozu určují pracovníci správy dopravní cesty kdy a jak je možné potřebný zásah provést.Dozor pracovníků objednatele se měří v hodinách.Položka obsahuje náklady na ztrátu času pracovníků údržby, kteří tento čas využijí ve prospěch prováděné stavby. Účtuje se v hodinových sazbách. | 25: viz. Technická zpráva
[6 empty] | 0 |  | 0 |  | 0
S | Celkem zaM003 | Ostatní |  |  |  | 0 |  | 0 |  | 0
Note on N6: § 6b 2.část
Note on O6: § 6c 2.část
Note on P6: § 6f § 7