## Soupis prací
Soupis stavebních prací, dodávek a služeb
Název stavby : |  | Rekonstrukce PZM v km 250,568 trati Č. Budějovice - Plzeň a v km 0,156 trati Protivín - Zdice, ŽST Protivín | [5 empty] | Číslo stavby
Název SO : |  | Demolice zděného objektu | [5 empty] | Číslo SO | SO 02
Datum zpracování : |  | 2012-11-03 | [5 empty] | Datum aktualizace :
Poř. | [6 empty] | C E N A |  |  |  | typ řádku | kód datové základny | Technická specifikace | Výkaz výměr
číslo | Číslo |  | měrná |  | jednotková | Celková | dodávky |  | montáže
pol. | položky | Název položky | jednotka | množství | hmotnost | hmotnost | jednotková | celkem | jednotková | celkem
| 1 | 2 | 3 | 4 | 5 | 6 | 7 | 8 | 9 | 10 | 12 | 13 | 14 | 15
Díl: | 001 | Demolice objektu
1 | 981238 | DEMOLICE BUDOV CIHEL S PODÍLEM KONSTR DO 20%, ODVOZ DO 20KM | M3OP | 395.361 |  | 0 | 0 | 0 |  |  | P | OTSKP2011 | – zahrnují veškerou manipulaci s vybouranou sutí a hmotami včetně uložení na skládku a poplatku za skládku, - zahrnují veškeré další práce plynoucí z technologického předpisu a z platných předpisů (zvláště vyhlášky č.324/1990 Sb.), - rozpojení zdiva na suť schopnou odvozu na skládku - kropení a vytváření vodní clony - bezpečnostní opatření, vyplývající z předpisů o bezpečnosti práce - podpěrné konstrukce jakékoli výšky - úpravu pláně po demolici s návazností na přilehlý terén - odpojení od sousedních nedemolovaných objektů - jakékoli lešení a práce bez pevné pracovní podlahy - naložení, dopravu a složení suti - ochranná ohrazení a sítě - ochranná zařízení proti poškození okolních objektů - eventuelní nutnou asistenci požárních či bezpečnostních sborů | 1: viz. Technická zpráva
2 | 18216 | ÚPRAVA POVRCHŮ SROVNÁNÍM ÚZEMÍ V TL DO 0,75M | M2 | 107 | [6 empty] | P | OTSKP2011 | veškeré práce jsou obsaženy v textu položky | 2: viz. Technická zpráva
| Celkem za 001 | Demolice objektu
Díl: | 002 | Ostatní
3 | 014102 | POPLATKY ZA SKLÁDKU | T | 113.35 | [6 empty] | P | OTSKP2011 | Položka obsahuje veškeré poplatky provozovateli skládky související s uložením odpadu na skládce. | 3: viz. Technická zpráva
4 | 029611 | OSTATNÍ POŽADAVKY - ODBORNÝ DOZOR | HOD | 8 | [6 empty] | P | OTSKP2011 | zahrnuje veškeré náklady spojené s objednatelem požadovaným dozorem | 4: viz. Technická zpráva
[6 empty] | 0 |  | 0 |  | 0
S | Celkem za 002 | Ostatní |  |  |  | 0 |  | 0 |  | 0
Note on N6: § 6b 2.část
Note on O6: § 6c 2.část
Note on P6: § 6f § 7