## formulář 5 -pol.rozp
FORMULÁŘ 5 | [6 empty] | majitel HIM: | SŽDC |  | #VALUE! |  | m2 | 58.81 | #VALUE! | majitel, cena |  | SŽDC | ČD | OSTATNÍ
|  | SOUPIS PRACÍ | [7 empty] | Cena za objekt [Kč] |  | mj dle JKSO | počet mj | objektový ukazatel
Název stavby : |  | Optimalizace trati Praha Smíchov (mimo) - Černošice (mimo) | [5 empty] | Číslo stavby | 5213510006 | [5 empty] | hlavičky stavby
Název PS,SO : |  | ŽST Praha Radotín, zastřešení výstupu z podchodu pro cestující k ulici Prvomájová | Zatřídění objektu : (JKSO, JKPOV) | 823 98 |  |  |  | Číslo PS,SO | SO 03-52-03 | [5 empty] | hlavičky objektu |  | doplňte název PS - SO:doplňte JKSO
Datum zpracování : |  | 2018-02-01 | [5 empty] | Datum aktualizace : |  | 2018-12-01 |  |  |  |  | hlavičky datumů |  | 34
Poř. | [6 empty] | C E N A |  |  |  | typ řádku | kód datové základny | Technická specifikace | Výkaz výměr | nadpisy sloupců |  | 22
číslo | Číslo |  | měrná |  | jednotková | Celková | dodávky |  | montáže | [5 empty] | nadpisy sloupců
pol. | položky | Název položky | jednotka | množství | hmotnost | hmotnost | jednotková | celkem | jednotková | celkem |  |  |  |  | nadpisy sloupců
| 1 | 2 | 3 | 4 | 5 | 6 | 7 | 8 | 9 | 10 | 12 | 13 | 14 | 15 | nadpisy sloupců
řádek s filtry
Díl: | 98 | Demolice
1 | 999_101R | Odpojení objektů od inženýrských sítí | ks | 1,000 |  | 0 |  | 0 |  | 0 | P | R | Popisy prací zahrnují veškerá práce, dodávky a činnosti nutné k provedení kompletní konstrukce/prvku v souladu s projektovou dokumentací | =1
2 | 966188 | DEMONTÁŽ KONSTRUKCÍ KOVOVÝCH S ODVOZEM DO 20KM | T | 2,517 | [5 empty] | 0 | P | OTSKP_SPK16 | položka zahrnuje: - rozebrání konstrukce bez ohledu na použitou technologii - veškeré pomocné konstrukce (lešení a pod.) - veškerou manipulaci s vybouranou sutí a hmotami včetně uložení na skládku. Nezahrnuje poplatek za skládku, který se vykazuje v položce 0141** (s výjimkou malého množství bouraného materiálu, kde je možné poplatek zahrnout do jednotkové ceny bourání – tento fakt musí být uveden v doplňujícím textu k položce) - veškeré další práce plynoucí z technologického předpisu a z platných předpisů | =10,85*5,8*0,04 |  | 46
3 | 96618B | BOURÁNÍ KONSTRUKCÍ KOVOVÝCH - DOPRAVA | tkm | 7,552 | [5 empty] | 0 | P | OTSKP_SPK16 | Položka zahrnuje samostatnou dopravu suti a vybouraných hmot. Množství se určí jako součin hmotnosti [t] a požadované vzdálenosti [km]. | =3*P13 |  | 37
[6 empty] | 0 |  | 0 |  | 0
S | Celkem za 98 | Demolice | [7 empty] | 0
Díl: | 2 | Základy
4 | 72124 | LAPAČE STŘEŠNÍCH SPLAVENIN | KUS | 2,000 |  | 0 |  | 0 |  | 0 | P | OTSKP_SPK16 | - výrobní dokumentaci (včetně technologického předpisu) - dodání veškerého instalačního a pomocného materiálu (trouby, trubky, armatury, tvarové kusy, spojovací a těsnící materiál a pod.), podpěrných, závěsných, upevňovacích prvků, včetně potřebných úprav - zednické výpomoci, jako je vysekávání kapes a rýh, jejich vyplnění a začištění - úprava podkladu a osazení podpěr, osazení a očištění podkladu a podpěr - zřízení plně funkční instalace, kompletní soustavy, podle příslušného technologického předpisu - zřízení instalace i jednotlivých částí po etapách, včetně pracovních spar a spojů - úprava a příprava prostupů, okolí podpěr, zaústění a napojení a upevnění odpadních výustek - úprava, očištění a ošetření prostoru kolem instalace | =2 |  | 26
[6 empty] | 0 |  | 0 |  | 0
S | Celkem za 2 | Základy |  |  |  | 0 |  | 0 |  | 0
Díl: | 764 | Konstrukce klempířské - podchod | [8 empty] | SD
5 | 76450236R | Odvodňovací žlab (r.š. do 1000 mm) | bm | 11,940 |  | 0 |  | 0 |  | 0 | P | R | Odvodňovací žlab (r.š. do 1000 mm) - komplet provedení vč. distančních pásku á 1m, - háku, spojovacího materiálu, těsnícího profilu - komplet provedení | Odvodňovací žlab: 11,940*1
6 | 76450237R | Odvodňovací potrubí (do DN125mm) | bm | 9,000 |  | 0 |  | 0 |  | 0 | P | R | Odvodňovací potrubí do DN 125mm, komplet provedení - D+M vč. kolen, spojovacího materiálu,, napojení na žlaby a čistící kusy - komplet provedení | Svody vody 4,5*2
7 | 76450238R | Oplechování, okapová lišta | bm | 33,700 |  | 0 |  | 0 |  | 0 | P | R | Pomocné klempířské výrobky (oplechovaní, okapová lišta) komplet provedení vč. spojovacího materiálu a prací) - komplet provedení | Oplechování: (11,940*2)+(4,9*2)
[6 empty] | 0 |  | 0 |  | 0
S | Celkem za 764 | Konstrukce klempířské - podchod |  |  |  | 0 |  | 0 |  | 0
Díl: | 767 | Konstrukce zámečnické - podchod
8 | 76750239R | Montáž atypických zámečnických konstrukcí | kg | 3 511,900 |  | #VALUE! |  | #VALUE! |  | #VALUE! | P | R | Montáž ostatních atypických zámečnických konstrukcí | viz.výkresová dokumentace - výpis prvků
9 | 76750240R | Konstrukce ocelové atypické - dodávka | kg | 3 511,900 |  | #VALUE! |  | #VALUE! |  | #VALUE! | P | R | Konstrukce ocelové atypické - zastřešení vstupu do podchodu | viz.výkresová dokumentace - výpis prvků
10 | 76750241R | Žárové zinkování | kg | 3 511,900 |  | #VALUE! |  | #VALUE! |  | #VALUE! | P | R | Žárové zinkování ponorem | viz.výkresová dokumentace - výpis prvků
11 | 76750242R | Nátěry ocelové konstrukce - epoxidové základní, min. 80 mik. polyuret. jednon.+2x email, min. 80 mik. | m2 | 94,700 |  | 0 |  | 0 |  | 0 | P | R | Nátěry ocelové konstrukce - epoxidové základní, min. 80 mik. polyuret. jednon.+2x email, min. 80 mik. | viz.výkresová dokumentace - výpis prvků
12 | 76750243R | Příplatek za nátěr ocelové konstrukce | m2 | 94,700 |  | 0 |  | 0 |  | 0 | P | R | Příplatek za nátěr ocelové konstrukce email polyuret. - jiný | viz.výkresová dokumentace - výpis prvků
13 | 76750244R | Oprava PKO po přepravě a montáži | m2 | 94,700 |  | 0 |  | 0 |  | 0 | P | R | Oprava PKO po montáži a přepravě | viz.výkresová dokumentace - výpis prvků
14 | 76750245R | D+M Kotevní šrouby s kotevní hlavou do M30 - včetně přesného zaměření, osazení a zabezpečení polohy | ks | 58,000 |  | 0 |  | 0 |  | 0 | P | R | D+M Kotevní šrouby s kotevní hlavou do M30 - včetně přesného zaměření, osazení a zabezpečení polohy | viz.výkresová dokumentace - výpis prvků
15 | 76750246R | Podlití sloupů plastmaltou | ks | 13,000 |  | 0 |  | 0 |  | 0 | P | R | Podlití sloupů plastbetonem | viz.výkresová dokumentace - výpis prvků
16 | 76750247R | Spojovací materiál | ks | 1,000 |  | 0 |  | 0 |  | 0 | P | R | Spojovací materiál - kompletní dodávka | Spojovací materiál: 1*1
17 | 76750281R | Trapézový plech TR35, (síly do 1,0mm) | m2 | 58,810 |  | 0 |  | 0 |  | 0 | P | R | Trapézový plech TR35, (síly do 1,0mm), komplet provedení vč. Těsnících profilů, kotevního materiálu, všech detailů, pomocných konstrukcí a prací - komplet provedení | Trapézový plech střešní: (26,1*3)+(21,4*3)
18 | 76750249R | Opláštění čelní stěny | m2 | 4,500 |  | 0 |  | 0 |  | 0 | P | R | Opláštění čelní stěny tahokovem, komplet provedení | Opláštění čelní stěny tahokovem: 3*1,5
19 | 76750250R | Opláštění bočních stěn | m2 | 6,224 |  | 0 |  | 0 |  | 0 | P | R | Opláštění bočních stěn fasádním panelem typu BOND: (9,88x0,630) | Opláštění bočních stěn: (9,88x0,630)
20 | 76750269R | Čelo střechy | ks | 1,000 |  | 0 |  | 0 |  | 0 | P | R | Čelo střechy z lakovaného plechu | viz.výkresová dokumentace - výpis prvků
21 | 76750280R | Podhled | m2 | 60,000 |  | 0 |  | 0 |  | 0 | P | R | Podhled podchodu, opláštěný fasádním panelem typu BOND | Podhled: (3*12)+(2*12)
22 | 76750251R | Přesun hmot tonážní pro zámečnické konstrukce v objektech do 6m | t | 2,679 |  | 0 |  | 0 |  | 0 | P | R | Přesun hmot pro zámečnické konstrukce stanovený z hmotnosti přesunovaného materiálu vodorovná dopravní vzdálenost do 50 m v objektech výšky do 6 m | viz.výkresová dokumentace - výpis prvků
[6 empty] | 0 |  | 0 |  | 0
S | Celkem za 767 | Konstrukce zámečnické - podchod |  |  |  | #VALUE! |  | #VALUE! |  | #VALUE!
Díl: | 029 | Ostatní požadavky - podchod
23 | 02975052R | Vypracování výkresové dokumentace | ks | 1,000 |  | 0 |  | 0 |  | 0 | P | R | Kompletní vypracování výkresové dokumentace | 1
24 | 02975053R | Geodetické zaměření | ks | 1,000 |  | 0 |  | 0 |  | 0 | P | R | Geodetické zaměření stavby před zahájením prací, geodetické zaměření stavby po zahájení prací | 1
[6 empty] | 0 |  | 0 |  | 0
S | Celkem za 029 | Ostatní požadavky - podchod |  |  |  | 0 |  | 0 |  | 0
Díl: | 74 | Silnoproud
25 | 742G11R | KABEL NN DVOU- A TŘÍŽÍLOVÝ CU S PLASTOVOU IZOLACÍ DO 2,5 MM2, VČETNĚ UKONČENÍ V ROZVADĚČI NEBO NA PŘÍSTROJI, KABELOVÝCH SPOJEK A ZATAŽENÍ KABELU DO CHRÁNIČKY | M | 36,000 |  | 0 |  | 0 |  | 0 | P | OTSKP_ZS13 | 1. Položka obsahuje: – manipulace a uložení kabelu (do země, chráničky, kanálu, na rošty, na TV a pod.) 2. Položka neobsahuje: – příchytky, spojky, koncovky, chráničky apod. 3. Způsob měření: Měří se metr délkový. | 36
26 | 742H11R | KABEL NN ČTYŘ- A PĚTIŽÍLOVÝ CU S PLASTOVOU IZOLACÍ DO 2,5 MM2, VČETNĚ UKONČENÍ V ROZVADĚČI NEBO NA PŘÍSTROJI, KABELOVÝCH SPOJEK A ZATAŽENÍ KABELU DO CHRÁNIČKY | M | 110,000 |  | 0 |  | 0 |  | 0 | P | OTSKP_ZS13 | 1. Položka obsahuje: – manipulace a uložení kabelu (do země, chráničky, kanálu, na rošty, na TV a pod.) 2. Položka neobsahuje: – příchytky, spojky, koncovky, chráničky apod. 3. Způsob měření: Měří se metr délkový. | 110
27 | 741172R | KRABICE (ROZVODKA) INSTALAČNÍ KABELOVÁ VE VYŠŠÍM KRYTÍ - MIN. IP 44 VČETNĚ PRŮCHODEK SE SVORKAMI 3-F DO 10 MM2 | KUS | 2,000 |  | 0 |  | 0 |  | 0 | P | OTSKP_ZS13 | 1. Položka obsahuje: – přípravu podkladu pro osazení – veškerý materiál a práce pro upevnění nebo uchycení krabice 2. Položka neobsahuje: X 3. Způsob měření: Udává se počet kusů kompletní konstrukce nebo práce. | 2
28 | 743461 | SVÍTIDLO DRÁŽNÍ LED ANTIVANDAL, MIN. IP 54, TŘÍDA II, ELEKTRONICKÝ PŘEDŘADNÍK, DO 40 W | KUS | 9,000 |  | 0 |  | 0 |  | 0 | P | OTSKP_ZS13 | 1. Položka obsahuje: – zdroj a veškeré příslušenství – technický popis viz. projektová dokumentace 2. Položka neobsahuje: X 3. Způsob měření: Udává se počet kusů kompletní konstrukce nebo práce. | 9
29 | 743485 | SVÍTIDLO DRÁŽNÍ - MONTÁŽ/PŘIPOJENÍ NÁSTĚNNÉHO, PŘISAZENÉHO NEBO ZÁVĚSNÉHO SVÍTIDLA | KUS | 9,000 |  | 0 |  | 0 |  | 0 | P | OTSKP_ZS13 | 1. Položka obsahuje: – montáž zařízení 2. Položka neobsahuje: X 3. Způsob měření: Udává se počet kusů kompletní konstrukce nebo práce. | 9
30 | 747213 | CELKOVÁ PROHLÍDKA, ZKOUŠENÍ, MĚŘENÍ A VYHOTOVENÍ VÝCHOZÍ REVIZNÍ ZPRÁVY, PRO OBJEM IN PŘES 500 DO 1000 TIS. KČ | KUS | 1,000 |  | 0 |  | 0 |  | 0 | P | OTSKP_ZS13 | 1. Položka obsahuje: – cenu za celkovou prohlídku zařízení PS/SO, vč. měření, komplexních zkoušek a revizi zařízení tohoto PS/SO autorizovaným revizním technikem na silnoproudá zařízení podle požadavku ČSN, včetně hodnocení a vyhotovení celkové revizní zprávy 2. Položka neobsahuje: X 3. Způsob měření: Udává se počet kusů kompletní konstrukce nebo práce. | 1
31 | 747301 | PROVEDENÍ PROHLÍDKY A ZKOUŠKY PRÁVNICKOU OSOBOU, VYDÁNÍ PRŮKAZU ZPŮSOBILOSTI | KUS | 1,000 |  | 0 |  | 0 |  | 0 | P | OTSKP_ZS13 | 1. Položka obsahuje: – cenu za vyhotovení dokladu právnickou osobou o silnoproudých zařízeních a vydání průkazu způsobilosti 2. Položka neobsahuje: X 3. Způsob měření: Udává se počet kusů kompletní konstrukce nebo práce. | 1
32 | 747541 | MĚŘENÍ INTENZITY OSVĚTLENÍ INSTALOVANÉHO V ROZSAHU TOHOTO SO/PS | KUS | 1,000 |  | 0 |  | 0 |  | 0 | P | OTSKP_ZS13 | 1. Položka obsahuje: – cenu za měření dle příslušných norem a předpisů, včetně vystavení protokolu 2. Položka neobsahuje: X 3. Způsob měření: Udává se počet kusů kompletní konstrukce nebo práce. | 1
33 | 743113R | PROVIZORNÍ OSVĚTLENÍ V PRŮBĚHU STAVBY, KABELOVÉ VEDENÍ, SVÍTIDLA | KUS | 1,000 |  | 0 |  | 0 |  | 0 | P | OTSKP_ZS13 | 1. Položka obsahuje: – konstrukci a veškeré příslušenství, svítidla, montážní materiál – připojovací svorkovnici ve třídě izolace II ( pro 2x svítidlo ) a kabelové vedení ke svítidlům – uzavírací nátěr, technický popis viz. projektová dokumentace 2. Položka neobsahuje: – zemní práce, betonový základ, svítidlo, výložník 3. Způsob měření: Udává se počet kusů kompletní konstrukce nebo práce. | 1
34 | 747704R | ZAŠKOLENÍ OBSLUHY, DOKONČOVACÍ PRÁCE, ZKUŠEBNÍ PROVOZ | KUS | 1,000 |  | 0 |  | 0 |  | 0 | P | OTSKP_ZS13 | 1. Položka obsahuje: – cenu za dobu kdy je s funkcí seznamována obsluha zařízení, včetně odevzdání dokumentace skutečného provedení 2. Položka neobsahuje: X 3. Způsob měření: Udává se čas v hodinách. | 1
35 | 703442 | ELEKTROINSTALAČNÍ TRUBKA OCELOVÁ VČETNĚ UPEVNĚNÍ A PŘÍSLUŠENSTVÍ DN PRŮMĚRU PŘES 25 DO 40 MM | M | 100,000 |  | 0 |  | 0 |  | 0 | P | OTSKP_ZS13 | 1. Položka obsahuje: – kompletní montáž, rozměření, upevnění, řezání, spojování a pod. – veškerý spojovací a montážní materiál vč. upevňovacího materiálu ( držáky apod.) – pomocné mechanismy 2. Položka neobsahuje: X 3. Způsob měření: Měří se metr délkový. | 100
36 | 703443 | ELEKTROINSTALAČNÍ TRUBKA OCELOVÁ VČETNĚ UPEVNĚNÍ A PŘÍSLUŠENSTVÍ DN PRŮMĚRU PŘES 40 MM | M | 4,000 |  | 0 |  | 0 |  | 0 | P | OTSKP_ZS13 | 1. Položka obsahuje: – kompletní montáž, rozměření, upevnění, řezání, spojování a pod. – veškerý spojovací a montážní materiál vč. upevňovacího materiálu ( držáky apod.) – pomocné mechanismy 2. Položka neobsahuje: X 3. Způsob měření: Měří se metr délkový. | 4
37 | 703111R | KABELOVÝ ROŠT/LÁVKA NOSNÝ ŽÁROVĚ ZINKOVANÝ UPEVNĚNÍ A PŘÍSLUŠENSTVÍ SVĚTLÉ ŠÍŘKY DO 100 MM VČETNĚ PŘÍSLUŠENSTVÍ, KRYT | M | 30,000 |  | 0 |  | 0 |  | 0 | P | OTSKP_ZS13 | 1. Položka obsahuje: – kompletní montáž, rozměření, upevnění, sváření, řezání, spojování a pod. – veškerý spojovací a montážní materiál vč. upevňovacího materiálu ( stojky, držáky, konzoly apod.) – elektrické pospojování – pomocné mechanismy a nátěr 2. Položka neobsahuje: – víko a kabelové příchytky 3. Způsob měření: Měří se metr délkový. | 30
38 | 709513 | PODPŮRNÉ A POMOCNÉ KONSTRUKCE OCELOVÉ Z PROFILŮ SVAŘOVANÝCH A ŠROUBOVANÝCH S POVRCHOVOU ÚPRAVOU ŽÁROVÝM ZINKOVÁNÍM | T | 0,080 |  | 0 |  | 0 |  | 0 | P | OTSKP_ZS13 | 1. Položka obsahuje: – kompletní montáž, návrh, rozměření, upevnění, začištění, sváření, vrtání, řezání, spojování a pod. – veškerý spojovací a montážní materiál vč. upevňovacího materiálu – sestavení a upevnění konstrukce na stanovišti – pomocné mechanismy a povrchovou úpravu 2. Položka neobsahuje: X 3. Způsob měření: Udává se počet sad, které se skládají z předepsaných dílů, jež tvoří požadovaný celek, za každý započatý měsíc pronájmu. | 0.08
[6 empty] | 0 |  | 0 |  | 0
S | Celkem za 74 | Silnoproud |  |  |  | 0 |  | 0 |  | 0
Note on A7: § 6a
Note on B7: § 6b 1.část
Note on C2: § 3
Note on C7: § 6c 1.část
Note on D4: § 2 v případě jiné klasifikace upravit údaj v závorce, např. (CZ-CC)
Note on D7: § 6d
Note on E7: § 6e
Note on N6: § 6b 2.část
Note on O6: § 6c 2.část
Note on P6: § 6f § 7
Note on U2: jiri.zakravsky: tools PSSOzzzzzz propertites Protection Lock "2*4"
Součet za Díl
Zaokrouhlit množství