## formulář 5 -pol.rozp
FORMULÁŘ 5 | [6 empty] | majitel HIM: | SŽDC |  | #VALUE! |  | m2 | 397.875 | #VALUE! | majitel, cena |  |  | SŽDC | ČD | OSTATNÍ
|  | SOUPIS PRACÍ | [7 empty] | Cena za objekt [Kč] |  | mj dle JKSO | počet mj | objektový ukazatel | vč. demolice
Název stavby : |  | Optimalizace trati Praha Smíchov (mimo) - Černošice (mimo) | [5 empty] | Číslo stavby | 5213510006 | [5 empty] | hlavičky stavby
Název PS,SO : |  | ŽST Praha Radotín, zastřešení nástupiště č. 2 | Zatřídění objektu : (JKSO, JKPOV) | 823 98 |  |  |  | Číslo PS,SO | SO 03-52-01 | [5 empty] | hlavičky objektu |  |  | doplňte název PS - SO:doplňte JKSO
Datum zpracování : |  | 2018-02-01 | [5 empty] | Datum aktualizace : |  | 2018-12-01 |  |  |  |  | hlavičky datumů |  |  | 34
Poř. | [6 empty] | C E N A |  |  |  | typ řádku | kód datové základny | Technická specifikace | Výkaz výměr | nadpisy sloupců |  |  | 22
číslo | Číslo |  | měrná |  | jednotková | Celková | dodávky |  | montáže | [5 empty] | nadpisy sloupců
pol. | položky | Název položky | jednotka | množství | hmotnost | hmotnost | jednotková | celkem | jednotková | celkem |  |  |  |  | nadpisy sloupců
| 1 | 2 | 3 | 4 | 5 | 6 | 7 | 8 | 9 | 10 | 12 | 13 | 14 | 15 | nadpisy sloupců
řádek s filtry
Díl: | 1 | Zemní práce
1 | 13173A | HLOUBENÍ JAM ZAPAŽ I NEPAŽ TŘ. I - BEZ DOPRAVY | M3 | 8,586 |  |  |  | 0 |  | 0 | P | OTSKP_SPK16 | položka zahrnuje: - svislá doprava, přemístění, přeložení, manipulace s výkopkem - kompletní provedení vykopávky nezapažené i zapažené - ošetření výkopiště po celou dobu práce v něm vč. klimatických opatření - ztížení vykopávek v blízkosti podzemního vedení, konstrukcí a objektů vč. jejich dočasného zajištění - ztížení pod vodou, v okolí výbušnin, ve stísněných prostorech a pod. - příplatek za lepivost - těžení po vrstvách, pásech a po jiných nutných částech (figurách) - čerpání vody vč. čerpacích jímek, potrubí a pohotovostní čerpací soupravy (viz ustanovení k pol. 1151,2) - potřebné snížení hladiny podzemní vody - těžení a rozpojování jednotlivých balvanů - vytahování a nošení výkopku - svahování a přesvah. svahů do konečného tvaru, výměna hornin v podloží a v pláni znehodnocené klimatickými vlivy - ruční vykopávky, odstranění kořenů a napadávek - pažení, vzepření a rozepření vč. přepažování (vyjma štětových stěn) - úpravu, ochranu a očištění dna, základové spáry, stěn a svahů - odvedení nebo obvedení vody v okolí výkopiště a ve výkopišti - třídění výkopku - veškeré pomocné konstrukce umožňující provedení vykopávky (příjezdy, sjezdy, nájezdy, lešení, podpěr. konstr., přemostění, zpevněné plochy, zakrytí a pod.) - nezahrnuje uložení zeminy (na skládku, do násypu) ani poplatky za skládku, vykazují se v položce č.0141** | =3,1*3,1*0,412*4-2*2,2*0,412*4 |  | 46
2 | 131737 | HLOUBENÍ JAM ZAPAŽ I NEPAŽ TŘ. I, ODVOZ DO 16KM | M3 | 7,251 |  |  |  | 0 |  | 0 | P | OTSKP_SPK16 | položka zahrnuje: - vodorovná a svislá doprava, přemístění, přeložení, manipulace s výkopkem - kompletní provedení vykopávky nezapažené i zapažené - ošetření výkopiště po celou dobu práce v něm vč. klimatických opatření - ztížení vykopávek v blízkosti podzemního vedení, konstrukcí a objektů vč. jejich dočasného zajištění - ztížení pod vodou, v okolí výbušnin, ve stísněných prostorech a pod. - příplatek za lepivost - těžení po vrstvách, pásech a po jiných nutných částech (figurách) - čerpání vody vč. čerpacích jímek, potrubí a pohotovostní čerpací soupravy (viz ustanovení k pol. 1151,2) - potřebné snížení hladiny podzemní vody - těžení a rozpojování jednotlivých balvanů - vytahování a nošení výkopku - svahování a přesvah. svahů do konečného tvaru, výměna hornin v podloží a v pláni znehodnocené klimatickými vlivy - ruční vykopávky, odstranění kořenů a napadávek - pažení, vzepření a rozepření vč. přepažování (vyjma štětových stěn) - úpravu, ochranu a očištění dna, základové spáry, stěn a svahů - odvedení nebo obvedení vody v okolí výkopiště a ve výkopišti - třídění výkopku - veškeré pomocné konstrukce umožňující provedení vykopávky (příjezdy, sjezdy, nájezdy, lešení, podpěr. konstr., přemostění, zpevněné plochy, zakrytí a pod.) - nezahrnuje uložení zeminy (na skládku, do násypu) ani poplatky za skládku, vykazují se v položce č.0141** | =2*2,2*0,412*4 |  | 47
3 | 17411 | ZÁSYP JAM A RÝH ZEMINOU SE ZHUTNĚNÍM | M3 | 8,586 |  |  |  | 0 |  | 0 | P | OTSKP_SPK16 | položka zahrnuje: - kompletní provedení zemní konstrukce vč. výběru vhodného materiálu - úprava ukládaného materiálu vlhčením, tříděním, promícháním nebo vysoušením, příp. jiné úpravy za účelem zlepšení jeho mech. vlastností - hutnění i různé míry hutnění - ošetření úložiště po celou dobu práce v něm vč. klimatických opatření - ztížení v okolí vedení, konstrukcí a objektů a jejich dočasné zajištění - ztížení provádění vč. hutnění ve ztížených podmínkách a stísněných prostorech - ztížené ukládání sypaniny pod vodu - ukládání po vrstvách a po jiných nutných částech (figurách) vč. dosypávek - spouštění a nošení materiálu - výměna částí zemní konstrukce znehodnocené klimatickými vlivy - ruční hutnění - udržování úložiště a jeho ochrana proti vodě - odvedení nebo obvedení vody v okolí úložiště a v úložišti - veškeré pomocné konstrukce umožňující provedení zemní konstrukce (příjezdy, sjezdy, nájezdy, lešení, podpěrné konstrukce, přemostění, zpevněné plochy, zakrytí a pod.) | =3,1*3,1*0,412*4-2*2,2*0,412*4 |  | 36
4 | 015111 | POPLATKY ZA LIKVIDACŮ ODPADŮ NEKONTAMINOVANÝCH - 17 05 04 VYTĚŽENÉ ZEMINY A HORNINY - I. TŘÍDA TĚŽITELNOSTI | T | 13,110 |  | 0 |  | 0 |  | 0 | P | OTSKP_ZS13 | 1. Položka obsahuje: – veškeré poplatky provozovateli skládky, recyklační linky nebo jiného zařízení na zpracování nebo likvidaci odpadů související s převzetím, uložením, zpracováním nebo likvidací odpadu 2. Položka neobsahuje: – náklady spojené s dopravou odpadu z místa stavby na místo převzetí provozovatelem skládky, recyklační linky nebo jiného zařízení na zpracování nebo likvidaci odpadů 3. Způsob měření: Tunou se rozumí hmotnost odpadu vytříděného v souladu se zákonem č. 185/2001 Sb., o nakládání s odpady, v platném znění. | =E13*1,808 |  | 109
5 | 18120 | ÚPRAVA PLÁNĚ SE ZHUTNĚNÍM V HORNINĚ TŘ. II | M2 | 17,600 |  |  |  | 0 |  | 0 | P | OTSKP_SPK16 | položka zahrnuje úpravu pláně včetně vyrovnání výškových rozdílů. Míru zhutnění určuje projekt. | =2*2,2*4 |  | 42
[6 empty] | 0 |  | 0 |  | 0
S | Celkem za 1 | Zemní práce | [5 empty] | 0 |  | 0
Díl: | 2 | Základy
6 | 272313 | ZÁKLADY Z PROSTÉHO BETONU DO C16/20 (B20) | M3 | 1,056 |  |  |  | 0 |  | 0 | P | OTSKP_SPK16 | - dodání čerstvého betonu (betonové směsi) požadované kvality, jeho uložení do požadovaného tvaru při jakékoliv hustotě výztuže, konzistenci čerstvého betonu a způsobu hutnění, ošetření a ochranu betonu, - zhotovení nepropustného, mrazuvzdorného betonu a betonu požadované trvanlivosti a vlastností, - užití potřebných přísad a technologií výroby betonu, - zřízení pracovních a dilatačních spar, včetně potřebných úprav, výplně, vložek, opracování, očištění a ošetření, - bednění požadovaných konstr. (i ztracené) s úpravou dle požadované kvality povrchu betonu, včetně odbedňovacích a odskružovacích prostředků, - podpěrné konstr. (skruže) a lešení všech druhů pro bednění, uložení čerstvého betonu, výztuže a doplňkových konstr., vč. požadovaných otvorů, ochranných a bezpečnostních opatření a základů těchto konstrukcí a lešení, - vytvoření kotevních čel, kapes, nálitků, a sedel, - zřízení všech požadovaných otvorů, kapes, výklenků, prostupů, dutin, drážek a pod., vč. ztížení práce a úprav kolem nich, - úpravy pro osazení výztuže, doplňkových konstrukcí a vybavení, - úpravy povrchu pro položení požadované izolace, povlaků a nátěrů, případně vyspravení, - ztížení práce u kabelových a injektážních trubek a ostatních zařízení osazovaných do betonu, - konstrukce betonových kloubů, upevnění kotevních prvků a doplňkových konstrukcí, - nátěry zabraňující soudržnost betonu a bednění, - výplň, těsnění a tmelení spar a spojů, - opatření povrchů betonu izolací proti zemní vlhkosti v částech, kde přijdou do styku se zeminou nebo kamenivem, - případné zřízení spojovací vrstvy u základů, - úpravy pro osazení zařízení ochrany konstrukce proti vlivu bludných proudů, | =2,2*2,4*0,05*4 |  | 41
7 | 272324 | ZÁKLADY ZE ŽELEZOBETONU DO C25/30 (B30) | M3 | 23,200 |  |  |  | 0 |  | 0 | P | OTSKP_SPK16 | - dodání čerstvého betonu (betonové směsi) požadované kvality, jeho uložení do požadovaného tvaru při jakékoliv hustotě výztuže, konzistenci čerstvého betonu a způsobu hutnění, ošetření a ochranu betonu, - zhotovení nepropustného, mrazuvzdorného betonu a betonu požadované trvanlivosti a vlastností, - užití potřebných přísad a technologií výroby betonu, - zřízení pracovních a dilatačních spar, včetně potřebných úprav, výplně, vložek, opracování, očištění a ošetření, - bednění požadovaných konstr. (i ztracené) s úpravou dle požadované kvality povrchu betonu, včetně odbedňovacích a odskružovacích prostředků, - podpěrné konstr. (skruže) a lešení všech druhů pro bednění, uložení čerstvého betonu, výztuže a doplňkových konstr., vč. požadovaných otvorů, ochranných a bezpečnostních opatření a základů těchto konstrukcí a lešení, - vytvoření kotevních čel, kapes, nálitků, a sedel, - zřízení všech požadovaných otvorů, kapes, výklenků, prostupů, dutin, drážek a pod., vč. ztížení práce a úprav kolem nich, - úpravy pro osazení výztuže, doplňkových konstrukcí a vybavení, - úpravy povrchu pro položení požadované izolace, povlaků a nátěrů, případně vyspravení, - ztížení práce u kabelových a injektážních trubek a ostatních zařízení osazovaných do betonu, - konstrukce betonových kloubů, upevnění kotevních prvků a doplňkových konstrukcí, - nátěry zabraňující soudržnost betonu a bednění, - výplň, těsnění a tmelení spar a spojů, - opatření povrchů betonu izolací proti zemní vlhkosti v částech, kde přijdou do styku se zeminou nebo kamenivem, - případné zřízení spojovací vrstvy u základů, - úpravy pro osazení zařízení ochrany konstrukce proti vlivu bludných proudů, | =2*2,2*1,2*4+1*1*0,52*4 |  | 39
8 | 272365 | VÝZTUŽ ZÁKLADŮ Z OCELI 10505, B500B | T | 1,360 |  |  |  | 0 |  | 0 | P | OTSKP_SPK16 | Položka zahrnuje veškerý materiál, výrobky a polotovary, včetně mimostaveništní a vnitrostaveništní dopravy (rovněž přesuny), včetně naložení a složení, případně s uložením - dodání betonářské výztuže v požadované kvalitě, stříhání, řezání, ohýbání a spojování do všech požadovaných tvarů (vč. armakošů) a uložení s požadovaným zajištěním polohy a krytí výztuže betonem, - veškeré svary nebo jiné spoje výztuže, - pomocné konstrukce a práce pro osazení a upevnění výztuže, - zednické výpomoci pro montáž betonářské výztuže, - úpravy výztuže pro osazení doplňkových konstrukcí, - ochranu výztuže do doby jejího zabetonování, - úpravy výztuže pro zřízení železobetonových kloubů, kotevních prvků, závěsných ok a doplňkových konstrukcí, - veškerá opatření pro zajištění soudržnosti výztuže a betonu, - vodivé propojení výztuže, které je součástí ochrany konstrukce proti vlivům bludných proudů, vyvedení do měřících skříní nebo míst pro měření bludných proudů (vlastní měřící skříně se uvádějí položkami SD 74), - povrchovou antikorozní úpravu výztuže, - separaci výztuže, - osazení měřících zařízení a úpravy pro ně, - osazení měřících skříní nebo míst pro měření bludných proudů. | =4*339,961 |  | 35 | 75.9003 | 333.9612
9 | 95303520101R | Kotevní koš tvořený 4 ks šroubů M36 (8.8) | ks | 4,000 |  | 0 |  | 0 |  | 0 | P | R | položka zahrnuje dodání zařízení v předepsaném provedení včetně jeho osazení - kotevní koš se šrouby s kotevní hlavou. Kotevní koš je tvořený 4 ks šroubů M36 (8.8). | kotevní koš 4 |  | 41
10 | 711111 | IZOLACE BĚŽNÝCH KONSTRUKCÍ PROTI ZEMNÍ VLHKOSTI ASFALTOVÝMI NÁTĚRY | M2 | 66,240 |  | 0 |  | 0 |  | 0 | P | OTSKP_SPK16 | položka zahrnuje: - dodání předepsaného izolačního materiálu - očištění a ošetření podkladu, zadávací dokumentace může zahrnout i případné vyspravení - zřízení izolace jako kompletního povlaku, případně komplet. soustavy nebo systému podle příslušného technolog. předpisu - zřízení izolace i jednotlivých vrstev po etapách, včetně pracovních spár a spojů - úprava u okrajů, rohů, hran, dilatačních i pracovních spojů, kotev, obrubníků, dilatačních zařízení, odvodnění, otvorů, neizolovaných míst a pod. - zajištění odvodnění povrchu izolace, včetně odvodnění nejnižších míst, pokud dokumentace pro zadání stavby nestanoví jinak - ochrana izolace do doby zřízení definitivní ochranné vrstvy nebo konstrukce - úprava, očištění a ošetření prostoru kolem izolace - provedení požadovaných zkoušek - nezahrnuje ochranné vrstvy, např. geotextilii | =4*(2*2*1,2+2*2,2*1,2+2*2,2+4*1*0,52) |  | 66
11 | 72124 | LAPAČE STŘEŠNÍCH SPLAVENIN | KUS | 1,000 |  | 0 |  | 0 |  | 0 | P | OTSKP_SPK16 | - výrobní dokumentaci (včetně technologického předpisu) - dodání veškerého instalačního a pomocného materiálu (trouby, trubky, armatury, tvarové kusy, spojovací a těsnící materiál a pod.), podpěrných, závěsných, upevňovacích prvků, včetně potřebných úprav - zednické výpomoci, jako je vysekávání kapes a rýh, jejich vyplnění a začištění - úprava podkladu a osazení podpěr, osazení a očištění podkladu a podpěr - zřízení plně funkční instalace, kompletní soustavy, podle příslušného technologického předpisu - zřízení instalace i jednotlivých částí po etapách, včetně pracovních spar a spojů - úprava a příprava prostupů, okolí podpěr, zaústění a napojení a upevnění odpadních výustek - úprava, očištění a ošetření prostoru kolem instalace | =1 |  | 26
12 | 89742 | VPUSŤ CHODNÍKOVÁ Z BETON DÍLCŮ | KUS | 4,000 | [5 empty] | 0 | P | OTSKP_SPK16 | položka zahrnuje: dodávku a osazení předepsaného dílce včetně mříže předepsané podkladní konstrukce | =4 |  | 30
[6 empty] | 0 |  | 0 |  | 0
S | Celkem za 2 | Základy | [7 empty] | 0
Díl: | 767.1 | Obklad šachty
13 | 76703520101R | Obklad výtahové šachty typu BOND | m2 | 53,375 |  | 0 |  | 0 |  | 0 | P | R | - položky doplňkových konstrukcí zahrnují vedle vlastních zámečnických výrobků i rámy, rošty, lišty, kování, podpěrné, závěsné, upevňovací prvky, spojovací a těsnící materiál, pomocný materiál, kompletní povrchovou úpravu, u doplňkových stavebních konstrukcí je zahrnuto drobné zasklení nebo jiná předepsaná výplň. | =2*(3,1+2,545)*4,28-1,26*2,25+3,1*2,545
[6 empty] | 0 |  | 0 |  | 0
S | Celkem za 767.1 | Obklad šachty |  |  |  | 0 |  | 0 |  | 0
Díl: | 764.1 | Konstrukce klempířské - podchod | [8 empty] | SD
14 | 764150236R | Odvodňovací žlab (r.š. do 1000 mm) | bm | 29,100 |  | 0 |  | 0 |  | 0 | P | R | Odvodňovací žlab (r.š. do 1000 mm) - komplet provedení vč. distančních pásku á 1m, - háku, spojovacího materiálu, těsnícího profilu - komplet provedení | Odvodňovací žlab: 26,1+3
15 | 764150237R | Odvodňovací potrubí (do DN125mm) | bm | 2,000 |  | 0 |  | 0 |  | 0 | P | R | Odvodňovací potrubí do DN 125mm, komplet provedení - D+M vč. kolen, spojovacího materiálu,, napojení na žlaby a čistící kusy - komplet provedení | Svody vody 1*2
16 | 764150238R | Oplechování, okapová lišta | bm | 106,800 |  | 0 |  | 0 |  | 0 | P | R | Pomocné klempířské výrobky (oplechovaní, okapová lišta) komplet provedení vč. spojovacího materiálu a prací) - komplet provedení | Oplechování: 4*3+(26,1+21,3)*2
[6 empty] | 0 |  | 0 |  | 0
S | Celkem za 764.1 | Konstrukce klempířské - podchod |  |  |  | 0 |  | 0 |  | 0
Díl: | 767.1 | Konstrukce zámečnické - podchod
17 | 767150239R | Montáž atypických zámečnických konstrukcí | kg | 8 209,000 |  | #VALUE! |  | #VALUE! |  | #VALUE! | P | R | Montáž ostatních atypických zámečnických konstrukcí | viz.výkresová dokumentace - výpis prvků
18 | 767150240R | Konstrukce ocelové atypické - dodávka | kg | 8 209,000 |  | #VALUE! |  | #VALUE! |  | #VALUE! | P | R | Konstrukce ocelové atypické - zastřešení vstupu do podchodu | viz.výkresová dokumentace - výpis prvků
19 | 767150241R | Žárové zinkování | kg | 8 209,000 |  | #VALUE! |  | #VALUE! |  | #VALUE! | P | R | Žárové zinkování ponorem | viz.výkresová dokumentace - výpis prvků
20 | 767150242R | Nátěry ocelové konstrukce - epoxidové základní, min. 80 mik. polyuret. jednon.+2x email, min. 80 mik. | m2 | 237,100 |  | 0 |  | 0 |  | 0 | P | R | Nátěry ocelové konstrukce - epoxidové základní, min. 80 mik. polyuret. jednon.+2x email, min. 80 mik. | viz.výkresová dokumentace - výpis prvků
21 | 767150243R | Příplatek za nátěr ocelové konstrukce | m2 | 237,100 |  | 0 |  | 0 |  | 0 | P | R | Příplatek za nátěr ocelové konstrukce email polyuret. - jiný | viz.výkresová dokumentace - výpis prvků
22 | 767150244R | Oprava PKO po přepravě a montáži | m2 | 237,100 |  | 0 |  | 0 |  | 0 | P | R | Oprava PKO po montáži a přepravě | viz.výkresová dokumentace - výpis prvků
23 | 767150245R | D+M Kotevní šrouby s kotevní hlavou do M30 - včetně přesného zaměření, osazení a zabezpečení polohy | ks | 284,000 |  | 0 |  | 0 |  | 0 | P | R | D+M Kotevní šrouby s kotevní hlavou do M30 - včetně přesného zaměření, osazení a zabezpečení polohy | viz.výkresová dokumentace - výpis prvků
24 | 767150246R | Podlití sloupů plastmaltou | ks | 71,000 |  | 0 |  | 0 |  | 0 | P | R | Podlití sloupů plastbetonem | viz.výkresová dokumentace - výpis prvků
25 | 767150247R | Spojovací materiál | ks | 1,000 |  | 0 |  | 0 |  | 0 | P | R | Spojovací materiál - kompletní dodávka | Spojovací materiál: 1*1
26 | 767150248R | Prosklené konstrukce-střešní | m2 | 142,500 |  | 0 |  | 0 |  | 0 | P | R | Sklo 88.4mm, sítotisk, broušené hrany, komplet provedení vč. těsnících profilů, kotevního materiálu, všech detailů, pomocných konstrukcí a prací - komplet provedení | Prosklené konstrukce střešní: (26,1*3)+(21,4*3)
27 | 767150300R | Profil pro ukotvení svítidel | bm | 56,250 |  | 0 |  | 0 |  | 0 | P | R | Profil k ukotvení svítidel Al, 80/60/4 | profil svítidel 56,250*1
28 | 767150249R | Opláštění čelní stěny | m2 | 3,300 |  | 0 |  | 0 |  | 0 | P | R | Opláštění čelní stěny tahokovem, komplet provedení | Opláštění čelní stěny tahokovem:3*1,1
29 | 767150250R | Opláštění bočních stěn | m2 | 119,400 |  | 0 |  | 0 |  | 0 | P | R | Opláštění bočních stěn tahokovem, komplet provedení | Opláštění bočních stěn tahokovem: (35,4*2)+(1,06*26+0,805*26,1)
30 | 767150251R | Parapetní plech | bm | 96,644 |  | 0 |  | 0 |  | 0 | P | R | Oplechování parapetním plechem RŠ do 300mm, tl. Do 1,5mm | Parapetní plech: (46,822*2)+3
31 | 767150252R | Přesun hmot tonážní pro zámečnické konstrukce v objektech do 6m | t | 1,170 |  | 0 |  | 0 |  | 0 | P | R | Přesun hmot pro zámečnické konstrukce stanovený z hmotnosti přesunovaného materiálu vodorovná dopravní vzdálenost do 50 m v objektech výšky do 6 m | viz.výkresová dokumentace - výpis prvků
[6 empty] | 0 |  | 0 |  | 0
S | Celkem za 767.1 | Konstrukce zámečnické - podchod |  |  |  | #VALUE! |  | #VALUE! |  | #VALUE!
Díl: | 029.1 | Ostatní požadavky - podchod
32 | 029175053R | Vypracování výkresové dokumentace | ks | 1,000 |  | 0 |  | 0 |  | 0 | P | R | Kompletní vypracování výkresové dokumentace | Vypracování výkresové dokumentace: 1*1
33 | 029175054R | Geodetické zaměření | ks | 1,000 |  | 0 |  | 0 |  | 0 | P | R | Geodetické zaměření stavby před zahájením prací, geodetické zaměření stavby po zahájení prací | Geodetické zaměření: 1*1
[6 empty] | 0 |  | 0 |  | 0
S | Celkem za 029.1 | Ostatní požadavky - podchod |  |  |  | 0 |  | 0 |  | 0
Díl: | 764.2 | Konstrukce klempířské - vlaštovka
34 | 764250255R | Odvodňovací žlab (r.š. do 1000 mm) | bm | 56,250 |  | 0 |  | 0 |  | 0 | P | R | Odvodňovací žlab (r.š. do 1000 mm) - komplet provedení vč. distančních pásku á 1m, - háku, spojovacího materiálu, těsnícího profilu - komplet provedení | Odvodňovací žlab: 56,250*1
35 | 764250256R | Odvodňovací potrubí (do DN150mm) | bm | 20,800 |  | 0 |  | 0 |  | 0 | P | R | Odvodňovací potrubí do DN 150mm, komplet provedení - D+M vč. kolen, spojovacího materiálu,, napojení na žlaby a čistící kusy - komplet provedení | Svody vody: 4*5,2
36 | 764250257R | Oplechování, okapová lišta | bm | 121,800 |  | 0 |  | 0 |  | 0 | P | R | Pomocné klempířské výrobky (oplechovaní, okapová lišta) komplet provedení vč. spojovacího materiálu a prací) - komplet provedení | Oplechování: (56,250*2)+(4,630*2)
[6 empty] | 0 |  | 0 |  | 0
S | Celkem za 764.2 | Konstrukce klempířské - vlaštovka |  |  |  | 0 |  | 0 |  | 0
Díl: | 767.2 | Konstrukce zámečnické - vlaštovka
37 | 767250258R | Montáž atypických zámečnických konstrukcí | kg | 47 269,500 |  | #VALUE! |  | #VALUE! |  | #VALUE! | P | R | Montáž ostatních atypických zámečnických konstrukcí | viz.výkresová dokumentace - výpis prvků
38 | 767250259R | Konstrukce ocelové atypické - dodávka | kg | 47 269,500 |  | #VALUE! |  | #VALUE! |  | #VALUE! | P | R | Konstrukce ocelové atypické - zastřešení | viz.výkresová dokumentace - výpis prvků
39 | 767250260R | Žárové zinkování | kg | 47 269,500 |  | #VALUE! |  | #VALUE! |  | #VALUE! | P | R | Žárové zinkování ponorem | viz.výkresová dokumentace - výpis prvků
40 | 767250261R | Nátěry ocelové konstrukce - epoxidové základní, min. 80 mik. polyuret. jednon.+2x email, min. 80 mik. | m2 | 943,500 |  | 0 |  | 0 |  | 0 | P | R | Nátěry ocelové konstrukce - epoxidové základní, min. 80 mik. polyuret. jednon.+2x email, min. 80 mik. | viz.výkresová dokumentace - výpis prvků
41 | 767250262R | Příplatek za nátěr ocelové konstrukce | m2 | 943,500 |  | 0 |  | 0 |  | 0 | P | R | Příplatek za nátěr ocelové konstrukce email polyuret. - jiný | viz.výkresová dokumentace - výpis prvků
42 | 767250263R | Oprava PKO po přepravě a montáži | m2 | 943,500 |  | 0 |  | 0 |  | 0 | P | R | Oprava PKO po montáži a přepravě | viz.výkresová dokumentace - výpis prvků
43 | 767250264R | D+M Kotevní šrouby s kotevní hlavou do M32 - včetně přesného zaměření, osazení a zabezpečení polohy | ks | 64,000 |  | 0 |  | 0 |  | 0 | P | R | D+M Kotevní šrouby s kotevní hlavou do M32 - včetně přesného zaměření, osazení a zabezpečení polohy | viz.výkresová dokumentace - výpis prvků
44 | 767250265R | Podlití sloupů plastmaltou | ks | 30,000 |  | 0 |  | 0 |  | 0 | P | R | Podlití sloupů plastbetonem | viz.výkresová dokumentace - výpis prvků
45 | 767250266R | Spojovací materiál | ks | 1,000 |  | 0 |  | 0 |  | 0 | P | R | Spojovací materiál - kompletní dodávka | Spojovací materiál: 1*1
46 | 767250267R | Sendvičový panel střešní | m2 | 255,375 |  | 0 |  | 0 |  | 0 | P | R | Sendvičový panel, (síly do 100 mm), komplet provedení vč. těsnících profilů, kotevního materiálu, všech detailů, pomocných konstrukcí a prací - komplet provedení | Sendvičový panel střešní: (56,25*2,44)+(56,25*2,1)
47 | 767250268R | Pochozí lávka | bm | 56,250 |  | 0 |  | 0 |  | 0 | P | R | Pochozí lávka z pororoštů - komplet provedení | Pochozí lávka: 56,250*1
48 | 767250269R | Čelo střechy | ks | 2,000 |  | 0 |  | 0 |  | 0 | P | R | Čelo střechy z lakovaného plechu | viz.výkresová dokumentace - výpis prvků
49 | 767250270R | Opláštění zástěny zastřešení | m2 | 125,000 |  | 0 |  | 0 |  | 0 | P | R | Opláštění zástěny zastřešení tahokovem - komplet provedení | Opláštění zástěny: (3,1*11,85)+4,85*(9,2+9)
50 | 767250271R | Podkonstrukce a závěsný systém žlabu | ks | 57,000 |  | 0 |  | 0 |  | 0 | P | R | Podkonstrukce a závěsný systém (PKO žárový zinek) pro obklad žlabů - komplet provedení | Podkonstrukce: 57*1
51 | 767250272R | Podhledový kryt žlabu | m2 | 68,400 |  | 0 |  | 0 |  | 0 | P | R | Podhledový kryt - opláštění žlabového koridoru lakovaným plechem tl. do 4mm - dodávka | Podhledový kryt: 57*1,2
52 | 767250273R | Opláštění krytu žlabu | m2 | 19,700 |  | 0 |  | 0 |  | 0 | P | R | Opláštění spodní části krytu žlabu tahokovem | Opláštění krytu žlabu: 56,250*0,35
53 | 767250274R | Madlo v zástěnách | bm | 30,700 |  | 0 |  | 0 |  | 0 | P | R | Madlo jako součást tahokovových zástěn | Madlo v zástěnách: 17+13,7
54 | 767250275R | Parapetní plech | bm | 30,700 |  | 0 |  | 0 |  | 0 | P | R | Oplechování parapetním plechem RŠ do 300mm, tl. Do 1,5mm | Parapetní plech: 17+13,7
55 | 743496R | SVÍTIDLO DRÁŽNÍ LED ANTIVANDAL, MIN. IP 54, TŘÍDA II, OD 26 DO 45 W, KLASICKÁ MONTÁŽ | KUS | 25,000 |  | 0 |  | 0 |  | 0 | P | OTSKP_ZS13 | 1. Položka obsahuje: – zdroj a veškeré příslušenství – technický popis viz. projektová dokumentace 2. Položka neobsahuje: X 3. Způsob měření: Udává se počet kusů kompletní konstrukce nebo práce. | 18ks u hlavního, 6ks u přístřešku k nástupišti
56 | 743471-R | SVÍTIDLO ZÁPUSTNÉ LED, MIN IP65, ELEKTRONICKÝ PŘEDŘADNÍK, DO 11W VČETNĚ PŘÍSLUŠENSTVÍ A VYŠŠÍ ŽIVOTNOSTÍ ZDROJE | KUS | 1,000 |  | 0 |  | 0 |  | 0 | P | OTSKP_ZS13 | 1. Položka obsahuje: – zdroj a veškeré příslušenství – technický popis viz. projektová dokumentace 2. Položka neobsahuje: X 3. Způsob měření: Udává se počet kusů kompletní konstrukce nebo práce. | 3ks u hlavního
[6 empty] | 0 |  | 0 |  | 0
S | Celkem za 767.2 | Konstrukce zámečnické - vlaštovka |  |  |  | #VALUE! |  | #VALUE! |  | #VALUE!
Díl: | 029.2 | Ostatní požadavky - vlaštovka
57 | 029275076R | Vypracování výkresové dokumentace | ks | 1,000 |  | 0 |  | 0 |  | 0 | P | R | Kompletní vypracování výkresové dokumentace | Vypracování výkresové dokumentace: 1*1
58 | 029275077R | Geodetické zaměření | ks | 1,000 |  | 0 |  | 0 |  | 0 | P | R | Geodetické zaměření stavby před zahájením prací, geodetické zaměření stavby po zahájení prací | Geodetické zaměření: 1*1
[6 empty] | 0 |  | 0 |  | 0
S | Celkem za 029.2 | Ostatní požadavky - vlaštovka |  |  |  | 0 |  | 0 |  | 0
Díl: | 74 | Silnoproud
59 | 742G11R | KABEL NN DVOU- A TŘÍŽÍLOVÝ CU S PLASTOVOU IZOLACÍ DO 2,5 MM2, VČETNĚ UKONČENÍ V ROZVADĚČI NEBO NA PŘÍSTROJI, KABELOVÝCH SPOJEK A ZATAŽENÍ KABELU DO CHRÁNIČKY | M | 148,000 |  | 0 |  | 0 |  | 0 | P | OTSKP_ZS13 | 1. Položka obsahuje: – manipulace a uložení kabelu (do země, chráničky, kanálu, na rošty, na TV a pod.) 2. Položka neobsahuje: – příchytky, spojky, koncovky, chráničky apod. 3. Způsob měření: Měří se metr délkový. | 108m u hlavního 2x2,5, 40m u přístřešku k nástupišti 2x1,5
60 | 742H11R | KABEL NN ČTYŘ- A PĚTIŽÍLOVÝ CU S PLASTOVOU IZOLACÍ DO 2,5 MM2, VČETNĚ UKONČENÍ V ROZVADĚČI NEBO NA PŘÍSTROJI, KABELOVÝCH SPOJEK A ZATAŽENÍ KABELU DO CHRÁNIČKY | M | 120,000 |  | 0 |  | 0 |  | 0 | P | OTSKP_ZS13 | 1. Položka obsahuje: – manipulace a uložení kabelu (do země, chráničky, kanálu, na rošty, na TV a pod.) 2. Položka neobsahuje: – příchytky, spojky, koncovky, chráničky apod. 3. Způsob měření: Měří se metr délkový. | 80m u hlavního 4x2,5, 40m u přístřešku k nástupišti 4x1,5
61 | 741172R | KRABICE (ROZVODKA) INSTALAČNÍ KABELOVÁ VE VYŠŠÍM KRYTÍ - MIN. IP 44 VČETNĚ PRŮCHODEK SE SVORKAMI 3-F DO 10 MM2 | KUS | 7,000 |  | 0 |  | 0 |  | 0 | P | OTSKP_ZS13 | 1. Položka obsahuje: – přípravu podkladu pro osazení – veškerý materiál a práce pro upevnění nebo uchycení krabice 2. Položka neobsahuje: X 3. Způsob měření: Udává se počet kusů kompletní konstrukce nebo práce. | 7ks u hlavního
62 | 743461 | SVÍTIDLO DRÁŽNÍ LED ANTIVANDAL, MIN. IP 54, TŘÍDA II, ELEKTRONICKÝ PŘEDŘADNÍK, DO 40 W | KUS | 8,000 |  | 0 |  | 0 |  | 0 | P | OTSKP_ZS13 | 1. Položka obsahuje: – zdroj a veškeré příslušenství – technický popis viz. projektová dokumentace 2. Položka neobsahuje: X 3. Způsob měření: Udává se počet kusů kompletní konstrukce nebo práce. | 8ks u přístřešku k nástupišti
63 | 743485 | SVÍTIDLO DRÁŽNÍ - MONTÁŽ/PŘIPOJENÍ NÁSTĚNNÉHO, PŘISAZENÉHO NEBO ZÁVĚSNÉHO SVÍTIDLA | KUS | 34,000 |  | 0 |  | 0 |  | 0 | P | OTSKP_ZS13 | 1. Položka obsahuje: – montáž zařízení 2. Položka neobsahuje: X 3. Způsob měření: Udává se počet kusů kompletní konstrukce nebo práce. | 26ks u hlavního,8ks u přístřešku k nástupišti
64 | 747213 | CELKOVÁ PROHLÍDKA, ZKOUŠENÍ, MĚŘENÍ A VYHOTOVENÍ VÝCHOZÍ REVIZNÍ ZPRÁVY, PRO OBJEM IN PŘES 500 DO 1000 TIS. KČ | KUS | 1,000 |  | 0 |  | 0 |  | 0 | P | OTSKP_ZS13 | 1. Položka obsahuje: – cenu za celkovou prohlídku zařízení PS/SO, vč. měření, komplexních zkoušek a revizi zařízení tohoto PS/SO autorizovaným revizním technikem na silnoproudá zařízení podle požadavku ČSN, včetně hodnocení a vyhotovení celkové revizní zprávy 2. Položka neobsahuje: X 3. Způsob měření: Udává se počet kusů kompletní konstrukce nebo práce.
65 | 747301 | PROVEDENÍ PROHLÍDKY A ZKOUŠKY PRÁVNICKOU OSOBOU, VYDÁNÍ PRŮKAZU ZPŮSOBILOSTI | KUS | 2,000 |  | 0 |  | 0 |  | 0 | P | OTSKP_ZS13 | 1. Položka obsahuje: – cenu za vyhotovení dokladu právnickou osobou o silnoproudých zařízeních a vydání průkazu způsobilosti 2. Položka neobsahuje: X 3. Způsob měření: Udává se počet kusů kompletní konstrukce nebo práce.
66 | 747541 | MĚŘENÍ INTENZITY OSVĚTLENÍ INSTALOVANÉHO V ROZSAHU TOHOTO SO/PS | KUS | 2,000 |  | 0 |  | 0 |  | 0 | P | OTSKP_ZS13 | 1. Položka obsahuje: – cenu za měření dle příslušných norem a předpisů, včetně vystavení protokolu 2. Položka neobsahuje: X 3. Způsob měření: Udává se počet kusů kompletní konstrukce nebo práce.
67 | 743113R | PROVIZORNÍ OSVĚTLENÍ V PRŮBĚHU STAVBY, KABELOVÉ VEDENÍ, SVÍTIDLA | KUS | 1,000 |  | 0 |  | 0 |  | 0 | P | OTSKP_ZS13 | 1. Položka obsahuje: – konstrukci a veškeré příslušenství, svítidla, montážní materiál – připojovací svorkovnici ve třídě izolace II ( pro 2x svítidlo ) a kabelové vedení ke svítidlům – uzavírací nátěr, technický popis viz. projektová dokumentace 2. Položka neobsahuje: – zemní práce, betonový základ, svítidlo, výložník 3. Způsob měření: Udává se počet kusů kompletní konstrukce nebo práce.
68 | 747704R | ZAŠKOLENÍ OBSLUHY, DOKONČOVACÍ PRÁCE, ZKUŠEBNÍ PROVOZ | KUS | 1,000 |  | 0 |  | 0 |  | 0 | P | OTSKP_ZS13 | 1. Položka obsahuje: – cenu za dobu kdy je s funkcí seznamována obsluha zařízení, včetně odevzdání dokumentace skutečného provedení 2. Položka neobsahuje: X 3. Způsob měření: Udává se čas v hodinách.
69 | 703442 | ELEKTROINSTALAČNÍ TRUBKA OCELOVÁ VČETNĚ UPEVNĚNÍ A PŘÍSLUŠENSTVÍ DN PRŮMĚRU PŘES 25 DO 40 MM | M | 101,000 |  | 0 |  | 0 |  | 0 | P | OTSKP_ZS13 | 1. Položka obsahuje: – kompletní montáž, rozměření, upevnění, řezání, spojování a pod. – veškerý spojovací a montážní materiál vč. upevňovacího materiálu ( držáky apod.) – pomocné mechanismy 2. Položka neobsahuje: X 3. Způsob měření: Měří se metr délkový. | 66m u hlavního, 35m u přístřešku k nástupišti
70 | 703443 | ELEKTROINSTALAČNÍ TRUBKA OCELOVÁ VČETNĚ UPEVNĚNÍ A PŘÍSLUŠENSTVÍ DN PRŮMĚRU PŘES 40 MM | M | 12,000 |  | 0 |  | 0 |  | 0 | P | OTSKP_ZS13 | 1. Položka obsahuje: – kompletní montáž, rozměření, upevnění, řezání, spojování a pod. – veškerý spojovací a montážní materiál vč. upevňovacího materiálu ( držáky apod.) – pomocné mechanismy 2. Položka neobsahuje: X 3. Způsob měření: Měří se metr délkový. | 12m u hlavního
71 | 703111R | KABELOVÝ ROŠT/LÁVKA NOSNÝ ŽÁROVĚ ZINKOVANÝ UPEVNĚNÍ A PŘÍSLUŠENSTVÍ SVĚTLÉ ŠÍŘKY DO 100 MM VČETNĚ PŘÍSLUŠENSTVÍ, KRYT | M | 56,000 |  | 0 |  | 0 |  | 0 | P | OTSKP_ZS13 | 1. Položka obsahuje: – kompletní montáž, rozměření, upevnění, sváření, řezání, spojování a pod. – veškerý spojovací a montážní materiál vč. upevňovacího materiálu ( stojky, držáky, konzoly apod.) – elektrické pospojování – pomocné mechanismy a nátěr 2. Položka neobsahuje: – víko a kabelové příchytky 3. Způsob měření: Měří se metr délkový. | 56m u hlavního
72 | 709513 | PODPŮRNÉ A POMOCNÉ KONSTRUKCE OCELOVÉ Z PROFILŮ SVAŘOVANÝCH A ŠROUBOVANÝCH S POVRCHOVOU ÚPRAVOU ŽÁROVÝM ZINKOVÁNÍM | T | 0,200 |  | 0 |  | 0 |  | 0 | P | OTSKP_ZS13 | 1. Položka obsahuje: – kompletní montáž, návrh, rozměření, upevnění, začištění, sváření, vrtání, řezání, spojování a pod. – veškerý spojovací a montážní materiál vč. upevňovacího materiálu – sestavení a upevnění konstrukce na stanovišti – pomocné mechanismy a povrchovou úpravu 2. Položka neobsahuje: X 3. Způsob měření: Udává se počet sad, které se skládají z předepsaných dílů, jež tvoří požadovaný celek, za každý započatý měsíc pronájmu.
[6 empty] | 0 |  | 0 |  | 0
S | Celkem za 74 | Silnoproud |  |  |  | 0 |  | 0 |  | 0
Note on A7: § 6a
Note on B7: § 6b 1.část
Note on C2: § 3
Note on C7: § 6c 1.část
Note on D4: § 2 v případě jiné klasifikace upravit údaj v závorce, např. (CZ-CC)
Note on D7: § 6d
Note on E7: § 6e
Note on N6: § 6b 2.část
Note on O6: § 6c 2.část
Note on P6: § 6f § 7
Note on U2: jiri.zakravsky: tools PSSOzzzzzz propertites Protection Lock "2*4"
Součet za Díl
Zaokrouhlit množství