## Info
Klasifikace CCI |  | 2023-06
Vydáno: | 27 | 6 | 2023
Zdroj: | https://cci-collaboration.org/

## CCI 1 - Stavební komplex
CCI 1 | Stavební komplex |  |  | Construction Complex (CC) |  | ISO 81346-10
KÓDY | Soubor jedné nebo více stavebních entit, určený k tomu, aby sloužil alespoň k jedné funkci nebo činnosti uživatele. |  |  | Aggregate of one or more construction entities, intended to serve at least one function or user activity.
| Název (CZ) | Definice (CZ) | Příklady (CZ) | Term (EN) | Definition (EN) | Examples (EN)
A | Obytný komplex | Stavební komplex pro bydlení | Komplex bytových domů, komplex bytových domů s občanskou vybaveností, tábořiště, karavanový kemp, ubytovací komplex, hotelový komplex, sídliště, vojenský tábor, smíšená obytná plocha, klášter, uprchlický tábor, náboženské středisko, obytná plocha pro jednu rodinu | Residential complex | Construction complex for dwelling | Apartment building area, apartment building area with common facilities, camp site, caravan park, hostel complex, hotel complex, housing estate, military camp, mixed housing area, monastery, refugee camp, religious retreat, single family housing area
B | Komplex zdraví a péče | Stavební komplex pro podporu zdraví a/nebo léčbu nemocí | Klinický komplex, fitness a detoxikační komplex, komplex skupinového bydlení, hospic, nemocniční komplex, chovatelský komplex, pečovatelský dům, karanténní stanice, lázeňský komplex, veterinární nemocnice, komplex sociální péče | Health and care complex | Construction complex for promotion of wellness and/or treatment of illness | Clinical complex, fitness and detox complex, group housing complex, hospice, hospital complex, kennel complex, nursing home, quarantine station, spa complex, veterinary hospital, welfare complex
C | Administrativní nebo obchodní komplex, nebo komplex služeb | Stavební komplex pro nehmotnou výrobu/služby | Administrativní komplex, aukční komplex, obchodní komplex, komplex pro úklid a údržbu, komerční komplex, komplex velvyslanectví, výstavní komplex, vládní komplex, zákonodárný komplex, komplex místní správy, komplex pro údržbu mořských a vodních zdrojů, komplex tržiště, komplex se smíšeným využitím, čerpací a dobíjecí stanice pro motorová vozidla, komplex údržbu motorových vozidel s čerpací stanicí, komplex opravy motorových vozidel, komplex státní správy, kancelářský komplex, obchodní korzo, poštovní a komunikační komplex, poštovní komplex, komplex regionální správy, maloobchodní centra, sekulární zastupitelský komplex, nákupní komplex, nákupní centrum, náměstí, komplex čištění vozidel, komplex prodeje vozidel, skladovací a distribuční komplex, dílenské a opravárenské depo | Administration, trading or service complex | Construction complex for immaterial production | Administrative complex, auction complex, business park, cleaning and maintenance complex, commercial complex, embassy complex, exhibition complex, governmental complex, legislative complex, local government complex, marine and water maintenance complex, market complex, mixed use complex, motor vehicle fuelling and charging stations, motor vehicle maintenance and fuelling complex, motor vehicle servicing complex, national government complex, office complex, parade of shops, postal communications complex, postal complex, regional government complex, retail parks, secular representative complex, shopping complex, shopping mall, square, vehicle cleaning complex, vehicle sales complex, warehousing and distribution complex, workshop and service depot
D | Vzdělávací nebo vědecký komplex | Stavební komplex pro získávání a/nebo sdělování znalostí | Astronomická observatoř, botanická zahrada, kampus, přednáškové zařízení, vzdělávací a výchovné zařízení, vzdělávací komplex, výstavní komplex, lidová škola, vysoké školy dalšího vzdělávání, zahrady a arboreta, mateřská škola, laboratorní komplex, památkový komplex, komplex historických památek, víceúčelový výstavní komplex, předškolní zařízení, základní škola, vyšší odborná škola, výzkumný a laboratorní komplex, výzkumný komplex, školní komplex, vědecký komplex, střední škola, vysoké školy, univerzita, zoologická zahrada | Education or science complex | Construction complex for knowledge production and/or transfer | Astronomical observatory complex, botanical garden, campus, course facility, education and nurturing facility, educational complex, exhibition complex, folk high school, further education colleges, gardens and arboretums, kindergarten, laboratory complex, memorial complex, monument complex, multi-purpose exhibition complex, preschool, primary school, professional high school, research and laboratory complex, research complex, school complex, scientific complex, secondary school, tertiary colleges, university, zoo
E | Ochranný nebo obranný komplex | Stavební komplex pro ochranu a obranu | Komplex letecké a námořní záchranné služby, komplex vzdušných sil, armádní komplex, komplex dělostřelecké střelnice, stanice pobřežní stráže, soudní komplex, vazební komplex, komplex hasičských sborů, komplex pro zajištění přistěhovalců, komplex pro mimořádné události, justiční komplex, komplex orgánů činných v trestním řízení, komplex pro vymáhání práva, stanice záchranných člunů, komplex horské záchranné služby, komplex námořnictva, vězeňský komplex, komplex probační služby, střelnice ručních zbraní, komplex pro výcvik se zbraní | Protection or defence complex | Construction complex for protection and defence | Air and sea rescue complex, air force complex, army complex, artillery firing range complex, coastguard stations, court complex, detention complex, fire brigade complex, immigrant detention complex, incident support complex, judicial complex, law enforcement agency complex, law enforcement complex, lifeboat stations, mountain rescue complex, navy complex, prison complex, probation complex, small arms firing range complex, weapons training complex
F | Kulturní komplex | Stavební komplex pro kulturní aktivity | Komplex kin, komplex koncertních sálů, konferenční komplex, archivy dokumentů, komplex filmových a televizních studií, historický areál, informační centrum, informační komplex, knihovní komplex, muzejní komplex, skanzen, venkovní sochařský park, divadelní komplex, chrámový komplex | Culture complex | Construction complex for cultural activities | Cinema complex, concert hall complex, conference complex, document archives, film and television studio complex, historic site, information centre, information complex, library complex, museum complex, open air museum, open air sculpture park, theatre complex, worship complex
G | Rekreační a sportovní komplex | Stavební komplex pro společenské a fyzické aktivity a/nebo duševní stimulaci | Zahrádkářský areál, zábavní park, atletický stadion, areál bojiště, kempinkový areál, komplex automobilového sportu, komunitní centrum, výstaviště, golfové hřiště, dostihový areál, krytý atletický stadion, krytý sportovní areál, komplex krytých bazénů, národní park, venkovní zábavní areál, venkovní sportovní areál, komplex venkovních bazénů, park, dětská hřiště, zábavní mola, veřejný park, dostihová dráha, rekreační areál, sportovní zařízení, stájový areál, zábavní park, vodní park, areál zimních sportů | Recreational and sports complex | Construction complex for social and physical activities and/or mental stimulation | Allotment area, amusement park, athletics stadium, battle site, camping ground, car racing complex, community centre, fairground complex, golf course, horse racing complex, indoor athletics stadium, indoor sports complex, indoor swimming pool complex, national park, outdoor life complex, outdoor sports complex, outdoor swimming pool complex, park, playgrounds, pleasure piers, public park, race horse track, recreation grounds, sports facility, stable complex, theme park, water park, winter sports complex
L | Energetický komplex | Stavební komplex pro přeměnu energie | Elektrárna na biomasu, uhelná elektrárna, teplárenský komplex, komplex dálkového chlazení, komplex dálkového vytápění a chlazení, komplex dálkového vytápění, elektrárenský komplex, plynová elektrárna, geotermální elektrárna, vodní elektrárna, jaderná elektrárna, komplex námořních větrných elektráren, elektrárna na topný olej, komplex pozemních větrných elektráren, komplex fotovoltaické elektrárny, elektrárna, komplex solární elektrárny, komplex přílivové elektrárny, komplex mořské vlnové elektrárny | Energy supply complex | Construction complex for conversion of energy | Biomass power generation complex, coal power generation complex, combined heat and power generation complex, district cooling complex, district heating and cooling complex, district heating complex, electrical power generation complex, gas power generation complex, geothermal power generation complex, hydroelectric power generation complex, nuclear power generation complex, offshore wind power generation complex, oil-fired power generation complex, onshore wind power generation complex, photovoltaic power generation complex, power plant, solar reflector power generation complex, tidal power generation complex, wave power generation complex
M | Distribuční komplex | Stavební komplex pro nepřetržitou přepravu hmoty, elektřiny nebo signálů | Síť dálkového chlazení, síť dálkového vytápění, kanalizační a stoková síť, komplex sběru a přepravy suchých odpadů, distribuční elektrická síť, komplex elektrické rozvodny, komplex distribuce plynu, distribuční soustava plynu, komplex distribuce kapalných paliv, distribuční síť kapalných paliv, přenosová signalizační síť, sběrná síť odpadních vod, vodovodní síť | Distribution complex | Construction complex for continuous transport of matter, electricity or signals | District cooling distribution network, district heating distribution network, drainage collection and distribution networks, dry waste collection and distribution complex, dry waste collection and distribution complex, electrical power distribution network, electrical power treatment complex, gas distribution complex, gas distribution network, liquid fuel distribution complex, liquid fuel distribution networks, signal distribution network, wastewater collection and distribution network, water distribution network
N | Výrobní komplex | Stavební komplex pro těžbu surovin nebo výrobu | Komplex hlubinného dolu, komplex štol, komplex těžby plynu, komplex zásobování plynem, komplex těžké výroby, průmyslový komplex, průmyslový park, komplex generování kinetické energie, komplex lehké výroby, komplex zásobování kapalnými palivy, výrobní komplex, komplex pro údržbu mořských a vodních zdrojů, komplex generování mechanické energie, komplex těžby hydrátů metanu, komplex těžby minerálů, komplex těžby ropy, povrchový důl, lom, komplex těžby břidlicového plynu, komplex těžby břidlicové ropy, loděnice a areál stavby lodí, skladovací a distribuční komplex, komplex těžby vody, komplex zásobování vodou | Production complex | Construction complex for raw materials extraction or manufacturing | Deep mine complex, drift mine complex, gas extraction complex, gas supply complex, heavy manufacturing complex, industrial complex, industrial park, kinetic power generation complex, light manufacturing complex, liquid fuel supply complex, manufacturing complex, marine and water maintenance complex, mechanical power generation complex, methane hydrates extraction complex, mineral extraction complex, oil extraction complex, open-cast mine, quarry, shale gas extraction complex, shale oil extraction complex, ship and boat building yards, warehousing and distribution complex, water extraction complex, water supply complex
P | Zpracovatelský komplex | Stavební komplex pro zpracování hmoty nebo úpravu elektřiny | Jateční komplex, komplex pro zpracování živočišných a rostlinných produktů, komplex pro zpracování živočišných produktů, komplex pro zpracování zemědělských plodin, pekárenský komplex, pivovarský komplex, konzervárenský komplex, komplex pro čištění a údržbu, komplex pro úpravu vody, lihovarnický komplex, komplex pro likvidaci suchých odpadů, komplex pro zpracování suchých odpadů, komplex pro úpravu elektrické energie, komplex pro zpracování ryb, komplex pro zpracování plynu, komplex pro úpravu plynu, komplex pro zpracování zahradních plodin, komplex prádelny, komplex zpracování jatečných zvířat, komplex mlýnů, komplex zpracování nerostných surovin, komplex jaderného a chemického hospodářství, komplex zpracování jaderného odpadu, komplex zpracování ropy, rafinerie ropy, komplex úpravy ropy, komplex zpracování rudy, komplex jatek, povrchový komplex nakládání s radioaktivními odpady, komplex zpracování dřeva, podzemní komplex nakládání s radioaktivními odpady, komplex čištění vozidel, komplex čištění odpadních vod, komplex úpravy vody, vinařský komplex | Processing complex | Construction complex for treating matter or electricity | Abattoir complex, animal and plant products processing complex, animal product processing complex, arable crop processing complex, bakery complex, brewery complex, cannery complex, cleaning and maintenance complex, day water treatment complex, distillery complex, dry waste disposal complex, dry waste treatment complex, electrical energy treatment complex, fish processing complex, gas processing complex, gas treatment complex, horticultural crop processing complex, laundry complex, livestock processing complex, mills complex, mineral processing complex, nuclear and chemical management complex, nuclear waste treatment complex, oil processing complex, oil refinery, oil treatment complex, ore processing complex, slaughterhouse complex, surface radioactive waste management complex, timber processing complex, underground radioactive waste management complex, vehicle cleaning complex, wastewater treatment complex, water treatment complex, winery complex
Q | Skladovací komplex | Stavební komplex pro akumulaci hmoty nebo elektřiny | Komplex skladování potravin, komplex skladování zbraní, hřbitovní komplex, komplex výpůjčního skladu, chladírenský komplex, komplex skladování suchých odpadů, komplex skladování plynu, komplex skladování kapalných paliv, komplex skladování zbraní, komplex skladování minerálů, komplex skladování chlazených potravin, komplex bezpečných skladů, samoobslužné skladování, komplex skladování tuhých paliv, skladovací komplex, komplex skladů, komplex skladování odpadních vod, komplex skladování vody | Storage complex | Construction complex for accumulations of matter or electricity | Ambient food storage complex, arms storage complex, cemetery complex, circulation and storage complex, cold storage complex, dry waste storage complex, gas storage complex, liquid fuel storage complex, military arsenals complex, mineral storage complex, refrigerated food storage complex, secure storage complex, self-storage complex, solid fuel storage complex, storage complex, warehouse complex, wastewater storage complex, water storage complex
R | Dopravní komplex | Stavební komplex pro diskrétní přepravu osob a/nebo materiálu | Komplex visuté lanovky, letecký a kosmický komplex, letištní komplex, komplex lanové dráhy, komplex lanové dopravy, komplex kanálu, komplex sedačkové lanovky, kontejnerový přístav, přístav pro sypké materiály, komplex trajektového terminálu, rybářský přístav, komplex pozemní lanovky, komplex kabinové lanovky, přístavní komplex, komplex metra, komplex heliportu, komplex vysokorychlostní železnice, komplex lehké kolejové dopravy, přístav pro kapalné materiály, komplex dráhy s magnetickou levitací, komplex námořní a vodní dopravy, komplex jednokolejné dráhy, komplex úzkorozchodné dráhy, komplex ozubnicové dráhy, železniční komplex, komplex rychlé tranzitní dopravy, komplex říčních trajektů, silniční komplex, silniční síť, komplex tramvajové dráhy, přístav pro přímý nájezd vozidel, přístav námořních výletních lodí, přístav námořních trajektů, komplex pro kosmické lodě, síť metra, komplex lyžařských vleků, tramvajová síť, dopravní komplex, komplex přepravních uzlů, dopravní terminál, komplex závěsné lanovky | Traffic complex | Construction complex for discrete transport of people and/or matter | Aerial tramway complex, aerospace complex, airport complex, cable railway complex, cable transport complex, canal complex, chairlift way complex, container harbour, dry bulk harbour, ferry terminal complex, fishing harbour, funicular railway complex, gondola lift way complex, harbour complex, heavy rail complex, heliport complex, high-speed rail complex, light rail transit complex, liquid bulk harbour, magnetic levitation ways, marine and waterways transport complex, monorail complex, narrow-gauge rail complex, rack rail complex, railway complex, rapid transit complex, river ferry complex, road complex, road network, road-based light rail complex, roll-on roll-off harbour, sea cruise harbour, sea ferry harbour, spacecraft complex, subway network, surface lift way complex, tram network, transport complex, transport interchange complex, transport terminal, zip line way complex
T | Komplex využití půdy | Stavební komplex pro zemědělství nebo hospodaření s půdou | Zemědělská farma, zahradnická školka, farma hospodářských zvířat, obhospodařovaný les, národní park, přírodní rezervace, ovocný sad, vinice | Land use complex | Construction complex for land-based production or management | Agricultural farm, horticultural nursery, livestock farm, managed forest, national park, nature reserve, orchard, vineyard
U | Komplex využití vody | Stavební komplex pro výrobu nebo správu na bázi vody | Rybí farma, rybí líheň, nádrž, přílivová bariéra, komplex pro regulaci a zadržování vody, komplex pro regulaci vody, komplex pro sledování vodní hladiny a průtoku, komplex pro čerpání vody | Water use complex | Construction complex for water-based production or management | Fish farm, fish hatchery, reservoir, tidal barrier, water control and retaining complex, water control complex, water level and flow monitoring complex, water pumping complex
X | Komplex ruin | Stavební komplex historických pozůstatků | Archeologická lokalita | Ruins complex | Construction complex being remains | Archaeological site

## CCI 2 - Stavební entita
CCI 2 |  | Stavební entita |  |  | Construction Entity (CE) |  | ISO 81346-10
KÓDY |  | Nezávislá jednotka vystavěného prostředí s charakteristickým tvarem a prostorovou strukturou určená k tomu aby sloužila alespoň jedné funkci nebo činnosti uživatele. |  |  | An independent unit of the built environment with a characteristic spatial structure, intended to serve at least one function or user activity.
|  | Název (CZ) | Definice (CZ) | Příklady (CZ) | Term (EN) | Definition (EN) | Examples (EN)
A? |  | Obytná budova | Stavební entita pro bydlení lidí |  | Residential building | Construction entity for human living
| AA | Jednobytový dům | Obytná budova pro jednu domácnost | Řadový dům, prázdninový dům | Single-dwelling house | Residential building for one household | Row house, summer house
| AB | Dvoubytová budova | Obytná budova pro dvě domácnosti | Dvojdomek | Dual-dwelling building | Residential building for two households | Duplex
| AC | Vícebytová budova | Obytná budova pro tři nebo více domácností | Komunitní obytná budova | Multi-dwelling building | Residential building for three or more households | Community dwelling building
| AD | Ubytovna | Obytná budova pro dočasné bydlení | Kasárna, studentská kolej, hostel, hotel, vojenská kasárna, motel, vězení, vězeňská kasárna, ubytovna, přístřešek, prázdninový bungalov | Lodging building | Residential building for temporary living | Barracks, dormitory, hostel building, hotel building, military barracks, motel building, prison, prison barracks, residential hotel, shelter, vacation bungalow
B? |  | Budova pro fyzické potřeby | Stavební entita pro blahobyt lidí nebo zvířat |  | Physical needs building | Construction entity for human or animal wellbeing
| BA | Budova pro péči osob | Budova pro fyzické potřeby umožňující léčbu osob | Zdravotní středisko, nemocnice, poliklinika, sanatorium | Care building | Physical needs building for treatment of persons | Health centre, hospital building, polyclinic, sanatorium
| BB | Budova s pečovatelskou službou | Budova pro fyzické potřeby umožňující dlouhodobou péči | Domov pro děti a mládež, domov pro seniory | Care home building | Physical needs building for long-term care | Child and adolescent care home, home for the elderly
| BD | Veterinární nemocnice | Budova pro fyzické potřeby umožňující léčbu zvířat |  | Animal hospital | Physical needs building for treatment of animals
| BE | Budova toalet | Budova pro fyzické potřeby umožňující vyprázdnění osob |  | Toilet building | Physical needs building for persons to relieve themselves
| BF | Budova lázní | Budova pro fyzické potřeby umožňující očistu osob | Lázeňský dům, sauna, lázně | Baths building | Physical needs building for persons to wash themselves | Bath building, sauna, spa
C? |  | Administrativní nebo obchodní budova nebo budova služeb | Stavební entita pro nehmotnou výrobu/služby |  | Administration, trading or service building | Construction entity for immaterial production
| CA | Administrativní budova | Administrativní budova pro tvorbu nebo interpretaci informací | Budova magistrátu, budova soudu, vládní budova, soudní budova, radnice | Office building | Administration building for production or interpretation of information | City hall, courthouse, governmental building, law court building, town hall
| CB | Budova služeb | Budova služeb pro poskytování neakutní pomoci nebo poradenství | Banka, myčka aut, čerpací stanice, pošta | Service building | Service building for providing non-acute assistance or advice | Bank, car wash, gas station, post office
| CC | Budova záchranné služby | Budova služeb pro poskytování akutní pomoci nebo poradenství | Stanice pobřežní stráže, hasičská stanice, stanice lesní stráže, policejní stanice, záchranná stanice | Emergency service building | Service building for providing acute assistance or advice | Coastal guard station, fire station, forest ranger station, police station, rescue station
| CD | Nákupní budova | Budova služeb pro prodej zboží | Butik, obchodní dům, nákupní středisko, nákupní centrum | Shop building | Service building for sale of goods | Boutique, department store, mall, shopping centre
| CE | Výstavní hala | Obchodní budova pro vystavování zboží a pro shromažďování | Konferenční centrum, kongresová budova, kongresové centrum, návštěvnické centrum | Exhibition hall | Trading building for display of goods and for assemblies | Conference centre, congress building, convention centre, visitor centre
| CF | Restaurační budova | Budova služeb pro podávání jídel a/nebo nápojů |  | Restaurant building | Service building for serving food and/or beverages
| CG | Provozní budova | Budování služeb pro monitorování a řízení procesů | Dispečerská budova, budova centrálního řízení a monitorování | Operations building | Service building for monitoring and controlling of processes | Dispatch building, central control and monitoring building
D? |  | Vzdělávací nebo výzkumná budova | Stavební entita pro získávání a sdělování znalostí |  | Education or research building | Construction entity for knowledge production and transfer
| DA | Budova předškolní péče | Vzdělávací budova pro malé děti | Mateřská škola | Pre-school building | Education building for small children | Kindergarten
| DB | Budova školy | Vzdělávací budova pro základní vzdělávání |  | School building | Education building for basic education
| DC | Přednášková budova | Vzdělávací budova pro sérii přednášek nebo lekcí k určitému předmětu |  | Course centre building | Education building for series of lectures or lessons in a particular subject
| DD | Univerzitní budova | Vzdělávací budova pro další vzdělávání | Zemědělská škola, umělecká škola, obchodní škola, vysoká škola | University building | Education building for further education | Agricultural school, art school, business school, college
| DE | Laboratorní budova | Výzkumná budova pro experimenty | Chemická laboratoř, výzkumné zařízení, zkušební laboratoř | Laboratory building | Research building for experiments | Chemical laboratory, research facility, test laboratory
F? |  | Kulturní budova | Stavební entita pro uměleckou činnost |  | Cultural building | Construction entity for artistic activities
| FA | Divadelní budova | Kulturní budova pro mluvený projev |  | Theatre building | Cultural building for oral performances
| FB | Koncertní budova | Kulturní dům pro hudební vystoupení | Koncertní sál, opera | Concert building | Cultural building for musical performances | Concert hall, opera
| FC | Výstavní budova | Kulturní budova pro umělecké výstavy | Budova galerie, budova muzea | Exhibition building | Cultural building for display of art | Gallery building, museum building
| FD | Planetárium | Kulturní budova pro zobrazení noční oblohy |  | Planetarium | Cultural building for displaying the night sky
| FE | Budova kina | Kulturní budova pro promítání filmů |  | Cinema building | Cultural building for displaying films
| FF | Budova knihovny | Kulturní budova poskytující knihy a další média |  | Library building | Cultural building providing books and other media
| FG | Kulturní centrum | Kulturní budova pro víceúčelové využití |  | Cultural centre | Cultural building for multiple use
| FH | Kasino | Kulturní budova pro hazardní hry |  | Casino | Cultural building for gambling
| FJ | Studio | Kulturní dům pro uměleckou a zábavní produkci |  | Studio | Cultural building for production of art and entertainment
G? |  | Rekreační objekt | Stavební entita pro společenské aktivity a/nebo mentální stimulaci |  | Recreational facility | Construction entity for social activities and/or mental stimulation
| GA | Zahradní domek | Rekreační objekt pro zahradní nářadí |  | Allotment building | Recreational facility for gardening tools
| GB | Altán | Rekreační objekt pro zahradní pobyt |  | Gazebo | Recreational facility for garden retreat
| GC | Přístřešek | Rekreační objekt na ochranu před sluncem a srážkami |  | Cantilever roof | Recreational facility for protection from sun and precipitation
| GD | Dětský domek | Rekreační objekt pro dětské hry |  | Playhouse | Recreational facility for child play
| GE | Zástěna proti větru | Rekreační objekt na ochranu před větrem |  | Wind shelter | Recreational facility for protection from wind
| GF | Pozorovací věž | Rekreační objekt pro zvýšené pozorovací stanoviště | Pozorovatelna | Observation tower | Recreational facility for raised viewing position | Bird tower
| GG | Myslivecký posed | Rekreační objekt pro zvýšené střelecké stanoviště |  | Hunting tower | Recreational facility for raised shooting position
| GH | Zábavní zařízení | Rekreační objekt pro fyzickou zábavu | Kolotoč, horská dráha | Amusement facility | Recreational facility for physical exaltation | Merry-go-round, roller coaster
| GJ | Zahrada | Rekreační objekt pro soukromé venkovní aktivity | Plocha zeleně, otevřený prostor | Garden | Recreational facility for private outdoor activities | Green space, open space
| GK | Park | Rekreační objekt pro veřejné venkovní aktivity |  | Park | Recreational facility for public outdoor activities
| GL | Dětské hřiště | Rekreační objekt pro dětské zábavní a rekreační aktivity |  | Playground | Recreational facility for children's activities for enjoyment and recreation
| GM | Kemp | Rekreační objekt pro stany a rekreační vozidla |  | Campsite | Recreational facility for tents and recreational vehicles
| GN | Koupaliště | Rekreační zařízení pro venkovní vodní aktivity |  | Bathing site | Recreational facility for outdoor water activities
| GP | Budova převlékárny | Rekreační zařízení pro převlékání osob |  | Changing building | Recreational facility for persons to change clothing
H? |  | Sportovní objekt | Stavební entita pro fyzické aktivity |  | Sports facility | Construction entity for physical activities
| HA | Víceúčelová sportovní budova | Sportovní objekt pro více aktivit | Fitness a tréninkové zařízení, gymnastické zařízení | Multi-purpose sports building | Sports facility for multiple activities | Fitness and training facility, gymnastics facility
| HB | Plavecká hala | Sportovní objekt pro kryté vodní aktivity | Krytý bazén, krytý aquapark | Swimming hall | Sports facility for indoor water activities | Indoor swimming pool, indoor water park
| HC | Jezdecká škola | Sportovní objekt pro jezdecké aktivity | Výběh | Riding school | Sports facility for equestrian activities | Paddock
| HD | Skokanská věž | Sportovní objekt pro skoky do vody |  | Diving tower | Sports facility for diving
| HE | Bowlingová hala | Sportovní objekt pro bowling |  | Bowling hall | Sports facility for bowling
| HF | Kluziště | Sportovní objekt pro bruslení |  | Skating rink | Sports facility for ice skating
| HG | Budova míčových sportů | Sportovní objekt pro míčové sporty | Badmintonová hala, fotbalová hala, tenisová hala | Ball sport building | Sports facility for ball sports | Badminton hall, soccer hall, tennis hall
| HH | Stadion | Sportovní objekt s diváckým zázemím | Aréna | Stadium | Sports facility with spectator facilities | Arena
| HJ | Sportovní hřiště | Sportovní objekt pro míčové hry | Baseballové hřiště, fotbalové hřiště, padelový kurt, sál pro kopanou, tenisový kurt | Playing field | Sports facility for ball games | Baseball field, football field, padel court, soccer field, tennis court
| HK | Závodní dráha | Sportovní objekt pro závodní soutěže | Automobilové závodiště, koňské závodiště | Racetrack | Sports facility for racing competitions | Automobile racetrack, horse racetrack
| HL | Atletický areál | Sportovní objekt pro atletiku |  | Track and field area | Sports facility for track and field
| HM | Park aktivit | Sportovní objekt pro hromadné nebo určité venkovní aktivity | Parkourové hřiště, skateboardový park | Activity park | Sports facility for multiple or specific outdoor activities | Parcour facility, skateboard park
| HN | Lyžařská sjezdovka | Sportovní objekt pro sjezdové lyžování |  | Downhill skiing slope | Sports facility for downhill skiing
| HP | Cvičební dráha | Sportovní objekt pro běh | Běžecká dráha | Exercise track | Sports facility for running | Jogging track
| HQ | Pěší cesta | Sportovní objekt pro pěší turistiku |  | Foot path | Sports facility for walking
| HR | Golfové hřiště | Sportovní objekt pro golf | Cvičné odpaliště, minigolfové hřiště | Golf course | Sports facility for golf | Driving range, miniature golf course
J? |  | Shromažďovací objekt | Stavební entita pro skupiny osob |  | Assembly facility | Construction entity for groups of people
| JA | Centrum aktivit | Shromažďovací objekt pro společné aktivity |  | Activity centre | Assembly facility for common activities
| JB | Společenský sál | Shromažďovací objekt pro spolky | Klubovna, obecní sál | Community hall | Assembly facility for an association | Clubhouse, local hall
| JC | Obřadní budova | Shromažďovací objekt pro náboženskou komunitu | Katedrála, kostel, mešita, synagoga, chrám | Ceremonial building | Assembly facility for a religious community | Cathedral. church, mosque, synagogue, temple
| JD | Tribuna | Shromažďovací objekt pro diváky | Divácká tribuna | Stand | Assembly facility for an audience | Spectator stand
| JE | Budova personálu | Shromažďovací objekt pro zaměstnance | Vojenská jídelna | Personnel building | Assembly facility for staff | Mess building
| JF | Náměstí | Shromažďovací objekt pro venkovní městské aktivity | Trh | Square | Assembly facility for outdoors urban activities | Market
| JG | Výcvikové středisko | Shromažďovací objekt pro procvičování způsobilosti |  | Training site | Assembly facility for practicing competencies
| JH | Školní dvůr | Shromažďovací objekt pro osazenstvo školy |  | School yard | Assembly facility for school persons
K? |  | Přístupový nebo bariérový objekt | Stavební entita umožňující nebo zabraňující osobám přiblížit se nebo vstoupit na místo |  | Access or barrier facility | Construction entity for allowing or preventing persons to approach or enter a place
| KA | Průchod | Přístupový objekt pro vodorovný pohyb mezi dvěma nebo více budovami |  | Passageway | Access facility for horizontal movement between two or more buildings
| KB | Schodišťová věž | Přístupový objekt pro neautomatizovaný svislý pohyb mezi dvěma nebo více podlažími |  | Staircase tower | Access facility for non-automated vertical movement between two or more storeys
| KC | Výtahová věž | Přístupový objekt pro automatizovaný svislý pohyb mezi dvěma nebo více úrovněmi |  | Lift tower | Access facility for automated vertical movement between two or more levels
| KD | Vrátnice | Přístupový objekt do otevřeného prostoru |  | Gatehouse | Access facility to an open area
| KE | Mýtná brána | Přístupový objekt k silnici |  | Tollgate | Access facility to a road
| KF | Zábrana | Bariérový objekt | Plot, zeď | Barrier | Barrier facility | Fence, wall
L? |  | Energetický objekt | Stavební entita pro přeměnu energie |  | Energy supply facility | Construction entity for conversion of energy
| LA | Elektrárna | Energetický objekt pro výrobu elektrické energie | Vodní elektrárna, jaderná elektrárna, solárních elektrárna, větrná elektrárna | Power station | Energy supply facility for electrical power | Hydropower station, nuclear power station, solar cell array, wind turbine
| LB | Výtopna | Energetický objekt pro přípravu horké kapaliny |  | Heating plant | Energy supply facility for hot liquid
| LC | Teplárna | Energetický objekt pro přípravu horké kapaliny a výrobu elektrické energie |  | Combined heat and power station | Energy supply facility for hot liquid and electrical power
| LD | Chladicí objekt | Energetický objekt pro přípravu studené kapaliny |  | Cooling plant | Energy supply facility for cold liquid
M? |  | Distribuční objekt | Stavební entita pro distribuci a komunikaci mezi osobami nebo systémy |  | Distribution facility | Construction entity for distribution and communication between persons or systems
| MA | Řídicí věž | Distribuční objekt pro řízení, regulaci a monitorování |  | Control tower | Distribution facility for control, regulation, and monitoring
| MB | Anténní stožár | Distribuční objekt pro elektromagnetické vlny | Rozhlasová nebo televizní věž, signálový stožár, vysílací stožár | Aerial mast | Distribution facility for electromagnetic waves | Radio or TV mast, signal mast, transmission mast
| MC | Maják | Distribuční objekt pro optické signály |  | Lighthouse | Distribution facility for optical signals
| MD | Zvonice | Distribuční objekt pro zvukové signály |  | Bell tower | Distribution facility for audio signals
| ME | Venkovní elektrické vedení | Distribuční objekt pro nadzemní přenos elektrické energie |  | Overhead power line | Distribution facility for electrical power above ground
| MF | Podzemní elektrické vedení | Distribuční objekt pro podzemní přenos elektrické energie | Rozvodné vedení, napájecí kabel, přenos energie | Power cabling | Distribution facility for electrical power in ground | Distribution line, power cable, power transmission
| MG | Venkovní signální vedení | Distribuční objekt pro nadzemní přenos signálů |  | Overhead signal line | Distribution facility for signals above ground
| MH | Podzemní signální vedení | Distribuční objekt pro podzemní přenos signálů |  | Signal cabling | Distribution facility for signals in ground
| MJ | Potrubní vedení | Distribuční objekt v uzavřeném provedení pro přenos kapaliny | Potrubí pitné vody, tunel distribuční sítě, palivové potrubí, odpadní potrubí, vodovodní potrubí, vodní tunel | Piping | Distribution facility for fluids in a closed environment | Day water piping, distribution network tunnel, fuel piping, wastewater piping, water supply piping, water tunnel
| MK | Kanál | Distribuční objekt v otevřeném provedení pro přenos kapaliny | Kanál, průplav, příkop, odvodňovací kanál, zavlažovací kanál | Canal | Distribution facility for fluids in an open environment | Canal, channel, ditch, drainage channel, irrigation channel
| ML | Tepelné potrubí | Distribuční objekt pro přenos topné tekutiny |  | Heating piping | Distribution facility for heating fluid
| MM | Chladicí potrubí | Distribuční objekt pro přenos chladicí tekutiny |  | Cooling piping | Distribution facility for cooling fluid
| MN | Objekt přípojky | Distribuční objekt pro připojovací části sítě |  | Distribution node facility | Distribution facility for connecting parts of the network
| MP | Dopravník | Distribuční objekt pro přepravu materiálu na větší vzdálenosti | Pásový dopravník | Conveyor | Distribution facility for moving matter over larger distances | Belt conveyor
| MQ | Pozemní lanovka | Distribuční objekt pro přepravu osob na větší vzdálenosti | Visutá lanovka, kabinová lanovka, kabinková lanovka, lanová dráha, lyžařský vlek | Cable car | Distribution facility for moving people over larger distances | Aerial lift, aerial tramway, gondola, ropeway, ski lift
| MR | Objekt pro sběr odpadu | Distribuční objekt pro tuhý odpad |  | Garbage suction facility | Distribution facility for solid waste
N? |  | Výrobní objekt | Stavební entita pro těžbu surovin nebo výrobu |  | Production facility | Construction entity for raw materials extraction or for manufacturing
| NA | Důl | Výrobní objekt pro získání tuhé látky určené k dalšímu zpracování | Povrchový důl, lom, objekt pro zpracování surovin | Mine | Production facility for solid matter used for further refinement | Open-pit mine, quarry, raw materials facility
| NB | Objekt pro těžbu plynu nebo kapaliny | Výrobní objekt pro získání tekutiny určené k dalšímu zpracování | Těžební pole plynu, těžební pole ropy | Gas or liquid extraction facility | Production facility for fluid matter used for further refinement | Gas extraction site, oil extraction site
| NC | Výrobně-upravárenský objekt | Výrobní objekt pro zpracování a zušlechtění hmot | Demineralizační zařízení, zařízení pro dekarbonizaci plynu, rafinerie, jatka, objekt pro zpracování odpadu | Refinement facility | Production facility for matter refinement | Demineralization plant, gas decarbonisation plant, refinery, slaughterhouse, waste reclamation facility
| ND | Dílna | Výrobní objekt pro zhotovení nebo opravy produktů | Objekt pro řemeslnou výrobu, výrobní budova, továrna, výrobní objekt, loděnice | Workshop | Production facility for fabrication or repair of products | Craft production facility, fabrication building, factory, manufacturing facility, shipyard
| NE | Skleník | Výrobní objekt pro vnitřní rostlinnou výrobu |  | Greenhouse | Production facility for indoor plant production
P? |  | Zpracovatelský objekt | Stavební entita pro zpracování hmoty nebo úpravu elektřiny |  | Processing facility | Construction entity for treating matter or electricity
| PA | Čerpací stanice | Zpracovatelský objekt pro zvýšení tlaku |  | Pumping station | Processing facility to increase pressure
| PB | Objekt úpravny | Zpracovatelský objekt pro úpravu hmot | Čistírna odpadních vod, úpravna vody | Treatment facility | Processing facility for treating matter | Sewage cleaning facility, water treatment facility
| PC | Objekt spalovny | Zpracovatelský objekt pro likvidaci spálením |  | Incinerator facility | Processing facility for destruction by burning
| PD | Mycí objekt | Zpracovatelský objekt pro čištění předmětů |  | Washing facility | Processing facility for cleaning objects
| PE | Objekt tiskárny | Zpracovatelský objekt pro tisk |  | Print shop | Processing facility for printing
| PF | Poštovní třídírna | Zpracovatelský objekt pro zasílatelské třídění |  | Postal sorting terminal | Processing facility for post sorting
| PG | Měřicí stanice | Zpracovatelský objekt pro dohled a/nebo sběr dat | Zkušební stanice, meteorologická stanice | Measuring station | Processing facility for surveillance and/or data capture | Testing station, weather station
| PH | Objekt pro úpravu elektřiny | Zpracovatelský objekt pro úpravu elektřiny | Elektrická rozvodna, elektrická transformovna, spínací stanice | Electrical power treatment facility | Processing facility for treating electrical power | Electrical substation, electrical transformer, switching station
Q? |  | Skladovací objekt | Stavební entita pro akumulaci hmoty nebo energie |  | Storage facility | Construction entity for accumulations of matter or energy
| QA | Sklad surovin | Skladovací objekt pro hmoty určené k dalšímu zpracování | Skládka | Raw materials depot | Storage facility for matter used for further refinement | Storage yard
| QB | Sklad produktů | Skladovací objekt pro produkty | Chladírna, mrazírna, recyklační středisko, samoobslužný sklad, sklad, skladiště | Products storage | Storage facility for products | Cold storage facility, freezer storage facility, recycling centre, self-storage facility, storehouse, warehouse
| QC | Objekt úschovy zařízení | Skladovací objekt pro pohyblivé technické zařízení |  | Equipment building | Storage facility for moveable technical equipment
| QD | Garáž | Skladovací objekt pro čtyřkolová nebo větší silniční vozidla | Parkoviště, přístřešek pro auto | Garage | Storage facility for four-wheeled or larger road vehicles | Car park, carport
| QE | Parkoviště jízdních kol | Skladovací objekt pro dvoukolová silniční vozidla |  | Bicycle parking | Storage facility for two-wheeled road vehicles
| QF | Depo kolejových vozidel | Skladovací objekt pro železniční vozidla | Odstavná kolej | Train garage | Storage facility for railway vehicles | Siding
| QG | Hangár | Skladovací objekt pro letadla | Parkovací plocha | Hangar | Storage facility for aircraft | Apron
| QH | Loděnice | Skladovací objekt pro plavidla | Kotviště, vývaziště, přístaviště | Boathouse | Storage facility for watercraft | Dolphin, marina, quay
| QJ | Kontejnerové skladiště | Skladovací objekt pro kontejnery |  | Container space | Storage facility for containers
| QK | Nádrž | Skladovací objekt pro kapaliny, plyny nebo jiné hmoty v uzavřených jednotkách | Cisterna, plynový zásobník, ropná nádrž, nádrž na benzín, jímka, silo | Tank | Storage facility for liquid, gas or other masses in sealed units | Cistern, gas tank, oil tank, petrol tank, pool, silo
| QL | Zavážková skládka | Skladovací objekt pro sypaný zemní materiál |  | Landfill site | Storage facility for loosened earth material
| QM | Geologické úložiště | Skladovací objekt podzemní pro nebezpečný materiál |  | Geological repository | Storage facility for hazardous material underground
| QN | Objekt pro zvířata | Skladovací objekt pro zvířata | Stáj pro zvířata, kravín, drůbežárna, konírna | Animal house | Storage facility for animals | Animal stall, cow barn, poultry farm, stables
| QP | Úložiště dat | Skladovací objekt pro data | Budova serveru | Data storage | Storage facility for data | Server building
| QQ | Úložiště energie | Skladovací objekt pro energii | Bateriové úložiště energie, tlakovzdušné úložiště energie, Průtokové bateriové úložiště energie, mechanické úložiště gravitační energie | Energy storage | Storage facility for energy | Battery energy storage, compressed air energy storage, flow batteries energy storage, mechanical gravity energy storage
| QZ | Pohřebiště | Skladovací objekt pro zesnulé | Hřbitov, kostelní hřbitov, pohřební pole, mauzoleum, márnice | Burial site | Storage facility for the deceased | Cemetery, churchyard, graveyard, mausoleum, mortuary
R? |  | Dopravní objekt | Stavební entita pro diskrétní přepravu osob a/nebo materiálu |  | Traffic facility | Construction entity for discrete transport of people and/or matter
| RA | Silnice | Dopravní objekt na zemi pro vozidla jiná než drážní | Ulička, příjezdová cesta, silniční okruh, dálnice, silnice pro motorová vozidla, okružní komunikace, ulice | Road | Traffic facility on land for non-track bound vehicles | Alley, avenue, beltway, highway, motorway, ring road, street
| RB | Železniční dráha | Dopravní objekt pro dálkovou dopravu drážními vozidly, s úrovňovým křížením s ostatní dopravou | Lehká železnice, těžká železnice | Railroad | Traffic facility for long-distance transport with railbound vehicles, with level crossings with other traffic | Light railway, heavy railway
| RC | Městská kolejová dráha | Dopravní objekt pro městskou dopravu drážními vozidly, s úrovňovým křížením s ostatní dopravou | Městská dráha, tramvajová dráha, trolejbusová dráha | Light rail transit (LRT) | Traffic facility for urban transport with railbound vehicles, with level crossings with other traffic | Streetcar, tramway, trolley
| RD | Rychlá městská dráha | Dopravní objekt pro městskou dopravu drážními vozidly, s mimoúrovňovým křížením s ostatní dopravou | Nadzemní dráha, nadzemní železnice, rychlá hromadná doprava (MRT), metro, příměstský drážní systém (MCS), jednokolejná dráha, podzemní dráha, visutá dráha, tubus metra, dráha podpovrchové tramvaje | Rapid transit | Traffic facility for urban transport with railbound vehicles, without level crossings with other traffic | Elevated railway, elevated train, mass rapid transit (MRT), metro, medium-capacity rail system (MCS), monorail, subway, suspension railway, tube, underground
| RE | Pozemní lanová dráha | Dopravní objekt pro dopravu na terénních svazích drážními vozidly |  | Funicular | Traffic facility for hillside railway traffic
| RF | Stezka pro chodce | Dopravní objekt pro pěší dopravu | Chodník, stezka | Footpath | Traffic facility for pedestrian traffic | Pavement, sidewalk
| RG | Stezka pro chodce a cyklisty | Dopravní objekt pro cyklistickou a pěší dopravu |  | Foot and bicycle path | Traffic facility for bicycle and pedestrian traffic
| RH | Stezka pro cyklisty | Dopravní objekt pro cyklistickou dopravu |  | Bicycle path | Traffic facility for bicycle traffic
| RJ | Letištní dráha | Dopravní objekt pro vzlet, přistání a pohyby letadel na zemi | Helidrom, heliport, vrtulníkové stanoviště | Airport way | Traffic facility for air traffic starting, landing and ground movements | Helidrome, heliport, rotor station
| RK | Most | Dopravní objekt pro přejezd přes překážku | Viadukt | Bridge | Traffic facility to cross over an obstacle | Viaduct
| RL | Dopravní tunel | Dopravní objekt pro podjezd pod překážkou nebo průjezd přes překážku |  | Transport tunnel | Traffic facility to cross under or through an obstacle
| RM | Dopravní kanál | Dopravní objekt pro vodní dopravu na zemském povrchu |  | Transport canal | Traffic facility for water-borne traffic in ground
| RN | Akvadukt | Dopravní objekt pro vodní dopravu nad zemským povrchem |  | Aqueduct | Traffic facility for water-borne traffic above ground
| RP | Stezka pro koně | Dopravní objekt pro jízdu na koni |  | Bridleway | Traffic facility for equestrian traffic
| RQ | Přechod pro zvěř | Dopravní objekt pro divokou zvěř k obcházení objektů vytvořených člověkem | Tunel pro obojživelníky, obchvat pro zvířata, ekodukt, rybí přechod, zelený most, podchod pro drobné savce, most pro divokou zvěř, viadukt pro živočichy | Wildlife crossing | Traffic facility for wildlife bypassing man-made entities | Amphibian tunnel, animal bypass, ecoduct, fish ladder, green bridge, small mammals tunnel, wildlife bridge, wildlife viaduct
S? |  | Dopravní přechodový objekt | Stavební entita spojující dopravní objekty |  | Traffic transfer facility | Construction entity for connecting traffic facilities
| SA | Vlakové nádraží | Dopravní přechodový objekt mezi železniční a jinou dopravou |  | Train station | Traffic transfer facility between rail transport and other traffic
| SB | Železniční nástupiště | Dopravní přechodový objekt pro nástup do drážního vozidla |  | Railway platform | Traffic transfer facility for embarking a rail bound vehicle
| SC | Úrovňový přejezd | Dopravní přechodový objekt mezi železnicemi a silnicemi nebo cestami | Železniční přejezd | Level crossing | Traffic transfer facility between railroads and roads or paths | Railway crossing
| SD | Dopravní terminál | Dopravní přechodový objekt mezi více dopravními prostředky |  | Travel centre | Traffic transfer facility between multiple means of transport
| SE | Letištní terminál | Dopravní přechodový objekt mezi leteckou dopravou a ostatní dopravou |  | Airport terminal | Traffic transfer facility between air transport and other traffic
| SF | Autobusové nádraží | Dopravní přechodový objekt mezi autobusovou dopravou a ostatní dopravou |  | Bus station | Traffic transfer facility between bus transport and other traffic
| SG | Kamionové překladiště | Dopravní přechodový objekt mezi kamionovou dopravou a ostatní dopravou |  | Truck terminal | Traffic transfer facility between truck transport and other traffic
| SH | Stanoviště taxi | Dopravní přechodový objekt mezi taxislužbou a ostatní dopravou |  | Taxi stand | Traffic transfer facility between taxi transport and other traffic
| SJ | Námořní terminál | Dopravní přechodový objekt mezi vodní a ostatní dopravou | Trajektový terminál, přístav, přístaviště, přístavní molo | Sea terminal | Traffic transfer facility between water-borne and other traffic | Ferry terminal, harbour, quay, wharf
T? |  | Půdní objekt | Stavební entita pro hospodaření s půdou |  | Land use facility | Construction entity for land-based production
| TA | Pole | Půdní objekt pro roční výnos | Orná půda, louka, pastvina | Field | Land use facility for annual yield | Cropland, grazing land, pasture
| TB | Les | Půdní objekt pro dlouhodobý výnos | Energetický les | Forest | Land use facility for long-term yield | Energy forest
U? |  | Objekt regulace vody | Stavební entita pro vodní hospodářství |  | Water control facility | Construction entity for water management
| UA | Přehradní hráz | Objekt regulace vody k udržení hladiny vody |  | Dam | Water control facility to retain a water level
| UB | Jez | Objekt regulace vody k udržení hladiny vody přepadem |  | Barrage | Water control facility to retain a water level with an overflow
| UC | Stavidlo | Objekt regulace vody k nastavení hladiny vody |  | Sluice | Water control facility to adjust water level
| UD | Vlnolam | Objekt regulace vody tlumící pohyby vln | Plovoucí vlnolam, hráz s komunikací, kamenné molo | Mole | Water control facility to dampen wave movements | Breakwater, causeway, pier
| UF | Suchý dok | Objekt regulace vody umožňující vyčerpání vody |  | Dry dock | Water control facility to lower the water level to zero
| UG | Ochranná hráz | Objekt regulace vody zabraňující záplavám | Protipovodňová hráz, ochranný násep | Dike | Water control facility to prevent overflow | Dike, levee
| UH | Vrata propusti | Objekt regulace vody pro regulaci průtoku vody |  | Gate | Water control facility to control a water flow
X? |  | Ruina | Stavební entita trvale postrádající původní využití |  | Ruins | Construction entity permanently lacking original use
| XA | Ruina současné budovy | Ruina bez kulturní a historické hodnoty |  | Contemporary building ruins | Ruins lacking cultural and historic value
| XB | Ruina budovy kulturního dědictví | Ruina budovy kulturní a historické hodnoty |  | Cultural heritage building ruins | Ruins of cultural and historic value of a building
| XC | Ruina areálu kulturního dědictví | Ruina areálu kulturní a historické hodnoty |  | Cultural heritage site ruins | Ruins of cultural and historic value of a site
| XD | Ruina pohřebiště kulturního dědictví | Ruina pohřebiště kulturní a historické hodnoty |  | Cultural heritage grave ruins | Ruins of cultural and historic value of a grave or grave site
Y? |  | Dekorativní objekt | Stavební entita se symbolickým nebo uměleckým významem |  | Ornamental entity | Construction entity with symbolic or artistic meaning
| YA | Památník | Dekorativní objekt na památku osoby nebo události |  | Monument | Ornamental entity for remembrance of person or event
| YB | Fontána | Dekorativní objekt s vodou |  | Fountain | Ornamental entity with water
| YC | Socha | Dekorativní objekt ve tvaru volně stojícího sousoší |  | Statue | Ornamental entity in freestanding sculptural form
Z? |  | Neznámá stavební entita | Stavební entita s neznámým využitím |  | Unknown construction entity | Construction entity with unknown use
| ZZ | Neznámá stavební entita | Neznámá stavební entita |  | Unknown construction entity | Unknown construction entity

## CCI 3 - Vybudovaný prostor
CCI 3 |  |  | Vybudovaný prostor |  |  | Built Space (CS) |  | ISO 81346-2
KÓDY |  |  | Prostor vymezený vybudovaným prostředím, přírodním prostředím nebo oběma, určený pro činnosti uživatele nebo pro vybavení. |  |  | A limited three-dimensional extent, defined physically or notionally.
|  |  | Název (CZ) | Definice (CZ) | Příklady (CZ) | Term (EN) | Definition (EN) | Examples (EN)
A?? |  |  | Prostor lidského obydlí | Prostor určený pro lidské obydlí a souvisící činnosti |  | Space for human dwelling | Space designed for human dwelling and related activities
| AA? |  | Obyvatelný prostor | Prostor lidského obydlí určený pro odpočinek, relaxaci, rekreaci nebo čekání |  | Occupiable space | Space for human dwelling for rest, relaxation, recreation or waiting
|  | AAA | Pokoj | Obývatelný prostor pro osobní potřebu | Ložnice, dětská herna, hotelový pokoj, salonek, apartmá | Room | Occupiable space for human dwelling | Bedroom, children’s play room, hotel room, lounge, suite
|  | AAB | Obytný prostor | Obývatelný prostor pro společné užívání | Balkon, místnost pro odpočinek, klubovna, kavárna, jídelna, noclehárna, obývací místnost, herna, zasedací místnost, kuřácká místnost, terasa, oddělení | residential space | Occupiable space for common use | Balcony, break room, clubroom, coffee room, dining room, dormitory, living room, playroom, sitting room, smoking room, terrace, ward
|  | AAC | Čekárna | Obývatelný prostor pro čekání | Přijímací místnost, shromažďovací prostor, odletová hala, společenská místnost, recepční prostor, vstupní hala | Waiting space | Occupiable space for waiting | Drawing room, emergency assembly point, gate, lounge, reception room, withdrawing room
|  | AAD | Dvorek | Obývatelný prostor venku zcela nebo částečně obklopený budovami | Atrium, zahrada, terasa, dvůr | Courtyard | Occupiable space outdoors entirely or partly surrounded by buildings | Atrium, garden, patio, yard
| AB? |  | Prostor osobní hygieny | Prostor lidského obydlí určený pro osobní hygienu |  | Personal hygiene space | Space for human dwelling for personal hygiene use
|  | ABA | Koupelna | Prostor osobní hygieny umožňující osobám se umýt a případně se vyprázdnit | Bezbariérový záchod, dámská toaleta, záchod, toaleta, pánská toaleta, umývárna, pisoár, wc | Bathroom | Personal hygiene space enabling persons to wash and possibly relieve themselves | Disabled lavatory, ladies room, lavatory, loo, men’s room, restroom, urinal, wc
|  | ABB | Toaleta | Prostor osobní hygieny umožňující osobám se vyprázdnit | Bezbariérový záchod, dámská toaleta, pánská toaleta, záchod, toaleta, veřejný záchod, pisoár, wc | Toilet | Personal hygiene space enabling persons to relieve themselves | Bath, disabled lavatory, ladies room, men’s room, lavatory, loo, restroom, urinal, washroom, wc
|  | ABC | Přebalovací místnost | Prostor osobní hygieny umožňující hygienickou péči o kojence | Dětská přebalovací zóna, přebalovací prostor, místnost přebalování dětských plen | Baby changing room | Personal hygiene space for young children | Baby change area, baby changing area, nappy changing room
|  | ABD | Šatna | Prostor osobní hygieny určený pro převlékání | Pánská šatna, nemocniční šatna, dámská šatna, skříňková šatna, šatna pracoviště | Changing room | Personal hygiene space for changing clothes | Gents changing area, hospital, ladies changing area, locker room, work area
|  | ABE | Sprcha | Prostor osobní hygieny umožňující osobám se umýt | Šatna, umývárna, sprchový box, sprchový kout | Shower | Personal hygiene space enabling persons to wash themselves | Changing room, baths, locker room, shower niche
|  | ABF | Sauna | Prostor osobní hygieny umožňující osobám zdravé pocení | Saunovací místnost, parní lázeň, turecká lázeň | Sauna | Personal hygiene space enabling persons to take a sweat-inducing bath | Sauna room, steam room, turkish bath
| AC? |  | Izolační prostor | Prostor lidského obydlí určený pro izolaci osob |  | Isolation space | Space for human dwelling for isolating persons
|  | ACA | Úkryt | Izolační prostor pro ochranu osob před nebezpečnými nebo rizikovými situacemi | Protiletadlový kryt, turistický přístřešek, bunkr, dekompresní komora, úkryt při zemětřesení, izolované oddělení, lékařská izolační jednotka, panická místnost, trezor, přístřešek před nepřízní počasí | Shelter | Isolation space to protect persons from hazardous of dangerous situations | Air-raid shelter, bothy, bunker, decompression chamber, earthquake shelter, isolation ward, medical isolation unit, panic room, safe room, weather shelter
|  | ACB | Cela | Izolační prostor pro oddělení osob od jiných osob | Izolovaná cela, polstrovaná cela, vězeňská cela, jednotka speciálního zacházení | Cell | Isolation space to separate persons from other persons | Isolation cell, padded cell, prison cell, special handling unit
B?? |  |  | Prostor pro lidskou činnost | Prostor určený pro volnočasové a obchodní činnosti lidí |  | Space for human activity | Space designed for humans’ leisure and business activities
| BA? |  | pracovní prostor | Prostor pro lidskou činnost k dosažení nehmotného výsledku |  | Workspace | Space for human activity for producing an immaterial result
|  | BAA | Kancelář | Pracovní prostor pro přípravu, zpracování a interpretaci informací | Pokladna, kontaktním centrum, buňková kancelář, strážnice, informační stánek, kancelář ředitele, velkoprostorová kancelář, obchodní kancelář, přijímací kancelář, výdejna lístků | Office | Workspace for the production, processing and interpretation of information | Box office, call centre, cell office, guard room, information stand, managers office, open plan office, sales office, single office, ticket office
|  | BAB | Zasedací prostor | Pracovní prostor pro schůzky | Zasedací místnost, konferenční místnost, volební kancelář, konzultační místnost, obecní sál, soudní síň, vyšetřovací místnost, tisková místnost, zasedací místnost, zasedací místnost města, odborová místnost, místnost svědků | Meeting space | Workspace for meetings | Boardroom, conference room, constituency office, consultation room, council hall, courtroom, interrogation room, interview room, meeting room, town project room, union room, witness room
|  | BAC | Recepce | Pracovní prostor pro příjem hostů a zboží | Obchodní přepážka, informační pult, prostor zákaznických služeb, hotelová recepce | Reception | Workspace for receiving guests and goods | Counter, information desk, customer service area, hotel reception area
|  | BAD | Prodejní plocha | Pracovní prostor pro prodej zboží a služby | Aukční galerie, bar, kosmetický salón, pokladna, oddělení, úpravna psů, pult s potravinami, kadeřnický salón, stánek, prodejní podlaží, salón, obchod, solární místnost, výdejna lístků | Sales area | Workspace for selling goods and services | Auction gallery, bar, beauty salon, box office, branch, dogs grooming room, food retail counter, hairdressing saloon, kiosk, sales floor, saloon, shop, sunbed room, ticket office
|  | BAE | Učební prostor | Pracovní prostor pro předávání znalosti a kompetencí | Hlediště, učebna, výtvarná dílna, jazyková laboratoř, posluchárna, přednášková místnost, hudební místnost, multimediální místnost, vědecká místnost, simulátor, tělocvična, studio, výuková laboratoř | Teaching space | Workspace conveying knowledge and competencies | Auditorium, classroom, creative workshop, language laboratory, lecture hall, lecture room, music room, multimedia room, science room, simulator, gymnasium, studio, tutorial lab
|  | BAF | Studovna | Pracovní prostor pro čtení | Knihovna, tichá místnost, čítárna, studovna, příruční knihovna | Study | Workspace for reading | Library, quiet room, reading room, study room, reference room
|  | BAG | Prádelna | Pracovní prostor pro praní oděvů a prádla | Samoobslužná prádelna, veřejná prádelna, prádelna, technická místnost, umývárna | Laundry | Workspace for laundering clothes and linen | Laundrette, laundry, laundry room, utility room, wash house
|  | BAH | Ošetřovna | Pracovní prostor pro zdravotní a jiné ošetření a péči o jednotlivce | Místnost odběrů krve, místnost pro chemoterapii, místnost pro dialýzu, místnost pro elektrokardiogram (místnost ekg), elektrokonvulzivní terapeutická místnost (místnost ect), místnost první pomoci, inkubátorová místnost, zaměstnanecká terapeutická místnost, operační sál, masážní místnost, porodní sál, fyzioterapeutická místnost, místnost následného ošetření, přijímací místnost, tlaková komora, místnost předběžného ošetření, chirurgie, vyšetřovací místnost, terapeutická místnost, traumatologická místnost | Treatment space | Workspace for health-related and other treatment and care of individuals | Apheresis room, chemotherapy room, dialysis room, electrocardiogram room (ecg-room), electroconvulsive therapy room (ect-room), first-aid room, incubator room, occupational therapy room, operating theatre, massage room, maternity ward, physiotherapy room, post-treatment room, preadmission room, pressure chamber, pre-treatment room, surgery, test room, therapy room, trauma room
|  | BAJ | Vyšetřovna | Pracovní prostor pro diagnostiku | Místnost pro elektrokardiogram (místnost ekg), elektrokonvulzivní terapeutická místnost (místnost ect), místnost první pomoci, porodní místnost, operační sál, přijímací místnost, chirurgie, vyšetřovací místnost, traumatologická místnost, místnost třídění raněných | Examining space | Workspace for diagnosis | Electrocardiogram room (ecg-room), electroconvulsive therapy room (ect-room), first-aid room, maternity ward, operating theatre, preadmission room, surgery, test room, trauma room, tri-age room
|  | BAK | Pozorovací prostor | Pracovní prostor pro sledování jednotlivců | Místnost intenzivní péče, inkubátorová místnost, izolovaná místnost, tlaková komora, pooperační místnost | Observation space | Workspace for monitoring individuals | Intensive care room, incubator room, isolation room, pressure chamber, recovery room
|  | BAL | Dohledový prostor | Pracovní prostor pro sledování procesů a pro osoby v přilehlém prostoru | Prováděcí místnost, experimentální výzkumná místnost, galerie, vyšetřovací místnost, vrátnice, předváděcí místnost, provozní oddělení, bezpečnostní pozorovací plošina veřejného prostoru, technický ochoz | Viewing space | Workspace for observing processes and persons in adjacent space | Execution room, experimental research room, gallery, interrogation room, lodge, market research room, operations desk, security observation deck in public areas, technical gallery
|  | BAM | Mediální pracoviště | Pracovní prostor pro záznam a zpracování médií | Střižna, temná místnost, kreslírna, redakční místnost, filmové studio, místnost tiskárny, nahrávací studio, zvukové studio | Media workshop | Workspace for recording and editing media | Cutting room, dark room, drawing office, editing room, film studio, print room, recording studio, sound studio
| BB? |  | Výrobní prostor | Prostor pro lidskou činnost k dosažení hmotného výsledku |  | Production space | Space for human activity for producing a material result
|  | BBA | Kuchyně | Výrobní prostor pro práci s potravinami | Pekárna, jídelna, prostor přípravy jídla, kuchyňský kout, cukrářská kuchyně, profesionální kuchyně, kuchyňská přípravna, kuchyňka | Kitchen | Production space for working with foodstuffs | Bakery, canteen, food preparation area, kitchenette, pastry kitchen, professional kitchen, scullery, tea kitchen
|  | BBB | Materiálová dílna | Výrobní prostor pro práci s materiály | Řezárna, kovárna, lakovna, kovodílna, studio, truhlárna, dílna | Materials workshop | Production space for working with materials | Cutters workshop, forge, paint shop, metal shop, studio, woodwork room, workshop
|  | BBC | Strojní dílna | Výrobní prostor pro práci se stroji a zařízením | Autodílna, IT dílna, montážní jáma, mechanická dílna, zámečnická dílna, dílna | Machine shop | Production space for working with machinery and equipment | Garage, IT workshop, mechanics pit, mechanical workshop, plate shop, workshop
|  | BBD | Studio | Výrobní prostor pro umělecké a řemeslné práce | Keramická dílna, krejčovská dílna, sklářská dílna, hrnčířská dílna, výrobní hala | Studio | Production space for working on art and crafts | Ceramic workshop, dressmaker's workroom, glass workshop, pottery, production hall
|  | BBE | Balicí prostor | Výrobní prostor pro třídění a balení předmětů | Podatelna, lékárna, balírna, třídírna, skladiště, sklad, úložiště | Packing space | Production space for sorting and packing objects | Mail room, medicine room, packing room, storing office, storehouse, storeroom, warehouse
| BC? |  | Laboratoř | Prostor pro lidskou činnost k provádění analýz a zkoušek |  | Laboratory | Space for human activity for performing analyses and tests
|  | BCA | Technická laboratoř | Laboratoř pro technické analýzy | Akustická zkušební laboratoř, chemická laboratoř, optická laboratoř, rentgenová laboratoř, vědecká zkušební místnost, zvuková laboratoř, vážicí místnost | Technical laboratory | Laboratory for technical analyses | Acoustic testing lab, chemical laboratory, optics laboratory, radiography laboratory, scientific testing room, sound lab, weigh room
|  | BCB | Materiálová laboratoř | Laboratoř pro studium materiálů | Laboratoř stavební fyziky, prostor nárazových zkoušek, prostor požárních zkoušek, laboratoř polymerů, místnost simulace vodních vln, aerodynamický tunel | Materials laboratory | Laboratory for studying materials | Building physics laboratory, crash test area, fire test area, polymer laboratory, wave simulation tank room, wind tunnel
|  | BCC | Biologická laboratoř | Laboratoř pro biologickou analýzu | Fermentační laboratoř, potravinářská laboratoř, lékařská laboratoř, laboratoř virů | Biology laboratory | Laboratory for biological analysis | Fermentation laboratory, food laboratory, medical laboratory, virus laboratory
| BD? |  | Prostor aktivit | Prostor pro lidskou činnost určený ke sportu nebo pro kulturu |  | Practice space | Space for human activity of sport or culture
|  | BDA | Sportovní hala | Prostor aktivit určený pro sport | Atletický stadion, hala míčových her, ledová plocha, ledová hala, kluziště, jízdárna, plavecký areál, plavecký bazén (vnitřní) | Sports hall | Practice space for sports | Athletic facility, ball game hall, ice drome, ice hall, ice rink, riding arena, swimming facility, swimming pool (indoor)
|  | BDB | Cvičebna | Prostor aktivit pro posilování, kondici a rovnováhu | Fitness centrum, kondiční místnost, tělocvična, posilovna | Training room | Practice space for training strength, condition and balance | Fitness centre, fitness room, gym, weights room
|  | BDC | Zkušebna | Prostor aktivit pro procvičování uměleckých schopností | Zkušebna baletu, hudební cvičebna, zkušební pódium | Rehearsal room | Practice space for practicing artistic competencies | Ballet rehearsal room, music practice room, rehearsal stage
|  | BDD | Pódium | Prostor aktivit pro vykonávání uměleckých představení | Orchestřiště, zkušební pódium, studio | Stage | Practice space for performance artistic works | Orchestra pit, rehearsal stage, studio
|  | BDE | Hrací místnost | Prostor aktivit určený pro děti | Dětská herna, hrací kout | Playroom | Practice space for children | Children's play room, soft play area
| BE? |  | Shromažďovací prostor | Prostor pro lidskou činnost určený pro shromažďování lidí/osob |  | Assembly space | Space for human activity for mass assemblies of people/persons
|  | BEA | Jídelní prostor | Shromažďovací prostor určený pro konzumaci jídla | Kavárna, závodní jídelna, společenská místnost, restaurační jídelna, jídelna, veřejná jídelna, společná jídelna, restaurace | Dining space | Assembly space for consumption of food | Café, canteen, common room, eatery dining hall, dining room, langar, mess hall, restaurant
|  | BEB | Sál | Shromažďovací prostor určený pro společenské akce | Taneční sál, městská komora, klubovna, komunitní centrum, jednací místnost, lóže, společenská místnost, volební místnost, zasedací místnost, hudební sál, obecní sál | Hall | Assembly space for social events | Ballroom, city chamber, club house, community centre, gathering room, lodge, lounge, masonic hall, meeting hall, music hall, village hall
|  | BEC | Galerie | Shromažďovací prostor určený pro vystavení předmětů | Umělecká galerie, výstavní místnost | Gallery | Assembly space for displaying objects | Art gallery, showroom
|  | BED | Obřadní prostor | Shromažďovací prostor určený pro náboženské aktivity | Buddhistická svatyně, kaple, kostelní sál, sikhská svatyně, islámská modlitebna, modlitebna, církevní místnost | Religious faith space | Assembly space for religious activities | Buddhist shrine room, chapel, church room, darbar sahib, musallah, prayer room, religious faith room
C?? |  |  | Úložný prostor | Prostor určený pro skladování materiálů, zařízení a organismů |  | Storage space | Space designed for storage of materials, equipment and organisms
| CA? |  | Skladovací prostor materiálu | Úložný prostor pro zásoby |  | Material storage space | Storage space for resources
|  | CAA | Sklad odpadu | Skladovací prostor materiálu pro ukládání odpadních nebo vyřazených materiálů nebo předmětů | Popelnicové stanoviště, kontejnerové stanoviště, skládková plocha, recyklační prostor, místnost na odpadky, skládka odpadu, místnost likvidace odpadu | Refuse storage space | Material storage space for refused and rejected materials or objects | Bin room, container storage, garbage area, recycling area, refuse room, rubbish store, waste disposal room
|  | CAB | Sklad chemikálii | Skladovací prostor materiálu určený pro chemikálie | Prostor likvidace chemikálií, sklad hořlavých materiálů | Chemicals storage space | Material storage space for chemicals | Chemical disposal area, inflammable materials storage room
|  | CAC | Sklad léčiv | Skladovací prostor materiálu určený pro léky | Krevní sklad, sklad léků, léková skříň, lékárna | Medicine storage space | Material storage space for medicines | Blood deposit, chemist, medicine cupboard, pharmacy
|  | CAD | Archívní sklad | Skladovací prostor materiálu určený pro fyzické dokumenty nebo média | Dokumentační archiv, výkresový archiv, časopisecký archiv, knihovna, spisový archiv | Archive storage space | Material storage space for physical documents or media | Document archive, drawing archive, journal archive, library, records archive
|  | CAE | Sklad tekutin | Skladovací prostor materiálu pro tekutiny | Olejová nádrž, nádrž mastných kapalin, palivová nádrž, příruční sklad kapalin, bezpečnostní nádoba, vodní jímka, vodní bazén, vodní nádrž | Fluid storage space | Material storage space for fluid | Oil reservoir, fat reservoir, fuel tank, liquid storage cabinet, safety cans, water basin, water pool, water reservoir
|  | CAF | Sklad suroviny | Skladovací prostor materiálu určený pro položky použité ve výrobních procesech | Skládka zeminy, sklad paliva, sklad papíru, úložiště soli, úložiště písku | Raw materials storage space | Material storage space for substances or materials for use in production processes | Earth repository, combustible material cabinet, paper depot, salt repository, sand repository
|  | CAG | Sklad potravin | Skladovací prostor materiálu určený pro potraviny a nápoje | Pivní sklep, chladírna, sklad suchého zboží, sklad obili, sklad sezónního zboží, spíž, chlazený sklad, příruční sklad, silo, vinný sklep | Food storage space | Material storage space for food and drinks | Beer cellar, cold store, dry goods store, grain store, hot store, larder, refrigerated store, scullery, silo, wine cellar
|  | CAH | Bezpečnostní sklad | Skladovací prostor materiálu určený pro cenné předměty | Banka, noční úschovna, trezor, bezpečnostní schránka, vitrína, trezorová místnost | Secure storage space | Material storage space for valuable objects | Bank, night depository system, safe, safety deposit box, showcase, vault
|  | CAJ | Sklad obalů | Skladovací prostor materiálu určený pro balicí materiál | Úložiště balíků, skladiště obalů | Packaging storage space | Material storage space of materials for packaging | Box room, packaging depot
|  | CAK | Sklad oděvů | Skladovací prostor materiálu určený pro oděvy, boty a prádlo | Automatický šatník, policová skříň, sušicí prostor, sušárna, prádelna, úložiště prádla, sklad prádla, divadelní šatna, vestavěný šatník, šatní skříň | Clothes storage space | Material storage space for clothing, shoes and linen | Automatic wardrobe, cupboard, drying loft, drying room, laundry, linen depot, linen store, theatre cloakroom, walk-in closet, wardrobe
|  | CAL | Sklad stavebnin | Skladovací prostor materiálu určený pro stavební materiály | Sklad elektroinstalačního materiálu, sklad instalační a sanitární techniky, sklad řeziva, sklad stavebního materiálu, sklad stavebního dřeva | Building materials storage space | Material storage space for building materials | Electrical depot, heating water and sanitation (hws) depot, lumber yard, masonry depot, timber depot
|  | CAM | Sklad výbušnin | Skladovací prostor materiálu určený pro výbušniny | Muniční bunkr, muniční komora, muniční slklad, úložiště výbušnin, sklad ohňostrojů | Explosives space | Material storage space for explosives | Ammunition bunker, ammunition chamber, ammunition depot, dynamite room, fireworks room
|  | CAN | Sklad | Skladovací prostor materiálu určený pro produkty, zboží a náklad | Nákladový sklad, sklad zboží | Stockroom | Material storage space for products, goods amd cargo | Cargo storage, goods storage
| CB? |  | Skladovací prostor zařízení | Úložný prostor pro pohyblivé technické vybavení |  | Equipment storage space | Storage space for moveable technical equipment
|  | CBA | Sklad nábytku | Skladovací prostor zařízeni určený pro předměty vybavení (prostorů) | Zákulisí, sklepní místnost, úschovna, podkrovní prostor, půdní prostor, boční pódium, skladovací skříň, skladiště | Furniture storage space | Equipment storage space of objects for fitting out (of spaces) | Backstage, basement room, depository, loft storage room, roof storage room, side stage, storage cupboard warehouse
|  | CBB | Sklad nářadí | Skladovací prostor zařízeni určený pro nástroje a nářadí | Skříň na čisticí pomůcky, místnost pro zařízení, garáž, zahradní bouda, zahradnická kůlna, bouda pro vybaveni, zbrojní dílna | Tool storage space | Equipment storage space for tools | Cleaning cupboard, equipment room, garage, garden shed, potting shed, utility shed, weapons workshop
|  | CBC | Sklad přístrojů | Skladovací prostor zařízeni určený pro technické přístroje | Sklad leteckých přístrojů, sklad zařízeni, sklad lékařské techniky | Instrument storage space | Equipment storage space for technical instruments | Aircraft apparatus storage, apparatus storage, medicotechnical storage
|  | CBD | Sklad vozidel | Skladovací prostor zařízení určený pro různé druhy dopravy | Parkovací plocha, úschovna jízdních kol, lodní přístřešek, vozovna autobusů, automobilové parkoviště, kontejnerové úložiště, cyklopřístřešek, úložiště, dok, suchý dok, stanoviště dobíjení elektromobilů, garáž, hangár, parkoviště nákladních vozidel, parkovací prostor, parkovací místo, vlakové depo, depo nákladních vozidel | Vehicle storage space | Equipment storage space for modes of transport | Apron, bicycle store, boat shed, bus depot, carpark, container base, cycle shed, depot, dock, dry-dock, electrical vehicle charging place, garage, hangar, lorry park, parking area, parking space, train depot, truck-dock
| CC? |  | Zvířecí prostor | Úložný prostor ohrazený pro zvířata |  | Animal enclosure | Storage space for enclosing animals
|  | CCA | Klec | Zvířecí prostor umožňující uzavření zvířat | Voliéra, ptačí klec, ohrazený prostor, rezervace, terárium | Cage | Animal enclosure for keeping animals locked up | Aviary, bird cage, enclosure, reserve, terrarium
|  | CCB | Kóje | Zvířecí prostor umožňující oploceni zvířat | Voliéra, bouda, klec, ohrada, kotec, rezervace, vivárium | Stall | Animal enclosure for keeping animals fenced in | Aviary, box, cage, enclosure, pen, reserve, vivarium
|  | CCC | Stáj | Zvířecí prostor poskytující přístřeší | Kravín, farmářská bouda, prasečí chlév, velkokapacitní přístřešek, ovčín | Stable | Animal enclosure for providing shelter | Cowshed, hobby shed, pig shed, production shed, sheep shed
|  | CCD | Vodní nádrž | Zvířecí prostor určený pro chov zvířat ve vodě | Akvárium, nádrž pro akva-farmařeni, rybí nádrž, oceánské akvárium, rybník, bazén | Water enclosure | Animal enclosure for keeping animals in water | Aquarium, aquafarming enclosure, fish tank, ocean enclosure, pond, pool
| CD? |  | Výsadbový prostor | Úložný prostor pro rostliny |  | Planting space | Storage space for plants
|  | CDA | Vnitřní výsadbový prostor | Výsadbový prostor pro vnitřní pěstování rostlin | Botanická zahrada, zasklená zahrada, skleník, vyhřívaný skleník, oranžérie, palmová zahrada, solárium, sluneční místnost, tropická zahrada, zimní zahrada | Indoor planting space | Planting space for growing plants indoor | Botanical garden, conservatory, greenhouse, hothouse, orangery, palm garden, solarium, sunroom, tropical garden, winter garden
|  | CDB | Venkovní výsadbový prostor | Výsadbový prostor pro venkovní pěstováni rostlin | Ovocná zahrada, bylinková zahrada, květinová zahrada | Outdoor planting space | Planting space for growing plants outdoor | Apple garden, herb garden, rose garden
| CE? |  | Úložiště mrtvých těl | Úložný prostor pro mrtvá těla |  | Dead body storage | Storage space for dead bodies
|  | CEA | Rozlučková kaple | Úložiště mrtvých těl pro dočasné uložení | Chladná místnost, soudní márnice, márnice | Chapel of rest | Dead body storage for interim storage | Cold room, morgue, mortuary
|  | CEB | Krypta | Úložiště mrtvých těl pro trvalé uložení | Kolumbárium, mauzoleum | Crypt | Dead body storage for permanent storage | Columbarium, mausoleum
D?? |  |  | Prostor technických systémů | Prostor určený pro aktivní technická zařízení |  | Space for technical systems | Space designed for active technical equipment
| DA? |  | Instalační prostor | Prostor technických systémů, které podporují funkci stavebních entit |  | Installation space | Space for technical systems which support the function of construction entities
|  | DAA | Elektroinstalační prostor | Instalační prostor pro elektrické zařízeni | Akumulátorovna, místnost s bateriemi, měnírna, pojistková místnost, strojovna generátoru, místnost vysokého napětí, elektroměrová místnost, místnost nepřerušovaného napájeni, reaktorová hala, spínací stanice, rozvodna, stanoviště transformátoru, transformovna | Electric installation space | Installation space for stationary electric equipment | Accumulator room, battery room, converter hall, fuse room, generator room, high voltage room, meter room, no-break room, reactor hall, switch room, switchgear room, transformer area, transformer room
|  | DAB | Prostor pro zařízení informační technologie (IT) | Instalační prostor pro elektronické zařízení | Místnost záložního systému, počítačová místnost, datové centrum, místnost distribuovaných systémů, místnost hlavní distribuce, serverová hala, serverovna, rozvodna | Information technology (IT) equipment space | Installation space for stationary electronic equipment | Backup room, computer room, data centre, distributed systems room, main distribution room, server farm, server room, switch room
|  | DAC | Mechanický instalační prostor | Instalační prostor pro mechanické zařízení | Prostor zdvihacího zařízení, strojovna, strojovna důlního výtahu, místnost zařízení výtahu, místnost tlakových nádob, motorový prostor, místnost s motorem, chladicí místnost | Mechanical installation space | Installation space for stationary mechanical equipment | Elevator room, engine room, hoist room, lift equipment room, pressurized cylinder room, motor bay, motor room refrigerator room
|  | DAD | Společný instalační prostor | Instalační prostor pro více druhů technických zařízení | Místnost pomocného zdroje, místnost klimatizace, kompresorovna, stanice dálkového vytápění, filtrační místnost, kotelna, instalační místnost, podvozková šachta, provozovna, servisní místnost, technická místnost, výtopna, místnost vzduchotechniky | Shared installation space | Installation space for stationary technical equipment | Booster room, climate room, compressor room, district heating plant, filter room, heating plant, installations room, landing gear bay, operations room, plant room, service room, technical room, thermal power plant, ventilation room
| DB? |  | Prostor zařízeni | Prostor technických systémů, které podporují lidské činnosti |  | Equipment space | Space for technical systems which support human activities
|  | DBA | Prostor řídicího zařízeni | Prostor zařízení určený pro řízení, regulaci a monitorování | Velitelské středisko, řídící středisko, střižna, editační místnost, osvětlovací velín, mixážní studio, dozorna, místnost producenta, radarová místnost | Control equipment space | Equipment space of controlling, regulating and monitoring | Command centre, control centre, cutting room, editing room, light control room, mixer room, operations room, producer room, radar room
|  | DBB | Prostor výrobního zařízení | Prostor zařízení určený pro výrobu a přípravu produktů | Strojovna, tiskárenská dílna, místnost jatečného bourání, hala třidírny, turbínová hala | Production plant space | Equipment space of fabricating and preparing products | Engine room, print shop, slaughter room, sorting plant hall, turbine hall
|  | DBC | Prostor služebního zařízení | Prostor zařízení určený pro funkce služeb | Kopírovací centrum, kopírovací místnost, místnost s faxem, místnost tiskárny, promítací místnost, místnost xerox/kopírky | Service equipment space | Equipment space of service functions | Copy centre, copy room, fax room, printer room, projector room, xerox room
|  | DBD | Prostor analytického zařízení | Prostor zařízení určený pro analýzy | Místnost ct skeneru, laboratoř, místnost mr skeneru, observatoř/pozorovatelna, rentgenová místnost | Analysis equipment space | Equipment space of analyses | Ct scanner room, laboratory, mr scanner room, observatory, x-ray room
| DC? |  | Provozní prostor zařízení | Prostor technických systémů, které zajišťují prostor k provozu zařízení |  | Equipment operation space | Space for technical systems which provides space for equipment operation
|  | DCA | Pracovní prostor | Provozní prostor zařízení, ve kterém je vymezen pohyb zařízení | Pracovní prostor robota | Work envelope | Equipment operation space providing equipment movement space | Robot work envelope
|  | DCB | Vymezený prostor | Provozní prostor zařízení zajišťujícího volný prostor kolem zařízení | Bezpečná zóna | Clearance space | Equipment operation space providing clearance around equipment | Safety room
E?? |  |  | Prostor infrastruktury | Prostor určený k vytváření vazeb mezi prostory činností |  | Space for infrastructure | Space designed to create links between activity spaces
| EA? |  | Komunikační prostor | Prostor infrastruktury umožňující přístup |  | Circulation space | Space for infrastructure providing access
|  | EAA | Vestibul | Komunikační prostor mezi venkovními a vnitřními prostory | Předpokoj, prostor zdvojených dveří, vchod, foyer, vstupní hala, předsíň, krytý vstup/veranda, bezpečnostní vstup, prostor vnějších dveří, vestibul, uzavřená veranda, únikový východ z letadla | Vestibule | Circulation space between outdoor and indoor spaces | Antechamber, double door, entrance, foyer, hall, lobby, porch, security door, storm door, vestibule, weather porch, wing exits
|  | EAB | Přechodný prostor | Komunikační prostor regulující průchod mezi prostory | Karuselový průchod, foyer, předsíň, veranda, prostor vnějších dveří, prostor kývavých dveří, vestibul | Air lock | Circulation space for regulating passage between spaces | Carousel, foyer, lobby, porch, storm door, swing door, vestibule
|  | EAC | Chodba | Komunikační prostor zhotovený vodorovně mezi dvěma nebo více prostory | Předsíň, předpokoj, venkovní galerie, foyer, hala/síň, plošina/nástupiště | Corridor | Circulation space horizontally between two or more spaces | Antechamber, anteroom, external gallery, foyer, hall, platform
|  | EAD | Schodiště | Komunikační prostor zhotovený svisle a bez automatizace/pohonu mezi dvěma nebo více podlažími nebo úrovněmi | Šachta, schody, schodiště, schodišťový prostor | Stairwell | Circulation space vertically and non-automated between two or more storeys or levels | Close, stairs, stairway, stairwell
|  | EAE | Výtahová šachta | Komunikační prostor zhotovený svisle a s automatizací/pohonem mezi dvěma nebo více podlažími nebo úrovněmi | Jídelní výtah, klec zdvihacího zařízení, zvedák, výtahová kabina, lanovkový vozík, schodišťový výtah, závěsná pracovní plošina | Lift space | Circulation space vertically and automated between two or more levels | Dumb water, elevator cage, hoist, lift car, pulley cart, stair lift, window cleaning cradle
|  | EAF | Portikus | Komunikační prostor zhotovený skrz budovu | Průjezd, pasáž/prostup, průchod | Portico | Circulation space through a building | Coach gate, passage, passageway
| EB? |  | Služební prostor | Prostor infrastruktury pro technické služby nebo rozvod médií |  | Services space | Space for infrastructure for distributing technical services or media
|  | EBA | Obslužný tunel | Služební prostor s vodorovným přístupem osob | Obslužná chodba, podkroví, průlez, nástupní můstek, osvětlovací lávka, osvětlovací otvor, půdní prostor, údržbová chodba, obslužný tunel, technická chodba, technický tunel, větrací chodba | Services tunnel | Services space with horizontal access for persons | Access gang, attic, crawl way, gangway, lighting gangway, lighting passage, loft, maintenance corridor, services tunnel, technical passage, technical tunnel, ventilation shaft
|  | EBB | Šachta | Služební prostor se svislým přístupem osob | Odpadni šachta, šachta zdviže, údržbová šachta, technická šachta, větrací šachta, odpadková a instalační šachta | Shaft | Services space with vertical access for persons | Disposal shaft, elevator shaft, maintenance shaft, technical shaft, ventilation shaft, waste installation shaft
|  | EBC | Instalační kanál | Služební prostor bez přístupu osob | Přívod vzduchu, výstup vzduchu, vzduchová šachta, komín, směšovací komora, vzduchovod | Duct | Services space without access for persons | Air intake, air outlet, air shaft, chimney, mixing chamber, ventilation duct
F?? |  |  | Dopravní prostor | Prostor pro dopravu |  | Traffic space | Space for traffic | Movement space
| FA? |  | Dopravní prostor vozidel | Dopravní prostor pro provoz vozidel |  | Vehicle traffic space | Traffic space for vehicles | Highway, motorway, road, road tunnel, street, tunnel
|  | FAA | Vozovka | Dopravní prostor vozidel určený pro provoz vozidel |  | Carriageway | Vehicle traffic space intended for vehicles
|  | FAB | Jízdni pruh | Dopravní prostor vozidel určený pro provoz v jednom směru | Jízdní pás | Traffic lane | Vehicle traffic space for one line of traffic | Roadway
|  | FAC | Krajnice | Dopravní prostor vozidel podél vozovky určený pro nouzové a krátkodobé použití | (travnatý) okraj, krajnice silnice | Shoulder | Vehicle traffic space along a carriageway for emergency and intermediate use | Verge, road verge
|  | FAD | Odstavný pruh | Dopravní prostor vozidel určený pro zastavení vozidel | Autobusová zastávka, záliv pro autobusy, parkovací záliv | Lay-by out lane | Vehicle traffic space for stopping of vehicles | Bus stop, bus turnout, turn-out lane
|  | FAE | Výhybna | Dopravní prostor vozidel určený pro vyhýbání vozidel |  | Passing place | Vehicle traffic space for meeting of vehicles
|  | FAF | Točna | Dopravní prostor vozidel určený pro otáčení vozidel |  | Turning place | Vehicle traffic space for turning of vehicles
| FB? |  | Prostor aktivní přepravy | Dopravní prostor pro osoby, zvířata nebo jízdní kola |  | Active transportation space | Traffic space for persons, animals or bicycles | Active traffic space
|  | FBA | Chodník | Prostor aktivní přepravy určený pro chodce | Chodník, dlážděný povrch, stezka, pěší tunel | Walkway | Active transportation spaces for pedestrians | Sidewalk, pavement, footpath, pedestrian tunnel
|  | FBB | Cyklostezka | Prostor aktivní přepravy určený pro jízdní kola | Cyklistický pruh, jízdní pruh pro cyklisty | Cycle path | Active transportation space for bicycles | Bicycle lane, cycle lane
|  | FBC | Stezka pro cyklisty a chodce | Prostor aktivní přepravy určený pro jízdní kola a chodce |  | Cycle- and footpath | Active transportation space for bicycles and pedestrians
|  | FBD | Stezka pro zvířata | Prostor aktivní přepravy určený pro zvířata | Hipostezka, jezdecká stezka |  |  | Bridle path, bridleway
| FC? |  | Letecký dopravní prostor | Dopravní prostor pro letadla |  | Aircraft traffic space | Trafic space for aircraft
|  | FCA | Přistávací dráha | Letecký dopravní prostor určený pro vzlet a přistání |  | Runway | Aircraft traffic space for take-off and landing
|  | FCB | Pojezdová dráha | Letecký dopravní prostor určený pro pojíždění | Obvodová dráha | Taxiway | Aircraft traffic space for taxiing | Perimeter track
| FD? |  | Drážní prostor | Dopravní prostor pro spojené předměty na dráze |  | Track space | Traffic space for track bound objects
|  | FDA | Kolejová dráha | Drážní prostor, který není určený ke křižování |  | Rail track | Track space not intended for crossing
|  | FDB | Křižování kolejové dráhy | Drážní prostor určený ke křižováni |  | Railway crossing | Track space intended for crossing
| FE? |  | Plavební prostor | Dopravní prostor pro plavidla |  | Vessel traffic space | Traffic space for vessels
|  | FEA | Plavební dráha | Plavební prostor určený pro vodorovnou dopravu | Kanál | Fairway | Vessel track space for horizontal traffic | Canal
|  | FEB | Zdymadlo | Plavební prostor určený pro svislou dopravu |  | Sluice | Vessel track space for vertical traffic
| FF? |  | Prostor správy dopravy | Dopravní prostor pro oddělení a organizování dopravy |  | Traffic management space | Traffic space for separation and management
|  | FFA | Dělicí pás | Prostor správy dopravy oddělující dopravní prostory |  | Dividing strip | Traffic management space separating traffic spaces
|  | FFB | Nástupiště | Prostor správy dopravy určený pro změnu způsobu dopravy |  | Platform space | Traffic management space for change of transport mode
|  | FFC | Prostor dopravních informací | Prostor správy dopravy poskytující informace |  | Traffic information space | Traffic management space providing information
|  | FFD | Odstupové pásmo | Prostor správy dopravy zajišťující odstupovou vzdálenost od ostatních objektů | Odstupové pásmo budov, odstupový prostor, ochranné pásmo | Clearance profile | Traffic management space providing clearance to other objects | Building gauge, clearance, clearance zone
|  | FFE | Zakázaný prostor | Prostor správy dopravy, který je součástí silnice nebo ulice, ale není určen pro provoz vozidel |  | Prohibited area | Traffic management space being part of road or street not meant for vehicle traffic
P?? |  |  | Prostor fyzických jevů | Prostor určený pro výskyt fyzických jevů |  | Physical phenomenon space | Space designed for the occurrence of physical phenomena
| PA? |  | Prostor hmotného toku | Prostor fyzických jevů, ve kterém proudí nebo se vyskytuje hmota |  | Matter flow space | Physical phenomenon space for flow or occurrence of matter
|  | PAA | Prostor trosek | Prostor hmotného toku obsahující předměty | Zóna trosek, zóna roztříštění stroje | Debris sapce | Matter flow space for objects | Debris zone, engine burst zone
|  | PAB | Prostor toku tuhého materiálu | Prostor hmotného toku obsahující tuhé materiály |  | Soild material flow space | Matter flow space for soild materials
|  | PAC | Prostor proudění plynu | Prostor hmotného toku obsahující plyn | Výfuková zóna motoru, prostor nasáváni motoru | Gas flow spaces | Matter flow space for gas | Engine exhaust zone, engine ingestion area
|  | PAD | Prostor prouděni kapaliny | Prostor hmotného toku obsahující kapalinu | Prostor odvádění kondenzátu | Liquid flow spaces | Matter flow space for liquid | Condensation collection space
|  | PAE | Prostor toku plazmy | Prostor hmotného toku obsahující plazmu |  | Plasma flow space | Matter flow space for plasma
|  | PAF | Prostor výskytu kouře | Prostor hmotného toku obsahující více druhů hmoty | Prostor šíření kouře | Smoke occurrence space | Matter flow space for multiple matter kinds | Smoke spread
| PB? |  | Prostor energetického toku | Prostor fyzických jevů, ve kterém proudí energie |  | Energy flow space | Physical phenomenon space for flow of energy
|  | PBA | Prostor toku elektrické energie | Prostor energetického toku určený pro elektrickou energii | Zóna úderu blesku | Electrical energy flow space | Energy flow spaces for electrical energy | Lightning strike zone
|  | PBB | Prostor toku tepelné energie | Prostor energetického toku určený pro tepelnou energii | Zóna šíření tepla | Thermal energy flow space | Energy flow spaces for thermal energy | Thermal spread zone
|  | PBC | Prostor výskytu mechanické energie | Prostor energetického toku určený pro mechanickou energii | Zóna dopadu, nárazová zóna | Mechanical energy flow space | Energy flow spaces for mechanical energy | Impact zone, bump zone
|  | PBD | Prostor výbuchu | Prostor energetického toku určený pro výbuch |  | Explosion space | Energy flow spaces for explosion
|  | PBE | Zóna hoření | Prostor energetického toku určený pro spalování | Zóna spalování plynu | Fire zone | Energy flow spaces for combustion | Gas flare zone

## CCI 4 - Funkční systém
CCI 4 | Funkční systém |  |  | Functional Systém (CF) |  | ISO 81346-12
KÓDY | Podskupina stavebních entit, komponenty spolupracující s jedním účelem. |  |  | Any part of the perceivable or conceivable world.
| Název (CZ) | Definice (CZ) | Příklady (CZ) | Term (EN) | Definition (EN) | Examples (EN)
A | Zemní systém | Prostorový systém, který ukončuje stavební entitu směrem dolů | Terén/pozemek, dvůr, trávník, silniční násyp | Ground system | Space system which terminates a construction entity downwards | Ground, courtyard, lawn, road embankment
B | Systém stěn | Prostorový systém, který vytváří a svisle odděluje prostory | Stěna, fasáda, fasádní systém | Wall system | Space system which forms and separates space vertically | Wall, facade, facade system
C | Systém desek | Prostorový systém, který vytváří a vodorovně odděluje prostory | Podlaha, stropní deska prvního nadzemního podlaží | Slab system | Space system which forms and separates space horizontally | Floor, ground floor, roofing
D | Systém zastřešení | Prostorový systém, který ukončuje stavební entitu směrem nahoru | Střecha, střešní plášť | Roof system | Space system which terminates a construction entity upwards | Roof, roofing
E | Plynový a vzduchový systém | Instalační systém pro dodávku technických plynů a technického vzduchu | Zřízení plynové a pro stlačený vzduch, plyn, vzduch | Gas and air system | Installation system which supplies technical gases or technical air | Equipment for gas and air, gas, air
F | Vodovodní a kapalinový systém | Instalační systém pro dodávku pitné/užitkové vody, technické vody nebo jiných kapalin | Voda, kapalina | Water and fluid system | Installation system which supplies domestic water, technical water or other liquid | Water, liquid
G | Kanalizační a odpadní systém | Instalační systém pro odvádění kapaliny nebo odstraňování odpadu | Kanalizace, odpad | Drainage and waste system | Installation system which discharges liquid or disposes of waste | Drainage, waste
H | Chladící a/nebo otopný systém | Instalační systém pro dodávku chladu a/nebo tepla | Vytápění, chlazení | Cooling and/or heating system | Installation system which supplies cooling and/or heating | Heating, chilling
J | Větrací systém | Instalační systém pro výměnu vzduchu | Větrání | Ventilation system | Installation system which supplies air exchange | Ventilation
K | Elektrický systém | Instalační systém pro dodávku elektrické energie | Zařízení výroby elektřiny, systém elektrického napájení, elektrický systém, rozvodný systém | Electrical system | Installation system which supplies electrical energy | Electricity production plant, power supply system, electrical system, routing system
L | Automatizační systém | Instalační systém pro řízení, nastavování a monitorování souvisících technických systémů | Řídící systém, monitorovací systém, poplachový systém, bms systém, systém textových informací, systém řízení dopravy | Automation system | Installation system which controls, adjusts and monitors technical systems in a context | Control system, monitoring system, alarm system, bms system, texting system, traffic control system
M | Informační a komunikační systém | Instalační systém zajišťující komunikaci mezi osobami nebo technickými systémy | Komunikační zařízení, IT systémy, IT zařízení, ICT systém | Information and communication system | Installation system which provides communications between persons or technical systems | Communication equipment, IT systems, IT equipment, ICT system
N | Dopravní systém | Instalační systém pro přepravu zboží nebo osob | Dopravní systém, doprava, výtah, nákladní výtah, pohyblivé schody, elevátor | Transportation system | Installation system which transports goods or persons | Transport system, transport, lift, goods lift, escalator, elevator
P | Ochranný a bezpečnostní systém | Instalační systém pro ochranu předmětů před nebezpečím a poškozením | Sprinkler, hašení požáru, kontrola narušení/vniknutí, nouzové osvětlení, požární větrání, zabezpečení perimetru | Security and safety system | Installation system which protects any object from danger and damage | Sprinkler, fire fighting, intrusion control, emergency lighting, fire ventilation, perimeter security
Q | Osvětlovací systém | Instalační systém zajišťující osvětlení | Elektrické osvětlení, systém denního osvětlení, sluneční clona/žaluzie, zatemnění | Lighting system | Installation system for light management | Electrical lighting, daylight system, sunblind, blackout
R | Kolejový systém | Instalační systém pro vedení a směrování kolejových vozidel | Kolejová dráha/ železnice | Railroad system | Installation system guiding and directing track-bound vehicles | Railroad
S | Systém vybavení | Systém výstroje a vybavení, který vybavuje stavební entitu a její prostory příslušenstvím a zařizovacími předměty | Vybavení místnosti, vybavení nábytkem | Arrangement system | Fit-out system which equips a construction entity and its spaces with fittings and equipment | Fitting out rooms, furnishing solutions

## CCI 5 - Technický systém
CCI 5 |  | Technický systém |  |  | Technical System (CT) |  | ISO 81346-12
KÓDY |  | Nezávislá jednotka vystavěného prostředí s charakteristickým tvarem a prostorovou strukturou, určená k tomu, aby sloužila alespoň jedné funkci nebo činnosti uživatele. |  |  | An independent unit of the built environment with a characteristic spatial structure, intended to serve at least one function or user activity.
|  | Název (CZ) | Definice (CZ) | Příklady (CZ) | Term (EN) | Definition (EN) | Examples (EN)
A? |  | Sestavný systém | Technický systém vytvářející skládanou konstrukci |  | Assembly system | Technical system which constitutes a layered construction
| AA | Konstrukce zpevněné plochy | Sestavný systém vytvářející plochy pro dopravu | Povrch, vozovka | Pavement construction | Assembly system forming areas for transport | Surface, pavement
| AB | Konstrukce základu | Sestavný systém vytvářející dělení vůči podloží | Základ | Foundation construction | Assembly system forming separation towards underground | Foundation
| AC | Konstrukce desky | Sestavný systém vytvářející vodorovné dělení | Nosná deska | Slab construction | Assembly system forming horizontal separation | Slab
| AD | Konstrukce stěny | Sestavný systém vytvářející svislé dělení | Stěna, okenní otvor, dveřní otvor | Wall construction | Assembly system forming vertical separation | Wall, window slot, door slot
| AE | Konstrukce střechy | Sestavný systém ukončující stavební entitu směrem nahoru | Střecha | Roof construction | Assembly system terminating a construction entity upwards | Roof
| AF | Konstrukce schodiště | Sestavný systém vytvářející propojení se schody mezi dvěma nebo více výškovými úrovněmi | Schodiště, schod | Stairway construction | Assembly system establishing a step-wise link between two or more levels | Staircase, stair
| AG | Konstrukce šikmé rampy | Sestavný systém vytvářející propojení bez schodů mezi dvěma nebo více výškovými úrovněmi | Šikmá rampa | Ramp construction | Assembly system establishing a step-free link between two or more levels | Ramp
| AH | Balkon | Sestavný systém vytvářející přilehlý vnější uživatelný prostor zabudovaný do systému stěn nebo systému střechy | Pavlač | Balcony | Assembly system that creates an adjoining outer user space built into wall system or roof system | Exterior corridor
| AJ | Arkýř | Sestavný systém vytvářející rozšířený vnitřní uživatelný prostor zabudovaný do systému stěny |  | Bay window | Assembly system that creates an extended inner user space built into wall system
| AK | Vikýř | Sestavný systém vytvářející rozšířený vnitřní uživatelný prostor zabudovaný do systému střechy |  | Dormer | Assembly system that creates an extended inner user space built into roof system
| AL | Střešní nástavba | Sestavný systém vytvářející rozšířený vnitřní uživatelný prostor postavený v horní části systému střechy nebo stavební entity |  | Roof tower | Assembly system that creates an extended inner user space built on top of roof system or construction entity
| AM | Osvětlovací šachta | Sestavný systém vytvářející rozšířený prostor pro přenos světla |  | Light well | Assembly system that creates an extended space for light transmission
B? |  | Systém nosné konstrukce | Technický systém vytvářející nosnou konstrukci |  | Structural system | Technical system which forms structural construction
| BA | Konstrukce zemních prací | Systém nosné konstrukce tvarující stanovený objem země/terénu | Terén, zemní práce | Groundworks structure | Structural system forming a regulated volume of underground | Terrain, groundworks
| BB | Nosná konstrukce základu | Systém nosné konstrukce spojující stavební entitu s půdou | Základ | Foundation structure | Structural system connecting a construction entity with the underground | Foundation
| BC | Nosná konstrukce desky | Systém nosné konstrukce pro vodorovné dělení |  | Slab structure | Structural system in a horizontal separation
| BD | Nosná konstrukce stěny | Systém nosné konstrukce pro svislé dělení |  | Wall structure | Structural system in a vertical separation
| BE | Nosná konstrukce střechy | Systém nosné konstrukce ukončující stavební entitu směrem nahoru |  | Roof structure | Structural system terminating a construction entity upwards
| BF | Nosná konstrukce desky (podlahy) | Systém nosné konstrukce ukončující prostor směrem dolu | Podlaha | Floor structure | Structural system terminating a space downwards | Floor
| BG | Nosná kontrukce stropu | Systém nosné konstrukce ukončující prostor směrem nahoru | Stropní podhled | Ceiling structure | Structural system terminating a space upwards | Ceiling
| BH | Nosná konstrukce trasy rozvodu | Systém nosné konstrukce pro napájecí nebo rozvodný systém | Kabelová trasa | Routing structure | Structural system supporting supply or distribution system | Cable routing
C? |  | Konstrukční systém zemního povrchu | Technický konstrukční systém utvářející zemní plochy |  | Ground surface construction system | Technical construction system forming ground-based areas
| CA | Konstrukce z materiálu podloží | Konstrukční systém zemního povrchu, na kterém jsou uloženy další konstrukce |  | Subgrade construction | Ground surface construction system which gives support to other constructions
| CB | Konstrukce z materiálu nadloží | Konstrukční systém zemního povrchu pro zpevněnou venkovní plochu |  | Ground superstructure construction | Ground surface construction system for hard covered outdoor space
| CC | Konstrukce dopravního ostrůvku | Konstrukční systém zemního povrchu pro plochu vyčleněnou z dopravního prostoru |  | Traffic island construction | Ground surface construction system for traffic separation area
| CD | Konstrukce postranní plochy | Konstrukční systém zemního povrchu pro dopravní bezpečnostní zónu |  | Side area construction | Ground surface construction system for safety zone for traffic
| CE | Konstrukce železničního/ kolejového násypu | Konstrukční systém zemního povrchu pro uložení železniční/kolejové dráhy |  | Railway embankment construction | Ground surface construction system for railway track support
| CF | Konstrukce plochy zeleně | Konstrukční systém zemního povrchu pro plochy zeleně |  | Vegetation area construction | Ground surface construction system for vegetation areas
| CG | Konstrukce vodního hospodářství | Konstrukční systém zemního povrchu pro dopravu, akumulaci nebo infiltraci vody, nebo pro prostor podél vody nebo přes vodu |  | Water management construction | Ground surface construction system for transport, storage or infiltration of water, or for space along water or over water
| CH | Systém potrubních rýh | Konstrukční systém zemního povrchu obsahující znovu zasypaný výkop |  | Pipe ditch system | Ground surface construction system for refilled media excavation
| CJ | Základy a zemní nosná konstrukce | Konstrukční systém zemního povrchu, který nese svislé nebo vodorovné zatížení |  | Foundation and ground support construction | Ground surface construction system which carries vertical or horizontal load
| CK | Konstrukce terénního schodiště/terénní šikmé rampy | Konstrukční systém zemního povrchu propojující prostory různých výškových úrovní |  | Terrain stairway/terrain ramp construction | Ground surface construction system which connects spaces at different levels
| CL | Konstrukce terénní/opěrné stěny | Konstrukční systém zemního povrchu oddělující prostory |  | Terrain wall construction | Ground surface construction system which separates spaces
D? |  | Konstrukční systém kolejové dráhy | Technický systém pro vedení kolejových vozidel |  | Railway system | Technical system which guides rail bound vehicles
| DA | Konstrukce kolejové dráhy s kolejovým ložem | Konstrukční systém kolejové dráhy se dvěma kolejnicemi na kolejovém loži |  | Ballasted railway track construction | Railway track construction system with two rails, on ballast
| DB | Konstrukce kolejové dráhy bez kolejového lože | Konstrukční systém kolejové dráhy se dvěma kolejnicemi bez kolejového lože |  | Non-ballasted railway track construction | Railway track construction system with two rails, without ballast
| DC | Konstrukce jednokolejnicové dráhy | Konstrukční systém kolejové dráhy s jednou kolejnicí |  | Monorail construction | Railway track construction system with one rail
H? |  | Systém zásobování | Technický systém zásobující spotřebu |  | Supply system | Technical system supplying consumption
| HA | Systém zásobování plynem a vzduchem | Systém zásobující procesním plynem | Plynový systém, vzduchový systém, vakuum, čistý vzduch, stlačený vzduch, energetický plyn, medicinální plyn, pára | Gas and air supply system | Supply system for process gas | Gas system, air system, vacuum, clean air, pressurized air, energy gas, medical gas, steam
| HB | Systém zásobování kapalinou | Systém zásobující kapalinou | Vodní systém, palivový systém | Liquid supply system | Supply system for liquid | Water system, fuel system
| HC | Systém zásobování chladem | Systém zásobující chladem | Chladící zařízení, systém chladícího výměníku | Cooling supply system | Supply system for cooling | Cooling plant, cooling exchanger system
| HD | Systém zásobování teplem | Systém zásobující teplem | Systém výroby tepla, systém tepelného výměníku, směšovač | Heating supply system | Supply system for heating | Heat production system, heat exchanger system, mixer
| HE | Kombinovaný systém zásobování teplem a chladem | Systém zásobování teplem a chladem | Zařízení tepelného čerpadla | Combined heating and cooling supply system | Supply system for cooling and heating | Heat pump plant
| HF | Systém větrání | Systém zajišťující větrání | Větrací jednotka | Ventilation supply system | Supply system for ventilation | Ventilation unit
| HG | Elektrický napájecí systém | Systém zásobující elektrickou energií | Elektrický napájecí systém, nouzový napájecí systém, záložní napájecí systém | Power supply system | Supply system for electrical energy | Electrical supply system, emergency supply system, back-up supply system
| HH | Systém osvětlení | Systém zajišťující osvětlení | Bezpečnostní osvětlení, systém nouzového osvětlení, úklidové osvětlení, systém denního osvětlení | Lighting system | Supply system for lighting | Safety lighting, emergency lighting system, cleaners' lighting, daylight system
| HJ | Systém poskytování signálů | Systém poskytující signály | Přístupový bod poskytovatele připojení, datová síť, rezervační systém, telefonní ústředna, automatická pobočková ústředna (pabx) | Signal supply system | Supply system for signals | Utilities boundary point, data network, booking system, telephone exchange, pabx
J? |  | Dopravní systém | Technický systém přepravující něco z jednoho místa na druhé |  | Transporting system | Technical system which brings something from one place to another
| JA | Systém rozvodu plynu | Systém přepravující plyn | Rozvod plynu | Gas distribution system | Transport system for gas | Gas distribution
| JB | Systém rozvodu vody | Systém přepravující vodu | Rozvod vody, systém zavlažování | Water distribution system | Transport system for water | Water distribution, watering system
| JC | Systém rozvodu chemikálií | Systém přepravující hořlavé a jiné chemické kapaliny | Systém rozvodu alkoholu | Chemical distribution system | Transport system for flammable or other chemical liquids | Alcohol distribution system
| JD | Systém odtoku kapalin | Systém přepravující kapalné odpady | Odvádění odpadních vod, odvodňovací systém, systém srážkových vod | Liquids outflow system | Transport system for liquid waste | Wastewater collection, drainage water system, rainwater system
| JE | Systém odvodu pevných látek | Systém přepravující pevné odpady | Systém nakládání s pevným odpadem, centrální vysávací systém | Solids outflow system | Transport system for solid waste | Water management system, laundry suction system
| JF | Systém rozvodu chladu | Systém přepravující chlad | Rozvod chladu | Cooling distribution system | Transport system for cooling | Cooling distribution
| JG | Systém rozvodu tepla | Systém přepravující teplo | Rozvod tepla | Heating distribution system | Transport system for heating | Heating distribution
| JH | Kombinovaný systém rozvodu tepla a chladu | Systém přepravující teplo a chlad | Kombinovaný systém | Combined heat and cooling distribution system | Transport system for cooling and heating | Combined system
| JJ | Systém rozvodu vzduchu | Systém přepravující vzduch | Vzduchotechnický systém, systém čerstvého vzduchu, systém přivádění vzduchu, systém odvodu kouře, požární větrání | Air distribution system | Transport system for air | Air system, fresh air system, supply air system, smoke extraction system, fire ventilation
| JK | Elektrický rozvodný systém | Systém přepravující elektrikou energii | Elektrický rozvodný systém, elektrický systém, elektrický napájecí systém | Power distribution system | Transport for electrical energy | Electrical distribution system, electrical system, power supply system
| JL | Systém přenosu signálů | Systém přenášející signály | Systém přenosu dat, přenos telefonního signálu, pagingový signál, systém indukční smyčky, systém smyčky ke slyšení | Signal distribution system | Transport system for signals | Data distribution system, telephone signal distribution, paging signal, induction loop system, hearing loop system
| JM | Osobní dopravní systém | Dopravní systém přepravující osoby | Elevátor, pohyblivé schody, pohyblivý chodník | Passenger transportation system | Transport system for persons | Elevator, escalator, travellator
| JN | Nákladní dopravní systém | Dopravní systém přepravující pevné zboží nebo balíky | Nákladní dopravník, zdvihadlo, jeřáb, dopravní pás, potrubní pošta | Goods transportation system | Transport system for solid goods or packets | Freight elevator, hoist, crane, conveyor, belt, letter shoot
K? |  | Úpravný systém | Technický systém provádějící úpravu/ zpracování |  | Treatment system | Technical system which provides treatment
| KA | Systém slunečního stínění | Úpravný systém omezující nebo vylučující příjem tepla ze slunečního záření | Sluneční clona, stínění | Solar screening system | Treatment system limiting or excluding solar heat gain | Solar screening, blinding
| KB | Systém uzávěrů otvorů | Úpravný systém pro automatické ovládání uzávěrů otvorů | Odvětrání kouře, přirozené větrání | Opening control system | Treatment system for automatic control of openings | Smoke ventilation, natural ventilation
| KC | Filtrační systém | Úpravný systém pro odlučování pevných částic z proudu kapaliny nebo vzduchu | Filtrační zařízení | Filter system | Treatment system for separating solid particles from liquid or air flow | Filtration equipment
| KD | Separační systém | Úpravný systém provádějící separaci/odlučování látek | Separační/odlučovací jednotka | Separator system | Treatment system for separating substances | Separation unit
| KE | Míchací systém | Úpravný systém pro přidávání látek | Systém chemikálií, zařízení pro úpravu vody, systém úpravy vody, směšovací systém | Mixing system | Treatment system for adding substances | Chemicals system, water treatment equipment, water treatment system, blending system
| KF | Čerpací systém | Úpravný systém zvyšující tlak a objem toku kapaliny | Studna, čerpací zařízení | Pump system | Treatment system for increasing pressure in a flow of liquid | Wet well, pumping equipment
| KG | Tlakový a expanzní systém | Úpravný systém stabilizující tlak a objem toku kapaliny nebo plynu | Systém tlakové nádoby, expanzní systém | Pressure and expansion system | Treatment system for stabilizing pressure and volume in liquid or in gas flow | Pressure vessel system, expansion system
| KH | Transformační systém | Úpravný systém provádějící transformaci elektrické energie | Systém měniče, systém střídače | Transformer system | Treatment system for transforming electrical energy | Converter system, inverter system
| KJ | Anténní systém | Úpravný systém pro obousměrnou transformaci mezi rádiovými vlnami a elektrickými signály | Anténní jednotka | Antenna system | Treatment system for bidirectional transforming between radio waves and electrical signals | Antenna unit
| KK | Systém meteorologické stanice | Úpravný systém pro transformaci meteorologických informací na elektrické signály | Meteorologická stanice | Weather station system | Treatment system for transforming weather-related information into electrical signals | Weather station
| KL | Systém kontroly vstupu | Úpravný systém pro fyzickou separaci proudu osob nebo předmětů | Vrata, jízdní pruh, ovládání brány, správa klíčů | Access control system | Treatment system for physical separation of a flow of persons or items | Gate, speed lane, gate control, key management
L? |  | Monitorovací a řídicí systém | Technický systém, který sleduje a/nebo řídí události a procesy |  | Monitoring and control system | Technical system which monitors and/or controls events and processes
| LA | Plynový poplachový systém | Monitorovací systém, který vyhlásí poplach při výskytu nebezpečných plynů | Nasávací detekční systém | Gas alarm system | Monitoring system which raises an alarm on the occurrence of hazardous gases | Aspiration system
| LB | Systém elektrické požární signalizace | Monitorovací systém, který vyhlásí poplach při výskytu kouře nebo ohně | Automatický systém elektrické požární signalizace | Fire alarm system | Monitoring system which raises an alarm in the presence smoke or fire | Automatic fire alarm system
| LC | Automatizační systém | Monitorovací systém, který v ústřední jednotce automatizuje procesy v budovách a provozních celcích | Bms systém, scada, acms, řídící systém, řízení místnosti, systém řízení dopravy | Automation system | Monitoring system which automates processes in buildings and process plants in a central unit | Bms system, scada, acms, control system, room control, traffic control system
| LD | Systém monitorování vstupu | Monitorovací systém zajišťující oprávněný přístup osob do prostoru nebo stavební entity | Zabezpečení perimetru | Access monitor system | Monitoring system which ensures authorized access for persons to an area or a construction entity | Perimeter security
| LE | Poplachový systém | Monitorovací systém, který vyhlásí poplach při výskytu nebezpečných nebo nežádoucích podmínek | Systém ochrany proti vloupání, systém aia (automatický poplachový zabezpečovací systém), zabespečení perimetru | Alarm system | Monitoring technical system that raises an alarm in the presence of dangerous or undesirable conditions | Burglar-proofing system, aia system (automatic intruder alarm), perimeter security
| LF | Dohledový videosystém | Monitorovací systém poskytující vzdálené vizuální monitorování | Zabezpečení perimetru, systém cctv | Video surveillance system | Monitoring system which provides remote visual monitoring | Perimeter security, cctv system
M? |  | Informační systém | Technický systém poskytující informace |  | Information presenting system | Technical system which presents information
| MA | Výstražný systém | Informační systém produkující pevně stanovený zvuk nebo hlasové zprávy, které varují před nebezpečnými podmínkami | Výstražný signál pacienta, tísňový systém zdravotně postižených | Warning system | Information presenting system which produces a fixed sound or voice messages to warn of hazardous conditions | Patient warning signal, disabled alarm system
| MB | Audio-video systém | Informační systém produkující obrazy a/nebo zvuky | Pa systém (systém místního rozhlasu), av systém | Audio-video system | Information presenting system which produces images and/or sounds | Pa system, av system
| MC | Systém řízení dopravy | Informační systém, který řídí dopravu |  | Traffic control system | Information presenting system which controls traffic
| MD | Časový systém | Informační systém uvádějící čas | Zaznamenávání času, časový systém, hodinový displej, systém jednotného času | Time system | Information presenting system for time | Time recording, clock system, clock display, central clock system
| ME | Znakový systém | Informační systém uvádějící instrukce v psané nebo symbolické formě |  | Sign system | Information presenting system which provides instruction in a written or symbolic form
P? |  | Ochranný systém | Samočinný technický systém, který chrání před nebezpečím nebo nežádoucími podmínkami |  | Protection system | Self-acting technical system which protects against danger or unwanted conditions
| PA | Systém požární ochrany | Ochranný systém zajišťující otevření nebo zavření dveří a oken v případě požáru |  | Fire protection system | Protection system by opening or closing doors and windows in the event of a fire
| PB | Požární hasicí systém | Ochranný systém provádějící hašení požáru |  | Firefighting system | Protection system against fire by extinguishing
| PC | Uzemňovací soustava | Ochranný systém před nebezpečným elektrickým proudem pomocí uzemnění elektrických systémů |  | Earthing system | Protection system against dangerous electrical currents by earthing of electrical systems
| PD | Systém ochrany před bleskem | Ochranný systém před bleskem pomocí uzemněním elektrických systémů | Hromosvod | Lightning protection system | Protection system against lightning by earthing of electrical systems | Lightning system
| PE | Systém katodické ochrany | Ochranný systém kovových konstrukcí před korozí pomocí protikorozní ochrany |  | Cathodic protection system | Protection system for metal constructions against corrosion by corrosion protection
Q? |  | Systém skladování | Technický systém uskladňující informace, energii nebo hmoty |  | Storage system | Technical system which stores information, energy or substances
| QA | Systém měření | Systém uchovávající informace o měření spotřeby | Měřící systém, měřič, systém měření energie | Meter system | Storage system for metered consumption information | Metering system, meter, energy measurement system
| QB | Systém skladování plynu a vzduchu | Systém skladující plyny a vzduch | Sklad plynu | Gas and air storage system | Storage system for air and gases | Gas storage
| QC | Systém skladování kapalin | Systém skladující kapaliny | Systém vyrovnávací nádrže, sklad nádrží, jímací systém | Liquid storage system | Storage system for liquids | Buffer system, tank array, collection system
| QD | Systém skladování energie | Systém skladující energii | Systém vyrovnávacího skladování, sklad energie | Energy storage system | Storage system for energy | Buffer system, energy storage
R? |  | Systém vybavení objektu | Technický systém k vybavení prostoru nebo stavební prvky ve stavební entitě |  | Furnishing system | Technical system which fits out space or construction elements in a construction entity
| RA | Systém zeleně | Systém vybavení ve formě vegetace | Výsadba, strom, keř, rostlina | Planting system | Furnishing system in the form of vegetation | Planting, tree, bush, plant
| RB | Systém vybavení nábytkem | Systém vybavení ve formě upevněných nebo pohyblivých stavebních prvků | Zařizovací předměty, nábytek, osobní majetek, movitý majetek | Furniture system | Furnishing system in the form of fixed or moveable construction elements | Fixtures, furniture, effects, movable property
| RC | Systém vybavení zařízením | Systém vybavení ve formě nástrojů používaných v konkrétní situaci | Zařízení, technické vybavení, přístroj, nástroj | Equipment system | Furnishing system in the form of tools used in a particular situation | Equipment, technical equipment, apparatus, tool

## CCI 6 - Komponent
CCI 6 |  |  | Komponent |  |  | Construction Component (CO) |  | ISO 81346-2
KÓDY |  |  | Element s vlastní funkcí a vlastnostmi představujícími základ technického řešení; jeden komponent může být zároveň tvořen několika dalšími komponenty. |  |  | Construction element with characteristics which represents a basic technical solution with an inherent function.
|  |  | Název (CZ) | Definice (CZ) | Příklady (CZ) | Term (EN) | Definition (EN) | Examples (EN)
﻿B?? |  |  | Snímací předmět | Předmět pro přijímáni informací a jejich reprezentaci |  | Sensing object | Object for picking up information and providing a representation | Kind of quantity
| BA? |  | Předmět snímající elektrický potenciál | Snímací předmět pro elektrický potenciál |  | Electric potential sensing object | Sensing object for electric potential | Kind of output signal
|  | BAA | Transformátor napětí | Předmět snímající elektrický potenciál, se skalárním výstupem | Vazební kondenzátor, měřicí transformátor napětí | Voltage transformer | Electric potential sensing object, with boolean output | Coupling capacitor, measuring voltage transformer
|  | BAB | Napěťové relé | Předmět snímající elektrický potenciál, s booleovským výstupem | Měřicí napěťové relé | Voltage relay | Electric potential sensing object, with scalar output | Measuring voltage relay
| BB? |  | Předmět snímající odpor | Snímací předmět pro odpor nebo vodivost |  | Resistivity sensing object | Sensing object for resistivity or conductivity | Kind of flow and output signal
|  | BBA | Senzor elektrického odporu | Předmět snímající odpor určený pro elektrický proud, se skalárním výstupem |  | Electric resistivity sensor | Resistivity sensing object for electric current flow, with scalar output
|  | BBB | Detektor elektrického odporu | Předmět snímající odpor určený pro elektrický proud, s booleovským výstupem |  | Electric resistivity detector | Resistivity sensing object for electric current flow, with boolean output
|  | BBC | Senzor tepelného odporu | Předmět snímající odpor určený pro tepelný tok, se skalárním výstupem |  | Thermal resistivity sensor | Resistivity sensing object for thermal current flow, with scalar output
|  | BBD | Detektor tepelného odporu | Předmět snímající odpor určený pro tepelný tok, s booleovským výstupem |  | Thermal resistivity detector | Resistivity sensing object for thermal current flow, with boolean output
| BC? |  | Předmět snímající elektrický proud | Snímací předmět pro elektrický proud |  | Electric current sensing object | Sensing object for electric current | Kind of output signal
|  | BCA | Proudový transformátor | Předmět snímající elektrický proud, se skalárním výstupem | Měřicí transformátor proudu | Current transformer | Electric current sensing object, with scalar output | Measuring current transformer
|  | BCB | Proudové relé | Předmět snímající elektrický proud, s booleovským výstupem | Elektronické nadproudové relé, měřicí proudové relé, relé na přetížení | Current relay | Electric current sensing object, with boolean output | Electronic overload relay, measuring current relay, overload relay
| BD? |  | Předmět snímající hustotu | Snímací předmět pro hustotu |  | Density sensing object | Sensing object for density | Kind of output signal
|  | BDA | Snímač hustoty | Předmět snímající hustotu, se skalárním výstupem | Aerometr, senzor hustoty, hustoměr | Density transmitter | Density sensing object, with boolean output | Aerometer, density sensor, hydrometer
|  | BDB | Hustotní spínač | Předmět snímající hustotu, s booleovským výstupem | Senzor hustoty | Density switch | Density sensing object, with scalar output | Density sensor
| BE? |  | Předmět snímající pole | Snímací předmět pro pole |  | Field sensing object | Sensing object for field | Kind of output signal
|  | BEA | Snímač elektrického pole | Předmět snímající pole určený pro elektrické pole, se skalárním výstupem |  | Electric field detector | Field sensing object for electric field, with scalar output
|  | BEB | Detektor elektrického pole | Předmět snímající pole určený pro elektrické pole, s booleovským výstupem |  | Electric field sensor | Field sensing object for electric field, with boolean output
|  | BEC | Snímač magnetického pole | Předmět snímající pole určený pro magnetické pole, se skalárním výstupem |  | Magnetic field detector | Field sensing object for magnetic field, with scalar output
|  | BED | Detektor magnetického pole | Předmět snímající pole určený pro magnetické pole, s booleovským výstupem | Jazýčkové relé, jazýčkový spínač | Magnetic field sensor | Field sensing object for magnetic field, with boolean output | Reed relay, reed switch
| BF? |  | Předmět snímající průtok | Snímací předmět pro průtok |  | Flow sensing object | Sensing object for flow | Kind of output signal
|  | BFA | Snímač průtoku | Předmět snímající průtok, se skalárním výstupem | Senzor průtoku, snímač průtoku plynu, snímač průtoku kapaliny, snímač toku materiálu, snímač průtoku vody | Flow detector | Flow sensing object, with scalar output | Flow sensor, gas flow sensor, liquid flow sensor, matter flow sensor, water flow sensor
|  | BFB | Průtokový spínač | Předmět snímající průtok, s booleovským výstupem | Průtokový spínač plynu, spínač toku materiálu | Flow sensor | Flow sensing object, with boolean output | Gas flow switch, matter flow switch
| BG? |  | Předmět snímající fyzický rozměr | Snímací předmět pro fyzický rozměr a/nebo polohu |  | Physical dimension sensing object | Sensing object of spatial dimensions and/or position | Kind of being sensed and kind of output signal
|  | BGA | Snímač polohy | Předmět snímající fyzický rozměr pro stanovení polohy, se skalárním výstupem | Polohový senzor, lokátor přítomnosti, radar, senzor směru větru | Position transmitter | Physical dimension sensing object of position, with scalar output | Position sensor, presence locator, radar, wind direction sensor
|  | BGB | Polohový spínač | Předmět snímající fyzický rozměr pro stanovení polohy, s booleovským výstupem | Detektor pohybu, senzor pohybu (pir), senzor polohy, indikátor přítomnost | Position switch | Physical dimension sensing object of position, with boolean output | Movement detector, movement sensor (pir), position sensor, presence indicator
|  | BGC | Dálkoměrný snímač | Předmět snímající fyzický rozměr pro stanovení délky, se skalárním výstupem | Laserový dálkoměmý snímač, snímač polohy, snímač viditelnosti | Distance transmitter | Physical dimension sensing object of length, with scalar output | Laser distance sensor, position sensor, visibility sensor
|  | BGD | Dálkoměrný spínač | Předmět snímající fyzický rozměr pro stanovení délky, s booleovským výstupem | Laserový dálkoměmý senzor, laserový dálkoměmý spínač, detektor pohybu, senzor pohybu (pir), senzor polohy, indikátor přítomnosti, detektor viditelnosti | Distance switch | Physical dimension sensing object of length, with boolean output | Laser distance sensor, laser distance sensing switch, movement detector, movement sensor pir, position sensor, presence indicator, visibility detector
|  | BGE | Snímač úhlu | Předmět snímající fyzický rozměr pro stanovení úhlu nebo směru, se skalárním výstupem | Snímač zarovnáni, koncový doraz, senzor polohy, snímač polohy, otočný kodér, indikátor směru větru | Angle transmitter | Physical dimension sensing object of angle of direction, with scalar output | Alignment sensor, end stop, position sensor, position transmitter, rotary encoder, wind direction indicator
|  | BGF | Úhlový spínač | Předmět snímající fyzický rozměr pro stanovení úhlu nebo směru, s booleovským výstupem | Detektor meze zarovnáni, detektor pohybu, senzor pohybu (pir), senzor polohy, indikátor přítomnosti, radar | Angle xwitch | Physical dimension sensing object of angle or direction, with boolean output | Alignment threshold detector, movement detector, movement sensor pir, position sensor, presence indicator, radar
|  | BGG | Skener předmětů | Předmět snímající fyzický rozměr předmětu | 2d skener, 3d-skener, souřadnicový skener, laserový skener | Object scanner | Physical dimension sensing object of physical object | 2d-scanner, 3d-scanner, coordinates scanner, laser scanner
| BH? |  | Předmět snímající energii | Snímací předmět pro energii |  | Energy sensing object | Sensing object for energy | Kind of energy
|  | BHA | Měřič energie | Předmět snímajíc energii toku s definovanou hustotou energie | Měřič energie chlazení, měřič energie, energetický senzor, měřič energie plynu | Flow energy meter | Energy sensing object of flow with defined energy density | Energy cooling meter, energy meter, energy sensor, gas energy meter
|  | BHB | Měřič tepelné energie | Předmět snímající energii tepelného toku s definovanou tepelnou kapacitou | Snímač kondenzátu, měřič energie chlazeni, měřič energie, snímač energie | Thermal energy meter | Energy sensing object of thermal flow with defined heat capacity | Condensate sensor, energy cooling meter, energy meter, energy sensor
|  | BHC | Měřič elektrické energie | Předmět snímající energii toku elektřiny | Kwh snímač | Electric energy meter | Energy sensing object of electricity flow | Kwh sensor
| BJ? |  | Předmět snímající výkon | Snímací předmět pro výkon |  | Power sensing object | Sensing object for power | Kind of output signal
|  | BJA | Měřič výkonu | Předmět snímající výkon, se skalárním výstupem | Kw snímač | Power meter | Power sensing object, with scalar output | Kw meter
|  | BJB | Mezní spínač výkonu | Předmět snímající výkon, s booleovským výstupem |  | Power limit switch | Power sensing object, with boolean output
| BK? |  | Předmět snímající čas | Snímací předmět pro čas |  | Time sensing object | Sensing object for time | Kind of output signal
|  | BKA | Čítač času | Předmět snímající čas, se skalárním výstupem | Hodiny, časové informační zařízení | Time switch | Time sensing object, with scalar output | Clock, time information device
|  | BKB | Časový spínač | Předmět snímající čas, s booleovským výstupem | Počítadlo času | Timer sensor | Time sensing object, with boolean output | Time counter
| BL? |  | Předmět snímající hladinu | Snímací předmět pro úroveň hladiny |  | Level sensing object | Sensing object for level | Kind of output signal
|  | BLA | Snímač hladiny | Předmět snímající hladinu, se skalárním výstupem | Senzor hladiny, snímač hladiny kapaliny | Level transmitter | Level sensing object, with scalar output | Level sensor, liquid level sensor
|  | BLB | Hladinový spínač | Předmět snímající hladinu, s booleovským výstupem | Hladinový spínač kapaliny | Level switch | Level sensing object, with boolean output | Liquid level switch
| BM? |  | Předmět snímající vlhkost | Snímací předmět pro vlhkost |  | Humidity sensing object | Sensing object for humidity | Kind of output signal
|  | BMA | Snímač vlhkosti | Předmět snímající vlhkost, se skalárním výstupem | Senzor vlhkosti | Humidity transmitter | Humidity sensing object,t with scalar output | Humidity sensor
|  | BMB | Vlhkostní spínač | Předmět snímající vlhkost, s booleovským výstupem | Senzor vlhkosti | Humidity switch | Humidity sensing object, with boolean output | Humidity sensor
| BP? |  | Předmět snímající tlak | Snímací předmět pro tlak |  | Pressure sensing object | Sensing object for pressure | Kind of output signal
|  | BPA | Snímač absolutního tlaku | Předmět snímající tlak využívající jeden port pro snímání absolutního tlaku, se skalárním výstupem | Senzor absolutního tlaku, manometr, monitor tlaku, tlakový senzor, snímač tlaku | Absolute pressure transmitter | Pressure sensing object utilizing one port for absolute pressure sensing, with scalar output | Absolute pressure sensor, manometer, pressure monitor, pressure sensor, pressure transducer
|  | BPB | Spínač absolutního tlaku | Předmět snímající tlak využívající jeden port pro snímání absolutního tlaku, s booleovským výstupem | Tlakový spínač | Absolute pressure switch | Pressure sensing object utilizing one port for absolute pressure sensing, with boolean output | Pressure switch
|  | BPC | Snímač diferenčního tlaku | Předmět snímající tlak využívající dva porty pro snímání diferenčního tlaku, se skalárním výstupem | Senzor diferenčního tlaku, snímač tlaku, snímač relativního tlaku | Differential pressure transmitter | Pressure sensing object utilizing two ports for differential pressure sensing, with scalar output | Differential pressure sensor, pressure sensor, relative pressure sensor
|  | BPD | Spínač diferenčního tlaku | Předmět snímající tlak využívající dva porty pro snímání diferenčního tlaku, s booleovským výstupem | Tlakový senzor, tlakový spínač, detektor relativního tlaku, spínač relativního tlaku | Differential pressure switch | Pressure sensing object utilizing two ports for differential pressure sensing, with boolean output | Pressure sensor, pressure switch, relative pressure detector, relative pressure switch
| BQ? |  | Předmět snímající koncentraci | Snímací předmět koncentrace látky |  | Concentration sensing object | Sensing object for substance concentration | Kind of object and kind of output signal
|  | BQA | Snímač plynu | Předmět snímající koncentraci plynu, se skalárním výstupem | Snímač koncentrace co, snímač koncentrace c02, senzor koncentrace, snímač koncentrace nh3 | Gas sensor | Concentration sensing object of a gas, with scalar output | Co concentration sensor, co2 concentration sensor, concentration sensor, nh3 concentration sensor
|  | BQB | Detektor plynu | Předmět snímající koncentraci plynu, s booleovským výstupem | Spínač detekce koncentrace | Gas detector | Concentration sensing object of a gas, with boolean output | Concentration detection switch
|  | BQC | Snímač kapaliny | Předmět snímající koncentraci tekutiny, se skalárním výstupem | Snímač koncentrace, snímač mlhy, snímač koncentrace benzinu, snímač viditelnosti | Liquid sensor | Concentration sensing object liquid with, scalar output | Concentration sensor, fog sensor, petrol concentration sensor, visibility sensor
|  | BQD | Detektor kapaliny | Předmět snímající koncentraci kapaliny, s booleovským výstupem | Spínač detekce koncentrace, mlhový detektor, detektor viditelnosti | Liquid detector | Concentration sensing object of liquid, with boolean output | Concentration detection switch, fog detector, visibility detector
|  | BQE | Snímač tuhé látky | Předmět snímající koncentraci tuhého materiálu, se skalárním výstupem | Snímač koncentrace, senzor kouře, senzor zákalu, senzor viditelnosti | Solid matter sensor | Concentration sensing object of solid matter, with scalar output | Concentration sensor, smoke sensor, turbidity sensor, visibility sensor
|  | BQF | Detektor tuhé látky | Předmět snímající koncentrací tuhého materiálu, s booleovským výstupem | Spínač detekce koncentrace, detektor kouře, kouřový spínač, detektor zákalu, detektor viditelnosti | Solid matter detector | Concentration sensing object of solid matter, with boolean output | Concentration detection switch, smoke detector, smoke switch, turbidity detector, visibility detector
| BR? |  | Předmět snímající záření | Snímací předmět pro záření |  | Radiation sensing object | Sensing object for radiation | Kind of radiation and kind of output signal
|  | BRA | Snímač světla | Předmět snímající záření určený pro viditelné elektromagnetické vlny, se skalárním výstupem |  | Light sensor | Radiation sensing object of visible electromagnetic waves, with scalar output
|  | BRB | Detektor světla | Předmět snímající záření určený pro viditelné elektromagnetické vlnění, s booleovským výstupem | Světelná clona, světelný snímač, lineární detektor, relé intenzity osvětlení, senzor intenzity osvětlení, fotočlánek | Light detector | Radiation sensing object of visible electromagnetic waves, with boolean output | Light curtain, light transmitter, line detector, low-light relays, lux sensor, photocell
|  | BRC | Snímač elektromagnetických vln | Předmět snímající záření určený pro neviditelné elektromagnetické vlnění, se skalárním výstupem | Detektor gama zářeni, ir senzor, radiofrekvenčni senzor, uv senzor | Electromagnetic wave sensor | Radiation sensing object for non-visible electromagnetic waves, with scalar output | Gamma-radiation detector, ir-sensor, radar-sensor, uv-sensor
|  | BRD | Detektor elektromagnetických vln | Předmět snímající záření určený pro neviditelné elektromagnetické vlny, s booleovským výstupem |  | Electromagnetic wave detector | Radiation sensing object for non-visible electromagnetic waves, with boolean output
|  | BRE | Snímač záření | Předmět snímající záření určený pro radiační záření jaderných částic se skalárním výstupem | Geigerův měřič | Radiation counter | Radiation sensing object of nuclear particles, with scalar output | Geiger meter
|  | BRF | Detektor záření | Předmět snímající záření určený pro radiační záření jaderných částic, s booleovským výstupem |  | Radiation detector | Radiation sensing object of nuclear particles, with boolean output
| BS? |  | Předmět pro časově závislé snímání | Snímací předmět pro časově závislé hodnoceni |  | Time-rating object | Sensing object for time-rate | Kind of time object sensed and kind of output signal
|  | BSA | Snímač cyklu | Předmět pro časově závislé snímáni nerotačních cyklů, se skalárním výstupem | Snímač rychlosti cyklu, snímač kmitočtu | Cycle rate transmitter | Time-rating object of non-rotational cycles, with scalar output | Cycle rate sensor, frequency transmitter
|  | BSB | Detektor cyklu | Předmět pro časově závislé snímání nerotačních cyklů, s booleovským výstupem |  | Cycle rate detecting switch | Time-rating object of non-rotational cycles, with boolean output
|  | BSC | Snímač rychlosti | Předmět pro časově závislé snímání vzdálenosti, se skalárním výstupem | Snímač pohybu, senzor rychlosti | Speed sensing transmitter | Time-rating object of distance, with scalar output | Movement transmitter, speed sensor
|  | BSD | Rychlostní spínač | Předmět pro časově závislé snímání vzdáleností, s booleovským výstupem | Detektor pohybu | Speed detecting switch | Time-rating object of distance, with boolean output | Movement detector
|  | BSE | Tachometr | Předmět pro časově závislé snímání rotace, se skalárním výstupem | Snímač rychlosti otáčení | Tachometer | Time-rating object of rotation, with scalar output | Rotation speed sensor
|  | BSF | Relé rychlosti otáčení | Předmět pro časově závislé snímání rotace, s booleovským výstupem |  | Rotation speed relay | Time-rating object of rotation, with boolean output
|  | BSG | Snímač zrychlení | Předmět pro časově závislé snímání rychlosti, se skalárním výstupem | Seizmický senzor | Accelerometer transmitter | Time-rating object of speed, with scalar output | Seismic sensor
|  | BSH | Relé zrychlení | Předmět pro časově závislé snímání rychlosti, s booleovským výstupem | Seízmický spínač, spínač chvění | Accelerometer relay | Time-rating object of speed, with boolean output | Seismic switch, shake switch
| BT? |  | Předmět snímající teploty | Snímací předmět pro teplotu |  | Temperature sensing object | Sensing object for temperature | Kind of output signal
|  | BTA | Snímač teploty | Předmět snímající teplotu, se skalárním výstupem | Teplotní senzor | Temperature transmitter | Temperature sensing object, with scalar output | Temperature sensor
|  | BTB | Teplotní spínač | Předmět snímající teplotu, s booleovským výstupem | Teplotní detektor | Temperature switch | Temperature sensing object, with boolean output | Temperature detector
| BU? |  | Předmět snímající více veličin | Snímací předmět pro více veličin |  | Multi-quantity sensing object | Sensing object for multiple quantities | Kind of output signal
|  | BUA | Multisenzor | Předmět snímající více veličin, se skalárním výstupem (výstupy) | Multimetr | Multi-sensor | Multi-quantity sensing object, with scalar output(s) | Multimeter
|  | BUB | Multidetektor | Předmět snímající více veličin, s booleovským výstupem (výstupy) | Buchholzovo relé, distanční ochranné relé, impedanční ochranné relé, relé opačného sledu fází | Multi-detector | Multi-quantity sensing object, with boolean output(s) | Buchholz relay, distance protection relay, impedance protection relay, negative phase-sequence relay
| BW? |  | Předmět snímající sílu | Snímací předmět pro tihu/hmotnost, silu nebo točivý moment |  | Force sensing object | Sensing object for weight, force or torque | Kind of object sensed and kind of output signal
|  | BWA | Snímač hmotnosti | Předmět snímající sílu určený pro tíhu/hmotnost, se skalárním výstupem | Senzor zatížení, snímač hmotnosti | Weight transmitter | Force sensing object of weight, with scalar output | Load, weight sensor
|  | BWB | Hmotnostní spínač | Předmět snímající sílu určený pro tíhu/hmotnost, s booleovským výstupem |  | Weight detecting switch | Force sensing object of weight, with boolean output
|  | BWC | Snímač sily | Předmět snímající sílu určený pro sílu, se skalárním výstupem | Senzor síly | Force value transmitter | Force sensing object of force, with scalar output | Force sensor
|  | BWD | Silový spínač | Předmět snímající sílu určený pro sílu, s booleovským výstupem | Detektor síly | Force detecting switch | Force sensing object of force, with boolean output | Force sensor
|  | BWE | Snímač točivého momentu | Předmět snímající sílu určený pro točivý moment, se skalárním výstupem | Senzor točivého momentu | Torque value transmitter | Force sensing object of torque, with scalar output | Torque sensor
|  | BWF | Momentový spínač | Předmět snímající silu točivého momentu, s booleovským výstupem | Detektor točivého momentu | Torque switch | Force sensing object of torque, with boolean output | Torque sensor
| BX? |  | Audiovizuální snímací předmět | Snímací předmět pro zvuk a/nebo vizuální vzhled |  | Audio-visual sensing object | Sensing object of sound and/or visual appearance | Kind of output signal
|  | BXA | Akustický snímač | Audiovizuální snímací předmět pro snímání zvuku, se skalárním výstupem | Akustické průzkumné zařízení, mikrofon | Acoustic sensor | Audio-visual sensing object of sound, with scalar output | Acoustic survey device, microphone
|  | BXB | Akustický detektor | Audiovizuální snímacípředmět pro snímání zvuku, s booleovským výstupem | Detektor rozbiti skla | Acoustic detector | Audio-visual sensing object of sound, with boolean output | Glass breakage detector
|  | BXC | Obrazový snímač | Audiovizuální snímací předmět pro snímání obrazů, se skalárním výstupem | Kamera, cctv, ptz kamera, skener, videokamera | Image sensor | Audio-visual sensing object of visual appearance, with scalar output | Camera, cctv, ptz camera, scanner, video camera
|  | BXD | Detektor obrazu | Audiovizuální snímací předmět pro snímání obrazů, s booleovským výstupem | Zařízení pro rozpoznávání obličeje, čtečka otisků prstů, čtečka duhovky | Image detector | Audio-visual sensing object of visual appearance, with boolean output | Face recognition device, finger-print reader, iris reader
| BY? |  | Předmět snímající informace | Snímací předmět uložených informací |  | Information sensing object | Sensing object of stored information | Kind of method
|  | BYA | Čtečka čipů | Předmět snímající informace elektrickým spojením | Čtečka čipových karet | Chip reader | Information sensing object by electrical connection | Chip card reader
|  | BYB | Elektromagnetická čtečka | Předmět snímající informace elektromagnetickým polem | Čtečka magnetických proužků, rfc čtečka, rfid čtečka, čtečka pásku | Electromagnetic reader | Information sensing object by electromagnetic field | Magnetic stripe reader, rfc reader, rfid reader, tape reader
|  | BYC | Optická čtečka | Snímač informaci světlem | Čtečka čárového kódu, čtečka optických disků, qr čtečka | Optical reader | Information sensing object by light | Barcode reader, optical disk reader, qr-reader
| BZ? |  | Předmět snímající události | Předmět snímání událostí nebo množství |  | Incident sensing object | Sensing object for incidents or amounts | Kind of incidents or amounts sensed
|  | BZA | Čítač | Předmět snímající události s detekcí počtu událostí, se skalárním výstupem |  | Counter | Incident sensing object detecting the number of incidents, with scalar output
|  | BZB | Prahový detektor | Předmět snímající události s detekcí počtu událostí, s booleovským výstupem |  | Threshold detector | Incident sensing object detecting the number of incidents, with boolean output
|  | BZC | Osobní detektor | Předmět snímající události s detekcí přítomnosti lidí, s booleovským výstupem | Detektor přítomností | Person detector | Incident sensing object detecting the presence of humans, with boolean output | Presence detector
|  | BZD | Detektor hmoty | Předmět snímající události s detekcí přítomnosti látek, s booleovským výstupem |  | Matter detector | Incident sensing object detecting the presence of matters, with boolean output
C?? |  |  | Ukládací předmět | Předmět pro ukládání a pozdější opětovné vydání |  | Storing object | Object for storing for subsequent retrieval | Kind of object being stored and the method applied
| CA? |  | Kapacitní ukládací předmět | Ukládací předmět pro uložení elektrické energie pomoci elektrostatického pole |  | Capacitive storing object | Storing object for electric energy within an electrostatic field | Kind of method applied
|  | CAA | Kondenzátor | Kapacitní ukládací předmět pro uložení elektrického náboje |  | Capacitor | Capacitive storing object for electric charge
| CB? |  | Indukční ukládací předmět | Ukládací předmět pro uložení elektrické energie pomoci elektromagnetického pole |  | Inductive storing object | Storing object for electric energy within an electromagnetic field | Kind of method applied
|  | CBA | Induktor | Indukční ukládací předmět pro indukovaný náboj |  | Inductor | Inductive storing object for inductive charge
| CC? |  | Elektrochemický ukládací předmět | Ukládací předmět pro uložení elektrické energie v elektrochemické látce |  | Electrochemical storing object | Storing object for electric energy within an electrochemical substance | Kind of method applied
|  | CCA | Dobíječi baterie | Elektrochemický ukládací předmět použivající reverzibilní reakci |  | Rechargeable battery | Electrochemical storing object by reversible reactions
| CF? |  | Informační ukládací předmět | Ukládací předmět pro uložení informací |  | Information storing object | Storing object for information | Kind of method applied
|  | CFA | Úložné médium | Informační ukláóací předmět ve formě nosného média |  | Information storing media | Information storing object on a carrier medium
| CL? |  | Otevřený stacionární ukládací předmět | Ukládací předmět pro materiál nebo osoby ve stacionárním otevřeném prostoru |  | Open stationary storing object | Storing object for matters or persons within a stationary open enclosure | Kind of method applied
|  | CLA | Bazén | Otevřený stacionární ukládací předmět pro kapaliny | Zásobník, nádrž, jímka | Pool | Open stationary enclosure storing object for fluids | Bunker, cistern, pit
|  | CLB | Police | Otevřený stacionární ukládací předmět pro pevné předměty |  | Shelf | Open stationary storing object for solid objects
|  | CLC | Sedadlo | Otevřený stacionární ukládací předmět pro osoby | Postel, židle, sedačka | Seat | Open stationary storing object for persons | Bed, chair, couch
| CM? |  | Uzavřený stacionární ukládací předmět | Skladovací předmět pro materiál uvnitř stacionárního uzavřeného prostoru |  | Enclosed stationary storing object | Storing object for matters within a stationary closed enclosure | Kind of matters stored
|  | CMA | Nádrž | Uzavřený stacionární ukládací předmět pro kapaliny |  | Tank | Enclosed stationary storing object for fluids
|  | CMB | Bedna | Uzavřený stacionární ukládací předmět pro pevné látky | Skříň, policová skříň | Box | Enclosed stationary storing object for solid matters | Cabinet, cupboard
| CN? |  | Pohyblivý ukládací předmět | Skladovací předmět pro materiál nebo osoby v pohyblivém uzavřeném prostoru |  | Moveable storing object | Storing object for matters or persons within a moveable closed enclosure | Kind of matters stored
|  | CNA | Kontejner | Pohyblivý ukládací předmět pro pevné látky nebo osoby | Lžíce, lopatka elevátoru, lopata rypadla, výtahová klec | Container | Moveable storing object for solid matters or persons | Bucket, elevator bucket, excavator bucket, lift car
|  | CNB | Plynová láhev | Pohyblivý ukládací předmět pro plyn |  | Gas cylinder | Moveable storing object for gas
|  | CNC | Sud | Pohyblivý ukládací předmět pro kapalinu |  | Drum | Moveable storing object for liquid
| CP? |  | Předmět ukládající tepelnou energii | Ukládací předmět pro tepelnou energii | Teplárna, krystalická nádrž, plynová nádrž, nádrž na tekutiny, nádrž na látky | Thermal energy storing object | Storing object of thermal energy | Kind of thermal energy
|  | CPA | Kapalinová nádrž | Předmět ukládající tepelnou energii ve formě kapaliny | Zásobníkový ohřívač | Liquid tank | Thermal energy storing object of liquid | Calorifier
|  | CPB | Plynový zásobník | Předmět ukládající tepelnou energii ve formě plynu |  | Gas tank | Thermal energy storing object of gas
|  | CPC | Zásobník hmoty | Předmět ukládající tepelnou energii ve formě tuhých látek |  | Matter tank | Thermal energy storing object of solid matter
|  | CPD | Krystalická nádrž | Předmět ukládající tepelnou energii ve formě materiálu měnícího stav |  | Crystalline tank | Thermal energy storing object of state changing material
| CQ? |  | Předmět ukládající mechanickou energii | Ukládací předmět pro mechanickou energii |  | Mechanical energy storing object | Storing object of mechanical energy | Kind of mechanical energy
|  | CQA | Setrvačník | Předmět ukládající mechanickou energii ve formě kinetické energie |  | Flywheel | Mechanical energy storing object in the form of kinetic energy
|  | CQB | Pružina | Předmět ukládající mechanickou energii ve formě energie pružnosti | Gumová páska | Spring | Mechanical energy storing object in the form of elastic energy | Rubber band
|  | CQC | Protiváha | Předmět ukládající mechanickou energii ve formě gravitační energie | Vyvýšené závaží | Counterweight | Mechanical energy storing object in the form of gravitational energy | Elevated mass
E?? |  |  | Vyzařovací předmět | Předmět pro vyzařování |  | Emitting object | Object for emitting | Kind of object being emitted and kind of energy source
| EA? |  | Světelný předmět | Vyzařovací předmět určený pro světlo |  | Light object | Emitting object of light | Kind of energy source
|  | EAA | Elektrický světelný zdroj | Světelný předmět napájený elektřinou | Argonová výbojka, elektroluminiscenční zařízení, zářivka, zářivková trubice, světelný zdroj, žárovka, laser, neonová výbojka | Electric lamp | Light object by electricity | Argon lamp, electro luminescent devices, fluorescent lamp, fluorescent tube, lamp, lamp bulb, laser, neon lamp
|  | EAB | Plynový světelný zdroj | Světelný předmět působící spalováním plynu |  | Gas lamp | Light object by gas combustion
|  | EAC | Kapalinový světelný zdroj | Světelný předmět působící spalováním kapaliny | Parafinová lampa | Liqiud lamp | Light object by liquid combustion | Paraffin lamp
| EB? |  | Elektrický topný předmět | Vyzařovací předmět určený pro teplo dodávané elektrickou energií |  | Electric heating object | Emitting object of heat provided by electric energy | Kind of delivery method
|  | EBA | Elektrický bojler | Elektrický topný předmět předávající teplo kapalinou |  | Electric boiler | Electric heating object delivered by fluid
|  | EBB | Elektrická topná plocha | Elektrický topný předmět předávající teplo povrchem | Smažící pánev, vyhřívací podložka, saunová kamna | Electric heating surface | Electric heating object delivered by a surface | Frying plate, heat mat, sauna
|  | EBC | Topný kabel | Elektrický topný předmět předávající teplo topným kabelem |  | Heating cable | Electric heating object delivered by a cable
|  | EBD | Elektrický teplovzdušný ventilátor | Elektrický topný předmět předávající teplo nuceným prouděním vzduchu |  | Electric hot air blower | Electric heating object delivered by forced air
|  | EBE | Předmět vytápění obloukem | Elektrický topný předmět předávající teplo elektrickým obloukem | Elektrická oblouková pec | Arc heating object | Electric heating object delivered by an electric arc | Electric arc furnace
|  | EBF | Indukční ohřívač | Elektrický topný předmět předávající teplo průtokem elektrického proudu | Indukční trouba | Induction heater | Electric heating object delivered by a current flow | Induction oven
|  | EBG | Infračervený ohřívač | Elektrický topný předmět předávající teplo infračerveným zářením |  | Infrared heater | Electric heating object delivered by infrared radiation
|  | EBH | Elektrická trouba | Elektrický topný předmět předávající teplo okolními povrchy |  | Electric oven | Electric heating object delivered by surrounding surfaces
| EC? |  | Elektrický chladicí předmět | Vyzařovací předmět určený pro chlad dodávaný elektrickou energií |  | Electric cooling object | Emitting object of coldness provided by electric energy | Kind of method
|  | ECA | Elektrická chladicí plocha | Elektrický chladicí předmět používající chladicí plochu |  | Electric cooling surface | Electric cooling object applying a cooling surface
|  | ECB | Elektrické dmychadlo studeného vzduchu | Elektrický chladicí předmět používající nucené proudění vzduch |  | Electric cold air blower | Electric cooling object applying forced air
|  | ECC | Kompresorový chladič | Elektrický chladicí předmět používající fázové změny |  | Compression chiller | Electric cooling object utilizing phase changing
| EE? |  | Zdroj bezdrátové energie | Vyzařovací předmět určený pro bezdrátovou energii |  | Wireless power object | Emitting object of wireless power | Kind of method
|  | EEA | Indukční výkonová anténa | Zdroj bezdrátové energie využívající indukční vazbu |  | Inductive power antenna | Wireless power object utilizing inductive coupling
|  | EEB | Magnetron | Zdroj bezdrátové energie využívající mikrovlny | Maser, mikrovlnná trouba | Magnetron | Wireless power object utilizing microwaves | Maser, microwave oven
|  | EEC | Zdroj rentgenového záření | Zdroj bezdrátové energie využívající rentgenové záření |  | X-ray source | Wireless power object utilizing x-rays
|  | EED | Zdroj gama záření | Zdroj bezdrátové energie využívající paprsky gama |  | Gamma ray source | Wireless power object utilizing gamma rays
|  | EEE | Kapacitní vazební člen | Zdroj bezdrátové energie využívající kapacitní vazbu |  | Capacitive coupler | Wireless power object utilizing capacitive coupling
| EG? |  | Předmět přenosu tepelné energie | Vyzařovací předmět určený pro teplo a chlad poskytované přenosem tepelné energie |  | Thermal energy transfer object | Emitting object of heat and coldness provided by transfer of thermal energy | Kind of method
|  | EGA | Tepelné čerpadlo | Předmět přenosu tepelné energie využívající fázové změny | Mraznička, lednička, chladírenský vůz, chladicí kontejner, chladnička, reverzibilní tepelné čerpadlo | Heat pump | Thermal energy transfer object utilizing phase changing | Freezer, fridge, reefer, refrigerated container, refrigerator, reversible heat pump
|  | EGB | Peltierův prvek | Předmět přenosu tepelné energie využívající peltierův jev |  | Peltier element | Thermal energy transfer object utilizing peltier effect
|  | EGC | Výměník tepla | Předmět přenosu tepelné energie mezi toky pomocí mezilehlého materiálu |  | Heat exchanger | Thermal energy transfer object between flows by means of an intermediate material
| EM? |  | Spalovací topný předmět | Vyzařovací předmět určený pro teplo, které vzniká spalováním |  | Combustion heating object | Emitting object of heat provided by combustion | Kind of object heated
|  | EMA | Sporák | Spalovací topný předmět pro vytápění prostoru |  | Stove | Combustion heating object for heating of space
|  | EMB | Spalovací kotel | Spalovací topný předmět pro ohřev kapaliny |  | Combustion boiler | Combustion heating object for heating of fluid
|  | EMC | Hořák | Spalovací topný předmět pro ohřev pevných látek |  | Burner | Combustion heating object for heating of solid matter
| EP? |  | Vytápěcí předmět | Vyzařovací předmět určený pro teplo dodávané tepelnou energií |  | Thermal heating object | Emitting object of heat provided by thermal energy | Kind of method
|  | EPA | Topná plocha | Vytápěcí předmět využívající propustnou vyhřívanou plochu |  | Heating surface | Thermal heating object delivered by a permeable heated surface
|  | EPB | Topná trubice | Vytápěcí předmět využívající ohřátou tekutinu | Topná spirála, otopné potrubí | Heating tube | Thermal heating object delivered by heated fluid | Heating coil, heating pipe
|  | EPC | Topný panel | Vytápěcí předmět využívající nepropustnou vyhřívanou plochu | Kondenzátor, otopné téleso | Heating panel | Thermal heating object delivered by a non-permeable heated surface | Condenser, radiator
|  | EPD | Teplovzdušný ventilátor | Vytápěcí předmět využívající nucené proudění vzduchu |  | Hot air blower | Thermal heating object delivered by forced air
| EQ? |  | Chladicí předmět | Vyzařovací předmět určený pro chlad dodávaný tepelnou energií |  | Thermal cooling object | Emitting object of coldness provided by thermal energy | Kind of method
|  | EQA | Chladicí povrch | Chladicí předmět využívající propustný studený povrch |  | Cooling surface | Thermal cooling object applying a permeable cold surface
|  | EQB | Chladicí panel | Chladicí předmět využívající nepropustný studený povrch | Kondenzátor, chladicí véž, výparník | Cooling panel | Thermal cooling object applying a non-permeable cold surface | Condenser, cooling tower, evaporator
|  | EQC | Chladič | Chladicí předmět využívající nucené proudění vzduchu |  | Chiller | Thermal cooling object applying forced air
|  | EQD | Chladicí jednotka | Chladiči předmět využívající studenou tekutinu |  | Cooler | Thermal cooling object providing cold fluid
|  | EQE | Chladicí trubice | Chladiči předmět využívající chlazenou kapalinu v trubicích | Chladicí spirála, chladicí potrubí | Cooling tube | Thermal cooling object applying chilled liquid in tubes | Cooling coil, cooling pipe
| ET? |  | Jaderný topný předmět | Vyzařovací předmět určený pro teplo poskytované štěpením jader |  | Nuclear powered heating object | Emitting object of heat provided by nuclear fission | Kind of output
|  | ETA | Varný vodní reaktor | Jaderný topný předmět zajištující teplou vodu |  | Boiling water reactor | Nuclear powered heating object providing hot water
|  | ETB | Tlakovodní reaktor | Jaderný topný předmět poskytující parní tekutinu |  | Pressurized water reactor | Nuclear powered heating object providing steam fluid
|  | ETC | Vysokoteplotní plynem chlazený reaktor | Jaderný topný předmět poskytující horký plyn | Reaktor s kulovým ložem (pbr) | High-temperature gas-cooled reactor | Nuclear powered heating object providing hot gas | Pebble bed reactor
| EU? |  | Předmět vyzařující částice | Vyzařovací předmět určený pro subatomární částice |  | Particle emitting object | Emitting object of sub-atomic particles | Kind of method
|  | EUA | Plazmový generátor | Předmět vyzařující částice, které jsou ionizované |  | Plasma generator | Particle emitting object being ionized
|  | EUB | Generátor částic | Předmět vyzařující částice, které nejsou ionizované | Alfa zářič, beta zářič, neutronový zářič | Particle generator | Particle emitting object being non-ionized | Alpha-ray device, beta-ray device, neutron-ray device
| EV? |  | Předmět vyzařující akustické vlny | Vyzařovací předmět určený pro akustické vlny |  | Acoustic wave emitting object | Emitting object of acoustic waves | Kind of method
|  | EVA | Sonar | Předmět vyzařující akustické vlny využívající ultrazvukové kmitočty |  | Sonar | Acoustic wave emitting object utilizing ultrasonic frequencies
|  | EVB | Protihlukový reproduktor | Předmět vyzařující akustické vlny využívající zvukové kmitočty pro potlačení šumu |  | Anti-noise loudspeaker | Acoustic wave emitting object utilizing audible frequencies for noise cancellation
F?? |  |  | Ochranný předmět | Předmět ochrany před účinky nebezpečných nebo nežádoucích podmínek |  | Protecting object | Object for protecting against the effects of dangerous or undesirable conditions | Kind of source
| FA? |  | Přepěťový ochranný předmět | Ochranný předmět související s přepětím |  | Overvoltage protecting object | Protecting object related to overvoltages | Kind of method applied
|  | FAA | Jiskřišťový svodič přepětí | Přepěťový ochranný předmět využívající jiskřiště | Omezovač | Spark gap surge arrester | Overvoltage protecting object by a spark gap | Limiter
|  | FAB | Varistorový svodič přepětí | Přepěťový ochranný předmět využívající varistor | Omezovač | Varistor surge arrester | Overvoltage protecting object by a varistor | Limiter
|  | FAC | Zenerova dioda | Přepěťový ochranný předmět využívají zenerovu diodu | Omezovač | Zener diode | Overvoltage protecting object by a zener diode | Limiter
|  | FAD | Absorbér přepětí | Přepěťový ochranný předmět využívají absorpci přepětí |  | Surge protector | Overvoltage protecting object by surge absorption
| FB? |  | Ochranný předmět při zemním spojení | Ochranný předmět související se zemními poruchovými proudy |  | Earth fault current protecting object | Protecting object related to earth fault currents | Kind of method applied
|  | FBA | Proudový chránič | Ochranný předmět při zemním spojení, monitorující elektrickou síť a vypínající v případě zemního poruchového proudu | Vypínač unikajících proudů spotřebičem (alci), chránič při zemni poruše, vypínač zemních unikajících proudů (elcb), vypínač zemních poruchových proudů (gfci), vypínač zemní poruchy (gfi), proudový chránič bez vestavěné nadproudové ochrany (rccb) | Residual current device | Earth fault current protecting object that monitors an electric network and switches off in the event of earth fault currents | Appliance leakage current interrupter (alci), earth fault leakage breaker, earth-leakage circuit-breaker (elcb), ground fault circuit interrupter (gfci), ground fault interrupter (gfi), residual current circuit breaker (rccb)
|  | FBB | Omezovač uzemněného uzlu | Ochranný předmět při zemním spojení, omezující hodnotu zemního poruchového proudu | Uzlový uzemňovací reaktor, uzlová uzemňovací impedance, petersenova cívka | Neutral earthing limiter | Earth fault current protecting object that limits the value of an earth fault current | Neutral earthing reactor, neutral earthing impedance, petersen coil
| FC? |  | Nadproudový ochranný předmět | Ochranný předmět související s nadproudy |  | Overcurrent protecting object | Protecting object related to overcurrents | Kind of method applied
|  | FCA | Pojistka | Nadproudový ochranný předmět, který přetavením otevře obvod, do kterého je vložen, a přeruší proudu, když překročí danou hodnotu po dostatečně dlouhou dobu |  | Fuse | Overcurrent protecting object that by fusing opens the circuit in which it is inserted by breaking the current when this exceeds a given value for a sufficient time
|  | FCB | Modulový jistič | Nadproudový ochranný předmět schopný zapínat, přenášet a vypínat proudy za normálních podmínek obvodu a také zapínat, přenášet po stanovenou dobu a automaticky vypínat proudy za stanovených abnormálních podmínek obvodu poznámka tato třída je určena pro jističe, které jsou definovány podle souboru iec 60898. |  | Miniature circuit-breaker | Overcurrent protecting object capable of making, carrying and braking currents under normal circuit conditions and also making, carrying for a specified time, and automatically breaking currents under specified abnormal circuit conditions note this class is intended for circuit-breakers such as those defined in accordance with iec 60898 series.
|  | FCC | Bimetal | Nadproudový ochranný předmět, který otevírá obvod, do kterého je vložen, přerušením proudu, pokud překročí danou hodnotu po dostatečně dlouhou dobu | Bimetalový jistič, tepelná spoušť při přetížení, tepelné relé při přetížení | Bimetal | Overcurrent protecting object that opens the circuit in which it is inserted by interrupting the current when this exceeds a given value for a sufficient time | Bimetal circuit-breaker, overload thermal release, thermal overload relay
| FE? |  | Ochranný předmět před polem | Ochranný předmět související s elektrickým a/nebo magnetickým polem |  | Field protecting object | Protecting object related to electric and/or magnetic fields | Kind of method applied
|  | FEA | Stínění elektrického pole | Ochranný předmět před polem elektrickým | Faradayova klec | Electric field shield | Field protecting object of electric fields | Faraday cage
|  | FEB | Stínění magnetického pole | Ochranný předmět před polem magnetickým | Mu-metal (ni-fe) stínění (proti statickým nebo nízkofrekvenčním magnetickým polím) | Magnetic field shield | Field protecting object of magnetic fields | Mu-metal shielding (against static or low-frequency magnetic fields)
|  | FEC | Stínění elektromagnetického pole | Ochranný předmět před polem elektromagnetickým | Betonová stěna, faradayova klec, olověný blok, kovový plech | Electromagnetic field shield | Field protecting object of electromagnetic fields | Concrete wall, faraday cage, lead block, metal sheets
| FL? |  | Ochranný předmět před tlakem | Ochranný předmět související s tlakem |  | Pressure protecting object | Protecting object related to pressure | Kind of pressure
|  | FLA | Pojistný ventil | Ochranný předmět před tlakem uvolňující páru nebo kapalinu, pokud tlak překročí stanovenou mezní hodnotu |  | Safety valve | Pressure protecting object releasing steam or liquid when the pressure exceeds a set limit value
|  | FLB | Bezpečnostní klapka | Ochranný předmět před tlakem, který otevře nebo uzavře průtok vzduchu, pokud je tlak nad nebo pod nastavenou mezni hodnotou |  | Safety damper | Pressure protecting object opening or closing an air flow when the pressure is above or below a set limit value
|  | FLC | Zpětná klapka | Ochranný předmět před tlakem, zabraňující vakuu |  | Vacuum breaker | Pressure protecting object preventing vacuum
|  | FLD | Tříštivý disk | Ochranný předmět před tlakem, který se v případě nadměrného tlakového rozdílu nevratně rozlomí |  | Rupture disc | Pressure protecting object that breaks open irreversibly in the event of excessive pressure difference
|  | FLE | Expanzní nádrž | Ochranný předmět před tlakem, který je zajištěn objemovou roztažností | Expanzní nádoba | Expansion tank | Pressure protecting object provided by a volume expansion | Expansion vessel
| FM? |  | Protipožární předmět | Ochrana předmětu související s požárem |  | Fire protecting object | Protecting object related to fire | Kind of method applied and cause for activation
|  | FMA | Požární klapka | Protipožární předmět uzavírající proud vzduchu při detekci požáru |  | Fire damper | Fire protecting object closing an air flow on detection of fire
|  | FMB | Kouřová klapka | Protipožární předmět pro otevírání nebo zavírání proudění vzduchu při detekci kouře |  | Flue damper | Fire protecting object opening or closing an air flow on detection of smoke
|  | FMC | Požární a kouřová klapka | Protipožární předmět uzavírající proud vzduchu při detekci kouře a/nebo požáru |  | Fire-and-flue damper | Fire protecting object closing an air flow on detection of smoke and/or fire
|  | FMD | Hasící přístroj | Protipožární předmět pro ruční ovládání |  | Fire extinguisher | Fire protecting object for manual operation
|  | FME | Požární žaluzie | Protipožární předmět uzavírající průchod zabraňující šíření kouře a/nebo požáru |  | Fire blind | Fire protecting object closing a passage for preventing spread of smoke and/or fire
|  | FMF | Kouřový předěl | Protipožární předmět rozdělující oblast na kouřové zóny |  | Smoke curtain | Fire protecting object dividing an area into smoke zones
|  | FMG | Kouřový uzávěr | Protipožární předmět uzavírající otvor pro zabránění šíření požáru |  | Smoke closure | Fire protecting object closing a hole for preventing spread of fire
|  | FMH | Protipožární izolace | Protipožární předmět chránící krytím povrchu |  | Fire insulation | Fire protecting object by a surface cover
|  | FMJ | Protipožární nátěr | Protipožární předmět chránící pomocí povrchového povlaku | Protipožární povlak | Fire retardant coating | Fire protecting object by a surface coating | Fire protecting coating
|  | FMK | Protipožární impregnace | Protipožární předmět chránící impregnací |  | Fire impregnation | Fire protecting object by impregnation
| FN? |  | Ochranný předmět před mechanickou silou | Ochranný předmět související s mechanickou silou |  | Mechanical force protecting object | Protecting object related to mechanical force | Kind of method applied
|  | FNA | Bezpečnostní spojka | Ochranný předmět před mechanickou silou, který zajišťuje rozpojení, když se točivý moment stane příliš vysokým |  | Safety clutch | Mechanical force protecting object providing an disconnection when a torque become too high
|  | FNB | Ochrana před nárazem | Ochranný předmět před mechanickou silou, který pohlcuje náraz | Ochrana kabelu | Impact protection | Mechanical force protecting object absorbing impact | Cable protection
| FQ? |  | Předmět preventivní ochrany | Ochranný předmět tvořený bariérou nebo překážkou |  | Preventive protecting object | Protecting object by barrier or obstacle | Kind of purpose of the prevention
|  | FQA | Ochranná síť | Předmět preventivní ochrany před průnikem | Ochranná mříž | Protective mesh | Preventive protecting object against objects passing | Protective grid
|  | FQB | Protiskluzová ochrana | Předmět preventivní ochrany před předměty nebo hmotami klouzajícími nebo unášenými | Sněhový kryt | Glide protection | Preventive protecting object against objects or matter sliding or drifting | Snow guard
|  | FQC | Ochranná tyč | Předmět preventivní ochrany před pádem | Madlo, závěsný chránič | Protective rod | Preventive protecting object against falling | Handrail, suspension guard
|  | FQD | Ochranná kolejnice | Předmět preventivní ochrany před vypadnutím nebo kolizí | Zábradlí, ochranná střecha | Protective rail | Preventive protecting object against falling out or colliding | Guard rail, protective roof
|  | FQE | Ochranná tkanina | Předmět preventivní ochrany před fyzickou penetrací |  | Protective fabric | Preventive protecting object against physical penetration
|  | FQF | Ochrana proti oslnění | Předmět preventivní ochrany před oslněním |  | Glare protection | Preventive protecting object against glare
|  | FQG | Ochrana proti postříkání | Předmět preventivní ochrany před postříkání |  | Splatter protection | Preventive protecting object against splatter
|  | FQH | Ochrana proti rozbití | Předmět preventivní ochrany proti ručnímu rozbití |  | Break protection | Preventive protecting object against manual breakage
|  | FQJ | Uzamykatelný kryt | Předmět preventivní ochrany před ručním otevřenim/odblokovánim |  | Lock hatch cover | Preventive protecting object against manual unlocking
| FR? |  | Ochranný předmět proti opotřebeni | Ochranný předmět souvisící s erozí materiálů |  | Wear protection object | Protecting object related to material erosion | Kind of method applied
|  | FRA | Mazivo | Ochranný předmět proti opotřebeni, poskytující tekutý materiál mezi předměty | Mazací olej | Lubrication object | Wear protection object providing liquid material between objects | Lubricating oil
|  | FRB | Třecí podložka | Ochranný předmět proti opotřebení, poskytující pevný oddělující materiál/vrstvu mezi předměty |  | Wear pad | Wear protection object providing a solid separating material between objects
| FS? |  | Předmět ochrany proti prostředí | Předmět ochrany související s okolním prostředím |  | Environment protecting object | Protecting object related to the local environment | Kind of method applied
|  | FSA | Omítka | Předmět ochrany proti prostředi ve formě ztuhlé pastové vrstvy pokrývající jiný předmět | Cement, malta | Plaster | Environment protecting object in the form of a solidified paste layer covering another object | Cement, mortar
|  | FSB | Nátěr | Předmět ochrany proti prostředi ve formě vytvrzeného kapalného povlaku na povrchu jiného předmětu |  | Paint | Environment protecting object in the form of a hardened liquid film on the surface of another object
|  | FSC | Impregnace | Předmět ochrany proti prostředi ve formě aplikované nebo napuštěné kapaliny, aby byl předmět odolný vůči externě vyvolanému rozkladu nebo zničení | Impregnovaná fólie | Impregnation | Environment protecting object in the form of an applied or induced liquid making the object resistant to externally induced decay or destruction | Impregnation sheet
|  | FSD | Přístřešek | Předmět ochrany proti prostředí poskytující ochranu před klimatickými vlivy | Lavinový přístřešek, dům, ochranný přístřešek, sněhová zábrana | Shelter | Environment protecting object providing shelter against climatic effects | Avalanche shed, house, shed, snow guard
|  | FSE | Tlumič vibrací | Předmět ochrany proti prostředí ve formě tlumení vibrací |  | Seismic vibration control device | Environment protecting object in the form of vibration control
|  | FSF | Ochrana proti korozi | Předmět ochrany proti prostředí ve formě oxidace kovů | Katodická ochrana, ochranná ztrátová anoda | Corrosion protection | Environment protection object in the form of oxidation of metal | Cathodic protection, sacrificial anode
|  | FSG | Ochranné těsnění | Předmět ochrany proti prostředí ve tvaru těsnění na povrchu jiného předmětu |  | Protective seal | Environment protecting object in the form of a seal on the surface of another object
|  | FSH | Materiál oddělující vrstva | Předmět ochrany proti prostředí ve tvaru vrstvy narušující kapilární vzlinání |  | Material separating layer | Environment protecting object in the form of a capillary action breaking layer
G?? |  |  | Generující předmět | Předmět zajištující říditelný tok |  | Generating object | Object for providing a controllable flow | Kind of object flowing and kind of source
| GA? |  | Elektromechanický generující předmět | Předmět generující elektrickou energii prostřednictvím mechanické energie |  | Mechanical to electrical energy generating object | Generating object of electric energy powered by mechanical energy | Kind of voltage and current form
|  | GAA | AC generátor | Elektromechanický generující předmět pro střídavý proud | Generátor | Ac generator | Mechanical to electrical energy generating object of alternating current | Generator
|  | GAB | DC generátor | Elektromechanický generující předmět pro stejnosměrný proud | Dynamo, generátor | Dc generator | Mechanical to electrical energy generating object of direct current | Dynamo, generator
| GB? |  | Elektrochemický generující předmět | Předmět generující elektrickou energii chemickou reakcí |  | Chemical to electrical energy generating object | Generating object of electric energy powered by chemical reaction | Kind of source method applied
|  | GBA | Elektrická baterie | Elektrochemický generující předmět ve formě neobnovitelného zdroje | Baterie | Electric battery | Chemical to electrical energy generating object from a non-renewable source | Battery
|  | GBB | Palivový článek | Elektrochemický generující předmět nepřetržitě napájený palivem a oxidantem |  | Fuel cell | Chemical to electrical energy generating object continuously fed by fuel and oxidant
| GC? |  | Předmět generující elektrickou energii ze sluneční | Předmět generující elektrickou energii ze sluneční energie |  | Solar to electrical energy generating object | Generating object of electric energy from solar energy | Kind of method applied
|  | GCA | Krystalický fotovoltaický modul | Předmět generující elektrickou energii ze sluneční s využitím deskového polovodivého materiálu | Solární článek | Crystalline photovoltaic module | Solar to electrical energy generating object utilizing wafer based semiconducting material | Solar cell
|  | GCB | Tenký fotovoltaický modul | Předmět generující elektrickou energii ze sluneční s využitím tenké vrstvy materiálu | Solární článek | Thin film photovoltaic module | Solar to electrical energy generating object utilizing thin film material | Solar cell
| GF? |  | Předmět generující signál | Předmět generující signály pro nosič informace |  | Signal generating object | Generating object of signals for carrier of information | Kind of source distribution method
|  | GFA | Elektromagnetický vlnový vysílač | Předmět generující signál elektromagnetickými vlnami | Laserový vysílač, vysílač rádiových vln, televizní stanice | Electromagnetical transmiter | Signal generating object by electromagnetical waves | Laser transmitter, radio-wave transmitter, television station
|  | GFB | Generátor signálu | Předmět generující signál po vodičích |  | Signal generator | Signal generating object by wires
| GL? |  | Předmět souvislého přesunu | Předmět generující položky nepřetržitě |  | Continuous transfer object | Generating object continuously of items | Direction and size of matters
|  | GLA | Pásový dopravník | Předmět souvislého přesunu na pásu | Dopravní pás | Belt conveyer | Continuous transfer object on a belt | Conveyer belt
|  | GLB | Řetězový dopravník | Předmět souvislého přesunu na řetězu |  | Chain conveyer | Continuous transfer object on a chain
|  | GLC | Válečkový dopravník | Předmět souvislého přesunu na válcích |  | Roller conveyer | Continuous transfer object on rollers
|  | GLD | Šnekový dopravník | Předmět souvislého přesunu poháněný šroubem |  | Screw conveyer | Continuous transfer object propelled by a screw
|  | GLE | Eskalátor | Předmět souvislého přesunu skládající se z řady schodů |  | Escalator | Continuous transfer object consisting of a chain of steps
|  | GLF | Paternoster | Předmět souvislého přesunu skládající se z řady kabin/kontejnerů |  | Paternoster | Continuous transfer object consisting of chain of containers
|  | GLG | Vibrační dopravník | Předmět souvislého přesunu na vibrační ploše |  | Vibrating conveyor | Continuous transfer object consisting on a vibrating surface
| GM? |  | Předmět nespojitého přesunu | Předmět generující položky nesouvisle |  | Discontinuous transfer object | Generating object discontinuously of items | Kind of method applied
|  | GMA | Vagon | Předmět nespojitého přesunu vodorovně |  | Wagon | Discontinuous transfer object horizontally
|  | GMB | Výtah | Předmět nespojitého přesunu svisle | Zdvihadlo | Elevator | Discontinuous transfer object vertically | Hoist
|  | GMC | Jeřáb | Předmět nespojitého přesunu zvedáním a přesouváním předmětů svisle a/nebo vodorovně |  | Crane | Discontinuous transfer object lifting and moving objects vertically and/or horizontally
|  | GMD | Paletizátor | Předmět nespojitého přesunu, který předměty seskupuje | Stohovač | Palletizer | Discontinuous transfer object placing objects together | Stacker
|  | GME | Točna | Předmět nespojitého přesunu, který otáčí příchozí/dopravní tok |  | Turntable | Discontinuous transfer object turning a conveyed flow
|  | GMF | Vibrační podavač | Předmět nespojitého přesunu pohybující předměty v přímém toku pomocí vibrací |  | Vibrating feeder | Discontinuous transfer object moving objects in a linear flow by vibrating
| GP? |  | Předmět generující tok kapaliny | Předmět generující tok kapaliny |  | Liquid flow generating object | Generating object of liquid | Kind of method applied
|  | GPA | Objemové čerpadlo | Předmět generující tok kapalíny tím, že do výtlačné strany vhání zachycenou kapalinu | Hadicové čerpadlo, pístové čerpadlo, rotační zubové čerpadlo, šroubové čerpadlo, vývěva | Positive displacement pump | Liquid flow generating object by forcing trapped liquid to the discharge side | Peristaltic pump, piston pump, rotary gear pump, screw pump, vacuum pump
|  | GPB | Kapalinové rychlostní čerpadlo | Předmět generující tok kapalíny zvýšením rychlosti proudění mechanickým pohybem | Axiální oběhové čerpadlo, odstředivé čerpadlo, oběžné kolo, radiální oběhové čerpadlo, vývěva | Liquid velocity pump | Liquid flow generating object by increasing the flow velocity through mechanical motion | Axial flow circulation pump, centrifugal pump, impeller, radial-flow circulation pump, vacuum pump
|  | GPC | Hydraulické pístové čerpadlo | Předmět generující tok kapalíny přenosem kinetické energie vstupního toku do výstupního toku |  | Hydraulic ram pump | Liquid flow generating object by transferring the kinetic energy of an input flow to an output flow
|  | GPD | Maznice | Předmět generující tok kapaliny přeměnou potenciální energie na kinetickou energii gravitací | Olejnička | Lubricator | Liquid flow generating object by converting potential energy to kinetic energy by gravity | Oiler
| GQ? |  | Předmět generující tok plynu | Předmět generující tok plynu |  | Gaseous flow generating object | Generating object of gas | Kind of flow generating method
|  | GQA | Plynový kompresor | Předmět generující tok plynu tím, že do výtlačné strany vhání zachycený plyn |  | Gas compressor | Gaseous flow generating object by forcing trapped gas to the discharge side
|  | GQB | Mechanický ventilátor | Předmět generující tok plynu zvýšením rychlosti proudění mechanickým pohybem | Vzduchová clona, uzavřený lopatkový ventilátor, otevřený lopatkový ventilátor, vrtule, diagonální ventilátor, ventilátor | Mechanical fan | Gaseous flow generating object by increasing the flow velocity through mechanical motion | Air curtain, closed propeller fan, open propeller fan, propeller, squirrel cage fan, ventilator
|  | GQC | Plynový ejektor | Předmět generující tok plynu přenosem kinetické energie vstupního toku do výstupního toku |  | Gas ejector | Gaseous flow generating object by transferring the kinetic energy of an input flow to an output flow
| GR? |  | Předmět generující tepelnou energii ze sluneční | Předmět generující tepelnou energii ze sluneční energie |  | Solar to thermal energy generating object | Generating object of thermal energy from solar energy | Kind of method applied
|  | GRA | Solární panel | Předmět generující tepelnou energii ze sluneční s využitím tepelného toku tekutiny | Plochý solární panel | Solar panel | Solar to thermal energy generating object into a fluid thermal flow | Flatbed solar panel
|  | GRB | Solární věž | Předmět generující tepelnou energii ze sluneční vytvářející tok tekutiny |  | Solar tower | Solar to thermal energy generating object generating a fluid flow
H?? |  |  | Předmět zpracovávající materiál | Předmět pro úpravu materiálu |  | Matter processing object | Object for treating matter | Kind of method applied
| HJ? |  | Předmět primárního tvarování | Předmět zpracovávající materiál primárním tvarováním |  | Primary forming object | Matter processing object by primary forming | Kind of initial material state
|  | HJA | Odlévací nástroj | Předmět primárního tvarování z počátečního tekutého stavu materiálu | 3d tiskárna | Casting tool | Primary forming object from liquid initial material state | 3d-printer
|  | HJB | Lis | Předmět primárního tvarování z počátečního tuhého stavu materiálu | 3d tiskárna, dřevotřískový lis, slinovaci lis | Press | Primary forming object from solid matter initial material state | 3d-printer, chipboard press, sintering press
| HK? |  | Předmět povrchové úpravy | Předmět zpracovávající materiál pro povrchovou úpravu |  | Surface treatment object | Matter processing object for surface treatment | Kind of method applied
|  | HKA | Stroj na přípravu povrchu | Předmět povrchové úpravy určený pro přípravu povrchu | Myčka nádobí, vysavač, sprcha, ultrazvukový odmašťovač, parní odmašťovač, okenní stěrač | Surface preparation machine | Surface treatment object by preparation | Dishwasher, hoover, shower, ultrasonic degreaser, vapour degreaser, window wiper
|  | HKB | Stroj na úpravu povrchu | Předmět povrchové úpravy určený pro modifikaci povrchu | Leštící stroj, stroj na kuličkování, leštička, brusný papír, drátěný kartáč | Surface modification machine | Surface treatment object by modification | Burnishing machine, hammer peening machine, polisher, sand paper, wire brush
|  | HKC | Stroj na povlakování | Předmět povrchové úpravy určený pro naneseni povlaku | Stříkací pistole, anodizátor, elektrostatický nanášecí stroj, olejový nanášecí stroj | Surface coating machine | Surface treatment object by coating | Air gun sprayer, anodizer, electrostatic coating machine, oil-coating machine
| HL? |  | Montážní předmět | Předmět zpracovávající materiál spojením nebo montáží |  | Assembling object | Matter processing object by joining or assembling | Kind of method
|  | HLA | Montážní robot | Montážní předmět určený pro fyzickou montáž |  | Assembly robot | Assembling object by physical assembly
|  | HLB | Mechanický spojovací stroj | Montážní předmět určený pro mechanické spojování | Zamačkávací stroj, třecí (inerciální) svářečka, tlaková (studená) svářečka, ultrazvuková svářečka | Mechanical joining machine | Assembling object by mechanical joining | Crimping machine, friction inertial welder, pressure cold welder, ultrasonic welder
|  | HLC | Tepelný svařovací stroj | Montážní předmět určený pro tepelné spojování | Elektrická oblouková svářečka, indukční pájecí stroj, pájecí přístroj | Thermal welding machine | Assembling object by thermal joining | Electric arc welder, induction brazing machine, soldering machine
|  | HLD | Chemický spojovací stroj | Montážní předmět určený pro chemické spojování | Lepicí stroj | Chemical joining machine | Assembling object by chemical joining | Gluing machine
| HM? |  | Silou oddělující předmět | Předmět zpracovávající materiál rozdělením smíchaných látek silou |  | Force separating object | Matter processing object by separating mixed substances by force | Kind of method applied
|  | HMA | Usazovací nádrž | Silou oddělující předmět určený pro částice s využitím gravitace |  | Settling tank | Force separating object of particles by gravity
|  | HMB | Odstředivka | Silou oddělující předmět určený pro látky s využitím otáčení v rotační komoře |  | Centrifuge | Force separating object of substances by rotation in a rotating chamber
|  | HMC | Cyklon | Silou oddělující předmět určený pro látky s využitím otáčení v pevné komoře | Hydrocyklon | Cyclone | Force separating object of substances by rotation in a fixed chamber | Hydrocyclone
| HP? |  | Tepelně oddělující předmět | Předmět zpracovávající materiál tepelným oddělováním smíchaných látek |  | Thermal separating object | Matter processing object by thermally separating mixed substances | Kind of thermal separating method applied
|  | HPA | Sušička | Tepelně oddělující předmět odstraňující vlhkost |  | Dryer | Thermal separating object removing moisture
|  | HPB | Destilační kolona | Tepelně oddělující předmět vytvářející odpařenou složku kapaliny | Destilátor, odpařovák | Distillation column | Thermal separating object generating the vaporized aggregation of a liquid | Distiller, evaporator
| HQ? |  | Mechanicky oddělující předmět | Předmět zpracovávající materiál mechanickým oddělováním smíchaných látek |  | Mechanical separating object | Matter processing object by mechanically separating mixed substances | Kind of mechanical separating method applied
|  | HQA | Sběrač | Mechanicky oddělující předmět určený pro odstraňování látek z povrchu kapaliny |  | Skimmer | Mechanical separating object by removing substance from the surface of a liquid
|  | HQB | Separační rošt | Mechanicky oddělující předmět určený pro částice na základě jejich velikosti a/nebo tvaru | Pytlový filtr, filtr, hřeblo, vak/pytel | Separation grate | Mechanical separating object of particles based on their size and/or shape | Bag filter, filter, rake, sack
| HR? |  | Elektricky nebo magneticky oddělující předmět | Předmět zpracovávající materiál elektromagnetickým oddělováním smíchaných látek |  | Electric or magnetic separating object | Matter processing object by electromagnetically separating mixed substances | Kind of method applied
|  | HRA | Elektrostatický odlučovač | Elektricky nebo magneticky oddělující předmět využívající elektrické pole | Elektrostatický filtr | Electrostatic separator | Electric or magnetic separating object utilising an electric field | Electrostatic filter
|  | HRB | Magnetický odlučovač | Elektricky nebo magneticky oddělující předmět využívající magnetické pole |  | Magnetic separator | Electric or magnetic separating object separating object utilising a magnetic field
| HS? |  | Chemicky oddělující předmět | Předmět zpracovávající materiál chemickým oddělováním smíchaných látek |  | Chemical separating object | Matter processing object by chemically separating mixed substances | Kind of method applied
|  | HSA | Ionex | Chemicky oddělující předmět využívající výměnu iontů | Elektrolyzér | Ion exchanger | Chemical separating object utilising exchange of ions | Electrolyser
|  | HSB | Absorbér | Chemicky oddělující předmět využívající absorpci | Absorpční pračka | Absorber | Chemical separating object utilising absorption | Absorption washer
|  | HSC | Adsorbér | Chemicky oddělující předmět využívající adsorpci |  | Adsorber | Chemical separating object utilising adsorption
| HU? |  | Mlecí a drtící předmět | Předmět zpracovávající materiál provedením menších tvarů tuhého materiálu |  | Grinding and crushing object | Matter processing object providing smaller forms of solid material | Kind of sorting method applied
|  | HUA | Řezačka | Mlecí a drtící předmět pro měkké, středně tvrdé, vláknité a tvrdé materiály | Drtič odpadů | Cutter | Grinding and crushing object for soft, medium-hard, fibrous and tough matter | Waste grinder
|  | HUB | Mlýn | Mlecí a drtící předmět pro obrábění částí do přesných rozměrů a tvarů | Mlýn na mouku, vodní mlýn | Mill | Grinding and crushing object for machining parts into precise sizes and shapes | Flour mill, water mill
|  | HUC | Drtič | Mlecí a drtící předmět pro horniny | Drtič kamenů | Crusher | Grinding and crushing object of rock kind | Stone crusher
| HV? |  | Aglomerační předmět | Předmět zpracovávající materiál provedením větších tvarů látek |  | Agglomerating object | Matter processing object providing larger forms of substances | Kind of assembly method applied
|  | HVA | Peletizér | Aglomerační předmět stlačující nebo tvarující materiál do tvaru pelety |  | Pelletizer | Agglomerating object compressing or moulding a material into the shape of a pellet
|  | HVB | Vločkovač | Aglomerační předmět umožňující (proces určený) koloidům vystupovat ze suspenze ve formě vloček nebo lupínků | Flokulační přístroj | Flocculator | Agglomerating object enabling (a process wherein) colloids to come out of suspension in the form of floc or flake | Flocculation apparatus
| HW? |  | Mísicí předmět | Předmět zpracovávající materiál mícháním různých látek |  | Mixing object | Matter processing object mixing different substances | Kind of method applied
|  | HWA | Míchačka | Mísící předmět poskytující novou charakteristickou látku z různých látek | Hnětač | Mixer | Mixing object that provides a new property substance from different substances. | Kneader
|  | HWB | Zvlhčovač | Mísící předmět poskytující vlhkou plynnou látku |  | Humidifier | Mixing object providing humid gaseous substance
| HX? |  | Reaktorový předmět | Předmět zpracovávající materiál poskytující nový materiál chemickou nebo biologickou reakcí |  | Reacting object | Matter processing object providing new material by chemical or biological reaction | Kind of method applied
|  | HXA | Chemický reaktor | Reaktorový předmět umožňující a řídicí chemickou reakci | Zplyňovač | Chemical reactor | Reacting object enabling and controlling a chemical reaction | Gasifier
|  | HXB | Bioreaktor | Reaktorový předmět umožňující a řídicí biologickou reakci |  | Fermenter | Reacting object enabling and controlling a biological reaction
K?? |  |  | Předmět zpracovávající informace | Předmět pro zpracování vstupních signálů a poskytující odpovídající výstupu |  | Information processing object | Object for treating input signals and providing an appropriate output | Kind of signal
| KE? |  | Předmět zpracovávající elektrické signály | Předmět zpracovávající informace určený pro zpracování elektrických signálů |  | Electric signal processing object | Information processing object for processing electric signals | Kind of functionality
|  | KEA | Počítač | Předmět zpracovávající elektrické signály se zásahem člověka | Pc, osobní počítač, tabletový počítač | Computer | Electric signal processing object with human intervention | Pc, personal computer, tablet computer
|  | KEB | Řídicí jednotka | Předmět zpracovávající elektrické signály bez zásahu člověka pro řízení zařízeni | Centrální procesorová jednotka (cpu), vzdálená ochranná a řídicí jednotka, programovatelný logický řadič (plc), vzdálená terminálová jednotka (rtu), vzdálená řídicí jednotka (rtu), synchronizační zařízení, synchronizační relé | Control unit | Electric signal processing object without human intervention for control of devices | Central processing unit (cpu), distance protection and control unit, programmable logic controller (plc), remote terminal unit (rtu), remote telecontrol unit (rtu), synchronizing device, synchronizing relay
|  | KEC | Komunikační zařízení | Předmět zpracovávající elektrické signály bez zásahu člověka poskytující vstup/výstup do zařízení | Ethernet karta, firewire karta, l/o zařízení, i/o modul, usb karta | Communication device | Electric signal processing object without human intervention providing input/output to devices | Ethernet card, firewire card, i/o-device, i/o module, usb card
|  | KED | Komunikační směrovač | Předmět zpracovávající elektrické signály bez zásahu člověka předávající signály mezi datovými sítěmi | Brána datové sítě, firewall, zabezpečovací zařízení | Router | Electric signal processing object without human intervention forwarding signals between data networks | Data network gateway, firewall, security device
|  | KEE | Zapisovač karet | Předmět zpracovávající elektrické signály bez zásahu člověka ukládající informace předávané vstupem na paměťové zařízení | Zapisovač kompaktních disků, zapisovač optických disků, páskový zapisovač | Card writer | Electric signal processing object without human intervention saving the information provided by the input on a storage device | Compact disk writer, optical disk writer, tape recorder
| KF? |  | Předmět předávající elektrické signály | Předmět zpracovávající informace určený pro předávání elektrických signálů |  | Electric signal relaying object | Information processing object for relaying electric signals | Kind of functionality
|  | KFA | Relé | Předmět předávající elektrické signály bez časového zpoždění | Vazební člen | Relay | Electric signal relaying object by forwarding without delay | Coupler
|  | KFB | Časové relé | Předmět předávající elektrické signály s časovým zpožděním |  | Time relay | Electric signal relaying object by forwarding with delay
|  | KFC | Převáděč | Předmět předávající elektrické signály převáděním vstupního signálu na kvalitní výstupní signál |  | Repeater | Electric signal relaying object by repeating the input signal as an improved output signal
|  | KFD | Elektrický síťový most | Předmět předávající elektrické signály přemostěním více segmentů datové sítě |  | Electric network bridge | Electric signal relaying object by bridging multiple data network segments
|  | KFE | Elektrický síťový přepínač | Předmět předávající elektrické signály přeposláním vstupu na konkrétní zařízení v datové síti |  | Electric network switch | Electric signal relaying object by forwarding the input to specific devices within a data network
| KG? |  | Předmět předávající optické signály | Předmět zpracovávající informace určený pro optické signály |  | Optical signalling object | Information processing object of optical signals | Kind of functionality
|  | KGA | Optický síťový přepínač | Předmět předávající optické signály aktivně přeposláním vstupu na konkrétní zařízení v optické síti |  | Optical network switch | Optical signalling object actively by forwarding the input to specific devices within an optical network
|  | KGB | Optický směrovač | Předmět předávající optické signály přeposláním datových souboru mezi počítačovými sítěmi |  | Optical router | Optical signalling object forwarding data packages between computer networks
|  | KGC | Optický převáděč | Předmět předávající optické signály převáděním vstupního signálu na kvalitní výstupní signál |  | Optical repeater | Optical signalling object by repeating the input signal as an improved output signal
| KH? |  | Předmět předávající tekutinové signály | Předmět zpracovávající informace určený pro tekutinové signály |  | Fluid signalling object | Information processing object of fluid signals | Kind of purpose
|  | KHA | Tekutinový regulátor | Předmět předávající tekutinové signály určený pro řízení se zpětnou vazbou |  | Fluid controller | Fluid signalling object for feedback control
|  | KHB | Řídicí ventil | Předmět předávající tekutinové signály určený pro spouštění signálů |  | Pilot valve | Fluid signalling object relaying signals
| KJ? |  | Předmět předávající mechanické signály | Předmět zpracovávající informace určený pro mechanické signály |  | Mechanical signalling object | Information processing object of mechanical signals | Kind of method
|  | KJA | Mechanický regulátor | Předmět předávající mechanické signály upravující průtok vzduchu nebo tekutiny |  | Mechanical regulator | Mechanical signalling object adjusting an air or fluid flow
|  | KJB | Uzamykací vložka | Předmět předávající mechanické signály pro zajištění/uvolnění blokovacího ústrojí |  | Locking cylinder | Mechanical signalling object for locking/unlocking of a locking mechanism
|  | KJC | Klíčem kódované zařízení | Předmět předávající mechanické signály určený pro uvedení do jednoho ze dvou stavů mechanického zařízení |  | Key coded device | Mechanical signalling object providing a binary state of a mechanical device
| KZ? |  | Předmět předávající signály více druhů | Předmět zpracovávající informace určený pro signály více druhů |  | Multiple kind signalling object | Information processing object of signals of multiple kinds | Kind of method
|  | KZA | Vicedruhový spínač | Předmět předávající signály více druhů přeposláním vstupu na konkrétní zařízení |  | Multiple kind switch | Multiple kind signalling object forwarding the input to specific devices
M?? |  |  | Hnací předmět | Předmět zajišťující mechanický pohyb nebo sílu |  | Driving object | Object for providing mechanical movement or force | Kind of driving force
| MA? |  | Elektromagnetický točivý hnací předmět | Hnací předmět ve formě točivého momentu, poháněný elektromagnetickou silou |  | Electromagnetic rotational driving object | Driving object in the form of rotational torque, powered by electromagnetic force | Kind of movement
|  | MAA | Elektrický motor | Elektromagnetický točivý hnací předmět zajišťující nepřetržité otáčení | Ac motor, asynchronní motor, dc motor, indukční motor, pm motor, servomotor, synchronní motor | Electric motor | Electromagnetic rotational driving object providing a continuous movement | Ac motor, asynchronous motor, dc motor, induction motor, pm motor, servo-motor, synchronous motor
|  | MAB | Krokový motor | Elektromagnetický točivý hnací předmět zajišťující diskrétní otočné kroky |  | Stepper motor | Electromagnetic rotational driving object providing discrete steps
| MB? |  | Elektromagnetický lineární hnací předmět | Hnací předmět ve formě lineární síly, poháněný elektromagnetickou silou |  | Electromagnetic linear driving object | Driving object in the form of linear force, powered by electromagnetic force | Kind of method
|  | MBA | Lineární motor | Elektromagnetický lineární hnací předmět zajišťující nepřetržitý pohyb |  | Linear motor | Electromagnetic linear driving object providing a continuous movement
|  | MBB | Elektromagnet | Elektromagnetický lineární hnací předmět zajišťující diskrétní kroky | Aktuátor, solenoid | Electromagnet | Electromagnetic linear driving object providing discrete steps | Actuator, solenoid
| MC? |  | Magnetický hnací předmět | Hnací předmět poháněný magnetickou silou |  | Magnetic force driving object | Driving object powered by magnetic force | Kind of method
|  | MCA | Permanentní magnet | Magnetický hnací předmět s permanentním magnetem |  | Permanent magnet | Magnetic force driving object by permanent magnet
| MD? |  | Piezoelektrický hnací předmět | Hnací předmět poháněný piezoelektrickou silou |  | Piezoelectric driving object | Driving object powered by piezoelectric force | Kind of method
|  | MDA | Piezoelektrický motor | Piezoelektrický hnací předmět s piezoelektrickým krystalem | Piezoelektrický aktuátor | Piezoelectric motor | Piezoelectric driving object by piezoelectric crystal | Piezoelectric actuator
| ML? |  | Mechanický hnací předmět | Hnací předmět poháněný mechanickou energií |  | Mechanical energy driving object | Driving object powered by mechanical energy | Kind of mechanical source
|  | MLA | Gravitační pohon | Mechanický hnací předmět využívající gravitační energii | Válečková dráha | Gravity energy drive | Mechanical energy driving object releasing gravitational energy | Roller coaster
|  | MLB | Pružný pohon | Mechanický hnací předmět využívající energii pružnosti | Pružinový aktuátor | Elastic energy drive | Mechanical energy driving object releasing elastic energy | Spring actuator device
|  | MLC | Větrná turbína | Mechanický hnací předmět využívající kinetickou energii proudícího vzduchu |  | Wind turbine | Mechanical energy driving object in the form of kinetic energy in blowing air
|  | MLD | Vodní turbína | Mechanický hnací předmět využívající kinetickou energii tekoucí vody |  | Water turbine | Mechanical energy driving object in the form of kinetic energy in streaming water
|  | MLE | Plynová turbína | Mechanický hnací předmět využívající kinetickou energii a reakční sílu y v proudících a/nebo expandujících plynech |  | Gas turbine | Mechanical energy driving object in the form of kinetic energy and reaction force in streaming and/or expanding gases
| MM? |  | Tekutinový hnací předmět | Hnací předmět poháněný vytlačováním tekutiny nebo jejím tlakem |  | Fluid powered driving object | Driving object powered by fluid displacement or pressure | Kind of fluid source
|  | MMA | Hydraulický válec | Tekutinový hnací předmět zajišťující pohyb odpovídající objemu kapaliny |  | Hydraulic cylinder | Fluid powered driving object providing movement corresponding to a liquid volume
|  | MMB | Pneumatický válec | Tekutinový hnací předmět zajišťující pohyb do koncových poloh v závislosti na tlaku plynu |  | Pneumatic cylinder | Fluid powered driving object providing movement to end positions depending on the gaseous pressure
|  | MMC | Hydraulický motor | Tekutinový hnací předmět zajištující otáčení prouděním kapaliny |  | Hydraulic motor | Fluid powered driving object providing rotation by a flowing liquid
|  | MMD | Pneumatický motor | Tekutinový hnací předmět zajišťující otáčení tlakovým plynem |  | Pneumatic motor | Fluid powered driving object providing rotation by a pressurized gas
| MS? |  | Spalovací motor | Hnací předmět poháněný spalováním paliv |  | Combustion engine | Driving object powered by combustion of fuels | Kind of engine
|  | MSA | Ottův motor | Spalovací motor poháněný zážehovým spalováním ve válcích s písty |  | Otto cycle engine | Combustion engine in cylinders with pistons powered by spark ignited combustion
|  | MSB | Dieslův motor | Spalovací motor poháněný vznětovým spalováním ve válcích s písty |  | Diesel cycle engine | Combustion engine in cylinders with pistons powered by compressed ignited combustion
|  | MSC | Wankelův motor | Spalovací motor poháněný zážehovým spalováním v kruhovém prostoru s excentricky otočným pístem |  | Wankel engine | Combustion engine in circular compartment with eccentric rotary piston powered by spark ignited combustion
| MT? |  | Tepelný stroj | Hnací předmět poháněný externím zdrojem tepla |  | Heat engine | Driving object powered by an external heat source | Kind of engine
|  | MTA | Parní stroj | Tepelný stroj využívající expandující páru působící na jeden píst |  | Steam engine | Heat engine utilizing expanding steam acting on one piston
|  | MTB | Stirlingův stroj | Tepelný stroj využívající dva písty v jednom vyhřívaném a jednom chlazeném válci nebo části válce |  | Stirling engine | Heat engine utilizing two pistons within one heated and one cooled cylinder or cylinder part
N?? |  |  | Krycí předmět | Předmět částečně nebo úplně uzavírající jiný předmět |  | Covering object | Object for enclosing partly or fully another object | Kind of method
| NA? |  | Výplňový předmět | Krycí předmět pro vyplnění otvoru |  | Infilling object | Covering object by filling an opening | Kind of purpose by the filling
|  | NAA | Okenní tabule | Výplňový předmět umožňující vstup světla |  | Pane | Infilling object permitting light entry
|  | NAB | Výplňová tabule | Výplňový předmět zamezující vstup světla a tuhých předmětů |  | Panel | Infilling object preventing entry of light and solid objects
|  | NAC | Mřížka | Výplňový předmět umožňující vstup tekutiny |  | Grating | Infilling object permitting fluid entry
|  | NAD | Těsnění | Výplňový předmět zamezující vstup tekutiny | Ploché těsnění, ucpávka, těsnicí hmota | Sealing joint | Infilling object preventing fluid entry | Gasket, gland, grout
| NB? |  | Uzavírací předmět | Krycí předmět pro uzavření otvoru |  | Closure object | Covering object by closing an opening | Kind of object to close
|  | NBA | Dveřní křídlo | Uzavírací předmět ve dveřích |  | Door leaf | Closure object in a door
|  | NBB | Křídlo vrat | Uzavírací předmět ve vratech |  | Leaf of large door | Closure object in a large door
|  | NBC | Dveře skříně | Uzavírací předmět pro uzavřený kryt | Dveře krytu, regálové dveře, kontrolní/revizní dvířka, plnicí dvířka | Cabinet door | Closure object in an enclosure | Cubicle door, cupboard door, inspection hatch, fuel door
|  | NBD | Křídlo brány | Uzavírací předmět v bráně |  | Gate leaf | Closure object in a gate
|  | NBE | Víko poklopu | Uzavírací předmět v poklopu | Stínítko, víko pouzdra | Hatch cover | Closure object in a hatch | Faceplate, housing cover
| NC? |  | Dokončovací předmět | Krycí předmět určený pro dokončovací konstrukce |  | Finishing object | Covering object by finishing structures | Kind of object to protect
|  | NCA | Dlažba | Dokončovací předmět pro chodník |  | Paving | Finishing object of a pavement
|  | NCB | Povrchová úprava stěny | Dokončovací předmět pro stěnu |  | Wall covering | Finishing object of a wall
|  | NCC | Podlahová krytina | Dokončovací předmět pro podlahu |  | Flooring | Finishing object of a floor
|  | NCD | Povrchová úprava stropu | Dokončovací předmět pro strop |  | Ceiling finish | Finishing object of a ceiling
|  | NCE | Střešní krytina | Dokončovací předmět pro střechu |  | Roofing | Finishing object of a roof
|  | NCF | Podokeník | Dokončovací předmět pro otvor | Parapetní deska | Window sill | Finishing object in an opening | Window board
|  | NCG | Rostlinná rohož | Dokončovací předmět pro vegetační plochu | Travní dlaždice | Plant mat | Finishing object of a vegetation area | Grass turf
|  | NCH | Tvarovací předmět | Dokončovací předmět pro vytvoření vnějšího tvaru předmětu | Aerodynamický kryt letadla, potah letadla, spodní kryt letadla, panel karoserie, kryt kabiny, motocyklová kapota, nenamáhaná deska trupu | Surface forming object | Finishing object by forming the outer shape of an object | Aircraft fairing, aircraft skin, belly fairing, car body panel, cockpit fairing, motorcyle fairing, unstressed hull plate
| ND? |  | Ukončovaci předmět | Krycí předmět určený pro ukončeni jiného předmětu |  | Terminating object | Covering object by terminating another object | Kind of object to terminate
|  | NDA | Obrubník | Ukončovací předmět vymezující okraj vozovky nebo vegetační plochy | Okraj trávníku, okraj záhonu | Curb | Terminating object delimiting an edge of pavement or vegetation area | Lawn edge, plant bed edge
|  | NDB | Koruna | Ukončovací předmět vymezující okraj stěny | Maltová zálivka, vrchol stěny | Crown | Terminating object delimiting an edge of a wall | Flaunching, wall top
|  | NDC | Okraj zdvojené podlahy | Ukončovací předmět vymezující okraj podlahy |  | Raised floor edge | Terminating object delimiting an edge of a floor
|  | NDD | Okraj stropu | Ukončovací předmět vymezující okraj stropu |  | Ceiling edge | Terminating object delimiting an edge of a ceiling
|  | NDE | Okraj střechy | Ukončovací předmět vymezující okraj střechy | Okřídlí | Fascia | Terminating object delimiting an edge of a roof | Bargeboard
| NE? |  | Zakrývací předmět | Krycí předmět určený pro zakrývání spojů a přechodů |  | Hiding object | Covering object by hiding joints and transitions | Kind of method and purpose
|  | NEA | Stropní lišta | Zakrývaci předmět mezi stěnou a stropem |  | Ceiling lining | Hiding object between a wall and a ceiling
|  | NEB | Podlahová líšta | Zakrývací předmět mezi stěnou a podlahou | Soklový obklad | Skirting board | Hiding object between a wall and a floor | Base shoe
|  | NEC | Stěnová rohová líšta | Zakrývaci předmět mezi dvěma stěnami |  | Wall corner lining | Hiding object between two walls
|  | NED | Střešní oplechování | Zakrývaci předmět na střeše | Obvodové oplechování, oplechování hřebene, střešní oplechování | Flashing | Hiding object on a roof | Eaves lead, ridge flashing, roof flashing
|  | NEE | Obklad otvoru | Zakrývaci předmět kolem otvoru | Krycí lišta, vložka | Reveal liner | Hiding object around an opening | Architrave, bushing
P?? |  |  | Sdělovací předmět | Předmět poskytující zřetelné informace |  | Presenting object | Object for providing perceptible information | Kind of presentation form and kind of information to be presented
| PF? |  | Vizuální indikátor stavu | Sdělovací předmět uvádějící diskrétní stavy vizuální formou |  | Visible state indicator | Presenting object in visible form of discrete states | Kind of method and purpose
|  | PFA | Světelné návěstidlo | Vizuální indikátor stavu pomocí světla | Dopravní návěstidlo | Signal lamp | Visible state indicator by light | Traffic light
|  | PFB | Mechanické návěstidlo | Vizuální indikátor stavu pomocí mechanických poloh |  | Semaphore | Visible state indicator by mechanical positions
| PG? |  | Skalární displej | Sdělovací předmět uvádějící jednu skalární proměnnou vizuální formou |  | Scalar display | Presenting object in a visible form of a single scalar variable | Quantity to be presented
|  | PGA | Voltmetr | Skalární displej zobrazující elektrické napětí |  | Voltmeter | Scalar display representing electric voltage
|  | PGB | Indikátor odporu | Skalární displej zobrazující odpor nebo vodivost |  | Resistivity indicator | Scalar display representing resistivity or conductivity
|  | PGC | Ampérmetr | Skalární displej zobrazující elektrický proud |  | Ampere meter | Scalar display representing electric current
|  | PGD | Indikátor hustoty | Skalární displej zobrazující hustotu |  | Density indicator | Scalar display representing density
|  | PGE | Indikátor pole | Skalární displej zobrazující pole |  | Field indicator | Scalar display representing field
|  | PGF | Měřič průtoku | Skalární displej zobrazující průtok |  | Flow meter | Scalar display representing flow
|  | PGG | Indikátor rozměru | Skalární displej zobrazující prostorový rozměr a/nebo polohu | Indikátor úhlu, indikátor polohy | Dimension indicator | Scalar display representing spatial dimension and/or position | Angle indicator, position indicator
|  | PGH | Měřič energie | Skalární displej zobrazující energii | Elektroměr varhodinový, elektroměr watthodinový | Energy meter | Scalar display representing energy | Var-hour meter, watt-hour meter
|  | PGJ | Wattmetr | Skalární displej zobrazující elektrický výkon | Varmetr | Wattmeter | Scalar display representing electric power | Varmeter
|  | PGK | Hodiny | Skalární displej zobrazující čas |  | Clock | Scalar display representing time
|  | PGL | Indikátor úrovně | Skalární displej zobrazující úroveň/hladinu | Průhledítko | Level indicator | Scalar display representing level | Sight glass
|  | PGM | Indikátor vlhkostí | Skalární displej zobrazující vlhkost | Hygrometr | Humidity indicator | Scalar display representing humidity | Hygrometer
|  | PGP | Indikátor tlaku | Skalární displej zobrazující tlak | Barometr, tlakoměr | Pressure indicator | Scalar display representing pressure | Barometer, manometer
|  | PGQ | Indikátor koncentrace | Skalární displej zobrazující koncentraci látky |  | Concentration indicator | Scalar display representing substance concentration
|  | PGR | Indikátor elektromagnetických vln | Skalární displej zobrazující záření |  | Electromagnetic wave indicator | Scalar display representing radiation
|  | PGS | Měřič frekvence | Skalární displej zobrazující časovou závislost/změnu |  | Frequency meter | Scalar display representing time-rate
|  | PGT | Indikátor teploty | Skalární displej zobrazující teplotu |  | Temperature indicator | Scalar display representing temperature
|  | PGV | Měřič cos ϕ | Skalární displej zobrazující posun mezi činným a jalovým výkonem |  | Power factor meter | Scalar display representing the offset between active power and reactive power
|  | PGW | Indikátor síly | Skalární displej zobrazující tíhu/hmotnost, sílu nebo točivý moment |  | Force indicator | Scalar display representing weight, force to torque
|  | PGX | Zvukový spektrometr | Skalární displej zobrazující zvuk |  | Audio spectrometer | Scalar display representing sound
|  | PGZ | Měřič množství | Skalární displej zobrazující počet mimořádných události |  | Quantity meter | Scalar display representing number of incidents
| PH? |  | Grafický displej | Sdělovací předmět uvádějící obrázky, značky, texty nebo fyzikální charakteristiky vizuální formou |  | Graphical display | Presenting object in visible form by pictures, symbols, text or physical characteristics | Kind of presentation means
|  | PHA | Displej | Grafický displej s dynamickým zobrazením na svém povrchu | Černá tabule, bílá tabule | Display | Graphical display dynamically on its surface | Blackboard, whiteboard
|  | PHB | Projektor | Grafický displej s dynamickým zobrazením na jiném povrchu |  | Projector | Graphical display dynamically on another surface
|  | PHC | Tiskárna | Grafický displej se zobrazením na tištěném médiu |  | Printer | Graphical display on a printed media
|  | PHD | Značka | Grafický displej se statickým zobrazením na svém povrchu | Dopravní značka | Marking | Graphical display statically on the surface of another object | Traffic sign
|  | PHE | Značkovač | Grafický displej se statickým zobrazením na povrchu jiného předmětu |  | Sign | Graphical display statically on its surface
|  | PHF | Značkovací sloupek | Grafický displej se statickým zobrazením fyzikální charaktenstiky | Referenční bod | Marking post | Graphical display statically by its physical characteristics | Reference point
| PJ? |  | Zvukové zařízení | Sdělovací předmět působící akustickou formou |  | Acoustic device | Presenting object in audible form | Kind of method
|  | PJA | Reproduktor | Zvukové zařízení působící pohybem membrány |  | Loudspeaker | Acoustic device provided by the movement of a membrane
|  | PJB | Houkačka | Zvukové zařízení působící proudem vzduchu |  | Horn | Acoustic device provided by the stream of air
|  | PJC | Zvonek | Zvukové zařízení působící mechanickým vybuzením předmětu |  | Bell | Acoustic device provided by mechanical excitation of the object
| PK? |  | Taktilní zařízení | Sdělovací předmět působící taktilní formou |  | Tactile device | Presenting object in tactile form | Kind of method
|  | PKA | Vibrátor | Taktilní zařízeni pro diskrétní stavy provedené vibracemi |  | Vibrator | Tactile device of discrete states by vibration
|  | PKB | Značka Braillova písma | Taktilní zařízeni pro statické informace | Vodicí drážky | Braille text sign | Tactile device of static information | Road grooves
|  | PKC | Výstraha o volné hloubce | Taktilní zařízeni pro vyskytující se překážky |  | Free height warning | Tactile device for suprajacent obstacles
| PL? |  | Ozdobný předmět | Sdělovací předmět působící dekorativní formou |  | Ornamental object | Presenting object in an ornamental form | Kind of method applied
|  | PLA | Římsa | Ozdobný předmět jako oddělení mezi dvěma plochami |  | Cornice | Ornamental object as a separation between two areas
|  | PLB | Socha | Ozdobný předmět jako prostorové znázornění něčeho |  | Figure | Ornamental object as a spatial representation of something
|  | PLC | Vlys | Ozdobný předmět jako vyčnívající postavy a/nebo dekorativní prvky na stěně | Pilastr, ozdobná omítka | Frieze | Ornamental object as protruding figures and/or decorative elements on a wall | Pilaster, stucco
|  | PLD | Obraz | Ozdobný předmět znázorňující, ilustrující nebo reprodukující něco viditelně na povrchu |  | Picture | Ornamental object representing, illustrating or reproducing something visibly on a surface
|  | PLE | Koberec | Ozdobný předmět z textilu pokrývající část jiného předmětu |  | Carpet | Ornamental object by a fabric covering part of another object
| PZ? |  | Vícedruhový sdělovací předmět | Sdělovací předmět působící více formami |  | Multiple form presenting object | Presenting object in multiple forms | Kind of method applied
|  | PZA | Audiovizuální poplašné zařízení | Vicedruhový sdělovací předmět pro diskrétní stavy |  | Audio-visual alarm | Multiple form presenting object for discrete states
|  | PZB | Televizní přijímač | Vícedruhový sdělovací předmět pro více informací |  | Television set | Multiple form presenting object for multiple information
Q?? |  |  | Ovládací předmět | Předmět pro ovládáni přístupu nebo toku |  | Controlling object | Object for controlling access or flow | Kind of object flowing and kind of method
| QA? |  | Elektrický ovládací předmět | Ovládací předmět pro elektrický proud v elektrickém obvodu |  | Electric controlling object | Controlling object of electric current in an electric circuit | Kind of switching method
|  | QAA | Stykač | Elektrický ovládací předmět působící mechanicky pouze za normálních provozních podmínek | Motorový spouštěč | Contactor | Electric controlling object mechanically under normal and abnormal service conditions | Motor starter
|  | QAB | Vypínač | Elektrický ovládací předmět působící mechanicky za normálních a abnormálních provozních podmínek | Spouštěč motoru | Circuit breaker | Electric controlling object mechanically under normal and abnormal service conditions | Motor starter
|  | QAC | Elektronický výkonový spínač | Elektrický ovládací předmět působící elektronicky | Defibrilátor, spouštěč motoru, polovodičový výkonový tranzistor, tyristor, výkonová trioda | Electronic power switch | Electric controlling object electronically | Defibrillator, motor starter, solid state power transistor, thyristor, tube power transistor
| QB? |  | Elektrický oddělovací předmět | Ovládací předmět pro oddělení elektrických obvodů |  | Electric separating object | Controlling object by separating electric circuits | Kind of purpose
|  | QBA | Bezpojistkový odpojovač | Elektrický oddělovací předmět pouze pro mechanické odpojení napájecího obvodu od napájeného obvodu | Odpojovač, odpínač | Fuseless disconnector | Electric separating object by mechanically isolating the downstream circuit from the upstream circuit only | Disconnector, load-switch disconnector
|  | QBB | Pojistkový odpojovač | Elektrický oddělovací předmět pro mechanické odpojení napájecího obvodu od napájeného obvodu a s vestavěnou pojistkou | Odpínač s pojistkou, pojistkový odpínač | Fused disconnector | Electric separating object by mechanically isolating the downstream circuit from the upstream circuit and with a built-in fuse | Fuse-switch disconnector, switch-fuse disconnector
| QC? |  | Elektrický uzemňovací předmět | Ovládací předmět pro uzemnění elektrických obvodů |  | Electric earthing object | Controlling object by earthing electric circuits | Kind of purpose
|  | QCA | Uzemňovač | Elektrický uzemňovací předmět spojující elektrické obvody se zemí |  | Earthing switch | Electric earthing object connecting electric circuits to earth
| QM? |  | Předmět spouštějící uzavřené tekutiny | Ovládací předmět pro spouštěni tekutin těsně uzavřených |  | Sealed fluid switching object | Controlling object of fluids on/off in sealed enclosures | Kind of fluids
|  | QMA | Kapalinový uzavírací ventil | Předmět spouštějící uzavřené tekutiny určený pro tok kapaliny | Vypouštění ventil, kohout, uzávěr | Liquid shutoff valve | Sealed fluid switching object of a liquid flow | Draw-off tap, faucet, plug
|  | QMB | Plynový uzavírací ventil | Předmět spouštějící uzavřené tekutiny určený pro tok plynu | Uzavírací klapka, uzávěr | Gas shutoff valve | Sealed fluid switching object of a gas flow | On-off damper, plug
| QN? |  | Předmět regulující uzavřené tekutiny | Ovládací předmět pro změnu toku tekutin těsně uzavřených |  | Sealed fluid varying object | Controlling object for varying the flow of fluids in sealed enclosures | Kind of fluids
|  | QNA | Kapalinový regulační ventil | Předmět regulující uzavřené tekutiny určený pro tok kapaliny |  | Liquid control valve | Sealed fluid varying object of a liquid flow
|  | QNB | Plynový regulační ventil | Předmět regulující uzavřené tekutiny určený pro tok plynu | Regulační klapka | Gas control valve | Sealed fluid varying object of a gas flow | Control damper
| QP? |  | Předmět ovládající otevřený tok | Ovládací předmět pro tekutiny v otevřeném prostředí |  | Open fluid controlling object | Controlling object of fluids in open enclosures | Kind of fluids
|  | QPA | Těsnicí vrata | Předmět ovládající otevřený tok určený pro změnu nebo spouštění toku | Hrázová deska, komorová vrata | Lock gate | Open fluid controlling object for varying or switching on/off | Dam plate, liquid gate
|  | QPB | Turbulátor | Předmět ovládající otevřený tok určený pro směrování toku pevnými prostředky | Přední křidélko, splav, ocasní křidélko, náběžné křidélko | Vortex generator | Open fluid controlling object for directing a flow by a fixed means | Nose strake, strake, ventral strake, wing strake
|  | QPC | Kormidlo | Předmět ovládající otevřený tok určený pro směrování toku nastavitelnými prostředky |  | Rudder | Open fluid controlling object for directing a flow by a variable means
| QQ? |  | Předmět přístupu do prostoru | Ovládací předmět týkající se prostoru |  | Space access object | Controlling object to a space | Kind of purpose of the space access object
|  | QQA | Okno | Předmět přístupu do prostoru pouze pro vstup světla |  | Window | Space access object for light entry only
|  | QQB | Okenní dveře | Předmět přístupu do prostoru pro vstup světla a osob |  | Window unit | Space access object for entry of light and persons
|  | QQC | Dveře | Předmět přístupu do prostoru pro průchod vzpřímený osob |  | Door | Space access object for upright passage by persons
|  | QQD | Poklop | Předmět přístupu do prostoru omezených rozměrů pro průchod osob a zboží | Únikový poklop | Hatch | Space access object of restricted size for passage of persons and goods | Escape hatch
|  | QQE | Vrata | Předmět přístupu do prostoru větších rozměrů pro přepravu předmětů |  | Large door | Space access object of extended size for transfer of objects
|  | QQF | Brána | Předmět přístupu do prostoru s částečnou funkcí | Otevíratelná závora | Gate | Space access object partially | Openable bar
|  | QQG | Zarážkový blok | Předmět přístupu do prostoru pro blokování přístupu na dráhu |  | Rail scotch block | Space access object by blocking entrance to a track
| QR? |  | Předmět regulující tok tuhé látky | Ovládací předmět určený pro tuhou látku |  | Solid substance flow varying object | Controlling object of solid substance | Kind of method
|  | QRA | Rotační podavač | Předmět regulující tok tuhé látky s rotujícími komorami | Dávkovač | Rotary air lock valve | Solid substance flow varying object with rotating chambers | Dosing machine
|  | QRB | Clonkový ventil | Předmět regulující tok tuhé látky s clonkovým uzávěrem | Dávkovač | Iris valve | Solid substance flow varying object with an iris opening | Dosing machine
|  | QRC | Klapkový uzávěr | Předmět regulující tok tuhé látky se sklápěcí klapkou nebo diskem | Dávkovač | Flap gate valve | Solid substance flow varying object with a hinged flap or disc | Dosing machine
| QS? |  | Předmět ovládající mechanický pohyb | Ovládací předmět určený pro mechanicky pohyb |  | Mechanical movement controlling object | Controlling object for mechanical movement | Kind of method
|  | QSA | Zámek | Předmět ovládající mechanický pohyb určený pro blokování | Západka | Lock | Mechanical movement controlling object by blocking | Latch
|  | QSB | Výhybka | Předmět ovládající mechanický pohyb určený pro přepínání mezi různými dráhami | Železniční výhybka | Track switch | Mechanical movement controlling object by switching between different tracks | Railroad switch
| QZ? |  | Vícefunkční ovládací předmět | Ovládací předmět v elektrických obvodech využívající různé prostředky |  | Multiple measure controlling object | Controlling object in electrical circuits utilising different measures | Kind of purpose
|  | QZA | Odpojovač s uzemňovačem | Vícefunkční ovládací předmět pro uzemnění nebo oddělení elektrického obvodu |  | Earthing and disconnecting switch | Multiple measure controlling object for earthing or separating electrical circuit
R?? |  |  | Omezovací předmět | Předmět pro omezeni nebo stabilizaci |  | Restricting object | Object for restricting or stabilising | Kind of object flowing and kind of constraint
| RA? |  | Předmět omezující elektřinu | Omezovači předmět pro omezení toku elektrické energie |  | Electricity restricting object | Restricting object by restricting a flow of electric energy | Kind of method
|  | RAA | Dioda | Předmět omezující elektřinu blokováním toku proudu v jednom směru |  | Diode | Electricity restricting object by blocking current flow in one direction
|  | RAB | Reaktor | Předmět omezující elektřinu zvýšením indukčností v obvodu | Omezovač, sériový reaktor | Reactor | Electricity restricting object by providing an inductance in a circuit | Limiter, series reactor
|  | RAC | Rezistor | Předmět omezující elektřinu zvýšením odporu v obvodu |  | Resistor | Electricity restricting object by providing a resistance in a circuit
| RB? |  | Předmět stabilizující elektřinu | Omezovači předmět pro stabilizaci toku elektrické energie |  | Electricity stabilising object | Restricting object by stabilising a flow of electric energy | Kind of method
|  | RBA | Nepřerušované napájení | Předmět stabilizující elektřinu zajišťující trvalé napájení | Ups | Uninterrupted power supply | Electricity stabilising object ensuring a continuous power supply | Ups
|  | RBB | Výkonový filtr | Předmět stabilizující elektřinu potlačující stanovený frekvenční rozsah proudu |  | Power filter | Electricity stabilising object suppressing a defined frequency range within the flow
|  | RBC | Fázový kompenzátor | Předmět stabilizující elektřinu dodávající jalový výkon | Systém kompenzace účiníku, jednotka kompenzace účiníku, kompenzátor napětí | Phase compensator | Electricity stabilising object providing reactive power | Power factor correction system, power factor correction unit, voltage compensator
|  | RBD | Výkonový ekvalizér | Předmět stabilizující elektřinu potlačující nebo zesilující více frekvenčních rozsahů proudu |  | Power equaliser | Electricity stabilising object suppressing or amplifying multiple frequency ranges within the flow
| RF? |  | Předmět stabilizující signál | Omezovací předmět pro stabilizaci signálu |  | Signal stabilising object | Restricting object by stabilising a signal | Kind of method
|  | RFA | Signálový ekvalizér | Předmět stabilizující signál potlačující nebo zesilující více frekvenčních rozsahů signálu |  | Signal equaliser | Signal stabilising object suppressing or amplifying multiple frequency ranges of the signal
|  | RFB | Signálový filtr | Předmět stabilizující signál potlačující stanovený frekvenční rozsah signálu | Feritový kroužek | Signal filter | Signal stabilising object suppressing a defined frequency range of the signal | Ferrite
| RL? |  | Předmět omezující pohyb | Omezovací předmět pro omezení pohybů |  | Movement restricting object | Restricting object by restricting movements | Purpose of the mechanical limiting object
|  | RLA | Bezpečnostní řetěz | Předmět omezující pohyb vymezením pohybu předmětu | Dveřní řetízek, kolejnicová zarážka | Security chain | Movement restricting object by limiting movement of an object | Door chain, rail anchor
|  | RLB | Tlumič nárazu | Předmět omezující pohyb usazením a tlumením pohybů předmětu | Silentblok | Shock absorber | Movement restricting object by settling and damping movements of an object | Rubber bushing
|  | RLC | Brzda | Předmět omezující pohyb snížením rychlosti nebo zastavením jiného předmětu |  | Brake | Movement restricting object by preventing high speed of another object
|  | RLD | Zpomalovací práh | Předmět omezující pohyb zabráněním vysoké rychlosti jiného předmětu |  | Speed bump | Movement restricting object by preventing high speed of another object
| RM? |  | Předmět omezující zpětný tok | Omezovací předmět pro omezení zpětného toku hmoty |  | Return flow restricting object | Restricting object by restricting a return flow of matter | Kind of possible return flow
|  | RMA | Zpětný ventil | Předmět omezující zpětný tok kapalin |  | Non-return valve | Return flow restricting object of liquids
|  | RMB | Zpětná klapka | Předmět omezující zpětný tok plynů |  | Check damper | Return flow restricting object of gas
|  | RMC | Sklopná klapka | Předmět omezující zpětný tok tuhých látek |  | Flap | Return flow restricting object of solid substances
|  | RMD | Zápachový uzávěr | Předmět omezující zpětný tok zápachu |  | Stench trap | Return flow restricting object of odour
| RN? |  | Omezovač toku | Omezovací předmět pro omezení vedeného toku hmoty |  | Flow restrictor | Restricting object by restricting a guided flow of matter | Kind of flow and method
|  | RNA | Regulační ventil | Omezovač toku kapalin nastavitelnými prostředky | Vypouštécí kohout, sprcha, sprchová hlavice | Regulating valve | Flow restrictor of liquids by an adjustable means | Draw-off tap, shower, shower head
|  | RNB | Regulační klapka | Omezovač toku plynu nastavitelnými prostředky | Nastavitelná tryska, přívod vzduchu, výstup vzduchu, přívod větrání, výstup větrání | Regulating damper | Flow restrictor of gas by an adjustable means | Adjustable nozzle, air intake, air outlet, ventilation inlet, ventilation outlet
|  | RNC | Regulační ventil tuhých látek | Omezovač toku tuhých látek nastavitelnými prostředky |  | Soilds regulating valve | Flow restrictor of soilds substances by an adjustable means
|  | RND | Difuzor | Omezovač toku pevnými prostředky | Pevná tryska, clona, sprcha, sprchová hlavice | Diffuser | Flow restrictor by a fixed means | Fixed nozzle, orifice plate, shower, shower head
| RQ? |  | Předmět stabilizující místní klima | Omezovací předmět pro místní prostředí |  | Local climate stabilising object | Restricting object of the local environment | Kind of effect and method applied
|  | RQA | Izolace | Předmět stabilizující místní klima omezením přenosu tepla nebo zvuku | Cihlová vyzdívka | Insulation | Local climate stabilising object by restricting a thermal or sound transmission | Brick lining
|  | RQB | Membrána | Předmět stabilizující místní klima stabilizací toku tekutin, vlhkosti, větru nebo materiálu | Klimamembrána | Stabilizing layer | Local climate stabilising object by stabilising a flow of liquids, moisture, wind or material | Climate membrane
|  | RQC | Protihluková stěna | Předmět stabilizující místní klima stabilizací šíření zvuku | Protihluková ochrana, zvuková zástěna | Noise barrier | Local climate stabilising object by stabilising the propagation of sound | Noise protection, sound baffle
|  | RQD | Clona | Předmět stabilizující místní klima omezením větru, srážek nebo záření |  | Screen | Local climate stabilising object by restricting wind, precipitation or radiation
|  | RQE | Závěs | Předmět stabilizující místní klima omezením přenosu světla pomoci textilií |  | Curtain | Local climate stabilising object by restricting transmission of light using textiles
|  | RQF | Žaluzie | Předmět stabilizující místní klima omezením přenosu světla pomocí úzkých nastavitelných žaluzií |  | Louvered blind | Local climate stabilising object by restricting transmission of light using narrow adjustable louvers
|  | RQG | Okenice | Předmět stabilizujíci místní klima omezením přenosu světla pomocí externího panelu |  | Shutter | Local climate stabilising object by restricting transmission of light using an external panel
|  | RQH | Textilie proti plevelu | Předmět stabilizující místní klima zabraňující růstu plevelů |  | Weed control fabric | Local climate stabilising object preventing weed growth
|  | RQJ | Zástěna | Předmět stabilizující místní klima omezující rozhled a šíření zvuku |  | Screen wall | Local climate stabilising object by restricting vision and sound
| RU? |  | Předmět omezující přístup | Omezovací předmět pro omezení přístupu do prostoru |  | Access restricting object | Restricting object by restricting access to an area | Kind of method applied
|  | RUA | Plot | Předmět omezující přístup vodorovnou protáhlou zábranou se svislým rozsahem |  | Fence | Access restricting object by a horizontal elongated barrier with a vertical extent
|  | RUB | Pohyblivá zábrana | Předmět omezující přístup pohyblivou vodorovnou zábranou | Závora | Movable barrier | Access restriction object by a movable horizontal bar | Rub
|  | RUC | Turniket | Předmět omezující přístup rotační bariérou | Vstupní automatické zařízení, jednosměrné dveře, vstupní turniket, vstupenkový turniket | Turnstile | Access restricting object by a rotational barrier | Entrance management gate machine, one-way door, gate machine, ticket gate
|  | RUD | Patník | Předmět omezující přístup zábranou s omezeným vodorovným a svislým rozměrem |  | Bollard | Access restricting object by a barrier with limited horizontal and vertical extent
|  | RUE | Přístupová bariéra | Předmět omezující přístup tvarováním přístupové cesty | Zábrana proti hlodavcům, hrazeni pro dobytek | Rodent barrier | Access restricting object by shaping a path | Rat stop device, stock guard
|  | RUF | Síťová zábrana | Předmět omezující přístup sítí |  | Bird mesh | Access restricting object by a mesh
S?? |  |  | Předmět interagující s člověkem | Předmět detekující lidskou činnost a poskytující odpovídající odezvu |  | Human interacting object | Object for detecting a human action and providing an appropriate response | Kind of actuating operation
| SF? |  | Předmět pro obličejovou interakci | Předmět interagující s člověkem na základě obličejové interakce |  | Face interaction object | Human interaction object by facial interaction | Kind of method
|  | SFA | Snímač pohybu očí | Předmět pro obličejovou interakci zajišťující snímání aktivity obličeje | Oční aktuátor pro polohovací operace | Eye focus reader | Face interaction device by sensing of facial activity | Eye actuator for positioning operations
|  | SFB | Snímač obličeje | Předmět pro obličejovou interakci zajištující rozpoznávání obličeje |  | Face recognition device | Face interaction device by face recognition
| SG? |  | Předmět ruční interakce | Předmět interagujicí s člověkem podle činnosti ruky |  | Hand interaction device | Human interacting object to a hand action | Kind of method
|  | SGA | Otočná rukojeť | Předmět ruční interakce určený pro otáčení | Potenciometr, otočný spínač | Turn handle | Hand interaction device by turning | Potentiometer, rotary switch
|  | SGB | Úchopná rukojeť | Předmět ruční interakce určený pro uchopení | 2- nebo 3-polohové aktivační zařízení, obouručni ovládač | Grip handle | Hand interaction device by gripping | 2- or 3-position enabling device, two-hand control
|  | SGC | Stiskací rukojeť | Předmět ruční interakce určený pro tlačení | Nouzové tlačítko, obouručni ovládač | Push handle | Hand interaction device by pushing | Emergency push button, two-hand control
|  | SGD | Páková rukojeť | Předmět ruční interakce určený pro páčení |  | Lever handle | Hand interaction device by lever
|  | SGE | Tahová rukojeť | Předmět ruční interakce určený pro tažení | Nouzový tahový spínač, mechanická páka | Pull handle | Hand interaction device by pulling | Emergency pull wire, mechanical lever
|  | SGF | Klíč | Předmět ruční interakce určený k otočení příslušného uzamykacího válce nebo uzamykacího zařízení | Spínač s klíčem | Key | Hand interaction device to turn a matching locking cylinder or locking mechanism | Key switch
| SH? |  | Předmět nožní interakce | Předmět interagujicí s člověkem podle polohy nohy |  | Foot interaction device | Human interaction object to a foot position | Kind of method
|  | SHA | Pedálový spínač | Předmět nožní interakce pro tlačení nohou | 2- nebo 3-polohové aktivační zařízení | Pedal switch | Foot interaction device by pressing by the foot | 2- or 3-position enabling device
| SJ? |  | Předmět prstové interakce | Předmět interagujicí s člověkem podle činnosti prstů |  | Finger interaction device | Human interacting object by finger operation | Kind of method
|  | SJA | Páčkový přepínač | Předmět prstové interakce pro páčení | 2-polohový spínač | Flip switch | Finger interaction device by lever operation | 2-position switch
|  | SJB | Tlačítko | Předmět prstové interakce pro stlačení | Tlačítkový ovládač, ovládací klávesnice, tlačítkový spínač | Pushbutton | Finger interaction device by pressing | Hold-to-run device, keyboard, pushbutton switch
|  | SJC | Dotykový ovládač | Předmět prstové interakce pro dotýkáni | 2-polohový spínač, touchpad | Touch actuator | Finger interaction device by a touching | 2-position switch, touchpad
|  | SJD | Otočné kolo | Předmět prstové interakce pro dopředné/zpětné otáčení kolem |  | Turning wheel | Finger interaction device by advancing/reversing a wheel
| SK? |  | Předmět pohybové interakce | Předmět interagujicí s člověkem podle jeho pohybu nebo polohy |  | Movement interaction device | Manual interacting object by its movement or positioning | Kind of method
|  | SKA | Řídicí páka | Předmět pohybové interakce s vymezenim polohy a výběru činností | Ovládací kulička | Joystick | Movement interaction device by restricted positioning and selecting operations | Roller ball
|  | SKB | Myš | Předmět pohybové interakce bez vymezení polohy a výběru činnosti | Světelné pero | Mouse | Movement interaction device by unrestricted positioning and selecting operations | Light pen
| SZ? |  | Předmět s vice interakcemi | Předmět interagujicí s člověkem s více druhy interakčních prostředků |  | Multi-interaction device | Human interaction object with multiple kinds of interacting means | Kind of means applied
|  | SZA | Ovládací panel | Předmět s více interakcemi zahrnující manuální prostředky | Gamepad, herní ovládač, joypad | Operating panel | Multi-interactinog device involving manual means | Gamepad, game controller, joypad
T?? |  |  | Transformující předmět | Předmět pro přeměnu/transformaci |  | Transforming object | Object for transforming | Kind of object changed and kind of transformation
| TA? |  | Předmět přeměňující elektrickou energii | Transformující předmět přeměňující elektrickou energii při zachování ac nebo dc |  | Electric energy transforming object | Transforming object of electric energy while retaining ac or dc | Kind of characteristics transformed
|  | TAA | Transformátor | Předmět přeměňující elektrickou energii z ac na ac bez změny frekvence | Oddělovací transformátor | Transformer | Electric energy transforming object from ac to ac without change of the frequency | Isolating transformer
|  | TAB | DC/DC měnič | Předmět přeměňující elektnckou energii z dc na dc |  | Dc/dc converter | Electric energy transforming object from dc to dc
|  | TAC | Měnič frekvence | Předmět přeměňující elektrickou energii z ac na ac se změnou frekvence | Výkonový pohon | Frequency converter | Electric energy transforming object from ac to ac while changing the frequency | Power drive
|  | TAD | Posouvač fáze | Předmět přeměňující elektrickou energií z ac na ac při změně úhlu mezi napětími a proudy |  | Phase shifter | Electric energy transforming object from ac to ac while shifting the angle between voltages and currents
| TB? |  | Předmět konvertujicí elektrickou energii | Transformující předmět přeměňující elektrickou energii mezi ac a dc |  | Electric energy converting object | Transforming object of electric energy changing between ac and dc | Kind of transformation
|  | TBA | Usměrňovač | Předmět konvertujicí elektrickou energii z ac na dc | Výkonový napáječ | Rectifier | Electric energy converting object converting from ac to dc | Power supply
|  | TBB | Střídač | Předmět konvertujicí elektrickou energii z dc na ac | Výkonový napáječ | Inverter | Electric energy converting object converting from dc to ac | Power supply
|  | TBC | Dvousměrný měnič | Předmět konvertujicí elektrickou energii z ac na dc nebo dc na ac |  | Bidirectional converter | Electric energy converting object converting from ac to dc or dc to ac
| TC? |  | Univerzální výkonový napáječ | Transformující předmět přeměňující elektrickou energii z ac a dc na ac nebo dc |  | Universal power supply | Transforming object of electric energy from ac and dc to ac or dc | Kind of supply output
|  | TCA | Univerzální AC výkonový napáječ | Univerzální výkonový napáječ s výstupem ac | Výkonový napáječ | Universal ac power supply | Universal power supply providing ac | Power supply
|  | TCB | Univerzální DC výkonový napáječ | Univerzální výkonový napáječ s výstupem dc | Výkonový napáječ | Universal dc power supply | Universal power supply providing dc | Power supply
| TF? |  | Předmět konvertující signál | Transformující předmět konvertující signál |  | Signal converting object | Transforming object of signal | Kind of conversion
|  | TFA | Zesilovač | Předmět konvertující signál zachovávající formu signálu |  | Amplifier | Signal converting object maintaining the signal form
|  | TFB | Signálová anténa | Předmět konvertující signál mezi vodivým a bezdrátovým způsobem přenosu | Letecká anténa, anténa, indukční signálová anténa, ir dioda, ir zářič, oscilátor, rf signálová anténa | Signal antenna | Signal converting object between a wired and wireless form | Aerial, antenna, inductive signal antenna, ir diode, ir sender, oscillator, rf signal antenna
|  | TFC | Měnič signálu | Předmět konvertující signál mezi vodivými způsoby přenosu | Optočlen, převodník | Signal converter | Signal converting object between wired forms | Optocoupler, transducer
|  | TFD | Optický přijímač /vysílač | Předmět konvertující signál mezi elektrickým a optickým způsobem přenosu |  | Optical receiver/transmiter | Matter reshaping object by rolling or spinning
|  | TFE | Telefon | Předmět konvertující signál mezi akustickými vlnami a elektrickými signály | Přenosný telefon, mobilní telefon, telefon | Telephone | Signal converting object between acoustic waves and electrical signals | Cell phone, mobile phone, phone
| TL? |  | Předmět přeměňující mechanickou energii | Transformující předmět přeměňující mechanickou energie |  | Mechanical energy transforming object | Transforming object of mechanical energy | Kind of transformation
|  | TLA | Převodové ústrojí | Předmět přeměňující mechanickou energií určený pro změnu rychlosti | Automatická převodovka, ovládací spojka, dělicí ozubené kolo, měnič převodů | Gear | Mechanical energy transforming object modifying velocity | Automatic gear, control coupling, indexing gear, speed convertor
|  | TLB | Měnič momentu | Předmět přeměňující mechanickou energii určený pro změnu točivého momentu |  | Torque converter | Mechanical energy transforming object modifying torque
|  | TLC | Páka | Předmět přeměňující mechanickou energii určený pro změnu síly |  | Lever | Mechanical energy transforming object modifying force
| TM? |  | Předmět snižující hmotnost | Transformující předmět určený pro snížení hmotnosti hmoty |  | Mass reduction object | Transforming object of matter by mass reduction | Kind of process
|  | TMA | Vrtačka | Předmět snižující hmotnost mechanickým procesem | Tunelovací stroj, bruska, děrovací stroj, pila, soustruh | Drilling machine | Mass reduction object by a mechanical process | Boring machine, grinder, punching machine, saw, turning machine
|  | TMB | Tepelná řezačka | Předmět snižující hmotnost tepelným procesem | Elektrojiskrový obráběcí stroj, plamenový řezací stroj, plazmový řezací stroj | Thermal cutter | Mass reduction object by a thermal process | Electron discharge sawing machine, gas cutting machine, plasma arc cutting machine
|  | TMC | Leptací zařízení | Předmět snižující hmotnost chemickým procesem | Ponorná chemická leptací jednotka, postřiková chemická leptací jednotka | Etching machine | Mass reduction object by a chemical process | Immersion chemical mill, spray chemical mill
| TP? |  | Tvářecí předmět | Transformující předmět určený pro tvarování |  | Matter reshaping object | Transforming object of matter by shape reforming | Kind of process
|  | TPA | Kovací stroj | Tvářecí předmět pro kování | Kovací stroj za studená, kovací stroj za tepla | Forging machine | Matter reshaping object by forging | Cold forging machine, hot forging machine
|  | TPB | Vytlačovací lis | Tvářecí předmět pro vytlačování |  | Extruder | Matter reshaping object by extruding
|  | TPC | Tažná stolice | Tvářecí předmět pro taženi | Stolice na tažení trubek | Wire drawing machine | Matter reshaping object by drawing | Tube drawing machine
|  | TPD | Válcovací stolice | Tvářecí předmět pro válcování nebo rotační vytlačováni | Rýhovačka, válcovací stolice na plech, stroj pro smykové tlačení, stroj pro válcování závitů | Rolling machine |  | Knurling machine, sheet rolling machine, shear spinning machine, thread forming machine
|  | TPE | Ohýbačka | Tvářecí předmět pro ohýbání | Lemovačka, obrubovačka | Bending machine | Matter reshaping object by bending | Curling machine, seaming machine
|  | TPF | Elektromagnetický tvářecí stroj | Tvářecí předmět pro tvarování vysokou energií | Elektrohydraulický tvářecí stroj, stroj pro explozivní tváření | Electromagnetic forming machine | Matter reshaping object by high energy rate forming | Electrohydraulic forming machine, explosive forming machine
| TR? |  | Rostlina | Transformující předmět přeměňující záření fotosyntézou |  | Organic plant | Transforming object of radiation by photosynthesis | Kind of woodiness
|  | TRA | Strom | Rostlina s jediným dřevnatým stonkem |  | Tree | Organic plant with a single woody stem
|  | TRB | Keř | Rostlina s několika dřevitými stonky | Křovina | Shrub | Organic plant with several woody stems | Bush
|  | TRC | Popínavá rostlina | Rostlina s dlouhými výhonky a popínavým ústrojím |  | Climber | Organic plant with long shoots with climbing organs
|  | TRD | Bylina | Rostlina, která není dřevitá nebo je nevýznamně dřevitá | Květina, tráva, zelenina | Herb | Organic plant that is not woody or is insignificantly woody | Flower, grass, vegetable plant
U?? |  |  | Přídržný předmět | Předmět zajišťující polohu jiných předmětů |  | Holding object | Object for localising other objects | Kind of positioning
| UA? |  | Předmět zajišťující polohu | Přídržný předmět určený pro upevnění ve stanovené poloze |  | Positioning object | Holding object by fixing at a defined position | Kind of object to be fixed
|  | UAA | Izolátor | Předmět zajišťující polohu pro vodič |  | Isolator | Positioning object for conductor
|  | UAB | Kabelová průchodka | Předmět zajišťující polohu pro kabel | Kabelová vývodka, kabelový vstup | Cable gland | Positioning object for cable | Cable access, cable entry
|  | UAC | Osvětlovací vybavení | Předmět zajišťující polohu pro světelný zdroj | Svítidlo | Light fixture | Positioning object for light source | Luminaire
|  | UAD | Schodnice | Předmět zajišťující polohu stupnice | Bočnice | Stair stringer | Positioning object for tread | Flange
|  | UAE | Lať | Předmět zajišťující polohu pláště |  | Batten | Positioning object for cover
|  | UAF | Kůl | Předmět zajišťující polohu rostliny | Pergola, zahradní mříž | Stake | Positioning object for plant | Espalier, lattice
|  | UAG | Rozchodnice | Předmět zajišťující polohu rozteče kolejnic | Traťová rozchodnice | Rail gauge | Positioning object for rail spacing | Track gauge
|  | UAH | Svorka | Předmět zajišťující polohu nástroje nebo obrobku | Sklíčidlo, upínka, čelist, sklíčidlo soustruhu | Clamp | Positioning object for tool or work piece | Chuck, dog, jaw, lathe chuck
|  | UAJ | Stojan vozidla | Předmět zajišťující polohu vozidla | Stojan kola | Vehicle stand | Positioning object for vehicle | Bicycle stand
| UB? |  | Nosný předmět | Přídržný předmět určený pro nesení/podpírání |  | Carrying object | Holding object by carrying | Kind of method
|  | UBA | Kabelový žlab | Nosný předmět mezi jednotlivými polohami | Kabelový kanál, kabelový rošt, kabelová lávka, instalační trubka, instalační kanál, nosná konstrukce zařízení, kabelovod | Cable tray | Carrying object between discrete positions | Cable duct, cable ladder, cable rack, conduit, duct channel, equipment support structure, wire duct
|  | UBB | Závěs | Nosný předmět v samostatné poloze zatížený svislým tahem | Závěsná konzola, pásek, provaz | Hanger | Carrying object at a discrete position by vertical pulling | Hanging bracket, strap, string
|  | UBC | Stupnice | Nosný předmět v samostatné poloze ve formě stupňů | Příčka, stupeň | Tread | Carrying object at a discrete position by steps | Rung, step
|  | UBD | Sloup | Nosný předmět v samostatné poloze zatížený svislým tlakem | Elektrický stožár, žerď, stožár, podpěrná konzola, přenosový stožár | Mast | Carrying object at a discrete position by vertical pushing | Electricity pylon, pole, post, supporting bracket, transmission tower
|  | UBE | Stůl | Nosný předmět v samostatné rovině zatížený tlakem | Molo, operační stůl, plošina | Table | Carrying object at a discrete plane by pushing | Catwalk, operating table, platform
|  | UBF | Portál | Nosný předmět mezi jednotlivými polohami ve stanovené úrovni |  | Portal | Carrying object between discrete positions at a defined level
| UC? |  | Krycí předmět | Přídržný předmět určený pro zakrytí/uzavření |  | Enclosing object | Holding object by enclosing | Kind of method
|  | UCA | Skříň | Krycí předmět pro zařízení | Skříňka, elektrický kryt, elektrický panel, servisní komora, serverový stojan, skříň s navijákem, bezpečnostní skříň, pouzdro senzoru, montážní kostra | Cubicle | Enclosing object for devices | Cabinet, electrical enclosure, electric panel, service chamber, server rack, hose reel cubicle, safety cabinet, sensor housing, sub-rack
|  | UCB | Zemědělská půda | Krycí předmět pro kořeny rostlin |  | Plant soil | Enclosing object for plant roots
|  | UCC | Digestoř | Krycí předmět pro místní větrání | Laboratorní digestoř | Cooker hood | Enclosing object for spot ventilation | Safety cabinet
| UL? |  | Předmět nosné konstrukce | Přídržný předmět určený pro tvorbu nosné konstrukce |  | Structural supporting object | Holding object by forming a structural support | Kind of form and function
|  | ULA | Podkladní vrstva | Předmět nosné konstrukce ve tvaru vrstvy ze zrnitého materiálu/kameniva | Kameninový podklad, podkladní lože, pojivová vrstva | Base course | Structural supporting object in form of an aggregate material layer | Aggregate base, base layer, binding layer
|  | ULB | Konzola | Předmět nosné konstrukce ve tvaru vyčnívající podpěry pod konstrukcí ležící nad ní | Krakorec | Console | Structural supporting object in form of a projection supporting an overlying structure | Corbel
|  | ULC | Pilota | Předmět nosné konstrukce zakřiveného nebo rovného lineárního tvaru přenášející tlakové síly na okolní média | Stavební základ, mostní pilíř, podnož | Pile | Structural supporting object in a curved or straight linear form transferring compressing forces to surrounding media | Building foundation, bridge pylon, plinth
|  | ULD | Sloup | Předmět nosné konstrukce zakřiveného nebo rovného lineárního tvaru přenášející tlakové síly na jiné konstrukční předměty | Zábradelní tyč, tlačený prvek, pilíř, sloup nad základovou patkou, vzpěra | Column | Structural supporting object in a curved or straight linear form transferring compressing forces to other structural objects | Baluster, compression member, pillar, foundation column, strut
|  | ULE | Nosník | Předmět nosné konstrukce rovného lineárního tvaru odolávající ohybovým momentům | Základový nosník | Beam | Structural supporting object in a straight linear form withstanding bending moments | Foundation beam
|  | ULF | Tahová výztuha | Předmět nosné konstrukce rovného lineárního tvaru odolávající tahovým silám | Zemní kotva, zemní táhlo, lano, spona | Tension brace | Structural supporting object in a straight linear form withstanding tensile forces | Earth anchor, ground anchor, rope, tie
|  | ULG | Tvárnice | Předmět nosné konstrukce ve tvaru bloku | Cihla, základový blok, základ pod stroj, kámen | Block | Structural supporting object in form of a block | Brick, foundation block, machine foundation, stone
|  | ULH | Oblouk | Předmět nosné konstrukce zakřiveného lineárního tvaru odolávající ohybovým momentům |  | Arch | Structural supporting object in a curved linear form withstanding bending moments
|  | ULJ | Opěra | Předmět nosné konstrukce ve tvaru rovinné nebo zakřivené plochy odolávající tlakovým silám a ohybovým momentům |  | Abutment | Structural supporting object in a plane or curved surface form withstanding compression forces and bending moment
|  | ULK | Nosná deska | Předmět nosné konstrukce ve tvaru ležící rovinné plochy odolávající ohybovým momentům | Zpevněná plocha, mostovka, betonová plocha, plošina, stropní deska, základová deska, žebrová deska, deska | Slab plate | Structural supporting object in laying a plane surface form withstanding bending moments | Base grade, bridge deck, concrete deck, deck, floor slab, foundation slab, hole deck, slab
|  | ULL | Opěrná stěna | Předmět nosné konstrukce ve tvaru stojící rovinné nebo zakřivené plochy odolávající ohybovým momentům | Konzolová stěna, tížná stěna, štětovnice | Retaining wall plate | Structural supporting object in a standing plane or curved surface form withstanding bending moments | Cantilever wall, gravity wall, sheet piling
|  | ULM | Pozednice | Předmět nosné konstrukce ve tvaru rovinné nebo zakřivené plochy odolávající tlakovým silám | Betonový prvek, čelní stěna, stěna nad základem, nosná stěna, stěna | Wall plate | Structural supporting object in a plane or curved surface form withstanding compression forces | Concrete element, facing wall, foundation wall, load-bearing wall, wall
|  | ULN | Plášť | Předmět nosné konstrukce ve tvaru rovinné nebo zakřivené plochy odolávající tahovým silám | Dno podpalubí, deska trupu, deska trupu lodi, sendvičový nosný panel | Shell | Structural supporting object a plane or curved surface form withstanding tensile forces | Bilge plate, hull plate, ship hull plate, stressed skin panel
|  | ULP | Klenba | Předmět nosné konstrukce ve tvaru zakřivené plochy odolávající ohybovým momentům | Kopule, vrstva laminátu, kolektor, klenutí | Continuous arch | Structural supporting object in a curved surface form withstanding bending moments | Dome, lamina, pipe tunnel, vault
|  | ULQ | Styčníková deska | Předmět nosné konstrukce ve tvaru rovné plochy roznášející zatížení ve spojích | Deska, tlaková deska, podpěrný klín | Bearing plate | Structural supporting object a flat surface form distributing loads in joints | Plate, pressure distribution, support wedge
|  | ULR | Řetězovka | Předmět nosné konstrukce zakřiveného lineárního tvaru odolávající tahovým silám |  | Catenary | Structural supporting object in a curved linear form withstanding tensile forces
| UM? |  | Výztužný předmět | Přídržný předmět určený pro vyztužení |  | Reinforcing object | Holding object by reinforcement | Kind of method
|  | UMA | Výztužná tyč | Výztužný předmět ve tvaru vložené tyče | Výztužná tyč, skalní kotva | Reinforcing rod | Reinforcing object as an embedded rod | Reinforcement bar, rock bolt
|  | UMB | Výztužná síť | Výztužný předmět ve tvaru vložené sítě nebo tkaniny | Armovací síť | Reinforcing mesh | Reinforcing object as an embedded mesh or fabric | Rebar mesh
|  | UMC | Výztužná vrstva | Výztužný předmět ve tvaru vrstvy hmoty | Výztuž vozovky | Reinforcing mass layer | Reinforcing object as a mass layer | Pavement reinforcement
|  | UMD | Výztužná hmota | Výztužný předmět ve tvaru vložené hmoty | Injektáž betonu, vápenná pilota | Reinforcing matter | Reinforcing object as an embedded matter | Concrete injection, lime column
|  | UME | Bezpečnostní krycí plech | Výztužný předmět pro uzamykací zámek |  | Security strike plate | Reinforcing object as a lock latch
|  | UMF | Příložka | Výztužný předmět ve tvaru mezilehlé výplně | Příložková deska | Splice | Reinforcing object as an intermediate filling | Splice plate
|  | UMG | Půdní vertikální drén | Výztužný předmět určený pro vertikální odvodnění |  | Soil vertical drain | Reinforcing object by vertical draining
|  | UMH | Nástřik betonu | Výztužný předmět vytvořený nástřikem betonu |  | Concrete spurting | Reinforcing object by concrete spurting
|  | UMJ | Betonové ostění | Výztužný předmět vytvořený betonovým ostěním |  | Concrete lining | Reinforcing object by concrete lining
|  | UMK | Výztuha | Výztužný předměf určený pro výztuhu | Opěra, opěrné žebro, kroužená opěra, žebro | Stiffener | Reinforcing object by stiffener | Buttress, counterfort, flying buttress, rib
|  | UML | Diagonální vazba | Výztužný předmět určený pro diagonální vazbu |  | Diagonal bonding | Reinforcing object by diagonal bonding
|  | UMM | Stabilizační kabel | Výztužný předmět vytvořený kabely |  | Stabilizing cable | Reinforcing object as cables
|  | UMN | Vodorovný příčník | Výztužný předmět ve tvaru vodorovného příčníku |  | Horizontal rail | Reinforcing object as a horizontal rail
|  | UMP | Zemní val | Výztužný předmět jako protizávaží stabilizující půdu |  | Earth pressure embankment | Reinforcing object which by its counterweight stabilizes soil
| UN? |  | Rámový předmět | Přídržný předmět určený pro orámování jiných předmětů |  | Framing object | Holding object by framing other objects | Kind of method
|  | UNA | Pevný rám | Rámový předmět s pevným rámem | Dveřní rám, okenní rám | Fixed frame | Framing object with a fixed frame | Door frame, window frame
|  | UNB | Práh | Rámový předmět přiléhající v nejnižší části vrat |  | Threshold | Framing object with the lowest part of gate abutting
|  | UNC | Pohyblivý rám | Rámový předmět s pohyblivým rámem | Rám okenní tabule | Movable frame | Framing object with a moveable frame | Windowpane frame
|  | UND | Zasklívací rám | Rámový předmět dělící rám okenního křídla nebo dveře | Zasklívací lišta | Glazing bar frame | Framing object dividing a sash or door | Glazing bar
| UP? |  | Spojovací předmět | Přídržný předmět určený pro nestatické spojení |  | Jointing object | Holding object by non-static jointing | Kind of method
|  | UPA | Ložisko | Spojovací předmět ve tvaru ložiska | Kuličkové ložisko, válečkové ložisko, posuvný předmět | Bearing | Jointing object by bearing | Ball bearing, roller bearing, sliding object
|  | UPB | Kloub | Spojovací předmět určený pro mechanické spojení | Pružné upevnění, dilatační spára, pohyblivý spoj | Hinge | Jointing object by mechanical joint | Elastic fastening, expansion joint, movement joint
|  | UPC | Chemický spoj | Spojovací předmět určený pro chemické spojení | Cementový tmel, strukturální spoj | Chemical joint | Jointing object by chemical bonding | Cement, structural joint
| UQ? |  | Upevňovací předmět | Přídržný předmět určený pro statické spojení |  | Fastening object | Holding object by static jointing | Kind of method
|  | UQA | Kotevní deska | Upevňovací předmět provedený pevnými a trvalými mechanickými prostředky | Montážní konzola/úhelník, hřebík, nýt | Fixed fastening | Fastening object by rigid and permanent mechanical means | Mounting bracket, nail, rivet
|  | UQB | Šroub | Upevňovací předmět provedený pevnými a odstranitelnými mechanickými prostředky | Montážní konzola/úhelník, matice, kolejnicové upevněni, šroub | Removable fastening | Fastening object by rigid and reversible mechanically means | Mounting bracket, nut, rail fastener, screw
|  | UQC | Chemická vazba | Upevňovacípředmět určený pro chemické spojení | Švový svar | Chemical bond | Fastening object by chemical bonding | Weld seam
| UT? |  | Vyrovnávací předmět | Přídržný předmět určený pro vyrovnávání |  | Levelling object | Holding object for levelling | Kind of method
|  | UTA | Výplň | Vyrovnávací předmět vytvářející určitý tvarovaný povrch dané plochy doplněním materiálu |  | Filling | Levelling object providing a defined profiled surface of plane by adding material
|  | UTB | Výkopek | Vyrovnávací předmět vytvářející určitý tvarovaný povrch dané plochy odstraněním materiálu | Strukturní půda | Excavation | Levelling object providing a defined profiled surface of plane by removing material | Patterned ground
| UU? |  | Skutečný terén | Přídržný předmět daný skutečným terénem |  | Existing ground | Holding object being existing ground | Kind of material
|  | UUA | Hornina | Skutečný terén daný horninou |  | Rock | Existing ground of rock
|  | UUB | Nesoudržná zemina | Skutečný terén daný nesoudržnou zeminou |  | Friction soil | Existing ground of friction soil
|  | UUC | Soudržná zemina | Skutečný terén daný soudržnou zeminou |  | Cohesive soil | Existing ground of cohesive soil
|  | UUD | Organická zemina | Skutečný terén daný organickou zeminou |  | Organic soil | Existing ground of organic soil
|  | UUE | Sypanina | Skutečný terén daný sypaninou |  | Filled material | Existing ground of filled material
W?? |  |  | Vodicí předmět | Předmět pro vedení z jednoho místa na druhé |  | Guiding object | Object for leading from one place to another | Kind of flow and kind of technology
| WB? |  | Vodící předmět elektrické energie vysokého napětí | Vodicí předmět pro elektrickou energii vysokého napětí |  | High voltage electric energy guiding object | Guiding object of high voltage electric energy | Kind of method
|  | WBA | Přípojnice vysokého napětí | Vodící předmět elektrické energie vysokého napětí ve tvaru přípojnice |  | High voltage busbar | High voltage electric energy guiding object by a busbar
|  | WBB | Kabel vysokého napětí | Vodící předmět elektrické energie vysokého napětí ve tvaru kabelu |  | High voltage cable | High voltage electric energy guiding object by a cable
|  | WBC | Vodič vysokého napětí | Vodici předmět elektrické energie vysokého napětí ve tvaru vodiče |  | High voltage wire | High voltage electric energy guiding object by a wire
|  | WBD | Průchodka vysokého napětí | Vodicí předmět elektrické energie vysokého napětí procházející krytem, stěnou, přepážkou |  | High voltage bushing | High voltage electric energy guiding object through an enclosure, wall or barrier
| WD? |  | Vodící předmět elektrické energie nízkého napětí | Vodící předmět pro elektrickou energii nízkého napětí |  | Low voltage electric energy guiding object | Guiding object of low voltage electric energy | Kind of method
|  | WDA | Přípojnice nízkého napětí | Vodící předmět elektrické energie nízkého napětí ve tvaru přípojníce |  | Low voltage busbar | Low voltage electric energy guiding object by a busbar
|  | WDB | Kabel nízkého napětí | Vodící předmět elektrické energie nízkého napětí ve tvaru kabelu |  | Low voltage cable | Low voltage electric energy guiding object by a cable
|  | WDC | Vodič nízkého napětí | Vodicí předmět elektrické energie nízkého napětí ve tvaru vodiče |  | Low voltage wire | Low voltage electric energy guiding object by a wire
|  | WDD | Průchodka nízkého napětí | Vodicí předmět elektrické energie nízkého napětí procházející krytem, stěnou, přepážkou |  | Low voltage bushing | Low voltage electric energy guiding object through an enclosure, wall or barrier
| WE? |  | Vodicí předmět referenčního potenciálu | Vodicí předmět pro referenční potenciál |  | Reference potential guiding object | Guiding object of a reference potential | Kind of method
|  | WEA | Územňovací pás | Vodicí předmět referenčního potenciálu ve tvaru přípojnice pro uzemnění |  | Earthing rail | Reference potential guiding object of earth by a busbar
|  | WEB | Územňovací kabel | Vodicí předmět referenčního potenciálu ve tvaru kabelu pro uzemnění |  | Earthing cable | Reference potential guiding object of earth by a cable
|  | WEC | Pás pospojování | Vodicí předmět referenčního potenciálu ve tvaru přípojnice |  | Equipotential bonding rail | Reference potential guiding object by a busbar
|  | WED | Kabel pospojování | Vodicí předmět referenčního potenciálu ve tvaru kabelu |  | Equipotential bonding cable | Reference potential guiding object by a cable
| WG? |  | Vodicí předmět elektrického signálu | Vodicí předmět pro elektrické signály |  | Electric signal guiding object | Guiding object for electric signals | Kind of purpose
|  | WGA | Řídicí kabel | Vodicí předmět elektrického signálu pro řízení a měření |  | Control cable | Electric signal guiding object for controlling and measuring
|  | WGB | Datový kabel | Vodicí předmět elektrického signálu pro přenos dat | Datová sběrnice | Data cable | Electric signal guiding object for data transmission | Data bus
|  | WGC | Průchodka signálu | Vodicí předmět elektrického signálu procházející krytem nebo stěnou |  | Electric signal bushing | Electric signal guiding object through an enclosure or wall
| WH? |  | Vodicí předmět světla | Vodicí předmět pro světlo |  | Light guiding object | Guiding object for light | Kind of flow
|  | WHA | Optický kabel | Vodicí předmět světla pro přenos signálu |  | Fibre optical cable | Light guiding object for signal transmission
|  | WHB | Optické světelné vlákno | Vodicí předmět světla pro přenos světla | Optický světlovod, optický vlnovod | Optical light fibre | Light guiding object for light transmission | Optical light guide, optical wave guide
|  | WHC | Optická čočka | Vodicí předmět světla pro definovaný lom světla |  | Lens | Light guiding object for defined light refraction
|  | WHD | Zrcadlo | Vodicí předmět světla pro definovaný odraz světla | Světelný reflektor | Mirror | Light guiding object for defined light reflexion | Light reflector
| WJ? |  | Vodící předmět zvuku | Vodicí předmět pro zvuk |  | Sound guiding object | Guiding object for sound | Kind of method
|  | WJA | Zvukový reflektor | Vodicí předmět zvuku pomoci odrazu |  | Sound reflector | Sound guiding object by reflection
| WL? |  | Vodicí předmět tuhé látky | Vodici předmět otevřeného provedení pro tuhé látky |  | Solid matter guiding object | Guiding object of solid matter in open enclosure | Kind of method
|  | WLA | Válečkový dopravník | Vodicí předmět tuhé látky využívající pohyb válečků |  | Roller table | Solid matter guiding object by rolling
|  | WLB | Skluzavka | Vodicí předmět tuhé látky využívající posuvný pohyb | Nakloněná rovina, trubkový dopravník | Chute | Solid matter guiding object by sliding | Inclined plane, tube conveyer
| WM? |  | Vodící předmět otevřeného provedení | Vodicí předmět otevřeného provedení pro tok tekutiny |  | Open enclosure guiding object | Guiding object of fluid flow in open enclosure | Kind of method
|  | WMA | Odvodňovací vrstva | Vodicí předmět otevřeného provedení ve tvaru vrstvy | Vsakovací vrstva, provzdušňovací vrstva | Drainage layer | Open enclosure guiding object in a layer | Infiltration layer, aeration layer
|  | WMB | Žlab | Vodicí předmět otevřeného provedení pro kapalinu tekoucí korytem/žlabem | Okapový žlab, dešťový žlab, odvodňovací žlab | Gutter | Open enclosure guiding object for liquid in open conduit | Eaves gutter, eaves trough, rain gutter
|  | WMC | Lemování odtoku | Vodici předmět otevřeného provedení pro kapalinu s volnou hladinou |  | Drain liquid flashing | Open enclosure guiding object for liquid with an open surface
|  | WMD | Odtokové ústí | Vodici předmět otevřeného provedení pro kapalinu tekoucí přes výstupek |  | Drip nose | Open enclosure guiding object for liquid by projection
|  | WME | Okapnice | Vodicí předmět otevřeného provedení pro kapalinu tekoucí odvodňovacím profilem |  | Gutter drip | Open enclosure guiding object for liquid by liquid-draining profile
|  | WMF | Odvodňovací trubka | Vodicí předmět otevřeného provedení ve tvaru děrované trubky | Vsakovací trubka, provzdušňovací trubka | Drainpipe | Open enclosure guiding object by perforated pipe | Infiltration pipe, aeration pipe
|  | WMG | Vsakovací šachta | Vodicí předmět otevřeného provedení ve tvaru šachty | Odvětrávací šachta, radonová jímka | Infiltration chamber | Open enclosure guiding object in a chamber | Aeration well, radon well
| WP? |  | Vodicí předmět uzavřeného provedení | Vodici předmět uzavřeného provedení pro tok hmoty |  | Closed enclosure guiding object | Guiding object of matter flow in closed enclosure | Kind of form applied
|  | WPA | Trubka | Vodici předmět uzavřeného provedení v kruhovém tuhém tvaru |  | Pipe | Closed enclosure guiding object in a circular rigid form
|  | WPB | Kanál | Vodici předmět uzavřeného provedení v nekruhovém tuhém tvaru | Komín | Duct | Closed enclosure guiding object in a non-circular rigid form | Chimney
|  | WPC | Hadice | Vodici předmět uzavřeného provedení v ohebném tvaru |  | Hose | Closed enclosure guiding object in a flexible form
| WQ? |  | Vodicí předmět mechanické energie | Vodicí předmět pro mechanickou energii |  | Mechanical energy guiding object | Guiding object of mechanical energy | Kind of method
|  | WQA | Hnací hřídel | Vodicí předmět mechanické energie ve tvaru hřídele | Náprava | Drive axle | Mechanical energy guiding object by a shaft | Axle
|  | WQB | Hnací řemen | Vodicí předmět mechanické energie ve tvaru řemenu | Pohyblivý pás, klínový řemen | Drive belt | Mechanical energy guiding object by a belt | Moving line, v-belt
|  | WQC | Hnací řetěz | Vodicí předmět mechanické energie ve tvaru řetězu | Řetěz | Drive chain | Mechanical energy guiding object by a chain | Chain
|  | WQD | Hnací táhlo | Vodicí předmět mechanické energie ve tvaru spřažení/táhla |  | Drive link | Mechanical energy guiding object by a linkage
|  | WQE | Kolo | Vodicí předmět mechanické energie ve tvaru kola | Pastorek, ozubené kolo | Wheel | Mechanical energy guiding object by a wheel | Cogwheel, gearwheel
|  | WQF | Ozubená tyč | Vodicí předmět mechanické energie ve tvaru ozubené tyče |  | Toothed bar | Mechanical energy guiding object by a toothed bar
|  | WQG | Hydraulická hadice | Vodicí předmět mechanické energie pro tekutinové spojení | Hydraulické potrubí, pneumatická hadice, pneumatické potrubí | Hydraulic hose | Mechanical energy guiding object by a fluid link | Hydraulic pipe, pneumatic hose, pneumatic pipe
| WR? |  | Kolejnicový předmět | Vodicí předmět pro spojené předměty na dráze |  | Rail object | Guiding object for track bound objects | Kind of method
|  | WRA | Koleje | Kolejnicový předmět poskytující přímou dráhu | Kolejnicová dráha | Track | Rail object providing a directed path | Rail track
|  | WRB | Kolejová křižovatka | Kolejnicový předmět umožňující křižování |  | Track crossing | Rail object providing a crossing
| WV? |  | Vodicí předmět tepelné energie | Vodicí předmět pro tepelnou energii |  | Thermal energy guiding object | Guiding object for thermal energy | Kind of method
|  | WVA | Tepelný vodič | Vodicí předmět tepelné energie pomocí tuhé hmoty | Chladič | Thermal conductor | Thermal energy guiding object by a solid mass | Heat sink
|  | WVB | Teplovodivá pasta | Vodicí předmět tepelné energie pomocí statické tekuté hmoty |  | Thermal paste | Thermal energy guiding object by a static fluid mass
| WZ? |  | Vodící předmět více toků | Vodicí předmět pro více druhů toků |  | Multiple flow guiding object | Guiding object with multiple kinds of flows | Kind of method
|  | WZA | Hybridní kabel | Vodicí předmět více toků elektrické energie, mechanické energie, elektrického signálu, optických signálů a/nebo tekutiny |  | Umbilical cable | Multiple flow guiding object of electrical energy, mechanical energy, electrical signal, optical signals and/or fluid
X?? |  |  | Připojovací předmět | Předmět vytvářející připojovací rozhraní určitého předmětu |  | Interfacing object | Object for interfacing an object | Kind of object flowing and kind of method
| XB? |  | Připojovací předmět vysokého napětí | Připojovací předmět pro elektrickou energii vysokého napětí |  | High voltage connecting object | Interfacing object for high voltage electric power | Kind of method
|  | XBA | Svorka vysokého napětí | Připojovací předmět vysokého napětí pro jednotlivé připojení | Svorka, kabelová koncovka, vysokonapěťový kabelová spojka, spojovací skříň | High voltage terminal | High voltage connecting object for a single connection | Clamp, cable head, high voltage cable joint, junction box
|  | XBB | Vysokonapěťová zásuvka | Připojovací předmět vysokého napětí pro zásuvné připojení | Vysokonapěťový konektor | High voltage socket | High voltage connecting object for pluggable connections | High voltage connector
|  | XBC | Svorková skříň vysokého napětí | Připojovací předmět vysokého napětí pro více pevných připojení |  | High voltage terminal box | High voltage connecting object for multiple fixed connections
| XD? |  | Připojovací předmět nízkého napětí | Připojovací předmět pro elektrickou energii nízkého napětí |  | Low voltage connecting object | Interfacing object for low voltage electric power | Kind of method
|  | XDA | Elektrická svorka | Připojovací předmět nízkého napětí pro jednotlivé připojení | Nízkonapěťová kabelová spojka, nízkonapěťová svorka | Electric terminal | Low voltage connecting object for a single connection | Low voltage cable joint, low voltage terminal
|  | XDB | Nízkonapěťová zásuvka | Připojovací předmět nízkého napětí pro zásuvné připojení | Nízkonapěťová vidlice, zástrčka, zásuvka | Low voltage power socket | Low voltage connecting object for pluggable connections | Low voltage plug, plug, socket
|  | XDC | Svorková skříň | Připojovací předmět nízkého napětí pro více pevných připojení |  | Terminal box | Low voltage connecting object for multiple fixed connections
|  | XDD | Napájecí vývod | Připojovací předmět nízkého napětí pro pevné připojení ohebného kabelu v elektrickém zařízeni |  | Power outlet | Low voltage connecting object for fixed connection of a flexible cable for a current-using equipment
|  | XDE | Rozbočovací zásuvka | Připojovací předmět nízkého napětí pro více zásuvných elektrických zařízení |  | Power distributer | Low voltage connecting object of multiple pluggable current-using equipment
| XE? |  | Potenciálový připojovací předmět | Připojovací předmět pro uzemnění nebo referenční potenciál |  | Potential connecting object | Interfacing object for earth or reference potential | Kind of potential and method
|  | XEA | PE svorka | Potenciálový připojovací předmět pro připojení pe vodičů | Svorka ochranného vodiče, svorka vodiče ochranného uzemnění | Pe terminal | Potential connecting object for connecting to pe-conductors | Protective conductor terminal, protective earthing conductor terminal
|  | XEB | PB svorka | Potenciálový připojovací předmět pro připojení pb vodičů | Svorka vodiče ochranného pospojování | Pb terminal | Potential connecting object for connecting to pb conductors | Protective bonding terminal
|  | XEC | FE svorka | Potenciálový připojovací předmět pro připojení fe vodičů | Svorka pracovního uzemnění | Fe terminal | Potential connecting object for connecting to fe-conductors | Functional earthing terminal
|  | XED | FB svorka | Potenciálový připojovací předmět pro připojení fb vodičů | Svorka pracovního pospojování | Fb terminal | Potential connecting object for connecting to fb conductors | Functional bonding terminal
|  | XEE | Zemní elektroda | Potenciálový připojovací předmět umožňující elektrický kontakt se zemí |  | Earth electrode | Potential connecting object providing electrical contact with earth
|  | XEF | Jímač | Potenciálový připojovací předmět pro svedení blesku do uzemňovacího obvodu |  | Collector | Potential connecting object connecting lightning to an electrical circuit
| XG? |  | Připojovací předmět elektrického signálu | Připojovací předmět pro elektrické signály |  | Electric signal connecting object | Interfacing object for electric signals | Kind of method
|  | XGA | Signálová zásuvka | Připojovací předmět elektrického signálu pro jednotlivá zásuvná připojení |  | Signal socket | Electric signal connecting object for single pluggable interconnections
|  | XGB | Svorka | Připojovací předmět elektrického signálu pro jednotlivé připojení |  | Terminal | Electric signal connecting object for a single interconnection
|  | XGC | Přepojovací panel | Připojovací předmět elektrického signálu mezi několika vedeními |  | Patch panel | Electric signal connecting object for multiple pluggable interconnections
|  | XGD | Signálový rozdělovač | Připojovací předmět elektrického signálu pro více zásuvných připojení | Hub/rozbočovač | Signal distributor | Electric signal connecting object among several lines | Hub
| XH? |  | Světelně připojovací předmět | Připojovací předmět pro optická vlákna |  | Light connecting object | Interfacing object of optical fibres | Kind of method
|  | XHA | Pevná zásuvka světelného vlákna | Světelně připojovací předmět pro zásuvná připojení | Optická zástrčka, optická zásuvka | Fixed light fibre socket | Light connecting object for pluggable connections | Optical plug, optical socket
| XK? |  | Slučující připojovací předmět | Připojovací předmět slučující přívody do toku |  | Collecting interfacing object | Interfacing object collecting for feeding into a flow | Kind of object collected
|  | XKA | Dřez | Slučující připojovací předmět pro odpadní vody | Bidet | Sink | Collecting interfacing object of wastewater | Bidet
|  | XKB | Toaleta | Slučující připojovací předmět pro výkaly a moč | Wc | Toilet | Collecting interfacing object of faeces and urine | Wc
|  | XKC | Pisoár | Slučující připojovací předmět pouze pro moč |  | Urinal | Collecting interfacing object of urine only
|  | XKD | Odkapní miska | Slučující připojovací předmět pro přebytečné kapaliny z technického systému |  | Drip cup | Collecting interfacing object of surplus liquid from technical system
|  | XKE | Podlahová vpusť | Slučující připojovací předmět pro přebytek |  | Floor drain | Collecting interfacing object of surplus
| XM? |  | Připojovací předmět uzavřeného toku | Připojovací předmět pro materiálový tok těsně uzavřený |  | Sealed flow connecting object | Interfacing object for sealed material flow | Kind of method
|  | XMA | Potrubní příruba | Připojovací předmět uzavřeného toku převratitelný | Potrubní šachta/rozdělovač, spojka požární hadice, hadicová spojka, příruba hadice, potrubní spojka, potrubní příruba | Tube flange | Sealed flow connecting object by reversible form | Chamber, fire hose coupler, hose coupler, hose flange, pipe coupler, pipe flange
|  | XMB | Potrubní tvarovka | Připojovací předmět uzavřeného toku nepřevratitelný | Lepicí tvarovka, hadicová tvarovka, potrubní tvarovka, lisovací tvarovka, pájená tvarovka | Tube fitting | Sealed flow connecting object by an inrreversible form | Glue fitting, hose fitting, pipe fitting, press fitting, solder fitting
| XN? |  | Nerozpojitelná spojka | Připojovací předmět pro nepřetržitý přenos mechanických sil |  | Non-detachable coupling | Interfacing object for continuous transfer of mechanical forces | Kind of method
|  | XNA | Přírubová spojka | Nerozpojitelná spojka hřídelů pomocí dvojice přírub |  | Flange coupler | Non-detachable coupling of shafts by a pair of flanges
|  | XNB | Korýtková spojka | Nerozpojitelná spojka hřídelů s dělenou objímkou | Válcová spojka, objímková spojka | Split-muff coupler | Non-detachable coupling of shafts by a splitted sleeve | Box coupling, sleeve coupling
|  | XNC | Hirthova spojka | Nerozpojitelná spojka mezi rovnoběžnými hřídeli se zuby a drážkami zapadajícími do sebe | Hirthovo spojeni, spojka s čelními zuby | Hirth coupler | Non-detachable coupling between parallel shafts by teeth and grooves meshing together | Hirth coupling, hirth joint
|  | XND | Kardanův kloub | Nerozpojitelná spojka pro přenos výkonu nesouosých hřídelů | Pružná spojka, hardy-spicer kloub, hookův kloub, u-kloub. univerzální kloub | Cardan joint | Non-detachable coupling for transmitting power of misaligned shafts | Flexible coupling, hardy-spicer joint, hooke's joint, u-joint, universal coupling
|  | XNE | Táhlové ústrojí s nárazníky | Nerozpojitelná spojka k uchycení a připojení dvou pohyblivých předmětů |  | Buffer-and-chain coupler | Non-detachable coupling to catch and connect two moving objects
|  | XNF | Tažná oj | Nerozpojitelná spojka k upevněni dvou pohyblivých předmětu |  | Link-and pin coupler | Non-detachable coupling to fix two moving objects.
| XP? |  | Rozpojitelná spojka | Připojovací předmět pro přerušitelný přenos mechanických sil |  | Detachable coupling | Interfacing object for discontinuous transfer of mechanical forces | Kind of method
|  | XPA | Třecí spojka | Rozpojitelná spojka pro přenos výkonu pomocí třecích sil | Odstředivá spojka, hydraulicky ovládaná spojka | Friction clutch | Detachable coupling for power transmission by means of frictional forces | Centrifugal clutch, hydraulic clutch
|  | XPB | Kapalinová spojka | Rozpojitelná spojka pro přenos výkonu pomocí hydrodynamického účinku |  | Fluid coupling | Detachable coupling for power transmission by means of hydrodynamic effect.
|  | XPC | Jednosměrná spojka | Rozpojitelná spojka pro přenos výkonu do sebe zapadnutými/zaklíněnými prostředky | Volnoběžná spojka | Overrunning clutch | Detachable coupling for power transmission by interlocking means | Freewheel clutch
|  | XPD | Břemenový magnet | Rozpojitelná spojka pro přenos zátěže pomocí magnetické síly | Magnetické zdvihací zařízení | Magnetic hoist | Detachable coupling for load by means of magnetic force | Magnetic head hoisting device
| XS? |  | Úrovňový připojovací předmět | Připojovací předmět propojující úrovně |  | Level connecting component | Interfacing object connecting levels | Kind of method
|  | XSA | Podesta | Úrovňový připojovací předmět ve tvaru vodorovné roviny spojené s ramenem schodiště | Obslužná lávka/chodbička | Landing | Level connecting object in the form of a horizontal plane connected to a flight of stairs | Gangway
|  | XSB | Rameno schodiště | Úrovňový připojovací předmět ve tvaru postupných stupňů |  | Flight of stairs | Level connecting object in the form of sequential steps
|  | XSC | Žebřík | Úrovňový připojovací předmět ve tvaru postupných přičlů nebo tyčových příček |  | Ladder | Level connecting object in the form of sequential rungs or bars
|  | XSD | Šikmá rampa | Úrovňový připojovací předmět ve tvaru nakloněné roviny |  | Ramp | Level connecting object in the form of an inclined plane
|  | XSE | Skluzová tyč | Úrovňový připojovací předmět ve tvaru svislé tyče |  | Fireman’s pole | Level connecting object in the form of a vertical pole
| XT? |  | Prostorový připojovací předmět | Připojovací předmět propojující prostory |  | Space linking object | Interfacing object linking space | Kind of method
|  | XTA | Otvor | Prostorový připojovací předmět určený pro průchod/průnik | Díra | Hole | Space linking object in the form of penetration | Opening
|  | XTB | Výklenek | Prostorový připojovací předmět ve tvaru dutiny | Dutina | Box-out | Space linking object in the form of cavity | Cavity
| XZ? |  | Připojovací předmět více toků | Připojovací předmět pro více druhů toků | Připojovací předmět více toků | Multiple flow connector object | Interfacing object with multiple kinds of flows | Kind of method
|  | XZA | Muitikonektor | Připojovací předmět více toků elektrické energie, elektrického signálu, optických signálů a/nebo tekutiny | Multikonektor | Multi connector | Multiple flow connector object of electric energy, electrical signal, optical signals and/or fluid
Note on J38: https://en.wikipedia.org/wiki/Energy_density