## Úvodní list
Verze 5.0
Příloha č. 2
Datový standard
pro železniční stavby
DUR, DSP, PDPS, RDS
Zpracoval:
tým SFDI pro Datový standard
jmenovaný Zbyňkem Hořelicou, ředitelem SFDI,
koordinovaný Ladislavem Kubíčkem, vedoucím oddělení supervizí projektových dokumentací SFDI.
Josef Žák, Martin Sirotek, Martin Krátký, Ondřej Kafka, Zdeněk Fulka, Jan Löffelmann, Jan Floriánek, Lukáš Kutil, Pavel Vlasák, David Novák, Dušan Čižmár, Zdeněk Langer, Martin Stránský, Richard Lužný
a dále ve spolupráci s Ministerstvem dopravy,
Ředitelstvím silnic a dálnic ČR, (Josef Šejnoha, Kamil Alferi)
Správou železnic, státní organizací,
Ředitelstvím vodních cest ČR,
Ministerstvem průmyslu a obchodu,
a Českou agenturou pro standardizaci:
Datum:
2024-05 | © SFDI

## Číselník barev
Číselník barev
R | G | B | Číslo barvy | Barva | Pojmenování barvy
255 | 255 | 255 | 1 |  | bílá
191 | 191 | 191 | 2 |  | šedá
128 | 128 | 128 | 3 |  | antracitová
0 | 0 | 0 | 4 |  | černá
255 | 0 | 0 | 5 |  | červená
128 | 0 | 0 | 6 |  | tmavě červená
255 | 255 | 0 | 7 |  | žlutá
125 | 75 | 0 | 8 |  | hnědá
0 | 255 | 0 | 9 |  | zelená
0 | 128 | 0 | 10 |  | tmavě zelená
0 | 255 | 255 | 11 |  | světle modrá
255 | 165 | 0 | 12 |  | oranžová
0 | 0 | 255 | 13 |  | modrá
0 | 0 | 128 | 14 |  | tmavě modrá
255 | 0 | 255 | 15 |  | růžová
127 | 0 | 127 | 16 |  | fialová
165 | 207 | 99 | 17 |  | světle zelená

## Skupiny vlastností
Skupiny vlastností
Název skupiny vlastností | Označení vlastnosti | Datový typ | Jednotka | Příklady hodnot | Definovaný typ | DUR | DSP | PDPS | RDS
I - IDENTIFIKACE
I1 | Část stavby | String | [-] | E.2.1 | IfcLabel | x | x | x | x
I1 | PS/SO/IO | String | [-] | SO311001 | IfcLabel | x | x | x | x
I1 | Označení elementu | String | [-] | Konstrukční vrstva | IfcLabel | x | x | x | x
I1 | Skupina elementů | String | [-] | Železniční spodek | IfcLabel | x | x | x | x
I1 | Fáze projektu | String | [-] | DUR, DSP, DSPS,… | CZDesignPhaseEnum/IfcLabel | x | x | x | x
I1 | Reference | String | [-] | Reference na adresář obsahující výkresy výztuže, přednímancí výztuže,..Xref, relativní odkaz, odkaz do CDE... | IfcLabel | x | x | x | x
I1 | Klasifikační systém | String | [-] | Název klasifikačního systému (CoClass, OTSKP, RTS, ÚRS) | IfcLabel | x | x | x | x
I1 | Označení položky | String | [-] | Označení položky v rámci klasifikačního systému (např. číslo položky) | IfcLabel | x | x | x | x
I2 | Referenční číslo / název | String | [-] | 1 | IfcInteger | x | x | x | x
I2 | Staničení začátku | DoublePrecision | [km] | 123.4562 | IfcLabel | x | x | x | x
I2 | Staničení konce | DoublePrecision | [km] | 123.4562 | IfcLabel | x | x | x | x
I2 | Staničení | DoublePrecision | [km] | 123.4562 | IfcLabel | x | x | x | x
I2 | Číslo koleje | String | [-] | 2b, 2c, 2d | IfcLabel | x | x | x | x
I3 | Označení průjezdného průřezu | String | [-] | ZGC, ZGČD, VMP,.. | IfcLabel | x | x | x | x
I4 | Rychlost Vk | Enum | [km/h] | 120 | CZVelocityEnum/IfcLinearVelocityMeasure | x | x | x | x
I4 | Rychlost V150 | Enum | [km/h] | 95 | CZVelocityEnum/IfcLinearVelocityMeasure | x | x | x | x
I4 | Rychlost V130 | Enum | [km/h] | 90 | CZVelocityEnum/IfcLinearVelocityMeasure | x | x | x | x
I4 | Rychlost V | Enum | [km/h] | 85 | CZVelocityEnum/IfcLinearVelocityMeasure | x | x | x | x
I4 | Rychlost do odbočky | Enum | [km/h] | 50 | CZVelocityEnum/IfcLinearVelocityMeasure | x | x | x | x
I4 | Třída zatížení | String | [-] | D4 | IfcLabel | x | x | x | x
I5 | Evidenční číslo | String | [-] | Nástupiště 1; přejezd P201; násvěstidlo L3 | IfcLabel | x | x | x | x
I5 | TUDU | String | [-] | 0801BA | IfcLabel | x | x | x | x
I5 | Evidenční staničení | DoublePrecision | [km] | 123.4562 | IfcLabel | x | x | x | x
I6 | Označení stavebního objektu | String | [-] | SO101, 301.1, PS, Dle vyhlášky 499/2006 Sb. | IfcLabel | x | x | x | x
I6 | Označení podobjektu | String | [-] | 101.01 | IfcLabel | x | x | x | x
I6 | Označení části objektu | String | [-] | A, B, C,... | IfcLabel | x | x | x | x
I6 | Označení elementu | String | [-] | Použije se název viz „Typ elementu“. | IfcLabel | x | x | x | x
I6 | Staničení | DoublePrecision | [km] | 0,12 (ve formátu BBB.BBBBB) | IfcLabel | x | x | x | x
I6 | Vrstva | String | [-] | Označení vrstvy (ve formátu YY) | IfcLabel | x | x | x | x
I6 | Označení bodu | String | [-] | Dle ČSN 01 3419 a rezortních předpisů (např. číslo bodu v příčném řezu jako XX) | IfcLabel | x | x | x | x
I7 | Označení stavebního objektu | String | [-] | SO101, 301.1, PS, Dle vyhlášky 499/2006 Sb. | IfcLabel | x | x | x | x
I7 | Označení podobjektu | String | [-] | 101.01 | IfcLabel | x | x | x | x
I7 | Označení části objektu | String | [-] | Založení, spodní stavba, nosná konstrukce,… | IfcLabel | x | x | x | x
I7 | Označení bodu | String | [-] | Dle ČSN 01 3419 a rezortních předpisů (např. číslo bodu v rámci stavebního objektu jako XX) | IfcLabel | x | x | x | x
I9 | Fáze projektu | String | [-] | DUR, DSP, DSPS,… | CZPEnum_DesignPhase/IfcLabel | x | x | x | x
I9 | Označení elementu | String | [-] | Použije se název viz „Typ elementu“. | IfcLabel | x | x | x | x
I9 | Skupina elementů | String | [-] | Použije se označení viz „Skupina elementů“. | IfcLabel | x | x | x | x
I9 | Klasifikační systém | String | [-] | Název klasifikačního systému (CoClass, OTSKP, RTS, ÚRS) | IfcLabel | x | x | x | x
I9 | Označení položky | String | [-] | Označení položky v rámci klasifikačního systému (např. číslo položky) | IfcLabel | x | x | x | x
S - STAVEBNÍ VÝROBEK / KONSTRUKCE
S1 | Materiál | String | [-] | Kamenivo | IfcLabel | x | x | x | x
S1 | Specifikace | String | [-] | Drcenné fr. 31.5/63 | IfcLabel | - | x | x | x
S1 | Podrobná specifikace | String | [-] | Recyklované, kolejové lože | IfcLabel | x | x | x | x
S1 | Reference | String | [-] | OTP Kamenivo pro kolejové lože železničních drah; předpis S3 | IfcLabel | - | x | x | x
S2 | Typ stavebního výrobku | String | [-] | Prvek nástupiště | IfcLabel | x | x | x | x
S2 | Stavební výrobek | String | [-] | Nástupištní hrana tvaru L, H,.. | IfcLabel | - | x | x | x
S2 | Specifikace | String | [-] | S protiskluzovou úpravou povrchu | IfcLabel | - | x | x | x
S2 | Podrobná specifikace | String | [-] | S úpravou pro osoby se snníženou schopností pohybu a orientace | IfcLabel | - | x | x | x
S2 | Reference | String | [-] | TPD č. TP-03/05 NST Nástupištní bloky typu L; předpis S4 | IfcLabel | - | x | x | x
S2 | Výrobce | String | [-] | Označení výrobce | IfcLabel | - | - | - | x
S2 | Datum výroby | Date | [-] | YYYYMMDD | IfcLabel | - | - | - | x
S3 | Specifikace | String | [-] | Sejmutí ornice, výkop | IfcLabel | x | x | x | x
S3 | Další určení | String | [-] | Použitelnost materiálu (na skládku,…) | IfcLabel | - | - | x | x
S3 | Třída těžitelnosti | String | [-] | I., II., III. | IfcLabel | - | - | x | x
S4 | Beton | String | [-] | C30/37 (90 dní) - XC4, XA1 (F.1) - CI 0.40 - Dmax 16 - F5; | IfcLabel | x | x | x | x
S4 | Specifikace | String | [-] | Maximální vodní součinitel betonu w/c=0.5; min. množství cementu 300 kg/m3; typ cementu CEM III | IfcLabel | - | x | x | x
S4 | Typ betonářské vyztuže | String | [-] | B500B | IfcLabel | - | x | x | x
S4 | Množství betonářské výztuže na m3 | SinglePrecision | [kg] | 254 kg,… (množství výztuže v modelovaném elementu na m3) | IfcMassMeasure | - | x | x | x
S4 | Množství betonářské výztuže | SinglePrecision | [kg] | 254 kg,… (konkrétní množství výztuže v modelovaném elementu) | IfcMassMeasure | - | - | x | x
S4 | Typ předpínací vyztuže | String | [-] | Y1770 | IfcLabel | - | x | x | x
S4 | Množství předpínací výztuže | SinglePrecision | [kg] | 300 kg,... (konkrétní množství předpínací výztuže v modelovaném elementu) | IfcMassMeasure | - | - | x | x
S4 | Referencované výkresy | Xref | [-] | Reference na adresář obsahující výkresy výztuže, přednímancí výztuže,..Xref, relativní odkaz, odkaz do CDE... | IfcLabel | - | x | x | x
S4 | Návrhová životnost | String | [-] | Dle Eurokódu, TKP, TP…. | IfcDuration | x | x | x | x
S5 | Klasifikace podrobnosti zaměření | String | [-] | Způsob zaměření, měřítko | IfcLabel | x | x | x | x
S6 | Třída výrubu | String | [-] | Označení dle ČSN, ČSN EN, TP, TKP,… | IfcLabel | x | x | x | x
S6 | Délka záběru | SinglePrecision | [m] | 1.9 | IfcMassMeasure | - | x | x | x
S6 | Výztuž výrubu | String | [-] | Nosník příhradový, válcovaný, hajcmany… | IfcLabel | - | x | x | x
S6 | Hmotnost výztuže výrubu (na m tunelu) | SinglePrecision | [kg] | 16 | IfcMassMeasure | - |  | x | x
S6 | Zajištění přístropí | String | [-] | Jehly: tyčové 3 m, samozávrtné 4 m | IfcLabel | - | x | x | x
S6 | Množství zajištění přístropí (na m tunelu) | SinglePrecision | [ks] | 8 | IfcMassMeasure | - | - | x | x
S6 | Tloušťka stříkaného betonu | SinglePrecision | [mm] | 250 | IfcMassMeasure | - | x | x | x
S6 | Tloušťka nadvýrubu celkem | SinglePrecision | [mm] | 80 | IfcMassMeasure | - | - | x | x
S6 | Typ sítě | String | [-] | KH20 (6/150) | IfcLabel | - | - | x | x
S6 | Množství betonářské výztuže | SinglePrecision | [kg] | 35 kg,… (konkrétní množství výztuže v modelovaném elementu) | IfcMassMeasure | - | - | x | x
S6 | Typ kotev | String | [-] | Svorníky: tyčové 3m, samozávrtné 4m | IfcLabel | - | x | x | x
S6 | Množství kotvení (na m tunelu) | SinglePrecision | [ks] | 10 | IfcMassMeasure | - |  | x | x
S6 | Referencované výkresy | Xref | [-] | Referencované výkresy třídy výrubu,..Xref, relativní odkaz, odkaz do CDE... | IfcLabel | - | x | x | x
S7 | Hydroizolační souvrství | String | [-] | Označení dle ČSN, ČSN EN, TP, TKP,… | IfcLabel | x | x | x | x
S7 | Podkladní vrstva | SinglePrecision | [m3/m2] | Prostý beton/geotextilie/pečetící vrstva | IfcMassMeasure | - | - | - | x
S7 | Hydroizolační vrstva | SinglePrecision | [m2] | Asfaltové pásy, folie, stříkaná izolace | IfcMassMeasure | - | - | - | x
S7 | Ochranná vrstva | SinglePrecision | [m3/m2] | Beton/geotextilie | IfcMassMeasure | - | - | - | x
S7 | Množství výztuže ochranné vrstvy | SinglePrecision | [kg] | 150 kg | IfcMassMeasure | - | - | - | x
S7 | Návrhová životnost | SinglePrecision | [roky] | 20;50;100;… | IfcLabel | - | - | - | x
S8 | Popis inženýrské sítě | String | [-] | VN 110 kV, vodovod, plyn,... | IfcLabel | x | x | x | x
S8 | Vlastník/správce | String | [-] | E.ON; ČEZ; O2;… | IfcLabel | x | x | x | x
S8 | Způsob určení polohy a výšky | String | [-] | Ověřeno geodetickým měřením; neověřeno…. | IfcLabel | x | x | x | x
S8 | Ochranné pásmo | String | [-] | 0.5m, 1m,… | IfcLabel | x | x | x | x
S9 | Zdvih | SinglePrecision | [mm] | 6520 mm | IfcPositiveLengthMeasure | x | x | x | x
S9 | Nosnost/počet osob | DoublePrecision | [kg/osob] | 1000 kg / 13 osob | IfcLabel | x | x | x | x
S9 | Vnitřní velikost kabiny | SinglePrecision | [mm] | 1100/2100 mm | IfcPositiveLengthMeasure | - | x | x | x
S9 | Rychlost | SinglePrecision | [m/s] | 1,0 m/s | IfcLinearVelocityMeasure | - | - | x | x
S9 | Příkon (motor + vyhřívání + osvětlení) | SinglePrecision | [kW] | 5,8 kW | IfcPowerMeasure | - | - | x | x
S10 | Zdvih | SinglePrecision | [mm] | 7530 mm | IfcPositiveLengthMeasure | x | x | x | x
S10 | Šíře stupně | SinglePrecision | [mm] | 1000 mm | IfcPositiveLengthMeasure | x | x | x | x
S10 | Sklon | SinglePrecision | [°] | 30° | IfcPlaneAngleMeasure | x | x | x | x
S10 | Rychlost | SinglePrecision | [m/s] | 0,65 m/s | IfcLinearVelocityMeasure | - | - | x | x
S10 | Materiál balustrády | String | [-] | Plechová/skleněná | IfcLabel | - | x | x | x
S10 | Vyhřívání stroje | String | [-] | Ano, Ne | IfcBoolean | - | - | x | x
S10 | Vyhřívání madel | String | [-] | Ano, Ne | IfcBoolean | - | - | x | x
S10 | Příkon (motor + vyhřívání) | SinglePrecision | [kW] | 12+11 kW | IfcPowerMeasure | - | - | x | x
S12 | Označení výhybek | String | [-] | Výhybky, označení dle S3, podle stupně dokumentace | IfcLabel | x | x | x | x
S13 | Kolej | String | [-] | BK; stykovaná | IfcLabel | x | x | x | x
S13 | Typ kolejnice | String | [-] | S49, 49E1, UIC60, 60E2 | IfcLabel | x | x | x | x
S14 | Materiál | String | [-] | Pražec betonový/ocelový/dřevěný | IfcLabel | x | x | x | x
S14 | Typ pražce | String | [-] | B91/S2; Y-pražec; betonový s min. hm. 250 kg; dubový | IfcLabel | x | x | x | x
S14 | Rozdělení | String | [-] | u, c, d, e | IfcLabel | x | x | x | x
S14 | Svěrky/spony | String | [-] | Pružné/tuhé/skl24/ŽS3 | IfcLabel | - | x | x | x
S14 | Podkladnice | String | [-] | Podkladnicevé/bezpodkladnicové/S4 pl | IfcLabel | - | x | x | x
S15 | Typ PJD | String | [-] | Rheda | IfcLabel | x | x | x | x
S15 | Svěrky/spony | String | [-] | Pružné; skl24 | IfcLabel | - | x | x | x
S15 | Podkladnice | String | [-] | Přímé/nepřímé | IfcLabel | - | x | x | x
S16 | Popis objektu | String | [-] | Budova, sloup, patník | IfcLabel | x | x | x | x
S16 | Vlastník/správce | String | [-] | Město …, kraj, fyzická nebo právnická osoba | IfcLabel | x | x | x | x
S16 | Způsob určení polohy a výšky | String | [-] | Ověřeno geodetickým měřením; neověřeno;…. | IfcLabel | x | x | x | x
S16 | Ochranné pásmo | String | [-] | 5 m, 15 m,… | IfcLabel | x | x | x | x
E - ETAPIZACE
E1 | Datum zahájení prací | Date | [-] | DDMMRRRR, MMRRRR, RRRR | IfcDateTime | x | x | x | x
E1 | Datum dokončení | Date | [-] | DDMMRRRR, MMRRRR, RRRR | IfcDateTime | x | x | x | x
E1 | Doba trvání | String | [-] | PnYnMnDTnHnMnS | IfcDuration | x | x | x | x
E1 | Datum uvedení do provozu | Date | [-] | DDMMRRRR, MMRRRR, RRRR | IfcDateTime | - | - | x | x
E1 | Stavební postup / etapa výstavby | String | [-] | S1, S22 | IfcLabel | x | x | x | x
Z - ZOBRAZENÍ
Z1 | Textura / barva | String | [-] | 200;90;20 (RGB) | IfcLabel | x | x | x | x
Z1 | Třída přesnosti | Enum | [-] | P1, P2, P3, … | CZPrecisionClassEnum/IfcLabel | x | x | x | x
M - MNOŽSTVÍ
M1 | Délka | SinglePrecision | [m] | 10 m | IfcPositiveLengthMeasure | x | x | x | x
M1 | Způsob stanovení délky | Enum | [-] | Délka 3D křivky, délka 2D průměru... | CZLengthDataOriginEnum | x | x | x | x
M2 | Plocha | SinglePrecision | [m2] | 100 m2 | IfcAreaMeasure | x | x | x | x
M2 | Způsob stanovení plochy | Enum | [-] | 3D plocha TIN povrchu, 2D plocha, násobením z délek... | CZLengthDataOriginAreaEnum | x | x | x | x
M3 | Objem | SinglePrecision | [m3] | 10 m3 | IfcVolumeMeasure | x | x | x | x
M3 | Způsob stanovení objemu | Enum | [-] | Řezová metoda, objemová metoda... | CZLengthDataOriginVolumeEnum | x | x | x | x
M4 | Počet | SinglePrecision | [ks., kpl.] | Počet kusů, dílů, kompletů,… | IfcCountMeasure | x | x | x | x
M4 | Způsob stanovení počtu | Enum | [-] | Výpočet z délky, odečet z modelu... | CZLengthDataOriginCountEnum | x | x | x | x
M5 | Hmotnost | SinglePrecision | [kg;t] | 100 kg, tuny materiálu | IfcQuantityWeight, A:WeightValue | x | x | x | x
M5 | Způsob stanovení hmotnosti | Enum | [-] | Data ze statického posouzení, odečet z modelu... | CZLengthDataOriginWeightEnum | x | x | x | x
M6 | Tloušťka | SinglePrecision | [m] | 0,1 m | IfcPositiveLengthMeasure | x | x | x | x
M7 | Výška / Hloubka | SinglePrecision | [m] | 1 m | IfcMassMeasure | x | x | x | x
M8 | Objem nadvýrubu | DoublePrecision | [m3] | 10 m3 | IfcVolumeMeasure | x | x | x | x
M8 | Způsob stanovení | Enum | [-] | Řezová metoda, objemová metoda... | CZPEnum_VolumeDataOrigin/IfcLabel | x | x | x | x
M9 | Šířka | SinglePrecision | [m] | 10 m | IfcMassMeasure | x | x | x | x
F - FÁZE
F1 | Fáze | String | [-] | Trvalý stav, provizorní stav, demolice, dočasné... | PEnum_ElementStatus | x | x | x | x

## 0 Stávající stav
0 Stávající stav
Skupiny elementů a typy elementů dle projekčního stupně | [5 empty] | Šablona vlastností složená z následujích skupin vlastností | [6 empty] | Tvar a barva |  |  | Geometrická přesnost
Skupina elementů | DUR | DSP | PDPS | RDS | Typ elementu | I | S | E | Z | M | F | Označení šablony | Reprezentace tvaru | Index | Zobrazení | DUR | DSP | PDPS | RDS
Stávající stav | x | x | x | x | Nezpevněný terén | 9 | 5 | - | 1 | - | 1 | +I9+S5+Z1+F1+ | 3DPovrch | 10 |  | PGEO | PGEO | PGEO | PGEO
Stávající stav | x | x | x | x | Zpevněný terén | 9 | 5 | - | 1 | - | 1 | +I9+S5+Z1+F1+ | 3DPovrch | 3 |  | PGEO | PGEO | PGEO | PGEO
Stávající stav | x | x | x | x | Stávající dotčené stavby (nemovitosti) | 9 | 16 | - | 1 | - | 1 | +I9+S16+Z1+F1+ | 3DTěleso | 2 |  | PGEO | PGEO | PGEO | PGEO
Stávající stav | - | - | x | x | Stávající dotčené objekty | 9 | 16 | - | 1 | - | 1 | +I9+S16+Z1+F1+ | 3DTěleso, 3DPolylinie, Bod | 2 |  | - | - | PGEO | PGEO
Stávající stav | - | - | x | x | Stávající vegetace | 9 | 16 | - | 1 | - | 1 | +I9+S16+Z1+F1+ | 3DTěleso | 10 |  | - | - | PGEO | PGEO
Stávající stav | x | x | x | x | N-leté průtoky Q100, Q50, Q10 | 9 | - | - | 1 | - | - | +I9+Z1+ | 3DPovrch | 11 |  | P500 | P500 | P200 | P200
Sítě | x | x | x | x | Stávající sítě | 9 | 8 | - | 1 | - | 1 | +I9+S8+Z1+F1+ | 3DLinie | Dle B2/C1 ŘSD ČR. |  | PGEO | PGEO | PGEO | PGEO
Sítě | x | x | x | x | Ochranné pásmo | 9 | - | - | 1 | - | - | +I9+Z1+ | 3DPovrch | 3 |  | P100H | P100 | P100 | P100
Model geologické stavby | x | x | x | x | Průzkumný vrt (sonda) | - | 3 | - | 1 | - | - | +S3+Z1+ | 3Dtěleso | 11 |  | PN | PN | PN | PN
Model geologické stavby | x | x | x | x | Zemský povrch | - | - | - | 1 | - | - | +Z1+ | 3Dpovrch | 10 |  | PN | PN | PN | PN
Model geologické stavby | x | x | x | x | Horninové rozhraní | - | 3 | - | 1 | - | - | +S3+Z1+ | 3Dpovrch | 12 |  | PN | PN | PN | PN
Model geologické stavby | x | x | x | x | Proudnice podzemních vod | - | - | - | 1 | - | - | +Z1+ | 3DLinie | 11 |  | PN | PN | PN | PN
Model geologické stavby | x | x | x | x | Orientace struktur | - | - | - | 1 | - | - | +Z1+ | 3DLinie | 4 |  | PN | PN | PN | PN
Model geologické stavby | x | x | x | x | Zlom | - | - | - | 1 | - | - | +Z1+ | 3Dpovrch | 5 |  | PN | PN | PN | PN
Geotechnický model | x | x | x | x | Kvartérní vrstvy | - | 3 | - | 1 | - | - | +S3+Z1+ | 3Dtěleso | 8 |  | PN | PN | PN | PN
Geotechnický model | x | x | x | x | Horninové vrstvy | - | 3 | - | 1 | - | - | +S3+Z1+ | 3Dtěleso | 12 |  | PN | PN | PN | PN
Geotechnický model | x | x | x | x | Hladina podzemní vody | - | - | - | 1 | - | - | +Z1+ | 3Dpovrch | 11 |  | PN | PN | PN | PN
Geotechnický model | x | x | x | x | Oblast poruchy | - | 3 | - | 1 | - | - | +S3+Z1+ | 3Dtěleso | 5 |  | PN | PN | PN | PN
Geotechnický model | - | x | x | x | Kvazihomogení bloky | - | 3 | - | 1 | - | - | +S3+Z1+ | 3Dtěleso | 4 |  | - | PN | PN | PN
Geodetické objekty | x | x | x | x | Měřické sítě (ZVS, LVS, body pro sledování objektů) | 6 | 1;2;4 | - | - | - | - | +I6+S1+S2+S4+ | 3DTěleso | 11 |  | P0, PGEO | P0, PGEO | P0, PGEO | P0, PGEO
Geologické objekty | x | x | x | x | Geologická sonda (podle ŘSD C4, v.5.0, 2015) | - | - | - | 1 | - | 1 | +Z1+F1+ | 3DTěleso | 7 |  | viz IGP (nebo jiný podklad).

## 1.1 Zabezpečovací zařízení
1.1 Zabezpečovací zařízení
Skupiny elementů a typy elementů dle projekčního stupně | [5 empty] | Šablona vlastností složená z následujích skupin vlastností | [6 empty] | Tvar a barva |  |  | Geometrická přesnost
Skupina elementů | DUR | DSP | PDPS | RDS | Typ elementu | I | S | E | Z | M | F | Označení šablony | Reprezentace tvaru | Index | Zobrazení | DUR | DSP | PDPS | RDS
Zabezpečovací zařízení | x | x | x | x | Proměnné návěstidlo | 1;2;5 | 2 | 1 | 1 | 4 | 1 | +I1+I2+I5+S2+E1+Z1+M4+F1+ | 3DTěleso | 13 |  | PGEO | P10 | P10 | P10
Zabezpečovací zařízení | x | x | x | x | Neproměnné návěstidlo | 1;2;5 | 2 | 1 | 1 | 4 | 1 | +I1+I2+I5+S2+E1+Z1+M4+F1+ | 3DTěleso | 13 |  | PGEO | P10 | P10 | P10
Zabezpečovací zařízení | - | x | x | x | Výkolejka | 1;2;5 | 2 | 1 | 1 | 4 | 1 | +I1+I2+I5+S2+E1+Z1+M4+F1+ | 3DTěleso | 7 |  | - | P10 | P10 | P10
Zabezpečovací zařízení | - | x | x | x | Zámek | 1;2;5 | 2 | 1 | 1 | 4 | 1 | +I1+I2+I5+S2+E1+Z1+M4+F1+ | 3DTěleso | 7 |  | - | P10 | P10 | P10
Zabezpečovací zařízení | x | x | x | x | Pomocné stavědlo | 1;2;5 | 2 | 1 | 1 | 4 | 1 | +I1+I2+I5+S2+E1+Z1+M4+F1+ | 3DTěleso | 4 |  | PN | P10 | P10 | P10
Zabezpečovací zařízení | - | x | x | x | Elektromagnetický zámek | 1;2;5 | 2 | 1 | 1 | 4 | 1 | +I1+I2+I5+S2+E1+Z1+M4+F1+ | 3DTěleso | 7 |  | - | P10 | P10 | P10
Zabezpečovací zařízení | x | x | x | x | Stykový transformátor, SYT, UT | 1;2;5 | 2 | 1 | 1 | 4 | 1 | +I1+I2+I5+S2+E1+Z1+M4+F1+ | 3DTěleso | 7 |  | P100H | P10 | P10 | P10
Zabezpečovací zařízení | - | x | x | x | Počítač náprav | 1;2;5 | 2 | 1 | 1 | 4 | 1 | +I1+I2+I5+S2+E1+Z1+M4+F1+ | 3DTěleso | 7 |  | - | P10 | P10 | P10
Zabezpečovací zařízení | x | x | x | x | Výstražník | 1;2;5 | 2 | 1 | 1 | 4 | 1 | +I1+I2+I5+S2+E1+Z1+M4+F1+ | 3DTěleso | 13 |  | P100 | P10 | P10 | P10
Zabezpečovací zařízení | - | x | x | x | Mechanická závora / zábrana s uzamykáním | 1;2;5 | 2 | 1 | 1 | 4 | 1 | +I1+I2+I5+S2+E1+Z1+M4+F1+ | 3DTěleso | 17 |  | - | P10 | P10 | P10
Zabezpečovací zařízení | x | x | x | x | Kabelový objekt (TJA, UPM, UKM) | 1;2;5 | 2 | 1 | 1 | 4 | 1 | +I1+I2+I5+S2+E1+Z1+M4+F1+ | 3DTěleso | 4 |  | PN | P10 | P10 | P10
Zabezpečovací zařízení | x | x | x | x | Skříň | 1;2;5 | 2 | 1 | 1 | 4 | 1 | +I1+I2+I5+S2+E1+Z1+M4+F1+ | 3DTěleso | 4 |  | P100 | P10 | P10 | P10
Zabezpečovací zařízení | x | x | x | x | Balíza ETCS | 1;2;5 | 2 | 1 | 1 | 4 | 1 | +I1+I2+I5+S2+E1+Z1+M4+F1+ | 3DTěleso | 7 |  | PGEO | P10 | P10 | P10
Technologický domek | x | x | x | x | Domek | 1;2;5 | 2 | 1 | 1 | 4 | 1 | +I1+I2+I5+S2+E1+Z1+M4+F1+ | 3DTěleso | 11 |  | P100 | P10 | P10 | P10
Technologický domek | x | x | x | x | Základ | 1 | 2;4 | 1 | 1 | 3 | 1 | +I1+S2+S4+E1+Z1+M3+F1+ | 3DTěleso | 2 |  | P100 | P10 | P10 | P10
Technologický domek | - | x | x | x | Klimatizace | 1;2;5 | 2 | 1 | 1 | 4 | 1 | +I1+I2+I5+S2+E1+Z1+M4+F1+ | 3DTěleso | 8 |  | - | P50 | P50 | P50
Technologický domek | - | x | x | x | Ovládací stůl/dispečerské stanoviště | 1;2;5 | 2 | 1 | 1 | 4 | 1 | +I1+I2+I5+S2+E1+Z1+M4+F1+ | 3DTěleso | 6 |  | - | P10 | P10 | P10
Kabelová trasa | - | x | x | x | Kabel | 1;2;5 | 2 | 1 | 1 | 1 | 1 | +I1+I2+I5+S2+E1+Z1+M1+F1+ | 3DTěleso | 15 |  | - | P50 | P50 | P50
Kabelová trasa | x | x | x | x | Výkop | 1;2 | 3 | 1 | 1 | 3;7;9 | 1 | +I1+I2+S3+E1+Z1+M3+M7+M9+F1+ | 3DTěleso | 8 |  | P200 | P50 | P50 | P50
Kabelová trasa | x | x | x | x | Žlab | 1;2;5 | 2 | 1 | 1 | 1 | 1 | +I1+I2+I5+S2+E1+Z1+M1+F1+ | 3DTěleso | 3 |  | P50 | P50 | P50 | P50

## 1.2 Sdělovací zařízení
1.2 Sdělovací zařízení
Skupiny elementů a typy elementů dle projekčního stupně | [5 empty] | Šablona vlastností složená z následujích skupin vlastností | [6 empty] | Tvar a barva |  |  | Geometrická přesnost
Skupina elementů | DUR | DSP | PDPS | RDS | Typ elementu | I | S | E | Z | M | F | Označení šablony | Reprezentace tvaru | Index | Zobrazení | DUR | DSP | PDPS | RDS
Kabelová trasa | - | x | x | x | Kabel | 1;2;5 | 2 | 1 | 1 | 1 | 1 | +I1+I2+I5+S2+E1+Z1+M1+F1+ | 3DTěleso | 15 |  | - | P50 | P50 | P50
Kabelová trasa | x | x | x | x | Výkop | 1;2 | 3 | 1 | 1 | 3;7;9 | 1 | +I1+I2+S3+E1+Z1+M3+M7+M9+F1+ | 3DTěleso | 8 |  | P200 | P50 | P50 | P50
Kabelová trasa | x | x | x | x | Žlab | 1;2;5 | 2 | 1 | 1 | 1 | 1 | +I1+I2+I5+S2+E1+Z1+M1+F1+ | 3DTěleso | 3 |  | P50 | P50 | P50 | P50
Sdělovací zařízení | x | x | x | x | Komora | 1;2;5 | 2 | 1 | 1 | - | 1 | +I1+I2+I5+S2+E1+Z1+F1+ | 3DTěleso | 4 |  | P100 | P10 | P10 | P10
Sdělovací zařízení | x | x | x | x | Skříň | 1;2;5 | 2 | 1 | 1 | 4 | 1 | +I1+I2+I5+S2+E1+Z1+M4+F1+ | 3DTěleso | 4 |  | P100 | P10 | P10 | P10
Sdělovací zařízení | x | x | x | x | Venkovní telefonní objekt | 1;2;5 | 2 | 1 | 1 | 4 | 1 | +I1+I2+I5+S2+E1+Z1+M4+F1+ | 3DTěleso | 4 |  | P50 | P10 | P10 | P10
Sdělovací zařízení | x | x | x | x | Informační tabule | 1;2;5 | 2 | 1 | 1 | 4 | 1 | +I1+I2+I5+S2+E1+Z1+M4+F1+ | 3DPovrch | 13 |  | P100 | P10 | P10 | P10
Sdělovací zařízení | - | x | x | x | Kamera | 1;2;5 | 2 | 1 | 1 | 4 | 1 | +I1+I2+I5+S2+E1+Z1+M4+F1+ | 3DTěleso | 7 |  | - | P10 | P10 | P10
Sdělovací zařízení | - | x | x | x | Koncové zařízení | 1;2;5 | 2 | 1 | 1 | 4 | 1 | +I1+I2+I5+S2+E1+Z1+M4+F1+ | 3DTěleso | 12 |  | - | P10 | P10 | P10
Sdělovací zařízení | - | x | x | x | Hodiny | 1;2;5 | 2 | 1 | 1 | 4 | 1 | +I1+I2+I5+S2+E1+Z1+M4+F1+ | 3DTěleso | 13 |  | - | P10 | P10 | P10
Sdělovací zařízení | - | x | x | x | Reproduktor | 1;2;5 | 2 | 1 | 1 | 4 | 1 | +I1+I2+I5+S2+E1+Z1+M4+F1+ | 3DTěleso | 7 |  | - | P10 | P10 | P10
Sdělovací zařízení | x | x | x | x | Neproměnné návěstidlo | 1;2;5 | 2 | 1 | 1 | 4 | 1 | +I1+I2+I5+S2+E1+Z1+M4+F1+ | 3DTěleso | 13 |  | PGEO | P10 | P10 | P10
Sdělovací zařízení | - | x | x | x | Sloupek | 1;2 | 1;2 | 1 | 1 | 4 | 1 | +I1+I2+S1+S2+E1+Z1+M4+F1+ | 3DTěleso | 11 |  | - | P10 | P10 | P10
Technologický domek | x | x | x | x | Domek | 1;2;5 | 2 | 1 | 1 | 4 | 1 | +I1+I2+I5+S2+E1+Z1+M4+F1+ | 3DTěleso | 11 |  | P100 | P10 | P10 | P10
Technologický domek | x | x | x | x | Základ | 1 | 2;4 | 1 | 1 | 3 | 1 | +I1+S2+S4+E1+Z1+M3+F1+ | 3DTěleso | 2 |  | P50 | P10 | P1 | P1
Technologický domek | - | x | x | x | Klimatizace | 1;2;5 | 2 | 1 | 1 | 4 | 1 | +I1+I2+I5+S2+E1+Z1+M4+F1+ | 3DTěleso | 8 |  | - | P50 | P50 | P50
Stožár sdělovacího zařízení | x | x | x | x | Stožár | 1;2 | 1 | 1 | 1 | 4 | 1 | +I1+I2+S1+E1+Z1+M4+F1+ | 3DTěleso | 6 |  | P50 | P10 | P10 | P10
Stožár sdělovacího zařízení | x | x | x | x | Anténa rádiového systému | 1;2;5 | 2 | 1 | 1 | 4 | 1 | +I1+I2+I5+S2+E1+Z1+M4+F1+ | 3DTěleso | 7 |  | P50 | P10 | P10 | P10

## 1.3 Silnoproudá technologie
1.3 Silnoproudá technologie
Skupiny elementů a typy elementů dle projekčního stupně | [5 empty] | Šablona vlastností složená z následujích skupin vlastností | [6 empty] | Tvar a barva |  |  | Geometrická přesnost
Skupina elementů | DUR | DSP | PDPS | RDS | Typ elementu | I | S | E | Z | M | F | Označení šablony | Reprezentace tvaru | Index | Zobrazení | DUR | DSP | PDPS | RDS
Silnoproudá technologie | x | x | x | x | Transformátor | 1;2 | 2 | 1 | 1 | 4 | 1 | +I1+I2+S2+E1+Z1+M4+F1+ | 3DTěleso | 7 |  | PN | PN | P50 | P50
Silnoproudá technologie | x | x | x | x | Měnič (SFC, balancér, FKZ) | 1;2 | 2 | 1 | 1 | 4 | 1 | +I1+I2+S2+E1+Z1+M4+F1+ | 3DTěleso | 17 |  | PN | PN | P50 | P50
Silnoproudá technologie | x | x | x | x | Rozvaděč | 1;2 | 2 | 1 | 1 | 4 | 1 | +I1+I2+S2+E1+Z1+M4+F1+ | 3DTěleso | 12 |  | PN | PN | P50 | P50
Silnoproudá technologie | x | x | x | x | Uzemnění | 1;2 | 2 | 1 | 1 | 4 | 1 | +I1+I2+S2+E1+Z1+M4+F1+ | 3Linie | 10 |  | PN | PN | P50 | P50
Technologický domek | x | x | x | x | Domek | 1;2;5 | 2 | 1 | 1 | 4 | 1 | +I1+I2+I5+S2+E1+Z1+M4+F1+ | 3DTěleso | 11 |  | P100 | P10 | P10 | P10
Technologický domek | x | x | x | x | Základ | 1 | 2;4 | 1 | 1 | 3 | 1 | +I1+S2+S4+E1+Z1+M3+F1+ | 3DTěleso | 2 |  | P100 | P10 | P10 | P10
Technologický domek | - | x | x | x | Klimatizace | 1;2;5 | 2 | 1 | 1 | 4 | 1 | +I1+I2+I5+S2+E1+Z1+M4+F1+ | 3DTěleso | 8 |  | - | P50 | P50 | P50
Kabelová trasa | - | x | x | x | Kabel | 1;2;5 | 2 | 1 | 1 | 1 | 1 | +I1+I2+I5+S2+E1+Z1+M1+F1+ | 3DTěleso | 15 |  | - | P50 | P50 | P50
Kabelová trasa | x | x | x | x | Výkop | 1;2 | 3 | 1 | 1 | 3;7;9 | 1 | +I1+I2+S3+E1+Z1+M3+M7+M9+F1+ | 3DTěleso | 8 |  | P200 | P50 | P50 | P50
Kabelová trasa | x | x | x | x | Žlab | 1;2;5 | 2 | 1 | 1 | 1 | 1 | +I1+I2+I5+S2+E1+Z1+M1+F1+ | 3DTěleso | 3 |  | P50 | P50 | P50 | P50

## 1.4 Ostatní technol. zařízení
1.4 Ostatní technol. zařízení
Skupiny elementů a typy elementů dle projekčního stupně | [5 empty] | Šablona vlastností složená z následujích skupin vlastností | [6 empty] | Tvar a barva |  |  | Geometrická přesnost
Skupina elementů | DUR | DSP | PDPS | RDS | Typ elementu | I | S | E | Z | M | F | Označení šablony | Reprezentace tvaru | Index | Zobrazení | DUR | DSP | PDPS | RDS
Výtah | x | x | x | x | Volný prostor | 1 | - | - | 1 | - | 1 | +I1+Z1+F1+ | 3DTěleso | 13 |  | P100 | P1 | P1 | P1
Výtah | - | x | x | x | Kabina | 1 | 2;9 | 1 | 1 | 4 | 1 | +I1+S2+S9+E1+Z1+M4+F1+ | 3DTěleso | 7 |  | - | P1 | P1 | P1
Výtah | x | x | x | x | Dveře | 1 | 2 | 1 | 1 | 4 | 1 | +I1+S2+E1+Z1+M4+F1+ | 3DTěleso | 14 |  | P10 | P1 | P1 | P1
Pohyblivé schody, chodník | x | x | x | x | Požadovaný tvar vany | 1 | - | 1 | 1 | - | 1 | +I1+E1+Z1+F1+ | 3DTěleso | 13 |  | P10 | P1 | P1 | P1
Pohyblivé schody, chodník | x | x | x | x | Pohyblivé schody | 1 | 2;10 | 1 | 1 | 4 | 1 | +I1+S2+S10+E1+Z1+M4+F1+ | 3DTěleso | 4 |  | P10 | P1 | P1 | P1
Pohyblivé schody, chodník | - | x | x | x | Olejový separátor | 1 | 2 | 1 | 1 | 4 | 1 | +I1+S2+E1+Z1+M4+F1+ | 3DTěleso | 4 |  | - | P2 | P2 | P2
Kladkostroj, jeřáb | x | x | x | x | Kladkostroj, jeřáb | 1 | 2 | 1 | 1 | 4 | 1 | +I1+S2+E1+Z1+M4+F1+ | 3DTěleso | 4 |  | P10 | P10 | P10 | P10

## 2.1.a Žel. svršek a spodek
2.1.a Žel. svršek a spodek
Skupiny elementů a typy elementů dle projekčního stupně | [5 empty] | Šablona vlastností složená z následujích skupin vlastností | [6 empty] | Tvar a barva |  |  | Geometrická přesnost
Skupina elementů | DUR | DSP | PDPS | RDS | Typ elementu | I | S | E | Z | M | F | Označení šablony | Reprezentace tvaru | Index | Zobrazení | DUR | DSP | PDPS | RDS
Osa koleje | x | x | x | x | Osa | 1;2 | - | 1 | 1 | - | 1 | +I1+I2+E1+Z1+F1+ | Osa | 5 |  | P0 | P0 | P0 | P0
Osa koleje | x | x | x | x | Niveleta | 1;2 | - | 1 | 1 | - | 1 | +I1+I2+E1+Z1+F1+ | niveleta | 5 |  | P0 | P0 | P0 | P0
Osa koleje | x | x | x | x | Trasa | 1;2;3;4 | - | 1 | 1 | - | 1 | +I1+I2+I3+I4+E1+Z1+F1+ | 3DKřivka | 5 |  | P2 | P2 | P2 | P2
Železniční svršek | x | x | x | x | Kolejnicový pás | 1;2 | 2;13 | 1 | 1 | 1 | 1 | +I1+I2+S2+S13+E1+Z1+M1+F1+ | 3DTěleso | 13 |  | P10 | P10 | P10 | P10
Železniční svršek | x | x | x | x | Kolejnicové podpory | 1;2 | 2;14 | 1 | 1 | 1 | 1 | +I1+I2+S2+S14+E1+Z1+M1+F1+ | 3DTěleso | 7 |  | P10 | P10 | P10 | P10
Železniční svršek | x | x | x | x | Výhybka | 1;2;3;4 | 2;12 | 1 | 1 | 4 | 1 | +I1+I2+I3+I4+S2+S12+E1+Z1+M4+F1+ | 3DTěleso | 13 |  | P10 | P10 | P10 | P10
Železniční svršek | - | - | x | x | Předštěrkování | 1;2 | 1 | 1 | 1 | - | 1 | +I1+I2+S1+E1+Z1+F1+ | 3DPovrch | 3 |  | - | - | P2 | P2
Železniční svršek | x | x | x | x | Kolejové lože | 1 | 1 | 1 | 1 | 3 | 1 | +I1+S1+E1+Z1+M3+F1+ | 3DTěleso | 6 |  | P10 | P10 | P10 | P10
Železniční svršek | x | x | x | x | Zarážedlo | 1;2 | 2 | 1 | 1 | 4 | 1 | +I1+I2+S2+E1+Z1+M4+F1+ | 3DTěleso | 13 |  | P10 | P1 | P1 | P1
Železniční svršek | x | x | x | x | Průjezdný průřez | 1;2;3 | - | 1 | 1 | - | - | +I1+I2+I3+E1+Z1+ | 3DPovrch | 2 |  | P2 | P2 | P2 | P2
Železniční svršek | x | x | x | x | Pevná jízdní dráha | 5;9 | 4;15 | 1 | 1 | 1;6;9 | 1 | +I5+I9+S4+S15+E1+Z1+M1+M6+M9+F1+ | 3DTěleso | 7 |  | P1 | P1 | P1 | P1
Železniční spodek | x | x | x | x | Konstrukční vrstva | 1;2 | 2 | 1 | 1 | 3 | 1 | +I1+I2+S2+E1+Z1+M3+F1+ | 3DTěleso | 14 |  | P50 | P2 | P2 | P2
Železniční spodek | - | x | x | x | Podkladní vrstva | 1;2 | 2 | 1 | 1 | 3 | 1 | +I1+I2+S2+E1+Z1+M3+F1+ | 3DTěleso | 13 |  | - | P2 | P2 | P2
Železniční spodek | x | x | x | x | Násyp | 1;2 | 1;3 | 1 | 1 | 3 | 1 | +I1+I2+S1+S3+E1+Z1+M3+F1+ | 3DTěleso | 9 |  | P200 | P10 | P10 | P10
Železniční spodek | x | x | x | x | Výkop | 1;2 | 3 | 1 | 1 | 3 | 1 | +I1+I2+S3+E1+Z1+M3+F1+ | 3DTěleso | 8 |  | P200 | P10 | P10 | P10
Železniční spodek | x | x | x | x | Geosyntetikum | 1;2 | 2 | 1 | 1 | 2 | 1 | +I1+I2+S2+E1+Z1+M2+F1+ | 3DPovrch | 16 |  | P100 | P2 | P2 | P2
Železniční spodek | x | x | x | x | Plošné zlepšení podloží | 1;2 | 1;2 | 1 | 1 | 3 | 1 | +I1+I2+S1+S2+E1+Z1+M3+F1+ | 3DTěleso | 3 |  | P100 | P100 | P100 | P100
Železniční spodek | x | x | x | x | Hloubkové zlepšení podloží | 1;2 | 1;2;4 | 1 | 1 | 1;3 | 1 | +I1+I2+S1+S2+S4+E1+Z1+M1+M3+F1+ | 3DPovrch | 4 |  | P100 | P100 | P100 | P100
Železniční spodek | x | x | x | x | Sejmutí ornice | 1;2 | 3 | 1 | 1 | 3 | 1 | +I1+I2+S3+E1+Z1+M3+F1+ | 3DTěleso | 8 |  | PGEO | PGEO | PGEO | PGEO
Železniční spodek | x | x | x | x | Rozprostření ornice | 1;2 | 1 | 1 | 1 | 3 | 1 | +I1+I2+S1+E1+Z1+M3+F1+ | 3DTěleso | 17 |  | P200 | P100 | P100 | P100
Železniční spodek | - | x | x | x | Plošná ochrana svahů | 1;2 | 1;2 | 1 | 1 | 2;6 | 1 | +I1+I2+S1+S2+E1+Z1+M2+M6+F1+ | 3DPovrch | 3 |  | - | P100 | P100 | P100
Železniční spodek | - | x | x | x | Objemová ochrana svahů | 1;2 | 1;2 | 1 | 1 | 2;3 | 1 | +I1+I2+S1+S2+E1+Z1+M2+M3+F1+ | 3DTěleso | 3 |  | - | P100 | P100 | P100
Železniční spodek | x | x | x | x | Opěrná konstrukce | 5 | 1 | 1 | 1 | 1;3;5;7;9 | 1 | +I5+S1+E1+Z1+M1+M3+M5+M7+M9+F1+ | 3DTěleso | 2 |  | P50 | P2 | P2 | P2
Odvodnění | x | x | x | x | Prvek odvodnění | 1;2 | 2 | 1 | 1 | 3 | 1 | +I1+I2+S2+E1+Z1+M3+F1+ | 3DTěleso | 4 |  | P50 | P50 | P2 | P2
Kanalizace | x | x | x | x | Potrubí | 1;2 | 2 | 1 | 1 | 1 | 1 | +I1+I2+S2+E1+Z1+M1+F1+ | 3DTěleso | 13 |  | P10 | P10 | P10 | P10
Kanalizace | x | x | x | x | Šachta | 1;2 | 2 | 1 | 1 | 4 | 1 | +I1+I2+S2+E1+Z1+M4+F1+ | 3DTěleso | 13 |  | P10 | P10 | P10 | P10
Trativod | x | x | x | x | Trativodní potrubí | 1;2 | 2 | 1 | 1 | 1 | 1 | +I1+I2+S2+E1+Z1+M1+F1+ | 3DTěleso | 12 |  | P100 | P100 | P100 | P100
Trativod | x | x | x | x | Trativodní šachta | 1;2 | 2 | 1 | 1 | 3 | 1 | +I1+I2+S2+E1+Z1+M3+F1+ | 3DTěleso | 6 |  | P100 | P10 | P10 | P10
Výstroj trati | - | x | x | x | Neproměnné návěstidlo | 1;2;5 | 2 | 1 | 1 | 4 | 1 | +I1+I2+I5+S2+E1+Z1+M4+F1+ | 3DTěleso | 13 |  | - | P2 | P2 | P2
Výstroj trati | - | x | x | x | Sloupek | 1;2 | 1;2 | 1 | 1 | 4 | 1 | +I1+I2+S1+S2+E1+Z1+M4+F1+ | 3DTěleso | 11 |  | - | P10 | P10 | P10
Výstroj trati | x | x | x | x | Základ | 1 | 2;4 | 1 | 1 | 3 | 1 | +I1+S2+S4+E1+Z1+M3+F1+ | 3DTěleso | 2 |  | P50 | P10 | P1 | P1
Geodetické objekty | - | - | x | x | Měřická síť (ZVS, LVS, body pro sledování objektů) | 6 | 1;2;4 | 1 | - | - | - | +I6+S1+S2+S4+E1+ | 3DTěleso | 11 |  | - | - | P0,PGEO | P0,PGEO
Geodetické objekty | - | - | - | x | Vytyčovací bod | 7 | - | - | - | - | - | +I7+ | Bod | 15 |  | - | - | - | P0

## 2.1.b Nástupiště
2.1.b Nástupiště
Skupiny elementů a typy elementů dle projekčního stupně | [5 empty] | Šablona vlastností složená z následujích skupin vlastností | [6 empty] | Tvar a barva |  |  | Geometrická přesnost
Skupina elementů | DUR | DSP | PDPS | RDS | Typ elementu | I | S | E | Z | M | F | Označení šablony | Reprezentace tvaru | Index | Zobrazení | DUR | DSP | PDPS | RDS
Nástupiště | x | x | x | x | Nástupištní hrana | 1;2 | 2 | 1 | 1 | - | 1 | +I1+I2+S2+E1+Z1+F1+ | 3DLinie | 15 |  | P10 | P5 | P5 | P2
Nástupiště | x | x | x | x | Povrch nástupiště | 1;2 | 1;2 | 1 | 1 | 2 | 1 | +I1+I2+S1+S2+E1+Z1+M2+F1+ | 3DPovrch | 10 |  | P10 | P5 | P5 | P2
Nástupiště | - | x | x | x | Obrubník | 1 | 2 | 1 | 1 | 1 | 1 | +I1+S2+E1+Z1+M1+F1+ | 3DTěleso | 12 |  | - | P2 | P2 | P1
Nástupiště | x | x | x | x | Konstrukční vrstva | 1;2 | 2 | 1 | 1 | 3 | 1 | +I1+I2+S2+E1+Z1+M3+F1+ | 3DTěleso | 14 |  | P50 | P2 | P2 | P2
Nástupiště | x | x | x | x | Výkop | 1;2 | 3 | 1 | 1 | 3 | 1 | +I1+I2+S3+E1+Z1+M3+F1+ | 3DTěleso | 8 |  | P200 | P10 | P10 | P10
Nástupiště | x | x | x | x | Násyp | 1;2 | 1;3 | 1 | 1 | 3 | 1 | +I1+I2+S1+S3+E1+Z1+M3+F1+ | 3DTěleso | 9 |  | P200 | P10 | P10 | P10
Nástupiště | x | x | x | x | Prvek nástupiště | 1;2 | 2 | 1 | 1 | 1;4;5;7;9 | 1 | +I1+I2+S2+E1+Z1+M1+M4+M5+M7+M9+F1+ | 3DTěleso | 11 |  | P50 | P5 | P5 | P2
Záchytný systém | x | x | x | x | Zábradlí | 1 | 1;2 | 1 | 1 | 1;5 | 1 | +I1+S1+S2+E1+Z1+M1+M5+F1+ | 3DPovrch | 11 |  | P50 | P10 | P1 | P1
Kanalizace | x | x | x | x | Potrubí | 1;2 | 2 | 1 | 1 | 1 | 1 | +I1+I2+S2+E1+Z1+M1+F1+ | 3DTěleso | 13 |  | P10 | P10 | P10 | P10
Kanalizace | x | x | x | x | Šachta | 1;2 | 2 | 1 | 1 | 4 | 1 | +I1+I2+S2+E1+Z1+M4+F1+ | 3DTěleso | 13 |  | P10 | P10 | P10 | P10
Trativod | x | x | x | x | Trativodní potrubí | 1;2 | 2 | 1 | 1 | 1 | 1 | +I1+I2+S2+E1+Z1+M1+F1+ | 3DTěleso | 12 |  | P100 | P100 | P100 | P100
Trativod | x | x | x | x | Trativodní šachta | 1;2 | 2 | 1 | 1 | 3 | 1 | +I1+I2+S2+E1+Z1+M3+F1+ | 3DTěleso | 6 |  | P100 | P10 | P10 | P10

## 2.1.c Přejezdy
2.1.c Přejezdy
Skupiny elementů a typy elementů dle projekčního stupně | [5 empty] | Šablona vlastností složená z následujích skupin vlastností | [6 empty] | Tvar a barva |  |  | Geometrická přesnost
Skupina elementů | DUR | DSP | PDPS | RDS | Typ elementu | I | S | E | Z | M | F | Označení šablony | Reprezentace tvaru | Index | Zobrazení | DUR | DSP | PDPS | RDS
Přejezd/přechod | x | x | x | x | Konstrukce | 1;2 | 2 | 1 | 1 | 4 | 1 | +I1+I2+S2+E1+Z1+M4+F1+ | 3DTěleso | 6 |  | P10 | P5 | P5 | P2
Přejezd/přechod | x | x | x | x | Konstrukční vrstva | 1;2 | 2 | 1 | 1 | 3 | 1 | +I1+I2+S2+E1+Z1+M3+F1+ | 3DTěleso | 14 |  | P50 | P2 | P2 | P2
Přejezd/přechod | x | x | x | x | Násyp | 1;2 | 1;3 | 1 | 1 | 3 | 1 | +I1+I2+S1+S3+E1+Z1+M3+F1+ | 3DTěleso | 9 |  | P200 | P10 | P10 | P10
Přejezd/přechod | x | x | x | x | Výkop | 1;2 | 3 | 1 | 1 | 3 | 1 | +I1+I2+S3+E1+Z1+M3+F1+ | 3DTěleso | 8 |  | P200 | P10 | P10 | P10
Přejezd/přechod | x | x | x | x | Prvek přejezdu | 1;2 | 2 | 1 | 1 | 1;3;5;7;9 | 1 | +I1+I2+S2+E1+Z1+M1+M3+M5+M7+M9+F1+ | 3DTěleso | 11 |  | P50 | P5 | P5 | P2
Přejezd/přechod | - | x | x | x | Obrubník | 1 | 2 | 1 | 1 | 1 | 1 | +I1+S2+E1+Z1+M1+F1+ | 3DTěleso | 12 |  | - | P2 | P2 | P1
Záchytný systém | x | x | x | x | Zábradlí | 1 | 1;2 | 1 | 1 | 1;5 | 1 | +I1+S1+S2+E1+Z1+M1+M5+F1+ | 3DPovrch | 11 |  | P50 | P10 | P1 | P1
Kanalizace | x | x | x | x | Potrubí | 1;2 | 2 | 1 | 1 | 1 | 1 | +I1+I2+S2+E1+Z1+M1+F1+ | 3DTěleso | 13 |  | P10 | P10 | P10 | P10
Kanalizace | x | x | x | x | Šachta | 1;2 | 2 | 1 | 1 | 4 | 1 | +I1+I2+S2+E1+Z1+M4+F1+ | 3DTěleso | 13 |  | P10 | P10 | P10 | P10
Trativod | x | x | x | x | Trativodní potrubí | 1;2 | 2 | 1 | 1 | 1 | 1 | +I1+I2+S2+E1+Z1+M1+F1+ | 3DTěleso | 12 |  | P100 | P100 | P100 | P100
Trativod | x | x | x | x | Trativodní šachta | 1;2 | 2 | 1 | 1 | 3 | 1 | +I1+I2+S2+E1+Z1+M3+F1+ | 3DTěleso | 6 |  | P100 | P10 | P10 | P10
Vozovka/chodník | Dle datového standardu pro silniční stavby

## 2.1.d Mosty, propustky, zdi
2.1.d Mosty, propustky, zdi
Skupiny elementů a typy elementů dle projekčního stupně | [5 empty] | Šablona vlastností složená z následujích skupin vlastností | [6 empty] | Tvar a barva |  |  | Geometrická přesnost
Skupina elementů | DUR | DSP | PDPS | RDS | Typ elementu | I | S | E | Z | M | F | Označení šablony | Reprezentace tvaru | Index | Zobrazení | DUR | DSP | PDPS | RDS
Osa mostního objektu | x | x | x | x | Osa | 1;2 | - | 1 | 1 | - | 1 | +I1+I2+E1+Z1+F1+ | Osa | 5 |  | P0 | P0 | P0 | P0
Osa mostního objektu | x | x | x | x | Niveleta | 1;2 | - | 1 | 1 | - | 1 | +I1+I2+E1+Z1+F1+ | niveleta | 5 |  | P0 | P0 | P0 | P0
Osa mostního objektu | x | x | x | x | Trasa | 1;2;3;4 | - | 1 | 1 | - | 1 | +I1+I2+I3+I4+E1+Z1+F1+ | 3DKřivka | 5 |  | P2 | P2 | P2 | P2
Osa mostního objektu | x | x | x | x | Průjezdný průřez | 1;2;3 | - | 1 | 1 | - | - | +I1+I2+I3+E1+Z1+ | 3DPovrch | 2 |  | P2 | P2 | P2 | P2
Osa přemosťovaného prostoru | x | x | x | x | Osa | 1;2 | - | 1 | 1 | - | 1 | +I1+I2+E1+Z1+F1+ | Osa | 5 |  | P0 | P0 | P0 | P0
Osa přemosťovaného prostoru | x | x | x | x | Niveleta | 1;2 | - | 1 | 1 | - | 1 | +I1+I2+E1+Z1+F1+ | niveleta | 5 |  | P0 | P0 | P0 | P0
Osa přemosťovaného prostoru | x | x | x | x | Trasa | 1;2;3;4 | - | 1 | 1 | - | 1 | +I1+I2+I3+I4+E1+Z1+F1+ | 3DKřivka | 5 |  | P50 | P1 | P1 | P1
Osa přemosťovaného prostoru | x | x | x | x | Průjezdný průřez | 1;2;3 | - | 1 | 1 | - | - | +I1+I2+I3+E1+Z1+ | 3DPovrch | 2 |  | P50 | P2 | P2 | P2
Zemní práce | x | x | x | x | Konstrukční vrstva | 1;2 | 2 | 1 | 1 | 3 | 1 | +I1+I2+S2+E1+Z1+M3+F1+ | 3DTěleso | 14 |  | P50 | P2 | P2 | P2
Zemní práce | - | x | x | x | Podkladní vrstva | 1;2 | 2 | 1 | 1 | 3 | 1 | +I1+I2+S2+E1+Z1+M3+F1+ | 3DTěleso | 13 |  | - | P2 | P2 | P2
Zemní práce | x | x | x | x | Násyp | 1;2 | 1;3 | 1 | 1 | 3 | 1 | +I1+I2+S1+S3+E1+Z1+M3+F1+ | 3DTěleso | 9 |  | P200 | P10 | P10 | P10
Zemní práce | x | x | x | x | Výkop | 1;2 | 3 | 1 | 1 | 3 | 1 | +I1+I2+S3+E1+Z1+M3+F1+ | 3DTěleso | 8 |  | P200 | P10 | P10 | P10
Zemní práce | x | x | x | x | Geosyntetikum | 1;2 | 2 | 1 | 1 | 2 | 1 | +I1+I2+S2+E1+Z1+M2+F1+ | 3DPovrch | 16 |  | P100 | P2 | P2 | P2
Zemní práce | x | x | x | x | Plošné zlepšení podloží | 1;2 | 1;2 | 1 | 1 | 3 | 1 | +I1+I2+S1+S2+E1+Z1+M3+F1+ | 3DTěleso | 3 |  | P100 | P100 | P100 | P100
Zemní práce | x | x | x | x | Hloubkové zlepšení podloží | 1;2 | 1;2;4 | 1 | 1 | 1;3 | 1 | +I1+I2+S1+S2+S4+E1+Z1+M1+M3+F1+ | 3DPovrch | 4 |  | P100 | P100 | P100 | P100
Zemní práce | x | x | x | x | Sejmutí ornice | 1;2 | 3 | 1 | 1 | 3 | 1 | +I1+I2+S3+E1+Z1+M3+F1+ | 3DTěleso | 8 |  | PGEO | PGEO | PGEO | PGEO
Zemní práce | x | x | x | x | Rozprostření ornice | 1;2 | 1 | 1 | 1 | 3 | 1 | +I1+I2+S1+E1+Z1+M3+F1+ | 3DTěleso | 17 |  | P200 | P100 | P100 | P100
Zemní práce | - | x | x | x | Plošná ochrana svahů | 1;2 | 1;2 | 1 | 1 | 2;6 | 1 | +I1+I2+S1+S2+E1+Z1+M2+M6+F1+ | 3DPovrch | 3 |  | - | P100 | P100 | P100
Zemní práce | - | x | x | x | Objemová ochrana svahů | 1;2 | 1;2 | 1 | 1 | 2;3 | 1 | +I1+I2+S1+S2+E1+Z1+M2+M3+F1+ | 3DTěleso | 3 |  | - | P100 | P100 | P100
Zemní práce | x | x | x | x | Opěrná konstrukce | 5 | 1 | 1 | 1 | 1;3;5;7;9 | 1 | +I5+S1+E1+Z1+M1+M3+M5+M7+M9+F1+ | 3DTěleso | 2 |  | P50 | P2 | P2 | P2
Založení | x | x | x | x | Pilota | 1 | 2;4 | 1 | 1 | 1;3 | 1 | +I1+S2+S4+E1+Z1+M1+M3+F1+ | 3Dtěleso | 15 |  | P50 | P10 | P10 | P10
Založení | x | x | x | x | Mikropilota | 1 | 1;2 | 1 | 1 | 1;3 | 1 | +I1+S1+S2+E1+Z1+M1+M3+F1+ | 3Dtěleso | 15 |  | P50 | P10 | P10 | P10
Založení | - | - | x | x | Zápora | 1 | 1;2 | 1 | 1 | 1;3 | 1 | +I1+S1+S2+E1+Z1+M1+M3+F1+ | 3Dtěleso | 15 |  | - | - | P10 | P10
Založení | - | - | x | x | Pažina | 1 | 1;2 | 1 | 1 | 2;3;5 | 1 | +I1+S1+S2+E1+Z1+M2+M3+M5+F1+ | 3Plocha | 15 |  | - | - | P10 | P10
Založení | - | - | x | x | Převázka | 1 | 1;2 | 1 | 1 | 1;3;5 | 1 | +I1+S1+S2+E1+Z1+M1+M3+M5+F1+ | 3Dtěleso | 13 |  | - | - | P10 | P10
Založení | - | - | x | x | Štětovnice | 1 | 2 | 1 | 1 | 2;5 | 1 | +I1+S2+E1+Z1+M2+M5+F1+ | 3Plocha | 15 |  | - | - | P10 | P10
Založení | x | x | x | x | Lamela podzemní stěny | 1 | 2;4 | 1 | 1 | 1;3 | 1 | +I1+S2+S4+E1+Z1+M1+M3+F1+ | 3Dtěleso | 15 |  | P50 | P100 | P10 | P10
Založení | x | x | x | x | Hloubkové zlepšení podloží | 1;2 | 1;2;4 | 1 | 1 | 1;3 | 1 | +I1+I2+S1+S2+S4+E1+Z1+M1+M3+F1+ | 3DPovrch | 4 |  | P100 | P100 | P100 | P100
Založení | - | - | x | x | Stříkaný beton | 1 | 4 | 1 | 1 | 2;3;6 | 1 | +I1+S4+E1+Z1+M2+M3+M6+F1+ | 3Dtěleso | 13 |  | - | - | P100 | P100
Založení | - | - | x | x | Kotva | 1 | 2 | 1 | 1 | 1;4 | 1 | +I1+S2+E1+Z1+M1+M4+F1+ | 3Dtěleso | 11 |  | - | - | P10 | P10
Založení | - | - | x | x | Hřebík, svorník, jehla | 1 | 2 | 1 | 1 | 1;4 | 1 | +I1+S2+E1+Z1+M1+M4+F1+ | 3Dtěleso | 11 |  | - | - | P10 | P10
Založení | - | x | x | x | Podkladní vrstva | 1;2 | 2 | 1 | 1 | 3 | 1 | +I1+I2+S2+E1+Z1+M3+F1+ | 3DTěleso | 13 |  | - | P2 | P2 | P2
Založení | x | x | x | x | Geosyntetikum | 1;2 | 2 | 1 | 1 | 2 | 1 | +I1+I2+S2+E1+Z1+M2+F1+ | 3DPovrch | 16 |  | P100 | P2 | P2 | P2
Podpěra | x | x | x | x | Základ | 1 | 2;4 | 1 | 1 | 3 | 1 | +I1+S2+S4+E1+Z1+M3+F1+ | 3DTěleso | 2 |  | P50 | P10 | P1 | P1
Podpěra | x | x | x | x | Dřík | 1 | 2;4 | 1 | 1 | 3 | 1 | +I1+S2+S4+E1+Z1+M3+F1+ | 3DTěleso | 2 |  | P50 | P10 | P1 | P1
Podpěra | - | x | x | x | Úložný práh | 1 | 2;4 | 1 | 1 | 3 | 1 | +I1+S2+S4+E1+Z1+M3+F1+ | 3DTěleso | 2 |  | - | P10 | P1 | P1
Podpěra | x | x | x | x | Mostní křídlo | 1 | 2;4 | 1 | 1 | 3 | 1 | +I1+S2+S4+E1+Z1+M3+F1+ | 3DTěleso | 2 |  | P50 | P10 | P1 | P1
Podpěra | - | x | x | x | Závěrná zídka | 1 | 2;4 | 1 | 1 | 3 | 1 | +I1+S2+S4+E1+Z1+M3+F1+ | 3DTěleso | 2 |  | - | P10 | P1 | P1
Podpěra | - | x | x | x | Přechodová deska | 1 | 2;4 | 1 | 1 | 3 | 1 | +I1+S2+S4+E1+Z1+M3+F1+ | 3DTěleso | 2 |  | - | P10 | P1 | P1
Podpěra | - | - | x | x | Přechodový klín | 1 | 1 | 1 | 1 | 3 | 1 | +I1+S1+E1+Z1+M3+F1+ | 3DTěleso | 3 |  | - | - | P10 | P10
Podpěra | - | - | x | x | Těsnící vrstva | 1 | 1 | 1 | 1 | 3 | 1 | +I1+S1+E1+Z1+M3+F1+ | 3DTěleso | 16 |  | - | - | P10 | P10
Podpěra | - | x | x | x | Krycí stěny podpěr | 1 | 1 | 1 | 1 | 3 | 1 | +I1+S1+E1+Z1+M3+F1+ | 3DTěleso | 2 |  | - | P10 | P1 | P1
Podpěra | - | x | x | x | Vstup do mostu | 1 | 2 | 1 | 1 | 4 | 1 | +I1+S2+E1+Z1+M4+F1+ | 3DTěleso | 3 |  | - | P10 | P1 | P1
Nosná konstrukce | x | x | x | x | Nosná konstrukce | 1 | 2;4 | 1 | 1 | 3 | 1 | +I1+S2+S4+E1+Z1+M3+F1+ | 3DTěleso | 2 |  | P50 | P10 | P1 | P1
Nosná konstrukce | x | x | x | x | Příčník | 1 | 2;4 | 1 | 1 | 3 | 1 | +I1+S2+S4+E1+Z1+M3+F1+ | 3DTěleso | 2 |  | P50 | P10 | P1 | P1
Nosná konstrukce | - | x | x | x | Ložisko | 1 | 2 | 1 | 1 | 4 | 1 | +I1+S2+E1+Z1+M4+F1+ | 3DTěleso | 5 |  | - | P10 | P10 | P1
Nosná konstrukce | - | x | x | x | Podložiskový blok | 1 | 1 | 1 | 1 | 3 | 1 | +I1+S1+E1+Z1+M3+F1+ | 3DTěleso | 2 |  | - | P10 | P10 | P1
Nosná konstrukce | - | x | x | x | Mostní závěr | 1 | 2 | 1 | 1 | 1 | 1 | +I1+S2+E1+Z1+M1+F1+ | 3DTěleso | 7 |  | - | P10 | P10 | P1
Nosná konstrukce | - | - | x | x | Kotva předpětí | 1 | 2 | 1 | 1 | 4 | 1 | +I1+S2+E1+Z1+M4+F1+ | 3DTěleso | 5 |  | - | - | P10 | P10
Nosná konstrukce | - | - | x | x | Předpínací výztuž | 1 | 2 | 1 | 1 | 1;4;5 | 1 | +I1+S2+E1+Z1+M1+M4+M5+F1+ | 3DTěleso | 14 |  | - | - | P10 | P10
Nosná konstrukce | - | x | x | x | Odvodňovač | 1 | 2 | 1 | 1 | 4 | 1 | +I1+S2+E1+Z1+M4+F1+ | 3DTěleso | 13 |  | - | P10 | P10 | P10
Hydroizolace | - | - | x | x | Hydroizolační souvrství | 1 | 7 | 1 | 1 | 2 | 1 | +I1+S7+E1+Z1+M2+F1+ | 3DPovrch | 7 |  | - | - | P10 | P10
Odvodnění | - | x | x | x | Odvodňovací proužek | 1 | 1;2 | 1 | 1 | 2;3 | 1 | +I1+S1+S2+E1+Z1+M2+M3+F1+ | 3DTěleso | 16 |  | - | P10 | P1 | P1
Odvodnění | - | x | x | x | Drenážní žebro | 1 | 1;2 | 1 | 1 | 3 | 1 | +I1+S2+S4+E1+Z1+M3+F1+ | 3DTěleso | 16 |  | - | P10 | P1 | P1
Odvodnění | - | - | x | x | Ochranný nátěr | 1 | 2 | 1 | 1 | 2 | 1 | +I1+S2+E1+Z1+M2+F1+ | 3DPovrch | 7 |  | - | - | P1 | P1
Odvodnění | x | x | x | x | Prvek odvodnění | 1;2 | 2 | 1 | 1 | 3 | 1 | +I1+I2+S2+E1+Z1+M3+F1+ | 3DTěleso | 4 |  | P50 | P50 | P2 | P2
Odvodnění | x | x | x | x | Drenážní šachta | 1;2 | 2 | 1 | 1 | 4 | 1 | +I1+I2+S2+E1+Z1+M4+F1+ | 3DTěleso | 13 |  | P10 | P10 | P10 | P10
Odvodnění | - | x | x | x | Drenážní potrubí | 1;2 | 2 | 1 | 1 | 1 | 1 | +I1+I2+S2+E1+Z1+M1+F1+ | 3DTěleso | 16 |  | - | P10 | P10 | P10
Odvodnění | - | x | x | x | Vsakovací šachta | 1 | 1;2;4 | 1 | 1 | 1;4 | 1 | +I1+S1+S2+S4+E1+Z1+M1+M4+F1+ | 3DTěleso | 16 |  | - | P10 | P10 | P10
Kanalizace | x | x | x | x | Potrubí | 1;2 | 2 | 1 | 1 | 1 | 1 | +I1+I2+S2+E1+Z1+M1+F1+ | 3DTěleso | 13 |  | P10 | P10 | P10 | P10
Kanalizace | x | x | x | x | Šachta | 1;2 | 2 | 1 | 1 | 4 | 1 | +I1+I2+S2+E1+Z1+M4+F1+ | 3DTěleso | 13 |  | P10 | P10 | P10 | P10
Trativod | x | x | x | x | Trativodní potrubí | 1;2 | 2 | 1 | 1 | 1 | 1 | +I1+I2+S2+E1+Z1+M1+F1+ | 3DTěleso | 12 |  | P100 | P100 | P100 | P100
Trativod | x | x | x | x | Trativodní šachta | 1;2 | 2 | 1 | 1 | 3 | 1 | +I1+I2+S2+E1+Z1+M3+F1+ | 3DTěleso | 6 |  | P100 | P10 | P10 | P10
Římsa | x | x | x | x | Římsa | 1 | 2;4 | 1 | 1 | 3 | 1 | +I1+S2+S4+E1+Z1+M3+F1+ | 3DTěleso | 12 |  | P50 | P1 | P1 | P1
Římsa | x | x | x | x | Chránička | 1;2 | 2 | 1 | 1 | 1 | 1 | +I1+I2+S2+E1+Z1+M1+F1+ | 3DTěleso | 16 |  | P10 | P10 | P10 | P10
Římsa | - | - | x | x | Kotva římsy | 1 | 1 | 1 | 1 | 5 | 1 | +I1+S1+E1+Z1+M5+F1+ | 3DTěleso | 5 |  | - | - | P1 | P1
Římsa | - | - | x | x | Nivelační značka | 1 | 2 | 1 | 1 | 1 | 1 | +I1+S2+E1+Z1+M1+F1+ | 3DTěleso | 15 |  | - | - | P1 | P1
Záchytný systém | x | x | x | x | Rovina záchytného systému | 1 | 1;2 | 1 | 1 | 1;5 | 1 | +I1+S1+S2+E1+Z1+M1+M5+F1+ | 3DPovrch | 3 |  | P50 | P10 | P1 | P1
Záchytný systém | x | x | x | x | Zábradlí | 1 | 1;2 | 1 | 1 | 1;5 | 1 | +I1+S1+S2+E1+Z1+M1+M5+F1+ | 3DPovrch | 11 |  | P50 | P10 | P1 | P1
Záchytný systém | - | x | x | x | Ochrana proti dotyku | 1 | 1;2 | 1 | 1 | 2;5 | 1 | +I1+S1+S2+E1+Z1+M2+M5+F1+ | 3DTěleso | 11 |  | - | P10 | P1 | P1
Protihuková stěna | x | x | x | x | Rovina protihlukové stěny | 1 | 1;2 | 1 | 1 | 1;2 | 1 | +I1+S1+S2+E1+Z1+M1+M2+F1+ | 3DPovrch | 7 |  | P50 | P10 | P1 | P1
Protihuková stěna | - | x | x | x | Sloupek | 1;2 | 1;2 | 1 | 1 | 4 | 1 | +I1+I2+S1+S2+E1+Z1+M4+F1+ | 3DTěleso | 6 |  | - | P1 | P1 | P1
Protihuková stěna | x | x | x | x | Panel | 1;2 | 1;2 | 1 | 1 | 2 | 1 | +I1+I2+S1+S2+E1+Z1+M2+F1+ | 3DTěleso | 12 |  | P50 | P10 | P1 | P1
Úpravy kolem podpěr | - | - | x | x | Práh | 1 | 1 | 1 | 1 | 3 | 1 | +I1+S1+E1+Z1+M3+F1+ | 3DTěleso | 2 |  | - | - | P10 | P10
Úpravy kolem podpěr | - | x | x | x | Obrubník | 1 | 2 | 1 | 1 | 1 | 1 | +I1+S2+E1+Z1+M1+F1+ | 3DTěleso | 12 |  | - | P2 | P2 | P1
Úpravy kolem podpěr | - | x | x | x | Objemová ochrana svahů | 1;2 | 1;2 | 1 | 1 | 2;3 | 1 | +I1+I2+S1+S2+E1+Z1+M2+M3+F1+ | 3DTěleso | 3 |  | - | P100 | P100 | P100
Úpravy kolem podpěr | - | x | x | x | Schodiště | 1 | 2 | 1 | 1 | 3 | 1 | +I1+S2+E1+Z1+M3+F1+ | 3DTěleso | 12 |  | - | P10 | P10 | P10
Dočasné konstrukce | - | - | x | x | Dočasné konstrukce | 1 | 1;2 | 1 | 1 | - | 1 | +I1+S1+S2+E1+Z1+F1+ | 3DTěleso | 2 |  | - | - | P100 | P100
Ostatní | - | - | x | x | Vývod pro měření bludných proudů | 1 | 2 | 1 | 1 | 4 | 1 | +I1+S2+E1+Z1+M4+F1+ | 3DTěleso | 15 |  | - | - | P10 | P10
Geodetické objekty | - | - | x | x | Měřická síť (ZVS, LVS, body pro sledování objektů) | 6 | 1;2;4 | 1 | - | - | - | +I6+S1+S2+S4+E1+ | 3DTěleso | 11 |  | - | - | P0,PGEO | P0,PGEO
Geodetické objekty | - | - | - | x | Vytyčovací bod | 7 | - | - | - | - | - | +I7+ | Bod | 15 |  | - | - | - | P0
Propustky | - | - | x | x | Podkladní vrstva | 1;2 | 2 | 1 | 1 | 3 | 1 | +I1+I2+S2+E1+Z1+M3+F1+ | 3DTěleso | 7 |  | - | - | P50 | P50
Propustky | x | x | x | x | Propust | 1 | 2;4 | 1 | 1 | 1 | 1 | +I1+S2+S4+E1+Z1+M1+F1+ | 3DTěleso | 3 |  | P100H | P10 | P10 | P10
Propustky | - | x | x | x | Čelo | 1 | 2;4 | 1 | 1 | 3;4 | 1 | +I1+S2+S4+E1+Z1+M3+M4+F1+ | 3DTěleso | 2 |  | - | P50 | P50 | P50
Propustky | - | x | x | x | Obetonování | 1 | 1 | 1 | 1 | 3 | 1 | +I1+S1+E1+Z1+M3+F1+ | 3DTěleso | 3 |  | - | P50 | P50 | P50
Propustky | - | - | x | x | Zpevnění dlažbou | 1 | 1 | 1 | 1 | 2 | 1 | +I1+S1+E1+Z1+M2+F1+ | 3DPovrch | 3 |  | - | - | P50 | P50
Propustky | - | - | x | x | Lože | 1 | 1;4 | 1 | 1 | 3 | 1 | +I1+S1+S4+E1+Z1+M3+F1+ | 3DTěleso | 6 |  | - | - | P50 | P50
Vozovka/chodník | Dle datového standardu pro silniční stavby
Podchod | Dle datového standardu pro pozemní stavby

## 2.1.e Ostatní inženýrské obj.
2.1.e Ostatní inženýrské obj.
Skupiny elementů a typy elementů dle projekčního stupně | [5 empty] | Šablona vlastností složená z následujích skupin vlastností | [6 empty] | Tvar a barva |  |  | Geometrická přesnost
Skupina elementů | DUR | DSP | PDPS | RDS | Typ elementu | I | S | E | Z | M | F | Označení šablony | Reprezentace tvaru | Index | Zobrazení | DUR | DSP | PDPS | RDS
Kabelová trasa | - | x | x | x | Kabel | 1;2;5 | 2 | 1 | 1 | 1 | 1 | +I1+I2+I5+S2+E1+Z1+M1+F1+ | 3DTěleso | 15 |  | - | P50 | P50 | P50
Kabelová trasa | x | x | x | x | Výkop | 1;2 | 3 | 1 | 1 | 3;7;9 | 1 | +I1+I2+S3+E1+Z1+M3+M7+M9+F1+ | 3DTěleso | 8 |  | P200 | P50 | P50 | P50
Kabelová trasa | x | x | x | x | Žlab | 1;2;5 | 2 | 1 | 1 | 1 | 1 | +I1+I2+I5+S2+E1+Z1+M1+F1+ | 3DTěleso | 3 |  | P50 | P50 | P50 | P50

## 2.1.f Potrubní vedení
2.1.f Potrubní vedení
Skupiny elementů a typy elementů dle projekčního stupně | [5 empty] | Šablona vlastností složená z následujích skupin vlastností | [6 empty] | Tvar a barva |  |  | Geometrická přesnost
Skupina elementů | DUR | DSP | PDPS | RDS | Typ elementu | I | S | E | Z | M | F | Označení šablony | Reprezentace tvaru | Index | Zobrazení | DUR | DSP | PDPS | RDS
Zemní práce | x | x | x | x | Výkop | 1;2 | 3 | 1 | 1 | 3 | 1 | +I1+I2+S3+E1+Z1+M3+F1+ | 3DTěleso | 8 |  | P200 | P10 | P10 | P10
Zemní práce | x | x | x | x | Násyp | 1;2 | 1;3 | 1 | 1 | 3 | 1 | +I1+I2+S1+S3+E1+Z1+M3+F1+ | 3DTěleso | 9 |  | P200 | P10 | P10 | P10
Zemní práce | x | x | x | x | Sejmutí ornice | 1;2 | 3 | 1 | 1 | 3 | 1 | +I1+I2+S3+E1+Z1+M3+F1+ | 3DTěleso | 8 |  | PGEO | PGEO | PGEO | PGEO
Zemní práce | x | x | x | x | Rozprostření ornice | 1;2 | 1 | 1 | 1 | 3 | 1 | +I1+I2+S1+E1+Z1+M3+F1+ | 3DTěleso | 17 |  | P200 | P100 | P100 | P100
Zemní práce | - | x | x | x | Podkladní vrstva | 1;2 | 2 | 1 | 1 | 3 | 1 | +I1+I2+S2+E1+Z1+M3+F1+ | 3DTěleso | 13 |  | - | P2 | P2 | P2
Zemní práce | - | x | x | x | Patka | 1 | 1;4 | 1 | 1 | 3 | 1 | +I1+S1+S4+E1+Z1+M3+F1+ | 3Dtěleso | 3 |  | - | P1 | P1 | P1
Zemní práce | x | x | x | x | Geosyntetikum | 1;2 | 2 | 1 | 1 | 2 | 1 | +I1+I2+S2+E1+Z1+M2+F1+ | 3DPovrch | 16 |  | P100 | P2 | P2 | P2
Záchytný systém | x | x | x | x | Zábradlí | 1 | 1;2 | 1 | 1 | 1;5 | 1 | +I1+S1+S2+E1+Z1+M1+M5+F1+ | 3DPovrch | 11 |  | P50 | P10 | P1 | P1
Trubní vedení | x | x | x | x | Potrubí | 1;2 | 2 | 1 | 1 | 1 | 1 | +I1+I2+S2+E1+Z1+M1+F1+ | 3DTěleso | 13 |  | P10 | P10 | P10 | P10
Trubní vedení | x | x | x | x | Chránička | 1;2 | 2 | 1 | 1 | 1 | 1 | +I1+I2+S2+E1+Z1+M1+F1+ | 3DTěleso | 16 |  | P10 | P10 | P10 | P10
Trubní vedení | x | x | x | x | Jímka | 1;2 | 1;2 | 1 | 1 | 4 | 1 | +I1+I2+S1+S2+E1+Z1+M4+F1+ | 3DTěleso | 11 |  | P10 | P10 | P10 | P10
Trubní vedení | - | x | x | x | Obsyp | 1;2 | 1;3 | 1 | 1 | 3 | 1 | +I1+I2+S1+S3+E1+Z1+M3+F1+ | 3DTěleso | 10 |  | - | P10 | P10 | P10
Trubní vedení | - | x | x | x | Obetonování | 1;2 | 1 | 1 | 1 | 3 | 1 | +I1+I2+S1+E1+Z1+M3+F1+ | 3DTěleso | 2 |  | - | P10 | P10 | P10
Trubní vedení | - | x | x | x | Výstražná fólie | 1;2 | 2 | 1 | 1 | 1 | 1 | +I1+I2+S2+E1+Z1+M1+F1+ | 3DLinie | 7 |  | - | P10 | P10 | P10
Trubní vedení | - | x | x | x | Signalizační vodič | 1;2 | 2 | 1 | 1 | 1 | 1 | +I1+I2+S2+E1+Z1+M1+F1+ | 3DLinie | 5 |  | - | P10 | P10 | P10
Objekty na trubním vedení | x | x | x | x | Šachta | 1;2 | 2 | 1 | 1 | 4 | 1 | +I1+I2+S2+E1+Z1+M4+F1+ | 3DTěleso | 13 |  | P10 | P10 | P10 | P10
Objekty na trubním vedení | x | x | x | x | Spadiště | 1;2 | 2 | 1 | 1 | 4 | 1 | +I1+I2+S2+E1+Z1+M4+F1+ | 3DTěleso | 2 |  | P10 | P10 | P10 | P10
Objekty na trubním vedení | - | x | x | x | Uliční vpusť | 1;2 | 2 | 1 | 1 | 4 | 1 | +I1+I2+S2+E1+Z1+M4+F1+ | 3DTěleso | 11 |  | - | P10 | P10 | P10
Objekty na trubním vedení | - | x | x | x | Horská vpusť | 1;2 | 2 | 1 | 1 | 4 | 1 | +I1+I2+S2+E1+Z1+M4+F1+ | 3DTěleso | 11 |  | - | P10 | P10 | P10
Objekty na trubním vedení | x | x | x | x | Odlučovač | 1;2 | 2 | 1 | 1 | 4 | 1 | +I1+I2+S2+E1+Z1+M4+F1+ | 3DTěleso | 15 |  | P10 | P10 | P10 | P10
Objekty na trubním vedení | - | x | x | x | Armatura | 1;2 | 2 | 1 | 1 | 4 | 1 | +I1+I2+S2+E1+Z1+M4+F1+ | 3DTěleso | 14 |  | - | P10 | P10 | P10
Objekty na trubním vedení | x | x | x | x | Čichačka | 1;2 | 2 | 1 | 1 | 4 | 1 | +I1+I2+S2+E1+Z1+M4+F1+ | 3DTěleso | 7 |  | P10 | P10 | P10 | P10
Objekty na trubním vedení | x | x | x | x | Šoupě, ventil | 1;2;5 | 2 | 1 | 1 | 4 | 1 | +I1+I2+I5+S2+E1+Z1+M4+F1+ | 3DTěleso | 14 |  | P10 | P10 | P10 | P10

## 2.1.g Tunely
2.1g Tunely
Skupiny elementů a typy elementů dle projekčního stupně | [5 empty] | Šablona vlastností složená z následujích skupin vlastností | [6 empty] | Tvar a barva |  |  | Geometrická přesnost
Skupina elementů | DUR | DSP | PDPS | RDS | Typ elementu | I | S | E | Z | M | F | Označení šablony | Reprezentace tvaru | Index | Zobrazení | DUR | DSP | PDPS | RDS
Osa podzemního objektu | x | x | x | x | Osa | 1;2 | - | 1 | 1 | - | 1 | +I1+I2+E1+Z1+F1+ | Osa | 5 |  | P0 | P0 | P0 | P0
Osa podzemního objektu | x | x | x | x | Niveleta | 1;2 | - | 1 | 1 | - | 1 | +I1+I2+E1+Z1+F1+ | niveleta | 5 |  | P0 | P0 | P0 | P0
Osa podzemního objektu | x | x | x | x | Trasa | 1;2;3;4 | - | 1 | 1 | - | 1 | +I1+I2+I3+I4+E1+Z1+F1+ | 3DKřivka | 5 |  | P2 | P2 | P2 | P2
Osa podzemního objektu | x | x | x | x | Průjezdný průřez | 1;2;3 | - | 1 | 1 | - | - | +I1+I2+I3+E1+Z1+ | 3DPovrch | 5 |  | P0 | P0 | P0 | P0
Zemní práce | x | x | x | x | Konstrukční vrstva | 1;2 | 2 | 1 | 1 | 3 | 1 | +I1+I2+S2+E1+Z1+M3+F1+ | 3DTěleso | 14 |  | P50 | P2 | P2 | P2
Zemní práce | - | x | x | x | Podkladní vrstva | 1;2 | 2 | 1 | 1 | 3 | 1 | +I1+I2+S2+E1+Z1+M3+F1+ | 3DTěleso | 13 |  | - | P2 | P2 | P2
Zemní práce | x | x | x | x | Násyp | 1;2 | 1;3 | 1 | 1 | 3 | 1 | +I1+I2+S1+S3+E1+Z1+M3+F1+ | 3DTěleso | 9 |  | P200 | P10 | P10 | P10
Zemní práce | x | x | x | x | Výkop | 1;2 | 3 | 1 | 1 | 3 | 1 | +I1+I2+S3+E1+Z1+M3+F1+ | 3DTěleso | 8 |  | P200 | P10 | P10 | P10
Zemní práce | x | x | x | x | Geosyntetikum | 1;2 | 2 | 1 | 1 | 2 | 1 | +I1+I2+S2+E1+Z1+M2+F1+ | 3DPovrch | 16 |  | P100 | P2 | P2 | P2
Zemní práce | x | x | x | x | Plošné zlepšení podloží | 1;2 | 1;2 | 1 | 1 | 3 | 1 | +I1+I2+S1+S2+E1+Z1+M3+F1+ | 3DTěleso | 3 |  | P100 | P100 | P100 | P100
Zemní práce | x | x | x | x | Hloubkové zlepšení podloží | 1;2 | 1;2;4 | 1 | 1 | 1;3 | 1 | +I1+I2+S1+S2+S4+E1+Z1+M1+M3+F1+ | 3DPovrch | 4 |  | P100 | P100 | P100 | P100
Zemní práce | x | x | x | x | Sejmutí ornice | 1;2 | 3 | 1 | 1 | 3 | 1 | +I1+I2+S3+E1+Z1+M3+F1+ | 3DTěleso | 8 |  | PGEO | PGEO | PGEO | PGEO
Zemní práce | x | x | x | x | Rozprostření ornice | 1;2 | 1 | 1 | 1 | 3 | 1 | +I1+I2+S1+E1+Z1+M3+F1+ | 3DTěleso | 17 |  | P200 | P100 | P100 | P100
Zemní práce | - | x | x | x | Plošná ochrana svahů | 1;2 | 1;2 | 1 | 1 | 2;6 | 1 | +I1+I2+S1+S2+E1+Z1+M2+M6+F1+ | 3DPovrch | 3 |  | - | P100 | P100 | P100
Zemní práce | - | x | x | x | Objemová ochrana svahů | 1;2 | 1;2 | 1 | 1 | 2;3 | 1 | +I1+I2+S1+S2+E1+Z1+M2+M3+F1+ | 3DTěleso | 3 |  | - | P100 | P100 | P100
Zemní práce | x | x | x | x | Opěrná konstrukce | 5 | 1 | 1 | 1 | 1;3;5;7;9 | 1 | +I5+S1+E1+Z1+M1+M3+M5+M7+M9+F1+ | 3DTěleso | 2 |  | P50 | P2 | P2 | P2
Založení | x | x | x | x | Pilota | 1 | 2;4 | 1 | 1 | 1;3 | 1 | +I1+S2+S4+E1+Z1+M1+M3+F1+ | 3Dtěleso | 15 |  | P50 | P10 | P10 | P10
Založení | x | x | x | x | Mikropilota | 1 | 1;2 | 1 | 1 | 1;3 | 1 | +I1+S1+S2+E1+Z1+M1+M3+F1+ | 3Dtěleso | 15 |  | P50 | P10 | P10 | P10
Založení | - | - | x | x | Zápora | 1 | 1;2 | 1 | 1 | 1;3 | 1 | +I1+S1+S2+E1+Z1+M1+M3+F1+ | 3Dtěleso | 15 |  | - | - | P10 | P10
Založení | - | - | x | x | Pažina | 1 | 1;2 | 1 | 1 | 2;3;5 | 1 | +I1+S1+S2+E1+Z1+M2+M3+M5+F1+ | 3Plocha | 15 |  | - | - | P10 | P10
Založení | - | - | x | x | Převázka | 1 | 1;2 | 1 | 1 | 1;3;5 | 1 | +I1+S1+S2+E1+Z1+M1+M3+M5+F1+ | 3Dtěleso | 13 |  | - | - | P10 | P10
Založení | - | - | x | x | Štětovnice | 1 | 2 | 1 | 1 | 2;5 | 1 | +I1+S2+E1+Z1+M2+M5+F1+ | 3Plocha | 15 |  | - | - | P10 | P10
Založení | x | x | x | x | Lamela podzemní stěny | 1 | 2;4 | 1 | 1 | 1;3 | 1 | +I1+S2+S4+E1+Z1+M1+M3+F1+ | 3Dtěleso | 15 |  | P50 | P100 | P10 | P10
Založení | x | x | x | x | Hloubkové zlepšení podloží | 1;2 | 1;2;4 | 1 | 1 | 1;3 | 1 | +I1+I2+S1+S2+S4+E1+Z1+M1+M3+F1+ | 3DPovrch | 4 |  | P100 | P100 | P100 | P100
Založení | - | - | x | x | Stříkaný beton | 1 | 4 | 1 | 1 | 2;3;6 | 1 | +I1+S4+E1+Z1+M2+M3+M6+F1+ | 3Dtěleso | 13 |  | - | - | P100 | P100
Založení | - | - | x | x | Kotva | 1 | 2 | 1 | 1 | 1;4 | 1 | +I1+S2+E1+Z1+M1+M4+F1+ | 3Dtěleso | 11 |  | - | - | P10 | P10
Založení | - | - | x | x | Hřebík, svorník, jehla | 1 | 2 | 1 | 1 | 1;4 | 1 | +I1+S2+E1+Z1+M1+M4+F1+ | 3Dtěleso | 11 |  | - | - | P10 | P10
Založení | - | x | x | x | Podkladní vrstva | 1;2 | 2 | 1 | 1 | 3 | 1 | +I1+I2+S2+E1+Z1+M3+F1+ | 3DTěleso | 13 |  | - | P2 | P2 | P2
Založení | x | x | x | x | Geosyntetikum | 1;2 | 2 | 1 | 1 | 2 | 1 | +I1+I2+S2+E1+Z1+M2+F1+ | 3DPovrch | 16 |  | P100 | P2 | P2 | P2
Nosná konstrukce | x | x | x | x | Nosná konstrukce | 1 | 2;4 | 1 | 1 | 3 | 1 | +I1+S2+S4+E1+Z1+M3+F1+ | 3DTěleso | 2 |  | P50 | P10 | P1 | P1
Nosná konstrukce | x | x | x | x | Příčník | 1 | 2;4 | 1 | 1 | 3 | 1 | +I1+S2+S4+E1+Z1+M3+F1+ | 3DTěleso | 2 |  | P50 | P10 | P1 | P1
Nosná konstrukce | - | x | x | x | Ložisko | 1 | 2 | 1 | 1 | 4 | 1 | +I1+S2+E1+Z1+M4+F1+ | 3DTěleso | 5 |  | - | P10 | P10 | P1
Nosná konstrukce | - | x | x | x | Podložiskový blok | 1 | 1 | 1 | 1 | 3 | 1 | +I1+S1+E1+Z1+M3+F1+ | 3DTěleso | 2 |  | - | P10 | P10 | P1
Nosná konstrukce | - | x | x | x | Mostní závěr | 1 | 2 | 1 | 1 | 1 | 1 | +I1+S2+E1+Z1+M1+F1+ | 3DTěleso | 7 |  | - | P10 | P10 | P1
Nosná konstrukce | - | - | x | x | Kotva předpětí | 1 | 2 | 1 | 1 | 4 | 1 | +I1+S2+E1+Z1+M4+F1+ | 3DTěleso | 5 |  | - | - | P10 | P10
Nosná konstrukce | - | - | x | x | Předpínací výztuž | 1 | 2 | 1 | 1 | 1;4;5 | 1 | +I1+S2+E1+Z1+M1+M4+M5+F1+ | 3DTěleso | 14 |  | - | - | P10 | P10
Nosná konstrukce | - | x | x | x | Odvodňovač | 1 | 2 | 1 | 1 | 4 | 1 | +I1+S2+E1+Z1+M4+F1+ | 3DTěleso | 13 |  | - | P10 | P10 | P10
Primární ostění | - | x | x | x | Kalota | 1 | 6 | 1 | 1 | 3;8 | 1 | +I1+S6+E1+Z1+M3+M8+F1+ | 3Dtěleso | 15 |  | - | P100 | P100 | P100
Primární ostění | - | x | x | x | Jádro | 1 | 6 | 1 | 1 | 3;8 | 1 | +I1+S6+E1+Z1+M3+M8+F1+ | 3Dtěleso | 15 |  | - | P100 | P100 | P100
Primární ostění | - | x | x | x | Spodní klenba | 1 | 6 | 1 | 1 | 3;8 | 1 | +I1+S6+E1+Z1+M3+M8+F1+ | 3Dtěleso | 15 |  | - | P100 | P100 | P100
Primární ostění | - | - | x | x | Ražený výklenek | 1 | 6 | 1 | 1 | 3;8 | 1 | +I1+S6+E1+Z1+M3+M8+F1+ | 3Dtěleso | 15 |  | - | - | P100 | P100
Primární ostění | x | x | x | x | Plný profil | 1 | 6 | 1 | 1 | 3;8 | 1 | +I1+S6+E1+Z1+M3+M8+F1+ | 3Dtěleso | 15 |  | P100 | P100 | P100 | P100
Primární ostění | x | x | - | - | Primár celek | 1 | 6 | 1 | 1 | 3;8 | 1 | +I1+S6+E1+Z1+M3+M8+F1+ | 3Dtěleso | 15 |  | P100 | P100 | - | -
Definitivní ostění | - | x | x | x | Patka | 1 | 1;4 | 1 | 1 | 3 | 1 | +I1+S1+S4+E1+Z1+M3+F1+ | 3Dtěleso | 3 |  | - | P1 | P1 | P1
Definitivní ostění | - | x | x | x | Dno | 1 | 1;4 | 1 | 1 | 3 | 1 | +I1+S1+S4+E1+Z1+M3+F1+ | 3Dtěleso | 3 |  | - | P1 | P1 | P1
Definitivní ostění | - | x | x | x | Horní klenba | 1 | 1;4 | 1 | 1 | 3 | 1 | +I1+S1+S4+E1+Z1+M3+F1+ | 3Dtěleso | 3 |  | - | P1 | P1 | P1
Definitivní ostění | - | x | x | x | Výklenek | 1 | 1;4 | 1 | 1 | 3 | 1 | +I1+S1+S4+E1+Z1+M3+F1+ | 3Dtěleso | 3 |  | - | P1 | P1 | P1
Definitivní ostění | x | x | x | x | Definitiva celek | 1 | 1;4 | 1 | 1 | 3 | 1 | +I1+S1+S4+E1+Z1+M3+F1+ | 3Dtěleso | 3 |  | P50 | P1 | P1 | P1
Definitivní ostění | x | x | x | x | Invert celek | 1 | 1;4 | 1 | 1 | 3 | 1 | +I1+S1+S4+E1+Z1+M3+F1+ | 3Dtěleso | 2 |  | P50 | P1 | P1 | P1
Hydroizolace | - | - | x | x | Hydroizolační souvrství | 1 | 7 | 1 | 1 | 2 | 1 | +I1+S7+E1+Z1+M2+F1+ | 3DPovrch | 7 |  | - | - | P10 | P10
Odvodnění | - | x | x | x | Odvodňovací proužek | 1 | 1;2 | 1 | 1 | 2;3 | 1 | +I1+S1+S2+E1+Z1+M2+M3+F1+ | 3DTěleso | 16 |  | - | P10 | P1 | P1
Odvodnění | - | x | x | x | Drenážní žebro | 1 | 1;2 | 1 | 1 | 3 | 1 | +I1+S2+S4+E1+Z1+M3+F1+ | 3DTěleso | 16 |  | - | P10 | P1 | P1
Odvodnění | - | - | x | x | Ochranný nátěr | 1 | 2 | 1 | 1 | 2 | 1 | +I1+S2+E1+Z1+M2+F1+ | 3DPovrch | 7 |  | - | - | P1 | P1
Odvodnění | x | x | x | x | Prvek odvodnění | 1;2 | 2 | 1 | 1 | 3 | 1 | +I1+I2+S2+E1+Z1+M3+F1+ | 3DTěleso | 4 |  | P50 | P50 | P2 | P2
Odvodnění | x | x | x | x | Drenážní šachta | 1;2 | 2 | 1 | 1 | 4 | 1 | +I1+I2+S2+E1+Z1+M4+F1+ | 3DTěleso | 13 |  | P10 | P10 | P10 | P10
Odvodnění | - | x | x | x | Drenážní potrubí | 1;2 | 2 | 1 | 1 | 1 | 1 | +I1+I2+S2+E1+Z1+M1+F1+ | 3DTěleso | 16 |  | - | P10 | P10 | P10
Odvodnění | - | x | x | x | Vsakovací šachta | 1 | 1;2;4 | 1 | 1 | 1;4 | 1 | +I1+S1+S2+S4+E1+Z1+M1+M4+F1+ | 3DTěleso | 16 |  | - | P10 | P10 | P10
Kanalizace | x | x | x | x | Potrubí | 1;2 | 2 | 1 | 1 | 1 | 1 | +I1+I2+S2+E1+Z1+M1+F1+ | 3DTěleso | 13 |  | P10 | P10 | P10 | P10
Kanalizace | x | x | x | x | Šachta | 1;2 | 2 | 1 | 1 | 4 | 1 | +I1+I2+S2+E1+Z1+M4+F1+ | 3DTěleso | 13 |  | P10 | P10 | P10 | P10
Požární potrubí | - | x | x | x | Potrubí | 1;2 | 2 | 1 | 1 | 1 | 1 | +I1+I2+S2+E1+Z1+M1+F1+ | 3DTěleso | 13 |  | - | P10 | P10 | P10
Požární potrubí | - | x | x | x | Požární hydrant | 1 | 2 | 1 | 1 | 4 | 1 | +I1+S2+E1+Z1+M4+F1+ | 3Dtěleso | 5 |  | - | P10 | P10 | P10
Záchytný systém | x | x | x | x | Rovina záchytného systému | 1 | 1;2 | 1 | 1 | 1;5 | 1 | +I1+S1+S2+E1+Z1+M1+M5+F1+ | 3DPovrch | 3 |  | P50 | P10 | P1 | P1
Záchytný systém | x | x | x | x | Zábradlí | 1 | 1;2 | 1 | 1 | 1;5 | 1 | +I1+S1+S2+E1+Z1+M1+M5+F1+ | 3DPovrch | 11 |  | P50 | P10 | P1 | P1
Záchytný systém | - | x | x | x | Ochrana proti dotyku | 1 | 1;2 | 1 | 1 | 2;5 | 1 | +I1+S1+S2+E1+Z1+M2+M5+F1+ | 3DTěleso | 11 |  | - | P10 | P1 | P1
Kabelovod | x | x | x | x | Šachta | 1;2 | 2 | 1 | 1 | 4 | 1 | +I1+I2+S2+E1+Z1+M4+F1+ | 3DTěleso | 13 |  | P10 | P10 | P10 | P10
Kabelovod | - | x | x | x | Poklop | 1 | 2 | 1 | 1 | 2 | 1 | +I1+S2+E1+Z1+M2+F1+ | 3DTěleso | 11 |  | - | P2 | P2 | P2
Kabelovod | - | - | x | x | Izolace šachty | 1 | 2 | 1 | 1 | 2 | 1 | +I1+S2+E1+Z1+M2+F1+ | 3DPovrch | 7 |  | - | - | P2 | P2
Kabelovod | - | - | x | x | Výstroj | 1 | 2 | 1 | 1 | 5 | 1 | +I1+S2+E1+Z1+M5+F1+ | 3DTěleso | 10 |  | - | - | P2 | P2
Kabelovod | x | x | x | x | Propojky | 1 | 2 | 1 | 1 | 1 | 1 | +I1+S2+E1+Z1+M1+F1+ | 3DTěleso | 16 |  | P10 | P10 | P10 | P10
Kabelová trasa | - | x | x | x | Kabel | 1;2;5 | 2 | 1 | 1 | 1 | 1 | +I1+I2+I5+S2+E1+Z1+M1+F1+ | 3DTěleso | 15 |  | - | P50 | P50 | P50
Kabelová trasa | x | x | x | x | Výkop | 1;2 | 3 | 1 | 1 | 3;7;9 | 1 | +I1+I2+S3+E1+Z1+M3+M7+M9+F1+ | 3DTěleso | 8 |  | P200 | P50 | P50 | P50
Kabelová trasa | x | x | x | x | Žlab | 1;2;5 | 2 | 1 | 1 | 1 | 1 | +I1+I2+I5+S2+E1+Z1+M1+F1+ | 3DTěleso | 3 |  | P50 | P50 | P50 | P50
Osvětlení | x | x | x | x | Stožár | 1;2 | 1 | 1 | 1 | 4 | 1 | +I1+I2+S1+E1+Z1+M4+F1+ | 3DTěleso | 6 |  | P4 | P3 | P3 | P3
Osvětlení | - | x | x | x | Sloupek | 1;2 | 1;2 | 1 | 1 | 4 | 1 | +I1+I2+S1+S2+E1+Z1+M4+F1+ | 3DTěleso | 11 |  | - | P10 | P10 | P10
Osvětlení | x | x | x | x | Základ | 1 | 2;4 | 1 | 1 | 3 | 1 | +I1+S2+S4+E1+Z1+M3+F1+ | 3DTěleso | 2 |  | P50 | P50 | P50 | P50
Osvětlení | - | x | x | x | Svítidlo | 1 | 2 | 1 | 1 | 4 | 1 | +I1+S2+E1+Z1+M4+F1+ | 3DTěleso | 7 |  | - | P10 | P10 | P10
Osvětlení | x | x | x | x | Rozvaděč | 1;2 | 2 | 1 | 1 | 4 | 1 | +I1+I2+S2+E1+Z1+M4+F1+ | 3DTěleso | 4 |  | P50 | P10 | P10 | P10
Osvětlení | - | x | x | x | Zásuvková skříň | 1 | 2 | 1 | 1 | 4 | 1 | +I1+S2+E1+Z1+M4+F1+ | 3DTěleso | 4 |  | - | P10 | P10 | P10
Větrání | x | x | x | x | Potrubí | 1;2 | 2 | 1 | 1 | 1 | 1 | +I1+I2+S2+E1+Z1+M1+F1+ | 3DTěleso | 13 |  | P10 | P10 | P10 | P10
Výtah | x | x | x | x | Volný prostor | 1 | - | - | 1 | - | 1 | +I1+Z1+F1+ | 3DTěleso | 13 |  | P100 | P1 | P1 | P1
Výtah | - | x | x | x | Kabina | 1 | 2;9 | 1 | 1 | 4 | 1 | +I1+S2+S9+E1+Z1+M4+F1+ | 3DTěleso | 7 |  | - | P1 | P1 | P1
Výtah | x | x | x | x | Dveře | 1 | 2 | 1 | 1 | 4 | 1 | +I1+S2+E1+Z1+M4+F1+ | 3DTěleso | 14 |  | P10 | P1 | P1 | P1
Pohyblivé schody, chodník | x | x | x | x | Požadovaný tvar vany | 1 | - | 1 | 1 | - | 1 | +I1+E1+Z1+F1+ | 3DTěleso | 13 |  | P10 | P1 | P1 | P1
Pohyblivé schody, chodník | x | x | x | x | Pohyblivé schody | 1 | 2;10 | 1 | 1 | 4 | 1 | +I1+S2+S10+E1+Z1+M4+F1+ | 3DTěleso | 4 |  | P10 | P1 | P1 | P1
Pohyblivé schody, chodník | - | x | x | x | Olejový separátor | 1 | 2 | 1 | 1 | 4 | 1 | +I1+S2+E1+Z1+M4+F1+ | 3DTěleso | 4 |  | - | P2 | P2 | P2
Vytyčovací bod | - | - | - | x | Vytyčovací bod | 7 | - | - | - | - | - | +I7+ | Bod | 15 |  | - | - | - | P0
Vozovka/chodník | Dle datového standardu pro silniční stavby
Ostatní konstrukce | Dle datového standardu pro pozemní stavby

## 2.1.h Pozemní komunikace
2.1.h Pozemní komunikace
Skupiny elementů a typy elementů dle projekčního stupně | [5 empty] | Šablona vlastností složená z následujích skupin vlastností | [6 empty] | Tvar a barva |  |  | Geometrická přesnost
Skupina elementů | DUR | DSP | PDPS | RDS | Typ elementu | I | S | E | Z | M | F | Označení šablony | Reprezentace tvaru | Index | Zobrazení | DUR | DSP | PDPS | RDS
Dle datového standardu pro silniční stavby

## 2.1.i Kabelovody, kolektory
2.1.i Kabelovody, kolektory
Skupiny elementů a typy elementů dle projekčního stupně | [5 empty] | Šablona vlastností složená z následujích skupin vlastností | [6 empty] | Tvar a barva |  |  | Geometrická přesnost
Skupina elementů | DUR | DSP | PDPS | RDS | Typ elementu | I | S | E | Z | M | F | Označení šablony | Reprezentace tvaru | Index | Zobrazení | DUR | DSP | PDPS | RDS
Kabelovod | x | x | x | x | Šachta | 1;2 | 2 | 1 | 1 | 4 | 1 | +I1+I2+S2+E1+Z1+M4+F1+ | 3DTěleso | 13 |  | P10 | P10 | P10 | P10
Kabelovod | - | x | x | x | Poklop | 1 | 2 | 1 | 1 | 2 | 1 | +I1+S2+E1+Z1+M2+F1+ | 3DTěleso | 11 |  | - | P2 | P2 | P2
Kabelovod | - | - | x | x | Izolace šachty | 1 | 2 | 1 | 1 | 2 | 1 | +I1+S2+E1+Z1+M2+F1+ | 3DPovrch | 7 |  | - | - | P2 | P2
Kabelovod | - | - | x | x | Výstroj | 1 | 2 | 1 | 1 | 5 | 1 | +I1+S2+E1+Z1+M5+F1+ | 3DTěleso | 10 |  | - | - | P2 | P2
Kabelovod | x | x | x | x | Propojky | 1 | 2 | 1 | 1 | 1 | 1 | +I1+S2+E1+Z1+M1+F1+ | 3DTěleso | 16 |  | P10 | P10 | P10 | P10

## 2.1.j Protihlukové objekty
2.1.j Protihlukové objekty
Skupiny elementů a typy elementů dle projekčního stupně | [5 empty] | Šablona vlastností složená z následujích skupin vlastností | [6 empty] | Tvar a barva |  |  | Geometrická přesnost
Skupina elementů | DUR | DSP | PDPS | RDS | Typ elementu | I | S | E | Z | M | F | Označení šablony | Reprezentace tvaru | Index | Zobrazení | DUR | DSP | PDPS | RDS
Protihluková stěna | x | x | x | x | Sloupek | 1;2 | 1;2 | 1 | 1 | 4 | 1 | +I1+I2+S1+S2+E1+Z1+M4+F1+ | 3DTěleso | 6 |  | P10 | P2 | P2 | P2
Protihluková stěna | x | x | x | x | Základ | 1 | 2;4 | 1 | 1 | 3 | 1 | +I1+S2+S4+E1+Z1+M3+F1+ | 3DTěleso | 2 |  | P50 | P10 | P1 | P1
Protihluková stěna | - | x | x | x | Panel | 1;2 | 1;2 | 1 | 1 | 2 | 1 | +I1+I2+S1+S2+E1+Z1+M2+F1+ | 3DTěleso | 9 |  | - | P2 | P2 | P2
Protihlukový val | x | x | x | x | Násyp | 1;2 | 1;3 | 1 | 1 | 3 | 1 | +I1+I2+S1+S3+E1+Z1+M3+F1+ | 3DTěleso | 9 |  | P100H | P100 | P100 | P100

## 2.2.a Pozemní objekty budov
2.2.a Pozemní objekty budov
Skupiny elementů a typy elementů dle projekčního stupně | [5 empty] | Šablona vlastností složená z následujích skupin vlastností | [6 empty] | Tvar a barva |  |  | Geometrická přesnost
Skupina elementů | DUR | DSP | PDPS | RDS | Typ elementu | I | S | E | Z | M | F | Označení šablony | Reprezentace tvaru | Index | Zobrazení | DUR | DSP | PDPS | RDS
Dle datového standardu pro pozemní stavby

## 2.2.b Zastřešení nástupišť
2.2.b Zastřešení nástupišť
Skupiny elementů a typy elementů dle projekčního stupně | [5 empty] | Šablona vlastností složená z následujích skupin vlastností | [6 empty] | Tvar a barva |  |  | Geometrická přesnost
Skupina elementů | DUR | DSP | PDPS | RDS | Typ elementu | I | S | E | Z | M | F | Označení šablony | Reprezentace tvaru | Index | Zobrazení | DUR | DSP | PDPS | RDS
Konstrukce přístřešku | x | x | x | x | Nosná konstrukce | 1 | 1 | 1 | 1 | 5 | 1 | +I1+S1+E1+Z1+M5+F1+ | 3DTěleso | 13 |  | P10 | P2 | P2 | P2
Konstrukce přístřešku | x | x | x | x | Základ | 1 | 2;4 | 1 | 1 | 3 | 1 | +I1+S2+S4+E1+Z1+M3+F1+ | 3DTěleso | 2 |  | P50 | P50 | P50 | P50
Zastřešení | x | x | x | x | Krytina | 1 | 2 | 1 | 1 | 2 | 1 | +I1+S2+E1+Z1+M2+F1+ | 3DPovrch | 6 |  | P10 | P2 | P2 | P2
Zastřešení | - | x | x | x | Podhled | 1 | 2 | 1 | 1 | 2 | 1 | +I1+S2+E1+Z1+M2+F1+ | 3DPovrch | 12 |  | - | P2 | P2 | P2
Zastřešení | - | x | x | x | Zasklení | 1 | 2 | 1 | 1 | 2 | 1 | +I1+S2+E1+Z1+M2+F1+ | 3DPovrch | 11 |  | - | P2 | P2 | P2
Zastřešení | - | x | x | x | Odvodnění | 1 | 2 | 1 | 1 | 2 | 1 | +I1+S2+E1+Z1+M2+F1+ | 3DPovrch | 13 |  | - | P2 | P2 | P2
Osvětlení | - | x | x | x | Svítidlo | 1 | 2 | 1 | 1 | 4 | 1 | +I1+S2+E1+Z1+M4+F1+ | 3DTěleso | 7 |  | - | P10 | P10 | P10
Osvětlení | - | x | x | x | Kabel | 1;2;5 | 2 | 1 | 1 | 1 | 1 | +I1+I2+I5+S2+E1+Z1+M1+F1+ | 3DTěleso | 15 |  | - | P50 | P50 | P50

## 2.2.c IPO
2.2.c IPO
Skupiny elementů a typy elementů dle projekčního stupně | [5 empty] | Šablona vlastností složená z následujích skupin vlastností | [6 empty] | Tvar a barva |  |  | Geometrická přesnost
Skupina elementů | DUR | DSP | PDPS | RDS | Typ elementu | I | S | E | Z | M | F | Označení šablony | Reprezentace tvaru | Index | Zobrazení | DUR | DSP | PDPS | RDS
Výměna oken | - | - | x | x | Okno | 1 | 1 | 1 | 1 | 2 | 1 | +I1+S1+E1+Z1+M2+F1+ | 3DTěleso | 11 |  | - | - | P10 | P10
Výměna oken | - | x | x | x | Zasklení | 1 | 2 | 1 | 1 | 2 | 1 | +I1+S2+E1+Z1+M2+F1+ | 3DPovrch | 13 |  | - | P10 | P10 | P10
Výměna oken | x | - | - | - | Plocha fasády výměny | 1 | 2 | 1 | 1 | 2 | 1 | +I1+S2+E1+Z1+M2+F1+ | 3DPovrch | 12 |  | P1000 | - | - | -
Přetěsnění oken | - | x | x | x | Těsnění | 1 | 2 | 1 | 1 | 1 | 1 | +I1+S2+E1+Z1+M1+F1+ | 3DLinie | 14 |  | - | P10 | P10 | P10
Přetěsnění oken | x | - | - | - | Plocha fasády přetěsnění | 1 | 2 | 1 | 1 | 1 | 1 | +I1+S2+E1+Z1+M1+F1+ | 3DTěleso | 17 |  | P1000 | - | - | -

## 2.2.d Orientační systém
2.2.d Orientační systém
Skupiny elementů a typy elementů dle projekčního stupně | [5 empty] | Šablona vlastností složená z následujích skupin vlastností | [6 empty] | Tvar a barva |  |  | Geometrická přesnost
Skupina elementů | DUR | DSP | PDPS | RDS | Typ elementu | I | S | E | Z | M | F | Označení šablony | Reprezentace tvaru | Index | Zobrazení | DUR | DSP | PDPS | RDS
Orientační systém | x | x | x | x | Informační tabule | 1;2;5 | 2 | 1 | 1 | 4 | 1 | +I1+I2+I5+S2+E1+Z1+M4+F1+ | 3DPovrch | 13 |  | P100 | P10 | P10 | P10
Orientační systém | - | x | x | x | Sloupek | 1;2 | 1;2 | 1 | 1 | 4 | 1 | +I1+I2+S1+S2+E1+Z1+M4+F1+ | 3DTěleso | 11 |  | - | P10 | P10 | P10
Orientační systém | x | x | x | x | Základ | 1 | 2;4 | 1 | 1 | 3 | 1 | +I1+S2+S4+E1+Z1+M3+F1+ | 3DTěleso | 2 |  | P50 | P10 | P1 | P1

## 2.2.e Demolice
2.2.e Demolice
Skupiny elementů a typy elementů dle projekčního stupně | [5 empty] | Šablona vlastností složená z následujích skupin vlastností | [6 empty] | Tvar a barva |  |  | Geometrická přesnost
Skupina elementů | DUR | DSP | PDPS | RDS | Typ elementu | I | S | E | Z | M | F | Označení šablony | Reprezentace tvaru | Index | Zobrazení | DUR | DSP | PDPS | RDS
Demolovaný objekt | x | x | x | x | Materiál demolice | 1 | 1 | 1 | 1 | 3 | 1 | +I1+S1+E1+Z1+M3+F1+ | 3DTěleso | 7 |  | P1000 | P1000 | P200 | P200

## 2.2.f Drobná arch., oplocení
2.2.f Drobná arch., oplocení
Skupiny elementů a typy elementů dle projekčního stupně | [5 empty] | Šablona vlastností složená z následujích skupin vlastností | [6 empty] | Tvar a barva |  |  | Geometrická přesnost
Skupina elementů | DUR | DSP | PDPS | RDS | Typ elementu | I | S | E | Z | M | F | Označení šablony | Reprezentace tvaru | Index | Zobrazení | DUR | DSP | PDPS | RDS
Drobná architektura | - | x | x | x | Drobná architektura | 1 | 2 | 1 | 1 | 4 | 1 | +I1+S2+E1+Z1+M4+F1+ | 3DTěleso | 17 |  | - | P10 | P10 | P10
Drobná architektura | x | x | x | x | Základ | 1 | 2;4 | 1 | 1 | 3 | 1 | +I1+S2+S4+E1+Z1+M3+F1+ | 3DTěleso | 2 |  | P50 | P10 | P1 | P1
Oplocení | - | x | x | x | Sloupek | 1;2 | 1;2 | 1 | 1 | 4 | 1 | +I1+I2+S1+S2+E1+Z1+M4+F1+ | 3DTěleso | 11 |  | - | P10 | P10 | P10
Oplocení | x | x | x | x | Základ | 1 | 2;4 | 1 | 1 | 3 | 1 | +I1+S2+S4+E1+Z1+M3+F1+ | 3DTěleso | 2 |  | P50 | P10 | P1 | P1
Oplocení | - | x | x | x | Pletivo/výplň | 1 | 2 | 1 | 1 | 2 | 1 | +I1+S2+E1+Z1+M2+F1+ | 3DPovrch | 9 |  | - | P10 | P10 | P10

## 2.3.a Trakční vedení
2.3.a Trakční vedení
Skupiny elementů a typy elementů dle projekčního stupně | [5 empty] | Šablona vlastností složená z následujích skupin vlastností | [6 empty] | Tvar a barva |  |  | Geometrická přesnost
Skupina elementů | DUR | DSP | PDPS | RDS | Typ elementu | I | S | E | Z | M | F | Označení šablony | Reprezentace tvaru | Index | Zobrazení | DUR | DSP | PDPS | RDS
Trakční vedení | x | x | x | x | Vodič TV | 1;2 | 1 | 1 | 1 | 1 | 1 | +I1+I2+S1+E1+Z1+M1+F1+ | 3DLinie | 15 |  | P4 | P3 | P3 | P3
Trakční vedení | x | x | x | x | Lano | 1;2 | 1 | 1 | 1 | 1 | 1 | +I1+I2+S1+E1+Z1+M1+F1+ | 3Dlinie | 16 |  | P4 | P3 | P3 | P3
Trakční vedení | - | x | x | x | Odpojovač, odpínač | 1;2 | 1 | 1 | 1 | 4 | 1 | +I1+I2+S1+E1+Z1+M4+F1+ | 3DTěleso | 4 |  | - | P3 | P3 | P3
Trakční vedení | - | x | x | x | Izolační prvek | 1;2 | 1 | 1 | 1 | 4 | 1 | +I1+I2+S1+E1+Z1+M4+F1+ | 3DTěleso | 6 |  | - | P3 | P3 | P3
Trakční vedení | - | - | x | x | Omezovač přepětí | 1;2 | 1 | 1 | 1 | 4 | 1 | +I1+I2+S1+E1+Z1+M4+F1+ | 3DTěleso | 4 |  | - | - | P3 | P3
Trakční vedení | - | x | x | x | Kotvení TV, NV, ZV, OV | 1;2 | 1 | 1 | 1 | 4 | 1 | +I1+I2+S1+E1+Z1+M4+F1+ | 3DTěleso | 16 |  | - | P3 | P3 | P3
Trakční vedení | - | - | x | x | Návěst pro elektrický provoz | 1;2 | 1 | 1 | 1 | 4 | 1 | +I1+I2+S1+E1+Z1+M4+F1+ | 3DTěleso | 13 |  | - | - | P3 | P3
Trakční vedení | - | - | x | x | Pohon odpojovače, odpínače | 1;2 | 1 | 1 | 1 | 4 | 1 | +I1+I2+S1+E1+Z1+M4+F1+ | 3DTěleso | 4 |  | - | - | P3 | P3
Trakční vedení | - | x | x | x | Záves na konzolách, bránach, SIK | 1;2 | 1 | 1 | 1 | 4 | 1 | +I1+I2+S1+E1+Z1+M4+F1+ | 3DTěleso | 16 |  | - | P3 | P3 | P3
Trakční podpěry | x | x | x | x | Stožár | 1;2 | 1 | 1 | 1 | 4 | 1 | +I1+I2+S1+E1+Z1+M4+F1+ | 3DTěleso | 6 |  | P4 | P3 | P3 | P3
Trakční podpěry | - | - | x | x | Kotvení stožáru | 1;2 | 1 | 1 | 1 | 4 | 1 | +I1+I2+S1+E1+Z1+M4+F1+ | 3DTěleso | 6 |  | - | - | P3 | P3
Trakční podpěry | x | x | x | x | Břevno, výložník | 1;2 | 1 | 1 | 1 | 4 | 1 | +I1+I2+S1+E1+Z1+M4+F1+ | 3DTěleso | 16 |  | P4 | P3 | P3 | P3
Trakční podpěry | - | x | x | x | Pomocný prvek na TV | 1;2 | 1 | 1 | 1 | 4 | 1 | +I1+I2+S1+E1+Z1+M4+F1+ | 3DTěleso | 16 |  | - | P3 | P3 | P3
Trakční podpěry | x | x | x | x | Základ | 1 | 2;4 | 1 | 1 | 3 | 1 | +I1+S2+S4+E1+Z1+M3+F1+ | 3DTěleso | 2 |  | P4 | P4 | P0 | P0
Kabelová trasa | - | x | x | x | Kabel | 1;2;5 | 2 | 1 | 1 | 1 | 1 | +I1+I2+I5+S2+E1+Z1+M1+F1+ | 3DTěleso | 15 |  | - | P50 | P50 | P50
Kabelová trasa | x | x | x | x | Výkop | 1;2 | 3 | 1 | 1 | 3;7;9 | 1 | +I1+I2+S3+E1+Z1+M3+M7+M9+F1+ | 3DTěleso | 8 |  | P200 | P50 | P50 | P50
Kabelová trasa | x | x | x | x | Žlab | 1;2;5 | 2 | 1 | 1 | 1 | 1 | +I1+I2+I5+S2+E1+Z1+M1+F1+ | 3DTěleso | 3 |  | P50 | P50 | P50 | P50

## 2.3.b Napájecí stanice
2.3.b Napájecí stanice
Skupiny elementů a typy elementů dle projekčního stupně | [5 empty] | Šablona vlastností složená z následujích skupin vlastností | [6 empty] | Tvar a barva |  |  | Geometrická přesnost
Skupina elementů | DUR | DSP | PDPS | RDS | Typ elementu | I | S | E | Z | M | F | Označení šablony | Reprezentace tvaru | Index | Zobrazení | DUR | DSP | PDPS | RDS
Napájecí stanice | x | x | x | x | Transformátor | 1;2 | 1 | 1 | 1 | 1 | 1 | +I1+I2+S1+E1+Z1+M1+F1+ | 3Dlinie | 16 |  | P50 | P10 | P10 | P10
Napájecí stanice | x | x | x | x | Rozvodna | 1;2 | 1 | 1 | 1 | 4 | 1 | +I1+I2+S1+E1+Z1+M4+F1+ | 3DTěleso | 4 |  | P50 | P10 | P10 | P10
Napájecí stanice | x | x | x | x | Vývodová rozvodna - vypínače AC | 1;2 | 1 | 1 | 1 | 4 | 1 | +I1+I2+S1+E1+Z1+M4+F1+ | 3DTěleso | 6 |  | P50 | P10 | P10 | P10
Napájecí stanice | x | x | x | x | Rychlovypínače | 1;2 | 1 | 1 | 1 | 4 | 1 | +I1+I2+S1+E1+Z1+M4+F1+ | 3DTěleso | 4 |  | P50 | P10 | P10 | P10
Napájecí stanice | - | x | x | x | Filtračně-kompenzačné zařízení | 1;2 | 1 | 1 | 1 | 4 | 1 | +I1+I2+S1+E1+Z1+M4+F1+ | 3DTěleso | 16 |  | - | P10 | P10 | P10
Napájecí stanice | - | x | x | x | Sytém ochran (SKŘ) systém kontroly řízení | 1;2 | 1 | 1 | 1 | 4 | 1 | +I1+I2+S1+E1+Z1+M4+F1+ | 3DTěleso | 13 |  | - | P10 | P10 | P10
Napájecí stanice | x | x | x | x | Systém ochran (zemní proudová ochrana) | 1;2 | 1 | 1 | 1 | 4 | 1 | +I1+I2+S1+E1+Z1+M4+F1+ | 3DTěleso | 4 |  | P50 | P10 | P10 | P10
Napájecí stanice | x | x | x | x | Usmerňovací jednotka | 1;2 | 1 | 1 | 1 | 4 | 1 | +I1+I2+S1+E1+Z1+M4+F1+ | 3DTěleso | 16 |  | P50 | P10 | P10 | P10
Napájecí stanice | x | x | x | x | Reaktor (tlumivka na omezení skrytých proudů) | 1;2 | 1 | 1 | 1 | 4 | 1 | +I1+I2+S1+E1+Z1+M4+F1+ | 3DTěleso | 6 |  | P50 | P10 | P10 | P10
Napájecí stanice | - | x | x | x | Napájecí vedení | 1;2 | 1 | 1 | 1 | 4 | 1 | +I1+I2+S1+E1+Z1+M4+F1+ | 3DTěleso | 6 |  | - | P10 | P10 | P10
Napájecí stanice | - | x | x | x | Kabel | 1;2 | 1 | 1 | 1 | 4 | 1 | +I1+I2+S1+E1+Z1+M4+F1+ | 3DTěleso | 16 |  | - | P10 | P10 | P10
Budova | Dle datového standardu pro pozemní stavby

## 2.3.c Spínací stanice
2.3.c Spínací stanice
Skupiny elementů a typy elementů dle projekčního stupně | [5 empty] | Šablona vlastností složená z následujích skupin vlastností | [6 empty] | Tvar a barva |  |  | Geometrická přesnost
Skupina elementů | DUR | DSP | PDPS | RDS | Typ elementu | I | S | E | Z | M | F | Označení šablony | Reprezentace tvaru | Index | Zobrazení | DUR | DSP | PDPS | RDS
Spínací stanice | x | x | x | x | Rozvodna | 1 | 2 | 1 | 1 | 4 | 1 | +I1+S2+E1+Z1+M4+F1+ | 3DTěleso | 12 |  | P50 | P10 | P10 | P10
Spínací stanice | x | x | x | x | Odpojovače | 1 | 2 | 1 | 1 | 4 | 1 | +I1+S2+E1+Z1+M4+F1+ | 3DTěleso | 12 |  | P50 | P10 | P10 | P10
Kabelová trasa | - | x | x | x | Kabel | 1;2;5 | 2 | 1 | 1 | 1 | 1 | +I1+I2+I5+S2+E1+Z1+M1+F1+ | 3DTěleso | 15 |  | - | P50 | P50 | P50
Kabelová trasa | x | x | x | x | Výkop | 1;2 | 3 | 1 | 1 | 3;7;9 | 1 | +I1+I2+S3+E1+Z1+M3+M7+M9+F1+ | 3DTěleso | 8 |  | P200 | P50 | P50 | P50
Kabelová trasa | x | x | x | x | Žlab | 1;2;5 | 2 | 1 | 1 | 1 | 1 | +I1+I2+I5+S2+E1+Z1+M1+F1+ | 3DTěleso | 3 |  | P50 | P50 | P50 | P50
Budova | Dle datového standardu pro pozemní stavby

## 2.3.d EOV
2.3.d EOV
Skupiny elementů a typy elementů dle projekčního stupně | [5 empty] | Šablona vlastností složená z následujích skupin vlastností | [6 empty] | Tvar a barva |  |  | Geometrická přesnost
Skupina elementů | DUR | DSP | PDPS | RDS | Typ elementu | I | S | E | Z | M | F | Označení šablony | Reprezentace tvaru | Index | Zobrazení | DUR | DSP | PDPS | RDS
EOV | x | x | x | x | Transformátor | 1;2 | 2 | 1 | 1 | 4 | 1 | +I1+I2+S2+E1+Z1+M4+F1+ | 3DTěleso | 7 |  | P100 | P10 | P10 | P10
EOV | x | x | x | x | Rozvaděč | 1;2 | 2 | 1 | 1 | 4 | 1 | +I1+I2+S2+E1+Z1+M4+F1+ | 3DTěleso | 4 |  | P100 | P10 | P10 | P10
EOV | x | x | x | x | Srážkové čidlo | 1;2 | 2 | 1 | 1 | 4 | 1 | +I1+I2+S2+E1+Z1+M4+F1+ | 3DTěleso | 17 |  | P100 | P10 | P10 | P10
Technologický domek | x | x | x | x | Domek | 1;2;5 | 2 | 1 | 1 | 4 | 1 | +I1+I2+I5+S2+E1+Z1+M4+F1+ | 3DTěleso | 11 |  | P100 | P10 | P10 | P10
Technologický domek | x | x | x | x | Základ | 1 | 2;4 | 1 | 1 | 3 | 1 | +I1+S2+S4+E1+Z1+M3+F1+ | 3DTěleso | 2 |  | P100 | P10 | P10 | P10
Technologický domek | - | x | x | x | Klimatizace | 1;2;5 | 2 | 1 | 1 | 4 | 1 | +I1+I2+I5+S2+E1+Z1+M4+F1+ | 3DTěleso | 8 |  | - | P50 | P50 | P50
Technologický domek | - | x | x | x | Ovládací stůl/dispečerské stanoviště | 1;2;5 | 2 | 1 | 1 | 4 | 1 | +I1+I2+I5+S2+E1+Z1+M4+F1+ | 3DTěleso | 6 |  | - | P10 | P10 | P10
Kabelová trasa | - | x | x | x | Kabel | 1;2;5 | 2 | 1 | 1 | 1 | 1 | +I1+I2+I5+S2+E1+Z1+M1+F1+ | 3DTěleso | 15 |  | - | P50 | P50 | P50
Kabelová trasa | x | x | x | x | Výkop | 1;2 | 3 | 1 | 1 | 3;7;9 | 1 | +I1+I2+S3+E1+Z1+M3+M7+M9+F1+ | 3DTěleso | 8 |  | P200 | P50 | P50 | P50
Kabelová trasa | x | x | x | x | Žlab | 1;2;5 | 2 | 1 | 1 | 1 | 1 | +I1+I2+I5+S2+E1+Z1+M1+F1+ | 3DTěleso | 3 |  | P50 | P50 | P50 | P50

## 2.3.e EPZ
2.3.e EPZ
Skupiny elementů a typy elementů dle projekčního stupně | [5 empty] | Šablona vlastností složená z následujích skupin vlastností | [6 empty] | Tvar a barva |  |  | Geometrická přesnost
Skupina elementů | DUR | DSP | PDPS | RDS | Typ elementu | I | S | E | Z | M | F | Označení šablony | Reprezentace tvaru | Index | Zobrazení | DUR | DSP | PDPS | RDS
EPZ | x | x | x | x | Topný stojan EPZ | 1;2 | 2 | 1 | 1 | 4 | 1 | +I1+I2+S2+E1+Z1+M4+F1+ | 3DTěleso | 4 |  | P100 | P10 | P10 | P10
EPZ | x | x | x | x | Ovládací stojan EPZ | 1;2 | 2 | 1 | 1 | 4 | 1 | +I1+I2+S2+E1+Z1+M4+F1+ | 3DTěleso | 4 |  | P100 | P10 | P10 | P10
Technologický domek | x | x | x | x | Domek | 1;2;5 | 2 | 1 | 1 | 4 | 1 | +I1+I2+I5+S2+E1+Z1+M4+F1+ | 3DTěleso | 11 |  | P100 | P10 | P10 | P10
Technologický domek | x | x | x | x | Základ | 1 | 2;4 | 1 | 1 | 3 | 1 | +I1+S2+S4+E1+Z1+M3+F1+ | 3DTěleso | 2 |  | P100 | P10 | P10 | P10
Technologický domek | - | x | x | x | Klimatizace | 1;2;5 | 2 | 1 | 1 | 4 | 1 | +I1+I2+I5+S2+E1+Z1+M4+F1+ | 3DTěleso | 8 |  | - | P50 | P50 | P50
Technologický domek | - | x | x | x | Ovládací stůl/dispečerské stanoviště | 1;2;5 | 2 | 1 | 1 | 4 | 1 | +I1+I2+I5+S2+E1+Z1+M4+F1+ | 3DTěleso | 6 |  | - | P10 | P10 | P10
Kabelová trasa | - | x | x | x | Kabel | 1;2;5 | 2 | 1 | 1 | 1 | 1 | +I1+I2+I5+S2+E1+Z1+M1+F1+ | 3DTěleso | 15 |  | - | P50 | P50 | P50
Kabelová trasa | x | x | x | x | Výkop | 1;2 | 3 | 1 | 1 | 3;7;9 | 1 | +I1+I2+S3+E1+Z1+M3+M7+M9+F1+ | 3DTěleso | 8 |  | P200 | P50 | P50 | P50
Kabelová trasa | x | x | x | x | Žlab | 1;2;5 | 2 | 1 | 1 | 1 | 1 | +I1+I2+I5+S2+E1+Z1+M1+F1+ | 3DTěleso | 3 |  | P50 | P50 | P50 | P50

## 2.3.f Osvětlení
2.3.f Osvětlení
Skupiny elementů a typy elementů dle projekčního stupně | [5 empty] | Šablona vlastností složená z následujích skupin vlastností | [6 empty] | Tvar a barva |  |  | Geometrická přesnost
Skupina elementů | DUR | DSP | PDPS | RDS | Typ elementu | I | S | E | Z | M | F | Označení šablony | Reprezentace tvaru | Index | Zobrazení | DUR | DSP | PDPS | RDS
Osvětlení | x | x | x | x | Stožár | 1;2 | 1 | 1 | 1 | 4 | 1 | +I1+I2+S1+E1+Z1+M4+F1+ | 3DTěleso | 6 |  | P4 | P3 | P3 | P3
Osvětlení | - | x | x | x | Sloupek | 1;2 | 1;2 | 1 | 1 | 4 | 1 | +I1+I2+S1+S2+E1+Z1+M4+F1+ | 3DTěleso | 11 |  | - | P10 | P10 | P10
Osvětlení | x | x | x | x | Základ | 1 | 2;4 | 1 | 1 | 3 | 1 | +I1+S2+S4+E1+Z1+M3+F1+ | 3DTěleso | 2 |  | P50 | P50 | P50 | P50
Osvětlení | - | x | x | x | Svítidlo | 1 | 2 | 1 | 1 | 4 | 1 | +I1+S2+E1+Z1+M4+F1+ | 3DTěleso | 7 |  | - | P10 | P10 | P10
Osvětlení | x | x | x | x | Rozvaděč | 1;2 | 2 | 1 | 1 | 4 | 1 | +I1+I2+S2+E1+Z1+M4+F1+ | 3DTěleso | 4 |  | P50 | P10 | P10 | P10
Osvětlení | - | x | x | x | Zásuvková skříň | 1 | 2 | 1 | 1 | 4 | 1 | +I1+S2+E1+Z1+M4+F1+ | 3DTěleso | 4 |  | - | P10 | P10 | P10
Kabelová trasa | - | x | x | x | Kabel | 1;2;5 | 2 | 1 | 1 | 1 | 1 | +I1+I2+I5+S2+E1+Z1+M1+F1+ | 3DTěleso | 15 |  | - | P50 | P50 | P50
Kabelová trasa | x | x | x | x | Výkop | 1;2 | 3 | 1 | 1 | 3;7;9 | 1 | +I1+I2+S3+E1+Z1+M3+M7+M9+F1+ | 3DTěleso | 8 |  | P200 | P50 | P50 | P50
Kabelová trasa | x | x | x | x | Žlab | 1;2;5 | 2 | 1 | 1 | 1 | 1 | +I1+I2+I5+S2+E1+Z1+M1+F1+ | 3DTěleso | 3 |  | P50 | P50 | P50 | P50

## 2.3.g Ukolejnění kovových kcí.
2.3.g Ukolejnění kovových kcí.
Skupiny elementů a typy elementů dle projekčního stupně | [5 empty] | Šablona vlastností složená z následujích skupin vlastností | [6 empty] | Tvar a barva |  |  | Geometrická přesnost
Skupina elementů | DUR | DSP | PDPS | RDS | Typ elementu | I | S | E | Z | M | F | Označení šablony | Reprezentace tvaru | Index | Zobrazení | DUR | DSP | PDPS | RDS
Ukolejnění | - | x | x | x | Ukolejnění | 1;2 | 2 | 1 | 1 | 1 | 1 | +I1+I2+S2+E1+Z1+M1+F1+ | 3DTěleso | 15 |  | - | P10 | P10 | P10

## 2.3.h Vnější uzemnění
2.3.h Vnější uzemnění
Skupiny elementů a typy elementů dle projekčního stupně | [5 empty] | Šablona vlastností složená z následujích skupin vlastností | [6 empty] | Tvar a barva |  |  | Geometrická přesnost
Skupina elementů | DUR | DSP | PDPS | RDS | Typ elementu | I | S | E | Z | M | F | Označení šablony | Reprezentace tvaru | Index | Zobrazení | DUR | DSP | PDPS | RDS
Vnější uzemnění | x | x | x | x | Zemnicí jímka | 1;2 | 1 | 1 | 1 | 2 | 1 | +I1+I2+S1+E1+Z1+M2+F1+ | 3DTěleso | 15 |  | P100 | P50 | P50 | P50
Vnější uzemnění | - | x | x | x | Zemnič | 1 | 2 | 1 | 1 | 1 | 1 | +I1+S2+E1+Z1+M1+F1+ | 3DLinie | 16 |  | - | P50 | P10 | P10