## Úvodní list
Verze 5.0
Příloha č. 4
Datový standard
pro silniční stavby
DUR, DSP, PDPS, RDS
Zpracoval:
tým SFDI pro Datový standard
jmenovaný Zbyňkem Hořelicou, ředitelem SFDI,
koordinovaný Ladislavem Kubíčkem, vedoucím oddělení supervizí projektových dokumentací SFDI.
Josef Žák, Martin Sirotek, Martin Krátký, Ondřej Kafka, Zdeněk Fulka, Jan Löffelmann, Jan Floriánek, Lukáš Kutil, Pavel Vlasák, David Novák, Dušan Čižmár, Zdeněk Langer, Martin Stránský, Richard Lužný
a dále ve spolupráci s Ministerstvem dopravy,
Ředitelstvím silnic a dálnic ČR, (Josef Šejnoha, Kamil Alferi)
Správou železnic, státní organizací,
Ředitelstvím vodních cest ČR,
Ministerstvem průmyslu a obchodu,
a Českou agenturou pro standardizaci:
Datum:
2024-05 | © SFDI

## Číselník barev
Číselník barev
R | G | B | Číslo barvy | Barva | Pojmenování barvy
255 | 255 | 255 | 1 |  | bílá
191.25 | 191.25 | 191.25 | 2 |  | šedá
127.5 | 127.5 | 127.5 | 3 |  | antracitová
0 | 0 | 0 | 4 |  | černá
255 | 0 | 0 | 5 |  | červená
127.5 | 0 | 0 | 6 |  | tmavě červená
255 | 255 | 0 | 7 |  | žlutá
125 | 75 | 0 | 8 |  | hnědá
0 | 255 | 0 | 9 |  | zelená
0 | 127.5 | 0 | 10 |  | tmavě zelená
0 | 255 | 255 | 11 |  | světle modrá
255 | 165 | 0 | 12 |  | oranžová
0 | 0 | 255 | 13 |  | modrá
0 | 0 | 127.5 | 14 |  | tmavě modrá
255 | 0 | 255 | 15 |  | růžová
127 | 0 | 127 | 16 |  | fialová
165 | 207 | 99 | 17 |  | světle zelená

## Skupiny vlastností
Skupiny vlastností
Název skupiny vlastností | Označení vlastnosti | Datový typ | Jednotka | Příklady hodnot | Označení vlastnosti v IFC | Definovaný typ | DUR | DSP | PDPS | RDS
I - IDENTIFIKACE
I1 | Označení stavebního objektu | String | [-] | SO101, 301.1, PS, Dle vyhlášky 499/2006 Sb. | ObjectDesignation | IfcLabel | x | x | x | x
I1 | Označení podobjektu | String | [-] | 101.01 | SubObjectDesignation | IfcLabel | x | x | x | x
I1 | Označení části objektu | String | [-] | A, B, C,... | ObjectPartDesignation | IfcLabel | x | x | x | x
I1 | Fáze projektu | String | [-] | DUR, DSP, DSPS,… | DesignPhase | CZPEnum_DesignPhase/IfcLabel | x | x | x | x
I1 | Název stavebního objektu | String | [-] | Most přes Vltavu v km 12,200; I/67 obchvat Karviná | SiteObjectDesignation | IfcLabel | x | x | x | x
I1 | Staničení od | DoublePrecision | [km] | 0.12 | StationingFrom | IfcLabel | x | x | x | x
I1 | Staničení do | DoublePrecision | [km] | 0.12 | StationingTo | IfcLabel | x | x | x | x
I1 | Označení elementu | String | [-] | Použije se název viz „Typ elementu“. | IfcCZElement | IfcLabel | x | x | x | x
I1 | Skupina elementů | String | [-] | Použije se označení viz „Skupina elementů“. | IfcCZElementGroup | IfcLabel | x | x | x | x
I1 | Klasifikační systém | String | [-] | Název klasifikačního systému (CoClass, OTSKP, RTS, ÚRS) | ClassificationSystem | IfcLabel | x | x | x | x
I1 | Označení položky | String | [-] | Označení položky v rámci klasifikačního systému (např. číslo položky) | ClassificationReference | IfcLabel | x | x | x | x
I1 | Označení šablony vlastností | String | [-] | Unikátní označení šablony objektu/elementu | DataTemplateID | IfcLabel | x | x | x | x
I2 | Název (trasy) | String | [-] | Větev A, Větev B, Doprovodná komunikace | AlignmentName | IfcLabel | x | x | x | x
I2 | Fáze projektu | String | [-] | DUR, DSP, DSPS,… | DesignPhase | CZPEnum_DesignPhase/IfcLabel | x | x | x | x
I2 | Staničení od | DoublePrecision | [km] | 0.12 | StationingFrom | IfcLabel | x | x | x | x
I2 | Staničení do | DoublePrecision | [km] | 0.12 | StationingTo | IfcLabel | x | x | x | x
I2 | Označení elementu | String | [-] | Použije se název viz „Typ elementu“. | IfcCZElement | IfcLabel | x | x | x | x
I2 | Skupina elementů | String | [-] | Použije se označení viz „Skupina elementů“. | IfcCZElementGroup | IfcLabel | x | x | x | x
I2 | Označení šablony vlastností | String | [-] | Unikátní označení šablony objektu/elementu | DataTemplateID | IfcLabel | x | x | x | x
I3 | Název (trasy) | String | [-] | Větev A, Větev B, Doprovodná komunikace | AlignmentName | IfcLabel | x | x | x | x
I3 | Fáze projektu | String | [-] | DUR, DSP, DSPS,… | DesignPhase | CZPEnum_DesignPhase/IfcLabel | x | x | x | x
I3 | Staničení od | DoublePrecision | [km] | 0.12 | StationingFrom | IfcLabel | x | x | x | x
I3 | Staničení do | DoublePrecision | [km] | 0.12 | StationingTo | IfcLabel | x | x | x | x
I3 | Označení elementu | String | [-] | Použije se název viz „Typ elementu“. | IfcCZElement | IfcLabel | x | x | x | x
I3 | Označení průjezdného profilu | String | [-] | Průjezdný profil dle 736201 | ClearanceProfile | IfcLabel | x | x | x | x
I3 | Klasifikační systém | String | [-] | Název klasifikačního systému (CoClass, OTSKP, RTS, ÚRS) | ClassificationSystem | IfcLabel | x | x | x | x
I3 | Označení položky | String | [-] | Označení položky v rámci klasifikačního systému (např. číslo položky) | ClassificationReference | IfcLabel | x | x | x | x
I3 | Označení šablony vlastností | String | [-] | Unikátní označení šablony objektu/elementu | DataTemplateID | IfcLabel | x | x | x | x
I4 | Označní kategorie PK | String | [-] | (D25,5/120, S11,5/80) | PKCategoryReference | IfcLabel | x | x | x | x
I4 | Název (trasy) | String | [-] | Větev A, Větev B, Doprovodná komunikace | AlignmentName | IfcLabel | x | x | x | x
I4 | Fáze projektu | String | [-] | DUR, DSP, DSPS,… | DesignPhase | CZPEnum_DesignPhase/IfcLabel | x | x | x | x
I4 | Staničení od | DoublePrecision | [km] | 0.12 | StationingFrom | IfcLabel | x | x | x | x
I4 | Staničení do | DoublePrecision | [km] | 0.12 | StationingTo | IfcLabel | x | x | x | x
I4 | Označení elementu | String | [-] | Použije se název viz „Typ elementu“. | IfcCZElement | IfcLabel | x | x | x | x
I4 | Klasifikační systém | String | [-] | Název klasifikačního systému (CoClass, TSKP, RTS, ÚRS,...) | ClassificationReference | IfcLabel | x | x | x | x
I4 | Označení položky | String | [-] | Označení položky v rámci klasifikačního systému (např. číslo položky) | ElementIdentification | IfcLabel | x | x | x | x
I4 | Označení šablony vlastností | String | [-] | Unikátní označení šablony objektu/elementu | DataTemplateID | IfcLabel | x | x | x | x
I6 | Označení stavebního objektu | String | [-] | SO101, 301.1, PS, Dle vyhlášky 499/2006 Sb. | ObjectReference | IfcLabel | x | x | x | x
I6 | Označení podobjektu | String | [-] | 101.01 | SubObjectReference | IfcLabel | x | x | x | x
I6 | Označení části objektu | String | [-] | A, B, C,... | ObjectPartReference | IfcLabel | x | x | x | x
I6 | Označení elementu | String | [-] | Použije se název viz „Typ elementu“. | IfcCZElement | IfcLabel | x | x | x | x
I6 | Staničení | DoublePrecision | [km] | 0,12 (ve formátu BBB.BBBBB) | Stationing | IfcLabel | x | x | x | x
I6 | Vrstva | String | [-] | Označení vrstvy (ve formátu YY) | Layer | IfcLabel | x | x | x | x
I6 | Označení bodu | String | [-] | dle ČSN 01 3419 a rezortních předpisů (např. číslo bodu v příčném řezu jako XX) | PointReference | IfcLabel | x | x | x | x
I7 | Označení stavebního objektu | String | [-] | SO101, 301.1, PS, Dle vyhlášky 499/2006 Sb. | ObjectReference | IfcLabel | x | x | x | x
I7 | Označení podobjektu | String | [-] | 101.01 | SubObjectReference | IfcLabel | x | x | x | x
I7 | Označení části objektu | String | [-] | Založení, spodní stavba, nosná konstrukce,… | ObjectPartReference | IfcLabel | x | x | x | x
I7 | Označení bodu | String | [-] | Dle ČSN 01 3419 a rezortních předpisů (např. číslo bodu v rámci stavebního objektu jako XX) | PointReference | IfcLabel | x | x | x | x
I9 | Fáze projektu | String | [-] | DUR, DSP, DSPS,… | DesignPhase | CZPEnum_DesignPhase/IfcLabel | x | x | x | x
I9 | Označení elementu | String | [-] | Použije se název viz „Typ elementu“. | IfcCZElement | IfcLabel | x | x | x | x
I9 | Skupina elementů | String | [-] | Použije se označení viz „Skupina elementů“. | IfcCZElementGroup | IfcLabel | x | x | x | x
I9 | Klasifikační systém | String | [-] | Název klasifikačního systému (CoClass, OTSKP, RTS, ÚRS) | ClassificationSystem | IfcLabel | x | x | x | x
I9 | Označení položky | String | [-] | Označení položky v rámci klasifikačního systému (např. číslo položky) | ClassificationReference | IfcLabel | x | x | x | x
S - STAVEBNÍ VÝROBEK / KONSTRUKCE
S1 | Materiál | String | [-] | Kamenivo | Material | IfcLabel | x | x | x | x
S1 | Specifikace | String | [-] | Označení dle ČSN, ČSN EN, TP, TKP,… | MaterialSpecification | IfcLabel | - | x | x | x
S1 | Podrobná specifikace | String | [-] | Recyklované, upravené… | MaterialDetailedSpecification | IfcLabel | x | x | x | x
S1 | Reference | String | [-] | Reference k doplňujícím informacím (např vzorové listy, výkresy opakovaných řešení) | Reference | IfcLabel | - | x | x | x
S2 | Typ stavebního výrobku | String | [-] | Silniční obrubník, svodidlo NH4,…. | ConstructionProductType | IfcLabel | x | x | x | x
S2 | Stavební výrobek | String | [-] | Svodidlo JSAM-2/H2); Obrubník z příroního kamene OP4 100/20/25 | ConstructionProduct | IfcLabel | - | x | x | x
S2 | Specifikace | String | [-] | Specifikace stavebního výrobku | ConstructionProductSpecification | IfcLabel | - | x | x | x
S2 | Podrobná specifikace | String | [-] | Podrobná specifikace stavebního výrobku | ConstructionProductDetailedSpecification | IfcLabel | - | x | x | x
S2 | Reference | String | [-] | Reference k doplňujícím informacím (např vzorové listy, výkresy opakovaných řešení) | Reference | IfcLabel | - | x | x | x
S2 | Výrobce | String | [-] | označení výrobce | Manufacturer | IfcLabel | - | - | - | x
S2 | Kategorie stavebního výrobku | String | [-] | Zákona o stavebních výrobcích a jejich použití do staveb | ConstructionProductCategory | IfcLabel | - | x | x | x
S3 | Klasifikace zemin / hornin | String | [-] | F4, S3, G2, … | SoilClassification | IfcLabel | x | x | x | x
S3 | Třída těžitelnosti | String | [-] | 1;2;3 | SoilExcavationClassification | IfcLabel | - | - | x | x
S3 | Další specifikace | String | [-] | Např. zpětné použití do násypů, míra zhutnění,… | SoilSpecification | IfcLabel | - | - | x | x
S4 | Beton | String | [-] | Označení dle ČSN, ČSN EN, TP, TKP,… | Concrete | IfcLabel | x | x | x | x
S4 | Specifikace | String | [-] | Maximální vodní součinitel betonu w/c=0.5; min. množství cementu 300 kg/m3; typ cementu CEM III | ConcreteSpecification | IfcLabel | - | x | x | x
S4 | Typ betonářské vyztuže | String | [-] | B500B | ConcreteReinforcementType | IfcLabel | - | x | x | x
S4 | Množství betonářské výztuže na m3 | SinglePrecision | [kg] | 254 kg,… (množství výztuže v modelovaném elementu na m3) | AmountOfReinforcement | IfcMassMeasure | - | x | x | x
S4 | Množství betonářské výztuže | SinglePrecision | [kg] | 254 kg,… (konkrétní množství výztuže v modelovaném elementu) | AmountOfConcreteReinforcement | IfcMassMeasure | - | - | x | x
S4 | Typ předpínací vyztuže | String | [-] | Y1770 | PrestresesReinforcementType | IfcLabel | - | x | x | x
S4 | Množství předpínací výztuže | SinglePrecision | [kg] | 300 kg,... (konkrétní množství předpínací výztuže v modelovaném elementu) | AmountOfPrestresedReinforcement | IfcMassMeasure | - | x | x | x
S4 | Referencované výkresy | Xref | [-] | Reference na adresář obsahující výkresy výztuže, přednímancí výztuže,..Xref, relativní odkaz, odkaz do CDE... | DrawingReferences | IfcLabel | - | x | x | x
S4 | Návrhová životnost | String | [-] | Dle Eurokódu, TKP, TP…. | DesignLifeTime | IfcDuration | x | x | x | x
S5 | Klasifikace podrobnosti zaměření | String | [-] | Způsob zaměření, měřítko | SurveyClass | IfcLabel | x | x | x | x
S6 | Třída výrubu | String | [-] | Označení dle ČSN, ČSN EN, TP, TKP,… | CutClass | IfcLabel | x | x | x | x
S6 | Délka záběru | SinglePrecision | [m] | 1.9 | TakeLength | IfcMassMeasure | - | x | x | x
S6 | Výztuž výrubu | String | [-] | Nosník příhradový, válcovaný, hajcmany… | Reinforcement | IfcLabel | - | x | x | x
S6 | Hmotnost výztuže výrubu (na m tunelu) | SinglePrecision | [kg] | 16 | ReinforcementWeight | IfcMassMeasure | - | - | x | x
S6 | Zajištění přístropí | String | [-] | Jehly: tyčové 3 m, samozávrtné 4 m | CeilingSecuringMethod | IfcLabel | - | x | x | x
S6 | Množství zajištění přístropí (na m tunelu) | SinglePrecision | [ks] | 8 | AmountItem | IfcMassMeasure | - | - | x | x
S6 | Tloušťka stříkaného betonu | SinglePrecision | [mm] | 250 | ShortcreteThickness | IfcMassMeasure | - | x | x | x
S6 | Tloušťka nadvýrubu celkem | SinglePrecision | [mm] | 80 | ShortcreteThicknessMoreover | IfcMassMeasure | - | - | x | x
S6 | Typ sítě | String | [-] | KH20 (6/150) | NetReinforcement | IfcLabel | - | - | x | x
S6 | Množství betonářské výztuže | SinglePrecision | [kg] | 35 kg,… (konkrétní množství výztuže v modelovaném elementu) | ConcreteReinforcementAmount | IfcMassMeasure | - | - | x | x
S6 | Typ kotev | String | [-] | Svorníky: tyčové 3 m, samozávrtné 4 m | AnchoringType | IfcLabel | - | x | x | x
S6 | Množství kotvení (na m tunelu) | SinglePrecision | [ks] | 10 | AnchoringItem | IfcMassMeasure | - | - | x | x
S6 | Referencované výkresy | Xref | [-] | Referencované výkresy třídy výrubu,..Xref, relativní odkaz, odkaz do CD... | DrawingReferences | IfcLabel | - | x | x | x
S7 | Hydroizolační souvrství | String | [-] | Označení dle ČSN, ČSN EN, TP, TKP,… | WaterproofingLayerAssembly | IfcLabel | x | x | x | x
S7 | Podkladní vrstva | SinglePrecision | [m3/m2] | Prostý beton/geotextilie/pečetící vrstva | Underlay | IfcMassMeasure | - | - | - | x
S7 | Hydroizolační vrstva | SinglePrecision | [m2] | Asfaltové pásy, folie, stříkaná izolace | WaterproofingLayer | IfcMassMeasure | - | - | - | x
S7 | Ochranná vrstva | SinglePrecision | [m3/m2] | Beton/geotextilie | ProtectiveLayer | IfcMassMeasure | - | - | - | x
S7 | Množství výztuže ochranné vrstvy | SinglePrecision | [kg] | 150 kg | ReinforcementInProtectiveLayer | IfcMassMeasure | - | - | - | x
S7 | Návrhová životnost | SinglePrecision | [roky] | 20;50;100;… | DesignLifeTime | IfcLabel | - | - | - | x
S8 | Popis inženýrské sítě | String | [-] | VN 110 kV, vodovod, plyn,... | UtilitiesDescription | IfcLabel | x | x | x | x
S8 | Vlastník/správce | String | [-] | E.ON; ČEZ; O2;… | Owner | IfcLabel | x | x | x | x
S8 | Způsob určení polohy a výšky | String | [-] | Ověřeno geodetickým měřením; neověřeno;…. | PositionDetermination | IfcLabel | x | x | x | x
S8 | Ochranné pásmo | String | [-] | 0,5 m, 1 m,… | ProtectionZone | IfcLabel | x | x | x | x
S9 | Popis objektu | String | [-] | Budova, Sloup, Patník | UtilitiesDescription | IfcLabel | x | x | x | x
S9 | Vlastník/správce | String | [-] | Město …, kraj, fyzická nebo právnická osoba | Owner | IfcLabel | x | x | x | x
S9 | Způsob určení polohy a výšky | String | [-] | Ověřeno geodetickým měřením; neověřeno;…. | PositionDetermination | IfcLabel | x | x | x | x
S9 | Ochranné pásmo | String | [-] | 5 m, 15 m,… | ProtectionZone | IfcLabel | x | x | x | x
E - ETAPIZACE
E1 | Datum zahájení prací | Date | [-] | DDMMRRRR, MMRRRR, RRRR | ConstructionStart | IfcDateTime | x | x | x | x
E1 | Datum dokončení | Date | [-] | DDMMRRRR, MMRRRR, RRRR | ConstructionEnd | IfcDateTime | x | x | x | x
E1 | Doba trvání | String | [-] | PnYnMnDTnHnMnS | ConstructionDuration | IfcDuration | x | x | x | x
E1 | Datum uvedení do provozu | Date | [-] | DDMMRRRR, MMRRRR, RRRR | Commissioning | IfcDateTime | - | - | x | x
E1 | Stavební postup / etapa výstavby | String | [-] | S1, S22 | PhaseName | IfcLabel | x | x | x | x
Z - ZOBRAZENÍ
Z1 | Textura / barva | String | [-] | 200;90;20 (RGB dle SPI a SGI ŘSD) | TextureOrColour | IfcLabel | x | x | x | x
Z1 | Skupina přesnosti | Enum | [-] | P1, P2, P3,… | PrecisionClass | CZPEnum_PrecisionClass/IfcLabel | x | x | x | x
M - MNOŽSTVÍ
M1 | Délka | DoublePrecision | [m] | 10 m | QuantityLength | IfcLengthMeasure | x | x | x | x
M1 | Způsob stanovení | Enum | [-] | Délka 3D křivky, délka 2D průměru... | LengthCalculationMethod | CZPEnum_LengthDataOrigin/IfcLabel | x | x | x | x
M2 | Plocha | DoublePrecision | [m2] | 100 m2 | QuantityArea | IfcAreaMeasure | x | x | x | x
M2 | Způsob stanovení | Enum | [-] | 3D plocha TIN povrchu, 2D plocha, násobením z délek... | AreaCalculationMethod | CZPEnum_AreaDataOrigin/IfcLabel | x | x | x | x
M3 | Objem | DoublePrecision | [m3] | 10 m3 | QuantityVolume | IfcVolumeMeasure | x | x | x | x
M3 | Způsob stanovení | Enum | [-] | Řezová metoda, objemová metoda... | VolumeCalculationMethod | CZPEnum_VolumeDataOrigin/IfcLabel | x | x | x | x
M4 | Počet | Precision | [ks., kpl.] | 10 kusů, dílů, komletů,… | QuantityCount | IfcCountMeasure | x | x | x | x
M4 | Způsob stanovení | Enum | [-] | Výpočet z délky, odečet z modelu... | QuantityCalculationMethod | CZPEnum_QuantityDataOrigin/IfcLabel | x | x | x | x
M5 | Hmotnost | Precision | [kg; t] | 100 kg, tun materiálu | QuantityWeight | IfcMassMeasure | x | x | x | x
M5 | Způsob stanovení | Enum | [-] | Data ze statického posouzení, odečet z modelu... | WeightCalculationMethod | CZPEnum_WeightDataOrigin/IfcLabel | x | x | x | x
M6 | Tloušťka | DoublePrecision | [m] | 0,1 m | Thickness | IfcLengthMeasure | x | x | x | x
F - FÁZE
F1 | Fáze | String | [-] | Trvalý stav, provizorní stav, demolice, dočasné... | Status | PEnum_ElementStatus | x | x | x | x

## 000 Stávající stav
000 Stávající stav
Skupiny elementů a typy elementů dle projekčního stupně | [5 empty] | Šablona vlastností složená z následujích skupin vlastností | [6 empty] | Tvar a barva |  |  | Geometrická přesnost
Skupina elementů | DUR | DSP | PDPS | RDS | Typ elementu | I | S | E | Z | M | F | Označení šablony | Reprezentace tvaru | Index | Zobrazení | DUR | DSP | PDPS | RDS
Stávající stav | x | x | x | x | Nezpevněný terén | 9 | 5 | - | 1 | - | 1 | +I9+S5+Z1+F1+ | 3DPovrch | 10 |  | PGEO | PGEO | PGEO | PGEO
Stávající stav | x | x | x | x | Zpevněný terén | 9 | 5 | - | 1 | - | 1 | +I9+S5+Z1+F1+ | 3DPovrch | 3 |  | PGEO | PGEO | PGEO | PGEO
Stávající stav | x | x | x | x | Stávající dotčené stavby (nemovitosti) | 9 | 9 | - | 1 | - | 1 | +I9+S9+Z1+F1+ | 3DTěleso | 2 |  | PGEO | PGEO | PGEO | PGEO
Stávající stav | - | - | x | x | Stávající dotčené objekty | 9 | 9 | - | 1 | - | 1 | +I9+S9+Z1+F1+ | 3DTěleso, 3DPolylinie, Bod | 2 |  | - | - | PGEO | PGEO
Stávající stav | - | - | x | x | Stávající vegetace | 9 | 9 | - | 1 | - | 1 | +I9+S9+Z1+F1+ | 3DTěleso | 10 |  | - | - | PGEO | PGEO
Stávající stav | x | x | x | x | N-leté průtoky Q100, Q50, Q10 | 9 | - | - | 1 | - | - | +I9+Z1+ | 3DPovrch | 11 |  | P500 | P500 | P200 | P200
Sítě | x | x | x | x | Stávající sítě | 9 | 8 | - | 1 | - | 1 | +I9+S8+Z1+F1+ | 3DPolylinie | Dle B2/C1 ŘSD ČR. |  | PGEO | PGEO | PGEO | PGEO
Sítě | x | x | x | x | Ochranné pásmo | 9 | - | - | 1 | - | - | +I9+Z1+ | 3DPovrch | 3 |  | P100H | P100 | P100 | P100
Geodetické objekty | x | x | x | x | Měřické sítě (ZVS, LVS, body pro sledování objektů) | 6 | 1;2;4 | - | - | - | - | +I6+S1+S2+S4+ | 3DTěleso | 11 |  | P0, PGEO | P0, PGEO | P0, PGEO | P0, PGEO
Geologické objekty | x | x | x | x | Geologická sonda (podle ŘSD C4, v.5.0, 2015) | - | - | - | 1 | - | 1 | +Z1+F1+ | 3DTěleso | 7 |  | viz IGP (nebo jiný podklad).

## 100 Objekty pozem. komunikací
100 Objekty pozem. komunikací
Skupiny elementů a typy elementů dle projekčního stupně | [5 empty] | Šablona vlastností složená z následujích skupin vlastností | [6 empty] | Tvar a barva |  |  | Geometrická přesnost
Skupina elementů | DUR | DSP | PDPS | RDS | Typ elementu | I | S | E | Z | M | F | Označení šablony | Reprezentace tvaru | Index | Zobrazení | DUR | DSP | PDPS | RDS
Trasa | x | x | x | x | Osa | 2 | - | 1 | - | - | 1 | +I2+E1+F1+ | Osa | 5 |  | P0 | P0 | P0 | P0
Trasa | x | x | x | x | Niveleta | 2 | - | 1 | - | - | 1 | +I2+E1+F1+ | Niveleta | 5 |  | P0 | P0 | P0 | P0
Trasa | x | x | x | x | Trasa | 4 | - | 1 | - | - | 1 | +I4+E1+F1+ | 3DPolyline | 5 |  | P50 | P1 | P1 | P1
Trasa | x | x | x | x | Průjezdní a průchozí prostor | 3 | - | 1 | 1 | - | 1 | +I3+E1+Z1+F1+ | 3DTěleso | 2 |  | P50 | P2 | P2 | P2
Zemní práce | x | x | x | x | Výkop/odkop | 1 | 3 | 1 | 1 | 3 | 1 | +I1+S3+E1+Z1+M3+F1+ | 3DTěleso | 8 |  | P100H | P100 | P100 | P50
Zemní práce | x | x | x | x | Násyp | 1 | 1 | 1 | 1 | 3 | 1 | +I1+S1+E1+Z1+M3+F1+ | 3DTěleso | 9 |  | P100H | P100 | P100 | P50
Zemní práce | - | x | x | x | Aktivní zóna | 1 | 1 | 1 | 1 | 3 | 1 | +I1+S1+E1+Z1+M3+F1+ | 3DTěleso | 6 |  | - | P100 | P100 | P10
Zemní práce | - | x | x | x | Sanace | 1 | 1 | 1 | 1 | 3 | 1 | +I1+S1+E1+Z1+M3+F1+ | 3DTěleso | 12 |  | - | P100 | P100 | P10
Zemní práce | - | - | x | x | Vrstvy vyztužených, sendičových zemních kcí. | 1 | 1 | 1 | 1 | 3 | 1 | +I1+S1+E1+Z1+M3+F1+ | 3DTěleso | 14 |  | - | - | P100 | P10
Zemní práce | - | - | x | x | Svahová žebra | 1 | 1 | 1 | 1 | 3 | 1 | +I1+S1+E1+Z1+M3+F1+ | 3DTěleso | 14 |  | - | - | P100 | P10
Zemní práce | - | x | x | x | Sejmutí ornice | 1 | 3 | 1 | 1 | 3 | 1 | +I1+S3+E1+Z1+M3+F1+ | 3DTěleso | 8 |  | - | PGEO | PGEO | PGEO
Zemní práce | - | x | x | x | Rozprostření ornice (ohumusovani) | 1 | 1 | 1 | 1 | 2;3;6 | 1 | +I1+S1+E1+Z1+M2+M3+M6+F1+ | 3DTěleso | 17 |  | - | P100 | P100 | P50
Zemní práce | - | - | x | x | Založení trávníku | 1 | 1 | 1 | 1 | 2 | 1 | +I1+S1+E1+Z1+M2+F1+ | 3DPovrch | 17 |  | - | - | P100 | P50
Zemní práce | - | x | x | x | Úpravy svahů (dlažby z lom. kam., veget. dlažby) | 1 | 1 | 1 | 1 | 2;3;6 | 1 | +I1+S1+E1+Z1+M2+M3+M6+F1+ | 3DTěleso | 3 |  | - | P100 | P100 | P10
Zemní práce | x | x | x | x | Zemní krajnice a dosypávky | 1 | 1 | 1 | 1 | 3 | 1 | +I1+S1+E1+Z1+M3+F1+ | 3DTěleso | 3 |  | P100 | P100 | P100 | P10
Zemní práce | - | - | x | x | Pláň | 1 | 1 | 1 | 1 | 2 | 1 | +I1+S1+E1+Z1+M2+F1+ | 3DPovrch | 10 |  | - | - | P10 | P10
Odvodnění | - | x | x | x | Zpevněné příkopy a odvodňovací žlaby | 1 | 2 | 1 | 1 | 1 | 1 | +I1+S2+E1+Z1+M1+F1+ | 3DTěleso | 3 |  | - | P100/P10 | P100/P10 | P100/P10
Odvodnění | - | x | x | x | Žlaby štěrbinové | 1 | 2 | 1 | 1 | 1 | 1 | +I1+S2+E1+Z1+M1+F1+ | 3DTěleso | 15 |  | - | P2 | P2 | P2
Odvodnění | - | x | x | x | Žlaby curbking | 1 | 2 | 1 | 1 | 1 | 1 | +I1+S2+E1+Z1+M1+F1+ | 3DTěleso | 16 |  | - | P2 | P2 | P2
Odvodnění | - | x | x | x | Podkladní beton | 1 | 1 | 1 | 1 | 3 | 1 | +I1+S1+E1+Z1+M3+F1+ | 3DTěleso | 2 |  | - | P100/P10 | P100/P10 | P100/P10
Odvodnění | - | x | x | x | Podsyp | 1 | 1 | 1 | 1 | 3 | 1 | +I1+S1+E1+Z1+M3+F1+ | 3DTěleso | 7 |  | - | P100/P10 | P100/P10 | P100/P10
Odvodnění | - | x | x | x | Trativod | 1 | 2 | 1 | 1 | 1 | 1 | +I1+S2+E1+Z1+M1+F1+ | 3DTěleso | 12 |  | - | P100 | P100 | P100
Odvodnění | - | - | x | x | Drenážní šachta | 1 | 2 | 1 | 1 | 4 | 1 | +I1+S2+E1+Z1+M4+F1+ | 3DTěleso | 13 |  | - | - | P100 | P100
Vozovka/chodník | x | x | - | - | Vozovka | 1 | 1 | 1 | 1 | 2;6 | 1 | +I1+S1+E1+Z1+M2+M6+F1+ | 3DTěleso | 3 |  | P100 | P2 | - | -
Vozovka/chodník | x | x | - | - | Chodník | 1 | 1 | 1 | 1 | 2;6 | 1 | +I1+S1+E1+Z1+M2+M6+F1+ | 3DTěleso | 2 |  | P100 | P2 | - | -
Vozovka/chodník | x | x | - | - | Cyklostezka | 1 | 1 | 1 | 1 | 2;6 | 1 | +I1+S1+E1+Z1+M2+M6+F1+ | 3DTěleso | 2 |  | P100 | P2 | - | -
Vozovka/chodník | - | - | x | x | CBK | 1 | 1 | 1 | 1 | 2;3;6 | 1 | +I1+S1+E1+Z1+M2+M3+M6+F1+ | 3DTěleso | 2 |  | - | - | P2 | P1
Vozovka/chodník | - | - | x | x | Podsyp | 1 | 1 | 1 | 1 | 2 | 1 | +I1+S1+E1+Z1+M2+F1+ | 3DPovrch | 2 |  | - | - | P2 | P1
Vozovka/chodník | - | - | x | x | Obrusná vrstva | 1 | 1 | 1 | 1 | 2;3;6 | 1 | +I1+S1+E1+Z1+M2+M3+M6+F1+ | 3DTěleso | 3 |  | - | - | P2 | P1
Vozovka/chodník | - | - | x | x | Ložní vrstva | 1 | 1 | 1 | 1 | 2;3;6 | 1 | +I1+S1+E1+Z1+M2+M3+M6+F1+ | 3DTěleso | 3 |  | - | - | P2 | P1
Vozovka/chodník | - | - | x | x | Podkladní asfaltová vrstva | 1 | 1 | 1 | 1 | 2;3;6 | 1 | +I1+S1+E1+Z1+M2+M3+M6+F1+ | 3DTěleso | 3 |  | - | - | P2 | P1
Vozovka/chodník | - | - | x | x | Horní podkladní vrstva | 1 | 1 | 1 | 1 | 2;3;6 | 1 | +I1+S1+E1+Z1+M2+M3+M6+F1+ | 3DTěleso | 3 |  | - | - | P2 | P1
Vozovka/chodník | - | - | x | x | Spodní podkladní vrstva | 1 | 1 | 1 | 1 | 2;3;6 | 1 | +I1+S1+E1+Z1+M2+M3+M6+F1+ | 3DTěleso | 3 |  | - | - | P2 | P1
Vozovka/chodník | - | - | x | x | Infiltrační postřik | 1 | 1 | 1 | 1 | 2 | 1 | +I1+S1+E1+Z1+M2+F1+ | 3DPovrch | 11 |  | - | - | P2 | P1
Vozovka/chodník | - | - | x | x | Spojovací postřik | 1 | 1 | 1 | 1 | 2 | 1 | +I1+S1+E1+Z1+M2+F1+ | 3DPovrch | 11 |  | - | - | P2 | P1
Vozovka/chodník | - | - | x | x | Membrány | 1 | 1 | 1 | 1 | 2 | 1 | +I1+S1+E1+Z1+M2+F1+ | 3DPovrch | 12 |  | - | - | P2 | P1
Vozovka/chodník | - | - | x | x | Kryt z dlažebních dílců | 1 | 1 | 1 | 1 | 2;3;6 | 1 | +I1+S1+E1+Z1+M2+M3+M6+F1+ | 3DTěleso | 2 |  | - | - | P2 | P1
Vozovka/chodník | - | - | x | x | Kryt z silničních dílců | 1 | 1 | 1 | 1 | 2;3;6 | 1 | +I1+S1+E1+Z1+M2+M3+M6+F1+ | 3DTěleso | 2 |  | - | - | P2 | P1
Vozovka/chodník | - | - | x | x | Krytová vrstva nezpevněných vozovek | 1 | 1 | 1 | 1 | 2;3;6 | 1 | +I1+S1+E1+Z1+M2+M3+M6+F1+ | 3DTěleso | 8 |  | - | - | P2 | P1
Vozovka/chodník | - | - | x | x | Elastická zálivka asfaltová | 1 | 1 | 1 | 1 | 1;3 | 1 | +I1+S1+E1+Z1+M1+M3+F1+ | 3DTěleso | 13 |  | - | - | P2 | P1
Vozovka/chodník | - | - | x | x | Geosyntetikum | 1 | 1 | 1 | 1 | 2 | 1 | +I1+S1+E1+Z1+M2+F1+ | 3DPovrch | 16 |  | - | - | P2 | P1
Vozovka/chodník | - | - | x | x | Nátěry | 1 | 1 | 1 | 1 | 2 | 1 | +I1+S1+E1+Z1+M2+F1+ | 3DPovrch | 3 |  | - | - | P2 | P1
Vozovka/chodník | - | x | x | x | Zpevnění krajnic | 1 | 1 | 1 | 1 | 3 | 1 | +I1+S1+E1+Z1+M3+F1+ | 3DTěleso | 3 |  | - | P2 | P2 | P1
Vozovka/chodník | - | x | x | x | Obrubník | 1 | 2 | 1 | 1 | 1 | 1 | +I1+S2+E1+Z1+M1+F1+ | 3DTěleso | 12 |  | - | P2 | P2 | P1
Vozovka/chodník | - | x | x | x | Přídlažba | 1 | 2 | 1 | 1 | 2 | 1 | +I1+S2+E1+Z1+M2+F1+ | 3DTěleso | 13 |  | - | P2 | P2 | P1
Vozovka/chodník | - | x | x | x | Zásypy a obsypy | 1 | 2 | 1 | 1 | 2;3;6 | 1 | +I1+S2+E1+Z1+M2+M3+M6+F1+ | 3DTěleso | 12 |  | - | P2 | P2 | P1
Záchytný systém | x | x | x | x | Zábradlí | 1 | 2 | 1 | 1 | 1;5 | 1 | +I1+S2+E1+Z1+M1+M5+F1+ | 3DTěleso | 11 |  | P100 | P10 | P10 | P10
Záchytný systém | x | x | x | x | Svodidlo | 1 | 2 | 1 | 1 | 1 | 1 | +I1+S2+E1+Z1+M1+F1+ | 3DTěleso | 11 |  | P100 | P2 | P2 | P2
Dopravní značení | - | x | x | x | Svislé dopravní značení | 1 | 2 | 1 | 1 | 4 | 1 | +I1+S2+E1+Z1+M4+F1+ | 3DTěleso | 1 |  | - | P10 | P10 | P10
Dopravní značení | - | x | x | x | Vodorovné dopravní značení | 1 | 2 | 1 | 1 | 1 | 1 | +I1+S2+E1+Z1+M1+F1+ | 3DPovrch | 1 |  | - | P10 | P10 | P10
Ostatní | x | x | x | x | Oplocení | 1 | 2 | 1 | 1 | 1;5 | 1 | +I1+S2+E1+Z1+M1+M5+F1+ | 3DPovrch | 11 |  | P100 | P10 | P10 | P10
Ostatní | x | x | x | x | Únikové zóny | 1 | 1 | 1 | 1 | 2;6 | 1 | +I1+S1+E1+Z1+M2+M6+F1+ | 3DPovrch | 16 |  | P100 | P2 | P2 | P2
Propustky | - | x | x | x | Podkladní vrstva | 1 | 1 | 1 | 1 | 3 | 1 | +I1+S1+E1+Z1+M3+F1+ | 3DTěleso | 7 |  | - | P50 | P50 | P50
Propustky | x | x | x | x | Propust | 1 | 1;2 | 1 | 1 | 1 | 1 | +I1+S1+S2+E1+Z1+M1+F1+ | 3DTěleso | 3 |  | P100H | P10 | P10 | P10
Propustky | - | x | x | x | Čelo | 1 | 1;4 | 1 | 1 | 3;4 | 1 | +I1+S1+S4+E1+Z1+M3+M4+F1+ | 3DTěleso | 2 |  | - | P50 | P50 | P50
Propustky | - | x | x | x | Obetonování | 1 | 1 | 1 | 1 | 3 | 1 | +I1+S1+E1+Z1+M3+F1+ | 3DTěleso | 3 |  | - | P50 | P50 | P50
Propustky | - | - | x | x | Zásypy a obsypy | 1 | 1;3 | 1 | 1 | 3 | 1 | +I1+S1+S3+E1+Z1+M3+F1+ | 3DTěleso | 12 |  | - | - | P50 | P50
Propustky | - | - | x | x | Zpevnění dlažbou | 1 | 1 | 1 | 1 | 2 | 1 | +I1+S1+E1+Z1+M2+F1+ | 3DPovrch | 3 |  | - | - | P50 | P50
Propustky | - | - | x | x | Lože | 1 | 1;4 | 1 | 1 | 3 | 1 | +I1+S1+S4+E1+Z1+M3+F1+ | 3DTěleso | 6 |  | - | - | P50 | P50
Geodetické objekty | - | x | x | x | Měřická síť (ZVS, LVS, body pro sledování objektů) | 6 | 1;2;4 | 1 | - | - | - | +I6+S1+S2+S4+E1+ | 3DTěleso | 11 |  | - | P0,PGEO | P0,PGEO | P0,PGEO
Geodetické objekty | - | - | x | x | Vytyčovací bod | 7 | - | - | - | - | - | +I7+ | 3DTěleso | 15 |  | - | - | P0 | P0

## 200 Mostní objekty a zdi
200 Mostní objekty a zdi
Skupiny elementů a typy elementů dle projekčního stupně | [5 empty] | Šablona vlastností složená z následujích skupin vlastností | [6 empty] | Tvar a barva |  |  | Geometrická přesnost
Skupina elementů | DUR | DSP | PDPS | RDS | Typ elementu | I | S | E | Z | M | F | Označení šablony | Reprezentace tvaru | Index | Zobrazení | DUR | DSP | PDPS | RDS
Osa mostního objektu | x | x | x | x | Osa | 4 | - | 1 | - | - | 1 | +I4+E1+F1+ | Osa | 5 |  | P0 | P0 | P0 | P0
Osa mostního objektu | x | x | x | x | Niveleta | 2 | - | 1 | - | - | 1 | +I2+E1+F1+ | Niveleta | 5 |  | P0 | P0 | P0 | P0
Osa mostního objektu | x | x | x | x | Trasa | 2 | - | 1 | - | - | 1 | +I2+E1+F1+ | 3DPolyline | 5 |  | P50 | P1 | P1 | P1
Osa mostního objektu | x | x | x | x | VMP | 3 | - | 1 | - | - | 1 | +I3+E1+F1+ | 3DPovrch | 2 |  | P50 | P2 | P2 | P2
Osa mostního objektu | x | x | x | x | Průjezdní a průchozí prostor | 3 | - | 1 | - | - | 1 | +I3+E1+F1+ | 3DPovrch | 2 |  | P50 | P2 | P2 | P2
Osa přemosťovaného prostoru | x | x | x | x | Osa | 4 | - | 1 | - | - | 1 | +I4+E1+F1+ | Osa | 5 |  | P0 | P0 | P0 | P0
Osa přemosťovaného prostoru | x | x | x | x | Niveleta | 2 | - | 1 | - | - | 1 | +I2+E1+F1+ | Niveleta | 5 |  | P0 | P0 | P0 | P0
Osa přemosťovaného prostoru | x | x | x | x | Trasa | 2 | - | 1 | - | - | 1 | +I2+E1+F1+ | 3DPolyline | 5 |  | P50 | P1 | P1 | P1
Osa přemosťovaného prostoru | x | x | x | x | VMP | 3 | - | 1 | - | - | 1 | +I3+E1+F1+ | 3DPovrch | 2 |  | P50 | P2 | P2 | P2
Osa přemosťovaného prostoru | x | x | x | x | Průjezdní a průchozí prostor | 3 | - | 1 | - | - | 1 | +I3+E1+F1+ | 3DPovrch | 2 |  | P50 | P2 | P2 | P2
Zemní práce | x | x | x | x | Výkop/odkop | 1 | 3 | 1 | 1 | 3 | 1 | +I1+S3+E1+Z1+M3+F1+ | 3DTěleso | 8 |  | P100H | P100 | P100 | P50
Zemní práce | x | x | x | x | Násyp | 1 | 1 | 1 | 1 | 3 | 1 | +I1+S1+E1+Z1+M3+F1+ | 3DTěleso | 9 |  | P100H | P100 | P100 | P50
Zemní práce | - | x | x | x | Aktivní zóna | 1 | 1 | 1 | 1 | 3 | 1 | +I1+S1+E1+Z1+M3+F1+ | 3DTěleso | 6 |  | - | P100 | P100 | P10
Zemní práce | - | x | x | x | Sanace | 1 | 1 | 1 | 1 | 3 | 1 | +I1+S1+E1+Z1+M3+F1+ | 3DTěleso | 12 |  | - | P100 | P100 | P10
Zemní práce | - | - | x | x | Vrstvy vyztužených, sendičových zemních kcí. | 1 | 1 | 1 | 1 | 3 | 1 | +I1+S1+E1+Z1+M3+F1+ | 3DTěleso | 14 |  | - | - | P100 | P10
Zemní práce | - | - | x | x | Svahová žebra | 1 | 1 | 1 | 1 | 3 | 1 | +I1+S1+E1+Z1+M3+F1+ | 3DTěleso | 14 |  | - | - | P100 | P10
Zemní práce | - | x | x | x | Sejmutí ornice | 1 | 3 | 1 | 1 | 3 | 1 | +I1+S3+E1+Z1+M3+F1+ | 3DTěleso | 8 |  | - | PGEO | PGEO | PGEO
Zemní práce | - | x | x | x | Rozprostření ornice (ohumusovani) | 1 | 1 | 1 | 1 | 2;3;6 | 1 | +I1+S1+E1+Z1+M2+M3+M6+F1+ | 3DTěleso | 17 |  | - | P100 | P100 | P50
Zemní práce | - | - | x | x | Založení trávníku | 1 | 1 | 1 | 1 | 2 | 1 | +I1+S1+E1+Z1+M2+F1+ | 3DPovrch | 17 |  | - | - | P100 | P50
Zemní práce | - | x | x | x | Úpravy svahů (dlažby z lom. kam., veget. dlažby) | 1 | 1 | 1 | 1 | 2;3;6 | 1 | +I1+S1+E1+Z1+M2+M3+M6+F1+ | 3DTěleso | 3 |  | - | P100 | P100 | P10
Zemní práce | x | x | x | x | Zemní krajnice a dosypávky | 1 | 1 | 1 | 1 | 3 | 1 | +I1+S1+E1+Z1+M3+F1+ | 3DTěleso | 3 |  | P100 | P100 | P100 | P10
Zemní práce | - | - | x | x | Pláň | 1 | 1 | 1 | 1 | 2 | 1 | +I1+S1+E1+Z1+M2+F1+ | 3DPovrch | 10 |  | - | - | P10 | P10
Založení | x | x | x | x | Pilota | 1 | 1;4 | 1 | 1 | 1;3 | 1 | +I1+S1+S4+E1+Z1+M1+M3+F1+ | 3Dtěleso | 15 |  | P50 | P10 | P10 | P10
Založení | x | x | x | x | Mikropilota | 1 | 1;2 | 1 | 1 | 1;3 | 1 | +I1+S1+S2+E1+Z1+M1+M3+F1+ | 3Dtěleso | 15 |  | P50 | P10 | P10 | P10
Založení | x | x | x | x | Patka / pás | 1 | 1;4 | 1 | 1 | 3 | 1 | +I1+S1+S4+E1+Z1+M3+F1+ | 3Dtěleso | 15 |  | P50 | P10 | P10 | P10
Založení | - | - | x | x | Zápora | 1 | 1;2 | 1 | 1 | 1;3 | 1 | +I1+S1+S2+E1+Z1+M1+M3+F1+ | 3Dtěleso | 15 |  | - | - | P10 | P10
Založení | - | - | x | x | Pažina | 1 | 1;2 | 1 | 1 | 2;3;5 | 1 | +I1+S1+S2+E1+Z1+M2+M3+M5+F1+ | 3DPovrch | 15 |  | - | - | P10 | P10
Založení | - | - | x | x | Převázka | 1 | 1;2 | 1 | 1 | 1;3;5 | 1 | +I1+S1+S2+E1+Z1+M1+M3+M5+F1+ | 3Dtěleso | 13 |  | - | - | P10 | P10
Založení | - | - | x | x | Štětovnice | 1 | 2 | 1 | 1 | 2;5 | 1 | +I1+S2+E1+Z1+M2+M5+F1+ | 3DPovrch | 15 |  | - | - | P10 | P10
Založení | x | x | x | x | Lamela podzemní stěny | 1 | 1;4 | 1 | 1 | 1;3 | 1 | +I1+S1+S4+E1+Z1+M1+M3+F1+ | 3Dtěleso | 15 |  | P50 | P100 | P10 | P10
Založení | - | x | x | x | Hloubkové zlepšení podloží | 1 | 1;4 | 1 | 1 | 1;3 | 1 | +I1+S1+S4+E1+Z1+M1+M3+F1+ | 3Dtěleso | 15 |  | - | P100 | P100 | P100
Založení | - | - | x | x | Stříkaný beton | 1 | 4 | 1 | 1 | 2;3;6 | 1 | +I1+S4+E1+Z1+M2+M3+M6+F1+ | 3Dtěleso | 13 |  | - | - | P100 | P100
Založení | - | - | x | x | Kotva lanová | 1 | 2 | 1 | 1 | 1;4 | 1 | +I1+S2+E1+Z1+M1+M4+F1+ | 3Dtěleso | 11 |  | - | - | P10 | P10
Založení | - | - | x | x | Kotva tyčová | 1 | 2 | 1 | 1 | 1;4 | 1 | +I1+S2+E1+Z1+M1+M4+F1+ | 3Dtěleso | 11 |  | - | - | P10 | P10
Založení | - | - | x | x | Hřebík, svorník, jehla | 1 | 2 | 1 | 1 | 1;4 | 1 | +I1+S2+E1+Z1+M1+M4+F1+ | 3Dtěleso | 11 |  | - | - | P10 | P10
Založení | - | x | x | x | Štěrkopískový polštář | 1 | 1 | 1 | 1 | 3 | 1 | +I1+S1+E1+Z1+M3+F1+ | 3DTěleso | 2 |  | - | P100 | P100 | P100
Založení | - | - | x | x | Geosyntetikum | 1 | 2 | 1 | 1 | 2 | 1 | +I1+S2+E1+Z1+M2+F1+ | 3DPovrch | 5 |  | - | - | P100 | P100
Založení | - | x | x | x | Podkladní beton | 1 | 1 | 1 | 1 | 3 | 1 | +I1+S1+E1+Z1+M3+F1+ | 3DTěleso | 2 |  | - | P100/P10 | P100/P10 | P100/P10
Podpěra | x | x | x | x | Základ | 1 | 1;4 | 1 | 1 | 3 | 1 | +I1+S1+S4+E1+Z1+M3+F1+ | 3DTěleso | 2 |  | P50 | P10 | P1 | P1
Podpěra | x | x | x | x | Dřík | 1 | 1;4 | 1 | 1 | 3 | 1 | +I1+S1+S4+E1+Z1+M3+F1+ | 3DTěleso | 2 |  | P50 | P10 | P1 | P1
Podpěra | - | x | x | x | Úložný práh | 1 | 1;4 | 1 | 1 | 3 | 1 | +I1+S1+S4+E1+Z1+M3+F1+ | 3DTěleso | 2 |  | - | P10 | P1 | P1
Podpěra | x | x | x | x | Mostní křídlo | 1 | 1;4 | 1 | 1 | 3 | 1 | +I1+S1+S4+E1+Z1+M3+F1+ | 3DTěleso | 2 |  | P50 | P10 | P1 | P1
Podpěra | - | x | x | x | Závěrná zídka | 1 | 1;4 | 1 | 1 | 3 | 1 | +I1+S1+S4+E1+Z1+M3+F1+ | 3DTěleso | 2 |  | - | P10 | P1 | P1
Podpěra | - | x | x | x | Přechodová deska | 1 | 1;4 | 1 | 1 | 3 | 1 | +I1+S1+S4+E1+Z1+M3+F1+ | 3DTěleso | 2 |  | - | P10 | P1 | P1
Podpěra | - | - | x | x | Přechodový klín | 1 | 1 | 1 | 1 | 3 | 1 | +I1+S1+E1+Z1+M3+F1+ | 3DTěleso | 3 |  | - | - | P10 | P10
Podpěra | - | - | x | x | Těsnící vrstva | 1 | 1 | 1 | 1 | 3 | 1 | +I1+S1+E1+Z1+M3+F1+ | 3DTěleso | 16 |  | - | - | P10 | P10
Podpěra | - | x | x | x | Krycí stěny podpěr | 1 | 1 | 1 | 1 | 3 | 1 | +I1+S1+E1+Z1+M3+F1+ | 3DTěleso | 2 |  | - | P10 | P1 | P1
Podpěra | - | x | x | x | Vstup do mostu | 1 | 2 | 1 | 1 | 4 | 1 | +I1+S2+E1+Z1+M4+F1+ | 3DTěleso | 3 |  | - | P10 | P1 | P1
Nosná konstrukce | x | x | x | x | Nosná konstrukce | 1 | 1;4 | 1 | 1 | 3 | 1 | +I1+S1+S4+E1+Z1+M3+F1+ | 3DTěleso | 2 |  | P50 | P10 | P1 | P1
Nosná konstrukce | x | x | x | x | Příčník | 1 | 1;4 | 1 | 1 | 3 | 1 | +I1+S1+S4+E1+Z1+M3+F1+ | 3DTěleso | 2 |  | P50 | P10 | P1 | P1
Nosná konstrukce | - | x | x | x | Ložisko | 1 | 2 | 1 | 1 | 4 | 1 | +I1+S2+E1+Z1+M4+F1+ | 3DTěleso | 5 |  | - | P10 | P10 | P1
Nosná konstrukce | - | x | x | x | Podložiskový blok | 1 | 1 | 1 | 1 | 3 | 1 | +I1+S1+E1+Z1+M3+F1+ | 3DTěleso | 2 |  | - | P10 | P10 | P1
Nosná konstrukce | - | x | x | x | Mostní závěr | 1 | 2 | 1 | 1 | 1 | 1 | +I1+S2+E1+Z1+M1+F1+ | 3DTěleso | 7 |  | - | P10 | P10 | P1
Nosná konstrukce | - | - | x | x | Kotva předpětí | 1 | 2 | 1 | 1 | 4 | 1 | +I1+S2+E1+Z1+M4+F1+ | 3DTěleso | 5 |  | - | - | P10 | P10
Nosná konstrukce | - | - | x | x | Předpínací výztuž | 1 | 2 | 1 | 1 | 1;4;5 | 1 | +I1+S2+E1+Z1+M1+M4+M5+F1+ | 3DTěleso | 14 |  | - | - | P10 | P10
Nosná konstrukce | - | x | x | x | Odvodňovač | 1 | 2 | 1 | 1 | 4 | 1 | +I1+S2+E1+Z1+M4+F1+ | 3DTěleso | 13 |  | - | P10 | P10 | P10
Hydroizolace | - | - | x | x | Hydroizolační souvrství | 1 | 7 | 1 | 1 | 2 | 1 | +I1+S7+E1+Z1+M2+F1+ | 3DPovrch | 7 |  | - | - | P10 | P10
Odvodnění | - | x | x | x | Odvodňovací proužek | 1 | 1;2 | 1 | 1 | 2;3 | 1 | +I1+S1+S2+E1+Z1+M2+M3+F1+ | 3DTěleso | 16 |  | - | P10 | P1 | P1
Odvodnění | - | x | x | x | Drenážní žebro | 1 | 1;2 | 1 | 1 | 3 | 1 | +I1+S1+S2+E1+Z1+M3+F1+ | 3DTěleso | 16 |  | - | P10 | P1 | P1
Odvodnění | - | - | x | x | Ochranný nátěr | 1 | 2 | 1 | 1 | 2 | 1 | +I1+S2+E1+Z1+M2+F1+ | 3DPovrch | 7 |  | - | - | P1 | P1
Odvodnění | - | x | x | x | Drenážní potrubí | 1 | 2 | 1 | 1 | 1 | 1 | +I1+S2+E1+Z1+M1+F1+ | 3DTěleso | 14 |  | - | P10 | P10 | P10
Odvodnění | - | x | x | x | Trativod | 1 | 2 | 1 | 1 | 1 | 1 | +I1+S2+E1+Z1+M1+F1+ | 3DTěleso | 12 |  | - | P100 | P100 | P100
Odvodnění | - | - | x | x | Drenážní šachta | 1 | 2 | 1 | 1 | 4 | 1 | +I1+S2+E1+Z1+M4+F1+ | 3DTěleso | 13 |  | - | - | P100 | P100
Odvodnění | - | x | x | x | Odvodňovací potrubí | 1 | 2 | 1 | 1 | 1 | 1 | +I1+S2+E1+Z1+M1+F1+ | 3DTěleso | 16 |  | - | P10 | P10 | P10
Odvodnění | - | x | x | x | Vsakovací šachta | 1 | 1;2;4 | 1 | 1 | 1;4 | 1 | +I1+S1+S2+S4+E1+Z1+M1+M4+F1+ | 3DTěleso | 16 |  | - | P10 | P10 | P10
Římsa | x | x | x | x | Římsa | 1 | 1;4 | 1 | 1 | 3 | 1 | +I1+S1+S4+E1+Z1+M3+F1+ | 3DTěleso | 12 |  | P50 | P1 | P1 | P1
Římsa | x | x | x | x | Chránička | 1 | 3 | 1 | 1 | 1 | 1 | +I1+S3+E1+Z1+M1+F1+ | 3DTěleso | 16 |  | P10 | P10 | P10 | P10
Římsa | - | - | x | x | Kotva římsy | 1 | 1 | 1 | 1 | 5 | 1 | +I1+S1+E1+Z1+M5+F1+ | 3DTěleso | 5 |  | - | - | P1 | P1
Římsa | - | - | x | x | Nivelační značka | 1 | 2 | 1 | 1 | 1 | 1 | +I1+S2+E1+Z1+M1+F1+ | 3DTěleso | 15 |  | - | - | P1 | P1
Vozovka/chodník | x | x | - | - | Vozovka | 1 | 1 | 1 | 1 | 2;6 | 1 | +I1+S1+E1+Z1+M2+M6+F1+ | 3DTěleso | 3 |  | P100 | P2 | - | -
Záchytný systém | - | x | x | x | Rovina záchytného sytému | 1 | 1;2 | 1 | 1 | 1;5 | 1 | +I1+S1+S2+E1+Z1+M1+M5+F1+ | 3DPovrch | 3 |  | - | P10 | P1 | P1
Záchytný systém | x | x | x | x | Svodidlo | 1 | 2 | 1 | 1 | 1 | 1 | +I1+S2+E1+Z1+M1+F1+ | 3DTěleso | 11 |  | P100 | P2 | P2 | P2
Záchytný systém | x | x | x | x | Zábradlí | 1 | 2 | 1 | 1 | 1;5 | 1 | +I1+S2+E1+Z1+M1+M5+F1+ | 3DTěleso | 11 |  | P100 | P10 | P10 | P10
Záchytný systém | - | x | x | x | Ochrana proti dotyku | 1 | 1;2 | 1 | 1 | 2;5 | 1 | +I1+S1+S2+E1+Z1+M2+M5+F1+ | 3DTěleso | 11 |  | - | P10 | P1 | P1
Protihuková stěna | x | x | x | x | Rovina protihlukové stěny | 1 | 1;2 | 1 | 1 | 1;2 | 1 | +I1+S1+S2+E1+Z1+M1+M2+F1+ | 3DPovrch | 7 |  | P50 | P10 | P1 | P1
Protihuková stěna | - | x | x | x | Sloupek | 1 | 2 | 1 | 1 | 3;4;5 | 1 | +I1+S2+E1+Z1+M3+M4+M5+F1+ | 3DTěleso | 6 |  | - | P1 | P1 | P1
Protihuková stěna | x | x | x | x | Protihlukový panel | 1 | 2 | 1 | 1 | 3;4 | 1 | +I1+S2+E1+Z1+M3+M4+F1+ | 3DTěleso | 12 |  | P50 | P10 | P1 | P1
Úpravy kolem podpěr | - | - | x | x | Práh | 1 | 1 | 1 | 1 | 3 | 1 | +I1+S1+E1+Z1+M3+F1+ | 3DTěleso | 2 |  | - | - | P10 | P10
Úpravy kolem podpěr | - | x | x | x | Obrubník | 1 | 2 | 1 | 1 | 1 | 1 | +I1+S2+E1+Z1+M1+F1+ | 3DTěleso | 12 |  | - | P2 | P2 | P1
Úpravy kolem podpěr | - | - | x | x | Kryt z dlažebních dílců | 1 | 1 | 1 | 1 | 2;3;6 | 1 | +I1+S1+E1+Z1+M2+M3+M6+F1+ | 3DTěleso | 2 |  | - | - | P2 | P1
Úpravy kolem podpěr | - | x | x | x | Odvodňovací žlab | 1 | 2 | 1 | 1 | 1 | 1 | +I1+S2+E1+Z1+M1+F1+ | 3DTěleso | 3 |  | - | P100/P10 | P100/P10 | P100/P10
Úpravy kolem podpěr | - | - | x | x | Schodiště | 1 | 2 | 1 | 1 | 3 | 1 | +I1+S2+E1+Z1+M3+F1+ | 3DTěleso | 12 |  | - | - | P10 | P10
Ostatní | - | - | x | x | Vývod pro měření bludných proudů | 1 | 2 | 1 | 1 | 4 | 1 | +I1+S2+E1+Z1+M4+F1+ | 3DTěleso | 15 |  | - | - | P10 | P10
Ostatní | - | - | x | x | Letopočet | 1 | 1;2 | 1 | 1 | 1 | 1 | +I1+S1+S2+E1+Z1+M1+F1+ | 3DTěleso | 15 |  | - | - | P10 | P10
Geodetické objekty | - | x | x | x | Měřická síť (ZVS, LVS, body pro sledování objektů) | 6 | 1;2;4 | 1 | - | - | - | +I6+S1+S2+S4+E1+ | 3DTěleso | 11 |  | - | P0,PGEO | P0,PGEO | P0,PGEO
Geodetické objekty | - | - | x | x | Vytyčovací bod | 7 | - | - | - | - | - | +I7+ | 3DTěleso | 15 |  | - | - | P0 | P0

## 300 Vodohospodářské objekty
300 Vodohospodářské objekty
Skupiny elementů a typy elementů dle projekčního stupně | [5 empty] | Šablona vlastností složená z následujích skupin vlastností | [6 empty] | Tvar a barva |  |  | Geometrická přesnost
Skupina elementů | DUR | DSP | PDPS | RDS | Typ elementu | I | S | E | Z | M | F | Označení šablony | Reprezentace tvaru | Index | Zobrazení | DUR | DSP | PDPS | RDS
Zemní práce | - | - | x | x | Výkop rýhy | 1 | 3 | 1 | 1 | 3 | 1 | +I1+S3+E1+Z1+M3+F1+ | 3DTěleso | 8 |  | - | - | P100 | P100
Zemní práce | - | - | x | x | Zásyp rýhy | 1 | 1 | 1 | 1 | 3 | 1 | +I1+S1+E1+Z1+M3+F1+ | 3DTěleso | 10 |  | - | - | P100 | P100
Zemní práce | - | - | x | x | Podkladní a výplňové vrstvy | 1 | 1 | 1 | 1 | 3 | 1 | +I1+S1+E1+Z1+M3+F1+ | 3DTěleso | 3 |  | - | - | P100, PGEO | P100,PGEO
Zemní práce | - | - | x | x | Stupně a prahy | 1 | 1 | 1 | 1 | 3 | 1 | +I1+S1+E1+Z1+M3+F1+ | 3DTěleso | 2 |  | - | - | P100 | P100
Zemní práce | - | - | x | x | Geotextilie | 1 | 1 | 1 | 1 | 2 | 1 | +I1+S1+E1+Z1+M2+F1+ | 3DPovrch | 16 |  | - | - | P100 | P100
Odvodnění | - | x | x | x | Trativod | 1 | 2 | 1 | 1 | 1 | 1 | +I1+S2+E1+Z1+M1+F1+ | 3DTěleso | 12 |  | - | P100 | P100 | P100
Odvodnění | - | - | x | x | Drenážní šachta | 1 | 2 | 1 | 1 | 4 | 1 | +I1+S2+E1+Z1+M4+F1+ | 3DTěleso | 13 |  | - | - | P100 | P100
Odvodnění | - | x | x | x | Dešťová usazovací nádrž | 1 | 2 | 1 | 1 | 4 | 1 | +I1+S2+E1+Z1+M4+F1+ | 3DTěleso | 11 |  | - | P100 | P100 | P100
Záchytný systém | x | x | x | x | Zábradlí | 1 | 2 | 1 | 1 | 1;5 | 1 | +I1+S2+E1+Z1+M1+M5+F1+ | 3DTěleso | 11 |  | P100 | P10 | P10 | P10
Trubní vedení | - | - | x | x | Podsyp | 1 | 1 | 1 | 1 | 2 | 1 | +I1+S1+E1+Z1+M2+F1+ | 3DPovrch | 2 |  | - | - | P2 | P1
Trubní vedení | x | x | x | x | Potrubí | 1 | 2 | 1 | 1 | 1 | 1 | +I1+S2+E1+Z1+M1+F1+ | 3DTěleso | 11 |  | P10 | P10 | P10 | P10
Trubní vedení | x | x | x | x | Chránička | 1 | 3 | 1 | 1 | 1 | 1 | +I1+S3+E1+Z1+M1+F1+ | 3DTěleso | 16 |  | P10 | P10 | P10 | P10
Trubní vedení | x | x | x | x | Jímky a poklopy | 1 | 2 | 1 | 1 | 4 | 1 | +I1+S2+E1+Z1+M4+F1+ | 3DTěleso | 11 |  | P10 | P10 | P10 | P10
Trubní vedení | - | - | x | x | Zásypy a obsypy | 1 | 1;3 | 1 | 1 | 3 | 1 | +I1+S1+S3+E1+Z1+M3+F1+ | 3DTěleso | 12 |  | - | - | P50 | P50
Trubní vedení | - | - | x | x | Obetonování | 1 | 1 | 1 | 1 | 3 | 1 | +I1+S1+E1+Z1+M3+F1+ | 3DTěleso | 3 |  | - | - | P10 | P10
Objekty na TV | x | x | x | x | Šachta | 1 | 2 | 1 | 1 | 4 | 1 | +I1+S2+E1+Z1+M4+F1+ | 3DTěleso | 13 |  | P10 | P10 | P10 | P10
Objekty na TV | x | x | x | x | Spadiště | 1 | 2 | 1 | 1 | 4 | 1 | +I1+S2+E1+Z1+M4+F1+ | 3DTěleso | 2 |  | P10 | P10 | P10 | P10
Objekty na TV | - | x | x | x | Uliční vpusť | 1 | 2 | 1 | 1 | 4 | 1 | +I1+S2+E1+Z1+M4+F1+ | 3DTěleso | 11 |  | - | P10 | P10 | P10
Objekty na TV | - | x | x | x | Horská vpusť | 1 | 2 | 1 | 1 | 4 | 1 | +I1+S2+E1+Z1+M4+F1+ | 3DTěleso | 11 |  | - | P10 | P10 | P10
Objekty na TV | x | x | x | x | Odlučovač | 1 | 2 | 1 | 1 | 4 | 1 | +I1+S2+E1+Z1+M4+F1+ | 3DTěleso | 11 |  | P10 | P10 | P10 | P10
Objekty na TV | - | x | x | x | Armatura | 1 | 2 | 1 | 1 | 4 | 1 | +I1+S2+E1+Z1+M4+F1+ | 3DTěleso | 11 |  | - | P10 | P10 | P10
Geodetické objekty | - | - | x | x | Vytyčovací bod | 7 | - | - | - | - | - | +I7+ | 3DTěleso | 15 |  | - | - | P0 | P0

## 400 Elektro a sdělovací objekty
400 Elektro a sdělovací objekty
Skupiny elementů a typy elementů dle projekčního stupně | [5 empty] | Šablona vlastností složená z následujích skupin vlastností | [6 empty] | Tvar a barva |  |  | Geometrická přesnost
Skupina elementů | DUR | DSP | PDPS | RDS | Typ elementu | I | S | E | Z | M | F | Označení šablony | Reprezentace tvaru | Index | Zobrazení | DUR | DSP | PDPS | RDS
Zemní práce | - | - | x | x | Výkop rýhy | 1 | 3 | 1 | 1 | 3 | 1 | +I1+S3+E1+Z1+M3+F1+ | 3DTěleso | 8 |  | - | - | P100 | P100
Zemní práce | - | - | x | x | Zásyp rýhy | 1 | 1 | 1 | 1 | 3 | 1 | +I1+S1+E1+Z1+M3+F1+ | 3DTěleso | 10 |  | - | - | P100 | P100
Zemní práce | - | - | x | x | Podkladní a výplňové vrstvy | 1 | 1 | 1 | 1 | 3 | 1 | +I1+S1+E1+Z1+M3+F1+ | 3DTěleso | 3 |  | - | - | P100, PGEO | P100,PGEO
Zemní práce | - | - | x | x | Stupně a prahy | 1 | 1 | 1 | 1 | 3 | 1 | +I1+S1+E1+Z1+M3+F1+ | 3DTěleso | 2 |  | - | - | P100 | P100
Zemní práce | - | - | x | x | Geotextilie | 1 | 1 | 1 | 1 | 2 | 1 | +I1+S1+E1+Z1+M2+F1+ | 3DPovrch | 16 |  | - | - | P100 | P100
Kabelové vedení | - | x | x | x | Podkladní vrstva | 1 | 1 | 1 | 1 | 3 | 1 | +I1+S1+E1+Z1+M3+F1+ | 3DTěleso | 3 |  | - | P10 | P10 | P10
Kabelové vedení | x | x | x | x | Kabel | 1 | 2 | 1 | 1 | 1 | 1 | +I1+S2+E1+Z1+M1+F1+ | 3DLinie | 15 |  | P10 | P10 | P10 | P10
Kabelové vedení | x | x | x | x | Chránička | 1 | 3 | 1 | 1 | 1 | 1 | +I1+S3+E1+Z1+M1+F1+ | 3DTěleso | 16 |  | P10 | P10 | P10 | P10
Kabelové vedení | - | - | x | x | Zásypy a obsypy | 1 | 1;3 | 1 | 1 | 3 | 1 | +I1+S1+S3+E1+Z1+M3+F1+ | 3DTěleso | 12 |  | - | - | P50 | P50
Kabelové vedení | - | - | x | x | Obetonování | 1 | 1 | 1 | 1 | 3 | 1 | +I1+S1+E1+Z1+M3+F1+ | 3DTěleso | 3 |  | - | - | P10 | P10
Objekty na KV | x | x | x | x | Šachta | 1 | 2 | 1 | 1 | 4 | 1 | +I1+S2+E1+Z1+M4+F1+ | 3DTěleso | 2 |  | P10 | P10 | P10 | P10
Objekty na KV | x | x | x | x | Kabelový kanál | 1 | 2 | 1 | 1 | 1 | 1 | +I1+S2+E1+Z1+M1+F1+ | 3DLinie | 16 |  | P10 | P10 | P10 | P10
Geodetické objekty | - | - | x | x | Vytyčovací bod | 7 | - | - | - | - | - | +I7+ | 3DTěleso | 15 |  | - | - | P0 | P0

## 500 Objekty trubních vedení
500 Objekty trubních vedení
Skupiny elementů a typy elementů dle projekčního stupně | [5 empty] | Šablona vlastností složená z následujích skupin vlastností | [6 empty] | Tvar a barva |  |  | Geometrická přesnost
Skupina elementů | DUR | DSP | PDPS | RDS | Typ elementu | I | S | E | Z | M | F | Označení šablony | Reprezentace tvaru | Index | Zobrazení | DUR | DSP | PDPS | RDS
Zemní práce | - | - | x | x | Výkop rýhy | 1 | 3 | 1 | 1 | 3 | 1 | +I1+S3+E1+Z1+M3+F1+ | 3DTěleso | 8 |  | - | - | P100 | P100
Zemní práce | - | - | x | x | Zásyp rýhy | 1 | 1 | 1 | 1 | 3 | 1 | +I1+S1+E1+Z1+M3+F1+ | 3DTěleso | 10 |  | - | - | P100 | P100
Zemní práce | - | - | x | x | Podkladní a výplňové vrstvy | 1 | 1 | 1 | 1 | 3 | 1 | +I1+S1+E1+Z1+M3+F1+ | 3DTěleso | 3 |  | - | - | P100, PGEO | P100,PGEO
Zemní práce | - | - | x | x | Stupně a prahy | 1 | 1 | 1 | 1 | 3 | 1 | +I1+S1+E1+Z1+M3+F1+ | 3DTěleso | 2 |  | - | - | P100 | P100
Zemní práce | - | - | x | x | Geotextilie | 1 | 1 | 1 | 1 | 2 | 1 | +I1+S1+E1+Z1+M2+F1+ | 3DPovrch | 16 |  | - | - | P100 | P100
Trubní vedení | - | - | x | x | Podsyp | 1 | 1 | 1 | 1 | 2 | 1 | +I1+S1+E1+Z1+M2+F1+ | 3DPovrch | 2 |  | - | - | P2 | P1
Trubní vedení | x | x | x | x | Tlakové potrubí | 1 | 1 | 1 | 1 | 1 | 1 | +I1+S1+E1+Z1+M1+F1+ | 3DTěleso | 12 |  | P10 | P10 | P10 | P10
Trubní vedení | x | x | x | x | Chránička | 1 | 3 | 1 | 1 | 1 | 1 | +I1+S3+E1+Z1+M1+F1+ | 3DTěleso | 16 |  | P10 | P10 | P10 | P10
Trubní vedení | - | - | x | x | Zásypy a obsypy | 1 | 1;3 | 1 | 1 | 3 | 1 | +I1+S1+S3+E1+Z1+M3+F1+ | 3DTěleso | 12 |  | - | - | P50 | P50
Trubní vedení | - | x | x | x | Výstražná folie | 1 | 2 | 1 | 1 | 1 | 1 | +I1+S2+E1+Z1+M1+F1+ | 3DLinie | 6 |  | - | P10 | P10 | P10
Trubní vedení | - | x | x | x | Signalizační vodič | 1 | 2 | 1 | 1 | 1 | 1 | +I1+S2+E1+Z1+M1+F1+ | 3DLinie | 15 |  | - | P10 | P10 | P10
Objekty na TV | x | x | x | x | Čichačky | 1 | 2 | 1 | 1 | 4 | 1 | +I1+S2+E1+Z1+M4+F1+ | 3DTěleso | 12 |  | P10 | P10 | P10 | P10
Objekty na TV | x | x | x | x | Šoupátka | 1 | 2 | 1 | 1 | 4 | 1 | +I1+S2+E1+Z1+M4+F1+ | 3DTěleso | 12 |  | P10 | P10 | P10 | P10
Geodetické objekty | - | - | x | x | Vytyčovací bod | 7 | - | - | - | - | - | +I7+ | 3DTěleso | 15 |  | - | - | P0 | P0

## 600 Podzemní objekty
600 Podzemní objekty
Skupiny elementů a typy elementů dle projekčního stupně | [5 empty] | Šablona vlastností složená z následujích skupin vlastností | [6 empty] | Tvar a barva |  |  | Geometrická přesnost
Skupina elementů | DUR | DSP | PDPS | RDS | Typ elementu | I | S | E | Z | M | F | Označení šablony | Reprezentace tvaru | Index | Zobrazení | DUR | DSP | PDPS | RDS
Osa podzemního objektu | x | x | x | x | Osa (tunelu, propojky, šachty, štoly) | 4 | - | 1 | - | - | 1 | +I4+E1+F1+ | Osa | 5 |  | P0 | P0 | P0 | P0
Osa podzemního objektu | x | x | x | x | Niveleta | 2 | - | 1 | - | - | 1 | +I2+E1+F1+ | Niveleta | 5 |  | P0 | P0 | P0 | P0
Osa podzemního objektu | x | x | x | x | Trasa | 2 | - | 1 | - | - | 1 | +I2+E1+F1+ | Niveleta | 5 |  | P50 | P1 | P1 | P1
Osa podzemního objektu | x | x | x | x | Průjezdní a průchozí prostor | 3 | - | 1 | 1 | - | 1 | +I3+E1+Z1+F1+ | 3DPovrch | 7 |  | P50 | P2 | P2 | P2
Model geologické stavby | x | x | x | x | Průzkumný vrt (sonda) | - | 3 | - | 1 | - | - | +S3+Z1+ | 3Dtěleso | 11 |  | PN | PN | PN | PN
Model geologické stavby | x | x | x | x | Zemský povrch | - | - | - | 1 | - | - | +Z1+ | 3Dpovrch | 10 |  | PN | PN | PN | PN
Model geologické stavby | x | x | x | x | Horninové rozhraní | - | 3 | - | 1 | - | - | +S3+Z1+ | 3Dpovrch | 12 |  | PN | PN | PN | PN
Model geologické stavby | x | x | x | x | Proudnice podzemních vod | - | - | - | 1 | - | - | +Z1+ | 3DLinie | 11 |  | PN | PN | PN | PN
Model geologické stavby | x | x | x | x | Orientace struktur | - | - | - | 1 | - | - | +Z1+ | 3DLinie | 4 |  | PN | PN | PN | PN
Model geologické stavby | x | x | x | x | Zlom | - | - | - | 1 | - | - | +Z1+ | 3Dpovrch | 5 |  | PN | PN | PN | PN
Geotechnický model | x | x | x | x | Kvartérní vrstvy | - | 3 | - | 1 | - | - | +S3+Z1+ | 3Dtěleso | 8 |  | PN | PN | PN | PN
Geotechnický model | x | x | x | x | Horninové vrstvy | - | 3 | - | 1 | - | - | +S3+Z1+ | 3Dtěleso | 12 |  | PN | PN | PN | PN
Geotechnický model | x | x | x | x | Hladina podzemní vody | - | - | - | 1 | - | - | +Z1+ | 3Dpovrch | 11 |  | PN | PN | PN | PN
Geotechnický model | x | x | x | x | Oblast poruchy | - | 3 | - | 1 | - | - | +S3+Z1+ | 3Dtěleso | 5 |  | PN | PN | PN | PN
Geotechnický model | - | x | x | x | Kvazihomogení bloky | - | 3 | - | 1 | - | - | +S3+Z1+ | 3Dtěleso | 4 |  | - | PN | PN | PN
Zemní práce | x | x | x | x | Výkop/odkop | 1 | 3 | 1 | 1 | 3 | 1 | +I1+S3+E1+Z1+M3+F1+ | 3DTěleso | 8 |  | P100H | P100 | P100 | P50
Zemní práce | x | x | x | x | Násyp | 1 | 1 | 1 | 1 | 3 | 1 | +I1+S1+E1+Z1+M3+F1+ | 3DTěleso | 9 |  | P100H | P100 | P100 | P50
Zemní práce | - | x | x | x | Aktivní zóna | 1 | 1 | 1 | 1 | 3 | 1 | +I1+S1+E1+Z1+M3+F1+ | 3DTěleso | 6 |  | - | P100 | P100 | P10
Zemní práce | - | x | x | x | Sanace | 1 | 1 | 1 | 1 | 3 | 1 | +I1+S1+E1+Z1+M3+F1+ | 3DTěleso | 12 |  | - | P100 | P100 | P10
Zemní práce | - | - | x | x | Vrstvy vyztužených, sendičových zemních kcí. | 1 | 1 | 1 | 1 | 3 | 1 | +I1+S1+E1+Z1+M3+F1+ | 3DTěleso | 14 |  | - | - | P100 | P10
Zemní práce | - | - | x | x | Svahová žebra | 1 | 1 | 1 | 1 | 3 | 1 | +I1+S1+E1+Z1+M3+F1+ | 3DTěleso | 14 |  | - | - | P100 | P10
Zemní práce | - | x | x | x | Sejmutí ornice | 1 | 3 | 1 | 1 | 3 | 1 | +I1+S3+E1+Z1+M3+F1+ | 3DTěleso | 8 |  | - | PGEO | PGEO | PGEO
Zemní práce | - | x | x | x | Rozprostření ornice (ohumusovani) | 1 | 1 | 1 | 1 | 2;3;6 | 1 | +I1+S1+E1+Z1+M2+M3+M6+F1+ | 3DTěleso | 17 |  | - | P100 | P100 | P50
Zemní práce | - | - | x | x | Založení trávníku | 1 | 1 | 1 | 1 | 2 | 1 | +I1+S1+E1+Z1+M2+F1+ | 3DPovrch | 17 |  | - | - | P100 | P50
Zemní práce | - | x | x | x | Úpravy svahů (dlažby z lom. kam., veget. dlažby) | 1 | 1 | 1 | 1 | 2;3;6 | 1 | +I1+S1+E1+Z1+M2+M3+M6+F1+ | 3DTěleso | 3 |  | - | P100 | P100 | P10
Zemní práce | x | x | x | x | Zemní krajnice a dosypávky | 1 | 1 | 1 | 1 | 3 | 1 | +I1+S1+E1+Z1+M3+F1+ | 3DTěleso | 3 |  | P100 | P100 | P100 | P10
Zemní práce | - | - | x | x | Pláň | 1 | 1 | 1 | 1 | 2 | 1 | +I1+S1+E1+Z1+M2+F1+ | 3DPovrch | 10 |  | - | - | P10 | P10
Založení | x | x | x | x | Pilota | 1 | 1;4 | 1 | 1 | 1;3 | 1 | +I1+S1+S4+E1+Z1+M1+M3+F1+ | 3Dtěleso | 15 |  | P50 | P10 | P10 | P10
Založení | x | x | x | x | Mikropilota | 1 | 1;2 | 1 | 1 | 1;3 | 1 | +I1+S1+S2+E1+Z1+M1+M3+F1+ | 3Dtěleso | 15 |  | P50 | P10 | P10 | P10
Založení | x | x | x | x | Patka / pás | 1 | 1;4 | 1 | 1 | 3 | 1 | +I1+S1+S4+E1+Z1+M3+F1+ | 3Dtěleso | 15 |  | P50 | P10 | P10 | P10
Založení | - | - | x | x | Zápora | 1 | 1;2 | 1 | 1 | 1;3 | 1 | +I1+S1+S2+E1+Z1+M1+M3+F1+ | 3Dtěleso | 15 |  | - | - | P10 | P10
Založení | - | - | x | x | Pažina | 1 | 1;2 | 1 | 1 | 2;3;5 | 1 | +I1+S1+S2+E1+Z1+M2+M3+M5+F1+ | 3DPovrch | 15 |  | - | - | P10 | P10
Založení | - | - | x | x | Převázka | 1 | 1;2 | 1 | 1 | 1;3;5 | 1 | +I1+S1+S2+E1+Z1+M1+M3+M5+F1+ | 3Dtěleso | 13 |  | - | - | P10 | P10
Založení | - | - | x | x | Štětovnice | 1 | 2 | 1 | 1 | 2;5 | 1 | +I1+S2+E1+Z1+M2+M5+F1+ | 3DPovrch | 15 |  | - | - | P10 | P10
Založení | x | x | x | x | Lamela podzemní stěny | 1 | 1;4 | 1 | 1 | 1;3 | 1 | +I1+S1+S4+E1+Z1+M1+M3+F1+ | 3Dtěleso | 15 |  | P50 | P100 | P10 | P10
Založení | - | x | x | x | Hloubkové zlepšení podloží | 1 | 1;4 | 1 | 1 | 1;3 | 1 | +I1+S1+S4+E1+Z1+M1+M3+F1+ | 3Dtěleso | 15 |  | - | P100 | P100 | P100
Založení | - | - | x | x | Stříkaný beton | 1 | 4 | 1 | 1 | 2;3;6 | 1 | +I1+S4+E1+Z1+M2+M3+M6+F1+ | 3Dtěleso | 13 |  | - | - | P100 | P100
Založení | - | - | x | x | Kotva lanová | 1 | 2 | 1 | 1 | 1;4 | 1 | +I1+S2+E1+Z1+M1+M4+F1+ | 3Dtěleso | 11 |  | - | - | P10 | P10
Založení | - | - | x | x | Kotva tyčová | 1 | 2 | 1 | 1 | 1;4 | 1 | +I1+S2+E1+Z1+M1+M4+F1+ | 3Dtěleso | 11 |  | - | - | P10 | P10
Založení | - | - | x | x | Hřebík, svorník, jehla | 1 | 2 | 1 | 1 | 1;4 | 1 | +I1+S2+E1+Z1+M1+M4+F1+ | 3Dtěleso | 11 |  | - | - | P10 | P10
Založení | - | x | x | x | Štěrkopískový polštář | 1 | 1 | 1 | 1 | 3 | 1 | +I1+S1+E1+Z1+M3+F1+ | 3DTěleso | 2 |  | - | P100 | P100 | P100
Založení | - | - | x | x | Geosyntetikum | 1 | 2 | 1 | 1 | 2 | 1 | +I1+S2+E1+Z1+M2+F1+ | 3DPovrch | 5 |  | - | - | P100 | P100
Založení | - | x | x | x | Podkladní beton | 1 | 1 | 1 | 1 | 3 | 1 | +I1+S1+E1+Z1+M3+F1+ | 3DTěleso | 2 |  | - | P100/P10 | P100/P10 | P100/P10
Nosná konstrukce | x | x | x | x | Nosná konstrukce | 1 | 1;4 | 1 | 1 | 3 | 1 | +I1+S1+S4+E1+Z1+M3+F1+ | 3DTěleso | 2 |  | P50 | P10 | P1 | P1
Nosná konstrukce | x | x | x | x | Příčník | 1 | 1;4 | 1 | 1 | 3 | 1 | +I1+S1+S4+E1+Z1+M3+F1+ | 3DTěleso | 2 |  | P50 | P10 | P1 | P1
Nosná konstrukce | - | - | x | x | Kotva předpětí | 1 | 2 | 1 | 1 | 4 | 1 | +I1+S2+E1+Z1+M4+F1+ | 3DTěleso | 5 |  | - | - | P10 | P10
Nosná konstrukce | - | - | x | x | Předpínací výztuž | 1 | 2 | 1 | 1 | 1;4;5 | 1 | +I1+S2+E1+Z1+M1+M4+M5+F1+ | 3DTěleso | 14 |  | - | - | P10 | P10
Nosná konstrukce | - | x | x | x | Odvodňovač | 1 | 2 | 1 | 1 | 4 | 1 | +I1+S2+E1+Z1+M4+F1+ | 3DTěleso | 13 |  | - | P10 | P10 | P10
Primární ostění | - | x | x | x | Kalota | 1 | 6 | 1 | 1 | 3 | 1 | +I1+S6+E1+Z1+M3+F1+ | 3Dtěleso | 15 |  | - | P100 | P100 | P100
Primární ostění | - | x | x | x | Jádro | 1 | 6 | 1 | 1 | 3 | 1 | +I1+S6+E1+Z1+M3+F1+ | 3Dtěleso | 15 |  | - | P100 | P100 | P100
Primární ostění | - | x | x | x | Spodní klenba | 1 | 6 | 1 | 1 | 3 | 1 | +I1+S6+E1+Z1+M3+F1+ | 3Dtěleso | 15 |  | - | P100 | P100 | P100
Primární ostění | - | - | x | x | Ražený výklenek | 1 | 6 | 1 | 1 | 3 | 1 | +I1+S6+E1+Z1+M3+F1+ | 3Dtěleso | 15 |  | - | - | P100 | P100
Primární ostění | x | x | x | x | Plný profil | 1 | 6 | 1 | 1 | 3 | 1 | +I1+S6+E1+Z1+M3+F1+ | 3Dtěleso | 15 |  | P100 | P100 | P100 | P100
Primární ostění | x | x | - | - | Primár celek | 1 | 6 | 1 | 1 | 3 | 1 | +I1+S6+E1+Z1+M3+F1+ | 3Dtěleso | 15 |  | P100 | P100 | - | -
Odvodnění | - | x | x | x | Trativod | 1 | 2 | 1 | 1 | 1 | 1 | +I1+S2+E1+Z1+M1+F1+ | 3DTěleso | 12 |  | - | P100 | P100 | P100
Odvodnění | - | - | x | x | Drenážní šachta | 1 | 2 | 1 | 1 | 4 | 1 | +I1+S2+E1+Z1+M4+F1+ | 3DTěleso | 13 |  | - | - | P100 | P100
Odvodnění | - | x | x | x | Dešťová usazovací nádrž | 1 | 2 | 1 | 1 | 4 | 1 | +I1+S2+E1+Z1+M4+F1+ | 3DTěleso | 11 |  | - | P100 | P100 | P100
Hydroizolace | - | x | x | x | Hydroizolační souvrství | 1 | 7 | 1 | 1 | 2 | 1 | +I1+S7+E1+Z1+M2+F1+ | 3DTěleso | 7 |  | - | P10 | P10 | P10
Definitivní ostění | - | x | x | x | Patka | 1 | 1;4 | 1 | 1 | 3 | 1 | +I1+S1+S4+E1+Z1+M3+F1+ | 3Dtěleso | 3 |  | - | P1 | P1 | P1
Definitivní ostění | - | x | x | x | Dno | 1 | 1;4 | 1 | 1 | 3 | 1 | +I1+S1+S4+E1+Z1+M3+F1+ | 3Dtěleso | 3 |  | - | P1 | P1 | P1
Definitivní ostění | - | x | x | x | Horní klenba | 1 | 1;4 | 1 | 1 | 3 | 1 | +I1+S1+S4+E1+Z1+M3+F1+ | 3Dtěleso | 3 |  | - | P1 | P1 | P1
Definitivní ostění | - | x | x | x | Výklenek | 1 | 1;4 | 1 | 1 | 3 | 1 | +I1+S1+S4+E1+Z1+M3+F1+ | 3Dtěleso | 3 |  | - | P1 | P1 | P1
Definitivní ostění | x | x | x | x | Definitiva celek | 1 | 1;4 | 1 | 1 | 3 | 1 | +I1+S1+S4+E1+Z1+M3+F1+ | 3Dtěleso | 3 |  | P50 | P1 | P1 | P1
Definitivní ostění | x | x | x | x | Invert celek | 1 | 1;4 | 1 | 1 | 3 | 1 | +I1+S1+S4+E1+Z1+M3+F1+ | 3Dtěleso | 2 |  | P50 | P1 | P1 | P1
Požární potrubí | - | x | x | x | Požární potrubí | 1 | 2 | 1 | 1 | 1 | 1 | +I1+S2+E1+Z1+M1+F1+ | 3Dtěleso | 5 |  | - | P10 | P10 | P10
Požární potrubí | - | x | x | x | Požární hydrant | 1 | 2 | 1 | 1 | 4 | 1 | +I1+S2+E1+Z1+M4+F1+ | 3Dtěleso | 5 |  | - | P10 | P10 | P10
Kabelové vedení | - | x | x | x | Podkladní vrstva | 1 | 1 | 1 | 1 | 3 | 1 | +I1+S1+E1+Z1+M3+F1+ | 3DTěleso | 3 |  | - | P10 | P10 | P10
Kabelové vedení | x | x | x | x | Kabel | 1 | 2 | 1 | 1 | 1 | 1 | +I1+S2+E1+Z1+M1+F1+ | 3DLinie | 15 |  | P10 | P10 | P10 | P10
Kabelové vedení | x | x | x | x | Chránička | 1 | 3 | 1 | 1 | 1 | 1 | +I1+S3+E1+Z1+M1+F1+ | 3DTěleso | 16 |  | P10 | P10 | P10 | P10
Kabelové vedení | - | - | x | x | Zásypy a obsypy | 1 | 1;3 | 1 | 1 | 3 | 1 | +I1+S1+S3+E1+Z1+M3+F1+ | 3DTěleso | 12 |  | - | - | P50 | P50
Kabelové vedení | - | - | x | x | Obetonování | 1 | 1 | 1 | 1 | 3 | 1 | +I1+S1+E1+Z1+M3+F1+ | 3DTěleso | 3 |  | - | - | P10 | P10
Chodník | - | x | x | x | Těleso chodníku | 1 | 1 | 1 | 1 | 3 | 1 | +I1+S1+E1+Z1+M3+F1+ | 3Dtěleso | 2 |  | - | P1 | P1 | P1
Geodetické objekty | - | - | x | x | Vytyčovací bod | 7 | - | - | - | - | - | +I7+ | 3DTěleso | 15 |  | - | - | P0 | P0
Zařízení elektrotechnická
Osvětlení
Větrání
Dopravní značky a zařízení
Technické vybavení tunelu není v této fázi zpracováno.

## 700 Objekty pozemních staveb
Objekty pozemních staveb | (Dle ISO 16739-1:2018)
Skupiny elementů a typy elementů dle projekčního stupně | [5 empty] | Šablona vlastností složená z následujích skupin vlastností | [6 empty] | Tvar a barva |  |  | IFC entita | Předdefinovaný typ
Skupina elementů | DUR | DSP | PDPS | RDS | Typ elementu | I | S | E | Z | M | F | Označení šablony | Reprezentace | Index | Zobrazení
Deska | x | x | - | - | Deska - neurčená | 1 | 1;2 | 1 | 1 | 2;3 | 1 | +I1+S1+S2+E1+Z1+M2+M3+F1+ | 3DTěleso | 12 |  | IfcSlab | NOTDEFINED
Deska | x | x | x | x | Deska - uživatelsky určená | 1 | 1;2 | 1 | 1 | 2;3 | 1 | +I1+S1+S2+E1+Z1+M2+M3+F1+ | 3DTěleso | 1 |  | IfcSlab | USERDEFINED
Deska | - | x | x | x | Deska - stropní | 1 | 1;2 | 1 | 1 | 2;3 | 1 | +I1+S1+S2+E1+Z1+M2+M3+F1+ | 3DTěleso | 2 |  | IfcSlab | FLOOR
Deska | - | x | x | x | Deska - střešní | 1 | 1;2 | 1 | 1 | 2;3 | 1 | +I1+S1+S2+E1+Z1+M2+M3+F1+ | 3DTěleso | 16 |  | IfcSlab | ROOF
Deska | - | x | x | x | Deska - podesta | 1 | 1;2 | 1 | 1 | 2;3 | 1 | +I1+S1+S2+E1+Z1+M2+M3+F1+ | 3DTěleso | 2 |  | IfcSlab | LANDING
Deska | - | x | x | x | Deska - základová | 1 | 1;2 | 1 | 1 | 2;3 | 1 | +I1+S1+S2+E1+Z1+M2+M3+F1+ | 3DTěleso | 2 |  | IfcSlab | BASESLAB
Stěna | x | x | - | - | Stěna - neurčená | 1 | 1;2 | 1 | 1 | 1;2 | 1 | +I1+S1+S2+E1+Z1+M1+M2+F1+ | 3DTěleso | 12 |  | IfcWall | NOTDEFINED
Stěna | x | x | x | x | Stěna - uživatelsky určená | 1 | 1;2 | 1 | 1 | 1;2 | 1 | +I1+S1+S2+E1+Z1+M1+M2+F1+ | 3DTěleso | 1 |  | IfcWall | USERDEFINED
Stěna | - | x | x | x | Stěna - posuvná | 1 | 1;2 | 1 | 1 | 1;2 | 1 | +I1+S1+S2+E1+Z1+M1+M2+F1+ | 3DTěleso | 3 |  | IfcWall | MOVABLE
Stěna | - | x | x | x | Stěna - parapetní | 1 | 1;2 | 1 | 1 | 1;2 | 1 | +I1+S1+S2+E1+Z1+M1+M2+F1+ | 3DTěleso | 3 |  | IfcWall | PARAPET
Stěna | - | x | x | x | Stěna - příčka | 1 | 1;2 | 1 | 1 | 1;2 | 1 | +I1+S1+S2+E1+Z1+M1+M2+F1+ | 3DTěleso | 3 |  | IfcWall | PARTITIONING
Stěna | - | x | x | x | Stěna - instalační předstěna | 1 | 1;2 | 1 | 1 | 1;2 | 1 | +I1+S1+S2+E1+Z1+M1+M2+F1+ | 3DTěleso | 3 |  | IfcWall | PLUMBINGWALL
Stěna | - | x | x | x | Stěna - opěrná | 1 | 1;2 | 1 | 1 | 1;2 | 1 | +I1+S1+S2+E1+Z1+M1+M2+F1+ | 3DTěleso | 2 |  | IfcWall | SHEAR
Stěna | - | x | x | x | Stěna - standardní | 1 | 1;2 | 1 | 1 | 1;2 | 1 | +I1+S1+S2+E1+Z1+M1+M2+F1+ | 3DTěleso | 2 |  | IfcWall | STANDARD
Stěna | - | x | x | x | Stěna - polygonální | 1 | 1;2 | 1 | 1 | 1;2 | 1 | +I1+S1+S2+E1+Z1+M1+M2+F1+ | 3DTěleso | 2 |  | IfcWall | POLYGONAL
Stěna | - | x | x | x | Stěna - rámová | 1 | 1;2 | 1 | 1 | 1;2 | 1 | +I1+S1+S2+E1+Z1+M1+M2+F1+ | 3DTěleso | 2 |  | IfcWall | ELEMENTEDWALL
Nosník | x | x | - | - | Nosník - neurčený | 1 | 1;2 | 1 | 1 | 1;2 | 1 | +I1+S1+S2+E1+Z1+M1+M2+F1+ | 3DTěleso | 12 |  | IfcBeam | USERDEFINED
Nosník | x | x | x | x | Nosník - uživatelsky určený | 1 | 1;2 | 1 | 1 | 1;2 | 1 | +I1+S1+S2+E1+Z1+M1+M2+F1+ | 3DTěleso | 1 |  | IfcBeam | HOLLOWCORE
Nosník | - | x | x | x | Nosník - nosník | 1 | 1;2 | 1 | 1 | 1;2 | 1 | +I1+S1+S2+E1+Z1+M1+M2+F1+ | 3DTěleso | 2 |  | IfcBeam | JOIST
Nosník | - | x | x | x | Nosník - nosník s dutým jádrem | 1 | 1;2 | 1 | 1 | 1;2 | 1 | +I1+S1+S2+E1+Z1+M1+M2+F1+ | 3DTěleso | 2 |  | IfcBeam | LINTEL
Nosník | - | x | x | x | Nosník - trám | 1 | 1;2 | 1 | 1 | 1;2 | 1 | +I1+S1+S2+E1+Z1+M1+M2+F1+ | 3DTěleso | 2 |  | IfcBeam | NOTDEFINED
Nosník | - | x | x | x | Nosník - překlad | 1 | 1;2 | 1 | 1 | 1;2 | 1 | +I1+S1+S2+E1+Z1+M1+M2+F1+ | 3DTěleso | 2 |  | IfcBeam | SPANDREL
Nosník | - | x | x | x | Nosník - věnec | 1 | 1;2 | 1 | 1 | 1;2 | 1 | +I1+S1+S2+E1+Z1+M1+M2+F1+ | 3DTěleso | 2 |  | IfcBeam | T_BEAM
Nosník | - | x | x | x | Nosník - T-nosník | 1 | 1;2 | 1 | 1 | 1;2 | 1 | +I1+S1+S2+E1+Z1+M1+M2+F1+ | 3DTěleso | 2 |  | IfcBeam | BEAM
Sloup | x | x | - | - | Sloup - neurčený | 1 | 1;2 | 1 | 1 | 1;2 | 1 | +I1+S1+S2+E1+Z1+M1+M2+F1+ | 3DTěleso | 12 |  | IfcColumn | NOTDEFINED
Sloup | x | x | x | x | Sloup - uživatelsky určený | 1 | 1;2 | 1 | 1 | 1;2 | 1 | +I1+S1+S2+E1+Z1+M1+M2+F1+ | 3DTěleso | 1 |  | IfcColumn | USERDEFINED
Sloup | - | x | x | x | Sloup - sloup | 1 | 1;2 | 1 | 1 | 1;2 | 1 | +I1+S1+S2+E1+Z1+M1+M2+F1+ | 3DTěleso | 2 |  | IfcColumn | COLUMN
Sloup | - | x | x | x | Sloup - pilastr | 1 | 1;2 | 1 | 1 | 1;2 | 1 | +I1+S1+S2+E1+Z1+M1+M2+F1+ | 3DTěleso | 2 |  | IfcColumn | PILASTER
Lehký obvodový plášt | x | x | - | - | Lehký obvodový plášt - neurčený | 1 | 1;2 | 1 | 1 | 1;2 | 1 | +I1+S1+S2+E1+Z1+M1+M2+F1+ | 3DTěleso | 12 |  | IfcCurtainWall | NOTDEFINED
Lehký obvodový plášt | x | x | x | x | Lehký obvodový plášt - uživatelsky určený | 1 | 1;2 | 1 | 1 | 1;2 | 1 | +I1+S1+S2+E1+Z1+M1+M2+F1+ | 3DTěleso | 1 |  | IfcCurtainWall | USERDEFINED
Dveře | x | x | - | - | Dveře - neurčené | 1 | 1;2 | 1 | 1 | 4 | 1 | +I1+S1+S2+E1+Z1+M4+F1+ | 3DTěleso | 13 |  | IfcDoor | NOTDEFINED
Dveře | x | x | x | x | Dveře - uživatelsky určené | 1 | 1;2 | 1 | 1 | 4 | 1 | +I1+S1+S2+E1+Z1+M4+F1+ | 3DTěleso | 1 |  | IfcDoor | USERDEFINED
Dveře | - | x | x | x | Dveře - dveře | 1 | 1;2 | 1 | 1 | 4 | 1 | +I1+S1+S2+E1+Z1+M4+F1+ | 3DTěleso | 6 |  | IfcDoor | DOOR
Dveře | - | x | x | x | Dveře - brána | 1 | 1;2 | 1 | 1 | 4 | 1 | +I1+S1+S2+E1+Z1+M4+F1+ | 3DTěleso | 6 |  | IfcDoor | GATE
Dveře | - | x | x | x | Dveře - poklop | 1 | 1;2 | 1 | 1 | 4 | 1 | +I1+S1+S2+E1+Z1+M4+F1+ | 3DTěleso | 6 |  | IfcDoor | TRAPDOOR
Základ | x | x | - | - | Základ - neurčený | 1 | 1;2 | 1 | 1 | 2;4 | 1 | +I1+S1+S2+E1+Z1+M2+M4+F1+ | 3DTěleso | 12 |  | IfcFooting | NOTDEFINED
Základ | x | x | x | x | Základ - uživatelsky určený | 1 | 1;2 | 1 | 1 | 2;4 | 1 | +I1+S1+S2+E1+Z1+M2+M4+F1+ | 3DTěleso | 1 |  | IfcFooting | USERDEFINED
Základ | - | x | x | x | Základ - kesonový základ | 1 | 1;2 | 1 | 1 | 3;4 | 1 | +I1+S1+S2+E1+Z1+M3+M4+F1+ | 3DTěleso | 15 |  | IfcFooting | CAISSON_FOUNDATION
Základ | - | x | x | x | Základ - základový práh | 1 | 1;2 | 1 | 1 | 2;3 | 1 | +I1+S1+S2+E1+Z1+M2+M3+F1+ | 3DTěleso | 15 |  | IfcFooting | FOOTING_BEAM
Základ | - | x | x | x | Základ - základová patka | 1 | 1;2 | 1 | 1 | 2;3 | 1 | +I1+S1+S2+E1+Z1+M2+M3+F1+ | 3DTěleso | 15 |  | IfcFooting | PAD_FOOTING
Základ | - | x | x | x | Základ - pilotový základ | 1 | 1;2 | 1 | 1 | 2;3 | 1 | +I1+S1+S2+E1+Z1+M2+M3+F1+ | 3DTěleso | 15 |  | IfcFooting | PILE_CAP
Základ | - | x | x | x | Základ - základový pás | 1 | 1;2 | 1 | 1 | 2;3 | 1 | +I1+S1+S2+E1+Z1+M2+M3+F1+ | 3DTěleso | 15 |  | IfcFooting | STRIP_FOOTING
Pilota | x | x | - | - | Pilota - neurčená | 1 | 1;2 | 1 | 1 | 1;3 | 1 | +I1+S1+S2+E1+Z1+M1+M3+F1+ | 3DTěleso | 12 |  | IfcPile | NOTDEFINED
Pilota | x | x | x | x | Pilota - uživatelsky určená | 1 | 1;2 | 1 | 1 | 1;3 | 1 | +I1+S1+S2+E1+Z1+M1+M3+F1+ | 3DTěleso | 1 |  | IfcPile | USERDEFINED
Pilota | - | x | x | x | Pilota - vrtaná | 1 | 1;2 | 1 | 1 | 1;3 | 1 | +I1+S1+S2+E1+Z1+M1+M3+F1+ | 3DTěleso | 15 |  | IfcPile | BORED
Pilota | - | x | x | x | Pilota - ražená | 1 | 1;2 | 1 | 1 | 1;3 | 1 | +I1+S1+S2+E1+Z1+M1+M3+F1+ | 3DTěleso | 15 |  | IfcPile | DRIVEN
Pilota | - | x | x | x | Pilota - trysková injektáž | 1 | 1;2 | 1 | 1 | 1 | 1 | +I1+S1+S2+E1+Z1+M1+F1+ | 3DTěleso | 15 |  | IfcPile | JETGROUTING
Pilota | - | x | x | x | Pilota - vetknutá | 1 | 1;2 | 1 | 1 | 1;3 | 1 | +I1+S1+S2+E1+Z1+M1+M3+F1+ | 3DTěleso | 15 |  | IfcPile | COHESION
Pilota | - | x | x | x | Pilota - plovoucí | 1 | 1;2 | 1 | 1 | 1;3 | 1 | +I1+S1+S2+E1+Z1+M1+M3+F1+ | 3DTěleso | 15 |  | IfcPile | FRICTION
Pilota | - | x | x | x | Pilota - opřená | 1 | 1;2 | 1 | 1 | 1;3 | 1 | +I1+S1+S2+E1+Z1+M1+M3+F1+ | 3DTěleso | 15 |  | IfcPile | SUPPORT
Rampa | x | x | - | - | Rampa - neurčená | 1 | 1;2 | 1 | 1 | 2;4 | 1 | +I1+S1+S2+E1+Z1+M2+M4+F1+ | 3DTěleso | 12 |  | IfcRamp | NOTDEFINED
Rampa | x | x | x | x | Rampa - uživatelsky určená | 1 | 1;2 | 1 | 1 | 2;4 | 1 | +I1+S1+S2+E1+Z1+M2+M4+F1+ | 3DTěleso | 1 |  | IfcRamp | USERDEFINED
Rampa | - | x | x | x | Rampa - přímá rampa | 1 | 1;2 | 1 | 1 | 2;3 | 1 | +I1+S1+S2+E1+Z1+M2+M3+F1+ | 3DTěleso | 3 |  | IfcRamp | STRAIGHT_RUN_RAMP
Rampa | - | x | x | x | Rampa - dvouramenná přímá rampa | 1 | 1;2 | 1 | 1 | 2;3 | 1 | +I1+S1+S2+E1+Z1+M2+M3+F1+ | 3DTěleso | 3 |  | IfcRamp | TWO_STRAIGHT_RUN_RAMP
Rampa | - | x | x | x | Rampa - rampa s čtvrtotočením | 1 | 1;2 | 1 | 1 | 2;3 | 1 | +I1+S1+S2+E1+Z1+M2+M3+F1+ | 3DTěleso | 3 |  | IfcRamp | QUARTER_TURN_RAMP
Rampa | - | x | x | x | Rampa - rampa se dvěma čtvrtotočeními | 1 | 1;2 | 1 | 1 | 2;3 | 1 | +I1+S1+S2+E1+Z1+M2+M3+F1+ | 3DTěleso | 3 |  | IfcRamp | TWO_QUARTER_TURN_RAMP
Rampa | - | x | x | x | Rampa - U rampa | 1 | 1;2 | 1 | 1 | 2;3 | 1 | +I1+S1+S2+E1+Z1+M2+M3+F1+ | 3DTěleso | 3 |  | IfcRamp | HALF_TURN_RAMP
Rampa | - | x | x | x | Rampa - točitá rampa | 1 | 1;2 | 1 | 1 | 2;3 | 1 | +I1+S1+S2+E1+Z1+M2+M3+F1+ | 3DTěleso | 3 |  | IfcRamp | SPIRAL_RAMP
Šikmé rameno rampy | x | x | - | - | Šikmé rameno rampy - neurčené | 1 | 1;2 | 1 | 1 | 2;4 | 1 | +I1+S1+S2+E1+Z1+M2+M4+F1+ | 3DTěleso | 12 |  | IfcRampFlight | NOTDEFINED
Šikmé rameno rampy | x | x | x | x | Šikmé rameno rampy - uživatelsky určené | 1 | 1;2 | 1 | 1 | 2;4 | 1 | +I1+S1+S2+E1+Z1+M2+M4+F1+ | 3DTěleso | 1 |  | IfcRampFlight | USERDEFINED
Šikmé rameno rampy | - | x | x | x | Šikmé rameno rampy - přímé | 1 | 1;2 | 1 | 1 | 2;3 | 1 | +I1+S1+S2+E1+Z1+M2+M3+F1+ | 3DTěleso | 3 |  | IfcRampFlight | STRAIGHT
Šikmé rameno rampy | - | x | x | x | Šikmé rameno rampy - točité | 1 | 1;2 | 1 | 1 | 2;3 | 1 | +I1+S1+S2+E1+Z1+M2+M3+F1+ | 3DTěleso | 3 |  | IfcRampFlight | SPIRAL
Okno | x | x | - | - | Okno - neurčené | 1 | 1;2 | 1 | 1 | 4 | 1 | +I1+S1+S2+E1+Z1+M4+F1+ | 3DTěleso | 13 |  | IfcDoor | NOTDEFINED
Okno | x | x | x | x | Okno - uživatelsky určené | 1 | 1;2 | 1 | 1 | 4 | 1 | +I1+S1+S2+E1+Z1+M4+F1+ | 3DTěleso | 1 |  | IfcDoor | USERDEFINED
Okno | - | x | x | x | Okno - okno | 1 | 1;2 | 1 | 1 | 4 | 1 | +I1+S1+S2+E1+Z1+M4+F1+ | 3DTěleso | 6 |  | IfcDoor | WINDOW
Okno | - | x | x | x | Okno - střešní okno | 1 | 1;2 | 1 | 1 | 4 | 1 | +I1+S1+S2+E1+Z1+M4+F1+ | 3DTěleso | 6 |  | IfcDoor | SKYLIGHT
Okno | - | x | x | x | Okno - světlík | 1 | 1;2 | 1 | 1 | 4 | 1 | +I1+S1+S2+E1+Z1+M4+F1+ | 3DTěleso | 6 |  | IfcDoor | LIGHTDOME
Schodiště | x | x | - | - | Schodiště - neurčené | 1 | 1;2 | 1 | 1 | 2;4 | 1 | +I1+S1+S2+E1+Z1+M2+M4+F1+ | 3DTěleso | 12 |  | IfcStair | NOTDEFINED
Schodiště | x | x | x | x | Schodiště - uživatelsky určené | 1 | 1;2 | 1 | 1 | 2;4 | 1 | +I1+S1+S2+E1+Z1+M2+M4+F1+ | 3DTěleso | 1 |  | IfcStair | USERDEFINED
Schodiště | - | x | x | x | Schodiště - jednoramenné přímé schodiště | 1 | 1;2 | 1 | 1 | 1;2;3 | 1 | +I1+S1+S2+E1+Z1+M1+M2+M3+F1+ | 3DTěleso | 12 |  | IfcStair | STRAIGHT_RUN_STAIR
Schodiště | - | x | x | x | Schodiště - dvouramenné přímé schodiště | 1 | 1;2 | 1 | 1 | 1;2;3 | 1 | +I1+S1+S2+E1+Z1+M1+M2+M3+F1+ | 3DTěleso | 12 |  | IfcStair | TWO_STRAIGHT_RUN_STAIR
Schodiště | - | x | x | x | Schodiště - smíšenočaré L schodiště | 1 | 1;2 | 1 | 1 | 1;2;3 | 1 | +I1+S1+S2+E1+Z1+M1+M2+M3+F1+ | 3DTěleso | 12 |  | IfcStair | QUARTER_WINDING_STAIR
Schodiště | - | x | x | x | Schodiště - dvouramenné L schodiště | 1 | 1;2 | 1 | 1 | 1;2;3 | 1 | +I1+S1+S2+E1+Z1+M1+M2+M3+F1+ | 3DTěleso | 12 |  | IfcStair | QUARTER_TURN_STAIR
Schodiště | - | x | x | x | Schodiště - smíšenočaré U schodiště | 1 | 1;2 | 1 | 1 | 1;2;3 | 1 | +I1+S1+S2+E1+Z1+M1+M2+M3+F1+ | 3DTěleso | 12 |  | IfcStair | HALF_WINDING_STAIR
Schodiště | - | x | x | x | Schodiště - dvouramenné U schodiště | 1 | 1;2 | 1 | 1 | 1;2;3 | 1 | +I1+S1+S2+E1+Z1+M1+M2+M3+F1+ | 3DTěleso | 12 |  | IfcStair | HALF_TURN_STAIR
Schodiště | - | x | x | x | Schodiště - smíšenočaré schodiště se dvěma čtvrtotočeními | 1 | 1;2 | 1 | 1 | 1;2;3 | 1 | +I1+S1+S2+E1+Z1+M1+M2+M3+F1+ | 3DTěleso | 12 |  | IfcStair | TWO_QUARTER_WINDING_STAIR
Schodiště | - | x | x | x | Schodiště - tříramenné schodiště se dvěma čtvrtotočeními | 1 | 1;2 | 1 | 1 | 1;2;3 | 1 | +I1+S1+S2+E1+Z1+M1+M2+M3+F1+ | 3DTěleso | 12 |  | IfcStair | TWO_QUARTER_TURN_STAIR
Schodiště | - | x | x | x | Schodiště - smíšenočaré schodiště se třemi čtvrtotočeními | 1 | 1;2 | 1 | 1 | 1;2;3 | 1 | +I1+S1+S2+E1+Z1+M1+M2+M3+F1+ | 3DTěleso | 12 |  | IfcStair | THREE_QUARTER_WINDING_STAIR
Schodiště | - | x | x | x | Schodiště - čtyřramenné schodiště se třemi čtvrtotočeními | 1 | 1;2 | 1 | 1 | 1;2;3 | 1 | +I1+S1+S2+E1+Z1+M1+M2+M3+F1+ | 3DTěleso | 12 |  | IfcStair | THREE_QUARTER_TURN_STAIR
Schodiště | - | x | x | x | Schodiště - točité schodiště | 1 | 1;2 | 1 | 1 | 1;2;3 | 1 | +I1+S1+S2+E1+Z1+M1+M2+M3+F1+ | 3DTěleso | 12 |  | IfcStair | SPIRAL_STAIR
Schodiště | - | x | x | x | Schodiště - T schodiště | 1 | 1;2 | 1 | 1 | 1;2;3 | 1 | +I1+S1+S2+E1+Z1+M1+M2+M3+F1+ | 3DTěleso | 12 |  | IfcStair | DOUBLE_RETURN_STAIR
Schodiště | - | x | x | x | Schodiště - eliptické schodiště | 1 | 1;2 | 1 | 1 | 1;2;3 | 1 | +I1+S1+S2+E1+Z1+M1+M2+M3+F1+ | 3DTěleso | 12 |  | IfcStair | CURVED_RUN_STAIR
Schodiště | - | x | x | x | Schodiště - lomené schodiště | 1 | 1;2 | 1 | 1 | 1;2;3 | 1 | +I1+S1+S2+E1+Z1+M1+M2+M3+F1+ | 3DTěleso | 12 |  | IfcStair | TWO_CURVED_RUN_STAIR
Schodišťové rameno | x | x | - | - | Schodišťové rameno - neurčené | 1 | 1;2 | 1 | 1 | 2;4 | 1 | +I1+S1+S2+E1+Z1+M2+M4+F1+ | 3DTěleso | 12 |  | IfcStairFlight | NOTDEFINED
Schodišťové rameno | x | x | x | x | Schodišťové rameno - uživatelsky určené | 1 | 1;2 | 1 | 1 | 2;4 | 1 | +I1+S1+S2+E1+Z1+M2+M4+F1+ | 3DTěleso | 1 |  | IfcStairFlight | USERDEFINED
Schodišťové rameno | - | x | x | x | Schodišťové rameno - přímočaré | 1 | 1;2 | 1 | 1 | 1;2;3 | 1 | +I1+S1+S2+E1+Z1+M1+M2+M3+F1+ | 3DTěleso | 3 |  | IfcStairFlight | STRAIGHT
Schodišťové rameno | - | x | x | x | Schodišťové rameno - točité | 1 | 1;2 | 1 | 1 | 1;2;3 | 1 | +I1+S1+S2+E1+Z1+M1+M2+M3+F1+ | 3DTěleso | 3 |  | IfcStairFlight | SPIRAL
Schodišťové rameno | - | x | x | x | Schodišťové rameno - volný tvar | 1 | 1;2 | 1 | 1 | 1;2;3 | 1 | +I1+S1+S2+E1+Z1+M1+M2+M3+F1+ | 3DTěleso | 3 |  | IfcStairFlight | FREEFORM
Schodišťové rameno | - | x | x | x | Schodišťové rameno - smíšenočaré | 1 | 1;2 | 1 | 1 | 1;2;3 | 1 | +I1+S1+S2+E1+Z1+M1+M2+M3+F1+ | 3DTěleso | 3 |  | IfcStairFlight | WINDER
Schodišťové rameno | - | x | x | x | Schodišťové rameno - zakřivené | 1 | 1;2 | 1 | 1 | 1;2;3 | 1 | +I1+S1+S2+E1+Z1+M1+M2+M3+F1+ | 3DTěleso | 3 |  | IfcStairFlight | CURVED
Komín | x | x | - | - | Komín - neurčený | 1 | 1;2 | 1 | 1 | 1;4 | 1 | +I1+S1+S2+E1+Z1+M1+M4+F1+ | 3DTěleso | 12 |  | IfcChimney | NOTDEFINED
Komín | x | x | x | x | Komín - uživatelsky určený | 1 | 1;2 | 1 | 1 | 1;4 | 1 | +I1+S1+S2+E1+Z1+M1+M4+F1+ | 3DTěleso | 1 |  | IfcChimney | USERDEFINED
Obecný stavební element | x | x | - | - | Obecný stavební element - neurčený | 1 | 1;2 | 1 | 1 | 1;4 | 1 | +I1+S1+S2+E1+Z1+M1+M4+F1+ | 3DTěleso | 12 |  | IfcBuildingElementProxy | NOTDEFINED
Obecný stavební element | x | x | x | x | Obecný stavební element - uživatelsky určený | 1 | 1;2 | 1 | 1 | 1;4 | 1 | +I1+S1+S2+E1+Z1+M1+M4+F1+ | 3DTěleso | 1 |  | IfcBuildingElementProxy | USERDEFINED
Obecný stavební element | - | x | x | x | Obecný stavební element - rezerva pro otvor | 1 | 1;2 | 1 | 1 | 4 | 1 | +I1+S1+S2+E1+Z1+M4+F1+ | 3DTěleso | 12 |  | IfcBuildingElementProxy | PROVISIONFORVOID
Obecný stavební element | - | x | x | x | Obecný stavební element - rezerva pro prostor | 1 | 1;2 | 1 | 1 | 4 | 1 | +I1+S1+S2+E1+Z1+M4+F1+ | 3DTěleso | 12 |  | IfcBuildingElementProxy | PROVISIONFORSPACE
Liniový element | x | x | - | - | Liniový element - neurčený | 1 | 1;2 | 1 | 1 | 1;4 | 1 | +I1+S1+S2+E1+Z1+M1+M4+F1+ | 3DTěleso | 12 |  | IfcMember | NOTDEFINED
Liniový element | x | x | x | x | Liniový element - uživatelsky určený | 1 | 1;2 | 1 | 1 | 1;4 | 1 | +I1+S1+S2+E1+Z1+M1+M4+F1+ | 3DTěleso | 1 |  | IfcMember | USERDEFINED
Liniový element | - | x | x | x | Liniový element - příhradová diagonála | 1 | 1;2 | 1 | 1 | 1;4 | 1 | +I1+S1+S2+E1+Z1+M1+M4+F1+ | 3DTěleso | 8 |  | IfcMember | BRACE
Liniový element | - | x | x | x | Liniový element - pásnice | 1 | 1;2 | 1 | 1 | 1;4 | 1 | +I1+S1+S2+E1+Z1+M1+M4+F1+ | 3DTěleso | 8 |  | IfcMember | CHORD
Liniový element | - | x | x | x | Liniový element - kleština | 1 | 1;2 | 1 | 1 | 1;4 | 1 | +I1+S1+S2+E1+Z1+M1+M4+F1+ | 3DTěleso | 8 |  | IfcMember | COLLAR
Liniový element | - | x | x | x | Liniový element - příhradový prut | 1 | 1;2 | 1 | 1 | 1;4 | 1 | +I1+S1+S2+E1+Z1+M1+M4+F1+ | 3DTěleso | 8 |  | IfcMember | MEMBER
Liniový element | - | x | x | x | Liniový element - sloupek LOP | 1 | 1;2 | 1 | 1 | 1;4 | 1 | +I1+S1+S2+E1+Z1+M1+M4+F1+ | 3DTěleso | 8 |  | IfcMember | MULLION
Liniový element | - | x | x | x | Liniový element - ztužení | 1 | 1;2 | 1 | 1 | 1;4 | 1 | +I1+S1+S2+E1+Z1+M1+M4+F1+ | 3DTěleso | 8 |  | IfcMember | PLATE
Liniový element | - | x | x | x | Liniový element - sloupek krovu | 1 | 1;2 | 1 | 1 | 1;4 | 1 | +I1+S1+S2+E1+Z1+M1+M4+F1+ | 3DTěleso | 8 |  | IfcMember | POST
Liniový element | - | x | x | x | Liniový element - vaznice | 1 | 1;2 | 1 | 1 | 1;4 | 1 | +I1+S1+S2+E1+Z1+M1+M4+F1+ | 3DTěleso | 8 |  | IfcMember | PURLIN
Liniový element | - | x | x | x | Liniový element - krokev | 1 | 1;2 | 1 | 1 | 1;4 | 1 | +I1+S1+S2+E1+Z1+M1+M4+F1+ | 3DTěleso | 8 |  | IfcMember | RAFTER
Liniový element | - | x | x | x | Liniový element - schodnice | 1 | 1;2 | 1 | 1 | 1;4 | 1 | +I1+S1+S2+E1+Z1+M1+M4+F1+ | 3DTěleso | 8 |  | IfcMember | STRINGER
Liniový element | - | x | x | x | Liniový element - vzpěra | 1 | 1;2 | 1 | 1 | 1;4 | 1 | +I1+S1+S2+E1+Z1+M1+M4+F1+ | 3DTěleso | 8 |  | IfcMember | STRUT
Liniový element | - | x | x | x | Liniový element - stěnový sloupek (u dřevostaveb) | 1 | 1;2 | 1 | 1 | 1;4 | 1 | +I1+S1+S2+E1+Z1+M1+M4+F1+ | 3DTěleso | 8 |  | IfcMember | STUD
Plošný element | x | x | - | - | Plošný element - neurčený | 1 | 1;2 | 1 | 1 | 2;4 | 1 | +I1+S1+S2+E1+Z1+M2+M4+F1+ | 3DTěleso | 12 |  | IfcPlate | NOTDEFINED
Plošný element | x | x | x | x | Plošný element - uživatelsky určený | 1 | 1;2 | 1 | 1 | 2;4 | 1 | +I1+S1+S2+E1+Z1+M2+M4+F1+ | 3DTěleso | 1 |  | IfcPlate | USERDEFINED
Plošný element | - | x | x | x | Plošný element - fasádní panel | 1 | 1;2 | 1 | 1 | 2;4 | 1 | +I1+S1+S2+E1+Z1+M2+M4+F1+ | 3DTěleso | 10 |  | IfcPlate | CURTAIN_PANEL
Plošný element | - | x | x | x | Plošný element - plát | 1 | 1;2 | 1 | 1 | 2;4 | 1 | +I1+S1+S2+E1+Z1+M2+M4+F1+ | 3DTěleso | 10 |  | IfcPlate | SHEET
Zábradlí | x | x | - | - | Zábradlí - neurčené | 1 | 1;2 | 1 | 1 | 1;4 | 1 | +I1+S1+S2+E1+Z1+M1+M4+F1+ | 3DTěleso | 12 |  | IfcRailing | NOTDEFINED
Zábradlí | x | x | x | x | Zábradlí - uživatelsky určené | 1 | 1;2 | 1 | 1 | 1;4 | 1 | +I1+S1+S2+E1+Z1+M1+M4+F1+ | 3DTěleso | 1 |  | IfcRailing | USERDEFINED
Zábradlí | - | x | x | x | Zábradlí - zábradlí | 1 | 1;2 | 1 | 1 | 1;4 | 1 | +I1+S1+S2+E1+Z1+M1+M4+F1+ | 3DTěleso | 11 |  | IfcRailing | HANDRAIL
Zábradlí | - | x | x | x | Zábradlí - bezpečnostní zábradlí | 1 | 1;2 | 1 | 1 | 1;4 | 1 | +I1+S1+S2+E1+Z1+M1+M4+F1+ | 3DTěleso | 11 |  | IfcRailing | GUARDRAIL
Zábradlí | - | x | x | x | Zábradlí - balustráda | 1 | 1;2 | 1 | 1 | 1;4 | 1 | +I1+S1+S2+E1+Z1+M1+M4+F1+ | 3DTěleso | 11 |  | IfcRailing | BALUSTRADE
Střecha | x | x | - | - | Střecha - neurčená | 1 | 1;2 | 1 | 1 | 2;4 | 1 | +I1+S1+S2+E1+Z1+M2+M4+F1+ | 3DTěleso | 12 |  | IfcRoof | NOTDEFINED
Střecha | x | x | x | x | Střecha - uživatelsky určená | 1 | 1;2 | 1 | 1 | 2;4 | 1 | +I1+S1+S2+E1+Z1+M2+M4+F1+ | 3DTěleso | 1 |  | IfcRoof | USERDEFINED
Střecha | - | x | x | x | Střecha - rovná střecha | 1 | 1;2 | 1 | 1 | 2;3 | 1 | +I1+S1+S2+E1+Z1+M2+M3+F1+ | 3DTěleso | 16 |  | IfcRoof | FLAT_ROOF
Střecha | - | x | x | x | Střecha - pultová střecha | 1 | 1;2 | 1 | 1 | 2;3 | 1 | +I1+S1+S2+E1+Z1+M2+M3+F1+ | 3DTěleso | 16 |  | IfcRoof | SHED_ROOF
Střecha | - | x | x | x | Střecha - sedlová střecha | 1 | 1;2 | 1 | 1 | 2;3 | 1 | +I1+S1+S2+E1+Z1+M2+M3+F1+ | 3DTěleso | 16 |  | IfcRoof | GABLE_ROOF
Střecha | - | x | x | x | Střecha - valbová střecha | 1 | 1;2 | 1 | 1 | 2;3 | 1 | +I1+S1+S2+E1+Z1+M2+M3+F1+ | 3DTěleso | 16 |  | IfcRoof | HIP_ROOF
Střecha | - | x | x | x | Střecha - polovalbová střecha | 1 | 1;2 | 1 | 1 | 2;3 | 1 | +I1+S1+S2+E1+Z1+M2+M3+F1+ | 3DTěleso | 16 |  | IfcRoof | HIPPED_GABLE_ROOF
Střecha | - | x | x | x | Střecha - mansardová střecha | 1 | 1;2 | 1 | 1 | 2;3 | 1 | +I1+S1+S2+E1+Z1+M2+M3+F1+ | 3DTěleso | 16 |  | IfcRoof | GAMBREL_ROOF
Střecha | - | x | x | x | Střecha - mansardo-valbová střecha | 1 | 1;2 | 1 | 1 | 2;3 | 1 | +I1+S1+S2+E1+Z1+M2+M3+F1+ | 3DTěleso | 16 |  | IfcRoof | MANSARD_ROOF
Střecha | - | x | x | x | Střecha - oblouková střecha | 1 | 1;2 | 1 | 1 | 2;3 | 1 | +I1+S1+S2+E1+Z1+M2+M3+F1+ | 3DTěleso | 16 |  | IfcRoof | BARREL_ROOF
Střecha | - | x | x | x | Střecha - střecha lomený oblouk | 1 | 1;2 | 1 | 1 | 2;3 | 1 | +I1+S1+S2+E1+Z1+M2+M3+F1+ | 3DTěleso | 16 |  | IfcRoof | RAINBOW_ROOF
Střecha | - | x | x | x | Střecha - obrácená sedlová střecha | 1 | 1;2 | 1 | 1 | 2;3 | 1 | +I1+S1+S2+E1+Z1+M2+M3+F1+ | 3DTěleso | 16 |  | IfcRoof | BUTTERFLY_ROOF
Střecha | - | x | x | x | Střecha - stanová střecha | 1 | 1;2 | 1 | 1 | 2;3 | 1 | +I1+S1+S2+E1+Z1+M2+M3+F1+ | 3DTěleso | 16 |  | IfcRoof | PAVILION_ROOF
Střecha | - | x | x | x | Střecha - kopulová střecha | 1 | 1;2 | 1 | 1 | 2;3 | 1 | +I1+S1+S2+E1+Z1+M2+M3+F1+ | 3DTěleso | 16 |  | IfcRoof | DOME_ROOF
Střecha | - | x | x | x | Střecha - volný tvar | 1 | 1;2 | 1 | 1 | 2;3 | 1 | +I1+S1+S2+E1+Z1+M2+M3+F1+ | 3DTěleso | 16 |  | IfcRoof | FREEFORM
Stínící element | x | x | - | - | Stínící element - neurčený | 1 | 1;2 | 1 | 1 | 2;4 | 1 | +I1+S1+S2+E1+Z1+M2+M4+F1+ | 3DTěleso | 12 |  | IfcShadingDevice | NOTDEFINED
Stínící element | x | x | x | x | Stínící element - uživatelsky určený | 1 | 1;2 | 1 | 1 | 2;4 | 1 | +I1+S1+S2+E1+Z1+M2+M4+F1+ | 3DTěleso | 1 |  | IfcShadingDevice | USERDEFINED
Stínící element | - | x | x | x | Stínící element - žaluzie | 1 | 1;2 | 1 | 1 | 2;3 | 1 | +I1+S1+S2+E1+Z1+M2+M3+F1+ | 3DTěleso | 17 |  | IfcShadingDevice | JALOUSIE
Stínící element | - | x | x | x | Stínící element - okenice | 1 | 1;2 | 1 | 1 | 2;3 | 1 | +I1+S1+S2+E1+Z1+M2+M3+F1+ | 3DTěleso | 17 |  | IfcShadingDevice | SHUTTER
Stínící element | - | x | x | x | Stínící element - markýza | 1 | 1;2 | 1 | 1 | 2;3 | 1 | +I1+S1+S2+E1+Z1+M2+M3+F1+ | 3DTěleso | 17 |  | IfcShadingDevice | AWNING
Povrchová úprava | x | x | - | - | Povrchová úprava - neurčená | 1 | 1;2 | 1 | 1 | 2;4 | 1 | +I1+S1+S2+E1+Z1+M2+M4+F1+ | 3DPovrch | 12 |  | IfcCovering | NOTDEFINED
Povrchová úprava | x | x | x | x | Povrchová úprava - uživatelsky určená | 1 | 1;2 | 1 | 1 | 2;4 | 1 | +I1+S1+S2+E1+Z1+M2+M4+F1+ | 3DPovrch | 1 |  | IfcCovering | USERDEFINED
Povrchová úprava | - | x | x | x | Povrchová úprava - podhled | 1 | 1;2 | 1 | 1 | 2 | 1 | +I1+S1+S2+E1+Z1+M2+F1+ | 3DPovrch | 13 |  | IfcCovering | CEILING
Povrchová úprava | - | x | x | x | Povrchová úprava - podlaha | 1 | 1;2 | 1 | 1 | 2;3 | 1 | +I1+S1+S2+E1+Z1+M2+M3+F1+ | 3DPovrch | 13 |  | IfcCovering | FLOORING
Povrchová úprava | - | x | x | x | Povrchová úprava - opláštění | 1 | 1;2 | 1 | 1 | 2 | 1 | +I1+S1+S2+E1+Z1+M2+F1+ | 3DPovrch | 10 |  | IfcCovering | CLADDING
Povrchová úprava | - | x | x | x | Povrchová úprava - zastřešení | 1 | 1;2 | 1 | 1 | 2 | 1 | +I1+S1+S2+E1+Z1+M2+F1+ | 3DPovrch | 10 |  | IfcCovering | ROOFING
Povrchová úprava | - | x | x | x | Povrchová úprava - lištování | 1 | 1;2 | 1 | 1 | 1;2 | 1 | +I1+S1+S2+E1+Z1+M1+M2+F1+ | 3DPovrch | 17 |  | IfcCovering | MOLDING
Povrchová úprava | - | x | x | x | Povrchová úprava - soklová lišta | 1 | 1;2 | 1 | 1 | 1 | 1 | +I1+S1+S2+E1+Z1+M1+F1+ | 3DPovrch | 17 |  | IfcCovering | SKIRTINGBOARD
Povrchová úprava | - | x | x | x | Povrchová úprava - izolace | 1 | 1;2 | 1 | 1 | 1;2;3 | 1 | +I1+S1+S2+E1+Z1+M1+M2+M3+F1+ | 3DPovrch | 7 |  | IfcCovering | INSULATION
Zemní práce | x | x | x | x | Výkop/odkop | 1 | 3 | 1 | 1 | 3 | 1 | +I1+S3+E1+Z1+M3+F1+ | 3DTěleso | 8 |  | - | -
Zemní práce | x | x | x | x | Násyp | 1 | 1 | 1 | 1 | 3 | 1 | +I1+S1+E1+Z1+M3+F1+ | 3DTěleso | 9 |  | - | -
Zemní práce | - | x | x | x | Aktivní zóna | 1 | 1 | 1 | 1 | 3 | 1 | +I1+S1+E1+Z1+M3+F1+ | 3DTěleso | 6 |  | - | -
Zemní práce | - | x | x | x | Sanace | 1 | 1 | 1 | 1 | 3 | 1 | +I1+S1+E1+Z1+M3+F1+ | 3DTěleso | 12 |  | - | -
Zemní práce | - | - | x | x | Vrstvy vyztužených, sendičových zemních kcí. | 1 | 1 | 1 | 1 | 3 | 1 | +I1+S1+E1+Z1+M3+F1+ | 3DTěleso | 14 |  | - | -
Zemní práce | - | - | x | x | Svahová žebra | 1 | 1 | 1 | 1 | 3 | 1 | +I1+S1+E1+Z1+M3+F1+ | 3DTěleso | 14 |  | - | -
Zemní práce | - | x | x | x | Sejmutí ornice | 1 | 3 | 1 | 1 | 3 | 1 | +I1+S3+E1+Z1+M3+F1+ | 3DTěleso | 8 |  | - | -
Zemní práce | - | x | x | x | Rozprostření ornice (ohumusovani) | 1 | 1 | 1 | 1 | 2;3;6 | 1 | +I1+S1+E1+Z1+M2+M3+M6+F1+ | 3DTěleso | 17 |  | - | -
Zemní práce | - | - | x | x | Založení trávníku | 1 | 1 | 1 | 1 | 2 | 1 | +I1+S1+E1+Z1+M2+F1+ | 3DPovrch | 17 |  | - | -
Zemní práce | - | x | x | x | Úpravy svahů (dlažby z lom. kam., veget. dlažby) | 1 | 1 | 1 | 1 | 2;3;6 | 1 | +I1+S1+E1+Z1+M2+M3+M6+F1+ | 3DTěleso | 3 |  | - | -
Zemní práce | x | x | x | x | Zemní krajnice a dosypávky | 1 | 1 | 1 | 1 | 3 | 1 | +I1+S1+E1+Z1+M3+F1+ | 3DTěleso | 3 |  | - | -
Zemní práce | - | - | x | x | Pláň | 1 | 1 | 1 | 1 | 2 | 1 | +I1+S1+E1+Z1+M2+F1+ | 3DPovrch | 10 |  | - | -
Protihuková stěna | x | x | x | x | Rovina protihlukové stěny | 1 | 1;2 | 1 | 1 | 1;2 | 1 | +I1+S1+S2+E1+Z1+M1+M2+F1+ | 3DPovrch | 7 |  | - | -
Protihuková stěna | x | x | x | x | Sloupek | 1 | 2 | 1 | 1 | 3;4;5 | 1 | +I1+S2+E1+Z1+M3+M4+M5+F1+ | 3DTěleso | 6 |  | - | -
Protihuková stěna | x | x | x | x | Protihlukový panel | 1 | 2 | 1 | 1 | 3;4 | 1 | +I1+S2+E1+Z1+M3+M4+F1+ | 3DTěleso | 12 |  | - | -

## Objekty 660,700,800,900
Objekty 660,700,800,900
Skupiny elementů a typy elementů dle projekčního stupně | [5 empty] | Šablona vlastností složená z následujích skupin vlastností | [6 empty] | Tvar a barva |  |  | Geometrická přesnost
Skupina elementů | DUR | DSP | PDPS | RDS | Typ elementu | I | S | E | Z | M | F | Označení šablony | Reprezentace tvaru | Index | Zobrazení | DUR | DSP | PDPS | RDS
Dle datového standardu pro železniční stavby

## Technologická část
Technologická část | (Volí se ve shodě s předchozími SO a metodikou datového standardu a Předpisem pro informační modelování staveb (BIM) pro stavby dopravní infrastruktury)
Skupiny elementů a typy elementů dle projekčního stupně | [5 empty] | Šablona vlastností složená z následujích skupin vlastností | [6 empty] | Tvar a barva |  |  | Geometrická přesnost
Skupina elementů | DUR | DSP | PDPS | RDS | Typ elementu | I | S | E | Z | M | F | Označení šablony | Reprezentace tvaru | Index | Zobrazení | DUR | DSP | PDPS | RDS
Portály | x | x | x | x | Základ | 1 | 1 | 1 | 1 | 3 | 1 | +I1+S1+E1+Z1+M3+F1+ | 3DTěleso | 15 |  | P50 | P50 | P10 | P10
Portály | - | x | x | x | Kotvení | 1 | 2 | 1 | 1 | 1 | 1 | +I1+S2+E1+Z1+M1+F1+ | 3DTěleso | 3 |  | - | P50 | P10 | P10
Portály | x | x | x | x | Stojky | 1 | 2 | 1 | 1 | 1 | 1 | +I1+S2+E1+Z1+M1+F1+ | 3DTěleso | 3 |  | P50 | P50 | P1 | P1
Portály | x | x | x | x | Břevna | 1 | 2 | 1 | 1 | 1 | 1 | +I1+S2+E1+Z1+M1+F1+ | 3DTěleso | 3 |  | P50 | P50 | P1 | P1
Portály | - | x | x | x | Příruby | 1 | 2 | 1 | 1 | 1 | 1 | +I1+S2+E1+Z1+M1+F1+ | 3DTěleso | 3 |  | - | P50 | P1 | P1
Portály | - | x | x | x | Kontrolní zařízení (lávky, žebříky) | 1 | 2 | 1 | 1 | 4 | 1 | +I1+S2+E1+Z1+M4+F1+ | 3DTěleso | 3 |  | - | P50 | P1 | P1
Portály | - | x | x | x | Vybavení elektro | 1 | 2 | 1 | 1 | 4 | 1 | +I1+S2+E1+Z1+M4+F1+ | 3DTěleso | 12 |  | - | P50 | P1 | P1
Portály | x | x | x | x | Dopravní značky | 1 | 2 | 1 | 1 | 4 | 1 | +I1+S2+E1+Z1+M4+F1+ | 3DTěleso | 1 |  | P50 | P50 | P1 | P1
Telematika | - | x | x | x | Meteostanice | 1 | 2 | 1 | 1 | 4 | 1 | +I1+S2+E1+Z1+M4+F1+ | 3DTěleso | 11 |  | - | P50 | P1 | P1
Telematika | - | x | x | x | SOS hlásky | 1 | 2 | 1 | 1 | 4 | 1 | +I1+S2+E1+Z1+M4+F1+ | 3DTěleso | 12 |  | - | P50 | P1 | P1
Telematika | x | x | x | x | Zařízení pro provozní informace | 1 | 2 | 1 | 1 | 4 | 1 | +I1+S2+E1+Z1+M4+F1+ | 3DTěleso | 12 |  | P50 | P50 | P1 | P1
Telematika | x | x | x | x | Proměnné informační značky | 1 | 2 | 1 | 1 | 4 | 1 | +I1+S2+E1+Z1+M4+F1+ | 3DTěleso | 12 |  | P50 | P50 | P1 | P1
Telematika | - | x | x | x | Zařízení pro dynamické vážení | 1 | 2 | 1 | 1 | 4 | 1 | +I1+S2+E1+Z1+M4+F1+ | 3DTěleso | 12 |  | - | P50 | P1 | P1
Telematika | - | x | x | x | Zařízení pro elektronické mýto | 1 | 2 | 1 | 1 | 4 | 1 | +I1+S2+E1+Z1+M4+F1+ | 3DTěleso | 12 |  | - | P50 | P1 | P1
Telematika | - | x | x | x | Dohledový kamerový systém | 1 | 2 | 1 | 1 | 4 | 1 | +I1+S2+E1+Z1+M4+F1+ | 3DTěleso | 12 |  | - | P50 | P1 | P1
Telematika | x | x | x | x | Proměnné dopravní značky | 1 | 2 | 1 | 1 | 4 | 1 | +I1+S2+E1+Z1+M4+F1+ | 3DTěleso | 12 |  | P50 | P50 | P1 | P1
Telematika | - | x | x | x | Automatické sčítače dopravy | 1 | 2 | 1 | 1 | 4 | 1 | +I1+S2+E1+Z1+M4+F1+ | 3DTěleso | 13 |  | - | P50 | P1 | P1
Telematika | - | x | x | x | Vybavení elektro | 1 | 2 | 1 | 1 | 4 | 1 | +I1+S2+E1+Z1+M4+F1+ | 3DTěleso | 1 |  | - | P50 | P1 | P1
Telematika | x | x | x | x | Kabelové vedení | 1 | 2 | 1 | 1 | 1 | 1 | +I1+S2+E1+Z1+M1+F1+ | 3DLinie | 15 |  | P10 | P10 | P10 | P10