## FORMULÁŘ 6 -rekap SD
FORMULÁŘ 6 a
Název stavby : |  | Rekonstrukce železničního svršku Kaznějov - Plasy trati Plzeň - Žatec
Číslo stavby : |  | 532 352 0006 |  |  | Datum zpracování : |  | 2014-01-06
Název SO : |  | ŽST Plasy, železniční svršek:
Číslo SO : |  | 19-01 |  |  | Datum aktualizace: |  | 0
REKAPITULACE DÍLŮ
| Stavební díl |  | HSV | PSV | Montáž | Dodávka | Manipulace s odpady | HZS
5 | Komunikace: |  | 0 |  |  | 0
9 | Ostatní konstrukce a práce: |  | 0 |  |  | 0
99 | Přesun hmot HSV: |  | 0 |  |  | 0 | 0
| CELKEM OBJEKT |  | 0 | 0 | 0 | 0 | 0 | 0
0
Note on A1: rekapitulace stavebních a montážních nákladů po jednotlivých dílech, zpracovává se pouze v PS (PSŘ).
Aktualizovat ceny

## formulář 5 -pol.rozp
FORMULÁŘ 5 a
Položkový rozpočet SO
Název stavby : |  | Rekonstrukce železničního svršku Kaznějov - Plasy trati Plzeň - Žatec | [5 empty] | Číslo stavby | 532 352 0006
Název SO : |  | ŽST Plasy, železniční svršek: | [5 empty] | Číslo SO | 19-01
Datum zpracování : |  | 2014-01-06 | [5 empty] | Datum aktualizace :
Poř. | [6 empty] | C E N A |  |  |  | kód datové základny
číslo | Číslo |  | měrná |  | jednotková | Celková | dodávky |  | montáže |  |  | Výkaz | Technická
pol. | položky | Název položky | jednotka | množství | hmotnost | hmotnost | jednotková | celkem | jednotková | celkem |  | Výměr | specifikace
| 1 | 2 | 3 | 4 | 5 | 6 | 7 | 8 | 9 | 10 |  | 12 | 13
Díl: | 05 | Komunikace:
1 | 511532111 | Kolejové lože z kameniva hrubého drceného | m3 | 1457.14 | 2.03 | 2957.9942 |  | 0 |  | 0 |  | E-1-2-10_výkaz výměr SO 19-01 Rekapitulace výměr tabulka č.1 SO 19-01 tabulka č.6 | Kolejové lože se zhutněním z kameniva hrubého drceného
2 | 13490510 | Kolejnice železniční tvar 49 E1 (S49) jakost skupina I | t | 27.13 | 1 | 27.13 |  | 0 |  | 0 |  | E-1-2-10_výkaz výměr SO 19-01 Rekapitulace výměr tabulka č.1 SO 19-01 tabulka č.6
3 | 512502121 | Odstranění kolejového lože z kameniva po rozebrání koleje | m3 | 1351.18 |  | 0 |  | 0 |  | 0 |  | E-1-2-10_výkaz výměr SO 19-01 Rekapitulace výměr tabulka č.1 SO 19-02 tabulka č.2 | Odstranění kolejového lože s přehozením materiálu na vzdálenost do 3 m s naložením na dopravní prostředek z kameniva (drceného, struskové štěrkoviny, štěrkopísku) po rozebrání koleje nebo kolejového rozvětvení
4 | 521351112 | Montáž kolejových polí z kolejnic S49 montážní základna rozdělení d pražce betonové | m | 133.61 | 0.04 | 5.3444 |  | 0 |  | 0 |  | E-1-2-10_výkaz výměr SO 19-01 Rekapitulace výměr tabulka č.1 SO 19-01 tabulka č.6 | Montáž kolejových polí na montážní základně na pražcích z přepjatého betonu s normálním rozchodem z kolejnic tvaru S 49 rozdělení d
5 | 521352111 | Zřízení koleje z kolejových polí z kolejnic S49 rozdělení c pražce betonové | m | 160.9 |  | 0 |  | 0 |  | 0 |  | E-1-2-10_výkaz výměr SO 19-01 Rekapitulace výměr tabulka č.1 SO 19-01 tabulka č.6 | Zřízení koleje stykované na pražcích z předpjatého betonu z kolejnic tvaru S 49 s normálním rozchodem z kolejových polí rozdělení c
6 | 521352112 | Zřízení koleje z kolejových polí z kolejnic S49 rozdělení d pražce betonové | m | 133.61 |  | 0 |  | 0 |  | 0 |  | E-1-2-10_výkaz výměr SO 19-01 Rekapitulace výměr tabulka č.1 SO 19-01 tabulka č.6 | Zřízení koleje stykované na pražcích z předpjatého betonu z kolejnic tvaru S 49 s normálním rozchodem z kolejových polí rozdělení d
7 | 521352114 | Zřízení koleje z kolejových polí z kolejnic S49 rozdělení u pražce betonové | m | 373.97 |  | 0 |  | 0 |  | 0 |  | E-1-2-10_výkaz výměr SO 19-01 Rekapitulace výměr tabulka č.1 SO 19-01 tabulka č.6 | Zřízení koleje stykované na pražcích z předpjatého betonu z kolejnic tvaru S 49 s normálním rozchodem z kolejových polí rozdělení u
8 | 521354114 | Montáž kolejových polí S49 základna pražce betonové podkladnice žebrová tuhá svěrka rozdělení u | m | 99.55 | 0.04 | 3.982 |  | 0 |  | 0 |  | E-1-2-10_výkaz výměr SO 19-01 Rekapitulace výměr tabulka č.1 SO 19-01 tabulka č.6 | Montáž kolejových polí na pražcích betonových z kolejnic tvaru S 49 s normálním rozchodem na pražcích nevystrojených se žebrovými podkladnicemi a tuhými svěrkami rozdělení u
9 | 521354124 | Montáž kolejových polí S49 základna pražce betonové podkladnice žebrová pružná svěrka rozdělení u | m | 13.8 | 0.00442 | 0.060996 |  | 0 |  | 0 |  | E-1-2-10_výkaz výměr SO 19-01 Rekapitulace výměr tabulka č.1 SO 19-01 tabulka č.6 | Montáž kolejových polí na pražcích betonových z kolejnic tvaru S 49 s normálním rozchodem na pražcích vystrojených žebrovými podkladnicemi a pružnými svěrkami rozdělení u
10 | 521354224 | Montáž kolejových polí S49 základna pražce betonové bez podkladnic pružná svěrka rozdělení u | m | 249.6 | 0.00626 | 1.5625 |  | 0 |  | 0 |  | E-1-2-10_výkaz výměr SO 19-01 Rekapitulace výměr tabulka č.1 SO 19-01 tabulka č.6 | Montáž kolejových polí na pražcích betonových z kolejnic tvaru S 49 s normálním rozchodem bez podkladnic s pružnými svěrkami rozdělení u
11 | 525010012 | Vyjmutí kolejových polí na pražcích dřevěných bez rozebrání | m | 582.04 |  | 0 |  | 0 |  | 0 |  | E-1-2-10_výkaz výměr SO 19-01 Rekapitulace výměr tabulka č.1 SO 19-01 tabulka č.5 | Vyjmutí kolejových polí s rozpojením styků jakékoliv soustavy a jakéhokoliv rozdělení pražců normálního rozchodu bez rozebrání do součástí na dřevěných pražcích
12 | 525010021 | Rozebrání kolejových polí na pražcích dřevěných na základně | m | 558.8 |  | 0 |  | 0 |  | 0 |  | E-1-2-10_výkaz výměr SO 19-01 Rekapitulace výměr tabulka č.1 SO 19-01 tabulka č.5 | Rozebrání kolejových polí na demontážní základně jakékoliv soustavy a jakéhokoliv rozdělení pražců normálního rozchodu do součástí na dřevěných pražcích
13 | 525040012 | Vyjmutí kolejových polí na pražcích betonových bez rozebrání | m | 200.9 |  | 0 |  | 0 |  | 0 |  | E-1-2-10_výkaz výměr SO 19-01 Rekapitulace výměr tabulka č.1 SO 19-01 tabulka č.5 | Vyjmutí kolejových polí s rozpojením styků jakékoliv soustavy a jakéhokoliv rozdělení pražců normálního rozchodu bez rozebrání do součástí na betonových pražcích
14 | 525040021 | Rozebrání kolejových polí na pražcích betonových na základně | m | 40 |  | 0 |  | 0 |  | 0 |  | E-1-2-10_výkaz výměr SO 19-01 Rekapitulace výměr tabulka č.1 SO 19-01 tabulka č.5 | Rozebrání kolejových polí na demontážní základně jakékoliv soustavy a jakéhokoliv rozdělení pražců normálního rozchodu do součástí na betonových pražcích
15 | 531412111 | Zřízení výhybky jednoduché z kolejnic S 49 na pražcích betonových | m | 99.7 | 0.00024 | 0.023928 |  | 0 |  | 0 |  | E-1-2-10_výkaz výměr SO 19-01 Rekapitulace výměr tabulka č.1 SO 19-01 tabulka č.8 | Zřízení výhybky z oceli vakuované s normálním rozchodem tvaru S 49 na pražcích betonových jednoduché
16 | 535000211 | Rozebrání kolejového rozvětvení na pražcích dřevěných | m | 95.6 |  | 0 |  | 0 |  | 0 |  | E-1-2-10_výkaz výměr SO 19-01 Rekapitulace výměr tabulka č.1 SO 19-01 tabulka č.7 | Rozebrání kolejového rozvětvení jakékoliv soustavy normálního rozchodu na pražcích dřevěných
17 | 542992112 | Vyjmutí kolejového pole nebo kolejového rozvětvení hmotnosti nad 10 do 20 t železničním jeřábem | t | 30.1 |  | 0 |  | 0 |  | 0 |  | E-1-2-10_výkaz výměr SO 19-01 Rekapitulace výměr tabulka č.1 SO 19-01 tabulka č.7 | Kolejová pole nebo kolejová rozvětvení po částech naložení, složení nebo vyjmutí železničním jeřábem, při hmotnosti kolejového pole nebo kolejového rozvětvení přes 10 do 20 t
18 | 543151111 | Dočasná směrová a výšková úprava koleje a kolej rozvětvení | m | 687.98 |  | 0 |  | 0 |  | 0 |  | E-1-2-10_výkaz výměr SO 19-01 Rekapitulace výměr tabulka č.1 SO 19-01 tabulka č.6 SO 19-01 tabulka č.8 | Dočasná směrová a výšková úprava koleje nebo kolejového rozvětvení j jakékoliv soustavy, v jakémkoliv kolejovém loži, bez doplnění kolejového lože pro železniční provoz rychlostí do 30 km/hod.
19 | 543191111 | Směrové a výškové vyrovnání koleje automatickou podbíječkou | m | 1883.14 |  | 0 |  | 0 |  | 0 |  | E-1-2-10_výkaz výměr SO 19-01 Rekapitulace výměr tabulka č.1 2x SO 19-01 tabulka č.6 SO 19-01 tabulka č.8 | Směrové a výškové vyrovnání koleje jakékoliv soustavy na pražcích jakéhokoliv druhu a rozdělení, bez doplnění kolejového lože automatickou podbíječkou
20 | 548912221 | Stykové svařování kolejnic odtavením průběžné tvaru S49 | kus | 91 | 0.00014 | 0.01274 |  | 0 |  | 0 |  | E-1-2-10_výkaz výměr SO 19-01 Rekapitulace výměr tabulka č.1 SO 19-01 tabulka č.6 SO 19-01 tabulka č.8 | Stykové svařování kolejnic jakékoliv jakosti ocele odtavením průběžné v koleji, kolejnice tvaru S 49
21 | 548930012 | Řezání kolejnic plamenem | kus | 28 | 0.00052 | 0.01456 |  | 0 |  | 0 |  | E-1-2-10_výkaz výměr SO 19-01 Rekapitulace výměr tabulka č.1 SO 19-01 tabulka č.5 | Řezání kolejnic plamenem
22 | KP-01 | Kolejnice S49 - užitá | t | 20.57 |  | 0 |  | 0 |  | 0
23 | Z-549990100 | Zřízení bezstykové koleje vč. měření | m | 608 |  | 0 |  | 0 |  | 0 |  | E-1-2-10_výkaz výměr SO 19-01 Rekapitulace výměr tabulka č.1 SO 19-01 tabulka č.6 pozn.
24 | Z-59211875 | Pražec betonový předpjatý B-91 S/2 APP 14-19 260x30x22 vystroj. Skl 14 | kus | 416 |  | 0 |  | 0 |  | 0 |  | E-1-2-10_výkaz výměr SO 19-01 Rekapitulace výměr tabulka č.1 SO 19-01 tabulka č.6
25 | Z-59211885 | Pražec betonový předpjatý výhybkový APP 31-19 VPS (ST.I.ARM) vystrojený, pružné upevnění | m | 56.9 |  | 0 |  | 0 |  | 0 |  | E-1-2-10_výkaz výměr SO 19-01 Rekapitulace výměr tabulka č.1 SO 19-01 tabulka č.6
26 | KP-02 | Pražec betonový SB 8 vystrojený tuhé upevnění podkl. S4 užitý (dodá OŘ Plzeň) | kus | 347 |  | 0 |  | 0 |  | 0 |  | E-1-2-10_výkaz výměr SO 19-01 Rekapitulace výměr tabulka č.1 SO 19-01 tabulka č.6
27 | X-111 | Výhybka J49E1-1:9-300-zpl,L,l,ČZ,b,KS,SK nová | kus | 1 |  | 0 |  | 0 |  | 0 |  | E-1-2-10_výkaz výměr SO 19-01 Rekapitulace výměr tabulka č.1 Tech. Spec. Výh. tabulka č.14
28 | X-112 | Výhybka J49E1-1:9-300-zlp,P,p,ČZ,b,KS,SK nová | kus | 1 |  | 0 |  | 0 |  | 0 |  | E-1-2-10_výkaz výměr SO 19-01 Rekapitulace výměr tabulka č.1 Tech. Spec. Výh. tabulka č.14
29 | X-113 | Válečková stolička SVV (2ks SVV-A, 2ks SVV-C, 2ks SVV-D) | set | 2 |  | 0 |  | 0 |  | 0 |  | E-1-2-10_výkaz výměr SO 19-01 Rekapitulace výměr tabulka č.1 Tech. Spec. Výh. tabulka č.14
30 | X-114 | Montáž válečkové stoličky SVV do výhybky | kus | 12 |  | 0 |  | 0 |  | 0 |  | E-1-2-10_výkaz výměr SO 19-01 Rekapitulace výměr tabulka č.1 Tech. Spec. Výh. tabulka č.14
31 | X-103 | Doprava kolejnic a pořizovací náklady | t | 47.7 |  | 0 |  | 0 |  | 0 |  | E-1-2-10_výkaz výměr SO 19-01 Rekapitulace výměr tabulka č.1
32 | X-104 | Doprava pražců a pořizovací náklady | kus | 763 |  | 0 |  | 0 |  | 0 |  | E-1-2-10_výkaz výměr SO 19-01 Rekapitulace výměr tabulka č.1
33 | X-115 | Doprava výhybky 1:9-300 a pořizovací náklady | kus | 2 |  | 0 |  | 0 |  | 0 |  | E-1-2-10_výkaz výměr SO 19-01 Rekapitulace výměr tabulka č.1
[6 empty] | 0 |  | 0 |  | 0
S | Celkem za 05 | Komunikace: |  |  |  | 2996.1253 |  | 0 |  | 0
Díl: | 09 | Ostatní konstrukce a práce:
34 | 922561125 | Úprava drážní stezky z drti kamenné zhutněné tl 50 mm | m2 | 530.32 | 0.09 | 47.7288 |  | 0 |  | 0 |  | E-1-2-10_výkaz výměr SO 19-01 Rekapitulace výměr tabulka č.1 SO 19-01 tabulka č.6 | Úprava ploch drážní stezky, sypaných nástupišť, zvýšených nástupišť drážní stezky mezi kolejemi ve stanicích a podél kolejí ve stanicích a na trati z drti kamenné se zhutněním vrstvy 50 mm
35 | 40413544 | Návěst 57a rychlostník-obdélník | kus | 3 | 0.003 | 0.009 |  | 0 |  | 0 |  | E-1-2-10_výkaz výměr SO 19-01 Rekapitulace výměr tabulka č.1
36 | 40413547 | Návěst 58 předvěstník-kruh | kus | 1 | 0.003 | 0.003 |  | 0 |  | 0 |  | E-1-2-10_výkaz výměr SO 19-01 Rekapitulace výměr tabulka č.1
37 | 40413563 | Sklonovník | kus | 1 | 0.003 | 0.003 |  | 0 |  | 0 |  | E-1-2-10_výkaz výměr SO 19-01 Rekapitulace výměr tabulka č.1
38 | 922561139 | Úprava drážní stezky z drti kamenné zhutněné tl 500 mm | m2 | 1040.53 | 0.92 | 957.2876 |  | 0 |  | 0 |  | SO 19-01 Rekapitulace výměr tabulka č.1 | Úprava ploch drážní stezky, sypaných nástupišť, zvýšených nástupišť drážní stezky mezi kolejemi ve stanicích a podél kolejí ve stanicích a na trati z drti kamenné se zhutněním vrstvy 500 mm
39 | 926923112 | Návěstidlo "označník" | kus | 1 | 0.33 | 0.33 |  | 0 |  | 0 |  | E-1-2-10_výkaz výměr SO 19-01 Rekapitulace výměr tabulka č.1 | Návěstidla a označovací zařízení znamení návěstidlo "označník" (vzor. list ZT -18)
40 | 926924214 | Betonový kilometrovník | kus | 1 | 0.41 | 0.41 |  | 0 |  | 0 |  | E-1-2-10_výkaz výměr SO 19-01 Rekapitulace výměr tabulka č.1 | Návěstidla a označovací zařízení označovací zařízení staničníky a hraničníky (úNP 73 6395) betonový kilometrovník
41 | 926924314 | Betonový hektometrovník | kus | 4 | 0.16 | 0.64 |  | 0 |  | 0 |  | E-1-2-10_výkaz výměr SO 19-01 Rekapitulace výměr tabulka č.1 | Návěstidla a označovací zařízení označovací zařízení staničníky a hraničníky (úNP 73 6395) betonový hektometrovník
42 | 926925114 | Námezník prefabrikovaný z betonu | kus | 2 | 0.05 | 0.1 |  | 0 |  | 0 |  | E-1-2-10_výkaz výměr SO 19-01 Rekapitulace výměr tabulka č.1 | Návěstidla a označovací zařízení námezník prefabrikovaný ze železového betonu (vzor. list ZT-7a)
43 | Z-926924514 | Zajišťovací sloupek pro konzolovou značku AZZ 410-19 | kus | 13 |  | 0 |  | 0 |  | 0 |  | E-1-2-10_výkaz výměr SO 19-01 Rekapitulace výměr tabulka č.1
44 | 925951211 | Kolejové zarážedlo z pražců se zemní hrázkou | kus | 1 | 4.48 | 4.48 |  | 0 |  | 0 |  | E-1-2-10_výkaz výměr SO 19-01 Rekapitulace výměr tabulka č.1 | Ochranná zařízení železniční kolejové zarážedlo na kusých kolejích z pražců se zemní hrázkou
45 | X-107 | Sloupek DN 60 pozinkovaný - délka 1ks sloupku (vetknutí 0,8m+2,5m výška značky nad terénem+výška návěstidla x*0,4) | m | 12 | 0.005 | 0.06 |  | 0 |  | 0 |  | E-1-2-10_výkaz výměr SO 19-01 Rekapitulace výměr tabulka č.1
46 | Z-928901011 | Osazení železniční značky na sloupku jednoduchém do betonu | kus | 3 | 0.022 | 0.066 |  | 0 |  | 0 |  | E-1-2-10_výkaz výměr SO 19-01 Rekapitulace výměr tabulka č.1
47 | Z-966006132 | Odstranění železniční značky na sloupku jednoduchém do betonu | kus | 7 |  | 0 |  | 0 |  | 0 |  | E-1-2-10_výkaz výměr SO 19-01 Rekapitulace výměr tabulka č.1
48 | 966006122 | Odstranění značek pro staničení obetonovaných hektometrovníků nebo mezníků | kus | 5 |  | 0 |  | 0 |  | 0 |  | E-1-2-10_výkaz výměr SO 19-01 Rekapitulace výměr tabulka č.1 | Odstranění značek pro staničení a ohraničení s uložením hmot na vzdálenost do 20 m nebo s naložením na dopravní prostředek, se zásypem jam a jeho zhutněním obetonovaných hektometrovníky nebo mezníky
[6 empty] | 0 |  | 0 |  | 0
S | Celkem za 09 | Ostatní konstrukce a práce: |  |  |  | 1011.1174 |  | 0 |  | 0
Díl: | 99 | Přesun hmot HSV:
49 | 997241511 | Vodorovné přemístění vybouraných hmot do 7 km | t | 229.77 |  | 0 |  | 0 |  | 0 |  | E-1-2-10_výkaz výměr SO 19-01 Rekapitulace výměr tabulka č.1 SO 19-01 vyzísk. odp. mat. tabulka č.4 | Doprava vybouraných hmot, konstrukcí nebo suti vodorovné přemístění vybouraných hmot nebo konstrukcí, na vzdálenost do 7 km
50 | 997241519 | Příplatek ZKD 1 km u vodorovného přemístění vybouraných hmot | t | 4778.7 |  | 0 |  | 0 |  | 0 |  | doprava +21 km | Doprava vybouraných hmot, konstrukcí nebo suti vodorovné přemístění vybouraných hmot nebo konstrukcí, na vzdálenost Příplatek k ceně za každých další i započatý 1 km
51 | 997241531 | Vodorovné přemístění suti do 7 km | t | 2432.2 |  | 0 |  | 0 |  | 0 |  | E-1-2-10_výkaz výměr SO 19-01 Rekapitulace výměr tabulka č.1 SO 19-01 vyzísk. odp. mat. tabulka č.4 | Doprava vybouraných hmot, konstrukcí nebo suti vodorovné přemístění suti, na vzdálenost do 7 km
52 | 997241539 | Vodorovné přemístění suti ZKD 1 km | t | 32533.4 |  | 0 |  | 0 |  | 0 |  | doprava +13 km | Doprava vybouraných hmot, konstrukcí nebo suti vodorovné přemístění suti, na vzdálenost Příplatek k ceně za každý další i započatý 1 km přes 7 km
53 | 997241611 | Nakládání nebo překládání vybouraných hmot | t | 127.1 |  | 0 |  | 0 |  | 0 |  | E-1-2-10_výkaz výměr SO 19-01 Rekapitulace výměr tabulka č.1 SO 19-01 vyzísk. odp. mat. tabulka č.4 | Doprava vybouraných hmot, konstrukcí nebo suti nakládání nebo překládání vybouraných hmot nebo konstrukcí
54 | 997241612 | Nakládání nebo překládání suti | t | 2371.1 |  | 0 |  | 0 |  | 0 |  | E-1-2-10_výkaz výměr SO 19-01 Rekapitulace výměr tabulka č.1 SO 19-01 vyzísk. odp. mat. tabulka č.4 | Doprava vybouraných hmot, konstrukcí nebo suti nakládání nebo překládání suti
55 | X-108 | Práce SSZT - vytýčení, dozor | hod | 20 |  | 0 |  | 0 |  | 0
56 | X-151 | Poplatek za skládku - štěrk z kolejiště - svršek | m3 | 1321.2 |  | 0 |  | 0 |  | 0
57 | X-152 | Poplatek za skládku - lokálně znečištěný štěrk a zemina z kolejiště (výhybky) | m3 | 30 |  | 0 |  | 0 |  | 0
58 | X-153 | Poplatek za skládku - žel. pražce dřevěné | kus | 993 |  | 0 |  | 0 |  | 0
59 | X-154 | Poplatek za skládku - žel. pražce betonové | kus | 74 |  | 0 |  | 0 |  | 0
60 | X-155 | Poplatek za skládku - beton z demolic objektů, základů TV | t | 0.78 |  | 0 |  | 0 |  | 0
61 | X-156 | Poplatek za skládku - PE podložky | kg | 211 |  | 0 |  | 0 |  | 0
62 | X-157 | Poplatek za skládku - pryžové podložky | kg | 458 |  | 0 |  | 0 |  | 0
63 | 998242012 | Přesun hmot pro železniční svršek drah kolejových o sklonu přes 0,8 do 1,5 % | t | 4006.46 |  | 0 |  | 0 |  | 0 |  |  | Přesun hmot pro železniční svršek drah kolejových jakéhokoliv rozsahu dopravní vzdálenost do 5 000 m, o sklonu trati přes 8 do 15 promile
[6 empty] | 0 |  | 0 |  | 0
S | Celkem za 99 | Přesun hmot HSV: |  |  |  | 0 |  | 0 |  | 0
Note on A1: položkový rozpočet SO, PS se vyplní jak v přípravné dokumentaci PD (formou agregovaných položek) tak v projektu stavby PS popř. souhrnném projektovém řešení PSŘ. V PS (PSŘ) se zpracovává položkový rozpočet.
Součet za Díl