## P 14 Formulář pro cen. nabídku
ev.č.VZ | 63526042
Opravy mechanizace u OŘ OVA 2026 - Periodická oprava-revize REV na MPV 22.1–001
| Rozsah prací | Cena bez DPH
1. | Dvojkolí - vyvázat
Měrová kontrola jízdního profilu, zkontrolovat vady na jízdní ploše kola, dle potřeby reprofilovat.
Defektoskopie jízdní plochy.
Defektoskopie disků kol.
Defektoskopie náprav.
Vystavit měrové listy, evidenční listy a protokoly.
2. | Nápravová ložiska - revize (demontáž, kontrola, montáž)
Čistění ložisek, kontrola poškození klecí, kroužků, valivých těles (koroze, praskliny, opotřebení, tepelné ovlivnění), kontrola ložiskových skříní, vadné díly vyměnit. Po prohlídce a opravě plnit předepsaným mazivem.
Vystavit protokol.
3. | Nápravová převodovka - revize (částečná demontáž, kontrola, nastavení, montáž)
Demontáž půlky skříně, prohlídka ložisek a ozubených kol bez demontáže, výměna všech těsnění.
Kontrola stavu odvzdušňovací zátky.
Nastavení zubové vůle v rozmezí 0,2÷0,4 mm, při zkoušce na barvu prokázat dotyk zubů nejméně v 50% jejich délky a 60% výšky (vymezením příruby ložiskového tělesa pastorku vůči skříni a stranovým posunem skříně na nápravě pootočením vík).
Vyměnit pryžové bloky torzní vzpěry (záchyt reakce).
Nastavení sestavené skříně do polohy rovnoběžné s rovinou rámu (otáčením korunové matice záchytu reakce).
Vystavit měrový list.
4. | Vedení nápravy - kontrola
Kontrola a proměření vůlí rozsochového vedení (před vyvázáním).
Dovolená vůle mezi ložiskovým domkem a rozsochou je 0,6÷4 mm v podélném směru a 4÷6 mm v příčném směru.
Při zjištění celkové vůle 4 mm v podélném směru výměna kluznic nebo podložení (možno vložit frézovanou podložku přesné tloušťky - nepodkládat plechem!) - vymezit na vůli 1 - 1,2 mm.
Kontrola a oprava maznic.
Vystavit měrový list.
5. | Vypružení náprav - kontrola
Kontrola listových pružnic (praskliny opasku nebo jeho posunutí, praskliny listů). Vadné díly vyměnit. Zjištěna prasklá listová pružnice 4. od vrchu u kola levé přední nápravy - vyměnit.
Kontrola vinutých pružin (praskliny závitů, stopy otěru, délky při zatížení). Vadné díly vyměnit.
Kontrola závěsek (praskliny, trhliny, vruby; defektoskopie).
Kontrola horních opěr vinutých pružin a dorazů listových pružnic.
Výměna pryžových podložek dolních opěr vinutých pružin.
Nastavení vůlí a kolových tlaků provést při vážení vozidla podle článku 5.5 - 5.7 a obr. č.4 - č.5 Návodu na obsluhu a údržbu MPV 22.2 (15_P16 - Návody na obsluhu, provoz a údržbu MPV (č.1)
6. | Hlavní rám - prohlídka, rozměrová kontrola, oprava
Rozměrová kontrola očistěného rámu na podpěrách (podélné, příčné, křížové míry).
Kontrola podélníků, příčníků a výztuh na deformace a trhliny, kontrola kvality svarů; zvláštní pozornost věnovat přechodovým místům z příčníků do podélníků, místům přenosu tažných sil, a okolí spojení tažného a narážejícího ústrojí. Při pochybnostech nutno použít nedestruktivní metody defektoskopické kontroly. V případě výskytů závad provést opravy v souladu s platnými normami.
Po opravě provést přeměření rovinnosti rámu.
Oprava nátěru rámu na poškozených místech podle schválených nátěrových postupů.
Oprava uložné bedny na materiál pod rámen v zadní části vozidla.
7. | Tažné a narážecí ústrojí - kontrola
Tažné a narážecí ústrojí očistit, provést kontrolu na opotřebení, trhliny a deformace. Dodat dva nové šrouby na uchycení nárazníku na čele vozidla.
Nárazníky a tažný hák nesmějí mít nevypružený chod.
Celková vůle mezi trubkou a košem nárazníků smí být max. 4 mm.
Dovolené opotřebení narážecí plochy talíře nárazníků max. 5 mm.
Dovolené opotřebení tažného háku v záběrném místě třmenu šroubovky max. 3 mm.
Dovolené opotřebení tažného háku v místě styku s vodítkem max. 2 mm.
Dovolené opotřebení tažného háku v otvoru pro čep šroubovky max. 3 mm.
Dovolené rozevření tažného háku max. 2 mm.
Dovolené opotřebení třmenů šroubovky ve směru tažné síly max. 3 mm.
Šroubovka nesmí mít poškozený závit vřetene a rozevřený třmen.
Nahřívání plamenem je nepřípustné.
8. | Čelní pluh - kontrola
Kontrola na deformace a trhliny, vady vyrovnat a zavařit.
Kontrola, případně nastavení výšky dolní hrany pluhu nad temenem TK - min 140 mm.
9. | Mechanická část brzdy - brzdové pákoví a tyčoví
Výměna všech brzdových zdrží včetně zajišťovacích pružin.
Kontrola opotřebení pouzder a čepů.
Zkontrolovat zdvih pístnice brzdového válce při plném zabrždění, dovolený zdvih je v v rozsahu 80 až 120 mm, pokud zdvih pístnice dosáhne hodnoty 120 mm, je potřebné pákový převod seřídit pomocí stavěcí matice.
Zkontrolovat, případně doplnit zajištění čepů.
Zkontrolovat svarové spoje táhel.
Zkontrolovat a promazat závitové spoje táhel.
Přepouzdřit otvory táhel, vyměnit čepy.
10. | Ruční brzda
Ruční brzdu vyzkoušet na lehkost chodu.
Seřídit ruční brzdu (při utažené ruční brzdě musí zůstat alespoň 15 mm rezervy v chodu matice na šroubu a nesmí dojít ke kolizi vratné páky s trakčním motorem, při uvolněné ruční brzdě musí zůstat vůle v oválném otvoru čepového spojení s pákovým převodem brzdy a nesmí dojít ke kolizi vratné páky s trakčním motorem).
Pouzdra a čepy vyměnit.
11. | Trakční komplet
Demontovat trakční komplet z vozidla, rozebrat, vyčistit, proměřit ozubená kola, prohlédnout ložiska, vyměnit těsnění.
Při zabudování seřídit stavěcí šrouby zachycení reakce trakčního motoru.
Provést údržbu trakčního motoru podle 8.23.1 návod pro provoz a údržbu dle Návodu pro provoz a údržbu MPV 22 (15_P16 -Návody na obsluhu, provoz a údržbu MPV (č.2)).
12. | Kloubové hřídele
Provést celkovou opravu kardanů včetně vyvážení.
13. | Palivová nádrž
Zkontrolovat zavěšení nádrže a její těsnost, opravit.
Vypustit kal z nádrže, vyčistit.
14. | Hnací ústrojí - demontovat kapotu hnacího ústrojí
Před započetím revizní opravy je nutné za chodu spalovacího motoru prohlédnout a prověřit:
a) | Zda není abnormální hluk nebo rázy ve skříni spalovacího motoru, v trakčním alternátoru, kompresoru a ventilátoru.
b) | Zda ukazují měřící přístroje, zkontrolovat hodnoty tlaku oleje, teploty vody, napětí akumulátorové baterie.
c) | Zda neuniká netěsnostmi olej, palivo a chladící kapalina.
Vyměnit pryžové hadice.
Vyměnit klínové řemeny.
Vyměnit pryžový blok spojky.
Provést kompletní údržbu spalovacího motoru,přetěsnit vanu, vyměnit vstřikovače.
Provést údržbu alternátoru.
Provést údržbu kompresoru.
Dodat nové zámky na dvířkách od motoru.
15. | Pískovač
Vyměnit pískovací hadice a seřídit tak, aby byly vzdáleny 40 mm od temena kolejnice, pískovací hadice se nesmí dotýkat obručí, brzdových pák a táhel a nesmí bránit jejich pohybu.
Opravit přívod tlakového vzduchu do pískovačů. Vyměnit písek.
Seřídit max dovolené sypané množství písku.
16. | Kabina
Zkontrolovat stav pružného uložení.
Vyměnit ramena stěračů oken, zkontrolovat funkci.
Zkontrolovat těsnost spojů výměníků topení, uvolněné spoje dotáhnout.
Výměna náplně v klimatizaci. Provést kompletní servis klimatizace.
Opravit poškozené zábradlí.
17. | Hydraulické systémy
Zkontrolovat stav upevnění hydraulických agregátů k hlavnímu rámu, uvolněné spoje dotáhnout.
Výměna hydraukického oleje, výměnu olejových filtrů.
Provést vyčištění olejových nádrží.
18. | Nakládací jeřáb
Zkontrolovat stav kotvících šroubů.
Zkontrolovat dotažení matic kotvících šroubů utahovacím momentem 130 Nm.
Zkontrolovat těsnost tlakového vedení mezi hydraulickým agregátem a nakládacím jeřábem.
Doplnit chybějící kryty, štítky, bezpečnostní tabulky.
Zkontrolovat fuknci omezení zvedu a otoče.
Zkontrolovat funkci nouzového sbalení.
Vyměnit hydraulické hadice.
Vyměnit závěsný hák za nový dle platné legislativy s atestem.
Celkový lak nakládacího jeřábu, popisy.
19. | Nezávislé topení
Zkontrolovat a zajistit uložení a těsnot přívodního naftového vedení, těsnost spojů vodního okruhu a upevnění výfukového potrubí.
20. | Sací potrubí
Dotáhnout upevnění čističů vzduchu k rámu kapoty a upevnění pryžových spojů.
Demontovat papírové vložky čističů vzduchu a vyměnit za nové, vysypat prach ze zásobníku.
21. | Výfukové potrubí
Dotáhnout upevnění tlumiče výfuku a spoje jednotlivých částí potrubí. Vyměnit vlnovec.
22. | Vzduchové potrubí
Provést zkoušku těsnosti, úniky zjistit mýdlovou vodou, netěsnosti odstranit.
Gumové spojovací hadice vyměnit za nové.
Provést vyčistění a nastavení rozvaděče brzdy.
Zkontrolovat pojistné ventily.
Odkalit vzduchojemy.
Vyčistit brzdič přímočinné brzdy DAKO-BP.
Vadné díly vyměnit.
23. | Elektrická výzbroj
a) | Trakční motor TE015
Zkontrolovat úplnost krytů motoru.
Zkontrolovat izolační stav trakčního motoru.
Očistit vnějsí povrch motoru, odejmout kryty motoru, vyčistit vnitřek a vyfoukat stlačeným vzduchem.
Vyměnit uhlíky nebo kartáče.
Izolátory kartáčových držáků vyčistit.
Vyčistit povrch komutátoru (jeho plocha musí být lesklá, hladká bez rýh a opálenin), vyškrábat izolaci mezi lamelami (musí být rovněž čistá).
Kontrola na přejiskření, které se pozná podle začazení a drobných krupiček na komutátoru a na kartáčových držácích.
b) | Rozvaděčové skříně
Opravit a promazat uzávěry a závěsy. Vyměnit a doplnit těsnící profily.
Zkontrolovat stav vodičů pospojení, uvolněné spoje dotáhnout, vysavačem odstranit prach, opálené kontakty stykačů vyměnit.
Vyměnit opálené izolační podložky pod pojistkami.
c) | Akumulátorové baterie
Vyměnit akumulátorové baterie za nové - 2 ks
d) | Osvětlení
Vyměnit všechna návěstní světla za nové.
Opravit pracovní světla a vnitřní osvětlení.
e) | Elektrické vedení
Zkontrolovat izolaci kabelů vnějších i v kabelových kanálech a trubkách, dle potřeby vyměnit nebo opravit.
Zkontrolovat zalisování (zapájení) kabelových ok.
f) | Ostatní elektrická zařízení
Prohlédnout, zkontrolovat, vyčistit, dle potřeby opravit nebo vyměnit.
g) | Elektrický brzdič
Vyčistit a nastavit elektrický brzdič DAKO-BSE a ovladač brzdiče DAKO-OBE1.
h) | Trakční alternátor GG1, typ 1FC2 284.6B090-Z
kontrola dle návodu výrobce
i) | Vodivé propojení
Po zavázání dvojkolí doplnit vodivá propojení
j) | Rychloměr
Provést údržbu dle návodu výrobce a předpisu SŽ V1
k) | Radiostanice
Provést údržbu dle návodu výrobce
24. | Další činnosti spojené s periodickou opravou a revizí REV na MPV 22.1-001
Promazat podle mazacího plánu
UTZ tlakové prohlídka a zkouška
UTZ elektro prohlídka a zkouška
UTZ zdvihací prohlídka a zkouška
Kalibrace manometrů
Kontrola funkce a přesnosti rychloměru dle výrobce
Provést zjištění kolových sil
Celkový lak vozidla, popisy
Ověřit obrys vozidla
Provést funkční zkoušku
Provést jízdní zkoušku v rozsahu TBZ
25. | Doložení potřebné dokumentace k periodické opravě a revizi REV na MPV 22.1 - 001
Zápis o provedené revizi podle předpisu SŽ V1
Měrový list rámu
Měrový list dvojkolí
Měrový list nastavení vypružení pojezdu
Protokol o kontrole radiostopu
Protokol o defektoskopické kontrole dvojkolí
Vážní list
Kalibrační list manometrů
Grafický záznam ze zkušební jízdy
Protokol o zkoušce pojistného ventilu
Protokol o zkoušce rozvaděče, brzdičů a tlakových relé
Ptokolol o průjezdu obrysnicí
Protokol o vážení písku pískovačů
Protokol o změření izolačního stavu
Protokol o kontrole rychloměru
Protokol o kontrole radiostanice
Prohlášení o shodě del předpisu SŽ V1
Periodická oprava - revize REV bude provedena dle technických podmínek, návodu na údržbu, předpisu SŽ V1, Zákona o drahách 266/1994 Sb. v platném znění
| Cena celkem | 0
Takto označené pole vyplní účastník.