## FORMULÁŘ 6 -rekap SD
FORMULÁŘ 6 a
Název stavby : |  | Rekonstrukce železničního svršku Kaznějov - Plasy trati Plzeň - Žatec
Číslo stavby : |  | 0 |  |  | Datum zpracování : |  | 2013
Název SO : |  | ŽST Plasy, úprava osvětlení, kab. rozvodů a přípojka RD
Číslo SO : |  | SO 59- 01 |  |  | Datum aktualizace: |  | 0
REKAPITULACE DÍLŮ
| Stavební díl |  | HSV | PSV | Montáž | Dodávka | Manipulace s odpady | HZS
M46 | Zemní práce |  |  |  | 0 | 0
M22 | Přípojka RD |  |  |  | 0 | 0
M21 | SVÍTIDLO A ZDROJE |  |  |  | 0 | 0
M21 | Demontáže |  |  |  | 0 | 0
O | Ostatní |  | 0 |  |  | 0
| CELKEM OBJEKT |  | 0 | 0 | 0 | 0 | 0 | 0
0
Note on A1: rekapitulace stavebních a montážních nákladů po jednotlivých dílech, zpracovává se pouze v PS (PSŘ).
Aktualizovat ceny

## formulář 5 -pol.rozp
FORMULÁŘ 5 a
Položkový rozpočet SO
Název stavby : |  | Rekonstrukce železničního svršku Kaznějov - Plasy trati Plzeň - Žatec | [5 empty] | Číslo stavby
Název SO : |  | ŽST Plasy, úprava osvětlení, kab. rozvodů a přípojka RD | [5 empty] | Číslo SO | SO 59- 01
Datum zpracování : |  | 2013 | [5 empty] | Datum aktualizace : 10_2013
Poř. | [6 empty] | C E N A |  |  |  | kód datové základny
číslo | Číslo |  | měrná |  | jednotková | Celková | dodávky |  | montáže |  |  | Výkaz | Technická
pol. | položky | Název položky | jednotka | množství | hmotnost | hmotnost | jednotková | celkem | jednotková | celkem |  | Výměr | specifikace
| 1 | 2 | 3 | 4 | 5 | 6 | 7 | 8 | 9 | 10 |  | 12 | 13
Díl: | M46 | Zemní práce
1 | 460010021 | Vytyčení trasy vedení podzemního v obvodu železniční stanice | KS | 1 |  | 0 |  | 0 |  | 0
2 | 460070754 | Hloubení nezapažených jam pro pro základ ručně v hornině tř 4 | M3 | 2 |  | 0 |  | 0 |  | 0 |  | výměra:rozvodnice+stožár, 1,2+0,8m3
3 | 460200133 | Hloubení kabelových nezapažených rýh ručně š 35 cm, hl 50 cm, v hornině tř 3 | M | 35 |  | 0 |  | 0 |  | 0 |  | Změřeno z výkresu - situace
4 | 460200164 | Hloubení kabelových nezapažených rýh ručně š 35 cm, hl 80 cm, v hornině tř 4 | M | 20 |  | 0 |  | 0 |  | 0 |  | Změřeno z výkresu - situace
5 | 460200714 | Hloubení kabelových nezapažených rýh ručně š 65 cm, hl 150 cm, v hornině tř 4 | M | 5 |  | 0 |  | 0 |  | 0 |  | Změřeno z výkresu - situace
6 | 460200304 | Hloubení kabelových nezapažených rýh ručně š 50 cm, hl 120 cm, v hornině tř 4 | M | 10 |  | 0 |  | 0 |  | 0 |  | Změřeno z výkresu - situace
7 | 460120082 | Hutnění zeminy po vrstvávh 20cm | M3 | 21.23 |  | 0 |  | 0 |  | 0 |  | výměra: 0,35*0,45*35+0,35*0,75*20+0,65*1,45*5+0,5*1,15*10
8 | 460400021 | Pažení příložné plné výkopů rýh kabelových hloubky do 4m | M | 5 |  | 0 |  | 0 |  | 0 |  | souvisí s pol.č. 460200714
9 | 460400121 | Odstranění pažení příložného plného výkopů rýh kabelových hloubky do 4m | M | 5 |  | 0 |  | 0 |  | 0 |  | souvisí s pol.č. 460400021
10 | 460421001 | Lože kabelů z písku nebo štěrkopísku tl 5 cm nad kabel, bez zakrytí, šířky lože do 65 cm | M | 70 |  | 0 |  | 0 |  | 0 |  | výměra z pol.č. 460200133, 460200164, 460200714 a 460200304
11 | 460490013 | Krytí kabelů výstražnou modrou fólií šířky 22 cm | M | 70 |  | 0 |  | 0 |  | 0 |  | výměra z pol.č. 460421001
12 | 460500001 | Oddělení kabelu cihlou | M | 50 |  | 0 |  | 0 |  | 0
13 | 210010125-R | Uložení a montáž dělených chrán.110 vč. zajištění ve výkopu | M | 30 |  | 0 |  | 0 |  | 0 |  |  | Položka obsahuje: Montáž chráničky volně / do kabelové kynety. Dále obsahuje cenu za pom. mechanismy včetně všech ostatních vedlejších nákladů.
14 | 286189997115` | chránička dělená 110 | M | 30 |  | 0 |  | 0 |  | 0 |  | Změřeno z výkresu - polohopisný plán č.2.-4. | Položka obsahuje: Dodávku chráničky dle specifikace položky včetně všech ostatních vedlejších nákladů.
15 | 51 0039-001 | OBETONOVÁNÍ ROUR | M | 30 |  | 0 |  | 0 |  | 0 |  |  | Položka obsahuje: Dodání betonu do rýhy, pokrytí chrániček souvislou vrstvou urovnaného betonu do tloušťky 12cm nad horní okraj chráničky.Dále obsahuje cenu za pom. mechanismy včetně všech ostatních vedlejších nákladů.
16 | 460510201-S | ULOŽENÍ ŽLABU TK1 | M | 40 |  | 0 |  | 0 |  | 0 |  | souvisí s pol.č.460510201 | Položka obsahuje: Úplné osazení bet.kanálu z bet.žlabů, s položením a zakrytím žlabu těsně vedle sebe do výkopu. Urovnání dna rýhy bez provedení zemních prací. Dále obsahuje cenu za pom. mechanismy včetně všech ostatních vedlejších nákladů.
17 | 460510201 | Kanály do rýhy neasfaltované z prefabrikovaných betonových žlabů typ TK 1 | M | 40 |  | 0 |  | 0 |  | 0 |  | Změřeno z výkresu - situace
18 | 460560133 | Zásyp rýh ručně šířky 35 cm, hloubky 50 cm, z horniny třídy 3 | M | 35 |  | 0 |  | 0 |  | 0 |  | souvisí s pol.č.460200133
19 | 460560164 | Zásyp rýh ručně šířky 35cm, hloubky 80cm, z horniny třídy 4 | M | 20 |  | 0 |  | 0 |  | 0 |  | souvisí s pol.č. 460200164
20 | 460560714 | Zásyp rýh ručně šířky 65cm, hloubky 150cm, z horniny třídy 4 | M | 5 |  | 0 |  | 0 |  | 0 |  | souvisí s pol.č. 460200714
21 | 460560304 | Zásyp rýh ručně šířky 50cm, hloubky 120cm, z horniny třídy 4 | M | 10 |  | 0 |  | 0 |  | 0 |  | souvisí s pol.č. 460200304
22 | 460600061-S | ODVOZ ZEMINY do 1km | M3 | 3.38 |  | 0 |  | 0 |  | 0 |  | výměra: 0,35*0,05*35+0,35*0,05*20+0,65*0,05*5+0,5*0,05*10+2 | Položka obsahuje: Naložení odpadu na motorové vozidlo, jeho odvoz do vzdálenosti 1 km a složení. Položka zahrnuje obě cesty, tam i zpět. Položka neobsahuje polatek za uložení odpadu na skládku. Dále obsahuje cenu za pom. mechanismy včetně všech ostatních vedlejších nákladů.
23 | 460600071-S | ODVOZ ZEMINY za každý další km | M3 | 67.6 |  | 0 |  | 0 |  | 0 |  | výměra = množství z položky č. 460600061-S násobená počtem kilometrů | Položka obsahuje: Naložení odpadu na motorové vozidlo, jeho odvoz za každý další km po prvním kilometru(počet kilometrů je patrný z výměry) a složení. Položka zahrnuje obě cesty, tam i zpět. Položka neobsahuje polatek za uložení odpadu na skládku. Dále obsahuje cenu za pom. mechanismy včetně všech ostatních vedlejších nákladů.
24 | 460620014 | Provizorní úprava terénu se zhutněním, v hornině tř 4 | M2 | 27.5 |  | 0 |  | 0 |  | 0 |  | výměra: 0,35*35+0,35*20+0,65*5+0,5*10
25 | 460620032 | Vyčištění štěrkového lože | M2 | 10 |  | 0 |  | 0 |  | 0
26 | 541301111-S | Rozražení pražců | KS | 2 |  | 0 |  | 0 |  | 0 |  | Změřeno z výkresu - polohopisný plán | Položka obsahuje: Rozražení pražců a úprava štěrkového lože. Dále obsahuje cenu za pom. mechanismy včetně všech ostatních vedlejších nákladů.
27 | 544115111 | Podbíjení příčných pražců mezilehlých i stykových dřevěných | KS | 2 |  | 0 |  | 0 |  | 0 |  | Viz popis položky 544115111 | Položka obsahuje: Podbití pražců a úprava štěrkového lože. Dále obsahuje cenu za pom. mechanismy včetně všech ostatních vedlejších nákladů.
28 | 460650045 | Vysypání štěrkem vrstvy do 25 cm se zhutněním | M2 | 10 |  | 0 |  | 0 |  | 0
29 | 460700001 | Zemní značky včetně hloubením jámy - značkovací tyč | KS | 2 |  | 0 |  | 0 |  | 0
30 | 96 0701-001 | DOHLED SPRÁVCE ZARIZENI a ZKOUSENI | HOD | 50 |  | 0 |  | 0 |  | 0 |  |  | Při provádění prací na zařízení, které je v provozu určují pracovníci správy předmětných zařízení, kdy a jak je možné potřebný zásah provést.Dozor pracovníků objednatele se měří v hodinách.Položka obsahuje náklady na ztrátu času pracovníků údržby, kteří tento čas využijí ve prospěch prováděné stavby. Účtuje se v hodinových sazbách.
31 | 90 0001-001 | POUZDROVÝ ZÁKLAD PRO STOŽÁR HL.1,5M | KS | 1 |  | 0 |  | 0 |  | 0 |  | souvisí s položkou 90 0002-020 | Položka obsahuje: Základ z prostého betonu včetně dopravy směsi k základu a betonáže. Dále obsahuje cenu za pom. mechanismy včetně všech ostatních vedlejších nákladů.
32 | 90 0001-002 | BETONOVÁ ROURA PR.300 DL. 1m | KS | 1 |  | 0 |  | 0 |  | 0 |  | souvisí s položkou 90 0002-020 | Položka obsahuje: Dodávku roury dle specifikace položky včetně všech ostatních vedlejších nákladů.
33 | 96 0701-001 | DOHLED SPRÁVCE ZARIZENI a ZKOUSENI | HOD | 30 |  | 0 |  | 0 |  | 0 |  |  | Při provádění prací na zařízení, které je v provozu určují pracovníci správy předmětných zařízení, kdy a jak je možné potřebný zásah provést.Dozor pracovníků objednatele se měří v hodinách.Položka obsahuje náklady na ztrátu času pracovníků údržby, kteří tento čas využijí ve prospěch prováděné stavby. Účtuje se v hodinových sazbách.
34 | 12002000 | Geodetické práce - zaměření | KS | 1 |  | 0 |  | 0 |  | 0
[6 empty] | 0 |  | 0 |  | 0
S | Celkem za M46 | Zemní práce |  |  |  | 0 |  | 0 |  | 0
Díl: | M22 | Přípojka RD
35 | 10 1154-007 | Spojka SVCZC | KS | 2 |  | 0 |  | 0 |  | 0 |  |  | Položka obsahuje : Dodávku kabelové spojky vč. podružného materiálu, dopravy na staveniště, odizolování pláště a izolace žil kabelu.
36 | 210101234 | Propojení kabelů celoplastových spojkou do 1 kV venkovní smršťovací SVCZC 1až5 žíly do 4x25až35 mm2 | KS | 2 |  | 0 |  | 0 |  | 0 |  | souvisí s pol.č. 10 1154-007, spočteno z výkresu - schématický plán
37 | 210160681 | Montáž elektroměrů | KS | 2 |  | 0 |  | 0 |  | 0 |  | souvisí s pol.č.16 0682-002
38 | 16 0682-002 | Elektroměr | KS | 2 |  | 0 |  | 0 |  | 0 |  |  | Položka obsahuje : Dodávku měřicího přístroje do rozvaděče nebo skříně vč. dovozu. Dále obsahuje cenu za pom. mechanismy včetně všech ostatních vedlejších nákladů. specifikace viz 1.technická zpráva
39 | 210190001 | Montáž rozvodnic běžných oceloplechových nebo plastových do 20 kg | KS | 2 |  | 0 |  | 0 |  | 0 |  | souvisí s pol.č.19 0001-017
40 | 19 0001-017 | PLAST. ROZVODNICE( PER1 + PPS) | KS | 2 |  | 0 |  | 0 |  | 0 |  |  | Položka obsahuje : Dodávku rozvodnice včetně dovozu a manipulace. Dále obsahuje cenu za pom. mechanismy včetně všech ostatních vedlejších nákladů
41 | 210190521 | Montáž rozvaděčů vn venkovních | KS | 1 |  | 0 |  | 0 |  | 0
42 | 19 1541-022 | ROZVADEČ PLASTOVÝ PILIR. typ 3 vč. základu | KS | 1 |  | 0 |  | 0 |  | 0 |  |  | Položka obsahuje: Dodávku plastového rozvaděče včetně pilíře dle specifikace položky včetně všech ostatních vedlejších nákladů.
43 | 210120001 | Montáž pojistek do 25 A | KS | 3 |  | 0 |  | 0 |  | 0
44 | 21 1231-111 | Jistič 20A | KS | 2 |  | 0 |  | 0 |  | 0 |  |  | Položka obsahuje : Dodávku a montáž přístroje do skříně nebo rozvaděče včetně dovozu a manipulace s ním. Dále obsahuje cenu za pom. mechanismy včetně všech ostatních vedlejších nákladů
45 | 220111741 | Montáž svorka rozpojovací zkušební, vč. materiálu | KS | 2 |  | 0 |  | 0 |  | 0
46 | 220111761 | Montáž svorka uzemňovaci, vč. materiálu | KS | 2 |  | 0 |  | 0 |  | 0
47 | 220111765 | Změření zemního odporu | KS | 2 |  | 0 |  | 0 |  | 0 |  | souvisí s pol.č. 19 0001-017 a 210204012
48 | 220111776 | Montáž vedení uzemňovací v zemi z drátu FeZn 120mm2 | M | 90 |  | 0 |  | 0 |  | 0
49 | 11 1861-012 | ZEMNÍCÍ SVORNÍK | KS | 2 |  | 0 |  | 0 |  | 0 |  |  | Položka obsahuje : Dodávku zemnícího svorníku včetně dovozu a manipulace. Dále obsahuje cenu včetně všech ostatních vedlejších nákladů
50 | 210901070 | Montáž kabelů AYKY, CYKY 1kV do 4x25 mm2 volně uložených | M | 20 |  | 0 |  | 0 |  | 0 |  | souvisí s pol.č. 89 8925-027 a 89 8913-027, změřeno z výkresu - situace
51 | 89 8925-027 | KABEL AYKY 4x25 | M | 10 |  | 0 |  | 0 |  | 0 |  |  | Položka obsahuje: Dodávku kabelu dle specifikace položky včetně všech ostatních vedlejších nákladů.
52 | 89 8913-027 | KABEL CYKY 4Bx10 | M | 10 |  | 0 |  | 0 |  | 0 |  |  | Položka obsahuje: Dodávku kabelu dle specifikace položky včetně všech ostatních vedlejších nákladů.
[6 empty] | 0 |  | 0 |  | 0
S | Celkem za M22 | Přípojka RD |  |  |  | 0 |  | 0 |  | 0
Díl: | M21 | SVÍTIDLO A ZDROJE
53 | 210810089 | Montáž měděných kabelů CYKY 1 kV 4x25 mm2 uložených volně | M | 95 |  | 0 |  | 0 |  | 0 |  | souvisí s pol.č. 89 8913-027, změřeno z výkresu - schématický plán
54 | 89 8913-027 | KABEL CYKY 4Jx25 | M | 95 |  | 0 |  | 0 |  | 0 |  |  | Položka obsahuje: Dodávku kabelu dle specifikace položky včetně všech ostatních vedlejších nákladů.
55 | 220111777 | Montáž vedení uzemňovací v zemi z drátu FeZn D 8 mm | M | 75 |  | 0 |  | 0 |  | 0
56 | 90 0002-020 | STOŽÁR ŽÁROVĚ ZINKOVANÝ JŽ14 | KS | 1 |  | 0 |  | 0 |  | 0 |  |  | Položka obsahuje: Dodávku stožáru včetně podružného materiálu a uzavíracího nátěru, veškerého příslušenství. Neobsahuje cenu za svítidlo. Dále obsahuje cenu za pom. mechanismy včetně všech ostatních vedlejších nákladů
57 | 210204012 | Montáž stožárů osvětlení ocelových samostatně stojících délky do 18 m | KS | 1 |  | 0 |  | 0 |  | 0 |  | souvisí s pol.č. 90 0002-020
58 | 90 0003-021 | VÝLOŽNÍK 1-900 pro JŽ | KS | 1 |  | 0 |  | 0 |  | 0 |  |  | Položka obsahuje: Dodávku výložníku včetně podružného materiálu a uzavíracího nátěru, veškerého příslušenství. Neobsahuje cenu za svítidlo. Dále obsahuje cenu za pom. mechanismy včetně všech ostatních vedlejších nákladů
59 | 210204103 | Montáž výložníků osvětlení jednoramenných sloupových hmotnosti do 35 kg | KS | 1 |  | 0 |  | 0 |  | 0 |  | souvisí s pol.č.90 0003-021
60 | 90 0004-020 | STOŽÁROVÁ ROZVODNICE S TRAFEM | KS | 1 |  | 0 |  | 0 |  | 0 |  |  | Položka obsahuje : Dodávka rozvodnice s trafem do stožáru, včetně dovozu. Dále obsahuje cenu za pom. mechanismy včetně všech ostatních vedlejších nákladů
61 | 210190008 | Montáž rozvodnic pro síť veřejného osvětlení | KS | 1 |  | 0 |  | 0 |  | 0 |  | souvisí s pol.č.90 0004-020
62 | 90 0005-020 | SVÍTIDLO ŽELEZNIČNÍ 250W | KS | 1 |  | 0 |  | 0 |  | 0 |  |  | Položka obsahuje : Dodávku svítidla železničního včetně dovozu. Dále obsahuje cenu za pom. mechanismy včetně všech ostatních vedlejších nákladů
63 | 210202013 | Montáž svítidel výbojkových na výložník | KS | 1 |  | 0 |  | 0 |  | 0 |  | souvisí s pol.č. 90 0005-020
64 | 90 0006-020 | NAVÍJEDLO PRO JŽ14 a ost. příslušenství (klika, mísa) | KS | 1 |  | 0 |  | 0 |  | 0 |  |  | Položka obsahuje : Kompletní dodávku navíjedla pro železniční stožár JŽ včetně dovozu. Dále obsahuje cenu za pom. mechanismy včetně všech ostatních vedlejších nákladů
65 | 210204211 | Montáž spouštěcího zařízení s navijákem pro stožár délky do 12 m | KS | 1 |  | 0 |  | 0 |  | 0 |  | souvisí s pol.č.90 0006-020
66 | 90 0007-020 | VÝBOJKA SODÍKOVÁ | KS | 1 |  | 0 |  | 0 |  | 0 |  |  | Položka obsahuje: Dodávku výbojky dle specifikace položky včetně všech ostatních vedlejších nákladů.
67 | 210204201 | Montáž elektrovýzbroje stožárů osvětlení | KS | 1 |  | 0 |  | 0 |  | 0
68 | 90 0007-021 | ZAPALOVAČ PRO VÝBOJKU | KS | 1 |  | 0 |  | 0 |  | 0 |  | souvisí s položkou 90 0007-020 | Položka obsahuje: Dodávku zapalovače pro výbojku dle specifikace položky včetně všech ostatních vedlejších nákladů.
[6 empty] | 0 |  | 0 |  | 0
S | Celkem za M21 | SVÍTIDLO A ZDROJE |  |  |  | 0 |  | 0 |  | 0
Díl: | M21 | Demontáže
69 | 210204012-D | Demontáž stožárů osvětlení ocelových samostatně stojících délky do 18 m | KS | 3 |  | 0 |  | 0 |  | 0 |  |  | Položka obsahuje: Demontáž stožáru včetně veškeré elektrovýzbroje ( svítidla, kabely, rozvodnice ), všech mechanismů potřebných k demontáži stožáru, manipulace s ním a nakládku na dopravní prostředek. Dále obsahuje cenu za pom. mechanismy včetně všech ostatních vedlejších nákladů
70 | DEMKS | Demontáž Kabelové skříně | KS | 1 |  | 0 |  | 0 |  | 0 |  |  | Položka obsahuje: Demontáž kabelové skříně z výklenku nebo pilířové včetně odpojení kabelů, manipulace s ní. Dále obsahuje cenu za pom. mechanismy včetně všech ostatních vedlejších nákladů
[6 empty] | 0 |  | 0 |  | 0
S | Celkem za M21 | Demontáže |  |  |  | 0 |  | 0 |  | 0
Díl: | O | Ostatní
71 | 96 1600-002 | Dokumentace skutečného provedení | ks | 1 |  | 0 |  | 0 |  | 0 |  |  | Práce spojené s vyhotovením dokumentace skutečného provedení.
[6 empty] | 0 |  | 0 |  | 0
[6 empty] | 0 |  | 0 |  | 0
S | Celkem za O | Ostatní |  |  |  | 0 |  | 0 |  | 0
| Poznámka: | Rozpočet vyhotoven v soustavě URS
Note on A1: položkový rozpočet SO, PS se vyplní jak v přípravné dokumentaci PD (formou agregovaných položek) tak v projektu stavby PS popř. souhrnném projektovém řešení PSŘ. V PS (PSŘ) se zpracovává položkový rozpočet.
Součet za Díl