## formulář 5 -pol.rozp
FORMULÁŘ 5 | [6 empty] | majitel HIM: | SŽDC |  | 0 |  | m | 7894 | 0 | majitel, cena | SŽDC | ČD | OSTATNÍ
|  | ROZPOČET | [7 empty] | Cena za objekt [Kč] |  | mj dle JKSO | počet mj | objektový ukazatel
Název stavby : |  | „Rekonstrukce koleje č.1 a 2 Sklené nad Oslavou - Ostrov nad Oslavou“ | [5 empty] | Číslo stavby | [6 empty] | hlavičky stavby
Název PS,SO : |  | Železniční spodek | Zatřídění objektu : (JKSO, JKPOV) | 82412 |  |  |  | Číslo PS,SO | SO 02.1 | [5 empty] | hlavičky objektu
Datum zpracování : |  | 2014-01-29 | [5 empty] | Datum aktualizace : |  | 2014-04-28 |  |  |  |  | hlavičky datumů
Poř. | [6 empty] | C E N A |  |  |  | typ řádku | kód datové základny | Technická specifikace | Výkaz výměr | nadpisy sloupců
číslo | Číslo |  | měrná |  | jednotková | Celková | dodávky |  | montáže | [5 empty] | nadpisy sloupců
pol. | položky | Název položky | jednotka | množství | hmotnost | hmotnost | jednotková | celkem | jednotková | celkem |  |  |  |  | nadpisy sloupců
| 1 | 2 | 3 | 4 | 5 | 6 | 7 | 8 | 9 | 10 | 12 | 13 | 14 | 15 | nadpisy sloupců
řádek s filtry
Díl: | 0 | Všeobecné konstrukce a práce | [8 empty] | SD
1 | 015810 | 17 01 01 - Beton | T | 2559.317 |  | 0 |  | 0 |  | 0 |  | SŽDC | Poplatek za skládku | Propustek v km 73,3 vlevo koleje, kanalizazační potrubí v km 73,5 vpravo trati 0,25*23,0*2,2=12 .65,0000 [A] Kanalizační potrubí v km 73,5 vpravo trati 0,30*42,6*2,2=28. 116,0000 [B] Příkopové zídky atd. z položky "BOURÁNÍ KONSTRUKC ......" 1144,796*2,2=2
2 | 015822 | 17 02 03 - Plasty | T | 5.496 |  | 0 |  | 0 |  | 0 |  | SŽDC | Poplatek za likvidaci | ZOV-přístupové a staveníštní cesty - odstranění geotextílie Viz. podklady Ing. Čech 13740*0,0004=5. 496,0000 [A]
3 | 015823 R04 | Přeprava plastů, určených k likvidaci, do spalovny do vzd. 80 km | T | 5.492 |  | 0 |  | 0 |  | 0 |  | R | Položka obsahuje dopravu plastů po silnici včetně jejich naložení na dopravní prostředek a složení na skládce | ZOV-přístupové a staveníštní cesty - odstranění geotextílie Viz. podklady Ing. Čech 13740*0,0004=5. 496,0000 [A]
4 | 015851 | 17 05 04 - Zemina a kamení neuvedené pod číslem 17 05 03 | T | 90647.073 |  | 0 |  | 0 |  | 0 |  | SŽDC | Poplatek za uložení skládku | Odkopávky a prokopávky, hloubení rýh (18029,715+10102,734+1650,145+366,654+7380,233+1648,974)*1,808=7 083 4.6 466,0000 [A] ZOV přístupové a staveništní cesty odstranění po skončení stavby podklad ing. Čech 10958,200*1,808=198 12.426,0000 [B] Celkem: A+B=906 47.073,0000 [C
5 | 015921 | 20 02 02 - Zemina a kameny | T | 255.167 |  | 0 |  | 0 |  | 0 |  | SŽDC | Poplatek za skládku | Kamenná dlažba z vybouraných vodních skluzů- Objemová hmotnost kamenné dlažby 2,6 t/m3 98,141*2,6=25 5.1 666,0000 [A]
6 | 02610 | ZKOUŠENÍ KONSTRUKCÍ A PRACÍ ZKUŠEBNOU ZHOTOVITELE | KUS | 160 |  | 0 |  | 0 |  | 0 |  | OTSKP | zahrnuje veškeré náklady spojené s objednatelem požadovanými zkouškami | Statické zatěžovací zkousky železniční pláně
7 | 02910 | OSTATNÍ POŽADAVKY - ZEMĚMĚŘIČSKÁ MĚŘENÍ | HOD | 250 |  | 0 |  | 0 |  | 0 |  | OTSKP | zahrnuje veškeré náklady spojené s objednatelem požadovanými pracemi | Vytyčení stavebních objektů žel. spodku
8 | 02971 | OSTATNÍ POŽADAVKY - GEOTECHNICKÝ MONITORING NA POVRCHU | HOD | 480 |  | 0 |  | 0 |  | 0 |  |  |  | KOLEJ Č. 2 - Výluka 98 dnů Práce na železničním spodku-budování příkopových zídek 60 dnů Nutná přítomnost geotechnika 4 hod denně 60*4=240,0000 [A] KOLEJ Č. 1 - Výluka 91 dnů Práce na železničním spodku-budování příkopových zídek 60 dnů Nutná přítomnost geotechnika 4 hod denně 60*4=240.000 [B] Celkem: A+B=480,0000 [C]
S | Celkem za 0 | Všeobecné konstrukce a práce |  |  |  | 0 |  | 0 |  | 0
Díl: | 1 | Zemní práce | [8 empty] | SD
9 | 111204 | ODSTRANĚNÍ KŘOVIN S ODVOZEM DO 5KM | M2 | 3710 |  | 0 |  | 0 |  | 0 |  | SŽDC | Odstranění travin, křovin a stromů do průměru 100 mm, dopravu dřevin, spálení na hromadách. | ZOV - přístupové a staveništní cesty - odstranění náletové zeleně Viz podklady Ing. Čech
10 | 113128 | ODSTRANĚNÍ KRYTŮ ZPEVNĚNÝCH PLOCH Z NESTMEL.KAMENIVA, ODVOZ DO 20KM | M3 | 15233.2 |  | 0 |  | 0 |  | 0 |  | SŽDC | Položka obsahuje veškerou manipulaci s vybouranou sutí a s vybouranými hmotami vč. uložení na skládku a poplatkuza skládku (pokud zadávací dokumentace nestanoví jinak). Měří se v m3 vybouraných hmot ve stavu před vybouráním.Viz : - Předpis S4.- Vzorové | ZOV Přístupové a staveništní cesty - podklad Ing. Čech 9287,20+5946,00=1 523 3.2,0000 [A]
11 | 113129 R | ODSTRANĚNÍ KRYTŮ ZPEVŇENĆH PLOCH Z NESMELENÉHO KAMENIVA PŘÍPL 1KM | M3 | 30466.4 |  | 0 |  | 0 |  | 0 |  | R |  | ZOV Přístupové a staveništní cesty - podklad Ing. Čech 15233,200*2=3 046 6.4,0000 [A]
12 | 113167 | ODSTRANĚNÍ KRYTU VOZOVEK ZE SILNIČNÍCH DÍLCŮ, ODVOZ DO 16KM | M3 | 199.76 |  | 0 |  | 0 |  | 0 |  | OTSKP | Položka obsahuje veškerou manipulaci s vybouranou sutí a s vybouranými hmotami vč. uložení na skládku a poplatku za skládku (pokud zadávací dokumentace nestanoví jinak). | ZOV Přístupové a staveništní cesty - podklad Ing. Čech 908,0*0,22=199 .76,0000 [A]
13 | 113268 | ODSTRANĚNÍ PŘÍKOPŮ A RIGOLŮ Z PŘÍKOP. TVÁRNIC, BETON. DESEK NEBO DLAŽDIC, ODVOZ DO 20KM | M | 1800 |  | 0 |  | 0 |  | 0 |  | SŽDC | Položka obsahuje veškerou manipulaci s vybouranou sutí a s vybouranými hmotami vč. uložení na skládku a poplatkuza skládku (pokud zadávací dokumentace nestanoví jinak). Měří se v m3 vybouraných hmot ve stavu před vybouráním.Viz : - Předpis S4.- Vzorové | KM 71,300-72,200 u koleje č. 1 a 2 (72200-71300)*2=1 800,0000 [A]
14 | 113269 R | ODSTRANĚNÍ PŘÍKOPŮ A RIGOLŮ Z PŘÍKOP. TVÁRNIC, BETON. DESEK NEBO DLAŽDIC, PŘÍPL 1KM | M | 3600 |  | 0 |  | 0 |  | 0 |  | R |  | 1800*2=3 600,0000 [A]
15 | 122218 | ODKOPÁVKY A PROKOPÁVKY NEZAPAŽENÉ TŘ 3 S ODVOZEM DO 20KM | M3 | 18029.715 |  | 0 |  | 0 |  | 0 |  | SŽDC | - vodorovná a svislá doprava, přemístění, přeložení, manipulace s výkopkem- kompletní provedení vykopávky nezapažené i zapažené- ošetření výkopiště po celou dobu práce v něm vč. klimatických opatření- ztížení vykopávek v blízkosti podzemního vedení, konst | KM 69,300-69,900 (8,787+8,208)/2*50,0=4 24. 875,0000 [A] (8,208+8,738)/2*50,0=423 .65,0000 [B] (8,738+8,143)/2*50,0=4 22. 025,0000 [C] (8,143+6,711)/2*50,0=371 .35,0000 [D] (6,711+6,469)/2*50,0=32 9.5,0000 [E] (6,469+5,392)/2*50,0=2 96. 525,0000 [F] (5,392+4,311)/2*50,0=2 42. 575,0000 [G] (4,311+4,303)/2*50,0=215 .35,0000 [H] (4,303+5,635)/2*50,0=248 .45,0000 [I] (5,635+5,234)/2*50,0=2 71. 725,0000 [J]" "(4,709+4,839)/2*50,0=23 8.7,0000 [AS] (4,839+6,770)/2*10,0=58. 045,0000 [AT] (6,770+7,909)/2*40,0=293 .58,0000 [AU] (7,709+7,189)/2*50,0=372 .45,0000 [AV] (7,189+6,405)/2*50,0=339 .85,0000 [AW] (6,405+6,484)/2*50,0=3 22. 225,0000 [AX] (6,484+4,952)/2*25,0=142 .95,0000 [AY] (4,952+3,852)/2*25,0=110 .05,0000 [AZ] (3,852+2,094)/2*50,0=148 .65,0000 [BA] (2,094+1,260)/2*50,0=83 .85,0000 [BB] (1,260+1,607)/2*50,0=71. 675,0000 [BC] (1,607+5,346)/2*125,0=43 4.5 625,0000 [BD] (5,346+4,781)/2*25,0=12 6.5 875,0000 [BE] (4,781+1,742)/2*50,0=1 63. 075,0000 [BF] (1,742+1,205)/2*50,0=73. 675,0000 [BG] (1,205+1,021)/2*50,0=55 .65,0000 [BH] (1,021+1,196)/2*50,0=55. 425,0000 [BI] (1,196+0,845)/2*50,0=51. 025,0000 [BJ] (0,845+1,513)/2*87,0=1 02. 573,0000 [BK] (1,513+1,452))/2*13,0=2. 965,0000 [BL] (1,452+3,593)/2*50,0=1 26. 125,0000 [BM] (3,593+2,517)/2*50,0=152 .75,0000 [BN] (2,517+2,283)/2*50,0=120,0000 [BO] (2,283+3,771)/2*50,0=151 .35,0000 [BP] (3,771+5,289)/2*50,0=22 6.5,0000 [BQ] (5,289+4,602)/2*50,0=2 47. 275,0000 [BR] ----------------------------------------------------------- KPP 6.1/3.1 (1,981+1,981)/2*25,0=49. 525,0000 [BS] (1,981+5,527)/2*25,0=93 .85,0000 [BT] ------------------------------------------------------------- KM 75,360-75,660 (6,057+3,701)/2*10,0=48 .79,0000 [BU] (3,701+5,756)/2*10,0=47. 285,0000 [BV] (5,755+3,382)/2*20,0=91 .37,0000 [BW] (3,382+2,174)/2*50,0=13 8.9,0000 [BX] (2,174+4,133)/2*50,0=1 57. 675,0000 [BY] (4,133+3,688)/2*20,7=8 0.9 474,0000 [BZ] (3,688+8,705)/2*9,3=5 7.6 275,0000 [CA] (8,705+2,089)/2*50,0=269 .85,0000 [CB] (2,089+3,830)/2*50,0=1 47. 975,0000 [CC]" "(3,830+8,785)/2*10,0=63. 075,0000 [CD] -------------------------------------------------------------- KM 76,500-76,860 (0,575+5,679)/2*25,0=78. 175,0000 [CE] (5,679+3,922)/2*25,0=12 0.0 125,0000 [CF] (3,922+3,835)/2*25,0=9 6.9 625,0000 [CG] (3,835+1,854)/2*50,0=1 42. 225,0000 [CH] (1,854+3,524)/2*50,0=134 .45,0000 [CI] (3,524+3,603)/2*50,0=1 78. 175,0000 [CJ] (3,603+4,152)/2*50,0=1 93. 875,0000 [CK] (4,152+4,175)/2*50,0=2 08. 175,0000 [CL] (1,159+4,175)/2*50,0=133 .35,0000 [CM] (1,579+1,579)/2*10,0=15 .79,0000 [CN] ------------------------------------------------------------- VIADUKT OSTROV NAD OSLAVOU ------------------------------------------------------------- KM 77,050-77,1584 (4,790+5,428)/2*50,0=255 .45,0000 [CO] (5,428+5,105)/2*25,0=13 1.6 625,0000 [CP] (5,105+6,451)/2*25,0=144 .45,0000 [CQ] (6,451+6,451)/2*8,4=5 4.1 884,0000 [CR] ------------------------------------------------------------- Rezerva 12% pro odtěžení lokálně vyšších mocností jemnozrných zemin. Viz ""Návrh pražcového podloží......"" 18029,715*1.12=180 29. 715,0000 [CS]"
16 | 122219 | ODKOPÁVKY A PROKOPÁVKY NEZAPAŽENÉ TŘ 3 PŘÍPL ZA DALŠÍ 1KM | M3 | 36059.43 |  | 0 |  | 0 |  | 0 |  | SŽDC | - vodorovná a svislá doprava, přemístění, přeložení, manipulace s výkopkem- kompletní provedení vykopávky nezapažené i zapažené- ošetření výkopiště po celou dobu práce v něm vč. klimatických opatření- ztížení vykopávek v blízkosti podzemního vedení, konst | 18029.715*2=36 059 .43,0000 [A]
17 | 122318 | ODKOPÁVKY A PROKOPÁVKY NEZAPAŽENÉ TŘ 4 S ODVOZEM DO 20KM | M3 | 10102.734 |  | 0 |  | 0 |  | 0 |  | OTSKP | - vodorovná a svislá doprava, přemístění, přeložení, manipulace s výkopkem- kompletní provedení vykopávky nezapažené i zapažené- ošetření výkopiště po celou dobu práce v něm vč. klimatických opatření- ztížení vykopávek v blízkosti podzemního vedení, konst | KM 69,300-69,900 (8,787+8,208)/2*50,0=4 24. 875,0000 [A] (8,208+8,738)/2*50,0=423 .65,0000 [B] (8,738+8,143)/2*50,0=4 22. 025,0000 [C] (8,143+6,711)/2*50,0=371 .35,0000 [D] (6,711+6,469)/2*50,0=32 9.5,0000 [E] (6,469+5,392)/2*50,0=2 96. 525,0000 [F] (5,392+4,311)/2*50,0=2 42. 575,0000 [G] (4,311+4,303)/2*50,0=215 .35,0000 [H] (4,303+5,635)/2*50,0=248 .45,0000 [I] (5,635+5,234)/2*50,0=2 71. 725,0000 [J] (5,234+6,299)/2*50,0=2 88. 325,0000 [K] (6,299+4,777)/2*50,0=27 6.9,0000 [L] VIADUKT "BABÁK" ---------------------------------- KM 70,000-71,000 (4,473+4,557)/2*50,0=225 .75,0000 [M] (4,557+4,688)/2*50,0=2 31. 125,0000 [N] (4,688+4,197)/2*50,0=2 22. 125,0000 [O] (4,197+4,361)/2*50,0=213 .95,0000 [P] (4,361+4,902)/2*50,0=2 31. 575,0000 [Q] (4,902+5,127)/2*50,0=2 50. 725,0000 [R] (5,127+5,081)/2*30,0=153 .12,0000 [S] (5,081+4,543)/2*20,0=96 .24,0000 [T] (4,543+4,908)/2*21,5=10 1.5 983,0000 [U] (4,908+5,004)/2*28,5=1 41. 246,0000 [V] (5,004+6,135)/2*50,0=2 78. 475,0000 [W] (6,135+4,810)/2*23,0=12 5.8 675,0000 [X] (4,810+4,803)/2*27,0=12 9.7 755,0000 [Y] (4,803+4,704)/2*28,0=1 33. 098,0000 [Z] (4,704+4,766)/2*22,0=104 .17,0000 [AA] (4,766+4,916)/2*50,0=242 .05,0000 [AB] (4,916+4,737)/2*50,0=2 41. 325,0000 [AC] (4,737+6,113)/2*50,0=271 .25,0000 [AD] (6,113+6,882)/2*10,0=64. 975,0000 [AE] (6,882+3,615)/2*15,0=7 8.7 275,0000 [AF] (3,615+3,632)/2*250,=9 05. 875,0000 [AG] (3,632+3,596)/2*50,0=18 0.7,0000 [AH] (3,596+2,892)/2*50,0=16 2.2,0000 [AI] (2,892+2,860)/2*50,0=14 3.8,0000 [AJ] (2,892+2,796)/2*50,0=14 2.2,0000 [AK] (2,796+3,222)/2*50,0=150 .45,0000 [AL] ------------------------------------------------------------ KM 73,500-74,950 (5,341+8,704)/2*15,0=10 5.3 375,0000 [AM] (8,704+7,109)/2*35,0=27 6.7 275,0000 [AN] (7,109+6,900)/2*50,0=3 50. 225,0000 [AO] (6,900+7,042)/2*50,0=348 .55,0000 [AP] (7,042+5,325)/2*50,0=3 09. 175,0000 [AQ] (5,325+4,709)/2*40,0=200 .68,0000 [AR] (2,952+3,075)/2*50,0=1 50. 675,0000 [AS] (3,075+2,985)/2*50,0=15 1.5,0000 [AT] (2,985+10,426)/2*50,0=3 35. 275,0000 [AU] (10,426+7,053)/2*50,0=4 36. 975,0000 [AV] (7,053+6,319)/2*12,5=83. 575,0000 [AW] (6,319+5,419)/2*12,5=7 3.3 625,0000 [AX] -------------------------------------------------------------- NADJEZD km 73,277 -------------------------------------------------------------- KM 73,300-73,500 (10,279+10,724)/2*20,0=210 .03,0000 [AY] (10,724+7,762)/2*30,0=277 .29,0000 [AZ] (7,762+5,834)/2*50,0=33 9.9,0000 [BA] (5,834+7,501)/2*50,0=3 33. 375,0000 [BB] (7,501+5,397)/2*39,0=2 51. 511,0000 [BC] (5,397+5,341)/2*11,0=59. 059,0000 [BD] --------------------------------------------------------------- KM 74,9925-75,360 (6,039+6,085)/2*7,5=45. 465,0000 [BE] (6,085+7,676)/2*20,0=137 .61,0000 [BF] (7,676+2,785)/2*30,0=1 56. 915,0000 [BG] (2,785+3,094)/2*50,0=1 46. 975,0000 [BH] (3,094+3,230)/2*50,0=15 8.1,0000 [BI] (3,230+4,319)/2*50,0=1 88. 725,0000 [BJ] (4,319+3,910)/2*50,0=2 05. 725,0000 [BK] -------------------------------------------------------------- Celkem: A+B+C+D+E+F+G+H+I+J+K+L+M+N+O+P+Q+R+S+T+U+V+W+X+Y+Z+AA+AB+AC+AD+AE+AF+AG+AH+AI+AJ+AK+AL+AM+AN+AO+AP+AQ+AR+AS+AT+AU+AV+AW+AX+AY+AZ+BA+BB+BC+BD+BE+BF+BG+BH+BI+BJ+BK=1 010 2.7 335,0000 [BL] Rezerva 12% pro odtěžení lokálně vyšších mocností jemnozrných zemin. Viz ""Návrh pražcového podloží......"" 10102,734*1,12=101 02. 734,0000 [BM]"
18 | 122319 | ODKOPÁVKY A PROKOPÁVKY NEZAPAŽENÉ TŘ 4 PŘÍPL ZA DALŠÍ 1KM | M3 | 20205.468 |  | 0 |  | 0 |  | 0 |  | SŽDC | - vodorovná a svislá doprava, přemístění, přeložení, manipulace s výkopkem- kompletní provedení vykopávky nezapažené i zapažené- ošetření výkopiště po celou dobu práce v něm vč. klimatických opatření- ztížení vykopávek v blízkosti podzemního vedení, konst | 18029.715*2=36 059 .43,0000 [A]
19 | 122418 | ODKOPÁVKY A PROKOPÁVKY NEZAPAŽENÉ TŘ 5 S ODVOZEM DO 20KM | M3 | 1650.145 |  | 0 |  | 0 |  | 0 |  | SŽDC | - vodorovná a svislá doprava, přemístění, přeložení, manipulace s výkopkem- kompletní provedení vykopávky nezapažené i zapažené- ošetření výkopiště po celou dobu práce v něm vč. klimatických opatření- ztížení vykopávek v blízkosti podzemního vedení, konst | KM 75,670-76,475 (8,785+2,809)/2*10,0=57 .97,0000 [A] (2,809+2,511)/2*50,0=133,0000 [B] (2,511+2,105)/2*50,0=11 5.4,0000 [C] (2,105+2,201)/2*50,0=107 .65,0000 [D] (2,201+2,180)/2*50,0=1 09. 525,0000 [E] (2,180+2,175)/2*50,0=1 08. 875,0000 [F] (2,175+2,165)/2*50,0=10 8.5,0000 [G] (2,165+2,149)/2*50,0=107 .85,0000 [H] (2,149+2,258)/2*50,0=1 10. 175,0000 [I] (2,258+2,195)/2*50,0=1 11. 325,0000 [J] (2,195+1,602)/2*50,0=94. 925,0000 [K] (1,602+1,483)/2*50,0=77. 125,0000 [L] (1,483+1,483)/2*275,0=4 07. 825,0000 [M] ------------------------------------------------------------ Celkem: A+B+C+D+E+F+G+H+I+J+K+L+M=16 50. 145,0000 [N] Rezerva 12% pro odtěžení lokálně vyšších mocností jemnozrných zemin. Viz "Návrh pražcového podloží......" 1650,145*1,12=16 50. 145,0000 [O]
20 | 122419 | ODKOPÁVKY A PROKOPÁVKY NEZAPAŽENÉ TŘ 5 PŘÍPL ZA DALŠÍ 1KM | M3 | 3300.29 |  | 0 |  | 0 |  | 0 |  | SŽDC | - vodorovná a svislá doprava, přemístění, přeložení, manipulace s výkopkem- kompletní provedení vykopávky nezapažené i zapažené- ošetření výkopiště po celou dobu práce v něm vč. klimatických opatření- ztížení vykopávek v blízkosti podzemního vedení, konst | 1650,145*2=3 300 .29,0000 [A]
21 | 126718 | ZŘÍZENÍ STUPŇŮ V PODLOŽÍ NÁSPŮ TŘ 1-4 S ODVOZEM DO 20KM | M3 | 326.675 |  | 0 |  | 0 |  | 0 |  | OTSKP | - vodorovná a svislá doprava, přemístění, přeložení, manipulace s výkopkem- kompletní provedení vykopávky nezapažené i zapažené- ošetření výkopiště po celou dobu práce v něm vč. klimatických opatření- ztížení vykopávek v blízkosti podzemního vedení, konst | KM 69,650 (2,202+0,548)/2*50,0=68 .75,0000 [A] KM 70,000 0,570*10,=5.7,0000 [B] KM 70,200-70,250 (0,362+0,231)/2*50,0=14. 825,0000 [C] KM 70,350 1,536*20,75+0,198*15,0=34. 842,0000 [D] KM 70,473 4,026*9,53=3 8.3 678,0000 [E] KM 70,500 1,042*44,230=4 6.0 877,0000 [F] KM 70,528 2,718*9,490=2 5.7 938,0000 [G] KM 70,550 0,289*23,387=6.7 588,0000 [H] KM 70,650 0,253*40,0=10 .12,0000 [I] -------------------------------------------- KM 73,400-73,525 (0,000+0,363)/2*25,0=4.5 375,0000 [J] (0,363+0,000)/2*25,0=4.5 375,0000 [K] (0,000+1,023)/2*25,0=1 2.7 875,0000 [L] ((1,154+1,572)/2+(0,293+0,163)/2)*11,0=17. 501,0000 [M] ((1,572+1,114)/2+(0,163+0,000)/2)*15,0=2 1.3 675,0000 [N] (1,114+0,000)/2*10,0=5 .57,0000 [O] --------------------------------------------- KM 76,600 0,306*25,0=7 .65,0000 [P] KM 76,700 0,242*3,0+0,250*3,0=1. 476,0000 [Q] --------------------------------------------- Celkem: A+B+C+D+E+F+G+H+I+J+K+L+M+N+O+P+Q=32 6.675,0000 [R]
22 | 126719 | PŘÍPLATEK ZA DALŠÍ 1KM DOPRAVY ZEMINY | M3 | 653.35 |  | 0 |  | 0 |  | 0 |  | OTSKP | - vodorovná a svislá doprava, přemístění, přeložení, manipulace s výkopkem - kompletní provedení vykopávky nezapažené i zapažené - ošetření výkopiště po celou dobu práce v něm vč. klimatických opatření - ztížení vykopávek v blízkosti podzemního vedení, | 326,675*2=653 .35,0000 [A]
23 | 132218 | HLOUB. RÝH (VČ. RÝH PRO TRATIV. A MELIOR.) ŠÍŘ DO 2M PAŽ I NEPAŽ TŘ 3 DO 20KM | M3 | 398.471 |  | 0 |  | 0 |  | 0 |  | SŽDC | - vodorovná a svislá doprava, přemístění, přeložení, manipulace s výkopkem- kompletní provedení vykopávky nezapažené i zapažené- ošetření výkopiště po celou dobu práce v něm vč. klimatických opatření- ztížení vykopávek v blízkosti podzemního vedení, konst | KM 73,658-73,798 ((1,645+1,744)/2+(0,000+1,656)/2)*42,0=1 05. 945,0000 [A] ((1,744+1,709)/2+(1,656+1,733)/2)*54,0=1 84. 734,0000 [B] (1,709+1,728)/2*6,0=10. 311,0000 [C] (1,728+1,728)/2*38,0=65. 664,0000 [D] ------------------------------------------------------------ CHRÁNIČKY: Km 69,603 6,963*0,50=3.4 815,0000 [E] Km 70,312 6,905*0,50=3.4 525,0000 [F] km74,043 7,930*0,50=3. 965,0000 [G] km 74,140 "7,766*(0,50+1*0,160)=5.1 256,0000 [H] km 74,527 7,610*0,50=3. 805,0000 [I] km 76,812 8,430*0,50=4. 215,0000 [J] km 77,060 7,930*(0,50+3*0,160)=7.7 714,0000 [K] ----------------------------------------------------------------- Celkem: A+B+C+D+E+F+G+H+I+J+K=398 .471,0000 [L]"
24 | 132219 | HLOUB. RÝH (VČ. RÝH PRO TRATIV. A MELIOR.) ŠÍŘ DO 2M PAŽ I NEPAŽ TŘ 3 PŘÍP 1KM | M3 | 733.308 |  | 0 |  | 0 |  | 0 |  | SŽDC | - vodorovná a svislá doprava, přemístění, přeložení, manipulace s výkopkem- kompletní provedení vykopávky nezapažené i zapažené- ošetření výkopiště po celou dobu práce v něm vč. klimatických opatření- ztížení vykopávek v blízkosti podzemního vedení, konst | 366,654*2=7 33. 308,0000 [A]
25 | 132318 | HLOUB. RÝH (VČ. RÝH PRO TRATIV. A MELIOR.) ŠÍŘ DO 2M PAŽ I NEPAŽ TŘ 4 DO 20KM | M3 | 7380.233 |  | 0 |  | 0 |  | 0 |  | SŽDC | - vodorovná a svislá doprava, přemístění, přeložení, manipulace s výkopkem- kompletní provedení vykopávky nezapažené i zapažené- ošetření výkopiště po celou dobu práce v něm vč. klimatických opatření- ztížení vykopávek v blízkosti podzemního vedení, konst | KM 70,725-72,1958 ((0,902+0,983)/2+(0,715+0,903)/2)*25,0=4 3.7 875,0000 [A] ((0,983+0,752)/2+(0,903+0,924)/2)*50,0=89 .05,0000 [B] ((0,752+1,364)/2+(0,924+0,865)/2)*50,0=97. 625,0000 [C] ((1,364+0,981)/2+(0,865+1,032)/2)*50,0=106 .05,0000 [D] ((0,981+1,038)/2+(1,032+0,955)/2)*50,0=100 .15,0000 [E] ((1,038+1,251)/2+(0,955+1,053)/2)*50,0=1 07. 425,0000 [F] ((1,251+1,074)/2+(1,053+1,056)/2)*50,0=110 .85,0000 [G] ((1,074+1,083)/2+(1,056+1,039)/2)*50,0=10 6.3,0000 [H] ((1,083+1,181)/2+(1,039+1,103)/2)*50,0=110 .15,0000 [I] ((1,181+1,228)/2+(1,103+0,976)/2)*50,0=11 2.2,0000 [J] ((1,228+1,245)/2+(0,976+1,295)/2)*50,0=11 8.6,0000 [K] ((1,245+0,851)/2+(1,295+1,081)/2)*50,0=11 1.8,0000 [L] ((0,0851+1,308)/2+(1,081+1,278)/2)*50,0=9 3.8 025,0000 [M] ((1,308+1,412)/2+(1,278+1,392)/2)*50,0=134 .75,0000 [N] ((1,412+1,303)/2+(1,392+1,132)/2)*50,0=1 30. 975,0000 [O] ((1,303+1,283)/2+(1,132+1,194)/2)*50,0=12 2.8,0000 [P] ((1,283+1,336)/2+(1,194+1,260)/2)*50,0=1 26. 825,0000 [Q] ((1,336+1,283)/2+(1,260+1,242)/2)*50,0=1 28. 025,0000 [R] ((1,283+1,233)/2+(1,242+1,261)/2)*50,0=1 25. 475,0000 [S] ((1,233+1,240)/2+(1,261+1,129)/2)*50,0=1 21. 575,0000 [T] ((1,240+1,176)/2+(1,129+1,138)/2)*50,0=1 17. 075,0000 [U] ((1,176+1,134)/2+(1,138+1,132)/2)*50,0=11 4.5,0000 [V] ((1,134+1,231)/2+(1,132+1,060)/2)*50,0=1 13. 925,0000 [W] ((1,231+1,272)/2+(1,060+1,092)/2)*50,0=1 16. 375,0000 [X] ((1,272+1,283)/2+(1,092+1,187)/2)*50,0=120 .85,0000 [Y] ((1,283+1,294)/2+(1,187+1,234)/2)*50,0=124 .95,0000 [Z] ((1,294+1,354)/2+(1,234+1,068)/2)*50,0=123 .75,0000 [AA] ((1,354+1,320)/2+(1,068+1,201)/2)*50,0=1 23. 575,0000 [AB] ((1,320+1,350)/2+(1,201+1,314)/2)*50,0=1 29. 625,0000 [AC] ((1,350+2,290)/2+(1,314+2,283)/2)*45,8=16 5.7 273,0000 [AD] ------------------------------------------------------------- NADJEZD km 72,200 ------------------------------------------------------------- KM 72,2058-72,905 ((2,290+1,205)/2+(2,283+1,266)/2)*44,0=-1 54. 968,0000 [AE] ((1,205+1,198)/2+(1,266+1,192)/2)*50,0=1 21. 525,0000 [AF] ((1,198+1,072)/2+(1,192+1,100)/2)*50,0=114 .05,0000 [AG] ((1,072+1,052)/2+(1,100+1,154)/2)*50,0=109 .45,0000 [AH] ((1,052+1,139)/2+(1,154+1,209)/2)*50,0=113 .85,0000 [AI] ((1,139+1,069)/2+(1,209+1,120)/2)*50,0=1 13. 425,0000 [AJ] ((1,069+1,052)/2+(1,120+1,111)/2)*50,0=10 8.8,0000 [AK] ((1,052+1,145)/2+(1,111+1,115)/2)*50,0=1 10. 575,0000 [AL] ((1,145+1,115)/2+(1,115+1,110)/2)*50,0=1 12. 125,0000 [AM] ((1,115+1,179)/2+(1,110+1,132)/2)*50,0=11 3.4,0000 [AN] ((1,179+1,262)/2+(1,132+1,236)/2)*50,0=1 20. 225,0000 [AO] ((1,262+1,232)/2+(1,236+1,315)/2)*50,0=1 26. 125,0000 [AP] ((1,232+1,252)/2+(1,315+1,270)/2)*50,0=1 26. 725,0000 [AQ] ((1,252+1,262)/2+(1,270+1,610)/2)*50,0=134 .85,0000 [AR] ((1,262+1,262)/2+(1,610+1,610)/2)*5,0=14 .36,0000 [AS] ------------------------------------------------------------- KM 72,976-73,275 ((1,390+1,390)/2+(1,562+1,562)/2)*24,0=70. 848,0000 [AT] ((1,391+1,491)/2+(1,562+1,625)/2)*50,0=1 51. 725,0000 [AU] ((1,491+1,533)/2+(1,625+1,600)/2)*50,0=1 56. 225,0000 [AV] ((1,533+1,701)/2+(1,600+1,580)/2)*50,0=160 .35,0000 [AW] ((1,701+0,000)/2+(1,580+1,589)/2)*50,0=121 .75,0000 [AX] (1,589+1,514)/2*50,0=77. 575,0000 [AY] (1,514+1,156)/2*12,5=1 6.6 875,0000 [AZ] (1,156+1,156)/2*12,5=14 .45,0000 [BA] -------------------------------------------------------------- NADJEZD KM 73,277 -------------------------------------------------------------- KM 74,9925-75,360 (1,449+1,304)/2*5,3=7.2 955,0000 [BB] (1,304+1,198)/2*20,0=25 .02,0000 [BC] ((1,198+1,322)/2+(0,000+1,330)/2)*30,0=57 .75,0000 [BD] ((1,322+1,336)/2+(1,330+1,389)/2)*50,0=1 34. 425,0000 [BE] ((1,336+1,314)/2+(1,389+1,350)/2)*50,0=1 34. 725,0000 [BF] ((1,314+1,378)/2+(1,350+1,403)/2)*50,0=1 36. 125,0000 [BG] ((1,378+1,314)/2+(1,403+1,573)/2)*50,0=14 1.7,0000 [BH] ((1,314+1,195)/2+(1,573+1,384)/2)*50,0=136 .65,0000 [BI] ((1,195+1,320)/2+(1,384+1,390)/2)*50,0=1 32. 225,0000 [BJ] ((1,320+1,662)/2+(1,90+1,662)/2)*10,0=32 .72,0000 [BK] -------------------------------------------------------------- REZERVA : Zajištění stability svau zářezu úpravou sklonů svahů rýhy při výkopových pracích dle doporučení GTP Zvětšení kubatury v profilu 18,4%. četnost výskytu 75% (3448,568+1384,517+769,611)*0,184*0,75=7 73. 172,0000 [BS] 6541,331+773,172=73 14. 503,0000 [BT] ................................................................ CHRÁNIČKY km 69,603, 70,312, 71,033, 71,347, 72,388, 72,957, 73,3619, 73,369, 74,043, 74,140, 74,527, 76,812, 77,060 8,046*0,50+8,046*0,50+11,604*0,50+11,015*0,50+11,769*0,50+11,181*0,50+9,640*(0,50+1*0,11)+9,640*(0,50+1*0,160)+8,886*0,50+8,846*0,50+10,972*0,50+8,563*0,50+8,047*0,50=6 5.7 303,0000 [BU] CELKEM: 7314,503+65,73=73 80. 233,0000 [BV]
26 | 132319 | HLOUB. RÝH (VČ. RÝH PRO TRATIV. A MELIOR.) ŠÍŘ DO 2M PAŽ I NEPAŽ TŘ 4 PŘÍPL 1KM | M3 | 14760.466 |  | 0 |  | 0 |  | 0 |  | SŽDC | - vodorovná a svislá doprava, přemístění, přeložení, manipulace s výkopkem- kompletní provedení vykopávky nezapažené i zapažené- ošetření výkopiště po celou dobu práce v něm vč. klimatických opatření- ztížení vykopávek v blízkosti podzemního vedení, konst | 7380,233*2=147 60. 466,0000 [A]
27 | 132418 | HLOUB. RÝH (VČ. RÝH PRO TRATIV. A MELIOR.) ŠÍŘ DO 2M PAŽ I NEPAŽ TŘ 5 DO 20KM | M3 | 1648.974 |  | 0 |  | 0 |  | 0 |  | SŽDC | - vodorovná a svislá doprava, přemístění, přeložení, manipulace s výkopkem- kompletní provedení vykopávky nezapažené i zapažené- ošetření výkopiště po celou dobu práce v něm vč. klimatických opatření- ztížení vykopávek v blízkosti podzemního vedení, konst | KM 75,670-76,475 ((1,471+1,154)/2+(1,212+1,154)/2)*30,0=74. 865,0000 [A] ((1,154+1,242)/2+(1,154+1,258)/2)*50,0=12 0.2,0000 [B] ((1,242+1,172)/2+(1,258+0,783)/2)*50,0=1 11. 375,0000 [C] ((1,172+1,059)/2+(0,783+0,778)/2)*50,0=9 4.8,0000 [D] ((1,059+1,143)/2+(0,778+0,732)/2)*50,0=9 2.8,0000 [E] ((1,143+1,071)/2+(0,732+0,670)/2)*50,0=9 0.4,0000 [F] ((1,071+1,073)/2+(0,670+0,678)/2)*50,0=8 7.3,0000 [G] ((1,073+0,747)/2+(0,678+0,444)/2)*50,0=73 .55,0000 [H] ((0,747+1,033)/2+(0,444+0,548)/2)*50,0=6 9.3,0000 [I] ((1,033+0,874)/2+(0,548+0,746)/2)*50,0=80. 025,0000 [J] ((0,874+0,956)/2+(0,746+0,736)/2)*50,0=8 2.8,0000 [K] ((0,956+0,791)/2+(0,736+0,702)/2)*50,0=79. 625,0000 [L] ((0,791+0,871)/2+(0,707+0,703)/2)*50,0=7 6.8,0000 [M] ((0,871+0,895)/2+(0,703+0,752)/2)*50,0=80. 525,0000 [N] ((0,895+0,911)/2+(0,752+0,729)/2)*50,0=82. 175,0000 [O] ((0,911+0,958)/2+(0,729+0,838)/2)*50,0=8 5.9,0000 [P] ((0,958+1,779)/2+(0,838+1,274)/2)*25,0=6 0.6 125,0000 [Q] REZERVA : Zajištění stability svau zářezu úpravou sklonů svahů rýhy při výkopových pracích dle doporučení GTP Zvětšení kubatury v profilu 18,4%. četnost výskytu 75% 1443,053*0,184*0,75=19 9.1 413,0000 [T] --------------------------------------------------------------- CHRÁNIČKY --------------------------------------------------------------- km 75,787 13,560*0,50=6 .78,0000 [R] Celkem: A+B+C+D+E+F+G+H+I+J+K+L+M+N+O+P+Q+T+R=164 8.9 738,0000 [U]
28 | 132419 | HLOUB. RÝH (VČ. RÝH PRO TRATIV. A MELIOR.) ŠÍŘ DO 2M PAŽ I NEPAŽ TŘ 5 PŘÍPL 1KM | M3 | 3297.948 |  | 0 |  | 0 |  | 0 |  | OTSKP | - vodorovná a svislá doprava, přemístění, přeložení, manipulace s výkopkem- kompletní provedení vykopávky nezapažené i zapažené- ošetření výkopiště po celou dobu práce v něm vč. klimatických opatření- ztížení vykopávek v blízkosti podzemního vedení, konst | VZDÁLENOST STAVBA-SKLÁDKA 22,0 KM 1648,974*2=32 97. 948,0000 [A]
29 | 132518. | HLOUB. RÝH (VČ. RÝH PRO TRATIV. A MELIOR.) ŠÍŘ DO 2M PAŽ I NEPAŽ TŘ 6 DO 20KM | M3 | 338.384 |  | 0 |  | 0 |  | 0 |  | SŽDC | - vodorovná a svislá doprava, přemístění, přeložení, manipulace s výkopkem- kompletní provedení vykopávky nezapažené i zapažené- ošetření výkopiště po celou dobu práce v něm vč. klimatických opatření- ztížení vykopávek v blízkosti podzemního vedení, konst | Dolamování rýhy po rozbourání monolitické zídky U koleje č. 1 (0,445+0,05)*426,3=21 1.0 185,0000 [A] U koleje č. 2 (0,225+0,073)*427,4=12 7.3 652,0000 [B] Celkem: A+B=33 8.3 837,0000 [C]
30 | 132519 | HLOUB. RÝH (VČ. RÝH PRO TRATIV. A MELIOR.) ŠÍŘ DO 2M PAŽ I NEPAŽ TŘ 6 PŘÍPL 1KM | M3 | 676.768 |  | 0 |  | 0 |  | 0 |  | SŽDC | - vodorovná a svislá doprava, přemístění, přeložení, manipulace s výkopkem- kompletní provedení vykopávky nezapažené i zapažené- ošetření výkopiště po celou dobu práce v něm vč. klimatických opatření- ztížení vykopávek v blízkosti podzemního vedení, konst | 338,384*2=6 76. 768,0000 [A]
31 | 133318 | HLOUBENÍ ŠACHET ZAPAŽ I NEPAŽ TŘ 4 S ODVOZEM DO 20KM | M3 | 9.072 |  | 0 |  | 0 |  | 0 |  | SŽDC | - vodorovná a svislá doprava, přemístění, přeložení, manipulace s výkopkem- kompletní provedení vykopávky nezapažené i zapažené- ošetření výkopiště po celou dobu práce v něm vč. klimatických opatření- ztížení vykopávek v blízkosti podzemního vedení, konst | Výkopy pro trativodní šacty (0,90*0,90*0,70)*16=9. 072,0000 [A]
32 | 133319 | HLOUBENÍ ŠACHET ZAPAŽ I NEPAŽ TŘ 4 PŘÍPL ZA DALŠÍ 1KM | M3 | 18.144 |  | 0 |  | 0 |  | 0 |  | SŽDC | - vodorovná a svislá doprava, přemístění, přeložení, manipulace s výkopkem- kompletní provedení vykopávky nezapažené i zapažené- ošetření výkopiště po celou dobu práce v něm vč. klimatických opatření- ztížení vykopávek v blízkosti podzemního vedení, konst | 9,072*2=18. 144,0000 [A]
33 | 171103 | ULOŽENÍ SYPANINY DO NÁSYPŮ SE ZHUT DO 100%PS | M3 | 480.577 |  | 0 |  | 0 |  | 0 |  | SŽDC | Položka konstrukce ze zemin zahrnuje zejména:- kompletní provedení zemní konstrukce vč. výběru vhodného materiálu- nákup materiálu dle zadávací dokumentace- úprava ukládaného materiálu vlhčením, tříděním, promícháním nebo vysoušením, příp. jiné úpravy za | PŘISYPÁVKY KM 69,650 (2,202+0,548)/2*50,0=68 .75,0000 [A] KM 70,000 0,570*10,=5.7,0000 [B] KM 70,200-70,250 (0,362+0,231)/2*50,0=14. 825,0000 [C] KM 70,350 1,536*20,75+0,198*15,0=34. 842,0000 [D] KM 70,473 4,026*9,53=3 8.3 678,0000 [E] KM 70,500 1,042*44,230=4 6.0 877,0000 [F] KM 70,528 2,718*9,490=2 5.7 938,0000 [G] KM 70,550 0,289*23,387=6.7 588,0000 [H] KM 70,650 0,253*40,0=10 .12,0000 [I] -------------------------------------------- KM 73,400-73,525 (0,000+0,363)/2*25,0=4.5 375,0000 [J] (0,363+0,000)/2*25,0=4.5 375,0000 [K] (0,000+1,023)/2*25,0=1 2.7 875,0000 [L] ((1,154+1,572)/2+(0,293+0,163)/2)*11,0=17. 501,0000 [M] ((1,572+1,114)/2+(0,163+0,000)/2)*15,0=2 1.3 675,0000 [N] (1,114+0,000)/2*10,0=5 .57,0000 [O] --------------------------------------------- KM 76,600 0,306*25,0=7 .65,0000 [P] KM 76,700 0,242*3,0+0,250*3,0=1. 476,0000 [Q] --------------------------------------------- ROZŠIŘENÍ DRÁŽNHO TĚLESA V KM 73,484-73,523 (0,000+3,253)/2*5,0=8.1 325,0000 [R] (3,253+4,954)/2*11,0=4 5.1 385,0000 [S] (4,954+5,078)/2*15,0=75 .24,0000 [T] (5,078+0,000)/2*10,=25 .39,0000 [U] --------------------------------------------- Celkem: A+B+C+D+E+F+G+H+I+J+K+L+M+N+O+P+Q+R+S+T+U=48 0.5 77,0000 [V]
34 | 17551 | OBSYP POTRUBÍ A OBJEKTŮ ZE ZEMIN NEPROPUSTNÝCH | M3 | 2457.146 |  | 0 |  | 0 |  | 0 |  | SŽDC | Položka konstrukce ze zemin zahrnuje zejména:- kompletní provedení zemní konstrukce vč. výběru vhodného materiálu- nákup materiálu dle zadávací dokumentace- úprava ukládaného materiálu vlhčením, tříděním, promícháním nebo vysoušením, příp. jiné úpravy za | KOLEJ Č. 1 Délka žlabů J x plocha zásypu před a za žlabem (498,964+80,158+79,994+807,392+699,334+175,880+143,704+369,615+809,821)*0,170*2=124 6.0 531,0000 [A] KOLEJ Č. 2 Délka žlabů J x plocha zásypu před a za žlabem (500,130+800,004+79,783+803,598+699,337+282,073+65,013+332,101)*0,17*2=121 1.0 933,0000 [B] Celkem: A+B=245 7.1 463,0000 [C]
35 | 17710 R | ZEMNÍ KONSTRUKCE NÁJEZDY SE ZHUT | M3 | 3392 |  | 0 |  | 0 |  | 0 |  | SŽDC | Položka konstrukce ze zemin zahrnuje zejména:- kompletní provedení zemní konstrukce vč. výběru vhodného materiálu- nákup materiálu dle zadávací dokumentace- úprava ukládaného materiálu vlhčením, tříděním, promícháním nebo vysoušením, příp. jiné úpravy za | ZOV - přístupové a staveništní cesty Viz podklady Ing. Čech
36 | 18110 | ÚPRAVA PODLOŽÍ A PLÁNĚ SE ZHUT V HOR TŘ 1-4 | M2 | 57011.805 |  | 0 |  | 0 |  | 0 |  | SŽDC | veškeré práce jsou obsaženy v textu položkyViz : - Předpis S4 Železniční spodek.- Vzorové listy železničního spodku Ž2.- Technické kvalitativní podmínky staveb Státních drah, kap.1, 2, 3, 24. | Do výpočtu je zahrnuto: 1. Plocha separační geotextiílie 2. Plocha výztužné geotextílie 3. Plocha stabilizací zemní pláně + přesah 2% 33108,969+12622,911=45 731 .88,0000 [A] (323,6+94,0+400,0+401,6+668,3+250,8+102,9)*2,50*1,02=5 715 .06,0000 [B] (374,4+194,7+400,0+402,1+670,4+140,7)*2,50*1,02=55 64. 865,0000 [C] Celkem: A+B+C=570 11. 805,0000 [D]
37 | 18214 | ÚPRAVA POVRCHŮ SROVNÁNÍM ÚZEMÍ V TL DO 0,25M | M2 | 5719.98 |  | 0 |  | 0 |  | 0 |  | OTSKP | veškeré práce jsou obsaženy v textu položky | Km 69,450 2,430*20,0=4 8.6,0000 [A] Km 70,250 1,841*30,=55 .23,0000 [B] Km 70,350 5,974*43,0=2 56. 882,0000 [C] Km 70,473 15,732*9,53=1 49. 926,0000 [D] Km 70,500-70,550 5,630*44,23=24 9.0 149,0000 [BF] 2,056*23,387=4 8.0 837,0000 [E] 1,983*40,00=79 .32,0000 [BG] ---------------------------------------- Km 70,685-70,720 (1,253+1,551)/2*5,0=7 .01,0000 [F] (1,551+2,215)/2*10,0=18 .83,0000 [G] (2,215+2,574)/2*10,0=23. 945,0000 [H] (2,574+2,574)/2*10,0=25 .74,0000 [I] ---------------------------------------- Km 72,2059 3,077*15,007=4 6.1 765,0000 [J] Km 72,905-72,935 (0,500+3,458)/2*5,0=9. 895,0000 [K] (3,458+1,208)/2*10,0=23 .33,0000 [L] (1,208+1,731)/2*10,0=14. 695,0000 [M] (7,731+0,500)/2*5,0=2 0.5 775,0000 [N] Km 73,150-73,275 (0,500+4,740)/2*50,0=131,0000 [O] (4,740+4,255)/2*25,0=11 2.4 375,0000 [P] (4,255+4,169)/2*25,0=10 5.3,0000 [Q] (4,169+4,073)/2*12,5=5 1.5 125,0000 [R] (4,073+4,813)*12,5=1 11. 075,0000 [S] Km 73,350-73,350 (5,654+1,775)*2*20,0=297 .16,0000 [T] (1,775+2,216)/2*30,0=59. 865,0000 [U] Km 73,489-73,525 (4,462+6,180)2*11,0=10. 642,0000 [V] (6,180+6,241)/2*150,=9 31. 575,0000 [W] (6,241+0,500)/2*10,0=33. 705,0000 [X] ------------------------------------------- Km 74,587 3,167*14,562=4 6.1 179,0000 [Y] Km 75,380 2,603*9,980=2 5.9 779,0000 [Z] Km 75,650 2,504*15,235=3 8.1 484,0000 [AA] Km76,475-76,525 (0,500+2,745)/2*25,0=4 0.5 625,0000 [AB] (2,745+1,475)/2*25,0=52 .75,0000 [AC] -------------------------------------------- Km 76,700 1,870*50,0=9 3.5,0000 [AD] KOLEJ Č. 2 Km 69,650 5,582*26,907=15 0.1 949,0000 [AE] Km 69,700 1,400*5,0=7,0000 [AF] Km 70,000 1,970*10,0=1 9.7,0000 [AG] Km 70,528 11,020*18,28=20 1.4 456,0000 [AH] --------------------------------------------- Km 70,650-70,710 (2,036+2,335)/2*35,0+(0,000+0,948)/2*35,0=9 3.0 825,0000 [AI] (2,335+1,839)/2*5,0+(0,948+1,055)/2*5,0=1 5.4 425,0000 [AJ] (1,839+0,000)/2*10,0+(1,055+1,250)/2*10,0=20 .72,0000 [AK] (1,250+1,565)/2*10,0=14. 075,0000 [AL] ------------------------------------------------- Km 72,2058 3,330*15,0=49 .95,0000 [AM] ------------------------------------------------- Km 72,910-72,935 (0,500+1,245)/2*10,=8. 725,0000 [AN] (1,245+1,603)/2*10,0=14 .24,0000 [AO] (1,603+0,750)/2*5,0=5.8 825,0000 [AP] --------------------------------------------------- Km 73,300-73,525 ((5,654+1,775)/2+(7,497+7,192)/2)*20,0=221 .18,0000 [BH] ((1,7752+2,216)/2+(7,192+3,840)/2)*30,0=2 25. 348,0000 [BI] (3,840+2,210)/2*50,0=151 .25,0000 [BJ] (2,210+3,980)/2*25,0=77. 375,0000 [BK] (3,980+4,266)/2*25,0=1 03. 075,0000 [BL] (4,266+2,245)/2*25,0=8 1.3 875,0000 [BM] (2,245+0,000)/2*14,0=15. 715,0000 [BN] (4,462+6,180)/2*11,0=58. 531,0000 [BO] (6,180+6,241)/2*15,0=9 3.1 575,0000 [BP] (6,241+0,000)/2*10,0=31. 205,0000 [BQ] --------------------------------------------------- Km 74,650-74,900 (1,370+1,567)/2*50,0=73. 425,0000 [BE] (1,567+1,598)/2*50,0=79. 125,0000 [AQ] (1,598+1,516)/2*50,0=77 .85,0000 [AR] (1,516+1,805)/2*50,0=83. 025,0000 [AS] (1,805+1,967)/2*50,0=9 4.3,0000 [AT] (1,967+0,478)/2*50,0=61. 125,0000 [AU] ----------------------------------------------------- Km 74,950-75,035 (0,000+3,658)/2*42,5=7 7.7 325,0000 [AV] (3,658+4,038)/2*7,5=28 .86,0000 [AW] (4,038+4,640)/2*20,0=86 .78,0000 [AX] (4,640+0,000)/2*15,0=3 4.8,0000 [AY] ----------------------------------------------------- Km 76,475-76,525 (0,000+2,628)/2*25,0=32 .85,0000 [AZ] (2,628+0,988)/2*25,0=4 5.2,0000 [BA] ----------------------------------------------------- Km 76,600 1,694*15,0=25 .41,0000 [BB] Km 76,700 1,689*25,0=42. 225,0000 [BC] ------------------------------------------------------ Celkem: A+B+C+D+BF+E+BG+F+G+H+I+J+K+L+M+N+O+P+Q+R+S+T+U+V+W+X+Y+Z+AA+AB+AC+AD+AE+AF+AG+AH+AI+AJ+AK+AL+AM+AN+AO+AP+BH+BI+BJ+BK+BL+BM+BN+BO+BP+BQ+BE+AQ+AR+AS+AT+AU+AV+AW+AX+AY+AZ+BA+BB+BC=571 9.980,0000 [BR]
38 | 18241 | ZALOŽENÍ TRÁVNÍKU RUČNÍM VÝSEVEM | M2 | 5719.98 |  | 0 |  | 0 |  | 0 |  | OTSKP | Zahrnuje veškerý materiál, výrobky a polotovary, včetně mimostaveništní a vnitrostaveništní dopravy (rovněž přesuny), včetně naložení a složení, případně s uložením, první pokosení | Km 69,450 2,430*20,0=4 8.6,0000 [A] Km 70,250 1,841*30,=55 .23,0000 [B] Km 70,350 5,974*43,0=2 56. 882,0000 [C] Km 70,473 15,732*9,53=1 49. 926,0000 [D] Km 70,500-70,550 5,630*44,23=24 9.0 149,0000 [BF] 2,056*23,387=4 8.0 837,0000 [E] 1,983*40,00=79 .32,0000 [BG] ---------------------------------------- Km 70,685-70,720 (1,253+1,551)/2*5,0=7 .01,0000 [F] (1,551+2,215)/2*10,0=18 .83,0000 [G] (2,215+2,574)/2*10,0=23. 945,0000 [H] (2,574+2,574)/2*10,0=25 .74,0000 [I] ---------------------------------------- Km 72,2059 3,077*15,007=4 6.1 765,0000 [J] Km 72,905-72,935 (0,500+3,458)/2*5,0=9. 895,0000 [K] (3,458+1,208)/2*10,0=23 .33,0000 [L] (1,208+1,731)/2*10,0=14. 695,0000 [M] (7,731+0,500)/2*5,0=2 0.5 775,0000 [N] Km 73,150-73,275 (0,500+4,740)/2*50,0=131,0000 [O] (4,740+4,255)/2*25,0=11 2.4 375,0000 [P] (4,255+4,169)/2*25,0=10 5.3,0000 [Q] (4,169+4,073)/2*12,5=5 1.5 125,0000 [R] (4,073+4,813)*12,5=1 11. 075,0000 [S] Km 73,350-73,350 (5,654+1,775)*2*20,0=297 .16,0000 [T] (1,775+2,216)/2*30,0=59. 865,0000 [U] Km 73,489-73,525 (4,462+6,180)2*11,0=10. 642,0000 [V] (6,180+6,241)/2*150,=9 31. 575,0000 [W] (6,241+0,500)/2*10,0=33. 705,0000 [X] ------------------------------------------- Km 74,587 3,167*14,562=4 6.1 179,0000 [Y] Km 75,380 2,603*9,980=2 5.9 779,0000 [Z] Km 75,650 2,504*15,235=3 8.1 484,0000 [AA] Km76,475-76,525 (0,500+2,745)/2*25,0=4 0.5 625,0000 [AB] (2,745+1,475)/2*25,0=52 .75,0000 [AC] -------------------------------------------- Km 76,700 1,870*50,0=9 3.5,0000 [AD] KOLEJ Č. 2 Km 69,650 5,582*26,907=15 0.1 949,0000 [AE] Km 69,700 1,400*5,0=7,0000 [AF] Km 70,000 1,970*10,0=1 9.7,0000 [AG] Km 70,528 11,020*18,28=20 1.4 456,0000 [AH] --------------------------------------------- Km 70,650-70,710 (2,036+2,335)/2*35,0+(0,000+0,948)/2*35,0=9 3.0 825,0000 [AI] (2,335+1,839)/2*5,0+(0,948+1,055)/2*5,0=1 5.4 425,0000 [AJ] (1,839+0,000)/2*10,0+(1,055+1,250)/2*10,0=20 .72,0000 [AK] (1,250+1,565)/2*10,0=14. 075,0000 [AL] ------------------------------------------------- Km 72,2058 3,330*15,0=49 .95,0000 [AM] ------------------------------------------------- Km 72,910-72,935 (0,500+1,245)/2*10,=8. 725,0000 [AN] (1,245+1,603)/2*10,0=14 .24,0000 [AO] (1,603+0,750)/2*5,0=5.8 825,0000 [AP] --------------------------------------------------- Km 73,300-73,525 ((5,654+1,775)/2+(7,497+7,192)/2)*20,0=221 .18,0000 [BH] ((1,7752+2,216)/2+(7,192+3,840)/2)*30,0=2 25. 348,0000 [BI] (3,840+2,210)/2*50,0=151 .25,0000 [BJ] (2,210+3,980)/2*25,0=77. 375,0000 [BK] (3,980+4,266)/2*25,0=1 03. 075,0000 [BL] (4,266+2,245)/2*25,0=8 1.3 875,0000 [BM] (2,245+0,000)/2*14,0=15. 715,0000 [BN] (4,462+6,180)/2*11,0=58. 531,0000 [BO] (6,180+6,241)/2*15,0=9 3.1 575,0000 [BP] (6,241+0,000)/2*10,0=31. 205,0000 [BQ] --------------------------------------------------- Km 74,650-74,900 (1,370+1,567)/2*50,0=73. 425,0000 [BE] (1,567+1,598)/2*50,0=79. 125,0000 [AQ] (1,598+1,516)/2*50,0=77 .85,0000 [AR] (1,516+1,805)/2*50,0=83. 025,0000 [AS] (1,805+1,967)/2*50,0=9 4.3,0000 [AT] (1,967+0,478)/2*50,0=61. 125,0000 [AU] ----------------------------------------------------- Km 74,950-75,035 (0,000+3,658)/2*42,5=7 7.7 325,0000 [AV] (3,658+4,038)/2*7,5=28 .86,0000 [AW] (4,038+4,640)/2*20,0=86 .78,0000 [AX] (4,640+0,000)/2*15,0=3 4.8,0000 [AY] ----------------------------------------------------- Km 76,475-76,525 (0,000+2,628)/2*25,0=32 .85,0000 [AZ] (2,628+0,988)/2*25,0=4 5.2,0000 [BA] ----------------------------------------------------- Km 76,600 1,694*15,0=25 .41,0000 [BB] Km 76,700 1,689*25,0=42. 225,0000 [BC] ------------------------------------------------------ Celkem: A+B+C+D+BF+E+BG+F+G+H+I+J+K+L+M+N+O+P+Q+R+S+T+U+V+W+X+Y+Z+AA+AB+AC+AD+AE+AF+AG+AH+AI+AJ+AK+AL+AM+AN+AO+AP+BH+BI+BJ+BK+BL+BM+BN+BO+BP+BQ+BE+AQ+AR+AS+AT+AU+AV+AW+AX+AY+AZ+BA+BB+BC=571 9.980,0000 [BR]
39 | 18245 | ZALOŽENÍ TRÁVNÍKU ZATRAVŇOVACÍ TEXTILIÍ (ROHOŽÍ) | M2 | 6017.419 |  | 0 |  | 0 |  | 0 |  | SŽDC | Zahrnuje veškerý materiál, výrobky a polotovary, včetně mimostaveništní a vnitrostaveništní dopravy (rovněž přesuny), včetně naložení a složení, případně s uložením, první pokosení | Km 69,450 2,430*20,0=4 8.6,0000 [A] Km 70,250 1,841*30,=55 .23,0000 [B] Km 70,350 5,974*43,0=2 56. 882,0000 [C] Km 70,473 15,732*9,53=1 49. 926,0000 [D] Km 70,500-70,550 5,630*44,23=24 9.0 149,0000 [BF] 2,056*23,387=4 8.0 837,0000 [E] 1,983*40,00=79 .32,0000 [BG] ---------------------------------------- Km 70,685-70,720 (1,253+1,551)/2*5,0=7 .01,0000 [F] (1,551+2,215)/2*10,0=18 .83,0000 [G] (2,215+2,574)/2*10,0=23. 945,0000 [H] (2,574+2,574)/2*10,0=25 .74,0000 [I] ---------------------------------------- Km 72,2059 3,077*15,007=4 6.1 765,0000 [J] Km 72,905-72,935 (0,500+3,458)/2*5,0=9. 895,0000 [K] (3,458+1,208)/2*10,0=23 .33,0000 [L] (1,208+1,731)/2*10,0=14. 695,0000 [M] (7,731+0,500)/2*5,0=2 0.5 775,0000 [N] Km 73,150-73,275 (0,500+4,740)/2*50,0=131,0000 [O] (4,740+4,255)/2*25,0=11 2.4 375,0000 [P] (4,255+4,169)/2*25,0=10 5.3,0000 [Q] (4,169+4,073)/2*12,5=5 1.5 125,0000 [R] (4,073+4,813)*12,5=1 11. 075,0000 [S] Km 73,350-73,350 (5,654+1,775)*2*20,0=297 .16,0000 [T] (1,775+2,216)/2*30,0=59. 865,0000 [U] Km 73,489-73,525 (4,462+6,180)2*11,0=10. 642,0000 [V] (6,180+6,241)/2*150,=9 31. 575,0000 [W] (6,241+0,500)/2*10,0=33. 705,0000 [X] ------------------------------------------- Km 74,587 3,167*14,562=4 6.1 179,0000 [Y] Km 75,380 2,603*9,980=2 5.9 779,0000 [Z] Km 75,650 2,504*15,235=3 8.1 484,0000 [AA] Km76,475-76,525 (0,500+2,745)/2*25,0=4 0.5 625,0000 [AB] (2,745+1,475)/2*25,0=52 .75,0000 [AC] -------------------------------------------- Km 76,700 1,870*50,0=9 3.5,0000 [AD] KOLEJ Č. 2 Km 69,650 5,582*26,907=15 0.1 949,0000 [AE] Km 69,700 1,400*5,0=7,0000 [AF] Km 70,000 1,970*10,0=1 9.7,0000 [AG] Km 70,528 11,020*18,28=20 1.4 456,0000 [AH] --------------------------------------------- Km 70,650-70,710 (2,036+2,335)/2*35,0+(0,000+0,948)/2*35,0=9 3.0 825,0000 [AI] (2,335+1,839)/2*5,0+(0,948+1,055)/2*5,0=1 5.4 425,0000 [AJ] (1,839+0,000)/2*10,0+(1,055+1,250)/2*10,0=20 .72,0000 [AK] (1,250+1,565)/2*10,0=14. 075,0000 [AL] ------------------------------------------------- Km 72,2058 3,330*15,0=49 .95,0000 [AM] ------------------------------------------------- Km 72,910-72,935 (0,500+1,245)/2*10,=8. 725,0000 [AN] (1,245+1,603)/2*10,0=14 .24,0000 [AO] (1,603+0,750)/2*5,0=5.8 825,0000 [AP] --------------------------------------------------- Km 73,300-73,525 ((5,654+1,775)/2+(7,497+7,192)/2)*20,0=221 .18,0000 [BH] ((1,7752+2,216)/2+(7,192+3,840)/2)*30,0=2 25. 348,0000 [BI] (3,840+2,210)/2*50,0=151 .25,0000 [BJ] (2,210+3,980)/2*25,0=77. 375,0000 [BK] (3,980+4,266)/2*25,0=1 03. 075,0000 [BL] (4,266+2,245)/2*25,0=8 1.3 875,0000 [BM] (2,245+0,000)/2*14,0=15. 715,0000 [BN] (4,462+6,180)/2*11,0=58. 531,0000 [BO] (6,180+6,241)/2*15,0=9 3.1 575,0000 [BP] (6,241+0,000)/2*10,0=31. 205,0000 [BQ] --------------------------------------------------- Km 74,650-74,900 (1,370+1,567)/2*50,0=73. 425,0000 [BE] (1,567+1,598)/2*50,0=79. 125,0000 [AQ] (1,598+1,516)/2*50,0=77 .85,0000 [AR] (1,516+1,805)/2*50,0=83. 025,0000 [AS] (1,805+1,967)/2*50,0=9 4.3,0000 [AT] (1,967+0,478)/2*50,0=61. 125,0000 [AU] ----------------------------------------------------- Km 74,950-75,035 (0,000+3,658)/2*42,5=7 7.7 325,0000 [AV] (3,658+4,038)/2*7,5=28 .86,0000 [AW] (4,038+4,640)/2*20,0=86 .78,0000 [AX] (4,640+0,000)/2*15,0=3 4.8,0000 [AY] ----------------------------------------------------- Km 76,475-76,525 (0,000+2,628)/2*25,0=32 .85,0000 [AZ] (2,628+0,988)/2*25,0=4 5.2,0000 [BA] ----------------------------------------------------- Km 76,600 1,694*15,0=25 .41,0000 [BB] Km 76,700 1,689*25,0=42. 225,0000 [BC] ------------------------------------------------------ Celkem: A+B+C+D+BF+E+BG+F+G+H+I+J+K+L+M+N+O+P+Q+R+S+T+U+V+W+X+Y+Z+AA+AB+AC+AD+AE+AF+AG+AH+AI+AJ+AK+AL+AM+AN+AO+AP+BH+BI+BJ+BK+BL+BM+BN+BO+BP+BQ+BE+AQ+AR+AS+AT+AU+AV+AW+AX+AY+AZ+BA+BB+BC=571 9.980,0000 [BR] Překrytí dle TP 5719,980*1,052=60 17. 419,0000 [BS]
[6 empty] | 0 |  | 0 |  | 0
S | Celkem za 1 | Zemní práce |  |  |  | 0 |  | 0 |  | 0
Díl: | 2 | Základy | [8 empty] | SD
40 | 212532 | TRATIVODY KOMPL Z TRUB Z PLAST HM DN DO 150MM, RÝHA TŘ 3-4 | M | 530.064 |  | 0 |  | 0 |  | 0 |  | SŽDC | Položka platí pro kompletní konstrukce trativodů a zahrnuje zejména:- výkop, výplň, zásyp trativodu včetně dopravy, uložení přebytečného materiálu, dodávkyvhodného materiálu pro výplň a zásyp- zřízení spojovací vrstvy- zřízení podkladu a lože trativodu z | V zastávce Laštovičky u koleje č. 1 a 2 Podélný trativod 264,672+258,792=5 23. 464,0000 [A] Příčné svody 2,80+3,80=6.6,0000 [B] Celkem: A+B=5 30. 064,0000 [C]
41 | 21331 | DRENÁŽNÍ VRSTVY Z GEOTEXTILIE | M2 | 7226 |  | 0 |  | 0 |  | 0 |  | SŽDC | Popisy prací zahrnují veškerý materiál, výrobky a polotovary, včetně mimostaveništní a vnitrostaveništní dopravy(rovněž přesuny), včetně naložení a složení, případně s uloženímViz : - Předpis S4 Železniční spodek- Vzorové listy železničního spodku Ž2, Ž | Filtrační geotextílie za příkopovými žlaby "J-velké". Prům. spotřeba 2,0m2/m 7226,,901*2,0=7 226,0000 [A]
42 | 21331 R | SEPARAČNI VRSTVA Z GEOTEXTILIE | M2 | 13740 |  | 0 |  | 0 |  | 0 |  | OTSKP | Popisy prací zahrnují veškerý materiál, výrobky a polotovary, včetně mimostaveništní a vnitrostaveništní dopravy(rovněž přesuny), včetně naložení a složení, případně s uloženímViz : - Předpis S4 Železniční spodek- Vzorové listy železničního spodku Ž2, Ž | ZOV - přístupové a staveništní cesty Viz podklady Ing. Čech
43 | 23118 R | STABILIZACE KOL LOŽE PRYSKYŘICÍ POVRCHOVÝM LEPENÍM | M3 | 1326.121 |  | 0 |  | 0 |  | 0 |  | R | Dle technologického postupu certifikovaného zhotovitele | Zpevnění hrany kolejového lože za hlavami pražců objem=0,168 m3/m I. ETAPA, kolej č. 1 0,168*7895,373= II. ETAPA, kolej č. 2 nová 0,168*7893,575=132 6.1 206,0000 [B] Celkem: A+B=1326.121
44 | 272311 | ZÁKLADY Z PROST BETONU DO B12,5 | M3 | 1589.919 |  | 0 |  | 0 |  | 0 |  | OTSKP | příprava pracoviště, přenášení potřebného materiálu a prostředků v rámci pracoviště - kontrola připravenosti podloží a případně bednění - zajištění a dovoz materiálu (beton předepsané jakosti, materiál na bednění a podepření bednění), včetně vnitrosta | Podkladní vrstva betonu pod příkopovými zídkami z "J" žlabů Kolej č. 1 3664,862*0,220=80 6.2 696,0000 [A] Kolej č. 2 3562,039*0,220=78 3.6 486,0000 [B] Celkem: A+B=158 9.9 19,0000 [C]
[6 empty] | 0 |  | 0 |  | 0
S | Celkem za 2 | Základy |  |  |  | 0 |  | 0 |  | 0
Díl: | 3 | Svislé konstrukce | [8 empty] | SD
45 | 327115 | ZDI OPĚR, ZÁRUB, NÁBŘEŽ Z DÍLCŮ BETON DO C30/37 (B37) | M3 | 138.982 |  | 0 |  | 0 |  | 0 |  | SŽDC | dodání dílce požadovaného tvaru a vlastností -příprava pracoviště, přenášení potřebného materiálu a prostředků v rámci pracoviště, - kontrola připravenosti prostoru a podkladu pro uložení dílců, - zajištění a dovoz dílců ( vč. spojovacích materiálů ), p | V koleji č. 1 (5,0+5,0+56,438)*0,2852=1 8.9 481,0000 [A] V koleji č. 2 (22,500+50,000+50,000+237,126+7,500+7,500+13,100)*0,2852=11 0.5 795,0000 [D] Celkem: A+D=12 9.5 276,0000 [F] Ztráty z prořezů dílců Pro délku 50,0 m 1% Pro délku 7,5 m 12% Pro délku 5,0 m 20% Vážený průměr: (1*50+12*7,5+20*5)/(1+12+20)/100=0.0 73,0000 [E] Měrné jednotky celkem: (18,948+110,579)*1,073=13 8.9 82,0000 [G]
[6 empty] | 0 |  | 0 |  | 0
S | Celkem za 3 | Svislé konstrukce |  |  |  | 0 |  | 0 |  | 0
Díl: | 4 | Vodorovné konstrukce | [8 empty] | SD
46 | 45333 | VYROVNÁVACÍ A SPÁD BETON ZVLÁŠTNÍ (PLASTBETON) | M3 | 0.945 |  | 0 |  | 0 |  | 0 |  | SŽDC | Popisy prací zahrnují veškerý materiál, výrobky a polotovary, včetně mimostaveništní a vnitrostaveništní dopravy(rovněž přesuny), včetně naložení a složení,případně s uložením.Viz : - Předpis S4 Železniční spodek- Vzorové listy železničního spodku Ž2, Ž | KOLEJ Č. 1 ŘEZ 59a 0,028/2*15,0=0 .21,0000 [A] KOLEJ Č. 2. ŘEZ 59a 0,028/2*15,0=0 .21,0000 [B] ŘEZ 79-80A 0,028/2*37,5=0. 525,0000 [C] Celkem: A+B+C=0. 945,0000 [D]
47 | 45850 | VÝPLŇ ZA OPĚRAMI A ZDMI Z KAMENIVA | M3 | 536.958 |  | 0 |  | 0 |  | 0 |  | SŽDC | příprava pracoviště, přenášení potřebného materiálu a prostředků v rámci pracoviště - kontrola připravenosti prostoru pro zásyp - zajištění a dovoz materiálu (kamenivo), včetně vnitrostaveništní dopravy- vlastní provedení výplně za opěrami, včetně hutně | Klínový zásyp za příkopovými žlaby "J" z kameniva frakce 63-128 Kolej č. 1 (0,0422+0,0321)*3664,862=27 2.2 992,0000 [A] Kolej č. 2 (0,0422+0,0321)*3562,039=26 4.6 595,0000 [B] Celkem: A+B=53 6.9 587,0000 [C]
48 | 45852 R | VÝPLŇ ZA OPĚRAMI A ZDMI Z RECYKL. KOLEJOVÉHO ŠTĚRKU | M3 | 7746.887 |  | 0 |  | 0 |  | 0 |  | R | příprava pracoviště, přenášení potřebného materiálu a prostředků v rámci pracoviště - kontrola připravenosti prostoru pro zásyp - zajištění a dovoz materiálu (kamenivo drcené), včetně vnitrostaveništní dopravy- vlastní provedení výplně za opěrami, včetn | CENA PŘEVZATA Z POLOŽKY SŽDC Č. 56313 KM 70,725-72,1958 ((1,619+1,432)/2+(1,172+0,989)/2)*25,0=65 .15,0000 [A] ((1,432+1,508)/2+(0,989+0,787)/2)*50,0=11 7.9,0000 [B] ((1,508+1,957)/2*(0,787+1,014)/2)*50,0=7 8.0 058,0000 [C] ((1,957+1,283)/2+(1,014+0,911)/2)*50,0=1 29. 125,0000 [D] ((1,283+1,470)/2+(0,911+0,873)/2)*50,0=1 13. 425,0000 [E] ((1,470+1,133)/2+(0,873+1,004)/2)*50,0=112,0000 [F] ((1,133+1,020)/2+(1,004+1,116)/2)*50,0=1 06. 825,0000 [G] ((1,020+0,932)/2+(1,116+1,000)/2)*50,0=10 1.7,0000 [H] ((0,932+0,912)/2+(1,000+1,052)/2)*50,0=9 7.4,0000 [I] ((0,912+0,910)/2+(1,052+1,381)/2)*50,0=1 06. 375,0000 [J] ((0,910+0,935)/2+(1,381+0,941)/2)*50,0=1 04. 175,0000 [K] ((0,935+0,658)/2+(0,941+0,701)/2)*50,0=80. 875,0000 [L] ((0,658+0,840)/2+(0,701+0,895)/2)*50,0=77 .35,0000 [M] ((0,840+0,768)/2+(0,895+0,682)/2)*50,0=79. 625,0000 [N] ((0,768+0,820)/2+(0,682+0,850)/2)*50,0=78,0000 [O] ((0,820+0,814)/2+(0,850+0,966)/2)*50,0=86 .25,0000 [P] ((0,814+0,775)/2+(0,966+0,981)/2)*50,0=8 8.4,0000 [Q] ((0,775+0,849)/2+(0,981+0,884)/2)*50,0=87. 225,0000 [R] ((0,849+0,862)/2+(0,884+0,893)/2)*50,0=8 7.2,0000 [S] ((0,862+0,869)/2+(0,893+0,965)/2)*50,0=89. 725,0000 [T] ((0,869+0,880)/2+(0,965+0,958)/2)*50,0=9 1.8,0000 [U] ((0,880+0,831)/2+(0,958+0,962)/2)*50,0=90. 775,0000 [V] ((0,831+0,960)/2+(0,962+1,081)/2)*50,0=95 .85,0000 [W] ((0,960+0,900)/2+(1,081+0,996)/2)*50,0=98. 425,0000 [X] ((0,900+0,846)/2+(0,996+1,114)/2)*50,0=9 6.4,0000 [Y] ((0,846+0,919)/2+(1,114+0,850)/2)*50,0=93. 225,0000 [Z] ((0,919+1,074)/2+(0,850+1,065)/2)*50,0=9 7.7,0000 [AA] ((1,074+0,729)/2+(1,065+0,795)/2)*50,0=91. 575,0000 [AB] ((0,729+0,726)/2+(0,795+0,652)/2)*50,0=72 .55,0000 [AC] ((0,726+0,670)/2+(0,652+0,669)/2)*45,8=6 2.2 193,0000 [AD] -------------------------------------------------------------- NADJEZD KM 72,200 -------------------------------------------------------------- KM 72,2058-72,905 ((0,670+0,928)/2+(0,669+0,730)/2)*4,2=6.2 937,0000 [AE] ((0,928+0,964)/2+(0,730+0,741)/2)*50,0=84. 075,0000 [AF] ((0,964+1,168)/2+(0,741+0,854)/2)*50,0=93. 175,0000 [AG] ((1,168+1,254)/2+(0,854+0,779)/2)*50,0=1 01. 375,0000 [AH] ((1,254+0,877)/2+(0,779+0,868)/2)*50,0=94 .45,0000 [AI] ((0,877+1,020)/2+(0,868+0,955)/2)*50,0=93,0000 [AJ] ((1,020+0,994)/2+(0,955+0,885)/2)*50,0=96 .35,0000 [AK] ((0,994+0,986)/2+(0,885+0,977)/2)*50,0=96 .05,0000 [AL] ((0,986+0,913)/2+(0,977+1,002)/2)*50,0=96 .95,0000 [AM] ((0,913+0,744)/2+(1,002+0,935)/2)*50,0=89 .85,0000 [AN] ((0,744+0,722)/2+(0,935+0,909)/2)*50,0=82 .75,0000 [AO] ((0,722+0,907)/2+(0,909+1,040)/2)*50,0=89 .45,0000 [AP] ((0,907+0,792)/2+(1,040+0,948)/2)*50,0=92. 175,0000 [AQ] ((0,792+2,063)/2+(0,948+2,186)/2)*50,0=1 49. 725,0000 [AR] ((2,063+2,063)/2+(2,186+2,186)/2)*5,0=21. 245,0000 [AS] -------------------------------------------------------------- KM 72,979 73,277 ((0,888+0,888)/2+(0,895+0,895)/2)*21,0=37. 443,0000 [AT] ((0,888+0,589)/2+(0,895+0,769)/2)*50,0=78. 525,0000 [AU] ((0,589+0,638)/2+(0,769+0,696)/2)*50,0=6 7.3,0000 [AV] ((0,638+0,578)/2+(0,696+0,695)/2)*50,0=65. 175,0000 [AW] ((0,578+0,000)/2+(0,695+0,655)/2)*50,0=4 8.2,0000 [AX] (0,655+0,664)/2*50,0=32. 975,0000 [AY] (0,664+0,674)/2*12,5=8.3 625,0000 [AZ] (0,674+0,674)/2*12,5=8. 425,0000 [BA] -------------------------------------------------------------- NADJEZD KM 73,277 -------------------------------------------------------------- KM 73,658-73,798 ((2,746+0,811)/2+(0,000+0,704)/2)*42,0=89. 481,0000 [BB] ((0,811+0,634)/2+(0,704+0,621)/2)*54,0=74 .79,0000 [BC] (0,634+0,630)/2*6,0=3. 792,0000 [BD] (0,630+0,630)/2*38,0=23 .94,0000 [BE] -------------------------------------------------------------- KM 74,9925-75,360 (0,751+0,735)/2*5,3=3.9 379,0000 [BF] (0,735+0,702)/2*20,0=14 .37,0000 [BG] (0,702+0,611)/2*50,0=32. 825,0000 [BH] ((0,611+0,694)/2+(0,844+0,670)/2)*50,0=70. 475,0000 [BI] ((0,694+0,890)/2+(0,670+0,649)/2)*50,0=72. 575,0000 [BJ] ((0,890+0,693)/2+(0,649+0,690)/2)*50,0=73 .05,0000 [BK] ((0,693+0,796)/2+(0,690+0,601)/2)*50,0=6 9.5,0000 [BL] ((0,796+0,956)/2+(0,601+0,725)/2)*50,0=76 .95,0000 [BM] ((0,956+1,182)/2+(0,725+0,892)/2)*50,0=93. 875,0000 [BN] ((1,182+0,596)/2+(0,892+0,726)/2)*10,0=16 .98,0000 [BO] -------------------------------------------------------------- KM 75,670-76,475 ((0,808+0,736)/2+(1,471+0,765)/2)*30,0=5 6.7,0000 [BP] ((0,736+0,780)/2+(0,765+0,796)/2)*50,0=76. 925,0000 [BQ] ((0,780+0,747)/2+(0,796+0,664)/2)*50,0=74. 675,0000 [BR] ((0,747+0,708)/2+(0,664+0,666)/2)*50,0=69. 625,0000 [BS] ((0,708+0,733)/2+(0,666+0,646)/2)*50,0=68. 825,0000 [BT] ((0,733+0,686)/2+(0,646+0,624)/2)*50,0=67. 225,0000 [BU] ((0,686+0,680)/2+(0,624+0,607)/2)*50,0=64. 925,0000 [BV] ((0,680+0,617)/2+(0,607+0,585)/2)*50,0=62. 225,0000 [BW] ((0,617+0,659)/2+(0,585+0,585)/2)*50,0=61 .15,0000 [BX] ((0,659+0,997)/2+(0,585+1,708)/2)*50,0=98. 725,0000 [BY] ((0,997+1,407)/2+(1,708+1,500)/2)*50,0=14 0.3,0000 [BZ] ((1,407+1,330)/2+(1,500+1,767)/2)*50,0=15 0.1,0000 [CA] ((1,330+1,369)/2+(1,767+1,547)/2)*50,0=1 50. 325,0000 [CB] ((1,369+1,179)/2+(1,547+2,034)/2)*50,0=1 53. 225,0000 [CC] ((1,179+1,332)/2+(2,034+1,662)/2)*50,0=1 55. 175,0000 [CD] ((1,332+1,072)/2+(1,662+1,792)/2)*50,0=146 .45,0000 [CE] ((1,072+0,612)/2+(1,792+0,595)/2)*25,0=5 0.8 875,0000 [CF] ---------------------------------------------------------------- REZERVA: Zvýšená kubatura zásypů z položek č. 132318 (24) a č. 132418 (26) 773,172+199,141=9 72. 313,0000 [CH] Celkem: A+B+C+D+E+F+G+H+I+J+K+L+M+N+O+P+Q+R+S+T+U+V+W+X+Y+Z+AA+AB+AC+AD+AE+AF+AG+AH+AI+AJ+AK+AL+AM+AN+AO+AP+AQ+AR+AS+AT+AU+AV+AW+AX+AY+AZ+BA+BB+BC+BD+BE+BF+BG+BH+BI+BJ+BK+BL+BM+BN+BO+BP+BQ+BR+BS+BT+BU+BV+BW+BX+BY+BZ+CA+CB+CC+CD+CE+CF+CH=774 6.8 87,0000 [CG]
49 | 465232 | DLAŽBY Z LOMOVÉHO KAMENE NA MALTU CEMENTOVOU | M3 | 146.199 |  | 0 |  | 0 |  | 0 |  | SŽDC | úpravu podkladu- zřízení spojovací vrstvy- zřízení lože dlažby z předepsaného materiálu- dodávku a uložení dlažby, ev. předlažby, do předepsaného tvaru z pohledové úpravy- spárování, těsnění, tmelení a vyplnění spar případně s vyklínováním- úprava povrc | Přechody mezi příkopovou zídkou a příkopem dle vz. l. Ž 3.12, z dlažby tl. 30 cm Km 70,720 kolej č. 1 a 2 1,875*4*0,30= 1,875*4*0,30=2 .25,0000 [Q] Km 72,905 kolej č. 1 a 2 1,875*4*0,30=2 .25,0000 [F] Km 72,978 kolej č. 1 a 2 1,875*4*0,30=2 .25,0000 [G] Km 73,1548 kolej č.1 1,875*2*0,30=1. 125,0000 [H] Km 73,6579 kolej č. 1 1,875*2*0,30=1. 125,0000 [I] km 73,754 kolej č. 2 1,875*2*0,30=1. 125,0000 [J] Km 73,798 kolej č. 1 1,875*2*0,30=1. 125,0000 [K] Km 75,030 kolej č. 2 1.875*2*0,30=1. 125,0000 [L] Km 75,360 kolej č. 1 a 2 1,875*4*0,30=2 .25,0000 [M] Km 75,665 kolej č.1 1,875*2*030=11 2.5,0000 [N] Km 76,475 kolej č. 1 a 2 1,875*2*0,30=1. 125,0000 [O] Vodní skluzy tloušťka dlažby 20 cm Vodní skluzy kolej č. 1 Km 72,1974, 75,1042 2*3,46*0,35=2,0000 [S] Vodní skluzy v koleji č. 2 Km 71,2278, 71,6744, 71,6920, 71,8002, 71,8560, 71.9243, 71,9453, 71,9787, 72,1974, 76,2382, 76,2978 11*3,46*0,35=13. 321,0000 [T] Vodní skluzy km 73,515 vyústění trativodu, tloušťka dlažby 20 cm (5,82+2,94)*1,0*0,30=2. 628,0000 [U] Celkem: E+Q+F+G+H+I+J+K+L+M+N+O+S+T+U=146.199 [V]
50 | 465414 | DLAŽBY Z PŘÍKOP.TVÁRNIC TZZ3 NA CM.MALTU DO BET.LOŽE C12/15 TL. 0,10 M | M | 794.968 |  | 0 |  | 0 |  | 0 |  | SŽDC | dodání příkopových tvárnic požadovaného tvaru a vlastností, jejich skladování a doprava- úpravu podkladu- zřízení spojovací vrstvy- zřízení lože dlažby z předepsaného materiálu- dodání a uložení dlažby, ev. předlažby, do předepsaného tvaru z pohledové úpravy- spárování, těsnění, tmelení a vyplnění spar případně s vyklínováním- úprava povrchu pro odvedení srážkové vody- zřízení stupňů, mezilehlých a ukončujících prahů, patních zídek a obrub.Viz : - Předpis S4 Železniční spodek- Vzorové listy železničního spodku Ž1, Ž2, Ž3.- Technické kvalitativní podmínky staveb Státních drah, kap.1, 2, 3, 4, 5, 17. | Příkopy z příkopových tvarnic TZZ 5. Dle katalogu ŽPSV je tvarnice TZZ 5 ekvivalentem tvárnice TZZ3 Kolej č. 1 34,920+33,866+34,000+112,462+28,373+5,143+186,153+19,90+15,172+50,007=34 .92,0000 [A] Kolej č. 2 35,300+24,860+33,973+26,541+184,503+15,050+327,068+15,100+37,921+10,000+49,732=7 60. 048,0000 [B] Celkem: A+B=7 94. 968,0000 [C]
51 | 465465 R | DLAŽBA ZE SVAHOVÝCH TVÁRNIC TBM-Q220-600 DO BET.LOŽE C12/15 TL.0.15M | M | 128.57 |  | 0 |  | 0 |  | 0 |  | R | dodání příkopových tvárnic požadovaného tvaru a vlastností, jejich skladování a doprava- úpravu podkladu- zřízení spojovací vrstvy- zřízení lože dlažby z předepsaného materiálu- dodání a uložení dlažby, ev. předlažby, do předepsaného tvaru z pohledové úpravy- spárování, těsnění, tmelení a vyplnění spar případně s vyklínováním- úprava povrchu pro odvedení srážkové vody- zřízení stupňů, mezilehlých a ukončujících prahů, patních zídek a obrub.Viz : - Předpis S4 Železniční spodek- Vzorové listy železničního spodku Ž1, Ž2, Ž3.- Technické kvalitativní podmínky staveb Státních drah, kap.1, 2, 3, 4, 5, 17. | Vodní skluzy kolej č. 1 Km 72,1974, 75,1042 13,65+5,47=19 .12,0000 [A] Vodní skluzy v koleji č. 2 Km 71,2278, 71,6744, 71,6920, 71,8002, 71,8560, 71.9243, 71,9453, 71,9787, 72,1974, 76,2382, 76,2978 2,10+7,50+7,50+9,40+10,40+10,60+10,60+11,90+13,65+10,00+9,80=103 .45,0000 [B] Vodní skluzy km 73,515 vyústění trativodu 4,00+2,00=6,0000 [C] Celkem: A+B+C=128 .57,0000 [D]
52 | 465512 | PŘÍKOPOVÉ ZÍDKY MONOLITICKÉ Z PROST.BETONU DO C25/30 (B30) | M3 | 6.232 |  | 0 |  | 0 |  | 0 |  | SŽDC | dodání čerstvého betonu (betonové směsi) požadované kvality, jeho uložení do požadovaného tvaru přijakékoliv hustotě výztuže, konzistenci čerstvého betonu a způsobu hutnění, ošetření a ochranu betonu,- zhotovení nepropustného, mrazuvzdorného betonu a be | Příkopová zídka monolitická na přechodu z "J" žlabu do stávající příkopové zídky nadjezdu Plocha zídky v řezu 80A je 0,862 m, Plocha zídky v řezu 80b je 1,198 m2 (0,862+1,198)/2*6,05=6.2 315,0000 [A]
53 | 465522 | PŘÍKOP.ZÍDKY PREFABR. Z PŘÍKOP.ŽLABŮ \"J\" VELKÝCH | M | 7226.901 |  | 0 |  | 0 |  | 0 |  | SŽDC | dodání dílce požadovaného tvaru a vlastností, jeho skladování, doprava a osazení do definitivní polohy,včetně komplexní technologie výroby a montáže dílců, ošetření a ochrana dílců,- u dílců železobetonových a předpjatých veškerá výztuž, případně i tuhé | 3664,862+3562,039=72 26. 901,0000 [A] 3664,862+3562,039=72 26. 901,0000 [A]
[6 empty] | 0 |  | 0 |  | 0
S | Celkem za 4 | Vodorovné konstrukce |  |  |  | 0 |  | 0 |  | 0
Díl: | 5 | Komunikace | [8 empty] | SD
54 | 563112 | KONSTR. PRAŽC. PODL. - TYP 3.1. ZŘÍZENÍ PODKLADNÍ VRSTVY ZE ŠTĚRKODRTĚ | M3 | 12928.069 |  | 0 |  | 0 |  | 0 |  | SŽDC | - nákup a dodání štěrkodrtě v požadované kvalitě podle zadávací dokumentace- očištění podkladu případně zřízení spojovací vrstvy- uložení štěrkodrtě dle předepsaného technologického předpisu- zřízení podkladní vrstvy ze štěrkodrtě bez rozlišení šířky, pok | Km 70,700-71,200 KPP 3.1 (4,871+4,871)2*10,0=9. 742,0000 [J] (4,871+3.990)/2*15,0=6 6.4 575,0000 [K] (3,990+3,592)/2*25,0=94. 775,0000 [L] (3,592+3,592)/2*50,0=17 9.6,0000 [M] (3,592+2,817)/2*50,0=1 60. 225,0000 [N] (2,817+2,817)/2*350,0=985 .95,0000 [O] Km 71,500-72,928010 KPP 3.1 (3,225+2,794)/2*50,0=1 50. 475,0000 [U] (2,794+2,794)/2*600,0=167 6.4,0000 [V] (2,794+2,870)/2*50=14 1.6,0000 [W] (2,794+2,679)/2*50,0=1 36. 825,0000 [X] (2,679+2,679)/2*600=160 7.4,0000 [Y] (2,679+3,255)/2*10,0=29 .67,0000 [Z] (3,255+3,255)/2*28,0=91 .14,0000 [AA] Km 72,954-73,400 KPP 3.1 (3,255+2,757)/2*4,41=1 3.2 565,0000 [AB] (2,257+2,8141)/2*50,0=12 6.7 775,0000 [AC] (2,841+2,841)/2*100,0=28 4.1,0000 [AD] 2,841+3,054)/2*50,0=1 47. 375,0000 [AE] (3,054+3,054)/2*50,0=15 2.7,0000 [AF] (3,054+2,975)/2*10,0=30. 145,0000 [AG] (2,975+2,891)/2*15,0=43. 995,0000 [AH] (2,891+3,070)/2*25,0=7 4.5 125,0000 [AI] (3,070+3,070)/2*100,0=307,0000 [AJ] Km 74,900-74,953000 KPP 3.1 (4,506+3,342)/2*25,0=9 8.1,0000 [BB] (3,342+3,342)/2*25,0=83 .55,0000 [BC] (3,342+3,065)/2*3,0=9.6 105,0000 [BD] Km 74,993600-76,600 KPP 3.1 (3,065+3,065)/2*6,40=19. 616,0000 [BE] (3,065+3,065)/2*20,0=6 1.3,0000 [BF] (3,065+2,793)/2*15,0=43. 935,0000 [BG] (2,793+2,799)/2*15,0=41 .94,0000 [BH] (2,799+2,799)/2*300,0=83 9.7,0000 [BI] (2,799+4,066)/2*10,0=34. 325,0000 [BJ] (4,066+3,341)/2*10,0=37. 035,0000 [BK] (3,341+3,341)/2*130,0=434 .33,0000 [BL] (3,341+3,880)/2*21,0=7 5.8 205,0000 [BM] (3,880+3,674)/2*24,0=90. 648,0000 [BN] (3,674+3,668)/2*5,0=18. 355,0000 [BO] (3,668+3,432)/2*5,0=17 .75,0000 [BP] (3,432+3,668)/2*5,0=17 .75,0000 [BQ] (3,668+3,672)/2*5,0=18 .35,0000 [BR] (3,672+3,827)/2*10,0=37. 495,0000 [BS] (3,827+3,827)/2*25,0=95. 675,0000 [BT] (3,827+3,256)/2*50,0=1 77. 075,0000 [BU] (3,256+3,256)/2*50,0=16 2.8,0000 [BV] (3,256+2,690)/2*20,0=59 .46,0000 [BW] (2,690+2,690)/2*380,0=102 2.2,0000 [BX] (2,690+2,575)/2*50,0=1 31. 625,0000 [BY] (2,575+2,575)/2*350,0=901 .25,0000 [BZ] (2,575+3,802)/2*25,0=7 9.7 125,0000 [CA] (3,802+3,341)/2*25,0=8 9.2 875,0000 [CB] 3,341+3,341)/2*100,0=33 4.1,0000 [CC] Celkem: J+K+L+M+N+O+U+V+W+X+Y+Z+AA+AB+AC+AD+AE+AF+AG+AH+AI+AJ+BB+BC+BD+BE+BF+BG+BH+BI+BJ+BK+BL+BM+BN+BO+BP+BQ+BR+BS+BT+BU+BV+BW+BX+BY+BZ+CA+CB+CC=115 42. 916,0000 [CD] Rezerva 10% pro odtěžení lokálně vyšších mocností jemnozrných zemin. Viz "Návrh pražcového podloží......" 11542,919*1,12=1 292 8.0 693,0000 [CE]
55 | 56314 | KONSTR. PRAŽC. PODL. - TYP 3.1. ZŘÍZENÍ KONSTRUKČ. VRSTVY Z GEOTEXTILIE | M2 | 33108.969 |  | 0 |  | 0 |  | 0 |  | SŽDC | - dodání geotextilie v požadované kvalitě- očištění a urovnání podkladu- uložení geotextilie dle předepsaného technologického předpisu- zřízení konstrukční vrstvy z geotextilie bez rozlišení šířky, pokládání vrstvy po etapách, včetně pracovních spar a spo | Km 70,700-71,200 KPP 3.1 (5,812+3,962)/2*25,0=1 22. 175,0000 [A] (3,962+3,962)/2*100,0=39 6.2,0000 [B] (8,259+8,208)/2*50,0=4 11. 675,0000 [C] (8,208+8,107)/2*50,0=4 07. 875,0000 [D] (8,107+7,905)/2*50,0=40 0.3,0000 [E] (7,905+7,905)/2*150,0=1 185 .75,0000 [F] (7,905+7,946)/2*50,0=3 96. 275,0000 [G] Km 71,500-73,400 (3,943+3,943)/2*50,0=197 .15,0000 [H] (8,207+8,207)/2*50,0=410 .35,0000 [I] (8,207+8,107)/2*50,0=407 .85,0000 [J] (8,107+8,006)/2*50,0=4 02. 825,0000 [K] (8,006+9,680)/2*50,0=442 .15,0000 [L] (9,680+7,931)/2*50,0=4 40. 275,0000 [M] (7,931+7,931)/2*650,0=5 155 .15,0000 [N] (7,931+11,220)/2*10,0=95. 755,0000 [O] (11,220+11,220)/2*40,0=44 8.8,0000 [P] (11,220+8,006)/2*50,0=480 .65,0000 [Q] (8,006+8,207)/2*100,0=810 .65,0000 [R] (8,207+9,776)/2*50,0=4 49. 575,0000 [S] (9,776+9,776)/2*50,0=48 8.8,0000 [T] (9,776+9,535)/2*12,5=12 0.6 938,0000 [U] (9,535+9,242)/2*37,5=35 2.0 688,0000 [V] (9,242+8,980)/2*50,0=455 .55,0000 [W] (8,980+9,243)/2*50,0=4 55. 575,0000 [X] Km 74,900-75,500 (11,814+11,433)/2*50,0=5 81. 175,0000 [Y] (11,433+9,776)/2*50,0=5 30. 225,0000 [Z] (9,776+9,776)/2*20,0=195 .52,0000 [AA] (9,776+8,212)/2*15,0=134 .91,0000 [AB] (8,212+8,212)/2*315,0=2 586 .78,0000 [AC] (8,212+11,438)/2*10,0=98 .25,0000 [AD] (11,438+11,437)/2*10,0=1 14. 375,0000 [AE] (11,437+11,437)/2*70,0=800 .59,0000 [AF] (11,437+11,437)/2*50,0=571 .85,0000 [AG] Km 75,500-76,850 (5,622+5,622)/2*45,0=252 .99,0000 [AH] (5,622+4,264)/2*5,0=24. 715,0000 [AI] (4,26+4,411)/2*5,0=2 1.6 775,0000 [AJ] (4,411+4,264)/2*5,0=2 1.6 875,0000 [AK] (4,264+5,621)/2*5,0=2 4.7 125,0000 [AL] (5,621+5,621)/2*35,0=1 96. 735,0000 [AM] (5,621+5,621)/2*50,0=281 .05,0000 [AN] (11,221+11,221)/2*10,0=112 .21,0000 [AO] (11,221+7,905)/2*10,0=95 .63,0000 [AP] (7,905+7,905)/2*380,0=300 3.9,0000 [AQ] (7,905+8,053)/2*50,=398 .95,0000 [AR] (8,053+8,053)/2*350,0=2 818 .55,0000 [AS] (8,053+11,029)/2*25,0=2 38. 525,0000 [AT] (11,029+11,433)/2*25,0=2 80. 775,0000 [AU] (11,433+11,433)/2*100,0=114 3.3,0000 [AV] (5,605+5,605)/2*50,0=280 .25,0000 [AW] (5,606+5,606)/2*200,0=112 1.2,0000 [AX] Km 76,060-76,163 (5,606+6,129)/2*90,0=5 28. 075,0000 [AY] (6,129+6,129)/2*13,0=79. 677,0000 [AZ] Celkem: A+B+C+D+E+F+G+H+I+J+K+L+M+N+O+P+Q+R+S+T+U+V+W+X+Y+Z+AA+AB+AC+AD+AE+AF+AG+AH+AI+AJ+AK+AL+AM+AN+AO+AP+AQ+AR+AS+AT+AU+AV+AW+AX+AY+AZ=314 72. 402,0000 [BA] Nutné přesahy 31472,404*1,052=331 08. 969,0000 [BB]
56 | 563212 | KONSTR. PRAŽC. PODL. - TYP 3.2. ZŘÍZENÍ PODKL. VRSTVY ZE ŠTĚRKODRTĚ | M3 | 3913.717 |  | 0 |  | 0 |  | 0 |  | SŽDC | - nákup a dodání štěrkodrtě v požadované kvalitě podle zadávací dokumentace- očištění podkladu případně zřízení spojovací vrstvy- uložení štěrkodrtě dle předepsaného technologického předpisu- zřízení podkladní vrstvy ze štěrkodrtě bez rozlišení šířky, pok | Km 69,311-69,890700 KPP 3.2 (5,926+5,926)/2*89,0=11,0000 [A] (5,926+4,794)/2*50,0=268,0000 [B] (4,794+4,717)/2*50,0=2 37. 775,0000 [C] (4,717+4,587)/2*50,0=23 2.6,0000 [D] (4,587+4,468)/2*50,0=2 26. 375,0000 [E] (4,468+4,402)/2*250,0=1 108 .75,0000 [F] Km 70,004-70,250 (4,405+4,405)/2*195,1=85 9.4 155,0000 [G] Km 71,200-71,500 KPP 3.2 (2,817+2,817)/2*150,0=422 .55,0000 [P] (2,817+4,073)/2*37,0=1 27. 465,0000 [Q] (4,073+3,591)/2*23,0=88. 136,0000 [R] (3,591+3,225)/2*50,0=17 0.4,0000 [S] (3,225+3,225)/2*50=161 .25,0000 [T] Celkem: A+B+C+D+E+F+G+P+Q+R+S+T=391 3.7 165,0000 [U] Rezerva 12% pro odtěžení lokálně vyšších mocností jemnozrných zemin. Viz "Návrh pražcového podloží......" 3913,717*1,12=39 13. 717,0000 [V]
57 | 563241 | KONSTR. PRAŽC. PODL. - TYP 3.2. ZŘÍZENÍ KONSTR. VRSTVY Z VÝZTUŽ. GEOTEXTILIE | M2 | 12622.911 |  | 0 |  | 0 |  | 0 |  | SŽDC | - dodání výztužné geotextilie v požadované kvalitě- očištění a urovnání podkladu- uložení výztužné geotextilie dle předepsaného technologického předpisu- zřízení konstrukční vrstvy z výztužné geotextilie bez rozlišení šířky, pokládání vrstvy po etapách, v | Km 69,311-69,900 KPP 3.2 (14,164+14.291)/2*39,0=55 4.8 725,0000 [A] (14,291+12,424)/2*50,0=6 67. 875,0000 [B] (12,424+12,318)/2*50,0=618 .55,0000 [C] (12,318+12,171)/2*50,0=6 12. 225,0000 [D] (12,171+12.754)/2*50.0=6 23. 125,0000 [E] (12,754+11,701)/2*50,0=6 11. 375,0000 [F] (11,701+11.544)/2*50,0=5 81. 125,0000 [G] (11,544+11,544)/2*200,0=230 8.8,0000 [H] (11,544+11,392)/2*50,0=57 3.4,0000 [I] Km 70,004900-70,250 (11,550+11,544)/2*46,1=53 2.3 167,0000 [J] (11,544+11,544)/2*150,0=173 1.6,0000 [K] (5,772+5,772)/2*50,=28 8.6,0000 [L] IKm 71,200-71,500 (7,948+7,948)/2*50,0=39 7.4,0000 [M] (7,948+9,007)/2*50=4 23. 875,0000 [N] (9,007+8,097)/2*50,0=42 7.6,0000 [O] (8,097+8,198)/2*50,0=4 07. 375,0000 [P] (4,234+4,234)/2*50,0=21 1.7,0000 [Q] (4,234+4,284)/2*50=212 .95,0000 [R] (4,284+4,284)/2*50,0=21 4.2,0000 [S] Celkem: A+B+C+D+E+F+G+H+I+J+K+L+M+N+O+P+Q+R+S=1 199 8.9 642,0000 [T] Překrytí 11998,965*1,052=1 262 2.9 112,0000 [U]
58 | 56331 | VOZOVKOVÉ VRSTVY ZE ŠTĚRKODRTI TL. DO 50MM | M2 | 33420 |  | 0 |  | 0 |  | 0 |  | OTSKP | - dodání směsi, postřiku, nátěru, dlažeb nebo dílců v požadované kvalitě - očištění podkladu případně zřízení spojovací vrstvy - uložení směsi, dlažby nebo dílců a provedení nátěrů a postřiků dle předepsaného technologického předpisu - zřízení vrstvy b | ZOV Přístupové a staveništní cesty-podklad Ing. Čech 1671/0,05=33 420,0000 [A
59 | 56333 | VOZOVKOVÉ VRSTVY ZE ŠTĚRKODRTI TL. DO 150MM | M2 | 61914.667 |  | 0 |  | 0 |  | 0 |  | OTSKP | - dodání směsi, postřiku, nátěru, dlažeb nebo dílců v požadované kvalitě - očištění podkladu případně zřízení spojovací vrstvy - uložení směsi, dlažby nebo dílců a provedení nátěrů a postřiků dle předepsaného technologického předpisu - zřízení vrstvy b | ZOV Přístupové a staveništní cesty-podklad Ing. Čech 9287,2/0,15=6 191 4.6 667,0000 [A]
60 | 566112 | KONSTR. PRAŽC. PODL. - TYP 6.1. ZŘÍZENÍ PODKL. VRSTVY ZE ŠTĚRKODRTĚ | M3 | 9104.193 |  | 0 |  | 0 |  | 0 |  | SŽDC | - nákup a dodání štěrkodrtě v požadované kvalitě podle zadávací dokumentace- očištění podkladu případně zřízení spojovací vrstvy- uložení štěrkodrtě dle předepsaného technologického předpisu- zřízení podkladní vrstvy ze štěrkodrtě bez rozlišení šířky, pok | Km 70,250-70,573 KPP 6.1 (4,871+4,871)/2*323,6=157 6.2 556,0000 [H] Km 70,605900-70,700000 (4,871+4,871)/2*94,1=45 8.3 611,0000 [I] Km 73,400-73,800 KPP 6.2 (3,070+4,900)/2*50,0=199 .25,0000 [AK] (4,900+4,900)/2*50,0=245,0000 [AL] (4,900+6.446)/2*15,0=85. 095,0000 [AM] (6,446+5,336)/2*35,0=2 06. 185,0000 [AN] (5,336+5,336)/2*100,0=53 3.6,0000 [AO] (5,336+7,725)/2*10,0=65. 305,0000 [AP] (4,725+4,113)/2*40,0=176 .76,0000 [AQ] (4,113+4,168)/2*50,0=2 07. 025,0000 [AR] (4,168+4,741)/2*10,0=44. 545,0000 [AS] (4,741+5,464)/2*40,0=20 4.1,0000 [AT] Km 73,800-74,201600 KPP 6.1 (5,464+4,440)/2*50,=24 7.6,0000 [AU] (4,440+4,440)/2*300,0=1 332,0000 [AV] (4,440+4,440)/2*51,6=2 29. 104,0000 [AW] Km 74,231400-74,900 KPP 6.1 (4,247+4,237)/2*6,0=25. 452,0000 [AX] (4,237+4,237)/2*350,0=1 482 .95,0000 [AY] (4,247+4,400)/2*13,0=5 6.2 055,0000 [AZ] (4,400+4,506)/2*250,0=1 113 .25,0000 [BA] Km 76,600-76,850 KPP 6.1 (3,341+3,828)/2*50,0=1 79. 225,0000 [CD] (3,828++3,828)/2*200,0= Km 77,060180-77,163101 (3,828+3,828)/2*10,2=3 9.0 456,0000 [CF] (3,828+3,931)/2*39,8=15 4.4 041,0000 [CG] (3,931+3,811)/2*50,0=193 .55,0000 [CH] (3,811+3,811)/2*13,1=4 9.9 241,0000 [CI] Celkem: H+I+AK+AL+AM+AN+AO+AP+AQ+AR+AS+AT+AU+AV+AW+AX+AY+AZ+BA+CD+CE+CF+CG+CH+CI= Rezerva 12% pro odtěžení lokálně vyšších mocností jemnozrných zemin. Viz "Návrh pražcového podloží......" 9104,193*1,12=91 04. 193,0000 [CK]
61 | 566141 | KONSTR. PRAŽC. PODL. - TYP 6.1. STABILIZACE VÁPENOCEMENTOVÁ ZŘÍZ. NA MÍSTĚ | M3 | 46240.405 |  | 0 |  | 0 |  | 0 |  | SŽDC | - nákup a dodání materiálů pro vápenocementovou stabilizaci v požadované kvalitě podle zadávací dokumentace- očištění podkladu případně zřízení spojovací vrstvy- uložení materiálů pro vápenocementovou stabilizaci dle předepsaného technologického předpisu- | KOLEJ Č. 1 Km 70,250-70,5736 KPP 6.1 2,50*0,42*323,6=339 .78,0000 [A] Km 70,659-70,700 2,50*0,42*94,0=9 8.7,0000 [B] Km 73,400-73,800 KPP 6.2 2,50*0,42*400=420,0000 [D] Km 73,800-74,2016 KPP 6.1 2,50*0,42*401,6=421 .68,0000 [C] Km 74,2317-74,900 2,50*0,42*668,3=7 01. 715,0000 [E] Km 76,600-76,8508 2,50*0,42*250,8=263 .34,0000 [F] Km 77,0602-77,1631 2,50*0,42*102,9=1 08. 045,0000 [G] KOLEJ Č. 2 Km 70,200-70,5736 KPP 6.2 2,50*0,42*374,4=393 .12,0000 [H] Km 70,6059-70,800 KPP 6.1 2,50*0,42*194,7=2.5,0000 [I] Km 73,400-73,800 KPP 6.2 2,50*0,42*400,0=420,0000 [J] Km 73,800-74,2016 KPP 6.1 2,50*042*402,1=4 222 0.5,0000 [K] Km 742317-74,900 2,50*0,42*670,4=703 .92,0000 [L] Km 75,500-75,650 2,50*0,42*140,1=1 47. 105,0000 [M] Celkem: A+B+D+C+E+F+G+H+I+J+K+L+M=462 40. 405,0000 [N]
62 | 567212 | ZESÍL.KONSTR.PR.PODL. V PŘECHOD.OBL. - TYP 2. PODKL. VRSTVY ZE ŠTĚRKODRTĚ | M3 | 491.376 |  | 0 |  | 0 |  | 0 |  | SŽDC | - nákup a dodání štěrkodrti v požadované kvalitě podle zadávací dokumentace- očištění podkladu případně zřízení spojovací vrstvy- uložení štěrkodrtě dle předepsaného technologického předpisu- zřízení podkladní vrstvy ze štěrkodrtě bez rozlišení šířky, pok | MOST "BABÁK" 5,892*12,0*2=1 41. 408,0000 [A] -------------------------------- MOST ROUSMĚROV-BORY 4,510*12,0*2=108 .24,0000 [B] ------------------------------- PROPUSTEK KM 72,941 4,404*2,0*2=17. 616,0000 [E] ------------------------------- MOST SUKY 4,246*12,0*2=1 01. 904,0000 [C] ------------------------------- MOST BYSTŘICE-OSTROV 4,110*2,0*2=16 .44,0000 [D] -------------------------------- MOST OSTROV NAD OSLAVOU 4,407*12,0*2=1 05. 768,0000 [F] -------------------------------- Celkem: A+B+E+C+D+F=4 91. 376,0000 [G]
63 | 567232 | ZESÍL.KON.PR.PODL. V PŘECH.OBL. - TYP 2. PODKL. VRST. Z CEMENT. STAB. Z DOVEZ. MAT. | M3 | 123.375 |  | 0 |  | 0 |  | 0 |  | SŽDC | - nákup a dodání materiálů pro cementovou stabilizaci v požadované kvalitě podle zadávací dokumentace- očištění podkladu případně zřízení spojovací vrstvy- uložení materiálů pro cementovou stabilizaci dle předepsaného technologického předpisu- zřízení pod | MOST "BABÁK" 0,30*2,50*12,0=9,0000 [A] 9,75*2,50=24. 375,0000 [H] -------------------------------- MOST ROUSMĚROV-BORY 0,30*2,50*12,0*2=18,0000 [B] ------------------------------- PROPUSTEK KM 72,941 0,30*2,50*12,0*2=18,0000 [E] ------------------------------- MOST SUKY 0,30*2,50*12,0*2=18,0000 [C] ------------------------------- MOST BYSTŘICE-OSTROV 0,30*2,50*12,0*2=18,0000 [D] -------------------------------- MOST OSTROV NAD OSLAVOU 0,30*2,50*12,0*2=18,0000 [F] -------------------------------- Celkem: A+H+B+E+C+D+F=1 23. 375,0000 [I]
64 | 577341 | VRSTVY PRO OBNOVU, OPRAVY - EMULS KALOVÉ ZÁKRYTY TL DO 20MM | M2 | 3360 |  | 0 |  | 0 |  | 0 |  | OTSKP | - dodání směsi, postřiku, nátěru, dlažeb nebo dílců v požadované kvalitě - očištění podkladu případně zřízení spojovací vrstvy - uložení směsi, dlažby nebo dílců a provedení nátěrů a postřiků dle předepsaného technologického předpisu - zřízení vrstvy b | ZOV Přístupové a staveništní cesty-podklad Ing. Čech
65 | 58303 | KRYT ZE SINIČNÍCH DÍLCŮ (PANELŮ) TL 210MM | M2 | 908 |  | 0 |  | 0 |  | 0 |  | OTSKP | - dodání směsi, postřiku, nátěru, dlažeb nebo dílců v požadované kvalitě - očištění podkladu případně zřízení spojovací vrstvy - uložení směsi, dlažby nebo dílců a provedení nátěrů a postřiků dle předepsaného technologického předpisu - zřízení vrstvy b | ZOV Přístupové a staveništní cesty-podklad Ing. Čech
[6 empty] | 0 |  | 0 |  | 0
S | Celkem za 5 | Komunikace |  |  |  | 0 |  | 0 |  | 0
Díl: | 711 | Izolace proti vodě | [8 empty] | SD
66 | 711111 | IZOLACE BĚŽN KONSTR PROTI ZEM VLHK ASFALT NÁTĚRY | M2 | 20264.23 |  | 0 |  | 0 |  | 0 |  | SŽDC | příprava pracoviště, přenášení potřebného materiálu a prostředků v rámci pracoviště- kontrola připravenosti povrchu pro aplikaci SVI - příprava materiálu (i roztavení) a pomůcek - vlastní provedení izolační vrstvy nátěrem- asfaltový izolační lak za stude | Prefabrikovaných prvků, J žlabů a krabic U3 7226,901*2,804=2 026 4.2 304,0000 [A]
[6 empty] | 0 |  | 0 |  | 0
S | Celkem za 711 | Izolace proti vodě |  |  |  | 0 |  | 0 |  | 0
Díl: | 8 | Potrubí | [8 empty] | SD
67 | 81671 | CHRÁNIČKY Z TRUB BETONOVÝCH DN DO 1000MM | M | 8 |  | 0 |  | 0 |  | 0 |  | OTSKP | - položky pro zhotovení potrubí platí bez ohledu na sklon. - výrobní dokumentaci (včetně technologického předpisu) - dodání veškerého trubního a pomocného materiálu (trouby, trubky, tvarovky, spojovací a těsnící materiál a pod.), podpěrných, závěsn | ZOV Přístupové a staveništní cesty - podklad Ing. Čech
68 | 87446 | POTRUBÍ Z TRUB PVC ODPAD DN DO 400MM | M | 16.813 |  | 0 |  | 0 |  | 0 |  | SŽDC | - položky pro zhotovení potrubí platí bez ohledu na sklon.- výrobní dokumentaci (včetně technologického předpisu)- dodání veškerého trubního a pomocného materiálu (trouby, trubky, tvarovky, spojovací a těsnící materiál a pod.),podpěrných, závěsných a upev | Nadjezd v km 71,380 kolej č. 1 a 2 Ztratné (prořezy) 15% 2*7,31*1,15=16. 813,0000 [A]
69 | 87627 | CHRÁNIČKY Z TRUB PLASTOVÝCH DN DO 100MM | M | 24 |  | 0 |  | 0 |  | 0 |  | OTSKP | - položky pro zhotovení potrubí platí bez ohledu na sklon. - výrobní dokumentaci (včetně technologického předpisu) - dodání veškerého trubního a pomocného materiálu (trouby, trubky, tvarovky, spojovací a těsnící materiál a pod.), podpěrných, závěsn | CHRÁNIČKA PRO NN V ZAST. LAŤOVIČKY 12,0*2=24,0000 [A]
70 | 87634 | CHRÁNIČKY Z TRUB PLASTOVÝCH DN DO 200MM | M | 216 |  | 0 |  | 0 |  | 0 |  | OTSKP | - položky pro zhotovení potrubí platí bez ohledu na sklon. - výrobní dokumentaci (včetně technologického předpisu) - dodání veškerého trubního a pomocného materiálu (trouby, trubky, tvarovky, spojovací a těsnící materiál a pod.), podpěrných, závěsn | CHRÁNIČKY PRO KABELOVÉ TRASY 12,0*(13+1+1+3)=216,0000 [A]
71 | 89516 | DRENÁŽNÍ VÝUSŤ Z BETON DÍLCŮ | KUS | 2 |  | 0 |  | 0 |  | 0 |  | SŽDC | - položky pro konstrukce na trubním vedení zahrnují kompletní konstrukce trubního vedení a to buď ve spojení spotrubím nebo samostatně. Zahrnují rovněž úpravy typových konstrukcí, spojovací a těsnící materiál, předepsanépovrchové úpravy, máčení cihel, vys | Viz. Technická zpráva a výkresy-situace, vytyčovací výkrse a podelný profil
72 | 895191 R | DRENÁŽNÍ ŠACHTA PE DN 400 | KUS | 16 |  | 0 |  | 0 |  | 0 |  | R | - položky pro konstrukce na trubním vedení zahrnují kompletní konstrukce trubního vedení a to buď ve spojení spotrubím nebo samostatně. Zahrnují rovněž úpravy typových konstrukcí, spojovací a těsnící materiál, předepsané povrchové úpravy, Šachty, vpustě, ka | Viz. Technická zpráva a výkresy-situace, vytyčovací výkrse a podelný profil
73 | 899522 | OBETON POTRUBÍ Z PROST BETONU DO C12/15 (B15) | M3 | 2.193 |  | 0 |  | 0 |  | 0 |  | SŽDC | - dodání čerstvého betonu (betonové směsi) požadované kvality, jeho uložení do požadovaného tvaru přijakékoliv hustotě výztuže, konzistenci čerstvého betonu a způsobu hutnění, ošetření a ochranu betonu,- zhotovení nepropustného, mrazuvzdorného betonu a be | Obetonování potrubí pod nadjezdem v km 71,387 Rezerva, viz. záznam z porady z 6.ledna 2014 7,31*2*0.15=2. 193,0000 [A]
73.1 | 85846 R | REPROFILACE PRUTOČNEHO PROFILU TRUB DO DN 500MM | M | 8.5 |  | 0 |  | 0 |  | 0 |  | R | - úprava a příprava podkladu a podpěr - odstranění usazenin tlakovou vodou včetně odvozu na skládku - ochrana potrubí nátěrem (vč. úpravy povrchu), případně izolací, nejsou-li tyto práce předmětem jiné položky - úprava, očištění a ošetření prostoru kolem potrubí - položky platí pro práce prováděné v prostoru zapaženém i nezapaženém a i v kolektorech, chráničkách - položky zahrnují i práce spojené s nutnými obtoky, převáděním a čerpáním vody - u ocelového potrubí opláštění dle dokumentace a nutné opravy opláštění při jeho poškození | Viz. Technická zpráva a výkresy-situace
[6 empty] | 0 |  | 0 |  | 0
S | Celkem za 8 | Potrubí |  |  |  | 0 |  | 0 |  | 0
Díl: | 9 | Ostatní konstrukce a práce | [8 empty] | SD
74 | 966137 | BOURÁNÍ KONSTRUKCÍ Z KAMENE NA MC S ODVOZEM DO 16KM | M3 | 98.141 |  | 0 |  | 0 |  | 0 |  | OTSKP | - práce zahrnují veškerou manipulaci s vybouranou sutí a hmotami včetně uložení na skládku a poplatku za skládku, - zahrnují veškeré další práce plynoucí z technologického předpisu a z platných předpisů | Vodní skluzy v km : 2,309+3,029+4,139+4,514+5,298+6,060+6,955+8,673+10,974+16,228+16,464+5,976+6,141+1,381=98. 141,0000 [A]
75 | 966158 | BOURÁNÍ KONSTRUKCÍ Z PROST BETONU S ODVOZEM DO 20KM | M3 | 1144.796 |  | 0 |  | 0 |  | 0 |  | OTSKP | -zahrnují veškerou manipulaci s vybouranou sutí a hmotami včetně uložení na skládku a poplatku za skládku, - zahrnují veškeré další práce plynoucí z technologického předpisu a z platných předpisů (zvláště vyhlášky č.324/1990 Sb.). | Příkopové zídky pod nadjezdy v km 71,388, 72,200, 73,277 a odpočívadel 1,23*(16,80+18,0+2*15,7+2*14,0)+(6,71+9,10+1,474+0,897)*0,2=11 9.5 022,0000 [A] Monolitická příkopová zídka v k 75,7 až 76,160 1,201*(426,3+427,4)=102 5.2 937,0000 [D] Celkem: A+D=114 4.7 959,0000 [E]
76 | 969258 | VYBOURÁNÍ POTRUBÍ DN DO 600MM KANALIZAČ | M | 42.6 |  | 0 |  | 0 |  | 0 |  | OTSKP | -zahrnují veškerou manipulaci s vybouranou sutí a hmotami včetně uložení na skládku a poplatku za skládku, - zahrnují veškeré další práce plynoucí z technologického předpisu a z platných předpisů (zvláště vyhlášky č.324/1990 Sb.). | Viz. Technická zpráva a výkresy-situace
77 | 970051 R | VRTÁNÍ JÁDROVÉ DO ŽB DO 200MM | M | 3.9 |  | 0 |  | 0 |  | 0 |  | OTSKP | -zahrnují veškerou manipulaci s vybouranou sutí a hmotami včetně uložení na skládku a poplatku za skládku, - zahrnují veškeré další práce plynoucí z technologického předpisu a z platných předpisů (zvláště vyhlášky č.324/1990 Sb.). | Vodní skluzy kolej č. 1 Km 72,1974, 75,1042 2*0,15*2=0.6,0000 [A] Vodní skluzy v koleji č. 2 Km 71,2278, 71,6744, 71,6920, 71,8002, 71,8560, 71.9243, 71,9453, 71,9787, 72,1974, 76,2382, 76,2978 2*0,15*11=3.3,0000 [B] Celkem: A+B=3.9,0000 [C]
[6 empty] | 0 |  | 0 |  | 0
S | Celkem za 9 | Ostatní konstrukce a práce |  |  |  | 0 |  | 0 |  | 0
Note on A7: § 6a
Note on B7: § 6b 1.část
Note on C2: § 3
Note on C7: § 6c 1.část
Note on D4: § 2 v případě jiné klasifikace upravit údaj v závorce, např. (CZ-CC)
Note on D7: § 6d
Note on E7: § 6e
Note on N6: § 6b 2.část
Note on O6: § 6c 2.část
Note on P6: § 6f § 7
Note on U2: jiri.zakravsky: tools PSSOzzzzzz propertites Protection Lock "2*4"
Součet za Díl
Zaokrouhlit množství