## 1_SO 02_2_Reapitulace
FORMULÁŘ 5 | [6 empty] | majitel HIM: | OSTATNÍ |  | 0 |  | m2 | 5552 | 0 | majitel, cena | SŽDC | ČD | OSTATNÍ
|  | Soupis prací | [7 empty] | Cena za objekt [Kč] |  | mj dle JKSO | počet mj | objektový ukazatel
Název stavby : |  | „Rekonstrukce koleje č.1 a 2 Sklené nad Oslavou - Ostrov nad Oslavou“ | [5 empty] | Číslo stavby | [6 empty] | hlavičky stavby
Název PS,SO : |  | Kácení mimolesní zeleně a náhradní výsadby | Zatřídění objektu : (JKSO, JKPOV) | 823 27 |  |  |  | Číslo PS,SO | SO 02.2 | [5 empty] | hlavičky objektu
Datum zpracování : |  | 2014-01-14 | [5 empty] | Datum aktualizace : |  | 03/2014 |  |  |  |  | hlavičky datumů
Poř. | [6 empty] | C E N A |  |  |  | typ řádku | kód datové základny | Technická specifikace | Výkaz výměr | nadpisy sloupců
číslo | Číslo |  | měrná |  | jednotková | Celková | dodávky |  | montáže | [5 empty] | nadpisy sloupců
pol. | položky | Název položky | jednotka | množství | hmotnost | hmotnost | jednotková | celkem | jednotková | celkem |  |  |  |  | nadpisy sloupců
| 1 | 2 | 3 | 4 | 5 | 6 | 7 | 8 | 9 | 10 | 12 | 13 | 14 | 15 | nadpisy sloupců
řádek s filtry
Díl: | 01 | Kácení mimolesní zeleně a náhradní výsadby | [8 empty] | SD
1 | 2_SO 02_2 | Kácení mimolesní zeleně | soubor | 1 |  | 0 |  | 0 | 0 | 0 | B | R | Viz. přenos list 2_SO 02_2 Kácení | 1
2 | 3_SO 02_3 | Náhradní výsadby | soubor | 1 |  | 0 |  | 0 | 0 | 0 | B | R | Viz. přenos list 3_SO 02_2 Náhradní výsadby | 1
3 | 4_SO 02_4 | Kácení mimolesní zeleně -odstranění invazivních druhů | soubor | 1 |  | 0 |  | 0 | 0 | 0 | B | R | Viz. přenos list 4_SO 02_2 Kácení mimolesní zeleně -odstranění invazivních druhů | 1
[6 empty] | 0 |  | 0 |  | 0
S | Celkem za 01 | Kácení mimolesní zeleně a náhradní výsadby |  |  |  | 0 |  | 0 |  | 0
Note on A7: § 6a
Note on B7: § 6b 1.část
Note on C2: § 3
Note on C7: § 6c 1.část
Note on D4: § 2 v případě jiné klasifikace upravit údaj v závorce, např. (CZ-CC)
Note on D7: § 6d
Note on E7: § 6e
Note on J12: jelinkova: Viz. přenos list 2_SO 02_2 Kácení
Note on J13: jelinkova: Viz. přenos list 3_SO 02_2 Náhradní výsadby
Note on J14: jelinkova: Viz. přenos list 4_SO 02_2 Kácení mimolesní zeleně -odstranění invazivních druhů
Note on N6: § 6b 2.část
Note on O6: § 6c 2.část
Note on P6: § 6f § 7
Note on U2: jiri.zakravsky: tools PSSOzzzzzz propertites Protection Lock "2*4"
Součet za Díl
Zaokrouhlit množství

## 2_SO 02_2_Kácení
FORMULÁŘ 5 | [6 empty] | majitel HIM: | OSTATNÍ |  | 0 |  | m2 | 5286 | 0 | majitel, cena | SŽDC | ČD | OSTATNÍ
|  | Soupis prací | [7 empty] | Cena za objekt [Kč] |  | mj dle JKSO | počet mj | objektový ukazatel
Název stavby : |  | „Rekonstrukce koleje č.1 a 2 Sklené nad Oslavou - Ostrov nad Oslavou“ | [5 empty] | Číslo stavby | [6 empty] | hlavičky stavby
Název PS,SO : |  | Kácení mimolesní zeleně | Zatřídění objektu : (JKSO, JKPOV) | 823 27 |  |  |  | Číslo PS,SO | SO 02.2 | [5 empty] | hlavičky objektu
Datum zpracování : |  | 2014-01-14 | [5 empty] | Datum aktualizace : |  | 2014-04-28 |  |  |  |  | hlavičky datumů
Poř. | [6 empty] | C E N A |  |  |  | typ řádku | kód datové základny | Technická specifikace | Výkaz výměr | nadpisy sloupců
číslo | Číslo |  | měrná |  | jednotková | Celková | dodávky |  | montáže | [5 empty] | nadpisy sloupců
pol. | položky | Název položky | jednotka | množství | hmotnost | hmotnost | jednotková | celkem | jednotková | celkem |  |  |  |  | nadpisy sloupců
| 1 | 2 | 3 | 4 | 5 | 6 | 7 | 8 | 9 | 10 | 12 | 13 | 14 | 15 | nadpisy sloupců
řádek s filtry
Díl: | 01 | Kácení | [8 empty] | SD
1 | 111201102 | Odstranění křovin a stromů průměru kmene do 100 mm i s kořeny z celkové plochy do 10000 m2 ( včetně 27 kusů stromů s D do 100 mm /1 strom =1m2 - 353 ks=353 m2 | m2 | 5016 |  | 0 |  | 0 |  | 0 | SP | URS | Dle katalogu Pravidel "S" pro užití katalogů směrných cen stavebních prací ÚRS Praha a jednotlivých ustanovení ceníků a položek včetně doplňkových popisů a poznámek k jednotlivým položkám. Pro tuto akci jednotkové ceny obsahují veškeré náklady spojené s umístěním a prováděním stavby a podmínkami výstavby t.j. drívější "VRN a Ostatní náklady" rozpuštěny v jednotkových cenách položek. | skupiny keřů a skupin stromů - plocha keřů 4746 , soliterní stromy s prům.kmene na pařezu do 10 cm 1 strom = 1 m2 270 – SOUČET 5016 m2
2 | 112101111 | Kácení stromů listnatých s odstraněním větví a kmene D do 200 mm v rovině nebo ve svahu do 1:5 | kus | 142 |  | 0 |  | 0 |  | 0 | SP | URS | Dle katalogu Pravidel "S" pro užití katalogů směrných cen stavebních prací ÚRS Praha a jednotlivých ustanovení ceníků a položek včetně doplňkových popisů a poznámek k jednotlivým položkám. Pro tuto akci jednotkové ceny obsahují veškeré náklady spojené s umístěním a prováděním stavby a podmínkami výstavby t.j. drívější "VRN a Ostatní náklady" rozpuštěny v jednotkových cenách položek. | 142
3 | 112101112 | Kácení stromů listnatých s odstraněním větví a kmene D do 300 mm v rovině nebo ve svahu do 1:5 | kus | 10 |  | 0 |  | 0 |  | 0 | SP | URS | Dle katalogu Pravidel "S" pro užití katalogů směrných cen stavebních prací ÚRS Praha a jednotlivých ustanovení ceníků a položek včetně doplňkových popisů a poznámek k jednotlivým položkám. Pro tuto akci jednotkové ceny obsahují veškeré náklady spojené s umístěním a prováděním stavby a podmínkami výstavby t.j. drívější "VRN a Ostatní náklady" rozpuštěny v jednotkových cenách položek. | 10
4 | 112101113 | Kácení stromů listnatých s odstraněním větví a kmene D do 400 mm v rovině nebo ve svahu do 1:5 | kus | 3 |  | 0 |  | 0 |  | 0 | SP | URS | Dle katalogu Pravidel "S" pro užití katalogů směrných cen stavebních prací ÚRS Praha a jednotlivých ustanovení ceníků a položek včetně doplňkových popisů a poznámek k jednotlivým položkám. Pro tuto akci jednotkové ceny obsahují veškeré náklady spojené s umístěním a prováděním stavby a podmínkami výstavby t.j. drívější "VRN a Ostatní náklady" rozpuštěny v jednotkových cenách položek. | 3
5 | 112101115 | Kácení stromů listnatých s odstraněním větví a kmene D do 600 mm v rovině nebo ve svahu do 1:5 | kus | 1 |  | 0 |  | 0 |  | 0 | SP | URS | Dle katalogu Pravidel "S" pro užití katalogů směrných cen stavebních prací ÚRS Praha a jednotlivých ustanovení ceníků a položek včetně doplňkových popisů a poznámek k jednotlivým položkám. Pro tuto akci jednotkové ceny obsahují veškeré náklady spojené s umístěním a prováděním stavby a podmínkami výstavby t.j. drívější "VRN a Ostatní náklady" rozpuštěny v jednotkových cenách položek. | 1
6 | 112101221 | Kácení stromů jehličnatých s odstraněním větví a kmene D do 200 mm v rovině nebo ve svahu do 1:5 | kus | 84 |  | 0 |  | 0 |  | 0 | SP | URS | Dle katalogu Pravidel "S" pro užití katalogů směrných cen stavebních prací ÚRS Praha a jednotlivých ustanovení ceníků a položek včetně doplňkových popisů a poznámek k jednotlivým položkám. Pro tuto akci jednotkové ceny obsahují veškeré náklady spojené s umístěním a prováděním stavby a podmínkami výstavby t.j. drívější "VRN a Ostatní náklady" rozpuštěny v jednotkových cenách položek. | 84
7 | 112101222 | Kácení stromů jehličnatých s odstraněním větví a kmene D do 300 mm v rovině nebo ve svahu do 1:5 | kus | 15 |  | 0 |  | 0 |  | 0 | SP | URS | Dle katalogu Pravidel "S" pro užití katalogů směrných cen stavebních prací ÚRS Praha a jednotlivých ustanovení ceníků a položek včetně doplňkových popisů a poznámek k jednotlivým položkám. Pro tuto akci jednotkové ceny obsahují veškeré náklady spojené s umístěním a prováděním stavby a podmínkami výstavby t.j. drívější "VRN a Ostatní náklady" rozpuštěny v jednotkových cenách položek. | 15
8 | 112101223 | Kácení stromů jehličnatých s odstraněním větví a kmene D do 400 mm v rovině nebo ve svahu do 1:5 | kus | 12 |  | 0 |  | 0 |  | 0 | SP | URS | Dle katalogu Pravidel "S" pro užití katalogů směrných cen stavebních prací ÚRS Praha a jednotlivých ustanovení ceníků a položek včetně doplňkových popisů a poznámek k jednotlivým položkám. Pro tuto akci jednotkové ceny obsahují veškeré náklady spojené s umístěním a prováděním stavby a podmínkami výstavby t.j. drívější "VRN a Ostatní náklady" rozpuštěny v jednotkových cenách položek. | 12
9 | 112101224 | Kácení stromů jehličnatých s odstraněním větví a kmene D do 500 mm v rovině nebo ve svahu do 1:5 | kus | 2 |  | 0 |  | 0 |  | 0 | SP | URS | Dle katalogu Pravidel "S" pro užití katalogů směrných cen stavebních prací ÚRS Praha a jednotlivých ustanovení ceníků a položek včetně doplňkových popisů a poznámek k jednotlivým položkám. Pro tuto akci jednotkové ceny obsahují veškeré náklady spojené s umístěním a prováděním stavby a podmínkami výstavby t.j. drívější "VRN a Ostatní náklady" rozpuštěny v jednotkových cenách položek. | 2
10 | 112101226 | Kácení stromů jehličnatých s odstraněním větví a kmene D do 700 mm v rovině nebo ve svahu do 1:5 | kus | 1 |  | 0 |  | 0 |  | 0 | SP | URS | Dle katalogu Pravidel "S" pro užití katalogů směrných cen stavebních prací ÚRS Praha a jednotlivých ustanovení ceníků a položek včetně doplňkových popisů a poznámek k jednotlivým položkám. Pro tuto akci jednotkové ceny obsahují veškeré náklady spojené s umístěním a prováděním stavby a podmínkami výstavby t.j. drívější "VRN a Ostatní náklady" rozpuštěny v jednotkových cenách položek. | 1
11 | 112201111 | Odstranění pařezů s odklizením do 20 m, se složením na hromady nebo naložením na dp, se zasypáním jámy, doplněním zeminy, D pařezu do 200 mm v rovině a svahu 1:5 | kus | 226 |  | 0 |  | 0 |  | 0 | SP | URS | Dle katalogu Pravidel "S" pro užití katalogů směrných cen stavebních prací ÚRS Praha a jednotlivých ustanovení ceníků a položek včetně doplňkových popisů a poznámek k jednotlivým položkám. Pro tuto akci jednotkové ceny obsahují veškeré náklady spojené s umístěním a prováděním stavby a podmínkami výstavby t.j. drívější "VRN a Ostatní náklady" rozpuštěny v jednotkových cenách položek. | 226
12 | 112201112 | Odstranění pařezů s odklizením do 20 m, se složením na hromady nebo naložením na dp, se zasypáním jámy, doplněním zeminy, D pařezu do 300 mm v rovině a svahu 1:5 | kus | 25 |  | 0 |  | 0 |  | 0 | SP | URS | Dle katalogu Pravidel "S" pro užití katalogů směrných cen stavebních prací ÚRS Praha a jednotlivých ustanovení ceníků a položek včetně doplňkových popisů a poznámek k jednotlivým položkám. Pro tuto akci jednotkové ceny obsahují veškeré náklady spojené s umístěním a prováděním stavby a podmínkami výstavby t.j. drívější "VRN a Ostatní náklady" rozpuštěny v jednotkových cenách položek. | 25
13 | 112201113 | Odstranění pařezů s odklizením do 20 m, se složením na hromady nebo naložením na dp, se zasypáním jámy, doplněním zeminy, D pařezu do 400 mm v rovině a svahu 1:5 | kus | 15 |  | 0 |  | 0 |  | 0 | SP | URS | Dle katalogu Pravidel "S" pro užití katalogů směrných cen stavebních prací ÚRS Praha a jednotlivých ustanovení ceníků a položek včetně doplňkových popisů a poznámek k jednotlivým položkám. Pro tuto akci jednotkové ceny obsahují veškeré náklady spojené s umístěním a prováděním stavby a podmínkami výstavby t.j. drívější "VRN a Ostatní náklady" rozpuštěny v jednotkových cenách položek. | 15
14 | 112201114 | Odstranění pařezů s odklizením do 20 m, se složením na hromady nebo naložením na dp, se zasypáním jámy, doplněním zeminy, D pařezu do 500 mm v rovině a svahu 1:5 | kus | 2 |  | 0 |  | 0 |  | 0 | SP | URS | Dle katalogu Pravidel "S" pro užití katalogů směrných cen stavebních prací ÚRS Praha a jednotlivých ustanovení ceníků a položek včetně doplňkových popisů a poznámek k jednotlivým položkám. Pro tuto akci jednotkové ceny obsahují veškeré náklady spojené s umístěním a prováděním stavby a podmínkami výstavby t.j. drívější "VRN a Ostatní náklady" rozpuštěny v jednotkových cenách položek. | 2
15 | 112201115 | Odstranění pařezů s odklizením do 20 m, se složením na hromady nebo naložením na dp, se zasypáním jámy, doplněním zeminy, D pařezu do 600 mm v rovině a svahu 1:5 | kus | 1 |  | 0 |  | 0 |  | 0 | SP | URS | Dle katalogu Pravidel "S" pro užití katalogů směrných cen stavebních prací ÚRS Praha a jednotlivých ustanovení ceníků a položek včetně doplňkových popisů a poznámek k jednotlivým položkám. Pro tuto akci jednotkové ceny obsahují veškeré náklady spojené s umístěním a prováděním stavby a podmínkami výstavby t.j. drívější "VRN a Ostatní náklady" rozpuštěny v jednotkových cenách položek. | 1
16 | 112201116 | Odstranění pařezů s odklizením do 20 m, se složením na hromady nebo naložením na dp, se zasypáním jámy, doplněním zeminy, D pařezu do 700 mm v rovině a svahu 1:5 | kus | 1 |  | 0 |  | 0 |  | 0 | SP | URS | Dle katalogu Pravidel "S" pro užití katalogů směrných cen stavebních prací ÚRS Praha a jednotlivých ustanovení ceníků a položek včetně doplňkových popisů a poznámek k jednotlivým položkám. Pro tuto akci jednotkové ceny obsahují veškeré náklady spojené s umístěním a prováděním stavby a podmínkami výstavby t.j. drívější "VRN a Ostatní náklady" rozpuštěny v jednotkových cenách položek. | 1
17 | 162301401 | Vodorovné přemístění větví do 5 km, s naložením, složením a dopravou, stromů listnatých D kmene od 100 do 300 mm | kus | 152 |  | 0 |  | 0 |  | 0 | SP | URS | Dle katalogu Pravidel "S" pro užití katalogů směrných cen stavebních prací ÚRS Praha a jednotlivých ustanovení ceníků a položek včetně doplňkových popisů a poznámek k jednotlivým položkám. Pro tuto akci jednotkové ceny obsahují veškeré náklady spojené s umístěním a prováděním stavby a podmínkami výstavby t.j. drívější "VRN a Ostatní náklady" rozpuštěny v jednotkových cenách položek. | 152
18 | 162301402 | Vodorovné přemístění větví do 5 km, s naložením, složením a dopravou, stromů listnatých D kmene od 300 do 500 mm | kus | 3 |  | 0 |  | 0 |  | 0 | SP | URS | Dle katalogu Pravidel "S" pro užití katalogů směrných cen stavebních prací ÚRS Praha a jednotlivých ustanovení ceníků a položek včetně doplňkových popisů a poznámek k jednotlivým položkám. Pro tuto akci jednotkové ceny obsahují veškeré náklady spojené s umístěním a prováděním stavby a podmínkami výstavby t.j. drívější "VRN a Ostatní náklady" rozpuštěny v jednotkových cenách položek. | 3
19 | 162301403 | Vodorovné přemístění větví do 5 km, s naložením, složením a dopravou, stromů listnatých D kmene od 500 do 700 mm | kus | 1 |  | 0 |  | 0 |  | 0 | SP | URS | Dle katalogu Pravidel "S" pro užití katalogů směrných cen stavebních prací ÚRS Praha a jednotlivých ustanovení ceníků a položek včetně doplňkových popisů a poznámek k jednotlivým položkám. Pro tuto akci jednotkové ceny obsahují veškeré náklady spojené s umístěním a prováděním stavby a podmínkami výstavby t.j. drívější "VRN a Ostatní náklady" rozpuštěny v jednotkových cenách položek. | 1
20 | 162301405 | Vodorovné přemístění větví do 5 km, s naložením, složením a dopravou, stromů jehličnatých D kmene od 100 do 300 mm | kus | 99 |  | 0 |  | 0 |  | 0 | SP | URS | Dle katalogu Pravidel "S" pro užití katalogů směrných cen stavebních prací ÚRS Praha a jednotlivých ustanovení ceníků a položek včetně doplňkových popisů a poznámek k jednotlivým položkám. Pro tuto akci jednotkové ceny obsahují veškeré náklady spojené s umístěním a prováděním stavby a podmínkami výstavby t.j. drívější "VRN a Ostatní náklady" rozpuštěny v jednotkových cenách položek. | 99
21 | 162301406 | Vodorovné přemístění větví do 5 km, s naložením, složením a dopravou, stromů jehličnatých D kmene od 300 do 500 mm | kus | 14 |  | 0 |  | 0 |  | 0 | SP | URS | Dle katalogu Pravidel "S" pro užití katalogů směrných cen stavebních prací ÚRS Praha a jednotlivých ustanovení ceníků a položek včetně doplňkových popisů a poznámek k jednotlivým položkám. Pro tuto akci jednotkové ceny obsahují veškeré náklady spojené s umístěním a prováděním stavby a podmínkami výstavby t.j. drívější "VRN a Ostatní náklady" rozpuštěny v jednotkových cenách položek. | 14
22 | 162301407 | Vodorovné přemístění větví do 5 km, s naložením, složením a dopravou, stromů jehličnatých D kmene od 500 do 700 mm | kus | 1 |  | 0 |  | 0 |  | 0 | SP | URS | Dle katalogu Pravidel "S" pro užití katalogů směrných cen stavebních prací ÚRS Praha a jednotlivých ustanovení ceníků a položek včetně doplňkových popisů a poznámek k jednotlivým položkám. Pro tuto akci jednotkové ceny obsahují veškeré náklady spojené s umístěním a prováděním stavby a podmínkami výstavby t.j. drívější "VRN a Ostatní náklady" rozpuštěny v jednotkových cenách položek. | 1
23 | 162301411 | Vodorovné přemístění kmenů stromů do 5 km, s naložením, složením a dopravou, stromů listnatých D km od 100 do 300 mm | kus | 152 |  | 0 |  | 0 |  | 0 | SP | URS | Dle katalogu Pravidel "S" pro užití katalogů směrných cen stavebních prací ÚRS Praha a jednotlivých ustanovení ceníků a položek včetně doplňkových popisů a poznámek k jednotlivým položkám. Pro tuto akci jednotkové ceny obsahují veškeré náklady spojené s umístěním a prováděním stavby a podmínkami výstavby t.j. drívější "VRN a Ostatní náklady" rozpuštěny v jednotkových cenách položek. | 152
24 | 162301412 | Vodorovné přemístění kmenů stromů do 5 km, s naložením, složením a dopravou, stromů listnatých D km od 300 do 500 mm | kus | 3 |  | 0 |  | 0 |  | 0 | SP | URS | Dle katalogu Pravidel "S" pro užití katalogů směrných cen stavebních prací ÚRS Praha a jednotlivých ustanovení ceníků a položek včetně doplňkových popisů a poznámek k jednotlivým položkám. Pro tuto akci jednotkové ceny obsahují veškeré náklady spojené s umístěním a prováděním stavby a podmínkami výstavby t.j. drívější "VRN a Ostatní náklady" rozpuštěny v jednotkových cenách položek. | 3
25 | 162301413 | Vodorovné přemístění kmenů stromů do 5 km, s naložením, složením a dopravou, stromů listnatých D km od 500 do 700 mm | kus | 1 |  | 0 |  | 0 |  | 0 | SP | URS | Dle katalogu Pravidel "S" pro užití katalogů směrných cen stavebních prací ÚRS Praha a jednotlivých ustanovení ceníků a položek včetně doplňkových popisů a poznámek k jednotlivým položkám. Pro tuto akci jednotkové ceny obsahují veškeré náklady spojené s umístěním a prováděním stavby a podmínkami výstavby t.j. drívější "VRN a Ostatní náklady" rozpuštěny v jednotkových cenách položek. | 1
26 | 162301415 | Vodorovné přemístění kmenů stromů do 5 km, s naložením, složením a dopravou, stromů jehličnatých D km od 100 do 300 mm | kus | 99 |  | 0 |  | 0 |  | 0 | SP | URS | Dle katalogu Pravidel "S" pro užití katalogů směrných cen stavebních prací ÚRS Praha a jednotlivých ustanovení ceníků a položek včetně doplňkových popisů a poznámek k jednotlivým položkám. Pro tuto akci jednotkové ceny obsahují veškeré náklady spojené s umístěním a prováděním stavby a podmínkami výstavby t.j. drívější "VRN a Ostatní náklady" rozpuštěny v jednotkových cenách položek. | 99
27 | 162301416 | Vodorovné přemístění kmenů stromů do 5 km, s naložením, složením a dopravou, stromů jehličnatých D km od 300 do 500 mm | kus | 14 |  | 0 |  | 0 |  | 0 | SP | URS | Dle katalogu Pravidel "S" pro užití katalogů směrných cen stavebních prací ÚRS Praha a jednotlivých ustanovení ceníků a položek včetně doplňkových popisů a poznámek k jednotlivým položkám. Pro tuto akci jednotkové ceny obsahují veškeré náklady spojené s umístěním a prováděním stavby a podmínkami výstavby t.j. drívější "VRN a Ostatní náklady" rozpuštěny v jednotkových cenách položek. | 14
28 | 162301417 | Vodorovné přemístění kmenů stromů do 5 km, s naložením, složením a dopravou, stromů jehličnatých D km od 500 do 700 mm | kus | 1 |  | 0 |  | 0 |  | 0 | SP | URS | Dle katalogu Pravidel "S" pro užití katalogů směrných cen stavebních prací ÚRS Praha a jednotlivých ustanovení ceníků a položek včetně doplňkových popisů a poznámek k jednotlivým položkám. Pro tuto akci jednotkové ceny obsahují veškeré náklady spojené s umístěním a prováděním stavby a podmínkami výstavby t.j. drívější "VRN a Ostatní náklady" rozpuštěny v jednotkových cenách položek. | 1
29 | 162301501 | Vodorovné přemístění smýcených křovin do D kmene 100 mm na vzdál do 5 km | m2 | 5016 |  | 0 |  | 0 |  | 0 | SP | URS | Dle katalogu Pravidel "S" pro užití katalogů směrných cen stavebních prací ÚRS Praha a jednotlivých ustanovení ceníků a položek včetně doplňkových popisů a poznámek k jednotlivým položkám. Pro tuto akci jednotkové ceny obsahují veškeré náklady spojené s umístěním a prováděním stavby a podmínkami výstavby t.j. drívější "VRN a Ostatní náklady" rozpuštěny v jednotkových cenách položek. | 5016
30 | 162301421 | Vodorovné přemístění pařezů do 5 km, s naložením, složením a dopravou, stromů D kmene od 100 do 300 mm | kus | 251 |  | 0 |  | 0 |  | 0 | SP | URS | Dle katalogu Pravidel "S" pro užití katalogů směrných cen stavebních prací ÚRS Praha a jednotlivých ustanovení ceníků a položek včetně doplňkových popisů a poznámek k jednotlivým položkám. Pro tuto akci jednotkové ceny obsahují veškeré náklady spojené s umístěním a prováděním stavby a podmínkami výstavby t.j. drívější "VRN a Ostatní náklady" rozpuštěny v jednotkových cenách položek. | 251
31 | 162301422 | Vodorovné přemístění pařezů do 5 km, s naložením, složením a dopravou, stromů D kmene od 300 do 500 mm | kus | 17 |  | 0 |  | 0 |  | 0 | SP | URS | Dle katalogu Pravidel "S" pro užití katalogů směrných cen stavebních prací ÚRS Praha a jednotlivých ustanovení ceníků a položek včetně doplňkových popisů a poznámek k jednotlivým položkám. Pro tuto akci jednotkové ceny obsahují veškeré náklady spojené s umístěním a prováděním stavby a podmínkami výstavby t.j. drívější "VRN a Ostatní náklady" rozpuštěny v jednotkových cenách položek. | 17
32 | 162301423 | Vodorovné přemístění pařezů do 5 km, s naložením, složením a dopravou, stromů D kmene od 500 do 700 mm | kus | 2 |  | 0 |  | 0 |  | 0 | SP | URS | Dle katalogu Pravidel "S" pro užití katalogů směrných cen stavebních prací ÚRS Praha a jednotlivých ustanovení ceníků a položek včetně doplňkových popisů a poznámek k jednotlivým položkám. Pro tuto akci jednotkové ceny obsahují veškeré náklady spojené s umístěním a prováděním stavby a podmínkami výstavby t.j. drívější "VRN a Ostatní náklady" rozpuštěny v jednotkových cenách položek. | 2
33 | 162301901 | Příplatek k vodorovnému přemístění větví stromů listnatých D kmene od 100 do 300 mm, za dalších započatých 5 km | kus | 3496 |  | 0 |  | 0 |  | 0 | SP | URS | Dle katalogu Pravidel "S" pro užití katalogů směrných cen stavebních prací ÚRS Praha a jednotlivých ustanovení ceníků a položek včetně doplňkových popisů a poznámek k jednotlivým položkám. Pro tuto akci jednotkové ceny obsahují veškeré náklady spojené s umístěním a prováděním stavby a podmínkami výstavby t.j. drívější "VRN a Ostatní náklady" rozpuštěny v jednotkových cenách položek. | vzd. 115 km = 115/5=23 -152 ks*23 =3469
34 | 162301902 | Příplatek k vodorovnému přemístění větví stromů listnatých D kmene od 300 do 500 mm, za dalších započatých 5 km | kus | 69 |  | 0 |  | 0 |  | 0 | SP | URS | Dle katalogu Pravidel "S" pro užití katalogů směrných cen stavebních prací ÚRS Praha a jednotlivých ustanovení ceníků a položek včetně doplňkových popisů a poznámek k jednotlivým položkám. Pro tuto akci jednotkové ceny obsahují veškeré náklady spojené s umístěním a prováděním stavby a podmínkami výstavby t.j. drívější "VRN a Ostatní náklady" rozpuštěny v jednotkových cenách položek. | vzd. 115 km = 115/5=23 -3 ks*23 =69
35 | 162301903 | Příplatek k vodorovnému přemístění větví stromů listnatých D kmene od 500 do 700 mm, za dalších započatých 5 km | kus | 23 |  | 0 |  | 0 |  | 0 | SP | URS | Dle katalogu Pravidel "S" pro užití katalogů směrných cen stavebních prací ÚRS Praha a jednotlivých ustanovení ceníků a položek včetně doplňkových popisů a poznámek k jednotlivým položkám. Pro tuto akci jednotkové ceny obsahují veškeré náklady spojené s umístěním a prováděním stavby a podmínkami výstavby t.j. drívější "VRN a Ostatní náklady" rozpuštěny v jednotkových cenách položek. | vzd. 115 km = 115/5=23 -1ks*23 =23
36 | 162301905 | Příplatek k vodorovnému přemístění větví stromů jehličnatých D kmene od 100 do 300 mm, za dalších započatých 5 km | kus | 2277 |  | 0 |  | 0 |  | 0 | SP | URS | Dle katalogu Pravidel "S" pro užití katalogů směrných cen stavebních prací ÚRS Praha a jednotlivých ustanovení ceníků a položek včetně doplňkových popisů a poznámek k jednotlivým položkám. Pro tuto akci jednotkové ceny obsahují veškeré náklady spojené s umístěním a prováděním stavby a podmínkami výstavby t.j. drívější "VRN a Ostatní náklady" rozpuštěny v jednotkových cenách položek. | vzd. 115 km = 115/5=23 -99ks*23 =2277
37 | 162301906 | Příplatek k vodorovnému přemístění větví stromů jehličnatých D kmene do 500 mm ZKD 5 km | kus | 322 |  | 0 |  | 0 |  | 0 | SP | URS | Dle katalogu Pravidel "S" pro užití katalogů směrných cen stavebních prací ÚRS Praha a jednotlivých ustanovení ceníků a položek včetně doplňkových popisů a poznámek k jednotlivým položkám. Pro tuto akci jednotkové ceny obsahují veškeré náklady spojené s umístěním a prováděním stavby a podmínkami výstavby t.j. drívější "VRN a Ostatní náklady" rozpuštěny v jednotkových cenách položek. | vzd. 115 km = 115/5=23 -14ks*23 =322
38 | 162301907 | Příplatek k vodorovnému přemístění větví stromů jehličnatých D kmene do 700 mm ZKD 5 km | kus | 23 |  | 0 |  | 0 |  | 0 | SP | URS | Dle katalogu Pravidel "S" pro užití katalogů směrných cen stavebních prací ÚRS Praha a jednotlivých ustanovení ceníků a položek včetně doplňkových popisů a poznámek k jednotlivým položkám. Pro tuto akci jednotkové ceny obsahují veškeré náklady spojené s umístěním a prováděním stavby a podmínkami výstavby t.j. drívější "VRN a Ostatní náklady" rozpuštěny v jednotkových cenách položek. | vzd. 115 km = 115/5=23 -1ks*23 =23
39 | 162301911 | Příplatek k vodorovnému přemístění kmenů stromů listnatých D kmene 100 do 300 mm, za dalších započatých 5 km | kus | 3496 |  | 0 |  | 0 |  | 0 | SP | URS | Dle katalogu Pravidel "S" pro užití katalogů směrných cen stavebních prací ÚRS Praha a jednotlivých ustanovení ceníků a položek včetně doplňkových popisů a poznámek k jednotlivým položkám. Pro tuto akci jednotkové ceny obsahují veškeré náklady spojené s umístěním a prováděním stavby a podmínkami výstavby t.j. drívější "VRN a Ostatní náklady" rozpuštěny v jednotkových cenách položek. | vzd. 115 km = 115/5=23 -152 ks*23 =3469
40 | 162301912 | Příplatek k vodorovnému přemístění kmenů stromů listnatých D kmene od 300 do 500 mm, za dalších započatých 5 km | kus | 69 |  | 0 |  | 0 |  | 0 | SP | URS | Dle katalogu Pravidel "S" pro užití katalogů směrných cen stavebních prací ÚRS Praha a jednotlivých ustanovení ceníků a položek včetně doplňkových popisů a poznámek k jednotlivým položkám. Pro tuto akci jednotkové ceny obsahují veškeré náklady spojené s umístěním a prováděním stavby a podmínkami výstavby t.j. drívější "VRN a Ostatní náklady" rozpuštěny v jednotkových cenách položek. | vzd. 115 km = 115/5=23 -3 ks*23 =69
41 | 162301913 | Příplatek k vodorovnému přemístění kmenů stromů listnatých D kmene od 500 do 700 mm, za dalších započatých 5 km | kus | 23 |  | 0 |  | 0 |  | 0 | SP | URS | Dle katalogu Pravidel "S" pro užití katalogů směrných cen stavebních prací ÚRS Praha a jednotlivých ustanovení ceníků a položek včetně doplňkových popisů a poznámek k jednotlivým položkám. Pro tuto akci jednotkové ceny obsahují veškeré náklady spojené s umístěním a prováděním stavby a podmínkami výstavby t.j. drívější "VRN a Ostatní náklady" rozpuštěny v jednotkových cenách položek. | vzd. 115 km = 115/5=23 -1ks*23 =23
42 | 162301915 | Příplatek k vodorovnému přemístění kmenů stromů jehličnatých D kmene 100 do 300 mm, za dalších započatých 5 km | kus | 2277 |  | 0 |  | 0 |  | 0 | SP | URS | Dle katalogu Pravidel "S" pro užití katalogů směrných cen stavebních prací ÚRS Praha a jednotlivých ustanovení ceníků a položek včetně doplňkových popisů a poznámek k jednotlivým položkám. Pro tuto akci jednotkové ceny obsahují veškeré náklady spojené s umístěním a prováděním stavby a podmínkami výstavby t.j. drívější "VRN a Ostatní náklady" rozpuštěny v jednotkových cenách položek. | vzd. 115 km = 115/5=23 -99ks*23 =2277
43 | 162301916 | Příplatek k vodorovnému přemístění kmenů stromů jehličnatých D kmene do 500 mm ZKD 5 km | kus | 322 |  | 0 |  | 0 |  | 0 | SP | URS | Dle katalogu Pravidel "S" pro užití katalogů směrných cen stavebních prací ÚRS Praha a jednotlivých ustanovení ceníků a položek včetně doplňkových popisů a poznámek k jednotlivým položkám. Pro tuto akci jednotkové ceny obsahují veškeré náklady spojené s umístěním a prováděním stavby a podmínkami výstavby t.j. drívější "VRN a Ostatní náklady" rozpuštěny v jednotkových cenách položek. | vzd. 115 km = 115/5=23 -14ks*23 =322
44 | 162301917 | Příplatek k vodorovnému přemístění kmenů stromů jehličnatých D kmene do 700 mm ZKD 5 km | kus | 23 |  | 0 |  | 0 |  | 0 | SP | URS | Dle katalogu Pravidel "S" pro užití katalogů směrných cen stavebních prací ÚRS Praha a jednotlivých ustanovení ceníků a položek včetně doplňkových popisů a poznámek k jednotlivým položkám. Pro tuto akci jednotkové ceny obsahují veškeré náklady spojené s umístěním a prováděním stavby a podmínkami výstavby t.j. drívější "VRN a Ostatní náklady" rozpuštěny v jednotkových cenách položek. | vzd. 115 km = 115/5=23 -2ks*23 =46
45 | R | Příplatek k vodorovnému přemístění smýcených křovin do D kmene 100 mm, za dalších i započatých 5 km | m2 | 115368 |  | 0 |  | 0 |  | 0 | SP | R | Kompletní náklady | vzd. 115 km = 115/5=23 -5016m2*23 =115368
46 | 162301921 | Příplatek k vodorovnému přemístění pařezů D 100 do 300 mm, za dalších i započatých 5 km | kus | 5773 |  | 0 |  | 0 |  | 0 | SP | URS | Dle katalogu Pravidel "S" pro užití katalogů směrných cen stavebních prací ÚRS Praha a jednotlivých ustanovení ceníků a položek včetně doplňkových popisů a poznámek k jednotlivým položkám. Pro tuto akci jednotkové ceny obsahují veškeré náklady spojené s umístěním a prováděním stavby a podmínkami výstavby t.j. drívější "VRN a Ostatní náklady" rozpuštěny v jednotkových cenách položek. | vzd. 115 km = 115/5=23 -251ks*23 =5773
47 | 162301922 | Příplatek k vodorovnému přemístění pařezů D od 300 do 500 mm, za dalších i započatých 5 km | kus | 391 |  | 0 |  | 0 |  | 0 | SP | URS | Dle katalogu Pravidel "S" pro užití katalogů směrných cen stavebních prací ÚRS Praha a jednotlivých ustanovení ceníků a položek včetně doplňkových popisů a poznámek k jednotlivým položkám. Pro tuto akci jednotkové ceny obsahují veškeré náklady spojené s umístěním a prováděním stavby a podmínkami výstavby t.j. drívější "VRN a Ostatní náklady" rozpuštěny v jednotkových cenách položek. | vzd. 115 km = 115/5=23- 17ks*23=391
48 | 162301923 | Příplatek k vodorovnému přemístění pařezů D od 500 do 700 mm, za dalších i započatých 5 km | kus | 46 |  | 0 |  | 0 |  | 0 | SP | URS | Dle katalogu Pravidel "S" pro užití katalogů směrných cen stavebních prací ÚRS Praha a jednotlivých ustanovení ceníků a položek včetně doplňkových popisů a poznámek k jednotlivým položkám. Pro tuto akci jednotkové ceny obsahují veškeré náklady spojené s umístěním a prováděním stavby a podmínkami výstavby t.j. drívější "VRN a Ostatní náklady" rozpuštěny v jednotkových cenách položek. | vzd. 115 km = 115/5=23- 2ks*23=46
49 | 111251111 | Drcení ořezaných větví D do 100 mm s odvozem do 20 km | m3 | 27 |  | 0 |  | 0 |  | 0 | SP | URS | Dle katalogu Pravidel "S" pro užití katalogů směrných cen stavebních prací ÚRS Praha a jednotlivých ustanovení ceníků a položek včetně doplňkových popisů a poznámek k jednotlivým položkám. Pro tuto akci jednotkové ceny obsahují veškeré náklady spojené s umístěním a prováděním stavby a podmínkami výstavby t.j. drívější "VRN a Ostatní náklady" rozpuštěny v jednotkových cenách položek.
50 | R1 | skládkovné | t | 158.16 |  | 0 |  | 0 |  | 0 | SP | R | Kompletní náklady | strom - 0,4t*270+ porosty 5016*0,001t =158,16t
[6 empty] | 0 |  | 0 |  | 0
S | Celkem za 01 | Kácení |  |  |  | 0 |  | 0 |  | 0
Díl: | 02 | Ořez stromů | [8 empty] | SD
51 | 184805114 | Řez stromů bezpečnostní prováděný lezeckou technikou, s přemíst. Odstr větví na vzd do 20m se složením na hromady, při ploše koruny do 120 m2 | ks | 1 |  | 0 |  | 0 |  | 0 | SP | URS | Dle katalogu Pravidel "S" pro užití katalogů směrných cen stavebních prací ÚRS Praha a jednotlivých ustanovení ceníků a položek včetně doplňkových popisů a poznámek k jednotlivým položkám. Pro tuto akci jednotkové ceny obsahují veškeré náklady spojené s umístěním a prováděním stavby a podmínkami výstavby t.j. drívější "VRN a Ostatní náklady" rozpuštěny v jednotkových cenách položek. | 1
52 | 162301405 | Vodorovné přemístění větví do 5 km, s naložením, složením a dopravou, stromů jehličnatých D kmene od 100 do 300 mm | kus | 1 |  | 0 |  | 0 |  | 0 | SP | URS | Dle katalogu Pravidel "S" pro užití katalogů směrných cen stavebních prací ÚRS Praha a jednotlivých ustanovení ceníků a položek včetně doplňkových popisů a poznámek k jednotlivým položkám. Pro tuto akci jednotkové ceny obsahují veškeré náklady spojené s umístěním a prováděním stavby a podmínkami výstavby t.j. drívější "VRN a Ostatní náklady" rozpuštěny v jednotkových cenách položek. | 1
53 | 162301905 | Příplatek k vodorovnému přemístění větví stromů jehličnatých D kmene od 100 do 300 mm, za dalších započatých 5 km | kus | 23 |  | 0 |  | 0 |  | 0 | SP | URS | Dle katalogu Pravidel "S" pro užití katalogů směrných cen stavebních prací ÚRS Praha a jednotlivých ustanovení ceníků a položek včetně doplňkových popisů a poznámek k jednotlivým položkám. Pro tuto akci jednotkové ceny obsahují veškeré náklady spojené s umístěním a prováděním stavby a podmínkami výstavby t.j. drívější "VRN a Ostatní náklady" rozpuštěny v jednotkových cenách položek. | vzd. 115 km = 115/5=23 -1ks*23 =23
54 | R | skládkovné | t | 0.1 |  | 0 |  | 0 |  | 0 | SP | R | Kompletní náklady | 0.1
[6 empty] | 0 |  | 0 |  | 0
S | Celkem za 02 | Ořez stromů |  |  |  | 0 |  | 0 |  | 0
Note on A7: § 6a
Note on B7: § 6b 1.část
Note on C2: § 3
Note on C7: § 6c 1.část
Note on D4: § 2 v případě jiné klasifikace upravit údaj v závorce, např. (CZ-CC)
Note on D7: § 6d
Note on E7: § 6e
Note on N6: § 6b 2.část
Note on O6: § 6c 2.část
Note on P6: § 6f § 7
Note on U2: jiri.zakravsky: tools PSSOzzzzzz propertites Protection Lock "2*4"
Součet za Díl
Zaokrouhlit množství

## 3_SO 02_2_Náhrad výsadby
FORMULÁŘ 5 | [6 empty] | majitel HIM: | OSTATNÍ |  | 0 |  | m2 | 16 | 0 | majitel, cena | SŽDC | ČD | OSTATNÍ
|  | SOUPIS PRACÍ | [7 empty] | Cena za objekt [Kč] |  | mj dle JKSO | počet mj | objektový ukazatel
Název stavby : |  | „Rekonstrukce koleje č.1 a 2 Sklené nad Oslavou - Ostrov nad Oslavou“ | [5 empty] | Číslo stavby | [6 empty] | hlavičky stavby
Název PS,SO : |  | Náhradní výsadby | Zatřídění objektu : (JKSO, JKPOV) | 823 27 |  |  |  | Číslo PS,SO | SO 02.2 | [5 empty] | hlavičky objektu
Datum zpracování : |  | 2014-03-12 | [5 empty] | Datum aktualizace : |  | 03/2014 |  |  |  |  | hlavičky datumů
Poř. | [6 empty] | C E N A |  |  |  | typ řádku | kód datové základny | Technická specifikace | Výkaz výměr | nadpisy sloupců
číslo | Číslo |  | měrná |  | jednotková | Celková | dodávky |  | montáže | [5 empty] | nadpisy sloupců
pol. | položky | Název položky | jednotka | množství | hmotnost | hmotnost | jednotková | celkem | jednotková | celkem |  |  |  |  | nadpisy sloupců
| 1 | 2 | 3 | 4 | 5 | 6 | 7 | 8 | 9 | 10 | 12 | 13 | 14 | 15 | nadpisy sloupců
řádek s filtry
Díl: | 01 | NÁHRADNÍ VÝSADBY - STROMY
1 | 183101115 | Jamky pro výsadbu bez výměny půdy zeminy tř 1 až 4 objem do 0,4 m3 v rovině a svahu do 1:5 | kus | 2 |  | 0 |  | 0 |  | 0 |  | URS | Dle katalogu Pravidel "S" pro užití katalogů směrných cen stavebních prací ÚRS Praha a jednotlivých ustanovení ceníků a položek včetně doplňkových popisů a poznámek k jednotlivým položkám. Pro tuto akci jednotkové ceny obsahují veškeré náklady spojené s umístěním a prováděním stavby a podmínkami výstavby t.j. drívější "VRN a Ostatní náklady" rozpuštěny v jednotkových cenách položek.
2 | 184102115 | Výsadba dřeviny s balem D do 0,6 m do jamky se zalitím v rovině a svahu do 1:5 | kus | 2 |  | 0 |  | 0 |  | 0 |  | URS | Dle katalogu Pravidel "S" pro užití katalogů směrných cen stavebních prací ÚRS Praha a jednotlivých ustanovení ceníků a položek včetně doplňkových popisů a poznámek k jednotlivým položkám. Pro tuto akci jednotkové ceny obsahují veškeré náklady spojené s umístěním a prováděním stavby a podmínkami výstavby t.j. drívější "VRN a Ostatní náklady" rozpuštěny v jednotkových cenách položek.
3 | 185802114 | Hnojení půdy umělým hnojivem k jednotlivým rostlinám v rovině a svahu do 1:5 | t | 0.001 |  | 0 |  | 0 |  | 0 |  | URS | Dle katalogu Pravidel "S" pro užití katalogů směrných cen stavebních prací ÚRS Praha a jednotlivých ustanovení ceníků a položek včetně doplňkových popisů a poznámek k jednotlivým položkám. Pro tuto akci jednotkové ceny obsahují veškeré náklady spojené s umístěním a prováděním stavby a podmínkami výstavby t.j. drívější "VRN a Ostatní náklady" rozpuštěny v jednotkových cenách položek. | 4ks/strom4*2*0,02*0,001Dle technické zprávy, výkresových příloh projektové dokumentace
4 | R-MAT-001 | speciální tabletové hnojivo "4 ks / strom" | kus | 8 |  | 0 |  | 0 |  | 0 |  | R | Kompletní dodávka včetně všcha náklad na přepravu, přesun, dočasné uložení včetně ošetření, zalití | 4ks/ strom; 4*2 Dle technické zprávy, výkresových příloh projektové dokumentace
5 | 184202123 | Ukotvení kmene dřevin kůly D do 0,1 m délky do 3 m | kus | 2 |  | 0 |  | 0 |  | 0 |  | URS | Dle katalogu Pravidel "S" pro užití katalogů směrných cen stavebních prací ÚRS Praha a jednotlivých ustanovení ceníků a položek včetně doplňkových popisů a poznámek k jednotlivým položkám. Pro tuto akci jednotkové ceny obsahují veškeré náklady spojené s umístěním a prováděním stavby a podmínkami výstavby t.j. drívější "VRN a Ostatní náklady" rozpuštěny v jednotkových cenách položek.
6 | R-MAT-002 | Kůly | kus | 2 |  | 0 |  | 0 |  | 0 |  | R | Kompletní dodávka včetně všcha náklad na přepravu, přesun, dočasné uložení | 1ks/strom - 1*2 Dle technické zprávy, výkresových příloh projektové dokumentace
7 | R-MAT-004 | Popruh | bm | 3 |  | 0 |  | 0 |  | 0 |  | R | Kompletní dodávka včetně všcha náklad na přepravu, přesun, dočasné uložení | 1,5bm/strom 1,5*2 Dle technické zprávy, výkresových příloh projektové dokumentace
8 | 184921096 | Mulčování rostlin kůrou tl. do 0,15 m v rovině a svahu do 1:5 | m2 | 1.57 |  | 0 |  | 0 |  | 0 |  | URS | Dle katalogu Pravidel "S" pro užití katalogů směrných cen stavebních prací ÚRS Praha a jednotlivých ustanovení ceníků a položek včetně doplňkových popisů a poznámek k jednotlivým položkám. Pro tuto akci jednotkové ceny obsahují veškeré náklady spojené s umístěním a prováděním stavby a podmínkami výstavby t.j. drívější "VRN a Ostatní náklady" rozpuštěny v jednotkových cenách položek.
9 | R-MAT-007 | kůra mulčovací VL vč. Dovozu | m3 | 0.236 |  | 0 |  | 0 |  | 0 |  | R | Kompletní dodávka včetně všcha náklad na přepravu, přesun, dočasné uložení | vrstva 0,15m - 0,15*2*0,785m2 Dle technické zprávy, výkresových příloh projektové dokumentace
10 | 185804311 | Zalití rostlin vodou plocha do 20 m2 | m3 | 0.2 |  | 0 |  | 0 |  | 0 |  | URS | Dle katalogu Pravidel "S" pro užití katalogů směrných cen stavebních prací ÚRS Praha a jednotlivých ustanovení ceníků a položek včetně doplňkových popisů a poznámek k jednotlivým položkám. Pro tuto akci jednotkové ceny obsahují veškeré náklady spojené s umístěním a prováděním stavby a podmínkami výstavby t.j. drívější "VRN a Ostatní náklady" rozpuštěny v jednotkových cenách položek. | 10 l/keř ; 10*20*0,001Dle technické zprávy, výkresových příloh projektové dokumentace
11 | 185851121 | Dovoz vody pro zálivku rostlin za vzdálenost do 1000 m | m3 | 0.2 |  | 0 |  | 0 |  | 0 |  | URS | Dle katalogu Pravidel "S" pro užití katalogů směrných cen stavebních prací ÚRS Praha a jednotlivých ustanovení ceníků a položek včetně doplňkových popisů a poznámek k jednotlivým položkám. Pro tuto akci jednotkové ceny obsahují veškeré náklady spojené s umístěním a prováděním stavby a podmínkami výstavby t.j. drívější "VRN a Ostatní náklady" rozpuštěny v jednotkových cenách položek.
12 | 185851129 | Příplatek k dovozu vody pro zálivku rostlin do 1000 m ZKD 1000 m | m3 | 0.2 |  | 0 |  | 0 |  | 0 |  | URS | Dle katalogu Pravidel "S" pro užití katalogů směrných cen stavebních prací ÚRS Praha a jednotlivých ustanovení ceníků a položek včetně doplňkových popisů a poznámek k jednotlivým položkám. Pro tuto akci jednotkové ceny obsahují veškeré náklady spojené s umístěním a prováděním stavby a podmínkami výstavby t.j. drívější "VRN a Ostatní náklady" rozpuštěny v jednotkových cenách položek.
13 | R-MAT-005 | Picea omorika 300 - 350 s balem | kus | 2 |  | 0 |  | 0 |  | 0 |  | R | Kompletní dodávka včetně všcha náklad na přepravu, přesun, dočasné uložení
14 | 998231311 | Přesun hmot pro sadovnické a krajinářské úpravy vodorovně do 5000 m | t | 0.2 |  | 0 |  | 0 |  | 0 |  | URS | Dle katalogu Pravidel "S" pro užití katalogů směrných cen stavebních prací ÚRS Praha a jednotlivých ustanovení ceníků a položek včetně doplňkových popisů a poznámek k jednotlivým položkám. Pro tuto akci jednotkové ceny obsahují veškeré náklady spojené s umístěním a prováděním stavby a podmínkami výstavby t.j. drívější "VRN a Ostatní náklady" rozpuštěny v jednotkových cenách položek.
S | Celkem za 01 | NÁHRADNÍ VÝSADBY - STROMY |  |  |  | 0 |  | 0 |  | 0
Díl: | 02 | NÁHRADNÍ VÝSADBY - ŽIVÝ PLOT
15 | 183205111 | Založení záhonu v rovině a svahu do 1:5 hornina tř 1 a 2 | m2 | 9 |  | 0 |  | 0 |  | 0 |  | URS | Dle katalogu Pravidel "S" pro užití katalogů směrných cen stavebních prací ÚRS Praha a jednotlivých ustanovení ceníků a položek včetně doplňkových popisů a poznámek k jednotlivým položkám. Pro tuto akci jednotkové ceny obsahují veškeré náklady spojené s umístěním a prováděním stavby a podmínkami výstavby t.j. drívější "VRN a Ostatní náklady" rozpuštěny v jednotkových cenách položek.
16 | R-MAT-047 | herbicid totální, bal. 5 l – 5l | l | 0.0045 |  | 0 |  | 0 |  | 0 |  | R | Kompletní dodávka včetně všcha náklad na přepravu, přesun, dočasné uložení včetně ošetření, zalití | 5l/ ha; 5*0,0001*9 Dle technické zprávy, výkresových příloh projektové dokumentace
17 | 183101113 | Jamky pro výsadbu bez výměny půdy horniny tř 1-4 objem do 0,05 m3 v rovině a svahu do 1:5 | kus | 20 |  | 0 |  | 0 |  | 0 |  | URS | Dle katalogu Pravidel "S" pro užití katalogů směrných cen stavebních prací ÚRS Praha a jednotlivých ustanovení ceníků a položek včetně doplňkových popisů a poznámek k jednotlivým položkám. Pro tuto akci jednotkové ceny obsahují veškeré náklady spojené s umístěním a prováděním stavby a podmínkami výstavby t.j. drívější "VRN a Ostatní náklady" rozpuštěny v jednotkových cenách položek.
18 | 184701112 | Výsadba živého plotu s balem v rovině a svahu do 1:5 | kus | 20 |  | 0 |  | 0 |  | 0 |  | URS | Dle katalogu Pravidel "S" pro užití katalogů směrných cen stavebních prací ÚRS Praha a jednotlivých ustanovení ceníků a položek včetně doplňkových popisů a poznámek k jednotlivým položkám. Pro tuto akci jednotkové ceny obsahují veškeré náklady spojené s umístěním a prováděním stavby a podmínkami výstavby t.j. drívější "VRN a Ostatní náklady" rozpuštěny v jednotkových cenách položek.
19 | 185802114 | Hnojení půdy umělým hnojivem k jednotlivým rostlinám v rovině a svahu do 1:5 | t | 0.001 |  | 0 |  | 0 |  | 0 |  | URS | Dle katalogu Pravidel "S" pro užití katalogů směrných cen stavebních prací ÚRS Praha a jednotlivých ustanovení ceníků a položek včetně doplňkových popisů a poznámek k jednotlivým položkám. Pro tuto akci jednotkové ceny obsahují veškeré náklady spojené s umístěním a prováděním stavby a podmínkami výstavby t.j. drívější "VRN a Ostatní náklady" rozpuštěny v jednotkových cenách položek. | 2ks/ keř; 2*20*0,02*0,001 Dle technické zprávy, výkresových příloh projektové dokumentace
20 | R-MAT-048 | speciální tabletové hnojivo 1 kus/keř | kus | 40 |  | 0 |  | 0 |  | 0 |  | R | Kompletní dodávka včetně všcha náklad na přepravu, přesun, dočasné uložení včetně ošetření, zalití | 2ks/ keř; 2*40 Dle technické zprávy, výkresových příloh projektové dokumentace
21 | 184921096 | Mulčování rostlin kůrou tl. do 0,15 m v rovině a svahu do 1:5 "tl. Vrstvy 15 cm" | m2 | 9 |  | 0 |  | 0 |  | 0 |  | URS | Dle katalogu Pravidel "S" pro užití katalogů směrných cen stavebních prací ÚRS Praha a jednotlivých ustanovení ceníků a položek včetně doplňkových popisů a poznámek k jednotlivým položkám. Pro tuto akci jednotkové ceny obsahují veškeré náklady spojené s umístěním a prováděním stavby a podmínkami výstavby t.j. drívější "VRN a Ostatní náklady" rozpuštěny v jednotkových cenách položek.
22 | R-MAT-049 | Drcená borka vč. dovozu | m3 | 1.35 |  | 0 |  | 0 |  | 0 |  | R | Kompletní dodávka včetně všcha náklad na přepravu, přesun, dočasné uložení včetně ošetření, zalití | 0,15 m/m2 0,15*9 Dle technické zprávy, výkresových příloh projektové dokumentace
23 | 185804312 | Zalití rostlin vodou plocha nad 20 m2 10L/keř | m3 | 0.2 |  | 0 |  | 0 |  | 0 |  | URS | Dle katalogu Pravidel "S" pro užití katalogů směrných cen stavebních prací ÚRS Praha a jednotlivých ustanovení ceníků a položek včetně doplňkových popisů a poznámek k jednotlivým položkám. Pro tuto akci jednotkové ceny obsahují veškeré náklady spojené s umístěním a prováděním stavby a podmínkami výstavby t.j. drívější "VRN a Ostatní náklady" rozpuštěny v jednotkových cenách položek.
24 | 185851121 | Dovoz vody pro zálivku rostlin za vzdálenost do 1000 m | m3 | 0.2 |  | 0 |  | 0 |  | 0 |  | URS | Dle katalogu Pravidel "S" pro užití katalogů směrných cen stavebních prací ÚRS Praha a jednotlivých ustanovení ceníků a položek včetně doplňkových popisů a poznámek k jednotlivým položkám. Pro tuto akci jednotkové ceny obsahují veškeré náklady spojené s umístěním a prováděním stavby a podmínkami výstavby t.j. drívější "VRN a Ostatní náklady" rozpuštěny v jednotkových cenách položek.
25 | 185851129 | Příplatek k dovozu vody pro zálivku rostlin do 1000 m ZKD 1000 m | m3 | 0.2 |  | 0 |  | 0 |  | 0 |  | URS | Dle katalogu Pravidel "S" pro užití katalogů směrných cen stavebních prací ÚRS Praha a jednotlivých ustanovení ceníků a položek včetně doplňkových popisů a poznámek k jednotlivým položkám. Pro tuto akci jednotkové ceny obsahují veškeré náklady spojené s umístěním a prováděním stavby a podmínkami výstavby t.j. drívější "VRN a Ostatní náklady" rozpuštěny v jednotkových cenách položek.
26 | R-MAT050 | Thuja occidentalis 100-120 s balem | kus | 30 |  | 0 |  | 0 |  | 0 |  | R | Kompletní dodávka včetně všcha náklad na přepravu, přesun, dočasné uložení včetně ošetření, zalití | Dle technické zprávy, výkresových příloh projektové dokumentace
27 | 998231311 | Přesun hmot pro sadovnické a krajinářské úpravy vodorovně do 5000 m | t | 0.2 |  | 0 |  | 0 |  | 0 |  | URS | Dle katalogu Pravidel "S" pro užití katalogů směrných cen stavebních prací ÚRS Praha a jednotlivých ustanovení ceníků a položek včetně doplňkových popisů a poznámek k jednotlivým položkám. Pro tuto akci jednotkové ceny obsahují veškeré náklady spojené s umístěním a prováděním stavby a podmínkami výstavby t.j. drívější "VRN a Ostatní náklady" rozpuštěny v jednotkových cenách položek.
[6 empty] | 0 |  | 0 |  | 0
S | Celkem za 02 | NÁHRADNÍ VÝSADBY - ŽIVÝ PLOT |  |  |  | 0 |  | 0 |  | 0
Note on A7: § 6a
Note on B7: § 6b 1.část
Note on C2: § 3
Note on C7: § 6c 1.část
Note on D4: § 2 v případě jiné klasifikace upravit údaj v závorce, např. (CZ-CC)
Note on D7: § 6d
Note on E7: § 6e
Note on N6: § 6b 2.část
Note on O6: § 6c 2.část
Note on P6: § 6f § 7
Note on U2: jiri.zakravsky: tools PSSOzzzzzz propertites Protection Lock "2*4"
Součet za Díl
Zaokrouhlit množství

## 4_SO 02_2_Odstr in druhů
FORMULÁŘ 5 | [6 empty] | majitel HIM: | OSTATNÍ |  | 0 |  | m2 | 250 | 0 | majitel, cena | SŽDC | ČD | OSTATNÍ
|  | Soupis prací | [7 empty] | Cena za objekt [Kč] |  | mj dle JKSO | počet mj | objektový ukazatel
Název stavby : |  | „Rekonstrukce koleje č.1 a 2 Sklené nad Oslavou - Ostrov nad Oslavou“ | [5 empty] | Číslo stavby | [6 empty] | hlavičky stavby
Název PS,SO : |  | Kácení mimolesní zeleně -odstranění invazivních druhů | Zatřídění objektu : (JKSO, JKPOV) | 823 27 |  |  |  | Číslo PS,SO | SO 02.2 | [5 empty] | hlavičky objektu
Datum zpracování : |  | 2014-01-14 | [5 empty] | Datum aktualizace : | [6 empty] | hlavičky datumů
Poř. | [6 empty] | C E N A |  |  |  | typ řádku | kód datové základny | Technická specifikace | Výkaz výměr | nadpisy sloupců
číslo | Číslo |  | měrná |  | jednotková | Celková | dodávky |  | montáže | [5 empty] | nadpisy sloupců
pol. | položky | Název položky | jednotka | množství | hmotnost | hmotnost | jednotková | celkem | jednotková | celkem |  |  |  |  | nadpisy sloupců
| 1 | 2 | 3 | 4 | 5 | 6 | 7 | 8 | 9 | 10 | 12 | 13 | 14 | 15 | nadpisy sloupců
řádek s filtry
Díl: | 01 | ODSTRANĚNÍ INVAZIVNÍHO DRUHU VLČÍ BOB MNOHOLISTÝ | [8 empty] | SD
1 | R | Odstranění ruderálního porostu chemickým postřikem na široko v rovině a svahu do 1:5 | m2 | 250 |  | 0 |  | 0 |  | 0 | SP | R | Kompletní dodávka včetně všech nákladů na přepravu, přesun, dočasné uložení | 250
2 | R-MAT-001 | herbicid totální (neselektivní postřik se systémovým účinkem pro aplikaci na list, určený k hubení širokého spektra jednoletých a víceletých plevelů) se smáčedlem | l | 1 |  | 0 |  | 0 |  | 0 | Materiál | R | Kompletní dodávka včetně všech nákladů na přepravu, přesun, dočasné uložení | 10% koncentrace
[6 empty] | 0 |  | 0 |  | 0
S | Celkem za 01 | ODSTRANĚNÍ INVAZIVNÍHO DRUHU VLČÍ BOB MNOHOLISTÝ |  |  |  | 0 |  | 0 |  | 0
Note on A7: § 6a
Note on B7: § 6b 1.část
Note on C2: § 3
Note on C7: § 6c 1.část
Note on D4: § 2 v případě jiné klasifikace upravit údaj v závorce, např. (CZ-CC)
Note on D7: § 6d
Note on E7: § 6e
Note on N6: § 6b 2.část
Note on O6: § 6c 2.část
Note on P6: § 6f § 7
Note on U2: jiri.zakravsky: tools PSSOzzzzzz propertites Protection Lock "2*4"
Součet za Díl
Zaokrouhlit množství