## formulář 5 -pol.rozp
FORMULÁŘ 5 | [6 empty] | majitel HIM: | SŽDC |  | 0 | CÚ 2013 |  |  |  | SŽDC | ČD | OSTATNÍ
|  | SOUPIS PRACÍ | [7 empty] | Cena za objekt [Kč]
Název stavby : |  | "Rekonstrukce koleje č.1 a 2 Sklené nad Oslavou - Ostrov nad Oslavou" | [5 empty] | Číslo stavby
Název PS,SO : |  | Napájení IHL z TV | Zatřídění objektu : (JKSO, JKPOV) | 828 23 |  |  |  | Číslo PS,SO |  | SO 08
Projektant, firma : |  | J. Pajas, EŽ Praha a.s. | [5 empty] | Datum zpracování : |  | 14.3.2014 (28.4.2014)
Poř. | [6 empty] | C E N A |  |  |  | typ řádku | kód datové základny | Technická specifikace | Výkaz výměr
číslo | Číslo |  | měrná |  | jednotková | Celková | dodávky |  | montáže
pol. | položky | Název položky | jednotka | množství | hmotnost | hmotnost | jednotková | celkem | jednotková | celkem
| 1 | 2 | 3 | 4 | 5 | 6 | 7 | 8 | 9 | 10 | 12 | 13 | 14 | 15
Díl: | M781 | Základy TV | [8 empty] | SD
1 | 74A100 | Úprava kabelů u základu TV | kus | 1 |  |  |  |  | 0 | 0 | P | SŽDC | Položka obsahuje cenu materiálu podle TKP a ruční výkop v průměrné hloubce 80cm a šíři 50cm v zemině 4, pažení, příp. čerpání vody, demolici zpevněných ploch před úpravou, včetně ověření kabelové trasy.Cena položky je vč. Ostatních rozpočtových nákladů | 1: viz technická zpráva a stavební tabulka
2 | 74A200 | Hloubený základ TV vč. geodet. bodu, vytyčení a sondy, zem 2-4 | m3 | 6 |  |  |  |  | 0 | 0 | P | SŽDC | Položka obsahuje cenu betonu podle TKP a montáž výkopu v zemině 2-4, pažení, bednění, betonáže, montáže svorníkového koše, montáž základní technologické výztuže, montáž kovaných svorníků nebo provedení dutiny pro upevnění stožáru TV. Cena položky je vč. Ostatních rozpočtových nákladů | 1: viz stavební tabulka
3 | 74A500 | Výztuž pro základ TV - jednodílná | kus | 2 |  |  |  |  | 0 | 0 | P | SŽDC | Položka obsahuje cenu materiálu za železnou výztuž základu TV.Cena položky je vč. Ostatních rozpočtových nákladů | 1: viz stavební tabulka
4 | 74A510 | Svorník kotevní kovaný pro základ TV vč. povrch. úpravy dle TKP | kus | 8 |  |  |  |  | 0 | 0 | P | SŽDC | Položka obsahuje cenu materiálu kovaného svorníku pro základ TV.Cena položky je vč. Ostatních rozpočtových nákladů | 1: viz stavební tabulka
5 | 74A800 | Uzemnění stožáru TV | kus | 1 |  |  |  |  | 0 | 0 | P | SŽDC | Položka obsahuje všechny náklady na montáž a materiál dodaného zařízení se všemi pomocnými doplňujícími součástmi, měřeními a regulacemi s použitím mechanizmů a montážních souprav.Cena položky je vč. Ostatních rozpočtových nákladů | 1: viz napájení na stožáru č.177A
6 | 74A110 | Odvoz zeminy z výkopku základu TV do vzdálenosti 1 km | m3 | 6 |  |  |  |  | 0 | 0 | P | SŽDC | Položka obsahuje všechny náklady na odvoz do 1 km vč.naložení, přeložení a uložení na skládku a k tomu potřebných vozidel a mechanizmů. (Neobsahuje poplatek za uložení na skládku).Cena položky je vč. Ostatních rozpočtových nákladů | 1: viz stavební tabulka
7 | 74A120 | Odvoz zeminy z výkopku základu TV za každý další km | m3 x km | 120 |  |  |  |  | 0 | 0 | P | SŽDC | Položka obsahuje všechny náklady na odvoz zeminy nad 1 km vč. přeložení a uložení na skládku a k tomu potřebných vozidel a mechanizmů. (Neobsahuje poplatek za uložení na skládku).Cena položky je vč. Ostatních rozpočtových nákladů | 1: viz stavební tabulka
S | Celkem za M781 | Základy TV | [7 empty] | 0
Díl: | M782 | Stožáry TV | [8 empty] | SD
8 | 74BU30 | Stožár TV - typ ( BP 11m ) vč. podlití | kus | 1 |  |  |  |  | 0 | 0 | P | SŽDC | Položka obsahuje průměrnou cenu materiálu stožáru typového provedení, protikorozní ošetření stožáru podle TKP, dopravné a jeho montáž mechanizmem a konečnou regulaci po jeho zatížení.Cena položky je vč. Ostatních rozpočtových nákladů | 1: viz stavební tabulka
S | Celkem za M782 | Stožáry TV | [7 empty] | 0
Díl: | M783 | Vodiče TV | [8 empty] | SD
9 | 74C010 | Ocelové konstrukce nestandartní | kg | 100 |  |  |  |  | 0 | 0 | P | SŽDC | Položka obsahuje všechny náklady na montáž a materiál dodaného zařízení protikorozně ošetřeného podle TKP se všemi pomocnými doplňujícími součástmi a pracemi s použitím mechanizmů.Cena položky je vč. Ostatních rozpočtových nákladů | 1: viz napájení na stožáru č.177A
10 | 74C701 | Pohon odpojovače ruční | kus | 1 |  |  |  |  | 0 | 0 | P | SŽDC | Položka obsahuje všechny náklady na montáž a materiál dodaného zařízení.Cena položky je vč. Ostatních rozpočtových nákladů | 1: viz napájení na stožáru č.177A
11 | 74C704 | Odpojovač Ftr nebo odpínač Fla s uzemňovacím nožem na stož. TV | kus | 1 |  |  |  |  | 0 | 0 | P | SŽDC | Položka obsahuje všechny náklady na montáž a materiál dodaného zařízení.Cena položky je vč. Ostatních rozpočtových nákladů | 1: viz napájení na stožáru č.177A
12 | 74C710 | Kotvení svodu z odpoj. s připoj. na TV - BP | kus | 1 |  |  |  |  | 0 | 0 | P | SŽDC | Položka obsahuje všechny náklady na montáž a materiál dodaného zařízení protikorozně ošetřeného podle TKP se všemi pomocnými doplňujícími součástmi a regulačními pracemi s použitím mechanizmů.Cena položky je vč. Ostatních rozpočtových nákladů | 1: viz napájení na stožáru č.177A
13 | 74C761 | Podpěrný izolátor pro NV na liště, bráně, stož. T, BP | kus | 1 |  |  |  |  | 0 | 0 | P | SŽDC | Položka obsahuje všechny náklady na montáž a materiál dodaného zařízení protikorozně ošetřeného podle TKP se všemi pomocnými doplňujícími součástmi s použitím mechanizmů.Cena položky je vč. Ostatních rozpočtových nákladů | 1: viz napájení na stožáru č.177A
14 | 74C774 | Ukončení 1 napájecího kabelu sestavy "S" na stož. P, T, BP | kus | 1 |  |  |  |  | 0 | 0 | P | SŽDC | Položka obsahuje všechny náklady na montáž a materiál dodaného zařízení protikorozně ošetřeného podle TKP se všemi pomocnými doplňujícími součástmi s použitím mechanizmů.Cena položky je vč. Ostatních rozpočtových nákladů | 1: viz napájení na stožáru č.177A
15 | 74C785 | Přípoj. Kabelu sestavy "S" přes pojistku s omez. Přepětí - neizolovaně | kus | 1 |  |  |  |  | 0 | 0 | P | SŽDC | Položka obsahuje všechny náklady na montáž a materiál dodaného zařízení protikorozně ošetřeného podle TKP se všemi pomocnými doplňujícími součástmi s použitím mechanizmů.Cena položky je vč. Ostatních rozpočtových nákladů | 1: viz napájení na stožáru č.177A
16 | 74C789 | Pojistková patrona | kus | 1 |  |  |  |  | 0 | 0 | P | SŽDC | Položka obsahuje průměrnou cenu materiálu a montáž uvedeného materiálu včetně dovozu a manipulace s ním.Cena položky je vč. Ostatních rozpočtových nákladů | 1: viz napájení na stožáru č.177A
17 | 74C790 | Připojení zpětného vedení na kolejnici bez ukončení lan | kus | 1 |  |  |  |  | 0 | 0 | P | SŽDC | Položka obsahuje všechny náklady na montáž a materiál dodaného zařízení protikorozně ošetřeného podle TKP se všemi pomocnými doplňujícími součástmi s použitím mechanizmů.Cena položky je vč. Ostatních rozpočtových nákladů | 1: viz napájení na stožáru č.177A
18 | 74C7A2 | Tažení lan napájecích převěsů ručně 120 mm2 Cu | m | 10 |  |  |  |  | 0 | 0 | P | SŽDC | Položka obsahuje všechny náklady na montáž a materiál dodaného zařízení protikorozně ošetřeného podle TKP se všemi pomocnými doplňujícími součástmi s použitím mechanizmů.Cena položky je vč. Ostatních rozpočtových nákladů | 1: viz napájení na stožáru č.177A
19 | 74C902 | Ventilová bleskojistka | kus | 1 |  |  |  |  | 0 | 0 | P | SŽDC | Položka obsahuje všechny náklady na montáž a materiál dodaného zařízení protikorozně ošetřeného podle TKP se všemi pomocnými doplňujícími součástmi s použitím mechanizmů.Cena položky je vč. Ostatních rozpočtových nákladů | 1: viz napájení na stožáru č.177A
20 | 74C910 | Izolovaný svod od bleskojistky na stož. T, BP | kus | 1 |  |  |  |  | 0 | 0 | P | SŽDC | Položka obsahuje všechny náklady na montáž a materiál dodaného zařízení protikorozně ošetřeného podle TKP se všemi pomocnými doplňujícími součástmi s použitím mechanizmů.Cena položky je vč. Ostatních rozpočtových nákladů | 1: viz napájení na stožáru č.177A
21 | 74C928 | Připojení trakční podpěry k zemnící tyči | kus | 1 |  |  |  |  | 0 | 0 | P | SŽDC | Položka obsahuje všechny náklady na montáž a materiál dodaného zařízení protikorozně ošetřeného podle TKP se všemi pomocnými doplňujícími součástmi s použitím mechanizmů.Cena položky je vč. Ostatních rozpočtových nákladů | 1: viz napájení na stožáru č.177A
22 | 74C961 | Montážní lávka na BP délky - 1035, 2045mm | kus | 1 |  |  |  |  | 0 | 0 | P | SŽDC | Položka obsahuje všechny náklady na montáž a materiál dodaného zařízení protikorozně ošetřeného podle TKP se všemi pomocnými doplňujícími součástmi s použitím mechanizmů.Cena položky je vč. Ostatních rozpočtových nákladů | 1: viz napájení na stožáru č.177A
23 | 74C963 | Ovládací lávka na stož. BP | kus | 1 |  |  |  |  | 0 | 0 | P | SŽDC | Položka obsahuje všechny náklady na montáž a materiál dodaného zařízení protikorozně ošetřeného podle TKP se všemi pomocnými doplňujícími součástmi s použitím mechanizmů.Cena položky je vč. Ostatních rozpočtových nákladů | 1: viz napájení na stožáru č.177A
24 | 74C980 | Výstražné tabulky na stožáru T, P, BP, DS | kus | 2 |  |  |  |  | 0 | 0 | P | SŽDC | Položka obsahuje všechny náklady na montáž a materiál dodaného zařízení protikorozně ošetřeného podle TKP se všemi pomocnými doplňujícími součástmi.Cena položky je vč. Ostatních rozpočtových nákladů | 1: viz technická zpráva
25 | 74C981 | Číslování stožárů a pohonů odpojovačů 1 - 3 znaky | kus | 3 |  |  |  |  | 0 | 0 | P | SŽDC | Položka obsahuje všechny náklady na montáž a materiál dodaného zařízení protikorozně ošetřeného podle TKP se všemi pomocnými doplňujícími součástmi.Cena položky je vč. Ostatních rozpočtových nákladů | 1: viz technická zpráva
S | Celkem za M783 | Vodiče TV | [7 empty] | 0
Díl: | M784 | Nátěry TV | [8 empty] | SD
26 | 74N300 | Bezpečnostní bíločervený pruh na podpěře TV | kus | 1 |  |  |  |  | 0 | 0 | P | SŽDC | Položka obsahuje cenu za nátěr a materiál - barva, ředidlo, nátěr dle TKP.Cena položky je vč. Ostatních rozpočtových nákladů | 1: viz technická zpráva
S | Celkem za M784 | Nátěry TV | [7 empty] | 0
Díl: | M785 | Různé TV | [8 empty] | SD
27 | 74R000 | Kontrolní zaměření základu TV | kus | 1 |  |  |  |  | 0 | 0 | P | SŽDC | Položka obsahuje kontrolní geodetické zaměření základu TV po realizaci - nivelační bod, podklad pro dokumentaci skutečného provedení.Cena položky je vč. Ostatních rozpočtových nákladů | 1: viz technická zpráva
28 | 74R001 | Vytýčení výšky TK projektované koleje | bod | 1 |  |  |  |  | 0 | 0 | P | SŽDC | Položka obsahuje činnost geodeta pro výstavbu TV.Cena položky je vč. Ostatních rozpočtových nákladů | 1: viz technická zpráva
29 | 74R010 | Zaměření skutečného stavu trakčního vedení - 1 stožár | kus | 1 |  |  |  |  | 0 | 0 | P | SŽDC | Položka obsahuje geodetické práce pro evidenci skutečného stavu provedených prací na TV.Cena položky je vč. Ostatních rozpočtových nákladů | 1: viz technická zpráva
30 | 74R011 | Zaměř. skut. stavu podzem. vedení - Intravilan nebo žst. (100m) | kus | 1 |  |  |  |  | 0 | 0 | P | SŽDC | Položka obsahuje činnost geodeta pro výstavbu TV.Cena položky je vč. Ostatních rozpočtových nákladů | 1: viz technická zpráva
S | Celkem za M785 | Různé TV | [7 empty] | 0
Díl: | M786 | Demontáže | [8 empty] | SD
31 | 74D020 | Dem_Stožár - D, T, TB | kus | 1 |  |  |  |  | 0 | 0 | P | SŽDC | Položka obsahuje všechny náklady na demontáž stávajícího zařízení se všemi pomocnými doplňujícími úpravami pro jeho likvidaci a s přepravou a dovozem potřebných mechanizmů k uvedené činnosti.Cena položky je vč. Ostatních rozpočtových nákladů | 1: viz technická zpráva
32 | 74D700 | Dem_Odpojovač s pohonem vč. svodu | kus | 1 |  |  |  |  | 0 | 0 | P | SŽDC | Položka obsahuje všechny náklady na demontáž stávajícího zařízení se všemi pomocnými doplňujícími úpravami pro jeho likvidaci nebo další použití s přepravou a dovozem potřebných mechanizmů k uvedené činnosti.Cena položky je vč. Ostatních rozpočtových nákladů | 1: viz technická zpráva
33 | 74D710 | Dem_Kotvení svodu, převěsu z odpoj. - jed. lano | kus | 1 |  |  |  |  | 0 | 0 | P | SŽDC | Položka obsahuje všechny náklady na demontáž stávajícího zařízení se všemi pomocnými doplňujícími úpravami pro jeho likvidaci nebo další použití s přepravou a dovozem potřebných mechanizmů k uvedené činnosti.Cena položky je vč. Ostatních rozpočtových nákladů | 1: viz technická zpráva
34 | 74D830 | Dem_Kabelu vn | m | 1 |  |  |  |  | 0 | 0 | P | SŽDC | Položka obsahuje všechny náklady na demontáž stávajícího zařízení se všemi pomocnými doplňujícími úpravami pro jeho likvidaci nebo další použití s přepravou a dovozem potřebných mechanizmů k uvedené činnosti.Cena položky je vč. Ostatních rozpočtových nákladů | 1: viz technická zpráva
35 | 74D840 | Dem_Uchycení kabelu na stož. vč. krytu | kus | 1 |  |  |  |  | 0 | 0 | P | SŽDC | Položka obsahuje všechny náklady na demontáž stávajícího zařízení se všemi pomocnými doplňujícími úpravami pro jeho likvidaci nebo další použití s přepravou a dovozem potřebných mechanizmů k uvedené činnosti.Cena položky je vč. Ostatních rozpočtových nákladů | 1: viz technická zpráva
36 | 74D900 | Dem_Montážní lávka pro odpojovač | kus | 1 |  |  |  |  | 0 | 0 | P | SŽDC | Položka obsahuje všechny náklady na demontáž stávajícího zařízení se všemi pomocnými doplňujícími úpravami pro jeho likvidaci nebo další použití s přepravou a dovozem potřebných mechanizmů k uvedené činnosti.Cena položky je vč. Ostatních rozpočtových nákladů | 1: viz technická zpráva
37 | 74D901 | Dem_Ovládací lávka pro odpojovač vč. žebříku | kus | 1 |  |  |  |  | 0 | 0 | P | SŽDC | Položka obsahuje všechny náklady na demontáž stávajícího zařízení se všemi pomocnými doplňujícími úpravami pro jeho likvidaci nebo další použití s přepravou a dovozem potřebných mechanizmů k uvedené činnosti.Cena položky je vč. Ostatních rozpočtových nákladů | 1: viz technická zpráva
38 | 74D920 | Dem_Nestandartní kovová konstrukce | kg | 500 |  |  |  |  | 0 | 0 | P | SŽDC | Položka obsahuje všechny náklady na demontáž stávajícího zařízení se všemi pomocnými doplňujícími úpravami pro jeho likvidaci nebo další použití s přepravou a dovozem potřebných mechanizmů k uvedené činnosti.Cena položky je vč. Ostatních rozpočtových nákladů | 1: viz technická zpráva
S | Celkem za M786 | Demontáže | [7 empty] | 0
Díl: | m7 | 74K osvětlení na TV_K sestava | [8 empty] | SD
39 | 74K110 | Svorkovnicová skříň na stož.T,P,BP,DS nad 4m (vč.skříně) | kus | 1 |  |  |  |  | 0 | 0 | P | SŽDC | Položka obsahuje všechny náklady na montáž a materiál dodaného zařízení protikorozně ošetřeného podle TKP se všemi pomocnými doplňujícími součástmi.Cena položky je vč. Ostatních rozpočtových nákladů | 1: viz napájení na stožáru č.177A
40 | 74K201 | Vedení 1 - 2 kabelů do výše 8m na stož.T,P,BP | kus | 1 |  |  |  |  | 0 | 0 | P | SŽDC | Položka obsahuje všechny náklady na montáž a materiál dodaného zařízení protikorozně ošetřeného podle TKP se všemi pomocnými doplňujícími součástmi.Cena položky je vč. Ostatních rozpočtových nákladů | 1: viz napájení na stožáru č.177A
41 | 74K203 | Svod kabelu do země na stožáru T,P.BP,DS | kus | 1 |  |  |  |  | 0 | 0 | P | SŽDC | Položka obsahuje všechny náklady na montáž a materiál dodaného zařízení protikorozně ošetřeného podle TKP se všemi pomocnými doplňujícími součástmi.Cena položky je vč. Ostatních rozpočtových nákladů | 1: viz napájení na stožáru č.177A
S | Celkem za m7 | 74K osvětlení na TV_K sestava | [7 empty] | 0
Díl: | M974 | Revize a zkoušky | [8 empty] | SD
42 | 74M020 | Statické měření parametrů TV dle ČSN | hod | 8 |  |  |  |  | 0 | 0 | P | SŽDC | Položka obsahuje cenu měření a kontrolu parametrů trolejových vedení a trakčních zařízení podle požadavku ČSN, jejich vyhodnocení včetně nájmu mechanizmu a měřících zařízení.Počítá se 1km TV na 4 hod.Cena položky je vč. Ostatních rozpočtových nákladů | 1: viz technická zpráva
43 | 74M100 | Protokol způsobilosti TV | hod | 8 |  |  |  |  | 0 | 0 | P | SŽDC | Položka obsahuje cenu za vyhotovení dokladu právnickou osobou o trolejových vedení a trakčních zařízení.Cena položky je vč. Ostatních rozpočtových nákladů | 1: viz technická zpráva
44 | 74M110 | Technická kontrola TV | hod | 8 |  |  |  |  | 0 | 0 | P | SŽDC | Položka obsahuje cenu měření a kontrolu parametrů trolejvých vedení a trakčních zařízení podle požadavku ČSN, jejich vyhodnocení včetně nájmu mechanizmu a měřících zařízení.Cena položky je vč. Ostatních rozpočtových nákladů | 1: viz technická zpráva
45 | 74M200 | Měření dotykových napětí u trakčního stožáru | kus | 1 |  |  |  |  | 0 | 0 | P | SŽDC | Položka obsahuje cenu měření a kontrolu parametrů trolejových vedení a trakčních zařízení podle požadavku ČSN, jejich vyhodnocení včetně nájmu mechanizmu a měřících zařízení.Cena položky je vč. Ostatních rozpočtových nákladů | 1: viz technická zpráva
46 | 74M300 | Revizní zpráva | hod | 8 |  |  |  |  | 0 | 0 | P | SŽDC | Položka obsahuje cenu za revizi autorizovaným revizním technikem na zařízeních trakčního vedení podle požadavku ČSN, včetně hodnocení.Cena položky je vč. Ostatních rozpočtových nákladů | 1: viz technická zpráva
S | Celkem | Revize a zkoušky | [7 empty] | 0
Díl: | M701 | 701 Zemní práce | [8 empty] | SD
47 | 701CAG | Hloubení a zához kabelové rýhy 500/900mm zemina do tř. 4 | m | 10 |  |  |  |  | 0 | 0 | P | SŽDC | Položka obsahuje: Hloubení kabelové rýhy ručně nebo strojně bez ohledu na druh použitého mechanizačního prostředku, u strojních výkopů včetně přípravných, pomocných a vytyčovacích prací v průměrných podmínkách a se započítáním podílu prací v jiných než běžných podmínek. S jedním výhozem až do vzdálenosti 3m za okraj rýhy nebo s případným naložením do dopravního vozíku přistaveného k okraji rýhy. Dále ruční zához nezapažené kabelové rýhy s případným rozpojováním výkopku a s jedním přehozem až do vzdálenosti 3m nebo se shozením z vozidel. Bez pěchování zeminy. Dále obsahuje cenu za pom. mechanismy včetně všech ostatních vedlejších nákladů. | 1: viz technická zpráva
48 | 701CGA | Kabelový žlab betonový TK1 (17x14cm / 10,5x10cm) | m | 10 |  |  |  |  | 0 | 0 | P | SŽDC | Položka obsahuje: Úplné zřízení a osazení bet.kanálu z bet.žlabů, s položením a zakrytím žlabu těsně vedle sebe. Urovnání dna rýhy bez provedení zemních prací. Dále obsahuje cenu za pom. mechanismy včetně všech ostatních vedlejších nákladů. | 1: viz technická zpráva
S | Celkem za M701 | 701 Zemní práce | [7 empty] | 0
Díl: | M742 | Silnoproudé rozvody | [8 empty] | SD
49 | 742ECA | 6-CHBU 1x35 - 1x50 mm2, kabel silový izolace pryžová (bez kabelových příchytek) | m | 20 |  |  |  |  | 0 | 0 | P | SŽDC | Položka obsahuje : Dodávku a montáž kabelu včetně dovozu, manipulace a uložení kabelu (do země, chráničky, na rošty a pod.). Dále obsahuje cenu za pom. mechanismy včetně všech ostatních vedlejších nákladů | 1: viz technická zpráva
50 | 742FEC | Kabelová koncovka vnitřní pro jednožílové kabely s plastovou izolací, 10-35kV, 150 - 240 mm2 | kus | 1 |  |  |  |  | 0 | 0 | P | SŽDC | Položka obsahuje : Dodávku a montáž kabelové koncovky vč. podružného materiálu, dopravy na staveniště, odizolování pláště a izolace žil kabelu, montáž kabelové koncovky včetně ukončení žil a stínění (oko). Dále obsahuje cenu za pom. mechanismy včetně všech ostatních vedlejších nákladů | 1: viz technická zpráva
51 | 742FEG | Kabelová koncovka venkovní pro jednožílové kabely s plastovou izolací, 10-35kV, 150 - 240 mm2 | kus | 1 |  |  |  |  | 0 | 0 | P | SŽDC | Položka obsahuje : Dodávku a montáž kabelové koncovky vč. podružného materiálu, dopravy na staveniště, odizolování pláště a izolace žil kabelu, montáž kabelové koncovky včetně ukončení žil a stínění (oko). Dále obsahuje cenu za pom. mechanismy včetně všech ostatních vedlejších nákladů | 1: viz technická zpráva
52 | 742GEE | CYKY 2/3 x 16 mm2, kabel silový izolace plastová | m | 18 |  |  |  |  | 0 | 0 | P | SŽDC | Položka obsahuje : Dodávku a montáž kabelu včetně dovozu, manipulace a uložení kabelu (do země, do chráničky, na rošty, pod omítku a pod.). Dále obsahuje cenu za pom. mechanismy včetně všech ostatních vedlejších nákladů | 1: viz technická zpráva
53 | 742JAD | Ukončení 2 - 5 žílových vodičů a kabelů izolovaných s označením a zapojením v rozvaděči nebo na přístroji, 4 - 25 mm2 | kus | 2 |  |  |  |  | 0 | 0 | P | SŽDC | Položka obsahuje : Dodávku a montáž kab. koncovky/záklopky vč. podružného materiálu, dovozu, odizolování pláště a izolace žil kabelu, montáž kabelové koncovky včetně ukončení žil v rozvaděči, upevnění kabelových ok, roz. trubice, zakončení stínění a pod.. Dále obsahuje cenu za pom. mechanismy včetně všech ostatních vedlejších nákladů | 1: viz technická zpráva
54 | 742ZBA | Demontáž kabelového vedení nn | m | 20 |  |  |  |  | 0 | 0 | P | SŽDC | Položka obsahuje: Demontáž uvedeného kabelového vedení nn ze zemní kynety, roštu, rozvaděče, trubky, chráničky apod., včetně manipulace s ním. Dále obsahuje cenu za pom. mechanismy včetně všech ostatních vedlejších nákladů | 1: viz technická zpráva
S | Celkem za M742 | Silnoproudé rozvody | [7 empty] | 0
Díl: | 9747 | Zkoušky, revize a HZS | [8 empty] | SD
55 | 747ECA | Zkoušky kabelů vn zvýšeným napětím do 35kV | kus | 1 |  |  |  |  | 0 | 0 | P | SŽDC | Položka obsahuje: Cenu za provedení měření kabelu/ vodiče vč. vyhotovení protokolu. Dále obsahuje cenu za pom. mechanismy včetně všech ostatních vedlejších nákladů. | 1: viz technická zpráva
S | Celkem za 9747 | Zkoušky, revize a HZS | [7 empty] | 0
Díl: |  | Přístroje a zařízení | [8 empty] | SD
56 | R1 | Transformátor 25kV/0,4kV venkovní | kus | 1 |  |  |  |  | 0 | 0 | P | SŽDC | Položka obsahuje : Dodávku a montáž transformátoru vč. podružného materiálu, dopravy na staveniště. Dále obsahuje cenu za pom. mechanismy včetně všech ostatních vedlejších nákladů | 1: viz napájení na stožáru č.177A
57 | R2 | Stabilizátor napájecího napětí pro zařízení IHL | kus | 1 |  |  |  |  | 0 | 0 | P | SŽDC | Položka obsahuje : Dodávku a montáž stabilizátoru napájecího napětí vč. podružného materiálu, dopravy na staveniště. Dále obsahuje cenu za pom. mechanismy včetně všech ostatních vedlejších nákladů | 1: viz technická zpráva
S | Celkem | Přístroje a zařízení | [7 empty] | 0
Note on D4: § 2 v případě jiné klasifikace upravit údaj v závorce, např. (CZ-CC)
Note on O6: § 6c 2.část
Note on P6: § 6f § 7
Součet za Díl
Zaokrouhlit množství