## List1
Odkud | Kam | Délka [m] | Typ kabelu | Fáze | Poznámka
R22kV (TU1) | trafo TU1 | 18 | 22-CXEKVCEY 1x120/16mm2 | Fáze L1
R22kV (TU2) | trafo TU2 | 14 | 22-CXEKVCEY 1x120/16mm2 | Fáze L2
R22kV (TU3) | trafo TU3 | 11 | 22-CXEKVCEY 1x120/16mm2 | Fáze L3
Trafo TU1 | U1.1 U | 11 | CICFLEX-MT 6/10kV 1x500/35mm2 | 2U | 1 kabel
Trafo TU1 | U1.1 V | 10 | CICFLEX-MT 6/10kV 1x500/35mm2 | 2V | 1 kabel
Trafo TU1 | U1.1 W | 9 | CICFLEX-MT 6/10kV 1x500/35mm2 | 2W | 1 kabel
Trafo TU1 | U1.2 U | 14 | CICFLEX-MT 6/10kV 1x500/35mm2 | 3U | 1 kabel
Trafo TU1 | U1.2 V | 13 | CICFLEX-MT 6/10kV 1x500/35mm2 | 3V | 1 kabel
Trafo TU1 | U1.2 W | 12 | CICFLEX-MT 6/10kV 1x500/35mm2 | 3W | 1 kabel
Trafo TU2 | U2.1 U | 10 | CSA 4,1/7,2 1x95mm2 | 2U | 2 kabely
Trafo TU2 | U2.1 V | 11 | CSA 4,1/7,2 1x95mm2 | 2V | 2 kabely
Trafo TU2 | U2.1 W | 12 | CSA 4,1/7,2 1x95mm2 | 2W | 2 kabely
Trafo TU2 | U2.2 U | 13 | CSA 4,1/7,2 1x95mm2 | 3U | 2 kabely
Trafo TU2 | U2.2 V | 14 | CSA 4,1/7,2 1x95mm2 | 3V | 2 kabely
Trafo TU2 | U2.2 W | 15 | CSA 4,1/7,2 1x95mm2 | 3W | 2 kabely
Trafo TU3 | U3.1 U | 13 | CSA 4,1/7,2 1x95mm2 | 2U | 2 kabely
Trafo TU3 | U3.1 V | 12 | CSA 4,1/7,2 1x95mm2 | 2V | 2 kabely
Trafo TU3 | U3.1 W | 11 | CSA 4,1/7,2 1x95mm2 | 2W | 2 kabely
Trafo TU3 | U3.2 U | 14 | CSA 4,1/7,2 1x95mm2 | 3U | 2 kabely
Trafo TU3 | U3.2 V | 13 | CSA 4,1/7,2 1x95mm2 | 3V | 2 kabely
Trafo TU3 | U3.2 W | 12 | CSA 4,1/7,2 1x95mm2 | 3W | 2 kabely