## Rekapitulace stavby (hidden)
Export Komplet | [27 empty] | 2.0 | ZAMOK |  |  |  |  | False | False | {07dc6b5f-19a0-40e1-9ce2-7f55dfa05dcf}
[33 empty] | 0,01 | 21
[33 empty] | 0,01 | 12
|  | REKAPITULACE STAVBY | [17 empty] | v --- níže se nacházejí doplnkové a pomocné údaje k sestavám --- v | [11 empty] | Návod na vyplnění | 0,001
|  | Kód: |  |  |  |  | OR_PHA | [24 empty] | Měnit lze pouze buňky se žlutým podbarvením! 1) na prvním listu Rekapitulace stavby vyplňte v sestavě a) Souhrnný list - údaje o Uchazeči (přenesou se do ostatních sestav i v jiných listech) b) Rekapitulace objektů - potřebné Ostatní náklady 2) na vybraných listech vyplňte v sestavě a) Krycí list - údaje o Uchazeči, pokud se liší od údajů o Uchazeči na Souhrnném listu (údaje se přenesou do ostatních sestav v daném listu) b) Rekapitulace rozpočtu - potřebné Ostatní náklady c) Celkové náklady za stavbu - ceny u položek - množství, pokud má žluté podbarvení - a v případě potřeby poznámku (ta je ve skrytém sloupci) | 0,01
|  | Stavba: |  |  |  |  | Zajištění provozu a oprav plynových kotelen a výměníkových stanic v obvodu OŘ Praha 2026-2028 | [25 empty] | 0,01
|  | KSO: | [13 empty] | CC-CZ: | [16 empty] | 0,01
|  | Místo: |  |  |  |  | obvod OŘ Praha | [8 empty] | Datum: |  | 9. 4. 2026 | [14 empty] | 0,01
0,01
|  | Zadavatel: | [13 empty] | IČ: |  | 70994234 | [14 empty] | 0,01
|  |  | Správa železnic, státní organizace | [12 empty] | DIČ: |  | CZ70994234 | [14 empty] | 0,01
0,01
|  | Uchazeč: | [13 empty] | IČ: |  | Vyplň údaj | [14 empty] | 0,01
|  |  | Vyplň údaj | [12 empty] | DIČ: |  | Vyplň údaj | [14 empty] | 0,01
False
|  | Projektant: | [13 empty] | IČ: | [16 empty] | False
[16 empty] | DIČ: | [16 empty] | True
0,01
|  | Zpracovatel: | [13 empty] | IČ: | [16 empty] | 0,01
|  |  | L. Ulrich, DiS. | [12 empty] | DIČ: | [16 empty] | True
Poznámka:
|  | Cena bez DPH | [13 empty] | 0
[8 empty] | Sazba daně |  |  | Základ daně |  |  |  |  | Výše daně
|  | DPH |  | základní |  |  |  | 21% |  |  | 0 |  |  |  |  | 0
|  |  |  | snížená |  |  |  | 12% |  |  | 0 |  |  |  |  | 0
|  |  |  | zákl. přenesená |  |  |  | 21% |  |  | 0 |  |  |  |  | 0
|  |  |  | sníž. přenesená |  |  |  | 12% |  |  | 0 |  |  |  |  | 0
|  |  |  | nulová |  |  |  | 0% |  |  | 0 |  |  |  |  | 0
|  | Cena s DPH | [6 empty] | v |  |  | CZK |  |  |  | 0
|  | Projektant | [11 empty] | Zpracovatel
|  | Datum a podpis: | [7 empty] | Razítko |  |  |  | Datum a podpis: |  |  | Razítko
|  | Objednavatel | [11 empty] | Uchazeč
|  | Datum a podpis: | [7 empty] | Razítko |  |  |  | Datum a podpis: |  |  | Razítko
REKAPITULACE OBJEKTŮ STAVBY A SOUPISŮ PRACÍ
| Kód: | [6 empty] | OR_PHA
| Stavba: | [6 empty] | Zajištění provozu a oprav plynových kotelen a výměníkových stanic v obvodu OŘ Praha 2026-2028
| Místo: | [6 empty] | obvod OŘ Praha | [6 empty] | Datum: |  | 9. 4. 2026
| Zadavatel: | [6 empty] | Správa železnic, státní organizace | [6 empty] | Projektant: |  |  |  |  | Informatívní údaje z listů zakázek
| Uchazeč: | [13 empty] | Zpracovatel: |  | L. Ulrich, DiS.
| Kód |  |  |  | Popis | [7 empty] | Cena bez DPH [CZK] |  |  |  |  | Cena s DPH [CZK] | Typ | z toho Ostat. náklady [CZK] | DPH [CZK] | Normohodiny [h] | DPH základní [CZK] | DPH snížená [CZK] | DPH základní přenesená [CZK] | DPH snížená přenesená [CZK] | Základna DPH základní | Základna DPH snížená | Základna DPH zákl. přenesená | Základna DPH sníž. přenesená | Základna DPH nulová
| Náklady z rozpočtů | [11 empty] | 0 |  |  |  |  | 0 |  | 0 | 0 | 0 | 0 | 0 | 0 | 0 | 0 | 0 | 0 | 0 | 0 |  | D | 0 | ###NOIMPORT### | IMPORT | {07dc6b5f-19a0-40e1-9ce2-7f55dfa05dcf} | {00000000-0000-0000-0000-000000000000}
/ |  | OR_PHA |  |  |  | Zajištění provozu a oprav plynových kotelen a výměníkových stanic v obvodu OŘ PHA 2026-2028 | [6 empty] | 0 |  |  |  |  | 0 | STA | 0 | 0 | 0 | 0 | 0 | 0 | 0 | 0 | 0 | 0 | 0 | 0 |  |  | 1 |  | IMPORT | {9af6f8da-852d-457f-91e3-fdaaca5c85dc} | {07dc6b5f-19a0-40e1-9ce2-7f55dfa05dcf} | 2

## OR_PHA - Zajištění provoz...
{9af6f8da-852d-457f-91e3-fdaaca5c85dc}
2
| KRYCÍ LIST SOUPISU PRACÍ | [7 empty] | v --- níže se nacházejí doplnkové a pomocné údaje k sestavám --- v | [8 empty] | False
Stavba:
Zajištění provozu a oprav plynových kotelen a výměníkových stanic v obvodu OŘ Praha 2026-2028
Objekt:
Zajištění provozu a oprav plynových kotelen a výměníkových stanic v obvodu OŘ PHA 2026-2028
| KSO: |  |  |  |  | CC-CZ:
| Místo: |  | Obvod OŘ Praha |  |  | Datum: | 2026-04-16
| Zadavatel: |  |  |  |  | IČ: | 70994234
|  | Správa železnic, státní organizace |  |  |  | DIČ: | CZ70994234
| Uchazeč: |  |  |  |  | IČ: | Vyplň údaj
|  | Vyplň údaj |  |  |  | DIČ: | Vyplň údaj
| Projektant: |  |  |  |  | IČ:
DIČ:
| Zpracovatel: |  |  |  |  | IČ:
DIČ:
Poznámka:
| Cena bez DPH | [5 empty] | 0
|  |  | Základ daně |  |  | Sazba daně | Výše daně
| DPH | základní | 0 |  |  | 21% | 0
|  | snížená | 0 |  |  | 12% | 0
|  | zákl. přenesená | 0 |  |  | 21% | 0
|  | sníž. přenesená | 0 |  |  | 12% | 0
|  | nulová | 0 |  |  | 0% | 0
| Cena s DPH |  |  | v | CZK |  | 0
| Projektant |  |  | Zpracovatel
| Datum a podpis: |  | Razítko | Datum a podpis: |  |  | Razítko
| Objednavatel |  |  | Uchazeč
| Datum a podpis: |  | Razítko | Datum a podpis: |  |  | Razítko
REKAPITULACE ČLENĚNÍ SOUPISU PRACÍ
Stavba:
Zajištění provozu a oprav plynových kotelen a výměníkových stanic v obvodu OŘ Praha 2026-2028
Objekt:
Zajištění provozu a oprav plynových kotelen a výměníkových stanic v obvodu OŘ PHA 2026-2028
Místo: |  |  | Obvod OŘ Praha |  |  | Datum: | 2026-04-16
Zadavatel: |  |  | Správa železnic, státní organizace |  |  | Projektant:
Uchazeč: |  |  | Vyplň údaj |  |  | Zpracovatel:
Kód dílu - Popis | [6 empty] | Cena celkem [CZK]
Náklady ze soupisu prací | [6 empty] | 0 | [11 empty] | -1
| K1 - Celkový výkon místa od 300 kW | [5 empty] | 0
| K2 - Celkový výkon místa od 50 kW do 299,9kW | [5 empty] | 0
| K3 - Celkový výkon místa do 49,9 kW | [5 empty] | 0
| K4 - Výměníkové nebo předávací stanice - místo | [5 empty] | 0
| K5 - Materiál kotelny a výměníkové stanice - mimořádný servis | [5 empty] | 0
| 02 - Výjezdy a práce - mimořádný servis | [5 empty] | 0
| 03 - Odvoz a likvidace odpadu | [5 empty] | 0
SOUPIS PRACÍ
Stavba:
Zajištění provozu a oprav plynových kotelen a výměníkových stanic v obvodu OŘ Praha 2026-2028
Objekt:
Zajištění provozu a oprav plynových kotelen a výměníkových stanic v obvodu OŘ PHA 2026-2028
Místo: |  |  | Obvod OŘ Praha |  |  | Datum: | 2026-04-16
Zadavatel: |  |  | Správa železnic, státní organizace |  |  | Projektant:
Uchazeč: |  |  | Vyplň údaj |  |  | Zpracovatel:
PČ | Typ | Kód | Popis | MJ | Množství | J.cena [CZK] | Cena celkem [CZK] | Cenová soustava |  | DPH | J. Nh [h] | Nh celkem [h] | J. hmotnost [t] | Hmotnost celkem [t] | J. suť [t] | Suť Celkem [t]
Náklady soupisu celkem | [6 empty] | 0 |  |  |  |  | 0 |  | 1.0545 |  | 0 |  | D | -1 | [10 empty] | 0
| D | K1 | Celkový výkon místa od 300 kW |  |  |  | 0 |  |  |  |  | 0 |  | 0 |  | 0 | 1 | D | 0 |  |  |  | ROZPOCET | [6 empty] | 0
1 | K | K1.0 | CDP Praha - 2x zdroj (2x 217kW) | kč/měsíc | 24 |  | 0 | Individuální kalkulace |  | základní |  | 0 | 0 | 0 | 0 | 0 | 4 | K | 1 |  |  |  | ROZPOCET | 0 | 0 | 0 | 0 | 0 | 1 | 0 | 4 | -498244768
2 | K | K1.1 | Praha hlavní nádraží - 3x zdroj (3x 1150kW) | kč/měsíc | 24 |  | 0 | Individuální kalkulace |  | základní |  | 0 | 0 | 0 | 0 | 0 | 4 | K | 1 |  |  |  | ROZPOCET | 0 | 0 | 0 | 0 | 0 | 1 | 0 | 4 | -848063491
3 | K | K1.2.0 | Praha Libeň - Provozní budova - 2x zdroj (2x 170kW) | kč/měsíc | 24 |  | 0 | Individuální kalkulace |  | základní |  | 0 | 0 | 0 | 0 | 0 | 4 | K | 1 |  |  |  | ROZPOCET | 0 | 0 | 0 | 0 | 0 | 1 | 0 | 4 | -697886157
4 | K | K1.2 | Praha Libeň - výpravní budova - 2x zdroj (2x 460kW) | kč/měsíc | 24 |  | 0 | Individuální kalkulace |  | základní |  | 0 | 0 | 0 | 0 | 0 | 4 | K | 1 |  |  |  | ROZPOCET | 0 | 0 | 0 | 0 | 0 | 1 | 0 | 4 | 344043713
5 | K | K1.3 | Praha Smíchov - výpravní budova - 2x zdroj (2x 405kW) | kč/měsíc | 24 |  | 0 | Individuální kalkulace |  | základní |  | 0 | 0 | 0 | 0 | 0 | 4 | K | 1 |  |  |  | ROZPOCET | 0 | 0 | 0 | 0 | 0 | 1 | 0 | 4 | -1670219931
6 | K | K1.4 | Nový případ - 1x zdroj | kč/měsíc | 1 |  | 0 | Individuální kalkulace |  | základní |  | 0 | 0 | 0 | 0 | 0 | 4 | K | 1 |  |  |  | ROZPOCET | 0 | 0 | 0 | 0 | 0 | 1 | 0 | 4 | -1744542940
7 | K | K1.5 | Nový případ - 2x zdroj | kč/měsíc | 1 |  | 0 | Individuální kalkulace |  | základní |  | 0 | 0 | 0 | 0 | 0 | 4 | K | 1 |  |  |  | ROZPOCET | 0 | 0 | 0 | 0 | 0 | 1 | 0 | 4 | 575121779
8 | K | K1.6 | Nový případ - 3x zdroj | kč/měsíc | 1 |  | 0 | Individuální kalkulace |  | základní |  | 0 | 0 | 0 | 0 | 0 | 4 | K | 1 |  |  |  | ROZPOCET | 0 | 0 | 0 | 0 | 0 | 1 | 0 | 4 | 1921957154
9 | K | K1.7 | Nový případ - 4x zdroj | kč/měsíc | 1 |  | 0 | Individuální kalkulace |  | základní |  | 0 | 0 | 0 | 0 | 0 | 4 | K | 1 |  |  |  | ROZPOCET | 0 | 0 | 0 | 0 | 0 | 1 | 0 | 4 | -930467538
| D | K2 | Celkový výkon místa od 50 kW do 299,9kW |  |  |  | 0 |  |  |  |  | 0 |  | 0 |  | 0 | 1 | D | 0 |  |  |  | ROZPOCET | [6 empty] | 0
10 | K | K2.0 | Benešov - výpravní budova - 3x zdroj (3x 24kW) | kč/měsíc | 24 |  | 0 | Individuální kalkulace |  | základní |  | 0 | 0 | 0 | 0 | 0 | 4 | K | 1 |  |  |  | ROZPOCET | 0 | 0 | 0 | 0 | 0 | 1 | 0 | 4 | 612700249
11 | K | K2.0.1 | Benešov - SPS - 2x zdroj (2x 49,5kW) | kč/měsíc | 24 |  | 0 | Individuální kalkulace |  | základní |  | 0 | 0 | 0 | 0 | 0 | 4 | K | 1 |  |  |  | ROZPOCET | 0 | 0 | 0 | 0 | 0 | 1 | 0 | 4 | 1283731809
12 | K | K2.9 | Březnice - 2x zdroj (2x 80kW) | kč/měsíc | 24 |  | 0 | Individuální kalkulace |  | základní |  | 0 | 0 | 0 | 0 | 0 | 4 | K | 1 |  |  |  | ROZPOCET | 0 | 0 | 0 | 0 | 0 | 1 | 0 | 4 | -2135222912
13 | K | K2.2 | Čerčany - výpravní budova - 2x zdroj (2x 46kW) | kč/měsíc | 24 |  | 0 | Individuální kalkulace |  | základní |  | 0 | 0 | 0 | 0 | 0 | 4 | K | 1 |  |  |  | ROZPOCET | 0 | 0 | 0 | 0 | 0 | 1 | 0 | 4 | 645912391
14 | K | K2.8.1 | Kolín - OTV - 3x zdroj (3x 65kW) | kč/měsíc | 24 |  | 0 | Individuální kalkulace |  | základní |  | 0 | 0 | 0 | 0 | 0 | 4 | K | 1 |  |  |  | ROZPOCET | 0 | 0 | 0 | 0 | 0 | 1 | 0 | 4 | 1182248978
15 | K | K2.8.5 | Kolín - provozní budova Rorejcova - 2x zdroj (2x 35kW) | kč/měsíc | 24 |  | 0 | Individuální kalkulace |  | základní |  | 0 | 0 | 0 | 0 | 0 | 4 | K | 1 |  |  |  | ROZPOCET | 0 | 0 | 0 | 0 | 0 | 1 | 0 | 4 | -1717321857
16 | K | K2.8.3 | Kralupy nad Vltavou - Felixova vila - 2x zdroj (2x 35kW) | kč/měsíc | 24 |  | 0 | Individuální kalkulace |  | základní |  | 0 | 0 | 0 | 0 | 0 | 4 | K | 1 |  |  |  | ROZPOCET | 0 | 0 | 0 | 0 | 0 | 1 | 0 | 4 | -1575800797
17 | K | K2.8.4 | Lysá nad Labem - soc. budova - 2x zdroj (2x 49kW) | kč/měsíc | 24 |  | 0 | Individuální kalkulace |  | základní |  | 0 | 0 | 0 | 0 | 0 | 4 | K | 1 |  |  |  | ROZPOCET | 0 | 0 | 0 | 0 | 0 | 1 | 0 | 4 | -1700616269
18 | K | K2.8.2 | Nymburk - HZS - 2x zdroj (48,6kW+15kW) | kč/měsíc | 24 |  | 0 | Individuální kalkulace |  | základní |  | 0 | 0 | 0 | 0 | 0 | 4 | K | 1 |  |  |  | ROZPOCET | 0 | 0 | 0 | 0 | 0 | 1 | 0 | 4 | 529667776
19 | K | K2.8.6 | Nymburk - dílny oprav - 4x zdroj (35W+11,7kW+49kW+24kW) | kč/měsíc | 24 |  | 0 | Individuální kalkulace |  | základní |  | 0 | 0 | 0 | 0 | 0 | 4 | K | 1 |  |  |  | ROZPOCET | 0 | 0 | 0 | 0 | 0 | 1 | 0 | 4 | 890642295
20 | K | K2.11.0 | Nymburk město - ATÚ - 2x zdroj (2x 35kW) | kč/měsíc | 24 |  | 0 | Individuální kalkulace |  | základní |  | 0 | 0 | 0 | 0 | 0 | 4 | K | 1 |  |  |  | ROZPOCET | 0 | 0 | 0 | 0 | 0 | 1 | 0 | 4 | 1192138444
21 | K | K2.11.2 | Poděbrady - výpravní budova - 2x zdroj (2x 49kW) | kč/měsíc | 24 |  | 0 | Individuální kalkulace |  | základní |  | 0 | 0 | 0 | 0 | 0 | 4 | K | 1 |  |  |  | ROZPOCET | 0 | 0 | 0 | 0 | 0 | 1 | 0 | 4 | -15653540
22 | K | K2.11.3 | Poříčany - 3x zdroj (3x 48kW) | kč/měsíc | 24 |  | 0 | Individuální kalkulace |  | základní |  | 0 | 0 | 0 | 0 | 0 | 4 | K | 1 |  |  |  | ROZPOCET | 0 | 0 | 0 | 0 | 0 | 1 | 0 | 4 | 577301880
23 | K | K2.11.4 | Praha Běchovice - 2x zdroj (2x 42kW) | kč/měsíc | 24 |  | 0 | Individuální kalkulace |  | základní |  | 0 | 0 | 0 | 0 | 0 | 4 | K | 1 |  |  |  | ROZPOCET | 0 | 0 | 0 | 0 | 0 | 1 | 0 | 4 | -306514813
24 | K | K2.11.5 | Praha Čakovice - 2x zdroj (2x 45kW) | kč/měsíc | 24 |  | 0 | Individuální kalkulace |  | základní |  | 0 | 0 | 0 | 0 | 0 | 4 | K | 1 |  |  |  | ROZPOCET | 0 | 0 | 0 | 0 | 0 | 1 | 0 | 4 | 739314722
25 | K | K2.3 | Praha Dejvice - 3x zdroj (3x 65kW) | kč/měsíc | 24 |  | 0 | Individuální kalkulace |  | základní |  | 0 | 0 | 0 | 0 | 0 | 4 | K | 1 |  |  |  | ROZPOCET | 0 | 0 | 0 | 0 | 0 | 1 | 0 | 4 | -273505261
26 | K | K2.3.1 | Praha Jeseniova - 2x zdroj (2x 35kW) | kč/měsíc | 24 |  | 0 | Individuální kalkulace |  | základní |  | 0 | 0 | 0 | 0 | 0 | 4 | K | 1 |  |  |  | ROZPOCET | 0 | 0 | 0 | 0 | 0 | 1 | 0 | 4 | 1888996258
27 | K | K2.4 | Praha Křenovka - Příběnická 2x zdroj (2x 72kW) | kč/měsíc | 24 |  | 0 | Individuální kalkulace |  | základní |  | 0 | 0 | 0 | 0 | 0 | 4 | K | 1 |  |  |  | ROZPOCET | 0 | 0 | 0 | 0 | 0 | 1 | 0 | 4 | 1613496146
28 | K | K2.11.6 | Praha Radotín - 2x zdroj (2x 41,9kW) | kč/měsíc | 24 |  | 0 | Individuální kalkulace |  | základní |  | 0 | 0 | 0 | 0 | 0 | 4 | K | 1 |  |  |  | ROZPOCET | 0 | 0 | 0 | 0 | 0 | 1 | 0 | 4 | 1545056551
29 | K | K2.6 | Praha Vršovice - Výpravní budova - 2x zdroj (2x 105kW) | kč/měsíc | 24 |  | 0 | Individuální kalkulace |  | základní |  | 0 | 0 | 0 | 0 | 0 | 4 | K | 1 |  |  |  | ROZPOCET | 0 | 0 | 0 | 0 | 0 | 1 | 0 | 4 | -1039782801
30 | K | K2.7 | Praha Vršovice - Stavědlo 6 - 3x zdroj (3x 90kW) | kč/měsíc | 24 |  | 0 | Individuální kalkulace |  | základní |  | 0 | 0 | 0 | 0 | 0 | 4 | K | 1 |  |  |  | ROZPOCET | 0 | 0 | 0 | 0 | 0 | 1 | 0 | 4 | -594270586
31 | K | K2.7.1 | Stochov - 1x zdroj (1x 67kW) | kč/měsíc | 24 |  | 0 | Individuální kalkulace |  | základní |  | 0 | 0 | 0 | 0 | 0 | 4 | K | 1 |  |  |  | ROZPOCET | 0 | 0 | 0 | 0 | 0 | 1 | 0 | 4 | -209838931
32 | K | K2.10 | Nový případ - 1x zdroj | kč/měsíc | 1 |  | 0 | Individuální kalkulace |  | základní |  | 0 | 0 | 0 | 0 | 0 | 4 | K | 1 |  |  |  | ROZPOCET | 0 | 0 | 0 | 0 | 0 | 1 | 0 | 4 | 664484563
33 | K | K2.11 | Nový případ - 2x zdroj | kč/měsíc | 1 |  | 0 | Individuální kalkulace |  | základní |  | 0 | 0 | 0 | 0 | 0 | 4 | K | 1 |  |  |  | ROZPOCET | 0 | 0 | 0 | 0 | 0 | 1 | 0 | 4 | -1371501250
34 | K | K2.12 | Nový případ - 3x zdroj | kč/měsíc | 1 |  | 0 | Individuální kalkulace |  | základní |  | 0 | 0 | 0 | 0 | 0 | 4 | K | 1 |  |  |  | ROZPOCET | 0 | 0 | 0 | 0 | 0 | 1 | 0 | 4 | -1680424228
35 | K | K2.13 | Nový případ - 4x zdroj | kč/měsíc | 1 |  | 0 | Individuální kalkulace |  | základní |  | 0 | 0 | 0 | 0 | 0 | 4 | K | 1 |  |  |  | ROZPOCET | 0 | 0 | 0 | 0 | 0 | 1 | 0 | 4 | 1756437804
| D | K3 | Celkový výkon místa do 49,9 kW |  |  |  | 0 |  |  |  |  | 0 |  | 0 |  | 0 | 1 | D | 0 |  |  |  | ROZPOCET | [6 empty] | 0
36 | K | K3.9 | Mladá Boleslav - MSB - 2x zdroj (2x 12,5kW) | kč/měsíc | 24 |  | 0 | Individuální kalkulace |  | základní |  | 0 | 0 | 0 | 0 | 0 | 4 | K | 1 |  |  |  | ROZPOCET | 0 | 0 | 0 | 0 | 0 | 1 | 0 | 4 | 1838788577
37 | K | K3.10 | Sedlčany - výpravní budova - 1x zdroj (1x 49kW) | kč/měsíc | 24 |  | 0 | Individuální kalkulace |  | základní |  | 0 | 0 | 0 | 0 | 0 | 4 | K | 1 |  |  |  | ROZPOCET | 0 | 0 | 0 | 0 | 0 | 1 | 0 | 4 | -1858836955
38 | K | K3.7.2 | Všetaty - Poděbradská SaZd - 1x zdroj (1x 38kW) | kč/měsíc | 24 |  | 0 | Individuální kalkulace |  | základní |  | 0 | 0 | 0 | 0 | 0 | 4 | K | 1 |  |  |  | ROZPOCET | 0 | 0 | 0 | 0 | 0 | 1 | 0 | 4 | -556280365
39 | K | K3.12 | Nový případ - 1x zdroj | kč/měsíc | 5 |  | 0 | Individuální kalkulace |  | základní |  | 0 | 0 | 0 | 0 | 0 | 4 | K | 1 |  |  |  | ROZPOCET | 0 | 0 | 0 | 0 | 0 | 1 | 0 | 4 | 707891511
40 | K | K3.13 | Nový případ - 2x zdroj | kč/měsíc | 5 |  | 0 | Individuální kalkulace |  | základní |  | 0 | 0 | 0 | 0 | 0 | 4 | K | 1 |  |  |  | ROZPOCET | 0 | 0 | 0 | 0 | 0 | 1 | 0 | 4 | -2085469375
41 | K | K3.14 | Nový případ - 3x zdroj | kč/měsíc | 5 |  | 0 | Individuální kalkulace |  | základní |  | 0 | 0 | 0 | 0 | 0 | 4 | K | 1 |  |  |  | ROZPOCET | 0 | 0 | 0 | 0 | 0 | 1 | 0 | 4 | -395508062
| D | K4 | Výměníkové nebo předávací stanice - místo |  |  |  | 0 |  |  |  |  | 0 |  | 0 |  | 0 | 1 | D | 0 |  |  |  | ROZPOCET | [6 empty] | 0
42 | K | K4.0 | Beroun - výpravní budova - výkon 825kW | kč/měsíc | 24 |  | 0 | Individuální kalkulace |  | základní |  | 0 | 0 | 0 | 0 | 0 | 4 | K | 1 |  |  |  | ROZPOCET | 0 | 0 | 0 | 0 | 0 | 1 | 0 | 4 | -1366241807
43 | K | K4.1 | Kolín - výpravní budova - výkon 2x300kW | kč/měsíc | 24 |  | 0 | Individuální kalkulace |  | základní |  | 0 | 0 | 0 | 0 | 0 | 4 | K | 1 |  |  |  | ROZPOCET | 0 | 0 | 0 | 0 | 0 | 1 | 0 | 4 | 1841624791
44 | K | K4.2 | Praha Holešovice - výkon 1100kW | kč/měsíc | 24 |  | 0 | Individuální kalkulace |  | základní |  | 0 | 0 | 0 | 0 | 0 | 4 | K | 1 |  |  |  | ROZPOCET | 0 | 0 | 0 | 0 | 0 | 1 | 0 | 4 | 1842411740
45 | K | K4.3 | Praha Záběhlice - trafo Chodovská - výkon 249kW | kč/měsíc | 24 |  | 0 | Individuální kalkulace |  | základní |  | 0 | 0 | 0 | 0 | 0 | 4 | K | 1 |  |  |  | ROZPOCET | 0 | 0 | 0 | 0 | 0 | 1 | 0 | 4 | 654941638
46 | K | K4.4 | Praha Vysočany - výkon 17kW | kč/měsíc | 24 |  | 0 | Individuální kalkulace |  | základní |  | 0 | 0 | 0 | 0 | 0 | 4 | K | 1 |  |  |  | ROZPOCET | 0 | 0 | 0 | 0 | 0 | 1 | 0 | 4 | -1633597882
47 | K | K4.5 | Nový případ - výkon do 500kW | kč/měsíc | 1 |  | 0 | Individuální kalkulace |  | základní |  | 0 | 0 | 0 | 0 | 0 | 4 | K | 1 |  |  |  | ROZPOCET | 0 | 0 | 0 | 0 | 0 | 1 | 0 | 4 | -1307753535
48 | K | K4.6 | Nový případ - výkon nad 500kW | kč/měsíc | 1 |  | 0 | Individuální kalkulace |  | základní |  | 0 | 0 | 0 | 0 | 0 | 4 | K | 1 |  |  |  | ROZPOCET | 0 | 0 | 0 | 0 | 0 | 1 | 0 | 4 | -562110697
| D | K5 | Materiál kotelny a výměníkové stanice - mimořádný servis |  |  |  | 0 |  |  |  |  | 0 |  | 1.0545 |  | 0 | 1 | D | 0 |  |  |  | ROZPOCET | [6 empty] | 0
49 | M | 42610591 | čerpadlo oběhové teplovodní závitové DN 32 cirkulační pro TUV výtlak 4m Qmax 2,3m3/h PN 10 nerezové T 80°C | kus | 4 |  | 0 | CS ÚRS 2026 01 |  | základní |  | 0 | 0.0026 | 0.0104 | 0 | 0 | 8 | M | 1 |  |  |  | ROZPOCET | 0 | 0 | 0 | 0 | 0 | 1 | 0 | 4 | 1916069071
50 | M | 42610592 | čerpadlo oběhové teplovodní závitové DN 32 cirkulační pro TUV výtlak 6m Qmax 3m3/h PN 10 nerezové T 80°C | kus | 4 |  | 0 | CS ÚRS 2026 01 |  | základní |  | 0 | 0.0026 | 0.0104 | 0 | 0 | 8 | M | 1 |  |  |  | ROZPOCET | 0 | 0 | 0 | 0 | 0 | 1 | 0 | 4 | -1838892726
51 | M | 42611266 | čerpadlo oběhové teplovodní závitové DN 32 cirkulační pro TUV výtlak 8m Qmax 10m3/h PN 10 T 80°C | kus | 4 |  | 0 | CS ÚRS 2026 01 |  | základní |  | 0 | 0.0048 | 0.0192 | 0 | 0 | 8 | M | 1 |  |  |  | ROZPOCET | 0 | 0 | 0 | 0 | 0 | 1 | 0 | 4 | 492445409
52 | M | 42611267 | čerpadlo oběhové teplovodní závitové DN 32 cirkulační pro TUV výtlak 12m Qmax 35m3/h PN 10 T 80°C | kus | 4 |  | 0 | CS ÚRS 2026 01 |  | základní |  | 0 | 0.0075 | 0.03 | 0 | 0 | 8 | M | 1 |  |  |  | ROZPOCET | 0 | 0 | 0 | 0 | 0 | 1 | 0 | 4 | 169421396
53 | M | CLF.856300 | Detektor plynu s integrovaným čidlem a reléovým výstupem (na metan) | kus | 2 |  | 0 | CS ÚRS 2026 01 |  | základní |  | 0 | 0.00035 | 0.0007 | 0 | 0 | 8 | M | 1 |  |  |  | ROZPOCET | 0 | 0 | 0 | 0 | 0 | 1 | 0 | 4 | 133052464
54 | M | ADI.SAFE5YGASRF | Bezdrátový hlásič zemního plynu a metanu (CH4) FireSafe | kus | 2 |  | 0 | CS ÚRS 2026 01 |  | základní |  | 0 | 0 | 0 | 0 | 0 | 8 | M | 1 |  |  |  | ROZPOCET | 0 | 0 | 0 | 0 | 0 | 1 | 0 | 4 | 810845186
55 | M | 55129516 | filtr 2x vnitřní závit PN30 T 110°C 1/2" s integrovaným magnetem | kus | 10 |  | 0 | CS ÚRS 2026 01 |  | základní |  | 0 | 0.00016 | 0.0016 | 0 | 0 | 8 | M | 1 |  |  |  | ROZPOCET | 0 | 0 | 0 | 0 | 0 | 1 | 0 | 4 | 1178227079
56 | M | 55129517 | filtr 2x vnitřní závit PN30 T 110°C 3/4" s integrovaným magnetem | kus | 10 |  | 0 | CS ÚRS 2026 01 |  | základní |  | 0 | 0.0003 | 0.003 | 0 | 0 | 8 | M | 1 |  |  |  | ROZPOCET | 0 | 0 | 0 | 0 | 0 | 1 | 0 | 4 | 1019935814
57 | M | 55129518 | filtr 2x vnitřní závit PN30 T 110°C 1" s integrovaným magnetem | kus | 10 |  | 0 | CS ÚRS 2026 01 |  | základní |  | 0 | 0.00054 | 0.0054 | 0 | 0 | 8 | M | 1 |  |  |  | ROZPOCET | 0 | 0 | 0 | 0 | 0 | 1 | 0 | 4 | 422331118
58 | M | 55129519 | filtr 2x vnitřní závit PN30 T 110°C 5/4" s integrovaným magnetem | kus | 10 |  | 0 | CS ÚRS 2026 01 |  | základní |  | 0 | 0.0011 | 0.011 | 0 | 0 | 8 | M | 1 |  |  |  | ROZPOCET | 0 | 0 | 0 | 0 | 0 | 1 | 0 | 4 | -2099780752
59 | M | 42931001 | filtr plynový se závitovým připojením PN 6 T 80°C G 1/2" | kus | 10 |  | 0 | CS ÚRS 2026 01 |  | základní |  | 0 | 0.00075 | 0.0075 | 0 | 0 | 8 | M | 1 |  |  |  | ROZPOCET | 0 | 0 | 0 | 0 | 0 | 1 | 0 | 4 | 1368653466
60 | M | 42931002 | filtr plynový se závitovým připojením PN 6 T 80°C G 3/4" | kus | 10 |  | 0 | CS ÚRS 2026 01 |  | základní |  | 0 | 0.00075 | 0.0075 | 0 | 0 | 8 | M | 1 |  |  |  | ROZPOCET | 0 | 0 | 0 | 0 | 0 | 1 | 0 | 4 | 1500931983
61 | M | 42931003 | filtr plynový se závitovým připojením PN 6 T 80°C G 1" | kus | 10 |  | 0 | CS ÚRS 2026 01 |  | základní |  | 0 | 0.00115 | 0.0115 | 0 | 0 | 8 | M | 1 |  |  |  | ROZPOCET | 0 | 0 | 0 | 0 | 0 | 1 | 0 | 4 | -629226305
62 | M | 42931004 | filtr plynový se závitovým připojením PN 6 T 80°C G 5/4" | kus | 10 |  | 0 | CS ÚRS 2026 01 |  | základní |  | 0 | 0.0015 | 0.015 | 0 | 0 | 8 | M | 1 |  |  |  | ROZPOCET | 0 | 0 | 0 | 0 | 0 | 1 | 0 | 4 | -343320092
63 | M | 55138010 | hadice připojovací flexibilní dvouplášťová pro plyn bajonet/vnitřní závit 1/2" | m | 10 |  | 0 | CS ÚRS 2026 01 |  | základní |  | 0 | 0.00045 | 0.0045 | 0 | 0 | 8 | M | 1 |  |  |  | ROZPOCET | 0 | 0 | 0 | 0 | 0 | 1 | 0 | 4 | -1977615531
64 | M | IVR.R4TAS030C00 | Uzávěr plynu - s bajonetovým připojením flexibilní hadice - 1/2"MxRS; včetně FIREBAGu | kus | 5 |  | 0 | CS ÚRS 2026 01 |  | základní |  | 0 | 0.00035 | 0.00175 | 0 | 0 | 8 | M | 1 |  |  |  | ROZPOCET | 0 | 0 | 0 | 0 | 0 | 1 | 0 | 4 | -170531272
65 | M | 55134500 | uzávěr kulový na plyn s protipožární armaturou přímý vnitřní závit 1/2"x1/2" | kus | 5 |  | 0 | CS ÚRS 2026 01 |  | základní |  | 0 | 0.00045 | 0.00225 | 0 | 0 | 8 | M | 1 |  |  |  | ROZPOCET | 0 | 0 | 0 | 0 | 0 | 1 | 0 | 4 | -1648003262
66 | M | 55134501 | uzávěr kulový na plyn s protipožární armaturou přímý vnitřní závit 3/4"x3/4" | kus | 5 |  | 0 | CS ÚRS 2026 01 |  | základní |  | 0 | 0.00059 | 0.00295 | 0 | 0 | 8 | M | 1 |  |  |  | ROZPOCET | 0 | 0 | 0 | 0 | 0 | 1 | 0 | 4 | -1708798779
67 | M | 55114110 | kohout kulový přímý 2x vnější závit páčka PN 42 T 185°C 3/8" červený | kus | 5 |  | 0 | CS ÚRS 2026 01 |  | základní |  | 0 | 0.00015 | 0.00075 | 0 | 0 | 8 | M | 1 |  |  |  | ROZPOCET | 0 | 0 | 0 | 0 | 0 | 1 | 0 | 4 | 1306870181
68 | M | 55114114 | kohout kulový přímý 2x vnější závit vrtulka PN 42 T 185°C 1/2" červený | kus | 5 |  | 0 | CS ÚRS 2026 01 |  | základní |  | 0 | 0.00018 | 0.0009 | 0 | 0 | 8 | M | 1 |  |  |  | ROZPOCET | 0 | 0 | 0 | 0 | 0 | 1 | 0 | 4 | 1074171544
69 | M | 55114112 | kohout kulový přímý 2x vnější závit vrtulka PN 42 T 185°C 3/4" červený | kus | 5 |  | 0 | CS ÚRS 2026 01 |  | základní |  | 0 | 0.00032 | 0.0016 | 0 | 0 | 8 | M | 1 |  |  |  | ROZPOCET | 0 | 0 | 0 | 0 | 0 | 1 | 0 | 4 | -1663654720
70 | M | 55114116 | kohout kulový přímý 2x vnější závit vrtulka PN 42 T 185°C 1" červený | kus | 5 |  | 0 | CS ÚRS 2026 01 |  | základní |  | 0 | 0.00047 | 0.00235 | 0 | 0 | 8 | M | 1 |  |  |  | ROZPOCET | 0 | 0 | 0 | 0 | 0 | 1 | 0 | 4 | 2009594061
71 | M | 55114118 | kohout kulový přímý 2x vnější závit vrtulka PN 42 T 185°C 5/4" červený | kus | 5 |  | 0 | CS ÚRS 2026 01 |  | základní |  | 0 | 0.00073 | 0.00365 | 0 | 0 | 8 | M | 1 |  |  |  | ROZPOCET | 0 | 0 | 0 | 0 | 0 | 1 | 0 | 4 | -49091400
72 | M | 55134581 | trubka ochranná korugovaná na plyn protipožární D 20mm | m | 20 |  | 0 | CS ÚRS 2026 01 |  | základní |  | 0 | 5e-05 | 0.001 | 0 | 0 | 8 | M | 1 |  |  |  | ROZPOCET | 0 | 0 | 0 | 0 | 0 | 1 | 0 | 4 | 1766739537
73 | M | 55134582 | trubka ochranná korugovaná na plyn protipožární D 26mm | m | 20 |  | 0 | CS ÚRS 2026 01 |  | základní |  | 0 | 0.0001 | 0.002 | 0 | 0 | 8 | M | 1 |  |  |  | ROZPOCET | 0 | 0 | 0 | 0 | 0 | 1 | 0 | 4 | -844799415
74 | M | 55134583 | trubka ochranná korugovaná na plyn protipožární D 32mm | m | 20 |  | 0 | CS ÚRS 2026 01 |  | základní |  | 0 | 0.00013 | 0.0026 | 0 | 0 | 8 | M | 1 |  |  |  | ROZPOCET | 0 | 0 | 0 | 0 | 0 | 1 | 0 | 4 | -856387625
75 | M | 55134584 | trubka ochranná korugovaná na plyn protipožární D 40mm | m | 20 |  | 0 | CS ÚRS 2026 01 |  | základní |  | 0 | 0.00024 | 0.0048 | 0 | 0 | 8 | M | 1 |  |  |  | ROZPOCET | 0 | 0 | 0 | 0 | 0 | 1 | 0 | 4 | 1069887483
76 | M | 28616007 | trubka ochranná trubky topenářské do průměru 17mm | m | 20 |  | 0 | CS ÚRS 2026 01 |  | základní |  | 0 | 9e-05 | 0.0018 | 0 | 0 | 8 | M | 1 |  |  |  | ROZPOCET | 0 | 0 | 0 | 0 | 0 | 1 | 0 | 4 | -151288658
77 | M | 28616008 | trubka ochranná trubky topenářské do průměru 20mm | m | 20 |  | 0 | CS ÚRS 2026 01 |  | základní |  | 0 | 9e-05 | 0.0018 | 0 | 0 | 8 | M | 1 |  |  |  | ROZPOCET | 0 | 0 | 0 | 0 | 0 | 1 | 0 | 4 | -1675573560
78 | M | 59884122 | díl napojovací univerzální nerez komínu s TI a izostatickou vložkou D 14cm | kus | 3 |  | 0 | CS ÚRS 2026 01 |  | základní |  | 0 | 0.0006 | 0.0018 | 0 | 0 | 8 | M | 1 |  |  |  | ROZPOCET | 0 | 0 | 0 | 0 | 0 | 1 | 0 | 4 | 1313077103
79 | M | 59884123 | díl napojovací univerzální nerez komínu s TI a izostatickou vložkou D 16cm | kus | 3 |  | 0 | CS ÚRS 2026 01 |  | základní |  | 0 | 0.0007 | 0.0021 | 0 | 0 | 8 | M | 1 |  |  |  | ROZPOCET | 0 | 0 | 0 | 0 | 0 | 1 | 0 | 4 | 1379609688
80 | M | 59884124 | díl napojovací univerzální nerez komínu s TI a izostatickou vložkou D 18cm | kus | 3 |  | 0 | CS ÚRS 2026 01 |  | základní |  | 0 | 0.0009 | 0.0027 | 0 | 0 | 8 | M | 1 |  |  |  | ROZPOCET | 0 | 0 | 0 | 0 | 0 | 1 | 0 | 4 | -920534552
81 | M | 59884125 | díl napojovací univerzální nerez komínu s TI a izostatickou vložkou D 20cm | kus | 3 |  | 0 | CS ÚRS 2026 01 |  | základní |  | 0 | 0.0011 | 0.0033 | 0 | 0 | 8 | M | 1 |  |  |  | ROZPOCET | 0 | 0 | 0 | 0 | 0 | 1 | 0 | 4 | 2065920799
82 | M | 59884334 | T-kus pro připojení sopouchu 90° pro třísložkový nerezový komín s TI 25mm vložka D 15cm | kus | 3 |  | 0 | CS ÚRS 2026 01 |  | základní |  | 0 | 0.0045 | 0.0135 | 0 | 0 | 8 | M | 1 |  |  |  | ROZPOCET | 0 | 0 | 0 | 0 | 0 | 1 | 0 | 4 | 681697579
83 | M | 59884335 | T-kus pro připojení sopouchu 90° pro třísložkový nerezový komín s TI 25mm vložka D 20cm | kus | 3 |  | 0 | CS ÚRS 2026 01 |  | základní |  | 0 | 0.0067 | 0.0201 | 0 | 0 | 8 | M | 1 |  |  |  | ROZPOCET | 0 | 0 | 0 | 0 | 0 | 1 | 0 | 4 | -627092720
84 | M | 59894952 | vložka komínová izostatická komínu uzavřených plynových spotřebičů D 14cm | kus | 10 |  | 0 | CS ÚRS 2026 01 |  | základní |  | 0 | 0.0045 | 0.045 | 0 | 0 | 8 | M | 1 |  |  |  | ROZPOCET | 0 | 0 | 0 | 0 | 0 | 1 | 0 | 4 | -1863358343
85 | M | 59894960 | vložka komínová izostatická komínu uzavřených plynových spotřebičů D 16cm | kus | 10 |  | 0 | CS ÚRS 2026 01 |  | základní |  | 0 | 0.0057 | 0.057 | 0 | 0 | 8 | M | 1 |  |  |  | ROZPOCET | 0 | 0 | 0 | 0 | 0 | 1 | 0 | 4 | -876996385
86 | M | 59894964 | vložka komínová izostatická komínu uzavřených plynových spotřebičů D 18cm | kus | 10 |  | 0 | CS ÚRS 2026 01 |  | základní |  | 0 | 0.0082 | 0.082 | 0 | 0 | 8 | M | 1 |  |  |  | ROZPOCET | 0 | 0 | 0 | 0 | 0 | 1 | 0 | 4 | 471609528
87 | M | 59894972 | vložka komínová izostatická komínu uzavřených plynových spotřebičů D 20cm | kus | 10 |  | 0 | CS ÚRS 2026 01 |  | základní |  | 0 | 0.0114 | 0.114 | 0 | 0 | 8 | M | 1 |  |  |  | ROZPOCET | 0 | 0 | 0 | 0 | 0 | 1 | 0 | 4 | 1658643536
88 | M | 59882069 | hlavice odkouření D 8-16cm | kus | 5 |  | 0 | CS ÚRS 2026 01 |  | základní |  | 0 | 0.002 | 0.01 | 0 | 0 | 8 | M | 1 |  |  |  | ROZPOCET | 0 | 0 | 0 | 0 | 0 | 1 | 0 | 4 | -1486310896
89 | M | 48477156 | hlavice komínová odtahu spalin pro kotle kondenzační DN 100 | kus | 5 |  | 0 | CS ÚRS 2026 01 |  | základní |  | 0 | 0.00042 | 0.0021 | 0 | 0 | 8 | M | 1 |  |  |  | ROZPOCET | 0 | 0 | 0 | 0 | 0 | 1 | 0 | 4 | 1593861687
90 | M | 48477249 | koleno 90° PP odtahu spalin pro kondenzační kotle D 100mm | kus | 5 |  | 0 | CS ÚRS 2026 01 |  | základní |  | 0 | 0.00034 | 0.0017 | 0 | 0 | 8 | M | 1 |  |  |  | ROZPOCET | 0 | 0 | 0 | 0 | 0 | 1 | 0 | 4 | -841002374
91 | M | 48481000 | box neutralizační pro neutralizaci kondenzátu | kus | 1 |  | 0 | CS ÚRS 2026 01 |  | základní |  | 0 | 0.01524 | 0.01524 | 0 | 0 | 8 | M | 1 |  |  |  | ROZPOCET | 0 | 0 | 0 | 0 | 0 | 1 | 0 | 4 | -364482785
92 | M | 48481001 | box neutralizační pro neutralizaci kondenzátu vč. čerpadla | kus | 1 |  | 0 | CS ÚRS 2026 01 |  | základní |  | 0 | 0.01762 | 0.01762 | 0 | 0 | 8 | M | 1 |  |  |  | ROZPOCET | 0 | 0 | 0 | 0 | 0 | 1 | 0 | 4 | 2081404348
93 | M | 48481002 | přečerpávač kondenzátu | kus | 5 |  | 0 | CS ÚRS 2026 01 |  | základní |  | 0 | 0.00128 | 0.0064 | 0 | 0 | 8 | M | 1 |  |  |  | ROZPOCET | 0 | 0 | 0 | 0 | 0 | 1 | 0 | 4 | 616801081
94 | M | 48481003 | sifon pro odvod kondenzátu | kus | 5 |  | 0 | CS ÚRS 2026 01 |  | základní |  | 0 | 0.00012 | 0.0006 | 0 | 0 | 8 | M | 1 |  |  |  | ROZPOCET | 0 | 0 | 0 | 0 | 0 | 1 | 0 | 4 | -1874406586
95 | M | 48481004 | hadice pro odvod kondenzátu | m | 20 |  | 0 | CS ÚRS 2026 01 |  | základní |  | 0 | 0.00041 | 0.0082 | 0 | 0 | 8 | M | 1 |  |  |  | ROZPOCET | 0 | 0 | 0 | 0 | 0 | 1 | 0 | 4 | -1244177887
96 | M | 733122222 | Potrubí z uhlíkové oceli tenkostěnné vně pozink spojované lisováním D 15x1,2 mm vč. tvarovek | m | 30 |  | 0 | CS ÚRS 2026 01 |  | základní |  | 0 | 0.0005 | 0.015 | 0 | 0 | 32 | M | 1 |  |  |  | ROZPOCET | 0 | 0 | 0 | 0 | 0 | 1 | 0 | 16 | -366239725
97 | M | 733122223 | Potrubí z uhlíkové oceli tenkostěnné vně pozink spojované lisováním D 18x1,2 mm vč. tvarovek | m | 30 |  | 0 | CS ÚRS 2026 01 |  | základní |  | 0 | 0.00061 | 0.0183 | 0 | 0 | 32 | M | 1 |  |  |  | ROZPOCET | 0 | 0 | 0 | 0 | 0 | 1 | 0 | 16 | -20063451
98 | M | 733122224 | Potrubí z uhlíkové oceli tenkostěnné vně pozink spojované lisováním D 22x1,5 mm vč. tvarovek | m | 30 |  | 0 | CS ÚRS 2026 01 |  | základní |  | 0 | 0.00094 | 0.0282 | 0 | 0 | 32 | M | 1 |  |  |  | ROZPOCET | 0 | 0 | 0 | 0 | 0 | 1 | 0 | 16 | -400938608
99 | M | 733122225 | Potrubí z uhlíkové oceli tenkostěnné vně pozink spojované lisováním D 28x1,5 mm vč. tvarovek | m | 30 |  | 0 | CS ÚRS 2026 01 |  | základní |  | 0 | 0.00118 | 0.0354 | 0 | 0 | 32 | M | 1 |  |  |  | ROZPOCET | 0 | 0 | 0 | 0 | 0 | 1 | 0 | 16 | 1988003270
100 | M | 733122226 | Potrubí z uhlíkové oceli tenkostěnné vně pozink spojované lisováním D 35x1,5 mm vč. tvarovek | m | 20 |  | 0 | CS ÚRS 2026 01 |  | základní |  | 0 | 0.00149 | 0.0298 | 0 | 0 | 32 | M | 1 |  |  |  | ROZPOCET | 0 | 0 | 0 | 0 | 0 | 1 | 0 | 16 | -1885146836
101 | M | 733122227 | Potrubí z uhlíkové oceli tenkostěnné vně pozink spojované lisováním D 42x1,5 mm vč. tvarovek | m | 20 |  | 0 | CS ÚRS 2026 01 |  | základní |  | 0 | 0.00193 | 0.0386 | 0 | 0 | 32 | M | 1 |  |  |  | ROZPOCET | 0 | 0 | 0 | 0 | 0 | 1 | 0 | 16 | 502302569
102 | M | 733122301 | Potrubí z ušlechtilé oceli 1.4520 spojované lisováním D 15x1,0 mm vč. tvarovek | m | 30 |  | 0 | CS ÚRS 2026 01 |  | základní |  | 0 | 0.00042 | 0.0126 | 0 | 0 | 32 | M | 1 |  |  |  | ROZPOCET | 0 | 0 | 0 | 0 | 0 | 1 | 0 | 16 | -1624914717
103 | M | 733122302 | Potrubí z ušlechtilé oceli 1.4520 spojované lisováním D 18x1,0 mm vč. tvarovek | m | 30 |  | 0 | CS ÚRS 2026 01 |  | základní |  | 0 | 0.0005 | 0.015 | 0 | 0 | 32 | M | 1 |  |  |  | ROZPOCET | 0 | 0 | 0 | 0 | 0 | 1 | 0 | 16 | 1402579505
104 | M | 733122303 | Potrubí z ušlechtilé oceli 1.4520 spojované lisováním D 22x1,2 mm vč. tvarovek | m | 30 |  | 0 | CS ÚRS 2026 01 |  | základní |  | 0 | 0.00076 | 0.0228 | 0 | 0 | 32 | M | 1 |  |  |  | ROZPOCET | 0 | 0 | 0 | 0 | 0 | 1 | 0 | 16 | -611595468
105 | M | 733122304 | Potrubí z ušlechtilé oceli 1.4520 spojované lisováním D 28x1,2 mm vč. tvarovek | m | 30 |  | 0 | CS ÚRS 2026 01 |  | základní |  | 0 | 0.00095 | 0.0285 | 0 | 0 | 32 | M | 1 |  |  |  | ROZPOCET | 0 | 0 | 0 | 0 | 0 | 1 | 0 | 16 | -161760001
106 | M | 733122305 | Potrubí z ušlechtilé oceli 1.4520 spojované lisováním D 35x1,5 mm vč. tvarovek | m | 30 |  | 0 | CS ÚRS 2026 01 |  | základní |  | 0 | 0.00139 | 0.0417 | 0 | 0 | 32 | M | 1 |  |  |  | ROZPOCET | 0 | 0 | 0 | 0 | 0 | 1 | 0 | 16 | 2115940591
107 | M | 733122306 | Potrubí z ušlechtilé oceli 1.4520 spojované lisováním D 42x1,5 mm vč. tvarovek | m | 30 |  | 0 | CS ÚRS 2026 01 |  | základní |  | 0 | 0.00177 | 0.0531 | 0 | 0 | 32 | M | 1 |  |  |  | ROZPOCET | 0 | 0 | 0 | 0 | 0 | 1 | 0 | 16 | 1277406765
108 | M | 733222302 | Potrubí měděné polotvrdé spojované lisováním D 15x1 mm vč. tvarovek | m | 20 |  | 0 | CS ÚRS 2026 01 |  | základní |  | 0 | 0.00046 | 0.0092 | 0 | 0 | 32 | M | 1 |  |  |  | ROZPOCET | 0 | 0 | 0 | 0 | 0 | 1 | 0 | 16 | 227662510
109 | M | 733222303 | Potrubí měděné polotvrdé spojované lisováním D 18x1 mm vč. tvarovek | m | 20 |  | 0 | CS ÚRS 2026 01 |  | základní |  | 0 | 0.00055 | 0.011 | 0 | 0 | 32 | M | 1 |  |  |  | ROZPOCET | 0 | 0 | 0 | 0 | 0 | 1 | 0 | 16 | 211685512
110 | M | 733222304 | Potrubí měděné polotvrdé spojované lisováním D 22x1 mm vč. tvarovek | m | 20 |  | 0 | CS ÚRS 2026 01 |  | základní |  | 0 | 0.0007 | 0.014 | 0 | 0 | 32 | M | 1 |  |  |  | ROZPOCET | 0 | 0 | 0 | 0 | 0 | 1 | 0 | 16 | 1867247542
111 | M | 733223300 | Potrubí měděné tvrdé spojované lisováním D 28x1,0 mm vč. tvarovek | m | 20 |  | 0 | CS ÚRS 2026 01 |  | základní |  | 0 | 0.00087 | 0.0174 | 0 | 0 | 32 | M | 1 |  |  |  | ROZPOCET | 0 | 0 | 0 | 0 | 0 | 1 | 0 | 16 | -1035529726
112 | M | 733223305 | Potrubí měděné tvrdé spojované lisováním D 35x1,5 mm vč. tvarovek | m | 20 |  | 0 | CS ÚRS 2026 01 |  | základní |  | 0 | 0.00161 | 0.0322 | 0 | 0 | 32 | M | 1 |  |  |  | ROZPOCET | 0 | 0 | 0 | 0 | 0 | 1 | 0 | 16 | 1844551724
113 | M | 733223306 | Potrubí měděné tvrdé spojované lisováním D 42x1,5 mm vč. tvarovek | m | 20 |  | 0 | CS ÚRS 2026 01 |  | základní |  | 0 | 0.00196 | 0.0392 | 0 | 0 | 32 | M | 1 |  |  |  | ROZPOCET | 0 | 0 | 0 | 0 | 0 | 1 | 0 | 16 | 621245072
114 | M | 55128846 | servopohon ke směšovacím ventilům a kotlovým sestavám 230V kroutící moment 15Nm | kus | 5 |  | 0 | CS ÚRS 2026 01 |  | základní |  | 0 | 0.00059 | 0.00295 | 0 | 0 | 8 | M | 1 |  |  |  | ROZPOCET | 0 | 0 | 0 | 0 | 0 | 1 | 0 | 4 | 1477960857
115 | M | 55128847 | servopohon pro směšovací ventil vč. kabelu, 230 V, 60 s, 5 Nm | kus | 5 |  | 0 | CS ÚRS 2026 01 |  | základní |  | 0 | 0.00069 | 0.00345 | 0 | 0 | 8 | M | 1 |  |  |  | ROZPOCET | 0 | 0 | 0 | 0 | 0 | 1 | 0 | 4 | -734514175
116 | M | 55128848 | servopohon pro směšovací ventil vč. kabelu, 230 V, 120 s, 5 Nm, pomocný spínač | kus | 5 |  | 0 | CS ÚRS 2026 01 |  | základní |  | 0 | 0.00072 | 0.0036 | 0 | 0 | 8 | M | 1 |  |  |  | ROZPOCET | 0 | 0 | 0 | 0 | 0 | 1 | 0 | 4 | 709422311
117 | M | 55128849 | servopohon pro směšovací ventil vč. kabelu, 230 V, 120 s, 6 Nm, 3 čidla, s regulací otopného systému pomocí ekvitermní křivky | kus | 5 |  | 0 | CS ÚRS 2026 01 |  | základní |  | 0 | 0.00144 | 0.0072 | 0 | 0 | 8 | M | 1 |  |  |  | ROZPOCET | 0 | 0 | 0 | 0 | 0 | 1 | 0 | 4 | -543408871
118 | M | 55128845 | servopohon pro směšovací ventil vč. kabelu, 230 V, 120 s, 5 Nm, 2 čidla, diferenční termostat | kus | 5 |  | 0 | CS ÚRS 2026 01 |  | základní |  | 0 | 0.0008 | 0.004 | 0 | 0 | 8 | M | 1 |  |  |  | ROZPOCET | 0 | 0 | 0 | 0 | 0 | 1 | 0 | 4 | -1030249181
119 | M | 16.3 | nemrznoucí náplň do topných systémů - propylenglykol - bod tuhnutí -20°C | l | 600 |  | 0 | Individuální kalkulace |  | základní |  | 0 | 0 | 0 | 0 | 0 | 8 | M | 1 |  |  |  | ROZPOCET | 0 | 0 | 0 | 0 | 0 | 1 | 0 | 4 | 286775706
120 | M | 16.4 | neutralizační granulát | kg | 100 |  | 0 | Individuální kalkulace |  | základní |  | 0 | 0 | 0 | 0 | 0 | 8 | M | 1 |  |  |  | ROZPOCET | 0 | 0 | 0 | 0 | 0 | 1 | 0 | 4 | -749588560
| D | 02 | Výjezdy a práce - mimořádný servis |  |  |  | 0 |  |  |  |  | 0 |  | 0 |  | 0 | 1 | D | 0 |  |  |  | ROZPOCET | [6 empty] | 0
121 | K | HZS3241 | Hodinová sazba práce bez ohledu na počet pracovníků včetně dopravy a zajištění prostoru pro provedení prací | hodina | 1008 |  | 0 | Individuální kalkulace |  | základní |  | 0 | 0 | 0 | 0 | 0 | 4 | K | 1 |  |  |  | ROZPOCET | 0 | 0 | 0 | 0 | 0 | 1 | 0 | 4 | -1525152074
| P |  | Poznámka k položce: Jedná se o paušální cenu za hodinovou montáž, dopravu osob, materiálu a zařízení na místo včetně zajištění prostoru pro provedení prací. Práce budou prováděny i mimo běžnou pracovní dobu, v noci, o víkendech a svátcích. Zahrnuje i případné zábory vč. poplatků a ostatní konstrukce a práce na zařízení a zabezpečení staveniště, náhradní přístup, náhradní značení včetně osazení, případné zpracování DIR a DIO, zabezpečení prací v blízkosti kolejiště a za plného provozu objektu, v případě nutnosti vytyčení a zabezpečení inž. sítí, koordinace s ostatními profesemi, stavbami a správci dotčených zařízení aj. | [14 empty] | P | 1
| VV |  | 10*3*12*2"10x za měsíc po 3h, 2 roky běžná pracovní doba" |  | 720 | [12 empty] | VV | 1 | 2 | True | 0 | ROZPOCET
| VV |  | 2*6*12*2"2x za měsíc po 6h, 2 roky mimo pracovní dobu, víkendy a svátky" |  | 288 | [12 empty] | VV | 1 | 2 | True | 0 | ROZPOCET
| VV |  | Součet |  | 1008 | [12 empty] | VV | 1 | 4 | True | 1 | ROZPOCET
122 | K | 4.01 | Příplatek za havarijní výjezd do 2h od nahlášení požadavku objednatelem v pracovní době 06:00-18:00h v pracovních dnech | případ | 10 |  | 0 | Individuální kalkulace |  | základní |  | 0 | 0 | 0 | 0 | 0 | 4 | K | 1 |  |  |  | ROZPOCET | 0 | 0 | 0 | 0 | 0 | 1 | 0 | 4 | 1518894870
| P |  | Poznámka k položce: jedná se o příplatek za mimořádný havarijní výjezd pro odstranění závady ( např. nouzové zajištění zařízení, havárie). | [14 empty] | P | 1
123 | K | 4.02 | Příplatek za havarijní výjezd do 2h od nahlášení požadavku objednatelem mimo pracovní dobu 18:00-06:00h, o víkendech a svátcích | případ | 10 |  | 0 | Individuální kalkulace |  | základní |  | 0 | 0 | 0 | 0 | 0 | 4 | K | 1 |  |  |  | ROZPOCET | 0 | 0 | 0 | 0 | 0 | 1 | 0 | 4 | -1439830902
| P |  | Poznámka k položce: jedná se o příplatek za mimořádný havarijní výjezd pro odstranění závady (např. nouzové zajištění zařízení, havárie). | [14 empty] | P | 1
124 | K | D2 | Příplatek za výškové práce - použití plošiny nebo lešení | případ | 4 |  | 0 | Individuální kalkulace |  | základní |  | 0 | 0 | 0 | 0 | 0 | 4 | K | 1 |  |  |  | ROZPOCET | 0 | 0 | 0 | 0 | 0 | 1 | 0 | 4 | 2034584846
| D | 03 | Odvoz a likvidace odpadu |  |  |  | 0 |  |  |  |  | 0 |  | 0 |  | 0 | 1 | D | 0 |  |  |  | ROZPOCET | [6 empty] | 0
125 | K | 03.1 | Odvoz a likvidace odpadu | t | 10 |  | 0 | Individuální kalkulace |  | základní |  | 0 | 0 | 0 | 0 | 0 | 4 | K | 1 |  |  |  | ROZPOCET | 0 | 0 | 0 | 0 | 0 | 1 | 0 | 4 | 1567110583
126 | K | 99701350R | Odvoz výzisku z železného šrotu na místo určené objednatelem do 100 km se složením | t | 20 |  | 0 | Individuální kalkulace |  | základní |  | 0 | 0 | 0 | 0 | 0 | 4 | K | 1 |  |  |  | ROZPOCET | 0 | 0 | 0 | 0 | 0 | 1 | 0 | 4 | 565567605
| P |  | Poznámka k položce: Železný šrot bude odvezen a složen dle pokynů zástupce investora do sběrného místa smluvního odběratele kovového šrotu. Samotný železný šrot je majetkem investora. Hospodaření s vyzískaným materiálem (mimo odpad) bude prováděno v souladu se Směrnicí SŽDC č. 42 ze dne 7.1.2013. | [14 empty] | P | 1