## List1
KRYCÍ LIST SOUPISU
Zakázka:
REKONSTRUKCE VB V ŽST. HAVÍŘOV
Objekt:
SO-01, TECHNOLOGICKÁ ČÁST -D - INFORMAČNÍ SYSTÉM
| KSO: |  |  |  |  | CC-CZ:
| Místo: |  | HAVÍŘOV |  |  | Datum: | 2018-11-12
| Zadavatel: |  |  |  |  | IČ:
|  | SPRÁVA ŽELEZNIČNÍ DOPRAVNÍ CESTY |  |  |  | DIČ:
| Uchazeč: |  |  |  |  | IČ:
DIČ:
| Projektant: |  |  |  |  | IČ:
|  | KOHL Architekti, s.r.o. |  |  |  | DIČ:
Poznámka:
Soupis prací je sestaven za využití položek Cenové soustavy ÚRS. Cenové a technické podmínky položek CS ÚRS, které nejsou uvedeny v soupisu prací (tzv. úvodní části katalogů) jsou neomezeně dálkově k dispozici na www.cs-urs.cz. Položky soupisu prací, které nemají ve sloupci "Cenová soustava" uveden žádný údaj, nepochází z Cenové soustavy ÚRS (takové položky soupisu prací mají Cenovou soustavu "VLASTNÍ"). Nedílnou součástí soupisu prací je projektová dokumentace vč. textových příloh, na kterou se položky soupisu prací plně odkazují.
| Cena bez DPH | [5 empty] | 0
|  |  | Základ daně |  |  | Sazba daně | Výše daně
| DPH | základní | 0 |  |  | 21% | 0
|  | snížená | 0 |  |  | 15% | 0
|  | zákl. přenesená | 0 |  |  | 21% | 0
|  | sníž. přenesená | 0 |  |  | 15% | 0
|  | nulová | 0 |  |  | 0% | 0
| Cena s DPH |  |  | v | CZK |  | 0
SOUPIS PRACÍ
Zakázka:
REKONSTRUKCE B V ŽST. HAVÍŘOV
Objekt:
660_INFORMAČNÍ SYSTÉM
Místo: |  |  | HAVÍŘOV |  |  | Datum: | 2018-11-15
Zadavatel: |  |  | SPRÁVA ŽELEZNIČNÍ DOPRAVNÍ CESTY |  |  | Projektant: | KOHL Architekti, s.r.o.
Uchazeč:
PČ | Typ | Kód | Popis | MJ | Množství | J.cena [CZK] | Cena celkem [CZK] | Cenová soustava
Náklady soupisu celkem | [6 empty] | 0
1 |  | 01/OT | ODJEZDOVÁ TABULE | kplt | 1 | 0 | 0
Jednostranné nástěnné provedení vč. krycího skla a ochranné schránce s bezpečnostním sklem a protiprachovou úpravou Rozměr zobrazované plochy 2,75 x 1,5 m, 704 x 384 pixelů Interiérové provedení Plnografický RGB panel Rozteč LED 3,9 mm Krytí IP 41 Ostatní parametry dle specifikací v projektové dokumentaci Kompletní dodávka vč. kotevních prvků, kabeláže, montáže, zapojení, odzkoušení
2 |  | 01/PT | PŘÍJEZDOVÁ TABULE | kplt | 1 | 0 | 0
Jednostranné nástěnné provedení vč. krycího skla a ochranné schránce s bezpečnostním sklem a protiprachovou úpravou Rozměr zobrazované plochy 2,00 x 1,5 m, 704 x 384 pixelů Interiérové provedení Plnografický RGB panel Rozteč LED 3,9 mm Krytí IP 41 Ostatní parametry dle specifikací v projektové dokumentaci Kompletní dodávka vč. kotevních prvků, kabeláže, montáže, zapojení, odzkoušení
3 |  | 01/OM | ODJEZDOVÝ MONITOR | kplt | 1 | 0 | 0
Jednostranné nástěnné provedení vč. krycího bezpečnostního skla a ochranné schránce s monitor TFT 55" Flush provedení Ostatní parametry dle specifikací v projektové dokumentaci Kompletní dodávka vč. kotevních prvků, kabeláže, montáže, zapojení, odzkoušení
4 |  | 01/OP | INFORMAČNÍ PANEL | kplt | 1 | 0 | 0
Informační panel (samostatně stojící) Monitor TFT 55" Bezpečnostní sklo Stojan Flush provedení Ostatní parametry dle specifikací v projektové dokumentaci Kompletní dodávka vč. kotevních prvků, kabeláže, montáže, zapojení, odzkoušení
5 |  |  | Informační datový kabel LAM TWIN FTP-R cat.5e nebo podobný F/UTP 4p Cat.5e; bezhalogenový plášť | bm | 186 | 0 | 0
Vč. koncovek
((38+3)*2)+5+23+36+40
6 |  |  | Napájecí kabel CYKY - J 3X25 | bm | 186 | 0 | 0
Vč. koncovek
((38+3)*2)+5+23+36+40
7 |  |  | Dispečerský systém | kplt | 1 | 0 | 0
kompletní dodávka aktivních prvků a kabeláže vč. zapojení na systém DDTS, vč. doftwarea instalace na klientské pracoviště
8 |  |  | Přesun stávajícího komunikátoru | kplt | 1 | 0 | 0
kompletní dodávka aktivních prvků a kabeláže vč. zapojení na systém DDTS, vč. doftwarea instalace na klientské pracoviště
9 |  |  | Kabelový žlab vč. kolen, spojovacího materiálu, odboček | bm | 59 | 0 | 0
38+21
10 |  |  | Požární ucpávky - průcod stropem | kplt | 1 | 0 | 0
11 |  |  | Požární ucpávky - Průchod stěnou | kplt | 1 | 0 | 0
12 |  |  | Výchozí revize | kplt | 1 | 0 | 0
13 |  |  | Projekční činnost | kplt | 1 | 0 | 0
14 |  |  | Projednání výrobní dokumentace s odpovědnými složkami objednatele
15 |  |  | Závěsový materiál | kplt | 1 | 0 | 0
16 |  |  | Pomocný montážní materiál | kplt | 1 | 0 | 0
17 |  |  | Podružný materiál | kplt | 1 | 0 | 0
18 |  |  | Přesun dodávek | hod | 24 | 0 | 0
19 |  |  | Průraz stropem | ks | 2 | 0 | 0
20 |  |  | Zednické výpomoci | hod | 16 | 0 | 0
21 |  |  | Koordinace a spolupráce s ostatními profesemi | hod | 8 | 0 | 0
22 |  |  | Drobný elektroinstalační materiál | kplt | 1 | 0 | 0
23 |  |  | Programování, revize, zkušební provoz, školení | kplt | 1 | 0 | 0
24 |  |  | Demontáž stávajících informačních monitorů v žst. | hod | 4 | 0 | 0
25 |  |  | Dokumentace skutečného provedení | kplt | 1 | 0 | 0
26 |  |  | Úklidové práce | hod | 8 | 0 | 0
27 |  |  | Dozor odpovědných složek objednatele | hod | 16 | 0 | 0
28 |  |  | Provizorní nalepovací folie pro informační tabule a monitory | kplt | 1 | 0 | 0
Značení nástpuště na informačních monitroech podle stávajícího stavu na nalepovací folií, snímatelné Pro všechny dodávané prvky vč. aplikace