## Dodávka zařizovacích předmětů
Příloha č. 3 Zadávací dokumentace (budoucí příloha č. 2 Rámcové dohody)
zeleně označené pole vyplní dodavatel
Uvedené počty kusů, instalací a výjezdů jsou stanoveny jako odhad. Skutečný objem plnění bude záležet na potřebách Zadavatele a může se od uvedeného lišit.
Zadavatel preferuje, aby nabízené prvky, které jsou materiálově příbuzné (např. nerezové prvky), spojovala designová, tvarová příbuznost a aby nabízené prvky byly snadno čistitelné (např. bez obtížně dostupných záhybů a spár).
Zadavatel preferuje, aby nabízené prvky byly minimalistického designu, elementárních geometrických a jednoduchých tvarů vedoucí k designové čistotě. Prvky by měly být hladké, bez viditelných spojovacích či montážních prvků a bez ostrých hran.
Pod pojmem „antivandal“ se rozumí kategorie produktů se zvýšenou odolností proti poškození ve srovnání s běžnými produkty stejné funkce, např. v důsledku provedení z nerezové oceli, vestavění do zdi, skrytým nebo krytým sifonům či kotvením.
Tabulka A - Dodávka a instalace vybavení toalet pro investiční výstavbu a celkové opravy
Položka č. | Název prvku | Specifikace | Počet kusů | Cena v Kč bez DPH/1 ks dodávka | Cena za počet kusů (v Kč bez DPH) dodávka | Počet instalací | Cena v Kč bez DPH/1 ks instalace | Cena za počet kusů (v Kč bez DPH) instalace | skupina CZ-CPA pro potřeby inflační doložky
1 | umyvadlová nástěnná automatická baterie - nerez | nástěnná, automatická, pro jednu vodu | 15 |  | 0 | 1 |  | 0 | 251
se senzorem v těle baterie a zapojením do sítě, včetně podomítkového modulu
úsporná (max. průtok 6 l/minutu)
materiál: nerez
povrch: nerez matný, nebo kartáčovaný
2 | umyvadlová stojánková automatická baterie - nerez | stojánková, automatická, pro jednu vodu | 15 |  | 0 | 1 |  | 0 | 251
se senzorem v těle baterie a zapojením do sítě
úsporná (max. průtok 6 l/minutu)
materiál: nerez
povrch: nerez matný, nebo kartáčovaný
3 | umyvadlová stojánková automatická baterie - nerez | stojánková, automatická, směšovací, bez možnosti nastavení teploty uživatelem na těle baterie | 93 |  | 0 | 5 |  | 0 | 251
se senzorem v těle baterie a zapojením do sítě
úsporná (max. průtok 6 l/minutu)
materiál: nerez
povrch: nerez matný, nebo kartáčovaný
4 | zrcadlo - antivandal | nerezová ocel, k montáži na stěnu (obklad) lepením, bez otvorů pro šrouby, s reflexním leštěným povrchem, velikost minimálně 900 x 400 mm | 27 |  | 0 | 1 |  | 0 | 251
5 | zrcadlo - antivandal sklopné | nerezová ocel, k montáži na stěnu s reflexním leštěným povrchem, sklopné pro použití na bazbariérovém WC | 39 |  | 0 | 2 |  | 0 | 251
6 | zrcadlo - antivandal kruhové | nerezová ocel, k montáži na stěnu (obklad) lepením, bez otvorů pro šrouby, s reflexním leštěným povrchem, průměr 600 mm | 84 |  | 0 | 4 |  | 0 | 251
7 | zrcadlo - antivandal oválné | nerezová ocel, k montáži na stěnu (obklad) lepením, bez otvorů pro šrouby, s reflexním leštěným povrchem, velikost minimálně 900 x 600 mm, oválný tvar (nikoliv elipsa) | 15 |  | 0 | 1 |  | 0 | 251
8 | zrcadlo - skleněné kruhové | k montáži na stěnu (obklad) lepením, bez otvorů pro šrouby, zabroušená hrana, průměr 600 mm | 66 |  | 0 | 3 |  | 0 | 251
9 | zrcadlo - skleněné oválné | k montáži na stěnu (obklad) lepením, bez otvorů pro šrouby, zabroušená hrana, velikost minimálně 900 x 600 mm, oválný tvar (nikoliv elipsa) | 72 |  | 0 | 4 |  | 0 | 251
10 | dávkovač tekutého mýdla bezdotykový - nerezový | nástěnný, bezdotykový, nerezový s matným nebo kartáčovaným povrchem, uzamykatelný, obsah minimálně 0,8 l | 84 |  | 0 | 4 |  | 0 | 251
11 | dávkovač tekutého mýdla manuální - nerezový | manuální ovládání, nerezový s matným nebo kartáčovaným povrchem, uzamykatelný, obsah minimálně 0,8 l | 603 |  | 0 | 30 |  | 0 | 251
12 | zápustný dávkovač tekutého mýdla | zápustný dávkovač tekutého mýdla, minimální objem 0,5 l, montáž do umyvadlové desky, povrch chrom, nerez mat/kartáčovaný | 216 |  | 0 | 11 |  | 0 | 251
13 | dávkovač tekutého mýdla antivandal - vestavěný | manuální ovládání, nerezový s matným nebo kartáčovaným povrchem, uzamykatelný, obsah minimálně 1 l, vestavěný do zdi | 3 |  | 0 | 1 |  | 0 | 251
14 | dávkovač dezinfekčního gelu bezdotykový - nerezový | bezdotykový, nerezový s matným nebo kartáčovaným povrchem, uzamykatelný, obsah minimálně 0,8 l | 36 |  | 0 | 2 |  | 0 | 251
15 | dávkovač dezinfekčního gelu manuální - nerezový | manuální ovládání, nerezový s matným nebo kartáčovaným povrchem, uzamykatelný, obsah minimálně 0,8 l | 210 |  | 0 | 11 |  | 0 | 251
16 | odkapávací miska | nerezová s matným nebo kartáčovaným povrchem, k zavěšení pod dávkovače tekutých mýdel nebo dezinfekčních gelů | 100 |  | 0 | 4 |  | 0 | 251
17 | zásobník na papírové ručníky - nerezový | nerezový s matným nebo kartáčovaným povrchem, uzamykatelný, pro 600 - 800 ručníků, hladký - bez prolisů na čelní straně | 738 |  | 0 | 37 |  | 0 | 251
18 | zásobník na papírové ručníky s košem antivandal - vestavěný | nerezový s matným nebo kartáčovaným povrchem, uzamykatelný, k montáži do stěny, pro minimálně 600 ručníků | 10 |  | 0 | 1 |  | 0 | 251
19 | koš na papírové ručníky | drátěný, nerezový s matným nebo kartáčovaným povrchem, objem minimálně 10 l, závěsný | 213 |  | 0 | 12 |  | 0 | 251
20 | koš na papírové ručníky plný | materiál: nerezový matný nebo s kartáčovaným povrchem, bez víka, objem minimálně 20 l, závěsný | 288 |  | 0 | 14 |  | 0 | 251
21 | koš na hygienické potřeby | materiál: nerezový matný nebo s kartáčovaným povrchem | 450 |  | 0 | 22 |  | 0 | 251
závěsný, s výkyvným nebo otevíracím víkem
uzpůsobený na použití jednorázových sáčků o objemu minimálně 4 l
22 | pisoárová zástěna | zástěna mezi pisoáry, nerezová, povrchová úprava matná nebo kartáčovaná | 105 |  | 0 | 12 |  | 0 | 251
23 | pisoárová zástěna | zástěna mezi pisoáry, lamino deska formátu cca 400/1500 mm tl. 18 mm s ABS hranou upevněná do profilu tvaru "U" z eloxovaného hliníku, bez kotvení do podlahy | 20 |  | 0 | 1 |  | 0 | 251
24 | WC štětka (kartáč) - nerezová | závěsná, nerezová s matným nebo s kartáčovaným povrchem, kotvení do stěny se dvěma kotevními body, plastová vyjímatelná vložka | 690 |  | 0 | 35 |  | 0 | 251
25 | zásobník na toaletní papír - nerezový | nerezový matný nebo s kartáčovaným povrchem, nástěnný, uzamykatelný, pro role průměru 290 x 100 mm, hladký - bez prolisů na čelní straně | 867 |  | 0 | 43 |  | 0 | 251
26 | zásobník na toaletní papír antivandal - vestavěný | nerez - matný nebo s kartáčovaným povrchem, uzamykatelný, na dvě role, vestavěný do zdi | 10 |  | 0 | 1 |  | 0 | 251
27 | zásobník hygienických sáčků - nerezový | nerezový matný nebo s kartáčovaným povrchem, montáž na stěnu, maximální rozměry 100 x 150 x 50 mm | 450 |  | 0 | 23 |  | 0 | 251
28 | háček na oblečení | dvojháček, nerezový matný nebo s kartáčovaným povrchem, ke kotvení do stěny | 981 |  | 0 | 49 |  | 0 | 251
29 | háček pod obklad | nerezový háček určený pro kotvení pod obklad, nerezový matný nebo s kartáčovaným povrchem | 10 |  | 0 | 1 |  | 0 | 251
30 | WC sedátko pro nerezovou mísu | černé, nebo bílé s víkem, materiál: plast, nerezové panty | 96 |  | 0 | 5 |  | 0 | 222
31 | pevné madlo pro bezbariérové WC | materiál: nerezové matné nebo s kartáčovaným povrchem, celková délka minimálně 900 mm | 9 |  | 0 | 1 |  | 0 | 251
32 | pevné madlo pro bezbariérové WC s držákem toaletního papíru | materiál: nerezové matné nebo s kartáčovaným povrchem, celková délka minimálně 900 mm | 9 |  | 0 | 1 |  | 0 | 251
33 | sklopné madlo pro bezbariérové WC | materiál: nerezové matné nebo s kartáčovaným povrchem, celková délka minimálně 800 mm | 30 |  | 0 | 2 |  | 0 | 251
34 | pevné svislé madlo pro bezbariérové WC k umyvadlu | materiál: nerezové matné nebo s kartáčovaným povrchem, délka madla 500 mm, celková délka včetně uchycení (rozetek) 600 mm, kotvení kryté rozetkami | 10 |  | 0 | 1 |  | 0 | 251
35 | pevné svislé madlo | materiál: nerezové matné nebo s kartáčovaným povrchem, délka madla 600 mm, celková délka včetně uchycení (rozetek) 700 mm, kotvení kryté rozetkami | 10 |  | 0 | 1 |  | 0 | 251
36 | madlo pevné vodorovné na dveře bezbariérového WC | materiál: nerezové matné nebo s kartáčovaným povrchem, celková délka včetně uchycení (rozetek) 700 - 750 mm, kotvení kryté rozetkami, určeno pro deveře světlé šířky 800 mm | 10 |  | 0 | 1 |  | 0 | 251
37 | madlo pevné vodorovné na dveře bezbariérového WC | materiál: nerezové matné nebo s kartáčovaným povrchem, celková délka včetně uchycení (rozetek) 800 - 850 mm, kotvení kryté rozetkami, určeno pro deveře světlé šířky 900 mm | 10 |  | 0 | 1 |  | 0 | 251
38 | madlo se zádovou opěrkou | materiál: nerezové matné nebo s kartáčovaným povrchem s měkou zádovou opěrkou, délka madla 500 mm, celková délka včetně uchycení (rozetek) do 600 mm, kotvení kryté rozetkami | 5 |  | 0 | 1 |  | 0 | 251
39 | odkládací polička na bezbariérové WC | materiál: nerez s matným nebo kartáčovaným povrchem, odkládací plocha bez otvorů, rozměry odkládací plochy maximálně 250 x 150 mm | 57 |  | 0 | 3 |  | 0 | 251
40 | přebalovací pult - horizontální | plastový, sklopný, minimální nosnost 10 kg, bezpečnostní popruh, materiál zamezující šíření zápachu a bakterií, pult bude možné uzavřít z pozice na invalidním vozíku a bude držet v uzavřené poloze bez nutnosti zajištění | 24 |  | 0 | 1 |  | 0 | 222
41 | přebalovací pult - vertikální | plastový, sklopný, minimální nosnost 10 kg, bezpečnostní popruh, materiál zamezující šíření zápachu a bakterií, pult bude možné uzavřít z pozice na invalidním vozíku a bude držet v uzavřené poloze bez nutnosti zajištění | 12 |  | 0 | 1 |  | 0 | 222
42 | sifon - nerezový | nerezový matný nebo s kartáčovaným povrchem, 5/4" | 24 |  | 0 | 1 |  | 0 | 251
43 | osoušeč rukou - nerezový | nerezový matný nebo s kartáčovaným povrchem, nástěnný, automatický, reaguje na přiblížení rukou, nastavitelný čas sepnutí, max. hladina akustického tlaku 75 dB(A) | 48 |  | 0 | 2 |  | 0 | 251
44 | napájecí zdroj pro umyvadlové automatické baterie | podle druhu nabídnutých baterií | 30 |  | 0 | 2 |  | 0
45 | automatický osvěžovač vzduchu síťový | osvěžovač vzduchu s pohybovým čidlem, nástěnný, napájení 230 V | 9 |  | 0 | 1 |  | 0 | 222
46 | automatický osvěžovač vzduchu bateriový | osvěžovač vzduchu s pohybovým čidlem, nástěnný, bateriové napájení | 63 |  | 0 | 3 |  | 0 | 222
47 | náplň automatického osvěžovač vzduchu síťového | náhradní náplň do osvěžovače vzduchu s pohybovým čidlem, nástěnný, napájení 230 V | 18 |  | 0 | 1 |  | 0 | 222
48 | náplň automatického osvěžovače vzduchu bateriového | náhradní náplň do osvěžovače vzduchu s pohybovým čidlem, nástěnný, bateriové napájení | 126 |  | 0 | 6 |  | 0 | 222
49 | sada zámek a klíč | náhradní díl pro automatické nerezové dávkovače tekutých mýdel a dezinfekcí | 10 |  | 0 | 1 |  | 0 | 251
50 | sada zámek a klíč | náhradní díl pro manuální nerezové dávkovače tekutých mýdel a dezinfekcí | 10 |  | 0 | 1 |  | 0 | 251
51 | sada zámek a klíč | náhradní díl pro manuální nerezové dávkovače tekutých mýdel a dezinfekcí vestavěný | 10 |  | 0 | 1 |  | 0 | 251
52 | sada zámek a klíč | náhradní díl pro nerezové zásobníky toaletního papíru | 10 |  | 0 | 1 |  | 0 | 251
53 | sada zámek a klíč | náhradní díl pro nerezové zásobníky toaletního papíru vestavěný | 10 |  | 0 | 1 |  | 0 | 251
54 | sada zámek a klíč | náhradní díl pro nerezové zásobníky na papírové ručníky | 10 |  | 0 | 1 |  | 0 | 251
[5 empty] | 0 |  |  | 0
Tabulka B - Dodávka a instalace vybavení toalet pro opravné práce
Položka č. | Název prvku | Specifikace | Počet kusů | Cena v Kč bez DPH/1 ks dodávka | Cena za počet kusů (v Kč bez DPH) dodávka | Počet instalací | Cena v Kč bez DPH/1 ks instalace | Cena za počet kusů (v Kč bez DPH) instalace | skupina CZ-CPA pro potřeby inflační doložky
1 | umyvadlová stojánková páková baterie | stojánková, páková, směšovací | 288 |  | 0 | 14 |  | 0 | 251
povrch: chrom, nebo nerez
úsporná (max. průtok 6 l/minutu)
materiál: mosaz, nebo nerez
2 | dřezová stojánková páková baterie | stojánková, páková, směšovací | 10 |  | 0 | 1 |  | 0 | 251
povrch: chrom, nebo nerez
úsporná (max. průtok 6 l/minutu)
materiál: mosaz, nebo nerez
3 | umyvadlová tlačná baterie – stop ventil - chrom | stojánková samouzavírací baterie, pro jednu vodu | 39 |  | 0 | 2 |  | 0 | 251
úsporná (max. průtok 6 l/minutu)
materiál: mosaz
povrch: chrom
4 | umyvadlová nástěnná piezo baterie - nerez | nástěnná, piezo, pro jednu vodu | 10 |  | 0 | 1 |  | 0 | 251
slabouproudé napájení, včetně podomítkového modulu
úsporná (max. průtok 6 l/minutu)
materiál: nerez
povrch: nerez matný, nebo kartáčovaný
5 | umyvadlová stojánková piezo baterie - nerez | stojánková, piezo, směšovací, bez možnosti nastavení teploty uživatelem na těle baterie | 10 |  | 0 | 1 |  | 0 | 251
slabouproudé napájení
úsporná (max. průtok 6 l/minutu)
materiál: nerez
povrch: nerez matný, nebo kartáčovaný
6 | umyvadlová stojánková piezo baterie - nerez | stojánková, piezo, pro jednu vodu | 10 |  | 0 | 1 |  | 0 | 251
slabouproudé napájení
úsporná (max. průtok 6 l/minutu)
materiál: nerez
povrch: nerez matný, nebo kartáčovaný
7 | umyvadlová nástěnná páková baterie | nástěnná, páková, směšovací | 127 |  | 0 | 6 |  | 0 | 251
povrch: chrom, nebo nerez
úsporná (max. průtok 6 l/minutu)
rozteč: 150 mm
materiál: mosaz, nebo nerez
8 | umyvadlová nástěnná páková baterie, rozteč 100 mm | nástěnná, páková, směšovací | 127 |  | 0 | 6 |  | 0 | 251
povrch: chrom, nebo nerez
úsporná (max. průtok 6 l/minutu)
rozteč: 100 mm
materiál: mosaz, nebo nerez
9 | umyvadlová nástěnná páková baterie s prodlouženým ramínkem | nástěnná, páková, směšovací | 32 |  | 0 | 2 |  | 0 | 251
povrch: chrom, nebo nerez
s prodlouženým ramýnkem pro výlevky nebo bazbariérová WC
baterie s průtokem min. 20 l/min při 3 barech, bez úsporné regulace
rozteč: 150 mm
materiál: mosaz, nebo nerez
10 | umyvadlová nástěnná páková baterie s prodlouženým ramínkem, rozteč 100 mm | nástěnná, páková, směšovací | 32 |  | 0 | 2 |  | 0 | 251
povrch: chrom, nebo nerez
s prodlouženým ramýnkem pro výlevky nebo bazbariérová WC
baterie s průtokem min. 20 l/min při 3 barech, bez úsporné regulace
rozteč: 100 mm
materiál: mosaz, nebo nerez
11 | dávkovač tekutého mýdla bezdotykový - plastový | nástěnný, bezdotykový, plastový, bílý, obsah minimálně 0,8 l | 3 |  | 0 | 1 |  | 0 | 222
12 | dávkovač tekutého mýdla manuální - plastový | manuální ovládání, plastový, bílý, obsah minimálně 0,8 l | 246 |  | 0 | 12 |  | 0 | 222
13 | dávkovač dezinfekčního gelu bezdotykový - plastový | bezdotykový, plastový, bílý, obsah minimálně 0,8 l | 10 |  | 0 | 1 |  | 0 | 222
14 | dávkovač dezinfekčního gelu manuální - plastový | manuální ovládání, plastový, bílý, obsah minimálně 0,8 l | 18 |  | 0 | 1 |  | 0 | 222
15 | zásobník na papírové ručníky - plastový | plastový, bílý, nástěnný, pro 600 - 800 ručníků | 309 |  | 0 | 15 |  | 0 | 222
16 | WC štětka (kartáč) - plastová | závěsná, plastová, bílá, požadavek na snadnou údržbu odkládací nádoby | 64 |  | 0 | 6 |  | 0 | 222
17 | WC štětka (kartáč) - plastová | stojící, plastová, bílá, požadavek na snadnou údržbu odkládací nádoby | 50 |  | 0 | 5 |  | 0 | 222
18 | zásobník na toaletní papír - plastový | plastový, bílý, nástěnný, pro role průměru 260 x 100 mm | 417 |  | 0 | 21 |  | 0 | 222
19 | zásobník hygienických sáčků - plastový | plastový, montáž na stěnu, maximální rozměry 100 x 150 x 50 mm | 9 |  | 0 | 1 |  | 0 | 222
20 | háček antivandal | nerezový matný nebo s kartáčovaným povrchem, ke kotvení do stěny, se systémem “Anti-suicidal“ | 15 |  | 0 | 1 |  | 0 | 251
21 | WC sedátko na keramickou mísu | bílé, materiál: plast, plastové nastavitelné panty pro různé rozteče, odolné provedení, uchycení pantů pomocí matic, tvrzený plast | 1128 |  | 0 | 56 |  | 0 | 222
22 | napouštěcí ventil nádržky WC, boční, univerzální | plastový univerzální ventil pro plastové i keramické splachovací nádržky, připojení 1/2" nebo 3/8", boční | 10 |  | 0 | 1 |  | 0 | 222
23 | napouštěcí ventil nádržky WC, spodní, 3/8" | plastový ventil pro plastové i keramické splachovací nádržky, připojení 3/8", spodní | 10 |  | 0 | 1 |  | 0 | 222
24 | napouštěcí ventil nádržky WC, spodní, 1/2" | plastový ventil pro plastové i keramické splachovací nádržky, připojení 1/2", spodní | 10 |  | 0 | 1 |  | 0 | 222
25 | plnicí ventil pro podomítkové splachovací nádržky 3/8" | plnící ventil pro podomítkové splachovací nádržky, připojení 3/8" | 10 |  | 0 | 1 |  | 0 | 222
26 | vypouštěcí ventil s tlačítkem pro nádržky kombi | Plastový vypouštěcí ventil s chromovaným tlačítkem pro nádržky kombi WC | 10 |  | 0 | 1 |  | 0 | 222
27 | vypouštěcí ventil pro WC nádržky | Plastový vypouštěcí ventil pro nádržky WC | 10 |  | 0 | 1 |  | 0 | 222
28 | vypouštěcí ventil pro podomítkové splachovací nádržky | plastový vypouštěcí ventil pro podomítkové splachovací nádržky, 2 množství splachování | 10 |  | 0 | 1 |  | 0 | 222
29 | sifon - plastový | plastový, bílý, 5/4" | 438 |  | 0 | 22 |  | 0 | 222
30 | sifon flexibilní | kov, nebo plast, 6/4 x 50/40mm | 20 |  | 0 | 1 |  | 0 | 222
31 | sifon flexibilní | kov, nebo plast, 5/4 x 50/40mm | 20 |  | 0 | 1 |  | 0 | 222
32 | osoušeč rukou - plastový | plastový, nástěnný, automatický, reaguje na přiblížení rukou, nastavitelný čas sepnutí, max. hladina akustického tlaku 75 dB(A) | 15 |  | 0 | 1 |  | 0 | 222
33 | ohřívač TUV pod umyvadlo | objem cca 15 l, napájení 230 V, energetická třída A, | 63 |  | 0 | 3 |  | 0 | 222
34 | ohřívač TUV závěsný vodorovný | objem cca 80 l, napájení 230 V, energetická třída C, včetně pojistného ventilu | 5 |  | 0 | 1 |  | 0 | 251
35 | ohřívač TUV závěsný vodorovný | objem cca 120 l, napájení 230 V, energetická třída C, včetně pojistného ventilu | 5 |  | 0 | 1 |  | 0 | 251
36 | ohřívač TUV závěsný svislý | objem cca 80 l, napájení 230 V, energetická třída C, včetně pojistného ventilu | 5 |  | 0 | 1 |  | 0 | 251
37 | ohřívač TUV závěsný svislý | objem cca 120 l, napájení 230 V, energetická třída C, včetně pojistného ventilu | 5 |  | 0 | 1 |  | 0 | 251
38 | pojistný ventil pro ohřívač TUV | G 1/2", 6 bar, s vypouštěním | 5 |  | 0 | 1 |  | 0 | 251
39 | pojistný ventil pro ohřívač TUV | G 3/4", 6 bar, s vypouštěním | 5 |  | 0 | 1 |  | 0 | 251
40 | nástěnný tlačný stop ventil pro pisoár | nástěnný ventil na pisoár 1/2", povrch: nerez, nebo chrom | 113 |  | 0 | 6 |  | 0 | 251
41 | nástěnný tlačný stop ventil pro pisoár - podomítkový | Samouzavírací splachovač pisoáru pod omítku 1/2", povrch: nerez, nebo chrom | 10 |  | 0 | 1 |  | 0 | 251
42 | termostatický směšovací ventil | "- Nastavitelný rozsah výstupní teploty (např. 30–60 °C) při vstupní teplotě TV 55-70°C; - Přesnost regulace ±2 °C při změně tlaku nebo teploty vstupů; - Fail-safe uzavření: při výpadku studené nebo teplé vody se ventil automaticky uzavře; - Anti-scald ochrana: zabraňuje opaření při kolísání tlaku; - Minimální a maximální průtok – typicky 10–60 l/min; - Minimální provozní tlak (např. 0,1–0,5 MPa); - Vnitřní části odolné proti korozi a usazeninám; - Termostatický prvek z kvalitního materiálu (voskový element nebo bimetal); - Certifikace pro pitnou vodu; - Možnost servisního čištění bez demontáže celého ventilu - Požadavkem jsou varianty výrobku jako bodový ventil (u jednoho odběrného místa) i centrální směšovací ventil (pro celou větev); " | 5 |  | 0 | 1 |  | 0 | 251
43 | rohový ventil | rohový ventil vřetenový s rozetou 1/2 x 3/8" | 913 |  | 0 | 56 |  | 0 | 251
materiál: mosaz nebo nerez, povrchová úprava: chromovaná, nebo niklovaná
44 | rohový ventil | rohový ventil vřetenový s rozetou 1/2 x 3/4" | 200 |  | 0 | 10 |  | 0 | 251
materiál: mosaz nebo nerez, povrchová úprava: chromovaná, nebo niklovaná
45 | flexibilní hadice | materiál: guma, nerez | 546 |  | 0 | 42 |  | 0 | 251
M3/8" x M3/8", délka 40 cm, pro připojení nádržky WC kombi k rohovému ventilu, na obou stranách matice
46 | flexibilní hadice | materiál: guma, nerez | 50 |  | 0 | 5 |  | 0 | 251
M3/8" x M3/8", délka 60 cm, pro připojení nádržky WC kombi k rohovému ventilu, na obou stranách matice
47 | flexibilní hadice | materiál: guma, nerez | 50 |  | 0 | 5 |  | 0 | 251
M3/8" x M3/8", délka 100 cm, pro připojení nádržky WC kombi k rohovému ventilu, na obou stranách matice
48 | flexibilní hadice | materiál: guma, nerez | 50 |  | 0 | 5 |  | 0 | 251
M3/8" x M3/8", délka 200 cm, pro připojení nádržky WC kombi k rohovému ventilu, na obou stranách matice
49 | flexibilní hadice | materiál: guma, nerez | 50 |  | 0 | 5 |  | 0 | 251
M3/8" x M1/2", délka 40 cm, pro připojení nádržky WC kombi k rohovému ventilu, na obou stranách matice
50 | flexibilní hadice | materiál: guma, nerez | 50 |  | 0 | 5 |  | 0 | 251
M3/8" x M1/2", délka 60 cm, pro připojení nádržky WC kombi k rohovému ventilu, na obou stranách matice
51 | flexibilní hadice | materiál: guma, nerez | 50 |  | 0 | 5 |  | 0 | 251
M3/8" x M1/2", délka 100 cm, pro připojení nádržky WC kombi k rohovému ventilu, na obou stranách matice
52 | flexibilní hadice | materiál: guma, nerez | 50 |  | 0 | 5 |  | 0 | 251
M3/8" x M1/2", délka 200 cm, pro připojení nádržky WC kombi k rohovému ventilu, na obou stranách matice
53 | flexibilní hadice | materiál: guma, nerez | 326 |  | 0 | 21 |  | 0 | 251
M3/8" x M10, délka 40 cm, pro připojení baterie k rohovému ventilu, na jedné straně matice na druhé závit do baterie
54 | flexibilní hadice | materiál: guma, nerez | 100 |  | 0 | 10 |  | 0 | 251
M3/8" x M10, délka 60 cm, pro připojení baterie k rohovému ventilu, na jedné straně matice na druhé závit do baterie
55 | automatický splachovač pisoáru 6 V | splachovací systém umístěný za pisoárem | 12 |  | 0 | 1 |  | 0 | 279
56 | automatický splachovač pisoáru 12 V | splachovací systém umístěný za pisoárem | 5 |  | 0 | 1 |  | 0 | 279
57 | automatický splachovač pisoáru 24 V | splachovací systém umístěný za pisoárem | 15 |  | 0 | 1 |  | 0 | 279
58 | automatický splachovač pisoáru 230 V | splachovací systém umístěný za pisoárem | 5 |  | 0 | 1 |  | 0 | 279
59 | napájecí baterie 9 V | lithiová, průmyslové provedení | 50 |  | 0 | 1 |  | 0 | 251
60 | napájecí baterie 1,5 V | alkalická AA, průmyslové provedení | 200 |  | 0 | 1 |  | 0 | 251
61 | sada zámek a klíč | náhradní díl pro automatické plastové dávkovače tekutých mýdel a dezinfekcí | 10 |  | 0 | 1 |  | 0 | 251
62 | sada zámek a klíč | náhradní díl pro manuální plastové dávkovače tekutých mýdel a dezinfekcí | 10 |  | 0 | 1 |  | 0 | 251
63 | sada zámek a klíč | náhradní díl pro plastové zásobníky toaletního papíru | 10 |  | 0 | 1 |  | 0 | 251
64 | sada zámek a klíč | náhradní díl pro plastové zásobníky na papírové ručníky | 10 |  | 0 | 1 |  | 0 | 251
[5 empty] | 0 |  |  | 0
Tabulka C - Dodávka a instalace zařizovacích předmětů
Položka č. | Název zařizovacího předmětu | Specifikace | Počet kusů | Cena v Kč bez DPH/1 ks dodávka | Cena za počet kusů (v Kč bez DPH) dodávka | Počet instalací | Cena v Kč bez DPH/1 ks instalace | Cena za počet kusů (v Kč bez DPH) instalace | skupina CZ-CPA pro potřeby inflační doložky
1 | umyvadlo keramické - vyšší standard | materiál: keramika | 15 |  | 0 | 1 |  | 0 | 233
typ instalace: závěsné
barva: bílá
otvor pro baterii: bez otvoru pro baterii (nástěnná baterie)
rozměr: šířka 400 - 600 mm, hloubka 350 - 500 mm
provedení: bez přepadu, nebo s přepadem
tvar: hranatý se zaoblenými vnějšími rohy
součástí dodávky umyvadla bude i sifon v provedení nerez
2 | umyvadlo keramické - běžný standard | materiál: keramika | 45 |  | 0 | 2 |  | 0 | 233
typ instalace: závěsné
barva: bílá
otvor pro baterii: bez otvoru pro baterii (nástěnná baterie)
rozměr: šířka 400 - 600 mm, hloubka 350 - 500 mm
provedení: bez přepadu, nebo s přepadem
tvar: hranatý se zaoblenými vnějšími rohy
součástí dodávky umyvadla bude i sifon v provedení z bílého plastu
3 | umyvadlo keramické s otvorem pro baterii - běžný standard | materiál: keramika | 33 |  | 0 | 2 |  | 0 | 233
typ instalace: závěsné
barva: bílá
otvor pro baterii: s otvorem pro baterii (stojánková baterie)
rozměr: šířka 400 - 600 mm, hloubka 350 - 500 mm
provedení: bez přepadu, nebo s přepadem
tvar: hranatý se zaoblenými vnějšími rohy
součástí dodávky umyvadla bude i sifon v provedení z bílého plastu
4 | umývátko keramické | materiál: keramika | 10 |  | 0 | 1 |  | 0 | 233
typ instalace: závěsné
barva: bílá
otvor pro baterii: s otvorem pro baterii (stojánková baterie)
rozměr: šířka 300 - 450 mm, hloubka 200 - 350 mm
provedení: bez přepadu, nebo s přepadem
tvar: hranatý se zaoblenými vnějšími rohy
součástí dodávky umyvadla bude i sifon v provedení nerez
5 | umyvadlo keramické - bezbariérové | materiál: keramika | 5 |  | 0 | 1 |  | 0 | 233
typ instalace: závěsné
barva: bílá
otvor pro baterii: s otvorem pro baterii (stojánková baterie)
rozměr: maximální šířka 650 mm, maximální hloubka 550 mm
provedení: bez přepadu, nebo s přepadem
tvar: odpovídající smyslu užívání, tedy nutnostu podjezdu invalidním vozíkem
součástí dodávky umyvadla bude i sifon v provedení z nerezu
6 | umyvadlo nerezové antivandalové | materiál: nerezový s matným nebo kartáčovaným povrchem | 10 |  | 0 | 1 |  | 0 | 251
typ instalace: závěsné
otvor pro baterii: bez otvoru pro baterii (nástěnná baterie)
se skrytým nebo krytým sifonem, neviditelné kotvení
provedení: bez přepadu, nebo s přepadem
vnější rozměr: šířka 350 - 500 mm, hloubka 350 - 500 mm
vnitřní rozměr: průměr minimálně 300 mm, maximálně 400 mm
tvar: oblý
součástí dodávky umyvadla bude i skrytý sifon v provedení z bílého plastu
7 | umyvadlo nerezové antivandalové s otvorem pro baterii | materiál: nerezový s matným nebo kartáčovaným povrchem | 10 |  | 0 | 1 |  | 0 | 251
typ instalace: závěsné
otvor pro baterii: s otvorem pro baterii (stojánková baterie)
se skrytým nebo krytým sifonem, neviditelné kotvení
provedení: bez přepadu, nebo s přepadem
vnější rozměr: šířka 350 - 500 mm, hloubka 350 - 500 mm
vnitřní rozměr: průměr minimálně 300 mm, maximálně 400 mm
tvar: oblý
součástí dodávky umyvadla bude i skrytý sifon v provedení z bílého plastu
8 | umývátko nerezové antivandalové | materiál: nerezový s matným nebo kartáčovaným povrchem | 10 |  | 0 | 1 |  | 0 | 251
typ instalace: závěsné
otvor pro baterii: s otvorem pro baterii (stojánková baterie)
se skrytým nebo krytým sifonem, neviditelné kotvení
provedení: bez přepadu, nebo s přepadem
vnější rozměr: šířka 300 - 400 mm, hloubka 300 - 400 mm
vnitřní rozměr: maximálně 310 mm
tvar: oblý
součástí dodávky umyvadla bude i skrytý sifon v provedení z bílého plastu
9 | umyvadlo nerezové bezbariérové | materiál: nerezový s matným nebo kartáčovaným povrchem | 10 |  | 0 | 1 |  | 0 | 251
typ instalace: závěsné
otvor pro baterii: s otvorem pro baterii (stojánková baterie)
provedení: bez přepadu, nebo s přepadem
vnější rozměr: maximální šířka 650 mm, max. hloubka 550 mm
tvar: odpovídající smyslu užívání, tedy nutnostu podjezdu invalidním vozíkem
součástí dodávky umyvadla bude i sifon v provedení nerez
10 | pisoár keramický | materiál: keramika | 11 |  | 0 | 1 |  | 0 | 233
typ: se sensorem pro síťové napájení
typ instalace: závěsné
barva: bílá
rozměr: šířka 280 - 450 mm, hloubka 250 - 380 mm
11 | pisoár keramický | materiál: keramika | 10 |  | 0 | 1 |  | 0 | 233
typ: pro stop ventil, horní přívod vody
typ instalace: závěsné
barva: bílá
rozměr: šířka 300 - 350 mm, hloubka 300 - 350 mm, délka 500 - 600 mm
12 | pisoár nerezový antivandalový | materiál: nerezový s matným nebo kartáčovaným povrchem | 10 |  | 0 | 1 |  | 0 | 251
typ: se sensorem, pro síťové napájení
typ instalace: závěsné
rozměr: šířka 300 - 450 mm, hloubka 250 - 350 mm
13 | WC keramické - vyšší standard | materiál: keramika | 10 |  | 0 | 1 |  | 0 | 233
typ instalace: závěsné
barva: bílá
splachování: bez splachovacího okruhu
vnější rozměr: šířka maximálně 400 mm, délka maximálně 550 mm
skryté upevnění
tvar: oblý, elementární, bez prohlubní
součástí dodávky bude i sedátko z tvrzeného plastu a nerezovými nebo chromovanými panty a zvukoizolační vložka
14 | WC keramické - běžný standard | materiál: keramika | 10 |  | 0 | 1 |  | 0 | 233
typ instalace: závěsné
barva: bílá
splachování: se splachovacím okruhem nebo bez splachovacího okruhu
vnější rozměr: šířka maximálně 400 mm, délka maximálně 550 mm
skryté upevnění
tvar: oblý, elementární, bez prohlubní
součástí dodávky bude i sedátko z tvrzeného plastu a nerezovými nebo chromovanými panty a zvukoizolační vložka
15 | WC keramické - bezbariérové | materiál: keramika | 10 |  | 0 | 1 |  | 0 | 233
typ instalace: závěsné
barva: bílá
splachování: se splachovacím okruhem nebo bez splachovacího okruhu
vnější rozměr: šířka maximálně 400 mm, délka minimálně 700 mm
tvar: oblý
součástí dodávky bude i sedátko z tvrzeného plastu a nerezovými nebo chromovanými panty a zvukoizolační vložka
16 | WC keramické - kombi - spodní vývod | materiál: keramika, včetně nádržky | 44 |  | 0 | 2 |  | 0 | 233
typ instalace: samostatně stojící
barva: bílá
splachování: se splachovacím okruhem nebo bez splachovacího okruhu
vnější rozměr: šířka maximálně 400 mm, délka maximálně 700
tvar: oblý
součástí dodávky bude i sedátko z tvrzeného plastu a nerezovými nebo chromovanými panty
17 | WC keramické - kombi - zadní vývod | materiál: keramika, včetně nádržky | 40 |  | 0 | 2 |  | 0 | 233
typ instalace: samostatně stojící, zadní vývod
barva: bílá
splachování: se splachovacím okruhem nebo bez splachovacího okruhu
vnější rozměr: šířka maximálně 400 mm, délka maximálně 700
tvar: oblý
součástí dodávky bude i sedátko z tvrzeného plastu a nerezovými nebo chromovanými panty
18 | splachovací nádržka - k wc kombi | samostatná nádržka k wc kombi | 15 |  | 0 | 1 |  | 0 | 233
materiál: keramika
barva: bílá
19 | WC nerezové antivandalové | materiál: nerezová s matným nebo kartáčovaným povrchem | 15 |  | 0 | 1 |  | 0 | 251
typ: závěsné
materiál: nerezová s matným nebo kartáčovaným povrchem
vnější rozměr: šířka maximálně 400 mm, délka maximálně 550 mm
splachování: se splachovacím okruhem nebo bez splachovacího okruhu
skryté upevnění
tvar: oblý
součástí dodávky bude i sedátko z tvrzeného plastu a nerezovými nebo chromovanými panty
20 | WC nerezové bezbariérové antivandalové | materiál: nerezová s matným nebo kartáčovaným povrchem | 5 |  | 0 | 1 |  | 0 | 251
typ: závěsné
materiál: nerezová s matným nebo kartáčovaným povrchem
vnější rozměr: šířka maximálně 400 mm, délka minimálně 700 mm
splachování: se splachovacím okruhem nebo bez splachovacího okruhu
skryté upevnění
tvar: oblý
součástí dodávky bude i sedátko z tvrzeného plastu a nerezovými nebo chromovanými panty
21 | WC podomítkový modul - WC a výlevka | pro sádrokartonové a zděné konstrukce, podomítkový modul s nádržkou s úspornou splachovací kapacitou | 6 |  | 0 | 1 |  | 0 | 251
22 | WC podomítkový modul - umyvadlo | pro sádrokartonové a zděné konstrukce | 15 |  | 0 | 1 |  | 0 | 251
23 | WC podomítkový modul - pisoár | pro sádrokartonové a zděné konstrukce | 15 |  | 0 | 1 |  | 0 | 251
24 | WC podomítkový modul - bezbariérový | pro sádrokartonové a zděné konstrukce, podomítkový modul s nádržkou s úspornou splachovací kapacitou | 15 |  | 0 | 1 |  | 0 | 251
kompletní modul včetně bočních částí s přípravou pro bezpečné uchycení madel
25 | WC splachovací tlačítko pro opravy | určené pro splachování z nádržky podomítkového modulu | 20 |  | 0 | 1 |  | 0 | 222
tvar pravoúhlý, plastové, bílé
manuální tlačítko
2-činné splachování
26 | WC splachovací tlačítko | určené pro splachování z nádržky podomítkového modulu | 21 |  | 0 | 1 |  | 0 | 251
tvar pravoúhlý včetně tlačítek, nerezové s matným nebo kartáčovaným povrchem
manuální tlačítko
2-činné splachování
27 | WC splachovací tlačítko bezdotykové | určené pro splachování z nádržky podomítkového modulu | 3 |  | 0 | 1 |  | 0 | 251
tvar pravoúhlý včetně tlačítek nebo bez tlačítek, nerezové s matným nebo kartáčovaným povrchem
bezdotykové elektronické ovládání splachování, včetně příslušenství
2-činné splachování
28 | WC splachovací tlačítko antivandal | určené pro tlakovou vodu | 10 |  | 0 | 1 |  | 0 | 251
tvar pravoúhlý, nerezové s matným nebo kartáčovaným povrchem, skryté kotvení
piezo tlačítko, včetně elektromagnetického ventilu a příslušenství
1-činné splachování
29 | WC splachovací tlačítko antivandal | určené pro splachování z nádržky podomítkového modulu | 10 |  | 0 | 1 |  | 0 | 251
tvar pravoúhlý, nerezové s matným nebo kartáčovaným povrchem, skryté kotvení
piezo tlačítka, včetně elektroniky a příslušenství
1-činné splachování
30 | WC splachovací tlačítko antivandal bezbariérové | určený pro tlakovou vodu | 10 |  | 0 | 1 |  | 0 | 251
tvar pravoúhlý, nerezové s matným nebo kartáčovaným povrchem, skryté kotvení
piezo tlačítko, včetně elektromagnetického ventilu a příslušenství
dvě tlačítka, jedno za mísou a druhé oddálené
1-činné splachování
31 | WC splachovací tlačítko antivandal bezbariérové | určený pro splachování z nádržky podomítkového modulu | 10 |  | 0 | 1 |  | 0 | 251
tvar pravoúhlý, nerezové s matným nebo kartáčovaným povrchem, skryté kotvení
piezo tlačítka, včetně elektroniky a příslušenství
dvě tlačítka, jedno u podomítkového modulu a druhé oddálené
1-činné splachování
32 | napájecí zdroj pro bezdotyková splachovací tlačítka | napájecí zdroj určený pro napájení sanitární techniky - bezdotykových splachovacích tlačítek | 12 |  | 0 | 1 |  | 0 | 279
33 | napájecí zdroj pro elektronická splachovací tlačítka | napájecí zdroj pro napájení piezo tlačítek | 10 |  | 0 | 1 |  | 0 | 279
34 | výlevka keramická - závěsná | závěsná, materiál: keramika, s mřížkou, součástí dodávky bude i sifon v provedení z bílého plastu | 3 |  | 0 | 1 |  | 0 | 233
35 | výlevka karamická - stojící | samostatně stojící, materiál: keramika, s mřížkou | 6 |  | 0 | 1 |  | 0 | 233
36 | výlevka nerezová - závěsná | závěsná, nerezové s matným nebo kartáčovaným povrchem, s mřížkou, součástí dodávky bude i sifon v provedení z bílého plastu | 10 |  | 0 | 1 |  | 0 | 251
37 | výlevka nerezová - stojící | samostatně stojící, nerezové s matným nebo kartáčovaným povrchem, s mřížkou | 10 |  | 0 | 1 |  | 0 | 251
[5 empty] | 0 |  |  | 0
|  |  | počet výjezdů | Cena za 1 výjezd (v Kč bez DPH) | Cena za počet výjezdů (v Kč bez DPH)
|  | Cena za výjezd | 134.5 |  | 0
|  | Celková nabídková cena (v Kč bez DPH): |  |  | 0