## Rekapitulace stavby
Export Komplet | [27 empty] | 2.0 | ZAMOK |  |  |  |  | False | False | {e6415842-de48-43db-a5f5-a2ce6f0626c6}
[33 empty] | 0,01 | 21
[33 empty] | 0,01 | 12
|  | REKAPITULACE STAVBY | [17 empty] | v --- níže se nacházejí doplnkové a pomocné údaje k sestavám --- v | [11 empty] | Návod na vyplnění | 0,001
|  | Kód: |  |  |  |  | 2026-02 | [24 empty] | Měnit lze pouze buňky se žlutým podbarvením! 1) na prvním listu Rekapitulace stavby vyplňte v sestavě a) Souhrnný list - údaje o Uchazeči (přenesou se do ostatních sestav i v jiných listech) b) Rekapitulace objektů - potřebné Ostatní náklady 2) na vybraných listech vyplňte v sestavě a) Krycí list - údaje o Uchazeči, pokud se liší od údajů o Uchazeči na Souhrnném listu (údaje se přenesou do ostatních sestav v daném listu) b) Rekapitulace rozpočtu - potřebné Ostatní náklady c) Celkové náklady za stavbu - ceny u položek - množství, pokud má žluté podbarvení - a v případě potřeby poznámku (ta je ve skrytém sloupci) | 0,01
|  | Stavba: |  |  |  |  | Oprava PZS v km 3,641 trati Hodonín - Zaječí | [25 empty] | 0,01
|  | KSO: | [13 empty] | CC-CZ: | [16 empty] | 0,01
|  | Místo: | [13 empty] | Datum: |  | 17. 3. 2026 | [14 empty] | 0,01
0,01
|  | Zadavatel: | [13 empty] | IČ: | [16 empty] | 0,01
[16 empty] | DIČ: | [16 empty] | 0,01
0,01
|  | Uchazeč: | [13 empty] | IČ: |  | Vyplň údaj | [14 empty] | 0,01
|  |  | Vyplň údaj | [12 empty] | DIČ: |  | Vyplň údaj | [14 empty] | 0,01
False
|  | Projektant: | [13 empty] | IČ: | [16 empty] | False
[16 empty] | DIČ: | [16 empty] | True
0,01
|  | Zpracovatel: | [13 empty] | IČ: | [16 empty] | 0,01
[16 empty] | DIČ: | [16 empty] | True
Poznámka:
|  | Cena bez DPH | [13 empty] | 0
[8 empty] | Sazba daně |  |  | Základ daně |  |  |  |  | Výše daně
|  | DPH |  | základní |  |  |  | 21% |  |  | 0 |  |  |  |  | 0
|  |  |  | snížená |  |  |  | 12% |  |  | 0 |  |  |  |  | 0
|  |  |  | zákl. přenesená |  |  |  | 21% |  |  | 0 |  |  |  |  | 0
|  |  |  | sníž. přenesená |  |  |  | 12% |  |  | 0 |  |  |  |  | 0
|  |  |  | nulová |  |  |  | 0% |  |  | 0 |  |  |  |  | 0
|  | Cena s DPH | [6 empty] | v |  |  | CZK |  |  |  | 0
|  | Projektant | [11 empty] | Zpracovatel
|  | Datum a podpis: | [7 empty] | Razítko |  |  |  | Datum a podpis: |  |  | Razítko
|  | Objednavatel | [11 empty] | Uchazeč
|  | Datum a podpis: | [7 empty] | Razítko |  |  |  | Datum a podpis: |  |  | Razítko
REKAPITULACE OBJEKTŮ STAVBY A SOUPISŮ PRACÍ
| Kód: | [6 empty] | 2026-02
| Stavba: | [6 empty] | Oprava PZS v km 3,641 trati Hodonín - Zaječí
| Místo: | [13 empty] | Datum: |  | 17. 3. 2026
| Zadavatel: | [13 empty] | Projektant: |  |  |  |  | Informatívní údaje z listů zakázek
| Uchazeč: | [13 empty] | Zpracovatel:
| Kód |  |  |  | Popis | [7 empty] | Cena bez DPH [CZK] |  |  |  |  | Cena s DPH [CZK] | Typ | z toho Ostat. náklady [CZK] | DPH [CZK] | Normohodiny [h] | DPH základní [CZK] | DPH snížená [CZK] | DPH základní přenesená [CZK] | DPH snížená přenesená [CZK] | Základna DPH základní | Základna DPH snížená | Základna DPH zákl. přenesená | Základna DPH sníž. přenesená | Základna DPH nulová
| Náklady z rozpočtů | [11 empty] | 0 |  |  |  |  | 0 |  | 0 | 0 | 0 | 0 | 0 | 0 | 0 | 0 | 0 | 0 | 0 | 0 |  | D | 0 | ###NOIMPORT### | IMPORT | {e6415842-de48-43db-a5f5-a2ce6f0626c6} | {00000000-0000-0000-0000-000000000000}
|  | 01 |  |  |  | PS410.11.01 - SZZ Velké Pavlovice | [6 empty] | 0 |  |  |  |  | 0 | PRO | 0 | 0 | 0 | 0 | 0 | 0 | 0 | 0 | 0 | 0 | 0 | 0 |  | D | 1 | ###NOIMPORT### | IMPORT | {6e067244-b255-4fe9-bedb-4a4694906a0b} | {e6415842-de48-43db-a5f5-a2ce6f0626c6} | 2
/ |  |  | 01.1 |  |  |  | Infrastrukturní část | [5 empty] | 0 |  |  |  |  | 0 | Soupis | 0 | 0 | 0 | 0 | 0 | 0 | 0 | 0 | 0 | 0 | 0 | 0 |  |  | 2 |  | IMPORT | {7f8c0d2c-77d2-477f-afcc-f03d91691e84} | {6e067244-b255-4fe9-bedb-4a4694906a0b}
/ |  |  | 01.2 |  |  |  | Stavební část | [5 empty] | 0 |  |  |  |  | 0 | Soupis | 0 | 0 | 0 | 0 | 0 | 0 | 0 | 0 | 0 | 0 | 0 | 0 |  |  | 2 |  | IMPORT | {624515f0-147e-4527-b80e-67c152959405} | {6e067244-b255-4fe9-bedb-4a4694906a0b}
|  | 02 |  |  |  | PS430.11.01 - PZS km 3,641 | [6 empty] | 0 |  |  |  |  | 0 | PRO | 0 | 0 | 0 | 0 | 0 | 0 | 0 | 0 | 0 | 0 | 0 | 0 |  | D | 1 | ###NOIMPORT### | IMPORT | {23c2d082-0aac-4ad6-901c-19991f435de1} | {e6415842-de48-43db-a5f5-a2ce6f0626c6} | 2
/ |  |  | 02.1 |  |  |  | Infrastrukturní část | [5 empty] | 0 |  |  |  |  | 0 | Soupis | 0 | 0 | 0 | 0 | 0 | 0 | 0 | 0 | 0 | 0 | 0 | 0 |  |  | 2 |  | IMPORT | {b214eea0-dbbb-4ea5-a2dd-5f66952daef7} | {23c2d082-0aac-4ad6-901c-19991f435de1}
/ |  |  | 02.2 |  |  |  | Stavební část | [5 empty] | 0 |  |  |  |  | 0 | Soupis | 0 | 0 | 0 | 0 | 0 | 0 | 0 | 0 | 0 | 0 | 0 | 0 |  |  | 2 |  | IMPORT | {c15f0993-6670-4cb8-bc94-a0a69c511f1f} | {23c2d082-0aac-4ad6-901c-19991f435de1}
|  | 03 |  |  |  | SO 610.11.01 - Přípojka napájení NN | [6 empty] | 0 |  |  |  |  | 0 | STA | 0 | 0 | 0 | 0 | 0 | 0 | 0 | 0 | 0 | 0 | 0 | 0 |  | D | 1 | ###NOIMPORT### | IMPORT | {761b23d6-4d79-4855-96f5-38cf8688742a} | {e6415842-de48-43db-a5f5-a2ce6f0626c6} | 2
/ |  |  | 03.1 |  |  |  | Infrastrukturní část | [5 empty] | 0 |  |  |  |  | 0 | Soupis | 0 | 0 | 0 | 0 | 0 | 0 | 0 | 0 | 0 | 0 | 0 | 0 |  |  | 2 |  | IMPORT | {965f883a-3dc6-476b-8452-16c4facb6415} | {761b23d6-4d79-4855-96f5-38cf8688742a}
/ |  |  | 03.2 |  |  |  | Stavební část | [5 empty] | 0 |  |  |  |  | 0 | Soupis | 0 | 0 | 0 | 0 | 0 | 0 | 0 | 0 | 0 | 0 | 0 | 0 |  |  | 2 |  | IMPORT | {eb3536b3-41d9-46f5-9edc-dc23dca38ecf} | {761b23d6-4d79-4855-96f5-38cf8688742a}
|  | 04 |  |  |  | VON | [6 empty] | 0 |  |  |  |  | 0 | VON | 0 | 0 | 0 | 0 | 0 | 0 | 0 | 0 | 0 | 0 | 0 | 0 |  | D | 1 | ###NOIMPORT### | IMPORT | {d8d1725b-3433-41e6-aea7-c46c6487f6fd} | {e6415842-de48-43db-a5f5-a2ce6f0626c6} | 2
/ |  |  | 04.1 |  |  |  | PS410.11.01 - SZZ Velké Pavlovice | [5 empty] | 0 |  |  |  |  | 0 | Soupis | 0 | 0 | 0 | 0 | 0 | 0 | 0 | 0 | 0 | 0 | 0 | 0 |  |  | 2 |  | IMPORT | {2a9256df-331d-411d-ae63-b787593c7ce8} | {d8d1725b-3433-41e6-aea7-c46c6487f6fd}
/ |  |  | 04.2 |  |  |  | PS430.11.01 - PZS km 3,641 | [5 empty] | 0 |  |  |  |  | 0 | Soupis | 0 | 0 | 0 | 0 | 0 | 0 | 0 | 0 | 0 | 0 | 0 | 0 |  |  | 2 |  | IMPORT | {07883c1d-5b94-4e74-8a41-74baa6c5824b} | {d8d1725b-3433-41e6-aea7-c46c6487f6fd}
/ |  |  | 04.3 |  |  |  | SO 610.11.01 - Přípojka napájení NN | [5 empty] | 0 |  |  |  |  | 0 | Soupis | 0 | 0 | 0 | 0 | 0 | 0 | 0 | 0 | 0 | 0 | 0 | 0 |  |  | 2 |  | IMPORT | {3aac8668-4a36-4aa1-add4-f02265f8b55e} | {d8d1725b-3433-41e6-aea7-c46c6487f6fd}

## 01.1 - Infrastrukturní část
{7f8c0d2c-77d2-477f-afcc-f03d91691e84}
2
| KRYCÍ LIST SOUPISU PRACÍ | [7 empty] | v --- níže se nacházejí doplnkové a pomocné údaje k sestavám --- v | [8 empty] | False
Stavba:
Oprava PZS v km 3,641 trati Hodonín - Zaječí
Objekt:
01 - PS410.11.01 - SZZ Velké Pavlovice
Soupis:
01.1 - Infrastrukturní část
| KSO: |  |  |  |  | CC-CZ:
| Místo: |  |  |  |  | Datum: | 17. 3. 2026
| Zadavatel: |  |  |  |  | IČ:
DIČ:
| Uchazeč: |  |  |  |  | IČ: | Vyplň údaj
|  | Vyplň údaj |  |  |  | DIČ: | Vyplň údaj
| Projektant: |  |  |  |  | IČ:
DIČ:
| Zpracovatel: |  |  |  |  | IČ:
DIČ:
Poznámka:
| Cena bez DPH | [5 empty] | 0
|  |  | Základ daně |  |  | Sazba daně | Výše daně
| DPH | základní | 0 |  |  | 21% | 0
|  | snížená | 0 |  |  | 12% | 0
|  | zákl. přenesená | 0 |  |  | 21% | 0
|  | sníž. přenesená | 0 |  |  | 12% | 0
|  | nulová | 0 |  |  | 0% | 0
| Cena s DPH |  |  | v | CZK |  | 0
| Projektant |  |  | Zpracovatel
| Datum a podpis: |  | Razítko | Datum a podpis: |  |  | Razítko
| Objednavatel |  |  | Uchazeč
| Datum a podpis: |  | Razítko | Datum a podpis: |  |  | Razítko
REKAPITULACE ČLENĚNÍ SOUPISU PRACÍ
Stavba:
Oprava PZS v km 3,641 trati Hodonín - Zaječí
Objekt:
01 - PS410.11.01 - SZZ Velké Pavlovice
Soupis:
01.1 - Infrastrukturní část
Místo: | [5 empty] | Datum: | 17. 3. 2026
Zadavatel: | [5 empty] | Projektant:
Uchazeč: |  |  | Vyplň údaj |  |  | Zpracovatel:
Kód dílu - Popis | [6 empty] | Cena celkem [CZK]
Náklady ze soupisu prací | [6 empty] | 0 | [11 empty] | -1
| 1 - Zemní práce | [5 empty] | 0
| 10 - Počítač náprav | [5 empty] | 0
| 11 - Releová místnost | [5 empty] | 0
| 7 - Přidružená stavební výroba | [5 empty] | 0
| 75 - Železniční zabezpečovací zařízení - kabelové soubory | [5 empty] | 0
| 75B - Železniční zabezpečovací zařízení - ovládací stůl | [5 empty] | 0
| 75C - Železniční zabezpečovací zařízení - venkovní zařízení | [5 empty] | 0
SOUPIS PRACÍ
Stavba:
Oprava PZS v km 3,641 trati Hodonín - Zaječí
Objekt:
01 - PS410.11.01 - SZZ Velké Pavlovice
Soupis:
01.1 - Infrastrukturní část
Místo: | [5 empty] | Datum: | 17. 3. 2026
Zadavatel: | [5 empty] | Projektant:
Uchazeč: |  |  | Vyplň údaj |  |  | Zpracovatel:
PČ | Typ | Kód | Popis | MJ | Množství | J.cena [CZK] | Cena celkem [CZK] | Cenová soustava |  | DPH | J. Nh [h] | Nh celkem [h] | J. hmotnost [t] | Hmotnost celkem [t] | J. suť [t] | Suť Celkem [t]
Náklady soupisu celkem | [6 empty] | 0 |  |  |  |  | 0 |  | 0 |  | 0 |  | D | -1 | [7 empty] | 0
| D | 1 | Zemní práce |  |  |  | 0 |  |  |  |  | 0 |  | 0 |  | 0 | 1 | D | 0 | ROZPOCET | [6 empty] | 0
1 | M | 7491403530 | Kabelové rošty a žlaby Kabelové žlaby plechové, pozinkované MARS EKO 500/100 5107 | m | 10 |  | 0 | Sborník UOŽI 01 2026 |  | základní |  | 0 | 0 | 0 | 0 | 0 | 8 | M | 1 | ROZPOCET | 0 | 0 | 0 | 0 | 0 | 1 | 0 | 4 | 2092998282
2 | K | 7491455017 | Montáž plechových pozinkovaných kabelových žlabů (včetně příslušenství) šířky 250-500/100 mm včetně víka a nosníků | m | 10 |  | 0 | Sborník UOŽI 01 2026 |  | základní |  | 0 | 0 | 0 | 0 | 0 | 4 | K | 1 | ROZPOCET | 0 | 0 | 0 | 0 | 0 | 1 | 0 | 4 | 662958369
3 | M | 7593500600 | Trasy kabelového vedení Kabelové krycí desky a pásy Fólie výstražná modrá š. 34cm (HM0673909991034) | m | 440 |  | 0 | Sborník UOŽI 01 2026 |  | základní |  | 0 | 0 | 0 | 0 | 0 | 8 | M | 1 | ROZPOCET | 0 | 0 | 0 | 0 | 0 | 1 | 0 | 4 | -304421494
4 | K | 759350515010 | Pokládka výstražné fólie do výkopu | m | 440 |  | 0 | Sborník UOŽI 01 2026 |  | základní |  | 0 | 0 | 0 | 0 | 0 | 4 | K | 1 | ROZPOCET | 0 | 0 | 0 | 0 | 0 | 1 | 0 | 4 | 28
5 | K | 7590525245 | Zatažení kabelu do objektu do 9 kg/m | m | 105 |  | 0 | Sborník UOŽI 01 2026 |  | základní |  | 0 | 0 | 0 | 0 | 0 | 4 | K | 1 | ROZPOCET | 0 | 0 | 0 | 0 | 0 | 1 | 0 | 4 | 22
6 | M | 7593501085 | Trasy kabelového vedení Ohebná dvouplášťová korugovaná chránička KF 09110 průměr 110/94 mm | m | 58 |  | 0 | Sborník UOŽI 01 2026 |  | základní |  | 0 | 0 | 0 | 0 | 0 | 8 | M | 1 | ROZPOCET | 0 | 0 | 0 | 0 | 0 | 1 | 0 | 4 | -1410371939
7 | M | 7593501095 | Trasy kabelového vedení Ohebná dvouplášťová korugovaná chránička KF 09160 průměr 160/136 mm | m | 158 |  | 0 | Sborník UOŽI 01 2026 |  | základní |  | 0 | 0 | 0 | 0 | 0 | 8 | M | 1 | ROZPOCET | 0 | 0 | 0 | 0 | 0 | 1 | 0 | 4 | 1190590923
8 | K | 7593505102 | Zatažení ochranné trubky HDPE do chráničky 110 mm | m | 216 |  | 0 | Sborník UOŽI 01 2026 |  | základní |  | 0 | 0 | 0 | 0 | 0 | 4 | K | 1 | ROZPOCET | 0 | 0 | 0 | 0 | 0 | 1 | 0 | 4 | 1853710840
| D | 10 | Počítač náprav |  |  |  | 0 |  |  |  |  | 0 |  | 0 |  | 0 | 1 | D | 0 | ROZPOCET | [6 empty] | 0
9 | M | 7590540599 | Slaboproudé rozvody, kabely pro přívod a vnitřní instalaci UTP/FTP kategorie 6, 250MHz 1 Gbps UTP propojovací kabel RJ45/RJ45 1m | kus | 8 |  | 0 | Sborník UOŽI 01 2026 |  | základní |  | 0 | 0 | 0 | 0 | 0 | 8 | M | 1 | ROZPOCET | 0 | 0 | 0 | 0 | 0 | 1 | 0 | 4 | -893626268
10 | M | 7592010104 | Kolové senzory a snímače počítačů náprav Snímač průjezdu kola RSR 180 (10 m kabel) | kus | 1 |  | 0 | Sborník UOŽI 01 2026 |  | základní |  | 0 | 0 | 0 | 0 | 0 | 8 | M | 1 | ROZPOCET | 0 | 0 | 0 | 0 | 0 | 1 | 0 | 4 | -196177816
11 | K | 7592005050 | Montáž počítacího bodu (senzoru) RSR 180 | kus | 15 |  | 0 | Sborník UOŽI 01 2026 |  | základní |  | 0 | 0 | 0 | 0 | 0 | 4 | K | 1 | ROZPOCET | 0 | 0 | 0 | 0 | 0 | 1 | 0 | 4 | 34
| P |  | Poznámka k položce: 14 ks RSR 180 (5m kabel) bude dodáno investorem | [14 empty] | P | 1
12 | M | 7592010142 | Kolové senzory a snímače počítačů náprav Neoprénová ochr. hadice 4,8 m | kus | 14 |  | 0 | Sborník UOŽI 01 2026 |  | základní |  | 0 | 0 | 0 | 0 | 0 | 8 | M | 1 | ROZPOCET | 0 | 0 | 0 | 0 | 0 | 1 | 0 | 4 | 1101050681
13 | M | 7592010146 | Kolové senzory a snímače počítačů náprav Neoprénová ochr. hadice 9,8 m | kus | 1 |  | 0 | Sborník UOŽI 01 2026 |  | základní |  | 0 | 0 | 0 | 0 | 0 | 8 | M | 1 | ROZPOCET | 0 | 0 | 0 | 0 | 0 | 1 | 0 | 4 | -1964750273
14 | M | 7592010152 | Kolové senzory a snímače počítačů náprav Montážní sada neoprénové ochr.hadice | kus | 15 |  | 0 | Sborník UOŽI 01 2026 |  | základní |  | 0 | 0 | 0 | 0 | 0 | 8 | M | 1 | ROZPOCET | 0 | 0 | 0 | 0 | 0 | 1 | 0 | 4 | 790826626
15 | K | 7594305015 | Montáž součástí počítače náprav neoprénové ochranné hadice se soupravou pro upevnění k pražci | kus | 15 |  | 0 | Sborník UOŽI 01 2026 |  | základní |  | 0 | 0 | 0 | 0 | 0 | 4 | K | 1 | ROZPOCET | 0 | 0 | 0 | 0 | 0 | 1 | 0 | 4 | 82
16 | M | 7592010168 | Kolové senzory a snímače počítačů náprav Upevňovací souprava SK150 | kus | 1 |  | 0 | Sborník UOŽI 01 2026 |  | základní |  | 0 | 0 | 0 | 0 | 0 | 8 | M | 1 | ROZPOCET | 0 | 0 | 0 | 0 | 0 | 1 | 0 | 4 | -1118361761
| P |  | Poznámka k položce: 14 ks upevňovací soupravy bude dodáno investorem | [14 empty] | P | 1
17 | K | 7594305040 | Montáž součástí počítače náprav upevňovací kolejnicové čelisti SK 140 | kus | 15 |  | 0 | Sborník UOŽI 01 2026 |  | základní |  | 0 | 0 | 0 | 0 | 0 | 4 | K | 1 | ROZPOCET | 0 | 0 | 0 | 0 | 0 | 1 | 0 | 4 | 86
18 | M | 7594300018 | Počítače náprav Vnitřní prvky PN AZF Přepěťová ochrana vyhodnocovací jednotky BSI002 (BSI003, BSI004) | kus | 15 |  | 0 | Sborník UOŽI 01 2026 |  | základní |  | 0 | 0 | 0 | 0 | 0 | 8 | M | 1 | ROZPOCET | 0 | 0 | 0 | 0 | 0 | 1 | 0 | 4 | -1265955423
19 | K | 7594305020 | Montáž součástí počítače náprav bleskojistkové svorkovnice | kus | 15 |  | 0 | Sborník UOŽI 01 2026 |  | základní |  | 0 | 0 | 0 | 0 | 0 | 4 | K | 1 | ROZPOCET | 0 | 0 | 0 | 0 | 0 | 1 | 0 | 4 | 84
20 | M | 7592010184 | Kolové senzory a snímače počítačů náprav Přepěťová ochrana napájení POKO94 | kus | 2 |  | 0 | Sborník UOŽI 01 2026 |  | základní |  | 0 | 0 | 0 | 0 | 0 | 8 | M | 1 | ROZPOCET | 0 | 0 | 0 | 0 | 0 | 1 | 0 | 4 | 635672068
21 | M | 7592010206 | Kolové senzory a snímače počítačů náprav Uzemňovací souprava pro KSL-FP | kus | 15 |  | 0 | Sborník UOŽI 01 2026 |  | základní |  | 0 | 0 | 0 | 0 | 0 | 8 | M | 1 | ROZPOCET | 0 | 0 | 0 | 0 | 0 | 1 | 0 | 4 | -1718066711
22 | M | 7592010222 | Kolové senzory a snímače počítačů náprav Kabelový závěr UPMS-11 pro RSR180, 1x EPO 180 | kus | 1 |  | 0 | Sborník UOŽI 01 2026 |  | základní |  | 0 | 0 | 0 | 0 | 0 | 8 | M | 1 | ROZPOCET | 0 | 0 | 0 | 0 | 0 | 1 | 0 | 4 | -982149862
| P |  | Poznámka k položce: 14 ks kabelových závěrů bez EPO bude dodáno investorem | [14 empty] | P | 1
23 | M | 7592010186 | Kolové senzory a snímače počítačů náprav Přepěťová ochrana EPO | kus | 14 |  | 0 | Sborník UOŽI 01 2026 |  | základní |  | 0 | 0 | 0 | 0 | 0 | 8 | M | 1 | ROZPOCET | 0 | 0 | 0 | 0 | 0 | 1 | 0 | 4 | 1586911725
| P |  | Poznámka k položce: EPO do investorem dodaných 14 ks kabelových závěrů | [14 empty] | P | 1
24 | K | 7590145042 | Montáž závěru kabelového zabezpečovacího na zemní podpěru UPM 24 | kus | 15 |  | 0 | Sborník UOŽI 01 2026 |  | základní |  | 0 | 0 | 0 | 0 | 0 | 4 | K | 1 | ROZPOCET | 0 | 0 | 0 | 0 | 0 | 1 | 0 | 4 | 30
25 | M | 7592010242 | Kolové senzory a snímače počítačů náprav Přechod (trámec s drážkou) | kus | 15 |  | 0 | Sborník UOŽI 01 2026 |  | základní |  | 0 | 0 | 0 | 0 | 0 | 8 | M | 1 | ROZPOCET | 0 | 0 | 0 | 0 | 0 | 1 | 0 | 4 | -1879550634
26 | M | 7592010270 | Kolové senzory a snímače počítačů náprav Zkušební přípravek PB200 | kus | 1 |  | 0 | Sborník UOŽI 01 2026 |  | základní |  | 0 | 0 | 0 | 0 | 0 | 8 | M | 1 | ROZPOCET | 0 | 0 | 0 | 0 | 0 | 1 | 0 | 4 | -1473466186
27 | M | 7594300078 | Počítače náprav Vnitřní prvky PN ACS 2000 Čítačová jednotka ACB119 GS04 | kus | 10 |  | 0 | Sborník UOŽI 01 2026 |  | základní |  | 0 | 0 | 0 | 0 | 0 | 8 | M | 1 | ROZPOCET | 0 | 0 | 0 | 0 | 0 | 1 | 0 | 4 | -1639675365
28 | M | 7594300084 | Počítače náprav Vnitřní prvky PN ACS 2000 Vyhodnocovací jednotka IMC003 GS01 | kus | 15 |  | 0 | Sborník UOŽI 01 2026 |  | základní |  | 0 | 0 | 0 | 0 | 0 | 8 | M | 1 | ROZPOCET | 0 | 0 | 0 | 0 | 0 | 1 | 0 | 4 | 612729139
29 | M | 7594300104 | Počítače náprav Vnitřní prvky PN ACS 2000 Montážní skříňka BGT06 šíře 126TE | kus | 2 |  | 0 | Sborník UOŽI 01 2026 |  | základní |  | 0 | 0 | 0 | 0 | 0 | 8 | M | 1 | ROZPOCET | 0 | 0 | 0 | 0 | 0 | 1 | 0 | 4 | 1564680615
30 | M | 7594300108 | Počítače náprav Vnitřní prvky PN ACS 2000 Jednotka jištění SIC006 GS01 | kus | 10 |  | 0 | Sborník UOŽI 01 2026 |  | základní |  | 0 | 0 | 0 | 0 | 0 | 8 | M | 1 | ROZPOCET | 0 | 0 | 0 | 0 | 0 | 1 | 0 | 4 | 1519731245
31 | M | 7594300136 | Počítače náprav Vnitřní prvky PN ACS 2000 Sběrnicová jednotka ABP002-2 21TE GS02 | kus | 10 |  | 0 | Sborník UOŽI 01 2026 |  | základní |  | 0 | 0 | 0 | 0 | 0 | 8 | M | 1 | ROZPOCET | 0 | 0 | 0 | 0 | 0 | 1 | 0 | 4 | -1024238945
32 | M | 7594300254 | Počítače náprav Vnitřní prvky PN Frauscher Krycí plech 3HE 4TE | kus | 5 |  | 0 | Sborník UOŽI 01 2026 |  | základní |  | 0 | 0 | 0 | 0 | 0 | 8 | M | 1 | ROZPOCET | 0 | 0 | 0 | 0 | 0 | 1 | 0 | 4 | -1895638485
33 | M | 7594300262 | Počítače náprav Vnitřní prvky PN Frauscher Krycí plech 3HE 10TE | kus | 2 |  | 0 | Sborník UOŽI 01 2026 |  | základní |  | 0 | 0 | 0 | 0 | 0 | 8 | M | 1 | ROZPOCET | 0 | 0 | 0 | 0 | 0 | 1 | 0 | 4 | -628659546
34 | K | 7593325070 | Montáž krycích desek do panelu (kazety) | kus | 7 |  | 0 | Sborník UOŽI 01 2026 |  | základní |  | 0 | 0 | 0 | 0 | 0 | 4 | K | 1 | ROZPOCET | 0 | 0 | 0 | 0 | 0 | 1 | 0 | 4 | 1988452555
35 | M | 7594300651 | Počítače náprav Vnitřní prvky PN ACS2000 Propojovací kabel VIDEK, žlutý, délka 0,5 m | kus | 12 |  | 0 | Sborník UOŽI 01 2026 |  | základní |  | 0 | 0 | 0 | 0 | 0 | 8 | M | 1 | ROZPOCET | 0 | 0 | 0 | 0 | 0 | 1 | 0 | 4 | -125623798
36 | M | 7594300296 | Počítače náprav Vnitřní prvky PN Frauscher RJ45 interface pro 1 směrový výstup | kus | 8 |  | 0 | Sborník UOŽI 01 2026 |  | základní |  | 0 | 0 | 0 | 0 | 0 | 8 | M | 1 | ROZPOCET | 0 | 0 | 0 | 0 | 0 | 1 | 0 | 4 | 999131439
37 | M | 7594300318 | Počítače náprav Vnitřní prvky PN Frauscher Panel pro uchycení skříně 126TE do stojanu | kus | 2 |  | 0 | Sborník UOŽI 01 2026 |  | základní |  | 0 | 0 | 0 | 0 | 0 | 8 | M | 1 | ROZPOCET | 0 | 0 | 0 | 0 | 0 | 1 | 0 | 4 | -58598073
38 | K | 7594305010 | Montáž součástí počítače náprav vyhodnocovací části | kus | 10 |  | 0 | Sborník UOŽI 01 2026 |  | základní |  | 0 | 0 | 0 | 0 | 0 | 4 | K | 1 | ROZPOCET | 0 | 0 | 0 | 0 | 0 | 1 | 0 | 4 | 80
39 | K | 7598095085 | Přezkoušení a regulace senzoru počítacího bodu | kus | 15 |  | 0 | Sborník UOŽI 01 2026 |  | základní |  | 0 | 0 | 0 | 0 | 0 | 4 | K | 1 | ROZPOCET | 0 | 0 | 0 | 0 | 0 | 1 | 0 | 4 | 88
| P |  | Poznámka k položce: kontrola (nastavení) mechanických parametrů polohy, regulace napájení, kalibrace, kontrola funkce a započítávání, kontrola indikace | [14 empty] | P | 1
40 | K | 7598095090 | Přezkoušení a regulace počítače náprav včetně vyhotovení protokolu za 1 úsek | kus | 10 |  | 0 | Sborník UOŽI 01 2026 |  | základní |  | 0 | 0 | 0 | 0 | 0 | 4 | K | 1 | ROZPOCET | 0 | 0 | 0 | 0 | 0 | 1 | 0 | 4 | 90
| P |  | Poznámka k položce: provedení příslušných měření, nastavení zařízení, přezkoušení funkce a vyhotovení protokolu | [14 empty] | P | 1
| D | 11 | Releová místnost |  |  |  | 0 |  |  |  |  | 0 |  | 0 |  | 0 | 1 | D | 0 | ROZPOCET | [6 empty] | 0
41 | K | 7593107010 | Demontáž měniče statického ze stojanu | kus | 2 |  | 0 | Sborník UOŽI 01 2026 |  | základní |  | 0 | 0 | 0 | 0 | 0 | 4 | K | 1 | ROZPOCET | 0 | 0 | 0 | 0 | 0 | 1 | 0 | 4 | 98
42 | K | 7593317380 | Demontáž panelu reléového | kus | 6 |  | 0 | Sborník UOŽI 01 2026 |  | základní |  | 0 | 0 | 0 | 0 | 0 | 4 | K | 1 | ROZPOCET | 0 | 0 | 0 | 0 | 0 | 1 | 0 | 4 | 104
43 | K | 7593337040 | Demontáž malorozměrného relé | kus | 54 |  | 0 | Sborník UOŽI 01 2026 |  | základní |  | 0 | 0 | 0 | 0 | 0 | 4 | K | 1 | ROZPOCET | 0 | 0 | 0 | 0 | 0 | 1 | 0 | 4 | 106
44 | K | 7593327080 | Demontáž stavěcího odporu nebo kondenzátoru | kus | 13 |  | 0 | Sborník UOŽI 01 2026 |  | základní |  | 0 | 0 | 0 | 0 | 0 | 4 | K | 1 | ROZPOCET | 0 | 0 | 0 | 0 | 0 | 1 | 0 | 4 | 1287390263
45 | K | 7593327100 | Demontáž pojistky zástrčkové pro zabezpečovací zařízení | kus | 13 |  | 0 | Sborník UOŽI 01 2026 |  | základní |  | 0 | 0 | 0 | 0 | 0 | 4 | K | 1 | ROZPOCET | 0 | 0 | 0 | 0 | 0 | 1 | 0 | 4 | -1354339725
46 | K | 7593327110 | Demontáž pásku zdířkového pojistkového | kus | 13 |  | 0 | Sborník UOŽI 01 2026 |  | základní |  | 0 | 0 | 0 | 0 | 0 | 4 | K | 1 | ROZPOCET | 0 | 0 | 0 | 0 | 0 | 1 | 0 | 4 | -614285742
47 | K | 7593317010 | Zrušení jednoho zapojení při volné vazbě | kus | 150 |  | 0 | Sborník UOŽI 01 2026 |  | základní |  | 0 | 0 | 0 | 0 | 0 | 4 | K | 1 | ROZPOCET | 0 | 0 | 0 | 0 | 0 | 1 | 0 | 4 | 102
48 | M | 7492500080 | Kabely, vodiče, šňůry Cu - nn Vodič jednožílový Cu, plastová izolace H05V-U 1 | m | 100 |  | 0 | Sborník UOŽI 01 2026 |  | základní |  | 0 | 0 | 0 | 0 | 0 | 8 | M | 1 | ROZPOCET | 0 | 0 | 0 | 0 | 0 | 1 | 0 | 4 | 1033327966
49 | K | 7593315425 | Zhotovení jednoho zapojení při volné vazbě | kus | 200 |  | 0 | Sborník UOŽI 01 2026 |  | základní |  | 0 | 0 | 0 | 0 | 0 | 4 | K | 1 | ROZPOCET | 0 | 0 | 0 | 0 | 0 | 1 | 0 | 4 | 100
50 | K | 7591505050 | Montáž úvazky přejezdového zabezpečovacího zařízení na staniční zabezpečovací zařízení pro jednokolejný přejezd | kus | 1 |  | 0 | Sborník UOŽI 01 2026 |  | základní |  | 0 | 0 | 0 | 0 | 0 | 4 | K | 1 | ROZPOCET | 0 | 0 | 0 | 0 | 0 | 1 | 0 | 4 | 96
51 | M | 7494003050 | Modulární přístroje Jističe do 63 A; 6 kA 2-pólové In 2 A, Ue AC 230/400 V / DC 144 V, charakteristika C, 2pól, Icn 6 kA | kus | 2 |  | 0 | Sborník UOŽI 01 2026 |  | základní |  | 0 | 0 | 0 | 0 | 0 | 8 | M | 1 | ROZPOCET | 0 | 0 | 0 | 0 | 0 | 1 | 0 | 4 | 1542772058
52 | M | 7494003052 | Modulární přístroje Jističe do 63 A; 6 kA 2-pólové In 4 A, Ue AC 230/400 V / DC 144 V, charakteristika C, 2pól, Icn 6 kA | kus | 1 |  | 0 | Sborník UOŽI 01 2026 |  | základní |  | 0 | 0 | 0 | 0 | 0 | 8 | M | 1 | ROZPOCET | 0 | 0 | 0 | 0 | 0 | 1 | 0 | 4 | 817788602
53 | M | 7494003052 | Modulární přístroje Jističe do 63 A; 6 kA 2-pólové In 4 A, Ue AC 230/400 V / DC 144 V, charakteristika C, 2pól, Icn 6 kA | kus | 2 |  | 0 | Sborník UOŽI 01 2026 |  | základní |  | 0 | 0 | 0 | 0 | 0 | 8 | M | 1 | ROZPOCET | 0 | 0 | 0 | 0 | 0 | 1 | 0 | 4 | 141374790
54 | M | 7494003054 | Modulární přístroje Jističe do 63 A; 6 kA 2-pólové In 6 A, Ue AC 230/400 V / DC 144 V, charakteristika C, 2pól, Icn 6 kA | kus | 1 |  | 0 | Sborník UOŽI 01 2026 |  | základní |  | 0 | 0 | 0 | 0 | 0 | 8 | M | 1 | ROZPOCET | 0 | 0 | 0 | 0 | 0 | 1 | 0 | 4 | -623433146
55 | K | 7494351020 | Montáž jističů (do 10 kA) dvoupólových nebo 1+N pólových do 20 A | kus | 6 |  | 0 | Sborník UOŽI 01 2026 |  | základní |  | 0 | 0 | 0 | 0 | 0 | 4 | K | 1 | ROZPOCET | 0 | 0 | 0 | 0 | 0 | 1 | 0 | 4 | 1392339052
56 | M | 7593310060 | Konstrukční díly Deska pro diody (CV725715010M) | kus | 10 |  | 0 | Sborník UOŽI 01 2026 |  | základní |  | 0 | 0 | 0 | 0 | 0 | 8 | M | 1 | ROZPOCET | 0 | 0 | 0 | 0 | 0 | 1 | 0 | 4 | 1262728115
57 | M | 7593320132 | Prvky Pojistka zástrčková 2A (CV719039003) | kus | 2 |  | 0 | Sborník UOŽI 01 2026 |  | základní |  | 0 | 0 | 0 | 0 | 0 | 8 | M | 1 | ROZPOCET | 0 | 0 | 0 | 0 | 0 | 1 | 0 | 4 | 1697483846
58 | M | 7593320204 | Prvky Transil pro pojistky (CV726435001M) | kus | 2 |  | 0 | Sborník UOŽI 01 2026 |  | základní |  | 0 | 0 | 0 | 0 | 0 | 8 | M | 1 | ROZPOCET | 0 | 0 | 0 | 0 | 0 | 1 | 0 | 4 | 1848246323
59 | M | 7593320387 | Prvky Svorkovnice SV-12 B svorník-špička (CV731169002) | kus | 3 |  | 0 | Sborník UOŽI 01 2026 |  | základní |  | 0 | 0 | 0 | 0 | 0 | 8 | M | 1 | ROZPOCET | 0 | 0 | 0 | 0 | 0 | 1 | 0 | 4 | 1157428186
60 | K | 7593325090 | Montáž diody | kus | 10 |  | 0 | Sborník UOŽI 01 2026 |  | základní |  | 0 | 0 | 0 | 0 | 0 | 4 | K | 1 | ROZPOCET | 0 | 0 | 0 | 0 | 0 | 1 | 0 | 4 | 622060620
| P |  | Poznámka k položce: včetně zapojení a označení | [14 empty] | P | 1
61 | M | 7593310450 | Konstrukční díly Panel volné vazby úplný (CV725719003M) | kus | 2 |  | 0 | Sborník UOŽI 01 2026 |  | základní |  | 0 | 0 | 0 | 0 | 0 | 8 | M | 1 | ROZPOCET | 0 | 0 | 0 | 0 | 0 | 1 | 0 | 4 | -145384842
62 | M | 7593330040 | Výměnné díly Relé NMŠ 1-2000 (HM0404221990407) | kus | 50 |  | 0 | Sborník UOŽI 01 2026 |  | základní |  | 0 | 0 | 0 | 0 | 0 | 8 | M | 1 | ROZPOCET | 0 | 0 | 0 | 0 | 0 | 1 | 0 | 4 | -2037411049
63 | M | 7593330120 | Výměnné díly Relé NMŠM 1-1500 (HM0404221990415) | kus | 2 |  | 0 | Sborník UOŽI 01 2026 |  | základní |  | 0 | 0 | 0 | 0 | 0 | 8 | M | 1 | ROZPOCET | 0 | 0 | 0 | 0 | 0 | 1 | 0 | 4 | -1717217188
64 | K | 7598095210 | Měření zabezpečovacího relé před uvedením do provozu | kus | 52 |  | 0 | Sborník UOŽI 01 2026 |  | základní |  | 0 | 0 | 0 | 0 | 0 | 4 | K | 1 | ROZPOCET | 0 | 0 | 0 | 0 | 0 | 1 | 0 | 4 | -1496020427
| P |  | Poznámka k položce: kontrola zapojení, provedení příslušných měření, přezkoušení funkce | [14 empty] | P | 1
65 | K | 7593335040 | Montáž malorozměrného relé | kus | 52 |  | 0 | Sborník UOŽI 01 2026 |  | základní |  | 0 | 0 | 0 | 0 | 0 | 4 | K | 1 | ROZPOCET | 0 | 0 | 0 | 0 | 0 | 1 | 0 | 4 | 1992757743
66 | M | 7593320405 | Prvky Kazeta snížená 119 (CV755125008B) | kus | 1 |  | 0 | Sborník UOŽI 01 2026 |  | základní |  | 0 | 0 | 0 | 0 | 0 | 8 | M | 1 | ROZPOCET | 0 | 0 | 0 | 0 | 0 | 1 | 0 | 4 | 2119236276
67 | M | 7593320408 | Prvky Deska propojovací DP2 (CV755135002) | kus | 1 |  | 0 | Sborník UOŽI 01 2026 |  | základní |  | 0 | 0 | 0 | 0 | 0 | 8 | M | 1 | ROZPOCET | 0 | 0 | 0 | 0 | 0 | 1 | 0 | 4 | -1790664023
68 | K | 7593325040 | Montáž kazety pro zásuvné jednotky | kus | 1 |  | 0 | Sborník UOŽI 01 2026 |  | základní |  | 0 | 0 | 0 | 0 | 0 | 4 | K | 1 | ROZPOCET | 0 | 0 | 0 | 0 | 0 | 1 | 0 | 4 | 2022611909
69 | M | 7593320426 | Prvky Jednotka časová CJS (CV755139004) | kus | 2 |  | 0 | Sborník UOŽI 01 2026 |  | základní |  | 0 | 0 | 0 | 0 | 0 | 8 | M | 1 | ROZPOCET | 0 | 0 | 0 | 0 | 0 | 1 | 0 | 4 | -2017329433
70 | K | 7593335170 | Montáž universální časovací jednotky | kus | 2 |  | 0 | Sborník UOŽI 01 2026 |  | základní |  | 0 | 0 | 0 | 0 | 0 | 4 | K | 1 | ROZPOCET | 0 | 0 | 0 | 0 | 0 | 1 | 0 | 4 | 760164038
| P |  | Poznámka k položce: včetně zapojení a označení | [14 empty] | P | 1
71 | K | 7598095120 | Přezkoušení a regulace časové jednotky | kus | 2 |  | 0 | Sborník UOŽI 01 2026 |  | základní |  | 0 | 0 | 0 | 0 | 0 | 4 | K | 1 | ROZPOCET | 0 | 0 | 0 | 0 | 0 | 1 | 0 | 4 | -1064112547
| P |  | Poznámka k položce: kontrola zapojení včetně příslušného zkoušení hodnot zařízení | [14 empty] | P | 1
72 | M | 7593320453 | Prvky Zdroj usměrněného napětí ZUN1-24V/2A (CV940739001) | kus | 1 |  | 0 | Sborník UOŽI 01 2026 |  | základní |  | 0 | 0 | 0 | 0 | 0 | 8 | M | 1 | ROZPOCET | 0 | 0 | 0 | 0 | 0 | 1 | 0 | 4 | -2049170289
73 | M | 7593311022 | Konstrukční díly Svorkovnice LSA rozpojovací, krone ekvivalent 10 párové svorkovnice pro průměr drátu 0,8mm | kus | 2 |  | 0 | Sborník UOŽI 01 2026 |  | základní |  | 0 | 0 | 0 | 0 | 0 | 8 | M | 1 | ROZPOCET | 0 | 0 | 0 | 0 | 0 | 1 | 0 | 4 | 1842734228
74 | K | 7590525725 | Montáž svorkovnice LSA-PLUS | kus | 2 |  | 0 | Sborník UOŽI 01 2026 |  | základní |  | 0 | 0 | 0 | 0 | 0 | 4 | K | 1 | ROZPOCET | 0 | 0 | 0 | 0 | 0 | 1 | 0 | 4 | -1655085068
75 | K | 7590525671 | Montáž ukončení celoplastového kabelu v závěru nebo rozvaděči se zářezovými svorkovnicemi zářezová technologie LSA do 20 čtyřek | kus | 2 |  | 0 | Sborník UOŽI 01 2026 |  | základní |  | 0 | 0 | 0 | 0 | 0 | 4 | K | 1 | ROZPOCET | 0 | 0 | 0 | 0 | 0 | 1 | 0 | 4 | 823494688
| D | 7 | Přidružená stavební výroba |  |  |  | 0 |  |  |  |  | 0 |  | 0 |  | 0 | 1 | D | 0 | ROZPOCET | [6 empty] | 0
76 | K | 7499751010 | Dokončovací práce na elektrickém zařízení | hod | 30 |  | 0 | Sborník UOŽI 01 2026 |  | základní |  | 0 | 0 | 0 | 0 | 0 | 4 | K | 1 | ROZPOCET | 0 | 0 | 0 | 0 | 0 | 1 | 0 | 4 | -1398242730
77 | K | 7598095390 | Příprava ke komplexním zkouškám za 1 jízdní cestu do 30 výhybek | kus | 7 |  | 0 | Sborník UOŽI 01 2026 |  | základní |  | 0 | 0 | 0 | 0 | 0 | 4 | K | 1 | ROZPOCET | 0 | 0 | 0 | 0 | 0 | 1 | 0 | 4 | 110
78 | K | 7598095460 | Komplexní zkouška za 1 jízdní cestu do 30 výhybek | kus | 7 |  | 0 | Sborník UOŽI 01 2026 |  | základní |  | 0 | 0 | 0 | 0 | 0 | 4 | K | 1 | ROZPOCET | 0 | 0 | 0 | 0 | 0 | 1 | 0 | 4 | 112
79 | K | 7598095405 | Příprava ke komplexním zkouškám hradla pro jedno oddílové návěstidlo a jeden směr | kus | 1 |  | 0 | Sborník UOŽI 01 2026 |  | základní |  | 0 | 0 | 0 | 0 | 0 | 4 | K | 1 | ROZPOCET | 0 | 0 | 0 | 0 | 0 | 1 | 0 | 4 | 1308580921
| P |  | Poznámka k položce: Adekvátní část | [14 empty] | P | 1
80 | K | 7598095475 | Komplexní zkouška hradla pro jedno oddílové návěstidlo a jeden směr | kus | 1 |  | 0 | Sborník UOŽI 01 2026 |  | základní |  | 0 | 0 | 0 | 0 | 0 | 4 | K | 1 | ROZPOCET | 0 | 0 | 0 | 0 | 0 | 1 | 0 | 4 | 1337115963
| P |  | Poznámka k položce: Adekvátní část | [14 empty] | P | 1
81 | K | 7598095070 | Přezkoušení a regulace elektromotorového přestavníku | kus | 8 |  | 0 | Sborník UOŽI 01 2026 |  | základní |  | 0 | 0 | 0 | 0 | 0 | 4 | K | 1 | ROZPOCET | 0 | 0 | 0 | 0 | 0 | 1 | 0 | 4 | -1856353902
82 | K | 7598095546 | Vyhotovení protokolu UTZ pro SZZ reléové a elektronické do 10 výhybkových jednotek | kus | 1 |  | 0 | Sborník UOŽI 01 2026 |  | základní |  | 0 | 0 | 0 | 0 | 0 | 4 | K | 1 | ROZPOCET | 0 | 0 | 0 | 0 | 0 | 1 | 0 | 4 | 114
83 | K | 7598095575 | Vyhotovení protokolu UTZ pro TZZ AH bez hradla pro jednu kolej | kus | 1 |  | 0 | Sborník UOŽI 01 2026 |  | základní |  | 0 | 0 | 0 | 0 | 0 | 4 | K | 1 | ROZPOCET | 0 | 0 | 0 | 0 | 0 | 1 | 0 | 4 | -398454892
84 | K | 7598095620 | Vyhotovení revizní zprávy SZZ reléové do 10 přestavníků | kus | 1 |  | 0 | Sborník UOŽI 01 2026 |  | základní |  | 0 | 0 | 0 | 0 | 0 | 4 | K | 1 | ROZPOCET | 0 | 0 | 0 | 0 | 0 | 1 | 0 | 4 | 116
85 | K | 7499451010 | Vydání průkazu způsobilosti pro funkční celek, provizorní stav | kus | 2 |  | 0 | Sborník UOŽI 01 2026 |  | základní |  | 0 | 0 | 0 | 0 | 0 | 4 | K | 1 | ROZPOCET | 0 | 0 | 0 | 0 | 0 | 1 | 0 | 4 | -1940220568
| P |  | Poznámka k položce: Zápis změn do PZ | [14 empty] | P | 1
86 | K | 9902900200 | Naložení objemnějšího kusového materiálu, vybouraných hmot | t | 1.3 |  | 0 | Sborník UOŽI 01 2026 |  | základní |  | 0 | 0 | 0 | 0 | 0 | 4 | K | 1 | ROZPOCET | 0 | 0 | 0 | 0 | 0 | 1 | 0 | 4 | 1392227466
87 | K | 9902900400 | Složení objemnějšího kusového materiálu, vybouraných hmot | t | 1.3 |  | 0 | Sborník UOŽI 01 2026 |  | základní |  | 0 | 0 | 0 | 0 | 0 | 4 | K | 1 | ROZPOCET | 0 | 0 | 0 | 0 | 0 | 1 | 0 | 4 | 1645659676
88 | K | 9903100100 | Přeprava mechanizace na místo prováděných prací o hmotnosti do 12 t přes 50 do 100 km | kus | 1 |  | 0 | Sborník UOŽI 01 2026 |  | základní |  | 0 | 0 | 0 | 0 | 0 | 4 | K | 1 | ROZPOCET | 0 | 0 | 0 | 0 | 0 | 1 | 0 | 4 | 22368142
| D | 75 | Železniční zabezpečovací zařízení - kabelové soubory |  |  |  | 0 |  |  |  |  | 0 |  | 0 |  | 0 | 1 | D | 0 | ROZPOCET | [6 empty] | 0
89 | K | 7492756020 | Pomocné práce pro montáž kabelů montáž označovacího štítku na kabel | kus | 42 |  | 0 | Sborník UOŽI 01 2026 |  | základní |  | 0 | 0 | 0 | 0 | 0 | 4 | K | 1 | ROZPOCET | 0 | 0 | 0 | 0 | 0 | 1 | 0 | 4 | 120
90 | M | 7590520634 | Venkovní vedení kabelová - metalické sítě Plněné 4x0,8 TCEPKPFLEY 15 x 4 x 0,8 | m | 910 |  | 0 | Sborník UOŽI 01 2026 |  | základní |  | 0 | 0 | 0 | 0 | 0 | 8 | M | 1 | ROZPOCET | 0 | 0 | 0 | 0 | 0 | 1 | 0 | 4 | 1424051869
91 | K | 7590525178 | Montáž kabelu úložného volně uloženého s jádrem 0,8 mm TCEKE do 50 XN | m | 910 |  | 0 | Sborník UOŽI 01 2026 |  | základní |  | 0 | 0 | 0 | 0 | 0 | 4 | K | 1 | ROZPOCET | 0 | 0 | 0 | 0 | 0 | 1 | 0 | 4 | 136
92 | M | 7590521509 | Venkovní vedení kabelová - metalické sítě Plněné, párované s ochr. vodičem TCEKPFLEY 2 P 1,0 D | m | 10 |  | 0 | Sborník UOŽI 01 2026 |  | základní |  | 0 | 0 | 0 | 0 | 0 | 8 | M | 1 | ROZPOCET | 0 | 0 | 0 | 0 | 0 | 1 | 0 | 4 | 124363386
93 | M | 7590521514 | Venkovní vedení kabelová - metalické sítě Plněné, párované s ochr. vodičem TCEKPFLEY 3 P 1,0 D | m | 1050 |  | 0 | Sborník UOŽI 01 2026 |  | základní |  | 0 | 0 | 0 | 0 | 0 | 8 | M | 1 | ROZPOCET | 0 | 0 | 0 | 0 | 0 | 1 | 0 | 4 | -336766806
94 | M | 7590521529 | Venkovní vedení kabelová - metalické sítě Plněné, párované s ochr. vodičem TCEKPFLEY 7 P 1,0 D | m | 1127 |  | 0 | Sborník UOŽI 01 2026 |  | základní |  | 0 | 0 | 0 | 0 | 0 | 8 | M | 1 | ROZPOCET | 0 | 0 | 0 | 0 | 0 | 1 | 0 | 4 | 1790818622
95 | K | 7590525230 | Montáž kabelu návěstního volně uloženého s jádrem 1 mm Cu TCEKEZE, TCEKFE, TCEKPFLEY, TCEKPFLEZE do 7 P | m | 2187 |  | 0 | Sborník UOŽI 01 2026 |  | základní |  | 0 | 0 | 0 | 0 | 0 | 4 | K | 1 | ROZPOCET | 0 | 0 | 0 | 0 | 0 | 1 | 0 | 4 | 138
96 | K | 7590555106 | Montáž formy pro kabely TCEKE, TCEKFY, TCEKY, TCEKEZE, TCEKEY do 7 P 1,0 | kus | 56 |  | 0 | Sborník UOŽI 01 2026 |  | základní |  | 0 | 0 | 0 | 0 | 0 | 4 | K | 1 | ROZPOCET | 0 | 0 | 0 | 0 | 0 | 1 | 0 | 4 | 144
97 | M | 7590521609 | Venkovní vedení kabelová - metalické sítě Plněné, párované s ochr. vodičem, armované Al dráty TCEKPFLEZE 12 P 1,0 D | m | 580 |  | 0 | Sborník UOŽI 01 2026 |  | základní |  | 0 | 0 | 0 | 0 | 0 | 8 | M | 1 | ROZPOCET | 0 | 0 | 0 | 0 | 0 | 1 | 0 | 4 | 1541284650
98 | K | 7590525231 | Montáž kabelu návěstního volně uloženého s jádrem 1 mm Cu TCEKEZE, TCEKFE, TCEKPFLEY, TCEKPFLEZE do 16 P | m | 580 |  | 0 | Sborník UOŽI 01 2026 |  | základní |  | 0 | 0 | 0 | 0 | 0 | 4 | K | 1 | ROZPOCET | 0 | 0 | 0 | 0 | 0 | 1 | 0 | 4 | 140
99 | K | 7590555108 | Montáž formy pro kabely TCEKE, TCEKFY, TCEKY, TCEKEZE, TCEKEY do 12 P 1,0 | kus | 4 |  | 0 | Sborník UOŽI 01 2026 |  | základní |  | 0 | 0 | 0 | 0 | 0 | 4 | K | 1 | ROZPOCET | 0 | 0 | 0 | 0 | 0 | 1 | 0 | 4 | 146
100 | M | 7590521619 | Venkovní vedení kabelová - metalické sítě Plněné, párované s ochr. vodičem, armované Al dráty TCEKPFLEZE 24 P 1,0 D | m | 160 |  | 0 | Sborník UOŽI 01 2026 |  | základní |  | 0 | 0 | 0 | 0 | 0 | 8 | M | 1 | ROZPOCET | 0 | 0 | 0 | 0 | 0 | 1 | 0 | 4 | -1020858764
101 | M | 7590521624 | Venkovní vedení kabelová - metalické sítě Plněné, párované s ochr. vodičem, armované Al dráty TCEKPFLEZE 30 P 1,0 D | m | 1920 |  | 0 | Sborník UOŽI 01 2026 |  | základní |  | 0 | 0 | 0 | 0 | 0 | 8 | M | 1 | ROZPOCET | 0 | 0 | 0 | 0 | 0 | 1 | 0 | 4 | -2040051306
102 | K | 7590525232 | Montáž kabelu návěstního volně uloženého s jádrem 1 mm Cu TCEKEZE, TCEKFE, TCEKPFLEY, TCEKPFLEZE do 30 P | m | 2080 |  | 0 | Sborník UOŽI 01 2026 |  | základní |  | 0 | 0 | 0 | 0 | 0 | 4 | K | 1 | ROZPOCET | 0 | 0 | 0 | 0 | 0 | 1 | 0 | 4 | 142
103 | K | 7590555112 | Montáž formy pro kabely TCEKE, TCEKFY, TCEKY, TCEKEZE, TCEKEY do 24 P 1,0 | kus | 2 |  | 0 | Sborník UOŽI 01 2026 |  | základní |  | 0 | 0 | 0 | 0 | 0 | 4 | K | 1 | ROZPOCET | 0 | 0 | 0 | 0 | 0 | 1 | 0 | 4 | 148
104 | K | 7590555114 | Montáž formy pro kabely TCEKE, TCEKFY, TCEKY, TCEKEZE, TCEKEY do 30 P 1,0 | kus | 10 |  | 0 | Sborník UOŽI 01 2026 |  | základní |  | 0 | 0 | 0 | 0 | 0 | 4 | K | 1 | ROZPOCET | 0 | 0 | 0 | 0 | 0 | 1 | 0 | 4 | 150
105 | M | 7590541464 | Slaboproudé rozvody, kabely pro přívod a vnitřní instalaci Spojky metalických kabelů a příslušenství Teplem smrštitelná zesílená spojka pro netlakované kabely XAGA 500-75/15-300/EY | kus | 4 |  | 0 | Sborník UOŽI 01 2026 |  | základní |  | 0 | 0 | 0 | 0 | 0 | 8 | M | 1 | ROZPOCET | 0 | 0 | 0 | 0 | 0 | 1 | 0 | 4 | -1840149908
106 | K | 7590525332 | Montáž spojování žil stlačnými konektory rovné OTR bez pancíře OTR 40 pro 30 žil | kus | 4 |  | 0 | Sborník UOŽI 01 2026 |  | základní |  | 0 | 0 | 0 | 0 | 0 | 4 | K | 1 | ROZPOCET | 0 | 0 | 0 | 0 | 0 | 1 | 0 | 4 | 1489898512
107 | M | 7590541484 | Slaboproudé rozvody, kabely pro přívod a vnitřní instalaci Spojky metalických kabelů a příslušenství Teplem smrštitelná zesílená spojka pro netlakované kabely XAGA 500-75/15-400/EZE | kus | 3 |  | 0 | Sborník UOŽI 01 2026 |  | základní |  | 0 | 0 | 0 | 0 | 0 | 8 | M | 1 | ROZPOCET | 0 | 0 | 0 | 0 | 0 | 1 | 0 | 4 | 1129669457
108 | K | 7590525322 | Montáž spojování žil stlačnými konektory rovné TR s pancířem TR 40 pro 30 žil | kus | 3 |  | 0 | Sborník UOŽI 01 2026 |  | základní |  | 0 | 0 | 0 | 0 | 0 | 4 | K | 1 | ROZPOCET | 0 | 0 | 0 | 0 | 0 | 1 | 0 | 4 | -1184391714
109 | M | 7590541492 | Slaboproudé rozvody, kabely pro přívod a vnitřní instalaci Spojky metalických kabelů a příslušenství Teplem smrštitelná zesílená spojka pro netlakované kabely XAGA 500-125/30-460/EZE | kus | 2 |  | 0 | Sborník UOŽI 01 2026 |  | základní |  | 0 | 0 | 0 | 0 | 0 | 8 | M | 1 | ROZPOCET | 0 | 0 | 0 | 0 | 0 | 1 | 0 | 4 | -1628910312
110 | K | 7590525324 | Montáž spojování žil stlačnými konektory rovné TR s pancířem TR 60 pro 60 žil | kus | 2 |  | 0 | Sborník UOŽI 01 2026 |  | základní |  | 0 | 0 | 0 | 0 | 0 | 4 | K | 1 | ROZPOCET | 0 | 0 | 0 | 0 | 0 | 1 | 0 | 4 | 520352057
111 | M | 7593501125 | Trasy kabelového vedení Chráničky optického kabelu HDPE 6040 průměr 40/33 mm | m | 1744 |  | 0 | Sborník UOŽI 01 2026 |  | základní |  | 0 | 0 | 0 | 0 | 0 | 8 | M | 1 | ROZPOCET | 0 | 0 | 0 | 0 | 0 | 1 | 0 | 4 | 1315915061
112 | K | 7593505202 | Uložení HDPE trubky pro optický kabel do výkopu bez zřízení lože a bez krytí | m | 1744 |  | 0 | Sborník UOŽI 01 2026 |  | základní |  | 0 | 0 | 0 | 0 | 0 | 4 | K | 1 | ROZPOCET | 0 | 0 | 0 | 0 | 0 | 1 | 0 | 4 | 156
113 | M | 7593501143 | Trasy kabelového vedení Chráničky optického kabelu HDPE Koncová zátka Jackmoon 18-46 mm | kus | 2 |  | 0 | Sborník UOŽI 01 2026 |  | základní |  | 0 | 0 | 0 | 0 | 0 | 8 | M | 1 | ROZPOCET | 0 | 0 | 0 | 0 | 0 | 1 | 0 | 4 | 1797248660
114 | K | 7593505240 | Montáž koncovky nebo záslepky Plasson na HDPE trubku | kus | 2 |  | 0 | Sborník UOŽI 01 2026 |  | základní |  | 0 | 0 | 0 | 0 | 0 | 4 | K | 1 | ROZPOCET | 0 | 0 | 0 | 0 | 0 | 1 | 0 | 4 | 158
115 | M | 7492104620 | Spojovací vedení, podpěrné izolátory Spojky, ukončení pasu, ostatní Spojka HDPE 05040 pr.40 | kus | 4 |  | 0 | Sborník UOŽI 01 2026 |  | základní |  | 0 | 0 | 0 | 0 | 0 | 8 | M | 1 | ROZPOCET | 0 | 0 | 0 | 0 | 0 | 1 | 0 | 4 | 419430145
116 | K | 7593505220 | Montáž spojky Plasson na HDPE trubce rovné nebo redukční | kus | 4 |  | 0 | Sborník UOŽI 01 2026 |  | základní |  | 0 | 0 | 0 | 0 | 0 | 4 | K | 1 | ROZPOCET | 0 | 0 | 0 | 0 | 0 | 1 | 0 | 4 | -1275117274
117 | K | 7598035190 | Kontrola průchodnosti trubky pro optický kabel | km | 1.744 |  | 0 | Sborník UOŽI 01 2026 |  | základní |  | 0 | 0 | 0 | 0 | 0 | 512 | K | 1 | ROZPOCET | 0 | 0 | 0 | 0 | 0 | 1 | 0 | 512 | -570309482
118 | K | 7598035170 | Kontrola tlakutěsnosti HDPE trubky v úseku do 2 000 m | kus | 1 |  | 0 | Sborník UOŽI 01 2026 |  | základní |  | 0 | 0 | 0 | 0 | 0 | 4 | K | 1 | ROZPOCET | 0 | 0 | 0 | 0 | 0 | 1 | 0 | 4 | 92146981
| D | 75B | Železniční zabezpečovací zařízení - ovládací stůl |  |  |  | 0 |  |  |  |  | 0 |  | 0 |  | 0 | 1 | D | 0 | ROZPOCET | [6 empty] | 0
119 | K | 7590617040 | Demontáž tlačítka nebo světelné buňky z kolejové desky nebo pultu za provozu | kus | 17 |  | 0 | Sborník UOŽI 01 2026 |  | základní |  | 0 | 0 | 0 | 0 | 0 | 4 | K | 1 | ROZPOCET | 0 | 0 | 0 | 0 | 0 | 1 | 0 | 4 | 172
120 | M | 7590610020 | Indikační a kolejové desky a ovládací pulty Buňka světelná jednožárovková (CV720409002) | kus | 6 |  | 0 | Sborník UOŽI 01 2026 |  | základní |  | 0 | 0 | 0 | 0 | 0 | 8 | M | 1 | ROZPOCET | 0 | 0 | 0 | 0 | 0 | 1 | 0 | 4 | 1469055843
121 | M | 7590610180 | Indikační a kolejové desky a ovládací pulty Tlačítko dvoupolohové vratné (CV720769001) | kus | 15 |  | 0 | Sborník UOŽI 01 2026 |  | základní |  | 0 | 0 | 0 | 0 | 0 | 8 | M | 1 | ROZPOCET | 0 | 0 | 0 | 0 | 0 | 1 | 0 | 4 | 1547558495
122 | M | 7590610190 | Indikační a kolejové desky a ovládací pulty Tlačítko dvoupolohové vratné vytahovací (CV720769002) | kus | 1 |  | 0 | Sborník UOŽI 01 2026 |  | základní |  | 0 | 0 | 0 | 0 | 0 | 8 | M | 1 | ROZPOCET | 0 | 0 | 0 | 0 | 0 | 1 | 0 | 4 | 413290626
123 | M | 7590610450 | Indikační a kolejové desky a ovládací pulty Počítadlo do kolejové desky 24V | kus | 11 |  | 0 | Sborník UOŽI 01 2026 |  | základní |  | 0 | 0 | 0 | 0 | 0 | 8 | M | 1 | ROZPOCET | 0 | 0 | 0 | 0 | 0 | 1 | 0 | 4 | -2088683349
124 | K | 7590615040 | Montáž tlačítka, světelné buňky, počitadla, zvonku, relé, R, C do kolejové desky nebo pultu za provozu | kus | 33 |  | 0 | Sborník UOŽI 01 2026 |  | základní |  | 0 | 0 | 0 | 0 | 0 | 4 | K | 1 | ROZPOCET | 0 | 0 | 0 | 0 | 0 | 1 | 0 | 4 | 166
125 | K | 7590615060 | Vygravírování 1 znaku v označovacím štítku | kus | 120 |  | 0 | Sborník UOŽI 01 2026 |  | základní |  | 0 | 0 | 0 | 0 | 0 | 4 | K | 1 | ROZPOCET | 0 | 0 | 0 | 0 | 0 | 1 | 0 | 4 | 168
126 | K | 7590615070 | Montáž označovacího štítku do kolejové desky nebo pultu za provozu | kus | 24 |  | 0 | Sborník UOŽI 01 2026 |  | základní |  | 0 | 0 | 0 | 0 | 0 | 4 | K | 1 | ROZPOCET | 0 | 0 | 0 | 0 | 0 | 1 | 0 | 4 | 170
| D | 75C | Železniční zabezpečovací zařízení - venkovní zařízení |  |  |  | 0 |  |  |  |  | 0 |  | 0 |  | 0 | 1 | D | 0 | ROZPOCET | [6 empty] | 0
127 | K | 7590137010 | Demontáž objektu kabelového č. v. 49040 (žluťásek) | kus | 2 |  | 0 | Sborník UOŽI 01 2026 |  | základní |  | 0 | 0 | 0 | 0 | 0 | 4 | K | 1 | ROZPOCET | 0 | 0 | 0 | 0 | 0 | 1 | 0 | 4 | 182
128 | K | 7590147046 | Demontáž závěru kabelového zabezpečovacího na zemní podpěru UPMP | kus | 8 |  | 0 | Sborník UOŽI 01 2026 |  | základní |  | 0 | 0 | 0 | 0 | 0 | 4 | K | 1 | ROZPOCET | 0 | 0 | 0 | 0 | 0 | 1 | 0 | 4 | 188
129 | K | 7594207080 | Demontáž kolejové skříně TJA, TJAP | kus | 20 |  | 0 | Sborník UOŽI 01 2026 |  | základní |  | 0 | 0 | 0 | 0 | 0 | 4 | K | 1 | ROZPOCET | 0 | 0 | 0 | 0 | 0 | 1 | 0 | 4 | 212
130 | K | 7594107310 | Demontáž kolejnicového lanového propojení z dřevěných pražců | kus | 17 |  | 0 | Sborník UOŽI 01 2026 |  | základní |  | 0 | 0 | 0 | 0 | 0 | 4 | K | 1 | ROZPOCET | 0 | 0 | 0 | 0 | 0 | 1 | 0 | 4 | 206
131 | K | 7594107360 | Demontáž lanového propojení stykového č.v. 70 301 | kus | 20 |  | 0 | Sborník UOŽI 01 2026 |  | základní |  | 0 | 0 | 0 | 0 | 0 | 4 | K | 1 | ROZPOCET | 0 | 0 | 0 | 0 | 0 | 1 | 0 | 4 | 208
132 | M | 7590120090 | Skříně Skříň kabelová pomocná SKP 76 svorkovnice WAGO (CV490449013) | kus | 2 |  | 0 | Sborník UOŽI 01 2026 |  | základní |  | 0 | 0 | 0 | 0 | 0 | 8 | M | 1 | ROZPOCET | 0 | 0 | 0 | 0 | 0 | 1 | 0 | 4 | -254593682
133 | K | 7590125030 | Montáž skříně PSK, SKP, SPP | kus | 2 |  | 0 | Sborník UOŽI 01 2026 |  | základní |  | 0 | 0 | 0 | 0 | 0 | 4 | K | 1 | ROZPOCET | 0 | 0 | 0 | 0 | 0 | 1 | 0 | 4 | 176
| P |  | Poznámka k položce: postavení na betonový základ, montáž rámu do skříně, propojení prvků rámu s panelem svorkovnic drátovou formou, zatažení kabelů bez zhotovení a zapojení kabelových forem. Bez kabelových příchytek | [14 empty] | P | 1
134 | M | 7590130240 | Rozdělovače, rozváděče SIS 1 sloupkový rozvaděč | kus | 2 |  | 0 | Sborník UOŽI 01 2026 |  | základní |  | 0 | 0 | 0 | 0 | 0 | 8 | M | 1 | ROZPOCET | 0 | 0 | 0 | 0 | 0 | 1 | 0 | 4 | -309212396
135 | K | 7590135010 | Montáž objektu kabelového č. v. 49040 (žluťásek) | kus | 2 |  | 0 | Sborník UOŽI 01 2026 |  | základní |  | 0 | 0 | 0 | 0 | 0 | 4 | K | 1 | ROZPOCET | 0 | 0 | 0 | 0 | 0 | 1 | 0 | 4 | 180
136 | M | 7590140150 | Závěry Závěr kabelový UPMP-WM I. (CV736709001) | kus | 8 |  | 0 | Sborník UOŽI 01 2026 |  | základní |  | 0 | 0 | 0 | 0 | 0 | 8 | M | 1 | ROZPOCET | 0 | 0 | 0 | 0 | 0 | 1 | 0 | 4 | -900491192
| P |  | Poznámka k položce: K přestavníkům - výměna | [14 empty] | P | 1
137 | K | 7590145046 | Montáž závěru kabelového zabezpečovacího na zemní podpěru UPMP | kus | 8 |  | 0 | Sborník UOŽI 01 2026 |  | základní |  | 0 | 0 | 0 | 0 | 0 | 4 | K | 1 | ROZPOCET | 0 | 0 | 0 | 0 | 0 | 1 | 0 | 4 | 186
138 | M | 7593500090 | Trasy kabelového vedení Kabelové žlaby (100x100) spodní + vrchní díl plast | m | 170 |  | 0 | Sborník UOŽI 01 2026 |  | základní |  | 0 | 0 | 0 | 0 | 0 | 8 | M | 1 | ROZPOCET | 0 | 0 | 0 | 0 | 0 | 1 | 0 | 4 | 1531420313
139 | M | 7593500095 | Trasy kabelového vedení Kabelové žlaby (100x100) spojka plast | kus | 85 |  | 0 | Sborník UOŽI 01 2026 |  | základní |  | 0 | 0 | 0 | 0 | 0 | 8 | M | 1 | ROZPOCET | 0 | 0 | 0 | 0 | 0 | 1 | 0 | 4 | -1360848285
140 | M | 7593500110 | Trasy kabelového vedení Kabelové žlaby (120x100) spodní + vrchní díl plast | m | 330 |  | 0 | Sborník UOŽI 01 2026 |  | základní |  | 0 | 0 | 0 | 0 | 0 | 8 | M | 1 | ROZPOCET | 0 | 0 | 0 | 0 | 0 | 1 | 0 | 4 | 90666185
141 | M | 7593500115 | Trasy kabelového vedení Kabelové žlaby (120x100) spojka plast | kus | 165 |  | 0 | Sborník UOŽI 01 2026 |  | základní |  | 0 | 0 | 0 | 0 | 0 | 8 | M | 1 | ROZPOCET | 0 | 0 | 0 | 0 | 0 | 1 | 0 | 4 | -1070528574
142 | M | 7593500130 | Trasy kabelového vedení Kabelové žlaby (130x140) spodní + vrchní díl plast | m | 110 |  | 0 | Sborník UOŽI 01 2026 |  | základní |  | 0 | 0 | 0 | 0 | 0 | 8 | M | 1 | ROZPOCET | 0 | 0 | 0 | 0 | 0 | 1 | 0 | 4 | 1957059392
143 | M | 7593500135 | Trasy kabelového vedení Kabelové žlaby (130x140) spojka plast | kus | 55 |  | 0 | Sborník UOŽI 01 2026 |  | základní |  | 0 | 0 | 0 | 0 | 0 | 8 | M | 1 | ROZPOCET | 0 | 0 | 0 | 0 | 0 | 1 | 0 | 4 | -1665984702
144 | M | 7593501820 | Trasy kabelového vedení Lokátory a markery Ball Marker 1408-XR, fialový zabezpečováci | kus | 30 |  | 0 | Sborník UOŽI 01 2026 |  | základní |  | 0 | 0 | 0 | 0 | 0 | 8 | M | 1 | ROZPOCET | 0 | 0 | 0 | 0 | 0 | 1 | 0 | 4 | 1015672515
145 | K | 7593505270 | Montáž kabelového označníku Ball Marker | kus | 30 |  | 0 | Sborník UOŽI 01 2026 |  | základní |  | 0 | 0 | 0 | 0 | 0 | 4 | K | 1 | ROZPOCET | 0 | 0 | 0 | 0 | 0 | 1 | 0 | 4 | 200
| P |  | Poznámka k položce: upevnění kabelového označníku na plášť kabelu upevňovacími prvky | [14 empty] | P | 1
146 | M | 7594110550 | Lanové propojení s kolíkovým ukončením LCI 1xFe14/190 | kus | 21 |  | 0 | Sborník UOŽI 01 2026 |  | základní |  | 0 | 0 | 0 | 0 | 0 | 8 | M | 1 | ROZPOCET | 0 | 0 | 0 | 0 | 0 | 1 | 0 | 4 | 435243319
147 | K | 7594105360 | Montáž lanového propojení stykového č.v. 70 301 | kus | 14 |  | 0 | Sborník UOŽI 01 2026 |  | základní |  | 0 | 0 | 0 | 0 | 0 | 4 | K | 1 | ROZPOCET | 0 | 0 | 0 | 0 | 0 | 1 | 0 | 4 | 202
148 | K | 7594105400 | Montáž propojky kolíkové | kus | 7 |  | 0 | Sborník UOŽI 01 2026 |  | základní |  | 0 | 0 | 0 | 0 | 0 | 4 | K | 1 | ROZPOCET | 0 | 0 | 0 | 0 | 0 | 1 | 0 | 4 | 204

## 01.2 - Stavební část
{624515f0-147e-4527-b80e-67c152959405}
2
| KRYCÍ LIST SOUPISU PRACÍ | [7 empty] | v --- níže se nacházejí doplnkové a pomocné údaje k sestavám --- v | [8 empty] | False
Stavba:
Oprava PZS v km 3,641 trati Hodonín - Zaječí
Objekt:
01 - PS410.11.01 - SZZ Velké Pavlovice
Soupis:
01.2 - Stavební část
| KSO: |  |  |  |  | CC-CZ:
| Místo: |  |  |  |  | Datum: | 17. 3. 2026
| Zadavatel: |  |  |  |  | IČ:
DIČ:
| Uchazeč: |  |  |  |  | IČ: | Vyplň údaj
|  | Vyplň údaj |  |  |  | DIČ: | Vyplň údaj
| Projektant: |  |  |  |  | IČ:
DIČ:
| Zpracovatel: |  |  |  |  | IČ:
DIČ:
Poznámka:
| Cena bez DPH | [5 empty] | 0
|  |  | Základ daně |  |  | Sazba daně | Výše daně
| DPH | základní | 0 |  |  | 21% | 0
|  | snížená | 0 |  |  | 12% | 0
|  | zákl. přenesená | 0 |  |  | 21% | 0
|  | sníž. přenesená | 0 |  |  | 12% | 0
|  | nulová | 0 |  |  | 0% | 0
| Cena s DPH |  |  | v | CZK |  | 0
| Projektant |  |  | Zpracovatel
| Datum a podpis: |  | Razítko | Datum a podpis: |  |  | Razítko
| Objednavatel |  |  | Uchazeč
| Datum a podpis: |  | Razítko | Datum a podpis: |  |  | Razítko
REKAPITULACE ČLENĚNÍ SOUPISU PRACÍ
Stavba:
Oprava PZS v km 3,641 trati Hodonín - Zaječí
Objekt:
01 - PS410.11.01 - SZZ Velké Pavlovice
Soupis:
01.2 - Stavební část
Místo: | [5 empty] | Datum: | 17. 3. 2026
Zadavatel: | [5 empty] | Projektant:
Uchazeč: |  |  | Vyplň údaj |  |  | Zpracovatel:
Kód dílu - Popis | [6 empty] | Cena celkem [CZK]
Náklady ze soupisu prací | [6 empty] | 0 | [11 empty] | -1
| HSV - Práce a dodávky HSV | [5 empty] | 0
| 1 - Zemní práce | [5 empty] | 0
SOUPIS PRACÍ
Stavba:
Oprava PZS v km 3,641 trati Hodonín - Zaječí
Objekt:
01 - PS410.11.01 - SZZ Velké Pavlovice
Soupis:
01.2 - Stavební část
Místo: | [5 empty] | Datum: | 17. 3. 2026
Zadavatel: | [5 empty] | Projektant:
Uchazeč: |  |  | Vyplň údaj |  |  | Zpracovatel:
PČ | Typ | Kód | Popis | MJ | Množství | J.cena [CZK] | Cena celkem [CZK] | Cenová soustava |  | DPH | J. Nh [h] | Nh celkem [h] | J. hmotnost [t] | Hmotnost celkem [t] | J. suť [t] | Suť Celkem [t]
Náklady soupisu celkem | [6 empty] | 0 |  |  |  |  | 0 |  | 0.7254 |  | 0 |  | D | -1 | [10 empty] | 0
1 | K | 460752111 | Osazení kabelových kanálů do rýhy ze žlabů plastových šířky do 10 cm | m | 170 |  | 0 | CS ÚRS 2026 01 |  | základní |  | 0 | 0 | 0 | 0 | 0 | 1 | K | 0 |  |  |  | ROZPOCET | 0 | 0 | 0 | 0 | 0 | 1 | 0 | 1 | 1554784372
2 | K | 460752112 | Osazení kabelových kanálů do rýhy ze žlabů plastových šířky přes 10 do 20 cm | m | 440 |  | 0 | CS ÚRS 2026 01 |  | základní |  | 0 | 0 | 0 | 0 | 0 | 1 | K | 0 |  |  |  | ROZPOCET | 0 | 0 | 0 | 0 | 0 | 1 | 0 | 1 | -1796259758
| D | HSV | Práce a dodávky HSV |  |  |  | 0 |  |  |  |  | 0 |  | 0.7254 |  | 0 | 1 | D | 0 |  |  |  | ROZPOCET | [6 empty] | 0
| D | 1 | Zemní práce |  |  |  | 0 |  |  |  |  | 0 |  | 0.7254 |  | 0 | 1 | D | 1 |  |  |  | ROZPOCET | [6 empty] | 0
3 | K | 141721212 | Řízený zemní protlak délky do 50 m hl do 6 m se zatažením potrubí průměru vrtu přes 90 do 110 mm v hornině třídy těžitelnosti I a II skupiny 1 až 4 | m | 58 |  | 0 | CS ÚRS 2026 01 |  | základní |  | 0 | 0.0027 | 0.1566 | 0 | 0 | 1 | K | 2 |  |  |  | ROZPOCET | 0 | 0 | 0 | 0 | 0 | 1 | 0 | 1 | 248282363
| VV |  | 9+9+13+9+9+9 |  | 58 | [12 empty] | VV | 2 | 2 | True | 0 | ROZPOCET
4 | K | 141721214 | Řízený zemní protlak délky do 50 m hl do 6 m se zatažením potrubí průměru vrtu přes 140 do 180 mm v hornině třídy těžitelnosti I a II skupiny 1 až 4 | m | 158 |  | 0 | CS ÚRS 2026 01 |  | základní |  | 0 | 0.0036 | 0.5688 | 0 | 0 | 1 | K | 2 |  |  |  | ROZPOCET | 0 | 0 | 0 | 0 | 0 | 1 | 0 | 1 | -1818144925
| VV |  | 9+30+24+15+80 |  | 158 | [12 empty] | VV | 2 | 2 | True | 0 | ROZPOCET
5 | K | 133255101 | Hloubení šachet zapažených v hornině třídy těžitelnosti I skupiny 3 objem do 20 m3 v omezeném prostoru | m3 | 74.25 |  | 0 | CS ÚRS 2026 01 |  | základní |  | 0 | 0 | 0 | 0 | 0 | 1 | K | 2 |  |  |  | ROZPOCET | 0 | 0 | 0 | 0 | 0 | 1 | 0 | 1 | -188613034
| VV |  | 22*1,5*1,5*1,5 "11 startovacích a 11 koncových šachet |  | 74.25 | [12 empty] | VV | 2 | 2 | True | 0 | ROZPOCET
6 | K | 174112101 | Zásyp jam, šachet a rýh do 30 m3 sypaninou se zhutněním při překopech inženýrských sítí ručně | m3 | 74.25 |  | 0 | CS ÚRS 2026 01 |  | základní |  | 0 | 0 | 0 | 0 | 0 | 1 | K | 2 |  |  |  | ROZPOCET | 0 | 0 | 0 | 0 | 0 | 1 | 0 | 1 | -1109574755
7 | K | 132212611 | Hloubení rýh š do 800 mm vedle kolejí ručně přes 2 m3 v hornině třídy těžitelnosti I skupiny 3 | m3 | 264.14 |  | 0 | CS ÚRS 2026 01 |  | základní |  | 0 | 0 | 0 | 0 | 0 | 1 | K | 2 |  |  |  | ROZPOCET | 0 | 0 | 0 | 0 | 0 | 1 | 0 | 1 | -973911755
| VV |  | 0,5*0,5*380 |  | 95 | [12 empty] | VV | 2 | 2 | True | 0 | ROZPOCET
| VV |  | 0,5*0,5*165 |  | 41.25 | [12 empty] | VV | 2 | 2 | True | 0 | ROZPOCET
| VV |  | 0,9*0,35*406 |  | 127.89 | [12 empty] | VV | 2 | 2 | True | 0 | ROZPOCET
8 | K | 174111101 | Zásyp jam, šachet rýh nebo kolem objektů sypaninou se zhutněním ručně | m3 | 264.14 |  | 0 | CS ÚRS 2026 01 |  | základní |  | 0 | 0 | 0 | 0 | 0 | 1 | K | 2 |  |  |  | ROZPOCET | 0 | 0 | 0 | 0 | 0 | 1 | 0 | 1 | 1832087946
9 | K | 181912112 | Úprava pláně v hornině třídy těžitelnosti I skupiny 3 se zhutněním ručně | m2 | 1902 |  | 0 | CS ÚRS 2026 01 |  | základní |  | 0 | 0 | 0 | 0 | 0 | 1 | K | 2 |  |  |  | ROZPOCET | 0 | 0 | 0 | 0 | 0 | 1 | 0 | 1 | -1731721208
| VV |  | 951*2 |  | 1902 | [12 empty] | VV | 2 | 2 | True | 0 | ROZPOCET

## 02.1 - Infrastrukturní část
{b214eea0-dbbb-4ea5-a2dd-5f66952daef7}
2
| KRYCÍ LIST SOUPISU PRACÍ | [7 empty] | v --- níže se nacházejí doplnkové a pomocné údaje k sestavám --- v | [8 empty] | False
Stavba:
Oprava PZS v km 3,641 trati Hodonín - Zaječí
Objekt:
02 - PS430.11.01 - PZS km 3,641
Soupis:
02.1 - Infrastrukturní část
| KSO: |  |  |  |  | CC-CZ:
| Místo: |  |  |  |  | Datum: | 17. 3. 2026
| Zadavatel: |  |  |  |  | IČ:
DIČ:
| Uchazeč: |  |  |  |  | IČ: | Vyplň údaj
|  | Vyplň údaj |  |  |  | DIČ: | Vyplň údaj
| Projektant: |  |  |  |  | IČ:
DIČ:
| Zpracovatel: |  |  |  |  | IČ:
DIČ:
Poznámka:
| Cena bez DPH | [5 empty] | 0
|  |  | Základ daně |  |  | Sazba daně | Výše daně
| DPH | základní | 0 |  |  | 21% | 0
|  | snížená | 0 |  |  | 12% | 0
|  | zákl. přenesená | 0 |  |  | 21% | 0
|  | sníž. přenesená | 0 |  |  | 12% | 0
|  | nulová | 0 |  |  | 0% | 0
| Cena s DPH |  |  | v | CZK |  | 0
| Projektant |  |  | Zpracovatel
| Datum a podpis: |  | Razítko | Datum a podpis: |  |  | Razítko
| Objednavatel |  |  | Uchazeč
| Datum a podpis: |  | Razítko | Datum a podpis: |  |  | Razítko
REKAPITULACE ČLENĚNÍ SOUPISU PRACÍ
Stavba:
Oprava PZS v km 3,641 trati Hodonín - Zaječí
Objekt:
02 - PS430.11.01 - PZS km 3,641
Soupis:
02.1 - Infrastrukturní část
Místo: | [5 empty] | Datum: | 17. 3. 2026
Zadavatel: | [5 empty] | Projektant:
Uchazeč: |  |  | Vyplň údaj |  |  | Zpracovatel:
Kód dílu - Popis | [6 empty] | Cena celkem [CZK]
Náklady ze soupisu prací | [6 empty] | 0 | [11 empty] | -1
| 1 - Zemní práce | [5 empty] | 0
| 11 - Releový domek | [5 empty] | 0
| 7 - Přidružená stavební výroba | [5 empty] | 0
| 75 - Železniční zabezpečovací zařízení - kabelové soubory | [5 empty] | 0
| 75B - Železniční zabezpečovací zařízení - vnitřní zařízení | [5 empty] | 0
| 75C - Železniční zabezpečovací zařízení - venkovní zařízení | [5 empty] | 0
SOUPIS PRACÍ
Stavba:
Oprava PZS v km 3,641 trati Hodonín - Zaječí
Objekt:
02 - PS430.11.01 - PZS km 3,641
Soupis:
02.1 - Infrastrukturní část
Místo: | [5 empty] | Datum: | 17. 3. 2026
Zadavatel: | [5 empty] | Projektant:
Uchazeč: |  |  | Vyplň údaj |  |  | Zpracovatel:
PČ | Typ | Kód | Popis | MJ | Množství | J.cena [CZK] | Cena celkem [CZK] | Cenová soustava |  | DPH | J. Nh [h] | Nh celkem [h] | J. hmotnost [t] | Hmotnost celkem [t] | J. suť [t] | Suť Celkem [t]
Náklady soupisu celkem | [6 empty] | 0 |  |  |  |  | 0 |  | 2 |  | 0 |  | D | -1 | [7 empty] | 0
| D | 1 | Zemní práce |  |  |  | 0 |  |  |  |  | 0 |  | 0 |  | 0 | 1 | D | 0 | ROZPOCET | [6 empty] | 0
1 | K | 7590525245 | Zatažení kabelu do objektu do 9 kg/m | m | 55 |  | 0 | Sborník UOŽI 01 2026 |  | základní |  | 0 | 0 | 0 | 0 | 0 | 4 | K | 1 | ROZPOCET | 0 | 0 | 0 | 0 | 0 | 1 | 0 | 4 | 18
| D | 11 | Releový domek |  |  |  | 0 |  |  |  |  | 0 |  | 2 |  | 0 | 1 | D | 0 | ROZPOCET | [6 empty] | 0
2 | K | 7590117010 | Demontáž objektu rozměru do 6,0 x 3,0 m | kus | 1 |  | 0 | Sborník UOŽI 01 2026 |  | základní |  | 0 | 0 | 0 | 0 | 0 | 4 | K | 1 | ROZPOCET | 0 | 0 | 0 | 0 | 0 | 1 | 0 | 4 | 158
3 | M | 7590110610 | Domky, přístřešky Domky s integrovanou betonovou střechou vč. základní výbavy rozvaděče, osvětlení, dvou zásuvek, ventilátoru a topení 1,7 m x 1,7 m, výška 2,63 m | kus | 1 |  | 0 | Sborník UOŽI 01 2026 |  | základní |  | 0 | 0 | 0 | 0 | 0 | 8 | M | 1 | ROZPOCET | 0 | 0 | 0 | 0 | 0 | 1 | 0 | 4 | 1292987200
4 | M | 7590110614 | Domky, přístřešky Domky s integrovanou betonovou střechou vč. základní výbavy rozvaděče, osvětlení, dvou zásuvek, ventilátoru a topení Základový fundament pro reléový domek (pro domek 1,7 m x 1,7 m jsou potřeba 3 ks, pro domek 1,7 m x 3 m jsou … | kus | 3 |  | 0 | Sborník UOŽI 01 2026 |  | základní |  | 0 | 0 | 0 | 0 | 0 | 8 | M | 1 | ROZPOCET | 0 | 0 | 0 | 0 | 0 | 1 | 0 | 4 | 1062076899
5 | K | 7590115005 | Montáž objektu rozměru do 2,5 x 3,6 m | kus | 1 |  | 0 | Sborník UOŽI 01 2026 |  | základní |  | 0 | 0 | 0 | 0 | 0 | 4 | K | 1 | ROZPOCET | 0 | 0 | 0 | 0 | 0 | 1 | 0 | 4 | 156
| P |  | Poznámka k položce: usazení na základy, zatažení kabelů a zřízení kabelové rezervy, opravný nátěr. Neobsahuje výkop a zához jam | [14 empty] | P | 1
6 | M | 5955101014 | Kamenivo drcené štěrkodrť frakce 0/8 | t | 2 |  | 0 | Sborník UOŽI 01 2026 |  | základní |  | 0 | 1 | 2 | 0 | 0 | 8 | M | 1 | ROZPOCET | 0 | 0 | 0 | 0 | 0 | 1 | 0 | 4 | -1323069040
7 | K | 5905025010 | Doplnění stezky štěrkodrtí ojediněle ručně | m3 | 1.2 |  | 0 | Sborník UOŽI 01 2026 |  | základní |  | 0 | 0 | 0 | 0 | 0 | 4 | K | 1 | ROZPOCET | 0 | 0 | 0 | 0 | 0 | 1 | 0 | 4 | 20
8 | M | 5964153005 | Dlaždice betonová 30x30 | kus | 95 |  | 0 | Sborník UOŽI 01 2026 |  | základní |  | 0 | 0 | 0 | 0 | 0 | 8 | M | 1 | ROZPOCET | 0 | 0 | 0 | 0 | 0 | 1 | 0 | 4 | 225914265
9 | K | 5913285015 | Montáž dílů komunikace z dlažebních kostek uložení v podsypu | m2 | 8.55 |  | 0 | Sborník UOŽI 01 2026 |  | základní |  | 0 | 0 | 0 | 0 | 0 | 4 | K | 1 | ROZPOCET | 0 | 0 | 0 | 0 | 0 | 1 | 0 | 4 | 22
| D | 7 | Přidružená stavební výroba |  |  |  | 0 |  |  |  |  | 0 |  | 0 |  | 0 | 1 | D | 0 | ROZPOCET | [6 empty] | 0
10 | K | 7499751010 | Dokončovací práce na elektrickém zařízení | hod | 20 |  | 0 | Sborník UOŽI 01 2026 |  | základní |  | 0 | 0 | 0 | 0 | 0 | 1 | K | 1 | ROZPOCET | 0 | 0 | 0 | 0 | 0 | 1 | 0 | 1 | -764654456
11 | K | 7591505010 | Vypracování a projednání přechodné úpravy provozu na pozemní komunikaci při vypnutí přejezdového zabezpečovacího zařízení | kus | 1 |  | 0 | Sborník UOŽI 01 2026 |  | základní |  | 0 | 0 | 0 | 0 | 0 | 1 | K | 1 | ROZPOCET | 0 | 0 | 0 | 0 | 0 | 1 | 0 | 1 | 582175390
12 | K | 7591505020 | Pronájem přechodného dopravního značení při vypnutí přejezdového zabezpečovacího zařízení za 1 týden základní sestavy | kus | 1 |  | 0 | Sborník UOŽI 01 2026 |  | základní |  | 0 | 0 | 0 | 0 | 0 | 4 | K | 1 | ROZPOCET | 0 | 0 | 0 | 0 | 0 | 1 | 0 | 4 | 38
13 | K | 7591505030 | Osazení přechodného dopravního značení při vypnutí přejezdového zabezpečovacího zařízení základní sestavy | kus | 1 |  | 0 | Sborník UOŽI 01 2026 |  | základní |  | 0 | 0 | 0 | 0 | 0 | 4 | K | 1 | ROZPOCET | 0 | 0 | 0 | 0 | 0 | 1 | 0 | 4 | 40
14 | K | 7598095150 | Regulovaní a aktivování automatického přejezdového zařízení se závorami | kus | 1 |  | 0 | Sborník UOŽI 01 2026 |  | základní |  | 0 | 0 | 0 | 0 | 0 | 4 | K | 1 | ROZPOCET | 0 | 0 | 0 | 0 | 0 | 1 | 0 | 4 | 42
15 | K | 7598095505 | Komplexní zkouška automatických přejezdových zabezpečovacích zařízení se závorami jednokolejné | kus | 1 |  | 0 | Sborník UOŽI 01 2026 |  | základní |  | 0 | 0 | 0 | 0 | 0 | 4 | K | 1 | ROZPOCET | 0 | 0 | 0 | 0 | 0 | 1 | 0 | 4 | 46
16 | K | 7598095530 | Komplexní zkouška diagnostiky za jednu MÚ | kus | 1 |  | 0 | Sborník UOŽI 01 2026 |  | základní |  | 0 | 0 | 0 | 0 | 0 | 4 | K | 1 | ROZPOCET | 0 | 0 | 0 | 0 | 0 | 1 | 0 | 4 | 48
17 | K | 7598095560 | Vyhotovení protokolu UTZ pro PZZ se závorou jedna kolej | kus | 1 |  | 0 | Sborník UOŽI 01 2026 |  | základní |  | 0 | 0 | 0 | 0 | 0 | 4 | K | 1 | ROZPOCET | 0 | 0 | 0 | 0 | 0 | 1 | 0 | 4 | 50
18 | K | 7598095635 | Vyhotovení revizní zprávy PZZ | kus | 1 |  | 0 | Sborník UOŽI 01 2026 |  | základní |  | 0 | 0 | 0 | 0 | 0 | 4 | K | 1 | ROZPOCET | 0 | 0 | 0 | 0 | 0 | 1 | 0 | 4 | 52
19 | K | 7499451010 | Vydání průkazu způsobilosti pro funkční celek, provizorní stav | kus | 1 |  | 0 | Sborník UOŽI 01 2026 |  | základní |  | 0 | 0 | 0 | 0 | 0 | 1 | K | 1 | ROZPOCET | 0 | 0 | 0 | 0 | 0 | 1 | 0 | 1 | -361976117
| P |  | Poznámka k položce: Zápis změn do PZ | [14 empty] | P | 1
20 | K | 9902900200 | Naložení objemnějšího kusového materiálu, vybouraných hmot | t | 12.5 |  | 0 | Sborník UOŽI 01 2026 |  | základní |  | 0 | 0 | 0 | 0 | 0 | 4 | K | 1 | ROZPOCET | 0 | 0 | 0 | 0 | 0 | 1 | 0 | 4 | -232972927
21 | K | 9902900400 | Složení objemnějšího kusového materiálu, vybouraných hmot | t | 12.5 |  | 0 | Sborník UOŽI 01 2026 |  | základní |  | 0 | 0 | 0 | 0 | 0 | 4 | K | 1 | ROZPOCET | 0 | 0 | 0 | 0 | 0 | 1 | 0 | 4 | 1852270229
22 | K | 9902200100 | Doprava materiálu těžkou mechanizací nosnosti přes 3,5 t objemnějšího kusového materiálu (prefabrikátů, stožárů, výhybek, rozvaděčů, vybouraných hmot atd.) do 10 km | t | 12.5 |  | 0 | Sborník UOŽI 01 2026 |  | základní |  | 0 | 0 | 0 | 0 | 0 | 4 | K | 1 | ROZPOCET | 0 | 0 | 0 | 0 | 0 | 1 | 0 | 4 | 1657509267
23 | K | 9902209200 | Doprava materiálu těžkou mechanizací nosnosti přes 3,5 t objemnějšího kusového materiálu (prefabrikátů, stožárů, výhybek, rozvaděčů, vybouraných hmot atd.) příplatek za každých dalších 10 km | t | 62.5 |  | 0 | Sborník UOŽI 01 2026 |  | základní |  | 0 | 0 | 0 | 0 | 0 | 4 | K | 1 | ROZPOCET | 0 | 0 | 0 | 0 | 0 | 1 | 0 | 4 | 1714983447
24 | K | 9909000500 | Poplatek za uložení odpadu betonových prefabrikátů | t | 2.6 |  | 0 | Sborník UOŽI 01 2026 |  | základní |  | 0 | 0 | 0 | 0 | 0 | 4 | K | 1 | ROZPOCET | 0 | 0 | 0 | 0 | 0 | 1 | 0 | 4 | 1741552498
| P |  | Poznámka k položce: Původní betonové základy výstražníků | [14 empty] | P | 1
25 | K | 9903100100 | Přeprava mechanizace na místo prováděných prací o hmotnosti do 12 t přes 50 do 100 km | kus | 1 |  | 0 | Sborník UOŽI 01 2026 |  | základní |  | 0 | 0 | 0 | 0 | 0 | 4 | K | 1 | ROZPOCET | 0 | 0 | 0 | 0 | 0 | 1 | 0 | 4 | -681179123
| D | 75 | Železniční zabezpečovací zařízení - kabelové soubory |  |  |  | 0 |  |  |  |  | 0 |  | 0 |  | 0 | 1 | D | 0 | ROZPOCET | [6 empty] | 0
26 | M | 7492501690 | Kabely, vodiče, šňůry Cu - nn Kabel silový 2 a 3-žílový Cu, plastová izolace CYKY 2O1,5 (2Dx1,5) | m | 10 |  | 0 | Sborník UOŽI 01 2026 |  | základní |  | 0 | 0 | 0 | 0 | 0 | 8 | M | 1 | ROZPOCET | 0 | 0 | 0 | 0 | 0 | 1 | 0 | 4 | -940662103
27 | M | 7492501750 | Kabely, vodiče, šňůry Cu - nn Kabel silový 2 a 3-žílový Cu, plastová izolace CYKY 3O2,5 (3Ax2,5) | m | 10 |  | 0 | Sborník UOŽI 01 2026 |  | základní |  | 0 | 0 | 0 | 0 | 0 | 8 | M | 1 | ROZPOCET | 0 | 0 | 0 | 0 | 0 | 1 | 0 | 4 | 1728758657
28 | K | 7492553010 | Montáž kabelů 2- a 3-žílových Cu do 16 mm2 | m | 20 |  | 0 | Sborník UOŽI 01 2026 |  | základní |  | 0 | 0 | 0 | 0 | 0 | 1 | K | 1 | ROZPOCET | 0 | 0 | 0 | 0 | 0 | 1 | 0 | 1 | -518249491
29 | M | 7492501930 | Kabely, vodiče, šňůry Cu - nn Kabel silový 4 a 5-žílový Cu, plastová izolace CYKY 4J6 (4Bx6) | m | 63 |  | 0 | Sborník UOŽI 01 2026 |  | základní |  | 0 | 0 | 0 | 0 | 0 | 8 | M | 1 | ROZPOCET | 0 | 0 | 0 | 0 | 0 | 1 | 0 | 4 | 1122204062
30 | M | 7492502030 | Kabely, vodiče, šňůry Cu - nn Kabel silový 4 a 5-žílový Cu, plastová izolace CYKY 5J6 (5Cx6) | m | 10 |  | 0 | Sborník UOŽI 01 2026 |  | základní |  | 0 | 0 | 0 | 0 | 0 | 8 | M | 1 | ROZPOCET | 0 | 0 | 0 | 0 | 0 | 1 | 0 | 4 | -63831040
31 | K | 7492554010 | Montáž kabelů 4- a 5-žílových Cu do 16 mm2 | m | 73 |  | 0 | Sborník UOŽI 01 2026 |  | základní |  | 0 | 0 | 0 | 0 | 0 | 4 | K | 1 | ROZPOCET | 0 | 0 | 0 | 0 | 0 | 1 | 0 | 4 | 66
32 | K | 7492751022 | Montáž ukončení kabelů nn v rozvaděči nebo na přístroji izolovaných s označením 2 - 5-ti žílových do 25 mm2 | kus | 8 |  | 0 | Sborník UOŽI 01 2026 |  | základní |  | 0 | 0 | 0 | 0 | 0 | 4 | K | 1 | ROZPOCET | 0 | 0 | 0 | 0 | 0 | 1 | 0 | 4 | 68
33 | K | 7492756020 | Pomocné práce pro montáž kabelů montáž označovacího štítku na kabel | kus | 20 |  | 0 | Sborník UOŽI 01 2026 |  | základní |  | 0 | 0 | 0 | 0 | 0 | 4 | K | 1 | ROZPOCET | 0 | 0 | 0 | 0 | 0 | 1 | 0 | 4 | 70
34 | M | 7590520609 | Venkovní vedení kabelová - metalické sítě Plněné 4x0,8 TCEPKPFLE 5 x 4 x 0,8 | m | 10 |  | 0 | Sborník UOŽI 01 2026 |  | základní |  | 0 | 0 | 0 | 0 | 0 | 8 | M | 1 | ROZPOCET | 0 | 0 | 0 | 0 | 0 | 1 | 0 | 4 | -1461364379
35 | K | 7590525178 | Montáž kabelu úložného volně uloženého s jádrem 0,8 mm TCEKE do 50 XN | m | 10 |  | 0 | Sborník UOŽI 01 2026 |  | základní |  | 0 | 0 | 0 | 0 | 0 | 4 | K | 1 | ROZPOCET | 0 | 0 | 0 | 0 | 0 | 1 | 0 | 4 | 80
36 | K | 7590555052 | Montáž formy pro kabel TCEKE, TCEKES do délky 0,5 m 5 XN | kus | 2 |  | 0 | Sborník UOŽI 01 2026 |  | základní |  | 0 | 0 | 0 | 0 | 0 | 1 | K | 1 | ROZPOCET | 0 | 0 | 0 | 0 | 0 | 1 | 0 | 1 | 842217743
37 | M | 7590521529 | Venkovní vedení kabelová - metalické sítě Plněné, párované s ochr. vodičem TCEKPFLEY 7 P 1,0 D | m | 73 |  | 0 | Sborník UOŽI 01 2026 |  | základní |  | 0 | 0 | 0 | 0 | 0 | 8 | M | 1 | ROZPOCET | 0 | 0 | 0 | 0 | 0 | 1 | 0 | 4 | 877563455
38 | K | 7590525230 | Montáž kabelu návěstního volně uloženého s jádrem 1 mm Cu TCEKEZE, TCEKFE, TCEKPFLEY, TCEKPFLEZE do 7 P | m | 73 |  | 0 | Sborník UOŽI 01 2026 |  | základní |  | 0 | 0 | 0 | 0 | 0 | 4 | K | 1 | ROZPOCET | 0 | 0 | 0 | 0 | 0 | 1 | 0 | 4 | 82
39 | K | 7590555106 | Montáž formy pro kabely TCEKE, TCEKFY, TCEKY, TCEKEZE, TCEKEY do 7 P 1,0 | kus | 6 |  | 0 | Sborník UOŽI 01 2026 |  | základní |  | 0 | 0 | 0 | 0 | 0 | 4 | K | 1 | ROZPOCET | 0 | 0 | 0 | 0 | 0 | 1 | 0 | 4 | 88
40 | M | 7590521534 | Venkovní vedení kabelová - metalické sítě Plněné, párované s ochr. vodičem TCEKPFLEY 12 P 1,0 D | m | 116 |  | 0 | Sborník UOŽI 01 2026 |  | základní |  | 0 | 0 | 0 | 0 | 0 | 8 | M | 1 | ROZPOCET | 0 | 0 | 0 | 0 | 0 | 1 | 0 | 4 | 236415773
41 | K | 7590525231 | Montáž kabelu návěstního volně uloženého s jádrem 1 mm Cu TCEKEZE, TCEKFE, TCEKPFLEY, TCEKPFLEZE do 16 P | m | 116 |  | 0 | Sborník UOŽI 01 2026 |  | základní |  | 0 | 0 | 0 | 0 | 0 | 4 | K | 1 | ROZPOCET | 0 | 0 | 0 | 0 | 0 | 1 | 0 | 4 | 84
42 | K | 7590555108 | Montáž formy pro kabely TCEKE, TCEKFY, TCEKY, TCEKEZE, TCEKEY do 12 P 1,0 | kus | 8 |  | 0 | Sborník UOŽI 01 2026 |  | základní |  | 0 | 0 | 0 | 0 | 0 | 4 | K | 1 | ROZPOCET | 0 | 0 | 0 | 0 | 0 | 1 | 0 | 4 | 90
43 | M | 7590521544 | Venkovní vedení kabelová - metalické sítě Plněné, párované s ochr. vodičem TCEKPFLEY 24 P 1,0 D | m | 320 |  | 0 | Sborník UOŽI 01 2026 |  | základní |  | 0 | 0 | 0 | 0 | 0 | 8 | M | 1 | ROZPOCET | 0 | 0 | 0 | 0 | 0 | 1 | 0 | 4 | -953416130
44 | K | 7590525232 | Montáž kabelu návěstního volně uloženého s jádrem 1 mm Cu TCEKEZE, TCEKFE, TCEKPFLEY, TCEKPFLEZE do 30 P | m | 320 |  | 0 | Sborník UOŽI 01 2026 |  | základní |  | 0 | 0 | 0 | 0 | 0 | 4 | K | 1 | ROZPOCET | 0 | 0 | 0 | 0 | 0 | 1 | 0 | 4 | 86
45 | K | 7590555112 | Montáž formy pro kabely TCEKE, TCEKFY, TCEKY, TCEKEZE, TCEKEY do 24 P 1,0 | kus | 2 |  | 0 | Sborník UOŽI 01 2026 |  | základní |  | 0 | 0 | 0 | 0 | 0 | 4 | K | 1 | ROZPOCET | 0 | 0 | 0 | 0 | 0 | 1 | 0 | 4 | 92
| D | 75B | Železniční zabezpečovací zařízení - vnitřní zařízení |  |  |  | 0 |  |  |  |  | 0 |  | 0 |  | 0 | 1 | D | 0 | ROZPOCET | [6 empty] | 0
46 | K | 7593317085 | Demontáž vnitřní části objektu OPD 2,5/3,6 E | kus | 1 |  | 0 | Sborník UOŽI 01 2026 |  | základní |  | 0 | 0 | 0 | 0 | 0 | 4 | K | 1 | ROZPOCET | 0 | 0 | 0 | 0 | 0 | 1 | 0 | 4 | 210
47 | M | 7492500080 | Kabely, vodiče, šňůry Cu - nn Vodič jednožílový Cu, plastová izolace H05V-U 1 | m | 50 |  | 0 | Sborník UOŽI 01 2026 |  | základní |  | 0 | 0 | 0 | 0 | 0 | 8 | M | 1 | ROZPOCET | 0 | 0 | 0 | 0 | 0 | 1 | 0 | 4 | -491574249
48 | M | 7591500200 | Přejezdová zařízení světelná Skřín s procesorem, diagnostikou, základním napájením, servisní klávesnicí a základním SW | kus | 1 |  | 0 | Sborník UOŽI 01 2026 |  | základní |  | 0 | 0 | 0 | 0 | 0 | 8 | M | 1 | ROZPOCET | 0 | 0 | 0 | 0 | 0 | 1 | 0 | 4 | 1221447740
49 | M | 7591500205 | Přejezdová zařízení světelná BUES 2000 Adresný SW | kus | 1 |  | 0 | Sborník UOŽI 01 2026 |  | základní |  | 0 | 0 | 0 | 0 | 0 | 8 | M | 1 | ROZPOCET | 0 | 0 | 0 | 0 | 0 | 1 | 0 | 4 | 37465534
50 | M | 7591500210 | Přejezdová zařízení světelná BUES 2000 Jednota akustiky pro 2-4 reproduktory | kus | 1 |  | 0 | Sborník UOŽI 01 2026 |  | základní |  | 0 | 0 | 0 | 0 | 0 | 8 | M | 1 | ROZPOCET | 0 | 0 | 0 | 0 | 0 | 1 | 0 | 4 | -1156633633
51 | M | 7591500212 | Přejezdová zařízení světelná BUES 2000 Rozšíření akustiky o přídavný výstup (zař. pro nevidomé, výstražník AŽD 97 apod.) | kus | 2 |  | 0 | Sborník UOŽI 01 2026 |  | základní |  | 0 | 0 | 0 | 0 | 0 | 8 | M | 1 | ROZPOCET | 0 | 0 | 0 | 0 | 0 | 1 | 0 | 4 | 1238967770
52 | M | 7591500222 | Přejezdová zařízení světelná BUES 2000 Jednotka pro řízení systémového času pomocí přijímače DCF | kus | 1 |  | 0 | Sborník UOŽI 01 2026 |  | základní |  | 0 | 0 | 0 | 0 | 0 | 8 | M | 1 | ROZPOCET | 0 | 0 | 0 | 0 | 0 | 1 | 0 | 4 | -2060133868
53 | M | 7591500224 | Přejezdová zařízení světelná BUES 2000 Jednotka napájení pro kontrolu sítě, podpětí, baterie, uzemnění | kus | 1 |  | 0 | Sborník UOŽI 01 2026 |  | základní |  | 0 | 0 | 0 | 0 | 0 | 8 | M | 1 | ROZPOCET | 0 | 0 | 0 | 0 | 0 | 1 | 0 | 4 | 459412452
54 | M | 7591500226 | Přejezdová zařízení světelná BUES 2000 Jednotka pro vazbu na SZZ (s až 2 příkazy a 4 hlášeními) | kus | 1 |  | 0 | Sborník UOŽI 01 2026 |  | základní |  | 0 | 0 | 0 | 0 | 0 | 8 | M | 1 | ROZPOCET | 0 | 0 | 0 | 0 | 0 | 1 | 0 | 4 | -94354369
55 | M | 7591500230 | Přejezdová zařízení světelná BUES 2000 Rozšíření o zař. pro nevidomé (bez vlastního zař. pro nevidomé) pro výstražníky SSB 200L. | kus | 1 |  | 0 | Sborník UOŽI 01 2026 |  | základní |  | 0 | 0 | 0 | 0 | 0 | 8 | M | 1 | ROZPOCET | 0 | 0 | 0 | 0 | 0 | 1 | 0 | 4 | 1260332235
56 | M | 7591500232 | Přejezdová zařízení světelná BUES 2000 Jednotka pro dohled celistvosti kompozitního břevna PGSB-130 | kus | 1 |  | 0 | Sborník UOŽI 01 2026 |  | základní |  | 0 | 0 | 0 | 0 | 0 | 8 | M | 1 | ROZPOCET | 0 | 0 | 0 | 0 | 0 | 1 | 0 | 4 | -1039339480
57 | M | 7591500240 | Přejezdová zařízení světelná BUES 2000 Výluková zásuvka | kus | 1 |  | 0 | Sborník UOŽI 01 2026 |  | základní |  | 0 | 0 | 0 | 0 | 0 | 8 | M | 1 | ROZPOCET | 0 | 0 | 0 | 0 | 0 | 1 | 0 | 4 | 1329944424
58 | M | 7591500242 | Přejezdová zařízení světelná BUES 2000 Vypnutí pozitivní signalizace | kus | 1 |  | 0 | Sborník UOŽI 01 2026 |  | základní |  | 0 | 0 | 0 | 0 | 0 | 8 | M | 1 | ROZPOCET | 0 | 0 | 0 | 0 | 0 | 1 | 0 | 4 | -1257611382
59 | K | 7591505110 | Kompletace, propojení a testování elektronické výstroje PZZ | kus | 1 |  | 0 | Sborník UOŽI 01 2026 |  | základní |  | 0 | 0 | 0 | 0 | 0 | 4 | K | 1 | ROZPOCET | 0 | 0 | 0 | 0 | 0 | 1 | 0 | 4 | 124
60 | M | 7592920755 | Baterie Staniční akumulátory Pb blok 12 V/150 Ah C10 s pancéřovanou trubkovou elektrodou, uzavřený - gel, cena včetně spojovacího materiálu a bateriového nosiče či stojanu | kus | 3 |  | 0 | Sborník UOŽI 01 2026 |  | základní |  | 0 | 0 | 0 | 0 | 0 | 2 | M | 1 | ROZPOCET | 0 | 0 | 0 | 0 | 0 | 1 | 0 | 1 | -317909666
61 | K | 7592905040 | Montáž bloku baterie olověné 6 V a 12 V kapacity do 200 Ah | kus | 3 |  | 0 | Sborník UOŽI 01 2026 |  | základní |  | 0 | 0 | 0 | 0 | 0 | 1 | K | 1 | ROZPOCET | 0 | 0 | 0 | 0 | 0 | 1 | 0 | 1 | 754520463
62 | M | 7593000405 | Dobíječe, usměrňovače, napáječe Dobíječ baterií Digitrans II, 36 V | kus | 1 |  | 0 | Sborník UOŽI 01 2026 |  | základní |  | 0 | 0 | 0 | 0 | 0 | 8 | M | 1 | ROZPOCET | 0 | 0 | 0 | 0 | 0 | 1 | 0 | 4 | 263985512
63 | K | 7593005012 | Montáž dobíječe, usměrňovače, napáječe nástěnného | kus | 1 |  | 0 | Sborník UOŽI 01 2026 |  | základní |  | 0 | 0 | 0 | 0 | 0 | 4 | K | 1 | ROZPOCET | 0 | 0 | 0 | 0 | 0 | 1 | 0 | 4 | 132
64 | K | 7593315212 | Montáž skříně pro elektronické ŽZZ | kus | 1 |  | 0 | Sborník UOŽI 01 2026 |  | základní |  | 0 | 0 | 0 | 0 | 0 | 4 | K | 1 | ROZPOCET | 0 | 0 | 0 | 0 | 0 | 1 | 0 | 4 | 134
65 | K | 7593315425 | Zhotovení jednoho zapojení při volné vazbě | kus | 50 |  | 0 | Sborník UOŽI 01 2026 |  | základní |  | 0 | 0 | 0 | 0 | 0 | 4 | K | 1 | ROZPOCET | 0 | 0 | 0 | 0 | 0 | 1 | 0 | 4 | 136
| D | 75C | Železniční zabezpečovací zařízení - venkovní zařízení |  |  |  | 0 |  |  |  |  | 0 |  | 0 |  | 0 | 1 | D | 0 | ROZPOCET | [6 empty] | 0
66 | K | 7590717013 | Vyzvednutí (demontáž) betonového základu pro návěstidlo či výstražník z jámy | kus | 2 |  | 0 | Sborník UOŽI 01 2026 |  | základní |  | 0 | 0 | 0 | 0 | 0 | 1 | K | 1 | ROZPOCET | 0 | 0 | 0 | 0 | 0 | 1 | 0 | 1 | 1727253482
67 | K | 7592817010 | Demontáž výstražníku | kus | 2 |  | 0 | Sborník UOŽI 01 2026 |  | základní |  | 0 | 0 | 0 | 0 | 0 | 4 | K | 1 | ROZPOCET | 0 | 0 | 0 | 0 | 0 | 1 | 0 | 4 | 172
68 | K | 7594207050 | Demontáž stojánku kabelového KSL, KSLP | kus | 2 |  | 0 | Sborník UOŽI 01 2026 |  | základní |  | 0 | 0 | 0 | 0 | 0 | 4 | K | 1 | ROZPOCET | 0 | 0 | 0 | 0 | 0 | 1 | 0 | 4 | 212
69 | M | 7491600200 | Uzemnění Vnější Pásek pozink. FeZn 30x4 | kg | 50 |  | 0 | Sborník UOŽI 01 2026 |  | základní |  | 0 | 0 | 0 | 0 | 0 | 8 | M | 1 | ROZPOCET | 0 | 0 | 0 | 0 | 0 | 1 | 0 | 4 | -2037313118
70 | K | 7491652010 | Montáž vnějšího uzemnění uzemňovacích vodičů v zemi z pozinkované oceli (FeZn) do 120 mm2 | m | 50 |  | 0 | Sborník UOŽI 01 2026 |  | základní |  | 0 | 0 | 0 | 0 | 0 | 4 | K | 1 | ROZPOCET | 0 | 0 | 0 | 0 | 0 | 1 | 0 | 4 | 150
71 | M | 7491600260 | Uzemnění Vnější Tyč ZT 1,5t T-profil zemnící | kus | 48 |  | 0 | Sborník UOŽI 01 2026 |  | základní |  | 0 | 0 | 0 | 0 | 0 | 8 | M | 1 | ROZPOCET | 0 | 0 | 0 | 0 | 0 | 1 | 0 | 4 | 678558502
72 | K | 7491652040 | Montáž vnějšího uzemnění zemnící tyče z pozinkované oceli (FeZn), délky do 2 m | kus | 48 |  | 0 | Sborník UOŽI 01 2026 |  | základní |  | 0 | 0 | 0 | 0 | 0 | 1 | K | 1 | ROZPOCET | 0 | 0 | 0 | 0 | 0 | 1 | 0 | 1 | -185345624
73 | M | 7491601470 | Uzemnění Hromosvodné vedení Svorka SR 3b - plech | kus | 10 |  | 0 | Sborník UOŽI 01 2026 |  | základní |  | 0 | 0 | 0 | 0 | 0 | 2 | M | 1 | ROZPOCET | 0 | 0 | 0 | 0 | 0 | 1 | 0 | 1 | 217659563
74 | K | 7491654012 | Montáž svorek spojovacích se 3 a více šrouby (typ ST, SJ, SK, SZ, SR01, 02, aj.) | kus | 10 |  | 0 | Sborník UOŽI 01 2026 |  | základní |  | 0 | 0 | 0 | 0 | 0 | 1 | K | 1 | ROZPOCET | 0 | 0 | 0 | 0 | 0 | 1 | 0 | 1 | -2042595009
75 | M | 7491601710 | Uzemnění Hromosvodné vedení Svorka SZa zkušební (SZm) | kus | 1 |  | 0 | Sborník UOŽI 01 2026 |  | základní |  | 0 | 0 | 0 | 0 | 0 | 8 | M | 1 | ROZPOCET | 0 | 0 | 0 | 0 | 0 | 1 | 0 | 4 | 1689966959
76 | K | 7491651044 | Montáž vnitřního uzemnění ostatní svorka zkušební, spojovací, odbočná a upevňovací | kus | 1 |  | 0 | Sborník UOŽI 01 2026 |  | základní |  | 0 | 0 | 0 | 0 | 0 | 4 | K | 1 | ROZPOCET | 0 | 0 | 0 | 0 | 0 | 1 | 0 | 4 | 148
77 | M | 7590120200 | Skříně BUES 2000 - Skříňka místního ovládání | kus | 1 |  | 0 | Sborník UOŽI 01 2026 |  | základní |  | 0 | 0 | 0 | 0 | 0 | 8 | M | 1 | ROZPOCET | 0 | 0 | 0 | 0 | 0 | 1 | 0 | 4 | -406181686
78 | K | 7590195015 | Montáž ovládací skříňky přejezdového zařízení na objekt | kus | 1 |  | 0 | Sborník UOŽI 01 2026 |  | základní |  | 0 | 0 | 0 | 0 | 0 | 4 | K | 1 | ROZPOCET | 0 | 0 | 0 | 0 | 0 | 1 | 0 | 4 | 166
| P |  | Poznámka k položce: Montáž do společné přístrojové skříně | [14 empty] | P | 1
79 | M | 7592810205 | Výstražníky LED výstražník SSB 200L s červenými světly a bílým světlem | kus | 4 |  | 0 | Sborník UOŽI 01 2026 |  | základní |  | 0 | 0 | 0 | 0 | 0 | 8 | M | 1 | ROZPOCET | 0 | 0 | 0 | 0 | 0 | 1 | 0 | 4 | -1162158614
80 | K | 7592815044 | Montáž plastového výstražníku AŽD 97 s jednou skříní | kus | 4 |  | 0 | Sborník UOŽI 01 2026 |  | základní |  | 0 | 0 | 0 | 0 | 0 | 4 | K | 1 | ROZPOCET | 0 | 0 | 0 | 0 | 0 | 1 | 0 | 4 | 170
81 | M | 7592820110 | Součásti výstražníku Nosič kříže (CV708405063) | kus | 4 |  | 0 | Sborník UOŽI 01 2026 |  | základní |  | 0 | 0 | 0 | 0 | 0 | 8 | M | 1 | ROZPOCET | 0 | 0 | 0 | 0 | 0 | 1 | 0 | 4 | 100501907
82 | M | 7592820190 | Součásti výstražníku Kříž výstr.jednokol.zvětšený A32a zvýraz.žlutozel.pruh (HM0404229200102) | KUS | 4 |  | 0 |  |  | základní |  | 0 | 0 | 0 | 0 | 0 | 8 | M | 1 | ROZPOCET | 0 | 0 | 0 | 0 | 0 | 1 | 0 | 4 | -649558546
| P |  | Poznámka k položce: Součásti výstražníku Kříž výstr.jednokol.zvětšený A32a zvýraz.žlutozel.pruh (HM0404229200102) | [14 empty] | P | 1
83 | K | 7592825110 | Montáž součástí výstražníku kříže výstražného | kus | 4 |  | 0 | Sborník UOŽI 01 2026 |  | základní |  | 0 | 0 | 0 | 0 | 0 | 4 | K | 1 | ROZPOCET | 0 | 0 | 0 | 0 | 0 | 1 | 0 | 4 | 186
84 | M | 7592820550 | Součásti výstražníku Přijímač AS úplný (CV708285107) | kus | 1 |  | 0 | Sborník UOŽI 01 2026 |  | základní |  | 0 | 0 | 0 | 0 | 0 | 8 | M | 1 | ROZPOCET | 0 | 0 | 0 | 0 | 0 | 1 | 0 | 4 | 1907531855
85 | M | 7592820750 | Součásti výstražníku Signalizace akustická ZN-24 (HM0404229200020) | kus | 4 |  | 0 | Sborník UOŽI 01 2026 |  | základní |  | 0 | 0 | 0 | 0 | 0 | 8 | M | 1 | ROZPOCET | 0 | 0 | 0 | 0 | 0 | 1 | 0 | 4 | 149710019
86 | K | 7592825105 | Montáž součástí výstražníku zařízení pro nevidomé | kus | 4 |  | 0 | Sborník UOŽI 01 2026 |  | základní |  | 0 | 0 | 0 | 0 | 0 | 4 | K | 1 | ROZPOCET | 0 | 0 | 0 | 0 | 0 | 1 | 0 | 4 | 184
| P |  | Poznámka k položce: do jednoho výstražníku | [14 empty] | P | 1
87 | M | 7592821000 | Součásti výstražníku Základ pro výstražník SSB 200L - malá betonová patka s jedním mezikusem | kus | 4 |  | 0 | Sborník UOŽI 01 2026 |  | základní |  | 0 | 0 | 0 | 0 | 0 | 8 | M | 1 | ROZPOCET | 0 | 0 | 0 | 0 | 0 | 1 | 0 | 4 | 1253185692
88 | M | 7592830700 | Součásti stojanu se závorou Velká betonová patka (betonový základ) - závora do 6 m | kus | 2 |  | 0 | Sborník UOŽI 01 2026 |  | základní |  | 0 | 0 | 0 | 0 | 0 | 8 | M | 1 | ROZPOCET | 0 | 0 | 0 | 0 | 0 | 1 | 0 | 4 | 331039161
89 | K | 7590715013 | Usazení betonového základu pro návěstidlo či výstražník do jámy | kus | 6 |  | 0 | Sborník UOŽI 01 2026 |  | základní |  | 0 | 0 | 0 | 0 | 0 | 1 | K | 1 | ROZPOCET | 0 | 0 | 0 | 0 | 0 | 1 | 0 | 1 | -1251880931
90 | M | 7592830710 | Součásti stojanu se závorou Pohon závor HSM10-E s konzolí pro břevno a protiváhou | kus | 2 |  | 0 | Sborník UOŽI 01 2026 |  | základní |  | 0 | 0 | 0 | 0 | 0 | 8 | M | 1 | ROZPOCET | 0 | 0 | 0 | 0 | 0 | 1 | 0 | 4 | -1287799803
91 | M | 7592831028 | Součásti stojanu se závorou Břevno závory PGSB-130 (kompozitní) 5 m včetně červených fólií a koncového uzávěru | kus | 1 |  | 0 | Sborník UOŽI 01 2026 |  | základní |  | 0 | 0 | 0 | 0 | 0 | 8 | M | 1 | ROZPOCET | 0 | 0 | 0 | 0 | 0 | 1 | 0 | 4 | -1165409112
92 | M | 7592831032 | Součásti stojanu se závorou Břevno závory PGSB-130 (kompozitní) 6 m včetně červených fólií a koncového uzávěru | kus | 1 |  | 0 | Sborník UOŽI 01 2026 |  | základní |  | 0 | 0 | 0 | 0 | 0 | 8 | M | 1 | ROZPOCET | 0 | 0 | 0 | 0 | 0 | 1 | 0 | 4 | -1225027496
93 | M | 7592831060 | Součásti stojanu se závorou Křídla břevna závory PGSB-130 | kus | 2 |  | 0 | Sborník UOŽI 01 2026 |  | základní |  | 0 | 0 | 0 | 0 | 0 | 8 | M | 1 | ROZPOCET | 0 | 0 | 0 | 0 | 0 | 1 | 0 | 4 | -1219339380
94 | M | 7592831066 | Součásti stojanu se závorou Závěs pro stabilizaci břevna závory PGSB-130 délky 6-10 m | kus | 1 |  | 0 | Sborník UOŽI 01 2026 |  | základní |  | 0 | 0 | 0 | 0 | 0 | 8 | M | 1 | ROZPOCET | 0 | 0 | 0 | 0 | 0 | 1 | 0 | 4 | -1241474230
95 | M | 7592831068 | Součásti stojanu se závorou Podpěra břevna závory PGSB-130 délky 6-10 m | kus | 1 |  | 0 | Sborník UOŽI 01 2026 |  | základní |  | 0 | 0 | 0 | 0 | 0 | 8 | M | 1 | ROZPOCET | 0 | 0 | 0 | 0 | 0 | 1 | 0 | 4 | 1056625039
96 | M | 7592831070 | Součásti stojanu se závorou Unašeč břevna závory PGSB-130 | kus | 2 |  | 0 | Sborník UOŽI 01 2026 |  | základní |  | 0 | 0 | 0 | 0 | 0 | 8 | M | 1 | ROZPOCET | 0 | 0 | 0 | 0 | 0 | 1 | 0 | 4 | 1219885319
97 | M | 7592831080 | Součásti stojanu se závorou Břevnová svítilna LBL250 SINGLE (1 břevnová svítilna včetně kabelizace) s řadičem BLC | kus | 2 |  | 0 | Sborník UOŽI 01 2026 |  | základní |  | 0 | 0 | 0 | 0 | 0 | 8 | M | 1 | ROZPOCET | 0 | 0 | 0 | 0 | 0 | 1 | 0 | 4 | 730148955
98 | M | 7592831084 | Součásti stojanu se závorou Břevnová svítilna LBL250 SINGLE (4-5 ks souprav v 1 sestavě) na stávající řadič BLC | kus | 9 |  | 0 | Sborník UOŽI 01 2026 |  | základní |  | 0 | 0 | 0 | 0 | 0 | 8 | M | 1 | ROZPOCET | 0 | 0 | 0 | 0 | 0 | 1 | 0 | 4 | 1030476323
99 | K | 7592835090 | Montáž stojanu se závorou bez výstražníku | kus | 2 |  | 0 | Sborník UOŽI 01 2026 |  | základní |  | 0 | 0 | 0 | 0 | 0 | 4 | K | 1 | ROZPOCET | 0 | 0 | 0 | 0 | 0 | 1 | 0 | 4 | 208
100 | M | 7595120070 | Telefonní přístroje nezapojené na ústřednu Venkovní telefonní objekt, provedení do skříně PSS133/313, externí napájení | kus | 1 |  | 0 | Sborník UOŽI 01 2026 |  | základní |  | 0 | 0 | 0 | 0 | 0 | 2 | M | 1 | ROZPOCET | 0 | 0 | 0 | 0 | 0 | 1 | 0 | 1 | 550987330
| P |  | Poznámka k položce: VTO - malé provedení do společné přístrojové skříně | [14 empty] | P | 1
101 | K | 7598015165 | Funkční přezkoušení venkovního telefonního objektu po připojení na kabelové vedení | kus | 1 |  | 0 | Sborník UOŽI 01 2026 |  | základní |  | 0 | 0 | 0 | 0 | 0 | 1 | K | 1 | ROZPOCET | 0 | 0 | 0 | 0 | 0 | 1 | 0 | 1 | -1707798830

## 02.2 - Stavební část
{c15f0993-6670-4cb8-bc94-a0a69c511f1f}
2
| KRYCÍ LIST SOUPISU PRACÍ | [7 empty] | v --- níže se nacházejí doplnkové a pomocné údaje k sestavám --- v | [8 empty] | False
Stavba:
Oprava PZS v km 3,641 trati Hodonín - Zaječí
Objekt:
02 - PS430.11.01 - PZS km 3,641
Soupis:
02.2 - Stavební část
| KSO: |  |  |  |  | CC-CZ:
| Místo: |  |  |  |  | Datum: | 17. 3. 2026
| Zadavatel: |  |  |  |  | IČ:
DIČ:
| Uchazeč: |  |  |  |  | IČ: | Vyplň údaj
|  | Vyplň údaj |  |  |  | DIČ: | Vyplň údaj
| Projektant: |  |  |  |  | IČ:
DIČ:
| Zpracovatel: |  |  |  |  | IČ:
DIČ:
Poznámka:
| Cena bez DPH | [5 empty] | 0
|  |  | Základ daně |  |  | Sazba daně | Výše daně
| DPH | základní | 0 |  |  | 21% | 0
|  | snížená | 0 |  |  | 12% | 0
|  | zákl. přenesená | 0 |  |  | 21% | 0
|  | sníž. přenesená | 0 |  |  | 12% | 0
|  | nulová | 0 |  |  | 0% | 0
| Cena s DPH |  |  | v | CZK |  | 0
| Projektant |  |  | Zpracovatel
| Datum a podpis: |  | Razítko | Datum a podpis: |  |  | Razítko
| Objednavatel |  |  | Uchazeč
| Datum a podpis: |  | Razítko | Datum a podpis: |  |  | Razítko
REKAPITULACE ČLENĚNÍ SOUPISU PRACÍ
Stavba:
Oprava PZS v km 3,641 trati Hodonín - Zaječí
Objekt:
02 - PS430.11.01 - PZS km 3,641
Soupis:
02.2 - Stavební část
Místo: | [5 empty] | Datum: | 17. 3. 2026
Zadavatel: | [5 empty] | Projektant:
Uchazeč: |  |  | Vyplň údaj |  |  | Zpracovatel:
Kód dílu - Popis | [6 empty] | Cena celkem [CZK]
Náklady ze soupisu prací | [6 empty] | 0 | [11 empty] | -1
SOUPIS PRACÍ
Stavba:
Oprava PZS v km 3,641 trati Hodonín - Zaječí
Objekt:
02 - PS430.11.01 - PZS km 3,641
Soupis:
02.2 - Stavební část
Místo: | [5 empty] | Datum: | 17. 3. 2026
Zadavatel: | [5 empty] | Projektant:
Uchazeč: |  |  | Vyplň údaj |  |  | Zpracovatel:
PČ | Typ | Kód | Popis | MJ | Množství | J.cena [CZK] | Cena celkem [CZK] | Cenová soustava |  | DPH | J. Nh [h] | Nh celkem [h] | J. hmotnost [t] | Hmotnost celkem [t] | J. suť [t] | Suť Celkem [t]
Náklady soupisu celkem | [6 empty] | 0 |  |  |  |  | 0 |  | 3.8586 |  | 0 |  | D | -1 | [7 empty] | 0
1 | K | 133255101 | Hloubení šachet zapažených v hornině třídy těžitelnosti I skupiny 3 objem do 20 m3 v omezeném prostoru | m3 | 12 |  | 0 | CS ÚRS 2026 01 |  | základní |  | 0 | 0 | 0 | 0 | 0 | 1 | K | 0 | ROZPOCET | 0 | 0 | 0 | 0 | 0 | 1 | 0 | 1 | 617562475
2 | K | 174112101 | Zásyp jam, šachet a rýh do 30 m3 sypaninou se zhutněním při překopech inženýrských sítí ručně | m3 | 12 |  | 0 | CS ÚRS 2026 01 |  | základní |  | 0 | 0 | 0 | 0 | 0 | 1 | K | 0 | ROZPOCET | 0 | 0 | 0 | 0 | 0 | 1 | 0 | 1 | -987484953
| P |  | Poznámka k položce: Výkop jam pro osazení výstražníků a osazení reléového domku | [14 empty] | P | 0
3 | K | 181912112 | Úprava pláně v hornině třídy těžitelnosti I skupiny 3 se zhutněním ručně | m2 | 20 |  | 0 | CS ÚRS 2026 01 |  | základní |  | 0 | 0 | 0 | 0 | 0 | 1 | K | 0 | ROZPOCET | 0 | 0 | 0 | 0 | 0 | 1 | 0 | 1 | 1639671465
4 | M | 40445601 | výstražné dopravní značky A1-A30, A33, A34 900mm | kus | 2 |  | 0 | CS ÚRS 2026 01 |  | základní |  | 0 | 0.005 | 0.01 | 0 | 0 | 2 | M | 0 | ROZPOCET | 0 | 0 | 0 | 0 | 0 | 1 | 0 | 1 | -902682129
| P |  | Poznámka k položce: Značka A29 - náhrada značky A30 | [14 empty] | P | 0
5 | M | 40445603 | výstražné dopravní značky A31a, b, c 400x1200mm | kus | 2 |  | 0 | CS ÚRS 2026 01 |  | základní |  | 0 | 0.005 | 0.01 | 0 | 0 | 2 | M | 0 | ROZPOCET | 0 | 0 | 0 | 0 | 0 | 1 | 0 | 1 | 977193702
6 | M | 40445650 | dodatkové tabulky E7, E12, E13 500x300mm | kus | 2 |  | 0 | CS ÚRS 2026 01 |  | základní |  | 0 | 0.0017 | 0.0034 | 0 | 0 | 2 | M | 0 | ROZPOCET | 0 | 0 | 0 | 0 | 0 | 1 | 0 | 1 | 1988662641
7 | M | 40445649 | dodatkové tabulky E3-E5, E8, E14-E16 500x150mm | kus | 2 |  | 0 | CS ÚRS 2026 01 |  | základní |  | 0 | 0.0009 | 0.0018 | 0 | 0 | 2 | M | 0 | ROZPOCET | 0 | 0 | 0 | 0 | 0 | 1 | 0 | 1 | 1354900041
8 | M | 40445601 | výstražné dopravní značky A1-A30, A33, A34 900mm | kus | 2 |  | 0 | CS ÚRS 2026 01 |  | základní |  | 0 | 0.005 | 0.01 | 0 | 0 | 2 | M | 0 | ROZPOCET | 0 | 0 | 0 | 0 | 0 | 1 | 0 | 1 | -863151056
| P |  | Poznámka k položce: Značka A29 | [14 empty] | P | 0
9 | M | 40445620 | zákazové, příkazové dopravní značky B1-B34, C1-15 700mm | kus | 2 |  | 0 | CS ÚRS 2026 01 |  | základní |  | 0 | 0.0025 | 0.005 | 0 | 0 | 2 | M | 0 | ROZPOCET | 0 | 0 | 0 | 0 | 0 | 1 | 0 | 1 | 226129803
| P |  | Poznámka k položce: Značka B24b | [14 empty] | P | 0
10 | M | 40445641 | informativní značky směrové Z3 500x500mm | kus | 1 |  | 0 | CS ÚRS 2026 01 |  | základní |  | 0 | 0.0025 | 0.0025 | 0 | 0 | 2 | M | 0 | ROZPOCET | 0 | 0 | 0 | 0 | 0 | 1 | 0 | 1 | 1129835598
11 | K | 914111111 | Montáž svislé dopravní značky do velikosti 1 m2 objímkami na sloupek nebo konzolu | kus | 13 |  | 0 | CS ÚRS 2026 01 |  | základní |  | 0 | 0.0007 | 0.0091 | 0 | 0 | 1 | K | 0 | ROZPOCET | 0 | 0 | 0 | 0 | 0 | 1 | 0 | 1 | -507007494
12 | M | 40445235 | sloupek pro dopravní značku Al D 60mm v 3,5m | kus | 2 |  | 0 | CS ÚRS 2026 01 |  | základní |  | 0 | 0.0025 | 0.005 | 0 | 0 | 2 | M | 0 | ROZPOCET | 0 | 0 | 0 | 0 | 0 | 1 | 0 | 1 | -2047419133
13 | K | 914511111 | Montáž sloupku dopravních značek délky do 3,5 m s betonovým základem | kus | 2 |  | 0 | CS ÚRS 2026 01 |  | základní |  | 0 | 0.10941 | 0.21882 | 0 | 0 | 1 | K | 0 | ROZPOCET | 0 | 0 | 0 | 0 | 0 | 1 | 0 | 1 | 1204169217
14 | M | 59216052 | svodidlo silniční betonové jednostranné koncové 549x1000mm | m | 2 |  | 0 | CS ÚRS 2026 01 |  | základní |  | 0 | 0.586 | 1.172 | 0 | 0 | 2 | M | 0 | ROZPOCET | 0 | 0 | 0 | 0 | 0 | 1 | 0 | 1 | 1810479744
| P |  | Poznámka k položce: 50x1990mm | [14 empty] | P | 0
15 | M | 59216050 | svodidlo silniční betonové jednostranné průběžné 549x1000mm | m | 1 |  | 0 | CS ÚRS 2026 01 |  | základní |  | 0 | 0.73 | 0.73 | 0 | 0 | 2 | M | 0 | ROZPOCET | 0 | 0 | 0 | 0 | 0 | 1 | 0 | 1 | 1534285517
| P |  | Poznámka k položce: 500x1990mm | [14 empty] | P | 0
16 | K | 911381114 | Silniční svodidlo betonové jednostranné průběžné délky 2 m výšky 0,8 m | m | 3 |  | 0 | CS ÚRS 2026 01 |  | základní |  | 0 | 0.56032 | 1.681 | 0 | 0 | 1 | K | 0 | ROZPOCET | 0 | 0 | 0 | 0 | 0 | 1 | 0 | 1 | 1828537222

## 03.1 - Infrastrukturní část
{965f883a-3dc6-476b-8452-16c4facb6415}
2
| KRYCÍ LIST SOUPISU PRACÍ | [7 empty] | v --- níže se nacházejí doplnkové a pomocné údaje k sestavám --- v | [8 empty] | False
Stavba:
Oprava PZS v km 3,641 trati Hodonín - Zaječí
Objekt:
03 - SO 610.11.01 - Přípojka napájení NN
Soupis:
03.1 - Infrastrukturní část
| KSO: |  |  |  |  | CC-CZ:
| Místo: |  |  |  |  | Datum: | 17. 3. 2026
| Zadavatel: |  |  |  |  | IČ:
DIČ:
| Uchazeč: |  |  |  |  | IČ: | Vyplň údaj
|  | Vyplň údaj |  |  |  | DIČ: | Vyplň údaj
| Projektant: |  |  |  |  | IČ:
DIČ:
| Zpracovatel: |  |  |  |  | IČ:
DIČ:
Poznámka:
| Cena bez DPH | [5 empty] | 0
|  |  | Základ daně |  |  | Sazba daně | Výše daně
| DPH | základní | 0 |  |  | 21% | 0
|  | snížená | 0 |  |  | 12% | 0
|  | zákl. přenesená | 0 |  |  | 21% | 0
|  | sníž. přenesená | 0 |  |  | 12% | 0
|  | nulová | 0 |  |  | 0% | 0
| Cena s DPH |  |  | v | CZK |  | 0
| Projektant |  |  | Zpracovatel
| Datum a podpis: |  | Razítko | Datum a podpis: |  |  | Razítko
| Objednavatel |  |  | Uchazeč
| Datum a podpis: |  | Razítko | Datum a podpis: |  |  | Razítko
REKAPITULACE ČLENĚNÍ SOUPISU PRACÍ
Stavba:
Oprava PZS v km 3,641 trati Hodonín - Zaječí
Objekt:
03 - SO 610.11.01 - Přípojka napájení NN
Soupis:
03.1 - Infrastrukturní část
Místo: | [5 empty] | Datum: | 17. 3. 2026
Zadavatel: | [5 empty] | Projektant:
Uchazeč: |  |  | Vyplň údaj |  |  | Zpracovatel:
Kód dílu - Popis | [6 empty] | Cena celkem [CZK]
Náklady ze soupisu prací | [6 empty] | 0 | [11 empty] | -1
| 5 - Komunikace | [5 empty] | 0
| 7 - Přidružená stavební výroba | [5 empty] | 0
SOUPIS PRACÍ
Stavba:
Oprava PZS v km 3,641 trati Hodonín - Zaječí
Objekt:
03 - SO 610.11.01 - Přípojka napájení NN
Soupis:
03.1 - Infrastrukturní část
Místo: | [5 empty] | Datum: | 17. 3. 2026
Zadavatel: | [5 empty] | Projektant:
Uchazeč: |  |  | Vyplň údaj |  |  | Zpracovatel:
PČ | Typ | Kód | Popis | MJ | Množství | J.cena [CZK] | Cena celkem [CZK] | Cenová soustava |  | DPH | J. Nh [h] | Nh celkem [h] | J. hmotnost [t] | Hmotnost celkem [t] | J. suť [t] | Suť Celkem [t]
Náklady soupisu celkem | [6 empty] | 0 |  |  |  |  | 0 |  | 28.3977 |  | 0 |  | D | -1 | [7 empty] | 0
| D | 5 | Komunikace |  |  |  | 0 |  |  |  |  | 0 |  | 28.395 |  | 0 | 1 | D | 0 | ROZPOCET | [6 empty] | 0
1 | M | 5964161020 | Beton lehce zhutnitelný C 25/30;X0 F5 2 395 2 898 | m3 | 11.69 |  | 0 | Sborník UOŽI 01 2026 |  | základní |  | 0 | 2.429 | 28.395 | 0 | 0 | 8 | M | 1 | ROZPOCET | 0 | 0 | 0 | 0 | 0 | 1 | 0 | 4 | -470413594
| D | 7 | Přidružená stavební výroba |  |  |  | 0 |  |  |  |  | 0 |  | 0.0027048 |  | 0 | 1 | D | 0 | ROZPOCET | [6 empty] | 0
2 | M | 7590120175 | Skříně Skříň přístroj.pro přejezdy sp 133/313.1.12 (HM0354399998281) | kus | 1 |  | 0 | Sborník UOŽI 01 2026 |  | základní |  | 0 | 0 | 0 | 0 | 0 | 8 | M | 1 | ROZPOCET | 0 | 0 | 0 | 0 | 0 | 1 | 0 | 4 | 1404207035
3 | K | 7590125057 | Montáž skříně společné přístrojové pro přejezdy | kus | 1 |  | 0 | Sborník UOŽI 01 2026 |  | základní |  | 0 | 0 | 0 | 0 | 0 | 4 | K | 1 | ROZPOCET | 0 | 0 | 0 | 0 | 0 | 1 | 0 | 4 | -788360360
4 | M | 7494004942 | Kompaktní jističe Kompaktní jističe do 160A Napěťové spouště AC/DC 24, 48 V, např. pro BC160 | kus | 1 |  | 0 | Sborník UOŽI 01 2026 |  | základní |  | 0 | 0 | 0 | 0 | 0 | 8 | M | 1 | ROZPOCET | 0 | 0 | 0 | 0 | 0 | 1 | 0 | 4 | 22583634
5 | M | 7491205690 | Elektroinstalační materiál Zásuvky instalační Zásuvka 1 fázová 230V/16A montáž na DIN lištu | kus | 1 |  | 0 | Sborník UOŽI 01 2026 |  | základní |  | 0 | 0 | 0 | 0 | 0 | 8 | M | 1 | ROZPOCET | 0 | 0 | 0 | 0 | 0 | 1 | 0 | 4 | 1862494413
6 | M | 35811360 | zásuvka nástěnná kombinovaná 400V/230V 32A - 5pól, řazení 3P+N+PE nejištěná | kus | 1 |  | 0 | CS ÚRS 2026 01 |  | základní |  | 0 | 0.00032 | 0.00032 | 0 | 0 | 8 | M | 1 | ROZPOCET | 0 | 0 | 0 | 0 | 0 | 1 | 0 | 4 | -74190147
7 | M | 7491600200 | Uzemnění Vnější Pásek pozink. FeZn 30x4 | kg | 20 |  | 0 | Sborník UOŽI 01 2026 |  | základní |  | 0 | 0 | 0 | 0 | 0 | 8 | M | 1 | ROZPOCET | 0 | 0 | 0 | 0 | 0 | 1 | 0 | 4 | -1012605764
8 | K | 7491651044 | Montáž vnitřního uzemnění ostatní svorka zkušební, spojovací, odbočná a upevňovací | kus | 2 |  | 0 | Sborník UOŽI 01 2026 |  | základní |  | 0 | 0 | 0 | 0 | 0 | 4 | K | 1 | ROZPOCET | 0 | 0 | 0 | 0 | 0 | 1 | 0 | 4 | 40
9 | M | 7492300140 | Závěsný systém vn Ostatní příslušenství Kabelová příchytka 40 C 29-40 | kus | 5 |  | 0 | Sborník UOŽI 01 2026 |  | základní |  | 0 | 0 | 0 | 0 | 0 | 8 | M | 1 | ROZPOCET | 0 | 0 | 0 | 0 | 0 | 1 | 0 | 4 | -1954656764
10 | M | 7492501750 | Kabely, vodiče, šňůry Cu - nn Kabel silový 2 a 3-žílový Cu, plastová izolace CYKY 3O2,5 (3Ax2,5) | m | 10 |  | 0 | Sborník UOŽI 01 2026 |  | základní |  | 0 | 0 | 0 | 0 | 0 | 8 | M | 1 | ROZPOCET | 0 | 0 | 0 | 0 | 0 | 1 | 0 | 4 | -312534876
11 | M | 7492501870 | Kabely, vodiče, šňůry Cu - nn Kabel silový 4 a 5-žílový Cu, plastová izolace CYKY 4J10 (4Bx10) | m | 30 |  | 0 | Sborník UOŽI 01 2026 |  | základní |  | 0 | 0 | 0 | 0 | 0 | 8 | M | 1 | ROZPOCET | 0 | 0 | 0 | 0 | 0 | 1 | 0 | 4 | -1864921685
12 | M | 7492501900 | Kabely, vodiče, šňůry Cu - nn Kabel silový 4 a 5-žílový Cu, plastová izolace CYKY 4J25 (4Bx25) | m | 271 |  | 0 | Sborník UOŽI 01 2026 |  | základní |  | 0 | 0 | 0 | 0 | 0 | 8 | M | 1 | ROZPOCET | 0 | 0 | 0 | 0 | 0 | 1 | 0 | 4 | -561974334
13 | M | 7492502030 | Kabely, vodiče, šňůry Cu - nn Kabel silový 4 a 5-žílový Cu, plastová izolace CYKY 5J6 (5Cx6) | m | 10 |  | 0 | Sborník UOŽI 01 2026 |  | základní |  | 0 | 0 | 0 | 0 | 0 | 8 | M | 1 | ROZPOCET | 0 | 0 | 0 | 0 | 0 | 1 | 0 | 4 | -1042765507
14 | K | 7492554010 | Montáž kabelů 4- a 5-žílových Cu do 16 mm2 | m | 50 |  | 0 | Sborník UOŽI 01 2026 |  | základní |  | 0 | 0 | 0 | 0 | 0 | 4 | K | 1 | ROZPOCET | 0 | 0 | 0 | 0 | 0 | 1 | 0 | 4 | 52
15 | K | 7492554012 | Montáž kabelů 4- a 5-žílových Cu do 25 mm2 | m | 271 |  | 0 | Sborník UOŽI 01 2026 |  | základní |  | 0 | 0 | 0 | 0 | 0 | 4 | K | 1 | ROZPOCET | 0 | 0 | 0 | 0 | 0 | 1 | 0 | 4 | 54
16 | K | 7492553010 | Montáž kabelů 2- a 3-žílových Cu do 16 mm2 | m | 10 |  | 0 | Sborník UOŽI 01 2026 |  | základní |  | 0 | 0 | 0 | 0 | 0 | 4 | K | 1 | ROZPOCET | 0 | 0 | 0 | 0 | 0 | 1 | 0 | 4 | 1460907736
17 | K | 7492751022 | Montáž ukončení kabelů nn v rozvaděči nebo na přístroji izolovaných s označením 2 - 5-ti žílových do 25 mm2 | kus | 25 |  | 0 | Sborník UOŽI 01 2026 |  | základní |  | 0 | 0 | 0 | 0 | 0 | 4 | K | 1 | ROZPOCET | 0 | 0 | 0 | 0 | 0 | 1 | 0 | 4 | 56
18 | K | 7492756020 | Pomocné práce pro montáž kabelů montáž označovacího štítku na kabel | kus | 10 |  | 0 | Sborník UOŽI 01 2026 |  | základní |  | 0 | 0 | 0 | 0 | 0 | 4 | K | 1 | ROZPOCET | 0 | 0 | 0 | 0 | 0 | 1 | 0 | 4 | 58
19 | K | 7492756030 | Pomocné práce pro montáž kabelů vyhledání stávajících kabelů ( měření, sonda ) | kus | 1 |  | 0 | Sborník UOŽI 01 2026 |  | základní |  | 0 | 0 | 0 | 0 | 0 | 4 | K | 1 | ROZPOCET | 0 | 0 | 0 | 0 | 0 | 1 | 0 | 4 | 60
| P |  | Poznámka k položce: v obvodu žel. stanice nebo na na trati včetně provedení sondy | [14 empty] | P | 1
20 | M | 7493600890 | Kabelové a zásuvkové skříně, elektroměrové rozvaděče Skříně elektroměrové pro přímé měření Rozváděč pro dvousazbový třífázový elektroměr 40A až 80A kompaktní pilíř včetně základu, PUR lak | kus | 1 |  | 0 | Sborník UOŽI 01 2026 |  | základní |  | 0 | 0 | 0 | 0 | 0 | 8 | M | 1 | ROZPOCET | 0 | 0 | 0 | 0 | 0 | 1 | 0 | 4 | -1404486020
21 | M | 7494003388 | Modulární přístroje Jističe do 80 A; 10 kA 3-pólové In 20 A, Ue AC 230/400 V / DC 216 V, charakteristika B, 3pól, Icn 10 kA | kus | 1 |  | 0 | Sborník UOŽI 01 2026 |  | základní |  | 0 | 0 | 0 | 0 | 0 | 8 | M | 1 | ROZPOCET | 0 | 0 | 0 | 0 | 0 | 1 | 0 | 4 | 1004658941
22 | M | 7494003390 | Modulární přístroje Jističe do 80 A; 10 kA 3-pólové In 25 A, Ue AC 230/400 V / DC 216 V, charakteristika B, 3pól, Icn 10 kA | kus | 1 |  | 0 | Sborník UOŽI 01 2026 |  | základní |  | 0 | 0 | 0 | 0 | 0 | 8 | M | 1 | ROZPOCET | 0 | 0 | 0 | 0 | 0 | 1 | 0 | 4 | 61052800
23 | M | 7494003478 | Modulární přístroje Jističe do 80 A; 10 kA 3+N-pólové In 16 A, Ue AC 230/400 V / DC 216 V, charakteristika B, 3+N-pól, Icn 10 kA | kus | 1 |  | 0 | Sborník UOŽI 01 2026 |  | základní |  | 0 | 0 | 0 | 0 | 0 | 8 | M | 1 | ROZPOCET | 0 | 0 | 0 | 0 | 0 | 1 | 0 | 4 | 1642767049
24 | M | 7494003804 | Modulární přístroje Proudové chrániče 10 kA typ AC 2-pólové In 16 A, Ue AC 230/400 V, Idn 10 mA, 2pól, Inc 10 kA, typ AC | kus | 1 |  | 0 | Sborník UOŽI 01 2026 |  | základní |  | 0 | 0 | 0 | 0 | 0 | 8 | M | 1 | ROZPOCET | 0 | 0 | 0 | 0 | 0 | 1 | 0 | 4 | 1141428854
25 | M | 7494004094 | Modulární přístroje Přepěťové ochrany Kombinované svodiče bleskových proudů a přepětí typ 1 + 2, Iimp 25 kA, Uc AC 350 V, výměnné moduly, se signalizací, jiskřiště, varistor, 3pól | kus | 1 |  | 0 | Sborník UOŽI 01 2026 |  | základní |  | 0 | 0 | 0 | 0 | 0 | 8 | M | 1 | ROZPOCET | 0 | 0 | 0 | 0 | 0 | 1 | 0 | 4 | 1904842533
26 | M | 7494004520 | Modulární přístroje Ostatní přístroje -modulární přístroje Vypínače In 32 A, Ue AC 250/440 V, 3pól | kus | 1 |  | 0 | Sborník UOŽI 01 2026 |  | základní |  | 0 | 0 | 0 | 0 | 0 | 8 | M | 1 | ROZPOCET | 0 | 0 | 0 | 0 | 0 | 1 | 0 | 4 | 63933772
27 | M | 7494010366 | Přístroje pro spínání a ovládání Svornice a pomocný materiál Svornice Svorka RSA 2,5 A řadová bílá | kus | 3 |  | 0 | Sborník UOŽI 01 2026 |  | základní |  | 0 | 0 | 0 | 0 | 0 | 8 | M | 1 | ROZPOCET | 0 | 0 | 0 | 0 | 0 | 1 | 0 | 4 | -1496713933
28 | M | 7494010406 | Přístroje pro spínání a ovládání Svornice a pomocný materiál Svornice Svorka RSA 10 A řadová bílá | kus | 4 |  | 0 | Sborník UOŽI 01 2026 |  | základní |  | 0 | 0 | 0 | 0 | 0 | 8 | M | 1 | ROZPOCET | 0 | 0 | 0 | 0 | 0 | 1 | 0 | 4 | -1539835030
29 | M | 7494010420 | Přístroje pro spínání a ovládání Svornice a pomocný materiál Svornice Svorka RSA 16 A řadová bílá | kus | 15 |  | 0 | Sborník UOŽI 01 2026 |  | základní |  | 0 | 0 | 0 | 0 | 0 | 8 | M | 1 | ROZPOCET | 0 | 0 | 0 | 0 | 0 | 1 | 0 | 4 | -1592480132
30 | M | 7494007658 | Pojistkové systémy Odpínače, odpojovače a držáky válcových pojistkových vložek Pojistkové odpínače Ie 125 A, Ue AC 690 V/DC 440 V, pro válcové pojistkové vložky 22x58, 3pól. provedení, se signalizací, náhrada za např. OPVA22-3-S | kus | 2 |  | 0 | Sborník UOŽI 01 2026 |  | základní |  | 0 | 0 | 0 | 0 | 0 | 8 | M | 1 | ROZPOCET | 0 | 0 | 0 | 0 | 0 | 1 | 0 | 4 | 422343971
31 | K | 7494371015 | Demontáž zařízení jističe nebo vypínače z rozvaděče nn | kus | 1 |  | 0 | Sborník UOŽI 01 2026 |  | základní |  | 0 | 0 | 0 | 0 | 0 | 4 | K | 1 | ROZPOCET | 0 | 0 | 0 | 0 | 0 | 1 | 0 | 4 | 82
32 | K | 7494371030 | Demontáž zařízení měřícího z rozvaděče nn | kus | 1 |  | 0 | Sborník UOŽI 01 2026 |  | základní |  | 0 | 0 | 0 | 0 | 0 | 4 | K | 1 | ROZPOCET | 0 | 0 | 0 | 0 | 0 | 1 | 0 | 4 | 84
33 | K | 7494453035 | Montáž pojistkových odpínačů pro válcové pojistky včetně montáže pojistek do 125 A třípólový | kus | 2 |  | 0 | Sborník UOŽI 01 2026 |  | základní |  | 0 | 0 | 0 | 0 | 0 | 4 | K | 1 | ROZPOCET | 0 | 0 | 0 | 0 | 0 | 1 | 0 | 4 | 86
34 | K | 7494552020 | Montáž vačkových silových spínačů - přepínačů třípólových do 63 A - přepínač 1-0-1 | kus | 1 |  | 0 | Sborník UOŽI 01 2026 |  | základní |  | 0 | 0 | 0 | 0 | 0 | 4 | K | 1 | ROZPOCET | 0 | 0 | 0 | 0 | 0 | 1 | 0 | 4 | 88
35 | K | 7499250520 | Vyhotovení výchozí revizní zprávy pro opravné práce pro objem investičních nákladů přes 500 000 do 1 000 000 Kč | kus | 1 |  | 0 | Sborník UOŽI 01 2026 |  | základní |  | 0 | 0 | 0 | 0 | 0 | 4 | K | 1 | ROZPOCET | 0 | 0 | 0 | 0 | 0 | 1 | 0 | 4 | 1920106147
36 | K | 7499251020 | Provedení technické prohlídky a zkoušky na silnoproudém zařízení, zařízení TV, zařízení NS, transformoven, EPZ pro opravné práce pro objem investičních nákladů přes 500 000 do 1 000 000 Kč | kus | 1 |  | 0 | Sborník UOŽI 01 2026 |  | základní |  | 0 | 0 | 0 | 0 | 0 | 4 | K | 1 | ROZPOCET | 0 | 0 | 0 | 0 | 0 | 1 | 0 | 4 | 92
37 | K | 7499356012 | Zkoušky a prohlídky elektrických přístrojů - ostatní měření impedance nulové smyčky okruhu vedení třífázového | kus | 3 |  | 0 | Sborník UOŽI 01 2026 |  | základní |  | 0 | 0 | 0 | 0 | 0 | 4 | K | 1 | ROZPOCET | 0 | 0 | 0 | 0 | 0 | 1 | 0 | 4 | 94
38 | K | 7499451010 | Vydání průkazu způsobilosti pro funkční celek, provizorní stav | kus | 1 |  | 0 | Sborník UOŽI 01 2026 |  | základní |  | 0 | 0 | 0 | 0 | 0 | 4 | K | 1 | ROZPOCET | 0 | 0 | 0 | 0 | 0 | 1 | 0 | 4 | 96
| P |  | Poznámka k položce: vyhotovení dokladu o silnoproudých zařízeních a vydání průkazu způsobilosti | [14 empty] | P | 1
39 | K | 7499552010 | Měření zemnících sítí zemnicí sítě délky pásku do 1 000 mm | kus | 10 |  | 0 | Sborník UOŽI 01 2026 |  | základní |  | 0 | 0 | 0 | 0 | 0 | 4 | K | 1 | ROZPOCET | 0 | 0 | 0 | 0 | 0 | 1 | 0 | 4 | 98
40 | K | 7499554010 | Zkoušky vodičů a kabelů nn silových do 1 kV průřezu žíly do 300 mm2 | kus | 3 |  | 0 | Sborník UOŽI 01 2026 |  | základní |  | 0 | 0 | 0 | 0 | 0 | 4 | K | 1 | ROZPOCET | 0 | 0 | 0 | 0 | 0 | 1 | 0 | 4 | 100
41 | K | 7499751010 | Dokončovací práce na elektrickém zařízení | hod | 20 |  | 0 | Sborník UOŽI 01 2026 |  | základní |  | 0 | 0 | 0 | 0 | 0 | 4 | K | 1 | ROZPOCET | 0 | 0 | 0 | 0 | 0 | 1 | 0 | 4 | 102
| P |  | Poznámka k položce: uvádění zařízení do provozu, drobné montážní práce v rozvaděčích, koordinaci se zhotoviteli souvisejících zařízení apod. | [14 empty] | P | 1
42 | K | 7499751020 | Dokončovací práce úprava zapojení stávajících kabelových skříní/rozvaděčů | hod | 6 |  | 0 | Sborník UOŽI 01 2026 |  | základní |  | 0 | 0 | 0 | 0 | 0 | 4 | K | 1 | ROZPOCET | 0 | 0 | 0 | 0 | 0 | 1 | 0 | 4 | 104
| P |  | Poznámka k položce: provedení provizorních úprav zapojení stávajících kabelových skříní nebo rozvaděčů v průběhu výstavby (pro montáž nových i provizorních kabelů, drobné úpravy výstroje apod.) mechanizmy | [14 empty] | P | 1
43 | K | 7499751030 | Dokončovací práce zkušební provoz | hod | 6 |  | 0 | Sborník UOŽI 01 2026 |  | základní |  | 0 | 0 | 0 | 0 | 0 | 4 | K | 1 | ROZPOCET | 0 | 0 | 0 | 0 | 0 | 1 | 0 | 4 | 106
| P |  | Poznámka k položce: včetně prokázání technických a kvalitativních parametrů zařízení | [14 empty] | P | 1
44 | K | 7499751040 | Dokončovací práce zaškolení obsluhy | hod | 6 |  | 0 | Sborník UOŽI 01 2026 |  | základní |  | 0 | 0 | 0 | 0 | 0 | 4 | K | 1 | ROZPOCET | 0 | 0 | 0 | 0 | 0 | 1 | 0 | 4 | 108
| P |  | Poznámka k položce: seznámení obsluhy s funkcemi zařízení včetně odevzdání dokumentace skutečného provedení | [14 empty] | P | 1
45 | K | 7499751050 | Dokončovací práce manipulace na zařízeních prováděné provozovatelem | hod | 8 |  | 0 | Sborník UOŽI 01 2026 |  | základní |  | 0 | 0 | 0 | 0 | 0 | 4 | K | 1 | ROZPOCET | 0 | 0 | 0 | 0 | 0 | 1 | 0 | 4 | 110
| P |  | Poznámka k položce: manipulace nutné pro další práce zhotovitele na technologickém souboru | [14 empty] | P | 1
46 | K | 7593315030 | Montáž označovacích štítků LSA-PLUS včetně popisu | kus | 10 |  | 0 | Sborník UOŽI 01 2026 |  | základní |  | 0 | 0 | 0 | 0 | 0 | 4 | K | 1 | ROZPOCET | 0 | 0 | 0 | 0 | 0 | 1 | 0 | 4 | 112
47 | M | 7593500606 | Trasy kabelového vedení Kabelové krycí desky a pásy Fólie výstražná červená š. 20cm (HM0673909992020) | m | 271 |  | 0 | Sborník UOŽI 01 2026 |  | základní |  | 0 | 0 | 0 | 0 | 0 | 8 | M | 1 | ROZPOCET | 0 | 0 | 0 | 0 | 0 | 1 | 0 | 4 | 682674779
48 | M | 7593500895 | Trasy kabelového vedení Ohebná dvouplášťová korugovaná chránička 63/50 smotek - černá UV stabilní | m | 296 |  | 0 | Sborník UOŽI 01 2026 |  | základní |  | 0 | 0 | 0 | 0 | 0 | 8 | M | 1 | ROZPOCET | 0 | 0 | 0 | 0 | 0 | 1 | 0 | 4 | -1172674610
49 | M | 7593501815 | Trasy kabelového vedení Lokátory a markery Ball Marker 1422-XR ID, červený energetika zapisovatelný | kus | 8 |  | 0 | Sborník UOŽI 01 2026 |  | základní |  | 0 | 0 | 0 | 0 | 0 | 8 | M | 1 | ROZPOCET | 0 | 0 | 0 | 0 | 0 | 1 | 0 | 4 | 926085394
50 | K | 031111001 | Zařízení a vybavení staveniště pro jmenované práce nátěry, izolace | % |  |  | 0 | Sborník UOŽI 01 2026 |  | základní |  | 0 | 0 | 0 | 0 | 0 | 4 | K | 1 | ROZPOCET | 0 | 0 | 0 | 0 | 0 | 1 | 0 | 4 | -567538133
51 | K | 9909000100 | Poplatek za uložení suti nebo hmot na oficiální skládku | t | 0.526 |  | 0 | Sborník UOŽI 01 2026 |  | základní |  | 0 | 0 | 0 | 0 | 0 | 4 | K | 1 | ROZPOCET | 0 | 0 | 0 | 0 | 0 | 1 | 0 | 4 | 1157371580
52 | K | 9909000600 | Poplatek za recyklaci odpadu (asfaltové směsi, kusový beton) | t | 28.06 |  | 0 | Sborník UOŽI 01 2026 |  | základní |  | 0 | 0 | 0 | 0 | 0 | 4 | K | 1 | ROZPOCET | 0 | 0 | 0 | 0 | 0 | 1 | 0 | 4 | 1582895482
53 | K | 9909000100 | Poplatek za uložení suti nebo hmot na oficiální skládku | t | 0.15 |  | 0 | Sborník UOŽI 01 2026 |  | základní |  | 0 | 0 | 0 | 0 | 0 | 4 | K | 1 | ROZPOCET | 0 | 0 | 0 | 0 | 0 | 1 | 0 | 4 | -405735977
| P |  | Poznámka k položce: směsný komunální odpad | [14 empty] | P | 1
54 | K | 9909000400 | Poplatek za likvidaci plastových součástí | t | 0.1 |  | 0 | Sborník UOŽI 01 2026 |  | základní |  | 0 | 0 | 0 | 0 | 0 | 4 | K | 1 | ROZPOCET | 0 | 0 | 0 | 0 | 0 | 1 | 0 | 4 | 1286393106
| P |  | Poznámka k položce: elektrošrot, vyřazená zařízení | [14 empty] | P | 1
55 | K | 460010021 | Vytyčení trasy vedení podzemního v obvodu železniční stanice | km | 0.271 |  | 0 | CS ÚRS 2026 01 |  | základní |  | 0 | 0.0088 | 0.0023848 | 0 | 0 | 4 | K | 1 | ROZPOCET | 0 | 0 | 0 | 0 | 0 | 1 | 0 | 4 | -619108866
56 | K | 9902100100 | Doprava materiálu těžkou mechanizací nosnosti přes 3,5 t sypanin (kameniva, písku, suti, dlažebních kostek, atd.) do 10 km | t | 26 |  | 0 | Sborník UOŽI 01 2026 |  | základní |  | 0 | 0 | 0 | 0 | 0 | 4 | K | 1 | ROZPOCET | 0 | 0 | 0 | 0 | 0 | 1 | 0 | 4 | 424083662
57 | K | 9902900100 | Naložení sypanin, drobného kusového materiálu, suti | t | 26 |  | 0 | Sborník UOŽI 01 2026 |  | základní |  | 0 | 0 | 0 | 0 | 0 | 4 | K | 1 | ROZPOCET | 0 | 0 | 0 | 0 | 0 | 1 | 0 | 4 | -232871138
58 | K | 9902900300 | Složení sypanin, drobného kusového materiálu, suti | t | 26 |  | 0 | Sborník UOŽI 01 2026 |  | základní |  | 0 | 0 | 0 | 0 | 0 | 4 | K | 1 | ROZPOCET | 0 | 0 | 0 | 0 | 0 | 1 | 0 | 4 | 571762458

## 03.2 - Stavební část
{eb3536b3-41d9-46f5-9edc-dc23dca38ecf}
2
| KRYCÍ LIST SOUPISU PRACÍ | [7 empty] | v --- níže se nacházejí doplnkové a pomocné údaje k sestavám --- v | [8 empty] | False
Stavba:
Oprava PZS v km 3,641 trati Hodonín - Zaječí
Objekt:
03 - SO 610.11.01 - Přípojka napájení NN
Soupis:
03.2 - Stavební část
| KSO: |  |  |  |  | CC-CZ:
| Místo: |  |  |  |  | Datum: | 17. 3. 2026
| Zadavatel: |  |  |  |  | IČ:
DIČ:
| Uchazeč: |  |  |  |  | IČ: | Vyplň údaj
|  | Vyplň údaj |  |  |  | DIČ: | Vyplň údaj
| Projektant: |  |  |  |  | IČ:
DIČ:
| Zpracovatel: |  |  |  |  | IČ:
DIČ:
Poznámka:
| Cena bez DPH | [5 empty] | 0
|  |  | Základ daně |  |  | Sazba daně | Výše daně
| DPH | základní | 0 |  |  | 21% | 0
|  | snížená | 0 |  |  | 12% | 0
|  | zákl. přenesená | 0 |  |  | 21% | 0
|  | sníž. přenesená | 0 |  |  | 12% | 0
|  | nulová | 0 |  |  | 0% | 0
| Cena s DPH |  |  | v | CZK |  | 0
| Projektant |  |  | Zpracovatel
| Datum a podpis: |  | Razítko | Datum a podpis: |  |  | Razítko
| Objednavatel |  |  | Uchazeč
| Datum a podpis: |  | Razítko | Datum a podpis: |  |  | Razítko
REKAPITULACE ČLENĚNÍ SOUPISU PRACÍ
Stavba:
Oprava PZS v km 3,641 trati Hodonín - Zaječí
Objekt:
03 - SO 610.11.01 - Přípojka napájení NN
Soupis:
03.2 - Stavební část
Místo: | [5 empty] | Datum: | 17. 3. 2026
Zadavatel: | [5 empty] | Projektant:
Uchazeč: |  |  | Vyplň údaj |  |  | Zpracovatel:
Kód dílu - Popis | [6 empty] | Cena celkem [CZK]
Náklady ze soupisu prací | [6 empty] | 0 | [11 empty] | -1
SOUPIS PRACÍ
Stavba:
Oprava PZS v km 3,641 trati Hodonín - Zaječí
Objekt:
03 - SO 610.11.01 - Přípojka napájení NN
Soupis:
03.2 - Stavební část
Místo: | [5 empty] | Datum: | 17. 3. 2026
Zadavatel: | [5 empty] | Projektant:
Uchazeč: |  |  | Vyplň údaj |  |  | Zpracovatel:
PČ | Typ | Kód | Popis | MJ | Množství | J.cena [CZK] | Cena celkem [CZK] | Cenová soustava |  | DPH | J. Nh [h] | Nh celkem [h] | J. hmotnost [t] | Hmotnost celkem [t] | J. suť [t] | Suť Celkem [t]
Náklady soupisu celkem | [6 empty] | 0 |  |  |  |  | 0 |  | 0.55212 |  | 25.718 |  | D | -1 | [7 empty] | 0
1 | K | 460131114 | Hloubení nezapažených jam při elektromontážích ručně v hornině tř II skupiny 4 | m3 | 6.79 |  | 0 | CS ÚRS 2026 01 |  | základní |  | 0 | 0 | 0 | 0 | 0 | 4 | K | 0 | ROZPOCET | 0 | 0 | 0 | 0 | 0 | 1 | 0 | 4 | 470628230
2 | K | 460161183 | Hloubení kabelových rýh ručně š 35 cm hl 90 cm v hornině tř II skupiny 4 | m | 280 |  | 0 | CS ÚRS 2026 01 |  | základní |  | 0 | 0 | 0 | 0 | 0 | 4 | K | 0 | ROZPOCET | 0 | 0 | 0 | 0 | 0 | 1 | 0 | 4 | 294397164
3 | K | 468051121 | Bourání základu betonového při elektromontážích | m3 | 11.69 |  | 0 | CS ÚRS 2026 01 |  | základní |  | 0 | 0 | 0 | 2.2 | 25.718 | 4 | K | 0 | ROZPOCET | 0 | 0 | 0 | 0 | 0 | 1 | 0 | 4 | 1532647854
4 | K | 460631213 | Řízené horizontální vrtání při elektromontážích v hornině tř. těžitelnosti I a II skupiny 1 až 4 vnějšího průměru přes 110 do 140 mm | m | 12 |  | 0 | CS ÚRS 2026 01 |  | základní |  | 0 | 0.00326 | 0.03912 | 0 | 0 | 4 | K | 0 | ROZPOCET | 0 | 0 | 0 | 0 | 0 | 1 | 0 | 4 | -650379609
5 | K | 153211004 | Zřízení stříkaného betonu tl přes 150 do 200 mm skalních a poloskalních ploch | m2 | 56 |  | 0 | CS ÚRS 2026 01 |  | základní |  | 0 | 0 | 0 | 0 | 0 | 4 | K | 0 | ROZPOCET | 0 | 0 | 0 | 0 | 0 | 1 | 0 | 4 | -1954553931
6 | K | 460481132 | Úprava pláně při elektromontážích v hornině třídy těžitelnosti II skupiny 4 se zhutněním ručně | m2 | 23.49 |  | 0 | CS ÚRS 2026 01 |  | základní |  | 0 | 0 | 0 | 0 | 0 | 4 | K | 0 | ROZPOCET | 0 | 0 | 0 | 0 | 0 | 1 | 0 | 4 | 393754160
7 | K | 460551111 | Rozprostření a urovnání ornice při elektromontážích ručně tl vrstvy do 20 cm | m2 | 23.49 |  | 0 | CS ÚRS 2026 01 |  | základní |  | 0 | 0 | 0 | 0 | 0 | 4 | K | 0 | ROZPOCET | 0 | 0 | 0 | 0 | 0 | 1 | 0 | 4 | -2142724484
8 | K | 460451193 | Zásyp kabelových rýh strojně se zhutněním š 35 cm hl 90 cm z horniny tř II skupiny 4 | m | 280 |  | 0 | CS ÚRS 2026 01 |  | základní |  | 0 | 0 | 0 | 0 | 0 | 4 | K | 0 | ROZPOCET | 0 | 0 | 0 | 0 | 0 | 1 | 0 | 4 | -1725373198
9 | K | 460581111 | Položení drnu včetně zalití vodou na rovině | m2 | 23.49 |  | 0 | CS ÚRS 2026 01 |  | základní |  | 0 | 0 | 0 | 0 | 0 | 4 | K | 0 | ROZPOCET | 0 | 0 | 0 | 0 | 0 | 1 | 0 | 4 | 415731143
10 | K | 460030011 | Sejmutí drnu při elektromontážích jakékoliv tloušťky | m2 | 23.49 |  | 0 | CS ÚRS 2026 01 |  | základní |  | 0 | 0 | 0 | 0 | 0 | 4 | K | 0 | ROZPOCET | 0 | 0 | 0 | 0 | 0 | 1 | 0 | 4 | 1656161048
11 | K | 460242221 | Provizorní zajištění kabelů ve výkopech při jejich souběhu | m | 270 |  | 0 | CS ÚRS 2026 01 |  | základní |  | 0 | 0.0019 | 0.513 | 0 | 0 | 4 | K | 0 | ROZPOCET | 0 | 0 | 0 | 0 | 0 | 1 | 0 | 4 | 501379701

## 04.1 - PS410.11.01 - SZZ ...
{2a9256df-331d-411d-ae63-b787593c7ce8}
2
| KRYCÍ LIST SOUPISU PRACÍ | [7 empty] | v --- níže se nacházejí doplnkové a pomocné údaje k sestavám --- v | [8 empty] | False
Stavba:
Oprava PZS v km 3,641 trati Hodonín - Zaječí
Objekt:
04 - VON
Soupis:
04.1 - PS410.11.01 - SZZ Velké Pavlovice
| KSO: |  |  |  |  | CC-CZ:
| Místo: |  |  |  |  | Datum: | 17. 3. 2026
| Zadavatel: |  |  |  |  | IČ:
DIČ:
| Uchazeč: |  |  |  |  | IČ: | Vyplň údaj
|  | Vyplň údaj |  |  |  | DIČ: | Vyplň údaj
| Projektant: |  |  |  |  | IČ:
DIČ:
| Zpracovatel: |  |  |  |  | IČ:
DIČ:
Poznámka:
| Cena bez DPH | [5 empty] | 0
|  |  | Základ daně |  |  | Sazba daně | Výše daně
| DPH | základní | 0 |  |  | 21% | 0
|  | snížená | 0 |  |  | 12% | 0
|  | zákl. přenesená | 0 |  |  | 21% | 0
|  | sníž. přenesená | 0 |  |  | 12% | 0
|  | nulová | 0 |  |  | 0% | 0
| Cena s DPH |  |  | v | CZK |  | 0
| Projektant |  |  | Zpracovatel
| Datum a podpis: |  | Razítko | Datum a podpis: |  |  | Razítko
| Objednavatel |  |  | Uchazeč
| Datum a podpis: |  | Razítko | Datum a podpis: |  |  | Razítko
REKAPITULACE ČLENĚNÍ SOUPISU PRACÍ
Stavba:
Oprava PZS v km 3,641 trati Hodonín - Zaječí
Objekt:
04 - VON
Soupis:
04.1 - PS410.11.01 - SZZ Velké Pavlovice
Místo: | [5 empty] | Datum: | 17. 3. 2026
Zadavatel: | [5 empty] | Projektant:
Uchazeč: |  |  | Vyplň údaj |  |  | Zpracovatel:
Kód dílu - Popis | [6 empty] | Cena celkem [CZK]
Náklady ze soupisu prací | [6 empty] | 0 | [11 empty] | -1
SOUPIS PRACÍ
Stavba:
Oprava PZS v km 3,641 trati Hodonín - Zaječí
Objekt:
04 - VON
Soupis:
04.1 - PS410.11.01 - SZZ Velké Pavlovice
Místo: | [5 empty] | Datum: | 17. 3. 2026
Zadavatel: | [5 empty] | Projektant:
Uchazeč: |  |  | Vyplň údaj |  |  | Zpracovatel:
PČ | Typ | Kód | Popis | MJ | Množství | J.cena [CZK] | Cena celkem [CZK] | Cenová soustava |  | DPH | J. Nh [h] | Nh celkem [h] | J. hmotnost [t] | Hmotnost celkem [t] | J. suť [t] | Suť Celkem [t]
Náklady soupisu celkem | [6 empty] | 0 |  |  |  |  | 0 |  | 0 |  | 0 |  | D | -1 | [7 empty] | 0
1 | K | 022101001 | Geodetické práce Geodetické práce před opravou | % |  |  | 0 | Sborník UOŽI 01 2026 |  | základní |  | 0 | 0 | 0 | 0 | 0 | 4 | K | 0 | ROZPOCET | 0 | 0 | 0 | 0 | 0 | 1 | 0 | 4 | 927850920
2 | K | 022101021 | Geodetické práce Geodetické práce po ukončení opravy | % |  |  | 0 | Sborník UOŽI 01 2026 |  | základní |  | 0 | 0 | 0 | 0 | 0 | 4 | K | 0 | ROZPOCET | 0 | 0 | 0 | 0 | 0 | 1 | 0 | 4 | 783172546
3 | K | 023131011 | Projektové práce Dokumentace skutečného provedení zabezpečovacích, sdělovacích, elektrických zařízení | % |  |  | 0 | Sborník UOŽI 01 2026 |  | základní |  | 0 | 0 | 0 | 0 | 0 | 4 | K | 0 | ROZPOCET | 0 | 0 | 0 | 0 | 0 | 1 | 0 | 4 | -548739651
| P |  | Poznámka k položce: dotčené práce | [14 empty] | P | 0
4 | K | 031101031 | Zařízení a vybavení staveniště vyjma dále jmenované práce včetně opatření na ochranu sousedních pozemků, informační tabule, dopravního značení na staveništi aj. při velikosti nákladů přes 5 do 20 mil. Kč | % |  |  | 0 | Sborník UOŽI 01 2026 |  | základní |  | 0 | 0 | 0 | 0 | 0 | 4 | K | 0 | ROZPOCET | 0 | 0 | 0 | 0 | 0 | 1 | 0 | 4 | 181965779
| P |  | Poznámka k položce: ZRN | [14 empty] | P | 0
5 | K | 024101401 | Inženýrská činnost koordinační a kompletační činnost | % |  |  | 0 | Sborník UOŽI 01 2026 |  | základní |  | 0 | 0 | 0 | 0 | 0 | 4 | K | 0 | ROZPOCET | 0 | 0 | 0 | 0 | 0 | 1 | 0 | 4 | 1700101760
6 | K | 024101301 | Inženýrská činnost posudky (např. statické aj.) a dozory | % |  |  | 0 | Sborník UOŽI 01 2026 |  | základní |  | 0 | 0 | 0 | 0 | 0 | 4 | K | 0 | ROZPOCET | 0 | 0 | 0 | 0 | 0 | 1 | 0 | 4 | 148515322
| P |  | Poznámka k položce: Autorský dozor projektanta | [14 empty] | P | 0

## 04.2 - PS430.11.01 - PZS ...
{07883c1d-5b94-4e74-8a41-74baa6c5824b}
2
| KRYCÍ LIST SOUPISU PRACÍ | [7 empty] | v --- níže se nacházejí doplnkové a pomocné údaje k sestavám --- v | [8 empty] | False
Stavba:
Oprava PZS v km 3,641 trati Hodonín - Zaječí
Objekt:
04 - VON
Soupis:
04.2 - PS430.11.01 - PZS km 3,641
| KSO: |  |  |  |  | CC-CZ:
| Místo: |  |  |  |  | Datum: | 17. 3. 2026
| Zadavatel: |  |  |  |  | IČ:
DIČ:
| Uchazeč: |  |  |  |  | IČ: | Vyplň údaj
|  | Vyplň údaj |  |  |  | DIČ: | Vyplň údaj
| Projektant: |  |  |  |  | IČ:
DIČ:
| Zpracovatel: |  |  |  |  | IČ:
DIČ:
Poznámka:
| Cena bez DPH | [5 empty] | 0
|  |  | Základ daně |  |  | Sazba daně | Výše daně
| DPH | základní | 0 |  |  | 21% | 0
|  | snížená | 0 |  |  | 12% | 0
|  | zákl. přenesená | 0 |  |  | 21% | 0
|  | sníž. přenesená | 0 |  |  | 12% | 0
|  | nulová | 0 |  |  | 0% | 0
| Cena s DPH |  |  | v | CZK |  | 0
| Projektant |  |  | Zpracovatel
| Datum a podpis: |  | Razítko | Datum a podpis: |  |  | Razítko
| Objednavatel |  |  | Uchazeč
| Datum a podpis: |  | Razítko | Datum a podpis: |  |  | Razítko
REKAPITULACE ČLENĚNÍ SOUPISU PRACÍ
Stavba:
Oprava PZS v km 3,641 trati Hodonín - Zaječí
Objekt:
04 - VON
Soupis:
04.2 - PS430.11.01 - PZS km 3,641
Místo: | [5 empty] | Datum: | 17. 3. 2026
Zadavatel: | [5 empty] | Projektant:
Uchazeč: |  |  | Vyplň údaj |  |  | Zpracovatel:
Kód dílu - Popis | [6 empty] | Cena celkem [CZK]
Náklady ze soupisu prací | [6 empty] | 0 | [11 empty] | -1
SOUPIS PRACÍ
Stavba:
Oprava PZS v km 3,641 trati Hodonín - Zaječí
Objekt:
04 - VON
Soupis:
04.2 - PS430.11.01 - PZS km 3,641
Místo: | [5 empty] | Datum: | 17. 3. 2026
Zadavatel: | [5 empty] | Projektant:
Uchazeč: |  |  | Vyplň údaj |  |  | Zpracovatel:
PČ | Typ | Kód | Popis | MJ | Množství | J.cena [CZK] | Cena celkem [CZK] | Cenová soustava |  | DPH | J. Nh [h] | Nh celkem [h] | J. hmotnost [t] | Hmotnost celkem [t] | J. suť [t] | Suť Celkem [t]
Náklady soupisu celkem | [6 empty] | 0 |  |  |  |  | 0 |  | 0 |  | 0 |  | D | -1 | [7 empty] | 0
1 | K | 022101001 | Geodetické práce Geodetické práce před opravou | % |  |  | 0 | Sborník UOŽI 01 2026 |  | základní |  | 0 | 0 | 0 | 0 | 0 | 4 | K | 0 | ROZPOCET | 0 | 0 | 0 | 0 | 0 | 1 | 0 | 4 | 927850920
2 | K | 022101021 | Geodetické práce Geodetické práce po ukončení opravy | % |  |  | 0 | Sborník UOŽI 01 2026 |  | základní |  | 0 | 0 | 0 | 0 | 0 | 4 | K | 0 | ROZPOCET | 0 | 0 | 0 | 0 | 0 | 1 | 0 | 4 | 783172546
3 | K | 023131011 | Projektové práce Dokumentace skutečného provedení zabezpečovacích, sdělovacích, elektrických zařízení | % |  |  | 0 | Sborník UOŽI 01 2026 |  | základní |  | 0 | 0 | 0 | 0 | 0 | 4 | K | 0 | ROZPOCET | 0 | 0 | 0 | 0 | 0 | 1 | 0 | 4 | -548739651
| P |  | Poznámka k položce: dotčené práce | [14 empty] | P | 0
4 | K | 031101031 | Zařízení a vybavení staveniště vyjma dále jmenované práce včetně opatření na ochranu sousedních pozemků, informační tabule, dopravního značení na staveništi aj. při velikosti nákladů přes 5 do 20 mil. Kč | % |  |  | 0 | Sborník UOŽI 01 2026 |  | základní |  | 0 | 0 | 0 | 0 | 0 | 4 | K | 0 | ROZPOCET | 0 | 0 | 0 | 0 | 0 | 1 | 0 | 4 | 181965779
| P |  | Poznámka k položce: ZRN | [14 empty] | P | 0
5 | K | 024101401 | Inženýrská činnost koordinační a kompletační činnost | % |  |  | 0 | Sborník UOŽI 01 2026 |  | základní |  | 0 | 0 | 0 | 0 | 0 | 4 | K | 0 | ROZPOCET | 0 | 0 | 0 | 0 | 0 | 1 | 0 | 4 | 1700101760
| P |  | Poznámka k položce: ZRN | [14 empty] | P | 0
6 | K | 024101301 | Inženýrská činnost posudky (např. statické aj.) a dozory | % |  |  | 0 |  |  | základní |  | 0 | 0 | 0 | 0 | 0 | 4 | K | 0 | ROZPOCET | 0 | 0 | 0 | 0 | 0 | 1 | 0 | 4 | -627746429
| P |  | Poznámka k položce: Autorský dozor projektanta | [14 empty] | P | 0

## 04.3 - SO 610.11.01 - Pří...
{3aac8668-4a36-4aa1-add4-f02265f8b55e}
2
| KRYCÍ LIST SOUPISU PRACÍ | [7 empty] | v --- níže se nacházejí doplnkové a pomocné údaje k sestavám --- v | [8 empty] | False
Stavba:
Oprava PZS v km 3,641 trati Hodonín - Zaječí
Objekt:
04 - VON
Soupis:
04.3 - SO 610.11.01 - Přípojka napájení NN
| KSO: |  |  |  |  | CC-CZ:
| Místo: |  |  |  |  | Datum: | 17. 3. 2026
| Zadavatel: |  |  |  |  | IČ:
DIČ:
| Uchazeč: |  |  |  |  | IČ: | Vyplň údaj
|  | Vyplň údaj |  |  |  | DIČ: | Vyplň údaj
| Projektant: |  |  |  |  | IČ:
DIČ:
| Zpracovatel: |  |  |  |  | IČ:
DIČ:
Poznámka:
| Cena bez DPH | [5 empty] | 0
|  |  | Základ daně |  |  | Sazba daně | Výše daně
| DPH | základní | 0 |  |  | 21% | 0
|  | snížená | 0 |  |  | 12% | 0
|  | zákl. přenesená | 0 |  |  | 21% | 0
|  | sníž. přenesená | 0 |  |  | 12% | 0
|  | nulová | 0 |  |  | 0% | 0
| Cena s DPH |  |  | v | CZK |  | 0
| Projektant |  |  | Zpracovatel
| Datum a podpis: |  | Razítko | Datum a podpis: |  |  | Razítko
| Objednavatel |  |  | Uchazeč
| Datum a podpis: |  | Razítko | Datum a podpis: |  |  | Razítko
REKAPITULACE ČLENĚNÍ SOUPISU PRACÍ
Stavba:
Oprava PZS v km 3,641 trati Hodonín - Zaječí
Objekt:
04 - VON
Soupis:
04.3 - SO 610.11.01 - Přípojka napájení NN
Místo: | [5 empty] | Datum: | 17. 3. 2026
Zadavatel: | [5 empty] | Projektant:
Uchazeč: |  |  | Vyplň údaj |  |  | Zpracovatel:
Kód dílu - Popis | [6 empty] | Cena celkem [CZK]
Náklady ze soupisu prací | [6 empty] | 0 | [11 empty] | -1
SOUPIS PRACÍ
Stavba:
Oprava PZS v km 3,641 trati Hodonín - Zaječí
Objekt:
04 - VON
Soupis:
04.3 - SO 610.11.01 - Přípojka napájení NN
Místo: | [5 empty] | Datum: | 17. 3. 2026
Zadavatel: | [5 empty] | Projektant:
Uchazeč: |  |  | Vyplň údaj |  |  | Zpracovatel:
PČ | Typ | Kód | Popis | MJ | Množství | J.cena [CZK] | Cena celkem [CZK] | Cenová soustava |  | DPH | J. Nh [h] | Nh celkem [h] | J. hmotnost [t] | Hmotnost celkem [t] | J. suť [t] | Suť Celkem [t]
Náklady soupisu celkem | [6 empty] | 0 |  |  |  |  | 0 |  | 0 |  | 0 |  | D | -1 | [7 empty] | 0
1 | K | 022102001 | Geodetické práce Geodetické práce elektrického zařízení | % |  |  | 0 | Sborník UOŽI 01 2026 |  | základní |  | 0 | 0 | 0 | 0 | 0 | 1 | K | 0 | ROZPOCET | 0 | 0 | 0 | 0 | 0 | 1 | 0 | 1 | 466133223
| P |  | Poznámka k položce: ZRN | [14 empty] | P | 0
2 | K | 023131011 | Projektové práce Dokumentace skutečného provedení zabezpečovacích, sdělovacích, elektrických zařízení | % |  |  | 0 | Sborník UOŽI 01 2026 |  | základní |  | 0 | 0 | 0 | 0 | 0 | 1 | K | 0 | ROZPOCET | 0 | 0 | 0 | 0 | 0 | 1 | 0 | 1 | -181117067
| P |  | Poznámka k položce: dotčené práce | [14 empty] | P | 0
3 | K | 024101401 | Inženýrská činnost koordinační a kompletační činnost | % |  |  | 0 | Sborník UOŽI 01 2026 |  | základní |  | 0 | 0 | 0 | 0 | 0 | 1 | K | 0 | ROZPOCET | 0 | 0 | 0 | 0 | 0 | 1 | 0 | 1 | -2086918948
| P |  | Poznámka k položce: ZRN | [14 empty] | P | 0
4 | K | 031101001 | Zařízení a vybavení staveniště vyjma dále jmenované práce včetně opatření na ochranu sousedních pozemků, informační tabule, dopravního značení na staveništi aj. při velikosti nákladů do 1 mil. Kč | % |  |  | 0 | Sborník UOŽI 01 2026 |  | základní |  | 0 | 0 | 0 | 0 | 0 | 1 | K | 0 | ROZPOCET | 0 | 0 | 0 | 0 | 0 | 1 | 0 | 1 | -2002647191
| P |  | Poznámka k položce: ZRN | [14 empty] | P | 0