## Sheet1
FORMULÁŘ 5 | [6 empty] | majitel HIM: | SŽDC |  | 0 |  | KPL | 1 | 0
|  | SOUPIS PRACÍ | [7 empty] | Cena za objekt [Kč] |  | mj dle JKSO | počet mj | objektový ukazatel
Název stavby : |  | Optimalizace trati Praha Smichov (mimo) - Černošice (mimo) | [5 empty] | Číslo stavby | 5213510006
Název PS,SO : |  | Praha Smíchov - Praha Radotín, železniční přejezd ev. km 6,290 | Zatřídění objektu: (JKSO, JKPOV) |  |  |  |  | Číslo PS,SO | 02-33-01
Datum zpracování : |  | 2018-02-01 | [5 empty] | Datum aktualizace : | 2018-12-01
Poř. číslo pol. | Číslo položky | Název položky | Měrná jednotka | Množství | Jednotková hmotnost | Celková hmotnost | CENA |  |  |  | Typ řádku | Kód datové základny | Technická specifikace | Výkaz výměr
[7 empty] | Dodávky |  | Montáže
[7 empty] | Jednotková | Celkem | Jednotková | Celkem
| 1 | 2 | 3 | 4 | 5 | 6 | 7 | 8 | 9 | 10 | 12 | 13 | 14 | 15
| 0 | Všeobecné konstrukce a práce | [8 empty] | S
1 | 02720.1 | POMOC PRÁCE ZŘÍZ NEBO ZAJIŠŤ REGULACI A OCHRANU DOPRAVY | KČ | 960 | 0 | 0 | 0 | 0 |  | 0 | P | 2016_OTSKP | zahrnuje veškeré náklady spojené s objednatelem požadovanými zařízeními | (2+2) osob * 12 hod.* (10+10) dnů=960,0000 [A]
| Dopln. popis | zajištění dopravy a regulace dopravy během stavby "regulovčíky" v době 06:00-18:00
2 | 02720.2 | POMOC PRÁCE ZŘÍZ NEBO ZAJIŠŤ REGULACI A OCHRANU DOPRAVY | KPL | 1 | 0 | 0 | 0 | 0 |  | 0 | P | 2016_OTSKP | zahrnuje veškeré náklady spojené s objednatelem požadovanými zařízeními | dopravní zábrany Z2 , C4a, P7, P8, B21a (b), A15 samolepící výstražná páska
| Dopln. popis | dopravně inženýrská opatření v průběhu celé stavby (dle schváleného plánu ZOV a vyjádření DI PČR, který si zpracuje a zajistí zhotovitel stavby), zahrnuje osazení, přesuny a odvoz provizorního dopravního značení. Zahrnuje dočasné dopravní značení, semafory, dopravní zařízení (např citybloky, provizorní betonová a ocelová svodidla, ochranná zábradlí, světelné výstražné zařízení atd.) oplocení a všechny související práce po dobu trvání stavby Součástí položky je i údržba a péče o dopravně inženýrská opatření v průběhu celé stavby a projednání.
| Celkem za 0 | Všeobecné konstrukce a práce |  |  |  | 0 |  | 0 |  | 0
| 1 | Zemní práce | [8 empty] | S
3 | 11090.R | VŠEOBECNÉ VYKLIZENÍ OSTATNÍCH PLOCH | KUS | 3 | 0 | 0 | 0 | 0 |  | 0 | P | 2016_OTSKP | zahrnuje odstranění všech překážek pro uskutečnění stavby
| Dopln. popis | demontáž a zpětná montáž mobiliáře autobusové zastávky koš, lavička, označník IJ4a včetně bet. základu
4 | 113138 | ODSTRANĚNÍ KRYTU ZPEVNĚNÝCH PLOCH S ASFALT POJIVEM, ODVOZ DO 20KM | M3 | 37.4 | 0 | 0 | 0 | 0 |  | 0 | P | 2016_OTSKP | Položka zahrnuje veškerou manipulaci s vybouranou sutí a s vybouranými hmotami vč. uložení na skládku. Nezahrnuje poplatek za skládku, který se vykazuje v položce 0141** (s výjimkou malého množství bouraného materiálu, kde je možné poplatek zahrnout do jednotkové ceny bourání – tento fakt musí být uveden v doplňujícím textu k položce). | (62+111+14)*0,2=37,4000 [A]
5 | 113188 | ODSTRANĚNÍ KRYTU ZPEVNĚNÝCH PLOCH Z DLAŽDIC, ODVOZ DO 20KM | M3 | 9.84 | 0 | 0 | 0 | 0 |  | 0 | P | 2016_OTSKP | Položka zahrnuje veškerou manipulaci s vybouranou sutí a s vybouranými hmotami vč. uložení na skládku. Nezahrnuje poplatek za skládku, který se vykazuje v položce 0141** (s výjimkou malého množství bouraného materiálu, kde je možné poplatek zahrnout do jednotkové ceny bourání – tento fakt musí být uveden v doplňujícím textu k položce). | (22+30+51+61)*0,06=9,8400 [A]
| Dopln. popis | stávající bet. dlažba
6 | 113328 | ODSTRAN PODKL ZPEVNĚNÝCH PLOCH Z KAMENIVA NESTMEL, ODVOZ DO 20KM | M3 | 129.7 | 0 | 0 | 0 | 0 |  | 0 | P | 2016_OTSKP | Položka zahrnuje veškerou manipulaci s vybouranou sutí a s vybouranými hmotami vč. uložení na skládku. Nezahrnuje poplatek za skládku, který se vykazuje v položce 0141** (s výjimkou malého množství bouraného materiálu, kde je možné poplatek zahrnout do jednotkové ceny bourání – tento fakt musí být uveden v doplňujícím textu k položce). | 113728 vozovka (62+111+14)*0,3=56,1000 [A] 113188 pol. dlažba (22+30+51+61)*0,2=32,8000 [B] dočasná vozovka (71+11+6+13+103)*0,2=40,8000 [C] Celkem: A+B+C=129,7000 [D]
| Dopln. popis | stávající
7 | 113514 | ODSTRANĚNÍ ZÁHONOVÝCH OBRUBNÍKŮ, ODVOZ DO 5KM | M | 63 | 0 | 0 | 0 | 0 |  | 0 | P | 2016_OTSKP | Položka zahrnuje veškerou manipulaci s vybouranou sutí a s vybouranými hmotami vč. uložení na skládku. Nezahrnuje poplatek za skládku, který se vykazuje v položce 0141** (s výjimkou malého množství bouraného materiálu, kde je možné poplatek zahrnout do jednotkové ceny bourání – tento fakt musí být uveden v doplňujícím textu k položce). | 19+7+9+28=63,0000 [A]
8 | 11351B | ODSTRANĚNÍ ZÁHONOVÝCH OBRUBNÍKŮ - DOPRAVA | tkm | 83.16 | 0 | 0 | 0 | 0 |  | 0 | P | 2016_OTSKP | Položka zahrnuje samostatnou dopravu suti a vybouraných hmot. Množství se určí jako součin hmotnosti [t] a požadované vzdálenosti [km]. | (19+7+9+28)*0,2*0,2*2,2*15=83,1600 [A]
9 | 113524 | ODSTRANĚNÍ CHODNÍKOVÝCH OBRUBNÍKŮ BETONOVÝCH, ODVOZ DO 5KM | M | 88 | 0 | 0 | 0 | 0 |  | 0 | P | 2016_OTSKP | Položka zahrnuje veškerou manipulaci s vybouranou sutí a s vybouranými hmotami vč. uložení na skládku. Nezahrnuje poplatek za skládku, který se vykazuje v položce 0141** (s výjimkou malého množství bouraného materiálu, kde je možné poplatek zahrnout do jednotkové ceny bourání – tento fakt musí být uveden v doplňujícím textu k položce). | (8+34+9+9+28)=88,0000 [A]
10 | 11352B | ODSTRANĚNÍ CHODNÍKOVÝCH OBRUBNÍKŮ BETONOVÝCH - DOPRAVA | tkm | 174.24 | 0 | 0 | 0 | 0 |  | 0 | P | 2016_OTSKP | Položka zahrnuje samostatnou dopravu suti a vybouraných hmot. Množství se určí jako součin hmotnosti [t] a požadované vzdálenosti [km]. | silniční obrubníky (8+34+9+9+28)*0,3*0,2*2,2*15=174,2400 [A]
11 | 123738 | ODKOP PRO SPOD STAVBU SILNIC A ŽELEZNIC TŘ. I, ODVOZ DO 20KM | M3 | 15 | 0 | 0 | 0 | 0 |  | 0 | P | 2016_OTSKP | položka zahrnuje: - vodorovná a svislá doprava, přemístění, přeložení, manipulace s výkopkem - kompletní provedení vykopávky nezapažené i zapažené - ošetření výkopiště po celou dobu práce v něm vč. klimatických opatření - ztížení vykopávek v blízkosti podzemního vedení, konstrukcí a objektů vč. jejich dočasného zajištění - ztížení pod vodou, v okolí výbušnin, ve stísněných prostorech a pod. - příplatek za lepivost - těžení po vrstvách, pásech a po jiných nutných částech (figurách) - čerpání vody vč. čerpacích jímek, potrubí a pohotovostní čerpací soupravy (viz ustanovení k pol. 1151,2) - potřebné snížení hladiny podzemní vody - těžení a rozpojování jednotlivých balvanů - vytahování a nošení výkopku - svahování a přesvah. svahů do konečného tvaru, výměna hornin v podloží a v pláni znehodnocené klimatickými vlivy - ruční vykopávky, odstranění kořenů a napadávek - pažení, vzepření a rozepření vč. přepažování (vyjma štětových stěn) - úpravu, ochranu a očištění dna, základové spáry, stěn a svahů - zhutnění podloží, případně i svahů vč. svahování - zřízení stupňů v podloží a lavic na svazích, není-li pro tyto práce zřízena samostatná položka - udržování výkopiště a jeho ochrana proti vodě - odvedení nebo obvedení vody v okolí výkopiště a ve výkopišti - třídění výkopku - veškeré pomocné konstrukce umožňující provedení vykopávky (příjezdy, sjezdy, nájezdy, lešení, podpěr. konstr., přemostění, zpevněné plochy, zakrytí a pod.) - nezahrnuje uložení zeminy (na skládku, do násypu) ani poplatky za skládku, vykazují se v položce č.0141** | 150*0,1=15,0000 [A]
12 | 131738 | HLOUBENÍ JAM ZAPAŽ I NEPAŽ TŘ. I, ODVOZ DO 20KM | M3 | 6.983 | 0 | 0 | 0 | 0 |  | 0 | P | 2016_OTSKP | položka zahrnuje: - vodorovná a svislá doprava, přemístění, přeložení, manipulace s výkopkem - kompletní provedení vykopávky nezapažené i zapažené - ošetření výkopiště po celou dobu práce v něm vč. klimatických opatření - ztížení vykopávek v blízkosti podzemního vedení, konstrukcí a objektů vč. jejich dočasného zajištění - ztížení pod vodou, v okolí výbušnin, ve stísněných prostorech a pod. - příplatek za lepivost - těžení po vrstvách, pásech a po jiných nutných částech (figurách) - čerpání vody vč. čerpacích jímek, potrubí a pohotovostní čerpací soupravy (viz ustanovení k pol. 1151,2) - potřebné snížení hladiny podzemní vody - těžení a rozpojování jednotlivých balvanů - vytahování a nošení výkopku - svahování a přesvah. svahů do konečného tvaru, výměna hornin v podloží a v pláni znehodnocené klimatickými vlivy - ruční vykopávky, odstranění kořenů a napadávek - pažení, vzepření a rozepření vč. přepažování (vyjma štětových stěn) - úpravu, ochranu a očištění dna, základové spáry, stěn a svahů - odvedení nebo obvedení vody v okolí výkopiště a ve výkopišti - třídění výkopku - veškeré pomocné konstrukce umožňující provedení vykopávky (příjezdy, sjezdy, nájezdy, lešení, podpěr. konstr., přemostění, zpevněné plochy, zakrytí a pod.) - nezahrnuje uložení zeminy (na skládku, do násypu) ani poplatky za skládku, vykazují se v položce č.0141** | výkop nových patek zábradlí 1,35*15*0,5*0,5=5,0625 [A] výkop nových UV 1 a UV2 2*0,8*0,8*1,5=1,9200 [B] Celkem: A+B=6,9825 [C]
| Dopln. popis | včetně uložení na skládku
13 | 132738 | HLOUBENÍ RÝH ŠÍŘ DO 2M PAŽ I NEPAŽ TŘ. I, ODVOZ DO 20KM | M3 | 24.45 | 0 | 0 | 0 | 0 |  | 0 | P | 2016_OTSKP | položka zahrnuje: - vodorovná a svislá doprava, přemístění, přeložení, manipulace s výkopkem - kompletní provedení vykopávky nezapažené i zapažené - ošetření výkopiště po celou dobu práce v něm vč. klimatických opatření - ztížení vykopávek v blízkosti podzemního vedení, konstrukcí a objektů vč. jejich dočasného zajištění - ztížení pod vodou, v okolí výbušnin, ve stísněných prostorech a pod. - příplatek za lepivost - těžení po vrstvách, pásech a po jiných nutných částech (figurách) - čerpání vody vč. čerpacích jímek, potrubí a pohotovostní čerpací soupravy (viz ustanovení k pol. 1151,2) - potřebné snížení hladiny podzemní vody - těžení a rozpojování jednotlivých balvanů - vytahování a nošení výkopku - svahování a přesvah. svahů do konečného tvaru, výměna hornin v podloží a v pláni znehodnocené klimatickými vlivy - ruční vykopávky, odstranění kořenů a napadávek - pažení, vzepření a rozepření vč. přepažování (vyjma štětových stěn) - úpravu, ochranu a očištění dna, základové spáry, stěn a svahů - odvedení nebo obvedení vody v okolí výkopiště a ve výkopišti - třídění výkopku - veškeré pomocné konstrukce umožňující provedení vykopávky (příjezdy, sjezdy, nájezdy, lešení, podpěr. konstr., přemostění, zpevněné plochy, zakrytí a pod.) - nezahrnuje uložení zeminy (na skládku, do násypu) ani poplatky za skládku, vykazují se v položce č.0141** | výkop přípojky UV (6)*0,5*1,5=4,5000 [A] základ palisády 3*0,5*0,8=1,2000 [B] výkop přípojky UV (20+5)*0,5*1,5=18,7500 [C] Celkem: A+B+C=24,4500 [D]
| Dopln. popis | včetně uložení na skládku
14 | 17481 | ZÁSYP JAM A RÝH Z NAKUPOVANÝCH MATERIÁLŮ | M3 | 15.5 | 0 | 0 | 0 | 0 |  | 0 | P | 2016_OTSKP | položka zahrnuje: - kompletní provedení zemní konstrukce včetně nákupu a dopravy materiálu dle zadávací dokumentace - úprava ukládaného materiálu vlhčením, tříděním, promícháním nebo vysoušením, příp. jiné úpravy za účelem zlepšení jeho mech. vlastností - hutnění i různé míry hutnění - ošetření úložiště po celou dobu práce v něm vč. klimatických opatření - ztížení v okolí vedení, konstrukcí a objektů a jejich dočasné zajištění - ztížení provádění vč. hutnění ve ztížených podmínkách a stísněných prostorech - ztížené ukládání sypaniny pod vodu - ukládání po vrstvách a po jiných nutných částech (figurách) vč. dosypávek - spouštění a nošení materiálu - výměna částí zemní konstrukce znehodnocené klimatickými vlivy - udržování úložiště a jeho ochrana proti vodě - odvedení nebo obvedení vody v okolí úložiště a v úložišti - veškeré pomocné konstrukce umožňující provedení zemní konstrukce (příjezdy, sjezdy, nájezdy, lešení, podpěrné konstrukce, přemostění, zpevněné plochy, zakrytí a pod.) | výkop přípojky UV (6)*0,5*1=3,0000 [A] výkop přípojky UV1 a UV2 (20+5)*0,5*1=12,5000 [B] Celkem: A+B=15,5000 [C]
15 | 17581 | OBSYP POTRUBÍ A OBJEKTŮ Z NAKUPOVANÝCH MATERIÁLŮ | M3 | 7.75 | 0 | 0 | 0 | 0 |  | 0 | P | 2016_OTSKP | položka zahrnuje: - kompletní provedení zemní konstrukce včetně nákupu a dopravy materiálu dle zadávací dokumentace - úprava ukládaného materiálu vlhčením, tříděním, promícháním nebo vysoušením, příp. jiné úpravy za účelem zlepšení jeho mech. vlastností - hutnění i různé míry hutnění - ošetření úložiště po celou dobu práce v něm vč. klimatických opatření - ztížení v okolí vedení, konstrukcí a objektů a jejich dočasné zajištění - ztížení provádění vč. hutnění ve ztížených podmínkách a stísněných prostorech - ztížené ukládání sypaniny pod vodu - ukládání po vrstvách a po jiných nutných částech (figurách) vč. dosypávek - spouštění a nošení materiálu - výměna částí zemní konstrukce znehodnocené klimatickými vlivy - ruční hutnění a výplň jam a prohlubní v podloží - úprava, očištění, ochrana a zhutnění podloží - svahování, hutnění a uzavírání povrchů svahů - zřízení lavic na svazích - udržování úložiště a jeho ochrana proti vodě - odvedení nebo obvedení vody v okolí úložiště a v úložišti - veškeré pomocné konstrukce umožňující provedení zemní konstrukce (příjezdy, sjezdy, nájezdy, lešení, podpěrné konstrukce, přemostění, zpevněné plochy, zakrytí a pod.) | výkop přípojky UV (6)*0,5*0,5=1,5000 [A] výkop přípojky UV (20+5)*0,5*0,5=6,2500 [B] Celkem: A+B=7,7500 [C]
| Dopln. popis | pískový obsyp
16 | 18110 | ÚPRAVA PLÁNĚ SE ZHUTNĚNÍM V HORNINĚ TŘ. I | M2 | 471 | 0 | 0 | 0 | 0 |  | 0 | P | 2016_OTSKP | položka zahrnuje úpravu pláně včetně vyrovnání výškových rozdílů. Míru zhutnění určuje projekt. | vozovka 71+11+6+13+103+14=218,0000 [A] chodník 32+3+2+3+7+8+13+13+5+10+16+40+13+21+61+6=253,0000 [B] Celkem: A+B=471,0000 [C]
17 | 18130 | ÚPRAVA PLÁNĚ BEZ ZHUTNĚNÍ | M2 | 600 | 0 | 0 | 0 | 0 |  | 0 | P | 2016_OTSKP | položka zahrnuje úpravu pláně včetně vyrovnání výškových rozdílů | kačírek 600=600,0000 [A]
| Celkem za 1 | Zemní práce |  |  |  | 0 |  | 0 |  | 0
| 2 | Základy | [8 empty] | S
18 | 21361 | DRENÁŽNÍ VRSTVY Z GEOTEXTILIE | M2 | 40 | 0 | 0 | 0 | 0 |  | 0 | P | 2016_OTSKP | Položka zahrnuje: - dodávku předepsané geotextilie (včetně nutných přesahů) pro drenážní vrstvu, včetně mimostaveništní a vnitrostaveništní dopravy - provedení drenážní vrstvy předepsaných rozměrů a předepsaného tvaru | 40=40,0000 [A]
| Dopln. popis | geotextilie pod kačítek pol. 57677
19 | 272313 | ZÁKLADY Z PROSTÉHO BETONU DO C16/20 (B20) | M3 | 5.063 | 0 | 0 | 0 | 0 |  | 0 | P | 2016_OTSKP | - dodání čerstvého betonu (betonové směsi) požadované kvality, jeho uložení do požadovaného tvaru při jakékoliv hustotě výztuže, konzistenci čerstvého betonu a způsobu hutnění, ošetření a ochranu betonu, - zhotovení nepropustného, mrazuvzdorného betonu a betonu požadované trvanlivosti a vlastností, - užití potřebných přísad a technologií výroby betonu, - zřízení pracovních a dilatačních spar, včetně potřebných úprav, výplně, vložek, opracování, očištění a ošetření, - bednění požadovaných konstr. (i ztracené) s úpravou dle požadované kvality povrchu betonu, včetně odbedňovacích a odskružovacích prostředků, - podpěrné konstr. (skruže) a lešení všech druhů pro bednění, uložení čerstvého betonu, výztuže a doplňkových konstr., vč. požadovaných otvorů, ochranných a bezpečnostních opatření a základů těchto konstrukcí a lešení, - vytvoření kotevních čel, kapes, nálitků, a sedel, - zřízení všech požadovaných otvorů, kapes, výklenků, prostupů, dutin, drážek a pod., vč. ztížení práce a úprav kolem nich, - úpravy pro osazení výztuže, doplňkových konstrukcí a vybavení, - úpravy povrchu pro položení požadované izolace, povlaků a nátěrů, případně vyspravení, - ztížení práce u kabelových a injektážních trubek a ostatních zařízení osazovaných do betonu, - konstrukce betonových kloubů, upevnění kotevních prvků a doplňkových konstrukcí, - nátěry zabraňující soudržnost betonu a bednění, - výplň, těsnění a tmelení spar a spojů, - opatření povrchů betonu izolací proti zemní vlhkosti v částech, kde přijdou do styku se zeminou nebo kamenivem, - případné zřízení spojovací vrstvy u základů, - úpravy pro osazení zařízení ochrany konstrukce proti vlivu bludných proudů, | 1,35*15*0,5*0,5=5,0625 [A]
| Dopln. popis | základ pro bet. patky zábradlí
| Celkem za 2 | Základy |  |  |  | 0 |  | 0 |  | 0
| 3 | Svislé konstrukce | [8 empty] | S
20 | 327126 | ZDI OPĚR, ZÁRUB, NÁBŘEŽ Z DÍLCŮ ŽELEZOBETON DO C40/50 (B50) | M3 | 1 | 0 | 0 | 0 | 0 |  | 0 | P | 2016_OTSKP | - dodání dílce požadovaného tvaru a vlastností, jeho skladování, doprava a osazení do definitivní polohy, včetně komplexní technologie výroby a montáže dílců, ošetření a ochrana dílců, - u dílců železobetonových a předpjatých veškerá výztuž, případně i tuhé kovové prvky a závěsná oka, - úpravy a zařízení pro uložení a transport dílce, - veškeré požadované úpravy dílců, včetně doplňkových konstrukcí a vybavení, - sestavení dílce na stavbě včetně montážních zařízení, plošin a prahů a pod., - výplň, těsnění a tmelení spár a spojů, - očištění a ošetření úložných ploch, - zednické výpomoce pro montáž dílců, - označení dílce výrobním štítkem nebo jiným způsobem, - úpravy dílce pro dodržení požadované přesnosti jeho osazení, včetně případných měření, - veškerá zařízení pro zajištění stability v každém okamžiku, - další práce dané případně specifikací k příslušnému prefabrik. dílci (úprava pohledových ploch, příp. rubových ploch, osazení měřících zařízení, zkoušení a měření dílců a pod.). | palisády 4*0,2*0,2*2+3*0,2*0,2*1,5=0,5 [A] základ (1*0,6* 0,5)+(0,8*0,5*0,5)=0,5 [B] Celkem:1,00 [C]
| Dopln. popis | opěrná zídka z bet. palisád 4ks 0,2x0,2 x2,0m + 3ks 0,2x0,2 x1,5m = 7ks palisád, do zavlhlé bet. směsi v tl. 100mm do výšky 1/3 palisády (1*0,6* 0,5)+(0,8*0,5*0,5)=0,5m3 Nopová folie 400g/m2 2x2=4m2, včetně opevnění svahu za palisádami 8ks zatravňovací bet. dlažby 60x40x8
| Celkem za 3 | Svislé konstrukce |  |  |  | 0 |  | 0 |  | 0
| 4 | Vodorovné konstrukce | [8 empty] | S
21 | 45131 | PODKL A VÝPLŇ VRSTVY Z PROST BET | M3 | 0.55 | 0 | 0 | 0 | 0 |  | 0 | P | 2016_OTSKP | - dodání čerstvého betonu (betonové směsi) požadované kvality, jeho uložení do požadovaného tvaru při jakékoliv hustotě výztuže, konzistenci čerstvého betonu a způsobu hutnění, ošetření a ochranu betonu, - zhotovení nepropustného, mrazuvzdorného betonu a betonu požadované trvanlivosti a vlastností, - užití potřebných přísad a technologií výroby betonu, - zřízení pracovních a dilatačních spar, včetně potřebných úprav, výplně, vložek, opracování, očištění a ošetření, - bednění požadovaných konstr. (i ztracené) s úpravou dle požadované kvality povrchu betonu, včetně odbedňovacích a odskružovacích prostředků, - podpěrné konstr. (skruže) a lešení všech druhů pro bednění, uložení čerstvého betonu, výztuže a doplňkových konstr., vč. požadovaných otvorů, ochranných a bezpečnostních opatření a základů těchto konstrukcí a lešení, - vytvoření kotevních čel, kapes, nálitků, a sedel, - zřízení všech požadovaných otvorů, kapes, výklenků, prostupů, dutin, drážek a pod., vč. ztížení práce a úprav kolem nich, - úpravy pro osazení výztuže, doplňkových konstrukcí a vybavení, - úpravy povrchu pro položení požadované izolace, povlaků a nátěrů, případně vyspravení, - ztížení práce u kabelových a injektážních trubek a ostatních zařízení osazovaných do betonu, - konstrukce betonových kloubů, upevnění kotevních prvků a doplňkových konstrukcí, - nátěry zabraňující soudržnost betonu a bednění, - výplň, těsnění a tmelení spar a spojů, - opatření povrchů betonu izolací proti zemní vlhkosti v částech, kde přijdou do styku se zeminou nebo kamenivem, - případné zřízení spojovací vrstvy u základů, - úpravy pro osazení zařízení ochrany konstrukce proti vlivu bludných proudů | nové UV 1*1*1*0,1=0,1000 [A] UV odv. žlabu 2*1,5*1,5*0,1=0,4500 [B] Celkem: A+B=0,5500 [C]
| Celkem za 4 | Vodorovné konstrukce |  |  |  | 0 |  | 0 |  | 0
| 5 | Komunikace | [8 empty] | S
22 | 562101 | VOZOVKOVÉ VRSTVY Z MATERIÁLŮ STABIL CEMENTEM TŘ I | M3 | 26.16 | 0 | 0 | 0 | 0 |  | 0 | P | 2016_OTSKP | - dodání směsi v požadované kvalitě - očištění podkladu - uložení směsi dle předepsaného technologického předpisu a zhutnění vrstvy v předepsané tloušťce - zřízení vrstvy bez rozlišení šířky, pokládání vrstvy po etapách, včetně pracovních spar a spojů - úpravu napojení, ukončení - úpravu dilatačních spar včetně předepsané výztuže - nezahrnuje postřiky, nátěry - nezahrnuje úpravu povrchu krytu | (71+11+6+13+103+14)*0,12=26,1600 [A]
| Dopln. popis | kce B - místní obslužná kom. SC 0/32 C8/10
23 | 56330 | VOZOVKOVÉ VRSTVY ZE ŠTĚRKODRTI | M3 | 101.95 | 0 | 0 | 0 | 0 |  | 0 | P | 2016_OTSKP | - dodání kameniva předepsané kvality a zrnitosti - rozprostření a zhutnění vrstvy v předepsané tloušťce - zřízení vrstvy bez rozlišení šířky, pokládání vrstvy po etapách - nezahrnuje postřiky, nátěry | kce B - vozovka (71+11+6+13+103+14)*0,2=43,6000 [A] kce C - chodník (32+3+2+3+7+8+13+13+5+10+16+40+13+21+61+6)*0,15=37,9500 [B] dočasná vozovka (71+11+6+13+103)*0,1=20,4000 [C] Celkem: A+B+C=101,9500 [D]
| Dopln. popis | kce B - místní obslužná kom. kce C - zám. dlažba
24 | 56360 | VOZOVKOVÉ VRSTVY Z RECYKLOVANÉHO MATERIÁLU | M3 | 20.4 | 0 | 0 | 0 | 0 |  | 0 | P | 2016_OTSKP | - dodání recyklátu v požadované kvalitě - očištění podkladu - uložení recyklátu dle předepsaného technologického předpisu, zhutnění vrstvy v předepsané tloušťce - zřízení vrstvy bez rozlišení šířky, pokládání vrstvy po etapách, včetně pracovních spar a spojů - úpravu napojení, ukončení - nezahrnuje postřiky, nátěry | dočasná vozovka (71+11+6+13+103)*0,1=20,4000 [A]
25 | 572133 | INFILTRAČNÍ POSTŘIK Z EMULZE DO 1,5KG/M2 | M2 | 204 | 0 | 0 | 0 | 0 |  | 0 | P | 2016_OTSKP | - dodání všech předepsaných materiálů pro postřiky v předepsaném množství - provedení dle předepsaného technologického předpisu - zřízení vrstvy bez rozlišení šířky, pokládání vrstvy po etapách - úpravu napojení, ukončení | na vrstvu ŠD pol. 56330 204=204,0000 [A]
| Dopln. popis | kce B - místní obslužná kom. PI-E 0,6kg/m2
26 | 572213 | SPOJOVACÍ POSTŘIK Z EMULZE DO 0,5KG/M2 | M2 | 204 | 0 | 0 | 0 | 0 |  | 0 | P | 2016_OTSKP | - dodání všech předepsaných materiálů pro postřiky v předepsaném množství - provedení dle předepsaného technologického předpisu - zřízení vrstvy bez rozlišení šířky, pokládání vrstvy po etapách - úpravu napojení, ukončení | na vrstvu ACP16+ pol. 574E56 204=204,0000 [A]
| Dopln. popis | kce B - místní obslužná kom. PS-E 0,25kg/m2
27 | 572531 | JEDNOVRSTVÝ ASFALTOVÝ NÁTĚR DO 1,5KG/M2 S DVOJITÝM PODRCENÍM | M2 | 204 | 0 | 0 | 0 | 0 |  | 0 | P | 2016_OTSKP | - dodání všech předepsaných materiálů pro nátěry v předepsaném množství - provedení dle předepsaného technologického předpisu - zřízení vrstvy bez rozlišení šířky, pokládání vrstvy po etapách - úpravu napojení, ukončení | dočasná vozovka 71+11+6+13+103=204,0000 [A]
28 | 574A34 | ASFALTOVÝ BETON PRO OBRUSNÉ VRSTVY ACO 11+, 11S TL. 40MM | M2 | 218 | 0 | 0 | 0 | 0 |  | 0 | P | 2016_OTSKP | - dodání směsi v požadované kvalitě - očištění podkladu - uložení směsi dle předepsaného technologického předpisu, zhutnění vrstvy v předepsané tloušťce - zřízení vrstvy bez rozlišení šířky, pokládání vrstvy po etapách, včetně pracovních spar a spojů - úpravu napojení, ukončení podél obrubníků, dilatačních zařízení, odvodňovacích proužků, odvodňovačů, vpustí, šachet a pod. - nezahrnuje postřiky, nátěry - nezahrnuje těsnění podél obrubníků, dilatačních zařízení, odvodňovacích proužků, odvodňovačů, vpustí, šachet a pod. | 71+11+6+13+103+14=218,0000 [A]
| Dopln. popis | kce B - místní obslužná kom. ACO11+ 50/70 t. 40mm
29 | 574E56 | ASFALTOVÝ BETON PRO PODKLADNÍ VRSTVY ACP 16+, 16S TL. 60MM | M2 | 218 | 0 | 0 | 0 | 0 |  | 0 | P | 2016_OTSKP | - dodání směsi v požadované kvalitě - očištění podkladu - uložení směsi dle předepsaného technologického předpisu, zhutnění vrstvy v předepsané tloušťce - zřízení vrstvy bez rozlišení šířky, pokládání vrstvy po etapách, včetně pracovních spar a spojů - úpravu napojení, ukončení podél obrubníků, dilatačních zařízení, odvodňovacích proužků, odvodňovačů, vpustí, šachet a pod. - nezahrnuje postřiky, nátěry - nezahrnuje těsnění podél obrubníků, dilatačních zařízení, odvodňovacích proužků, odvodňovačů, vpustí, šachet a pod. | 71+11+6+13+103+14=218,0000 [A]
| Dopln. popis | kce B - místní obslužná kom. ACP 16+ 50/70 60mm
30 | 57677 | POSYP KAMENIVEM TĚŽENÝM 35KG/M2 | M2 | 40 | 0 | 0 | 0 | 0 |  | 0 | P | 2016_OTSKP | - dodání kameniva předepsané kvality a zrnitosti - posyp předepsaným množstvím | 40=40,0000 [A]
| Dopln. popis | těžený (praný) štěrk - kačírek
31 | 582611 | KRYTY Z BETON DLAŽDIC SE ZÁMKEM ŠEDÝCH TL 60MM DO LOŽE Z KAM | M2 | 213 | 0 | 0 | 0 | 0 |  | 0 | P | 2016_OTSKP | - dodání dlažebního materiálu v požadované kvalitě, dodání materiálu pro předepsané lože v tloušťce předepsané dokumentací a pro předepsanou výplň spar - očištění podkladu - uložení dlažby dle předepsaného technologického předpisu včetně předepsané podkladní vrstvy a předepsané výplně spar - zřízení vrstvy bez rozlišení šířky, pokládání vrstvy po etapách - úpravu napojení, ukončení podél obrubníků, dilatačních zařízení, odvodňovacích proužků, odvodňovačů, vpustí, šachet a pod., nestanoví-li zadávací dokumentace jinak - nezahrnuje postřiky, nátěry - nezahrnuje těsnění podél obrubníků, dilatačních zařízení, odvodňovacích proužků, odvodňovačů, vpustí, šachet a pod. | 32+3+2+3+7+8+13+13+5+10+16+40+61=213,0000 [A]
| Dopln. popis | kce C - chodník včetně lože a vyspárování drtí
32 | 582614 | KRYTY Z BETON DLAŽDIC SE ZÁMKEM BAREV TL 60MM DO LOŽE Z KAM | M2 | 26 | 0 | 0 | 0 | 0 |  | 0 | P | 2016_OTSKP | - dodání dlažebního materiálu v požadované kvalitě, dodání materiálu pro předepsané lože v tloušťce předepsané dokumentací a pro předepsanou výplň spar - očištění podkladu - uložení dlažby dle předepsaného technologického předpisu včetně předepsané podkladní vrstvy a předepsané výplně spar - zřízení vrstvy bez rozlišení šířky, pokládání vrstvy po etapách - úpravu napojení, ukončení podél obrubníků, dilatačních zařízení, odvodňovacích proužků, odvodňovačů, vpustí, šachet a pod., nestanoví-li zadávací dokumentace jinak - nezahrnuje postřiky, nátěry - nezahrnuje těsnění podél obrubníků, dilatačních zařízení, odvodňovacích proužků, odvodňovačů, vpustí, šachet a pod. | výměna dlažby 21+ náatupiště BUS 5=26,0000 [A]
| Dopln. popis | kce C - chodník včetně lože a vyspárování drtí
33 | 58262A | KRYTY Z BETON DLAŽDIC SE ZÁMKEM BAREV RELIÉF TL 60MM DO LOŽE Z MC | M2 | 14 | 0 | 0 | 0 | 0 |  | 0 | P | 2016_OTSKP | - dodání dlažebního materiálu v požadované kvalitě, dodání materiálu pro předepsané lože v tloušťce předepsané dokumentací a pro předepsanou výplň spar - očištění podkladu - uložení dlažby dle předepsaného technologického předpisu včetně předepsané podkladní vrstvy a předepsané výplně spar - zřízení vrstvy bez rozlišení šířky, pokládání vrstvy po etapách - úpravu napojení, ukončení podél obrubníků, dilatačních zařízení, odvodňovacích proužků, odvodňovačů, vpustí, šachet a pod., nestanoví-li zadávací dokumentace jinak - nezahrnuje postřiky, nátěry - nezahrnuje těsnění podél obrubníků, dilatačních zařízení, odvodňovacích proužků, odvodňovačů, vpustí, šachet a pod. | 3+2+2+2+4+1=14,0000 [A]
| Dopln. popis | kce C - chodník včetně lože a vyspárování drtí varovné a signální pásy
| Celkem za 5 | Komunikace |  |  |  | 0 |  | 0 |  | 0
| 8 | Potrubí | [8 empty] | S
34 | 87434 | POTRUBÍ Z TRUB PLASTOVÝCH ODPADNÍCH DN DO 200MM | M | 31 | 0 | 0 | 0 | 0 |  | 0 | P | 2016_OTSKP | položky pro zhotovení potrubí platí bez ohledu na sklon zahrnuje: - výrobní dokumentaci (včetně technologického předpisu) - dodání veškerého trubního a pomocného materiálu (trouby, trubky, tvarovky, spojovací a těsnící materiál a pod.), podpěrných, závěsných a upevňovacích prvků, včetně potřebných úprav - úprava a příprava podkladu a podpěr, očištění a ošetření podkladu a podpěr - zřízení plně funkčního potrubí, kompletní soustavy, podle příslušného technologického předpisu - zřízení potrubí i jednotlivých částí po etapách, včetně pracovních spar a spojů, pracovního zaslepení konců a pod. - úprava prostupů, průchodů šachtami a komorami, okolí podpěr a vyústění, zaústění, napojení, vyvedení a upevnění odpad. výustí - ochrana potrubí nátěrem (vč. úpravy povrchu), případně izolací, nejsou-li tyto práce předmětem jiné položky - úprava, očištění a ošetření prostoru kolem potrubí - položky platí pro práce prováděné v prostoru zapaženém i nezapaženém a i v kolektorech, chráničkách - položky zahrnují i práce spojené s nutnými obtoky, převáděním a čerpáním vody nezahrnuje zkoušky vodotěsnosti a televizní prohlídku | přípojky UV 6+20+5=31,0000 [A]
| Dopln. popis | PP DN 200 s kruhovou tuhostí SN 12
35 | 89712 | VPUSŤ KANALIZAČNÍ ULIČNÍ KOMPLETNÍ Z BETONOVÝCH DÍLCŮ | KUS | 2 | 0 | 0 | 0 | 0 |  | 0 | P | 2016_OTSKP | položka zahrnuje: - dodávku a osazení předepsaných dílů včetně mříže - výplň, těsnění a tmelení spar a spojů, - opatření povrchů betonu izolací proti zemní vlhkosti v částech, kde přijdou do styku se zeminou nebo kamenivem, - předepsané podkladní konstrukce | nová UV 2=2,0000 [A]
36 | 89722 | VPUSŤ KANALIZAČNÍ HORSKÁ KOMPLETNÍ Z BETON DÍLCŮ | KUS | 2 | 0 | 0 | 0 | 0 |  | 0 | P | 2016_OTSKP | položka zahrnuje: - dodávku a osazení předepsaných dílů včetně mříže - výplň, těsnění a tmelení spar a spojů, - opatření povrchů betonu izolací proti zemní vlhkosti v částech, kde přijdou do styku se zeminou nebo kamenivem, - předepsané podkladní konstrukce | výměna stávajících 2=2,0000 [A]
| Dopln. popis | včetně mříže pro zatížení D400
37 | 897525 | VPUSŤ ODVOD ŽLABŮ Z BETON DÍLCŮ SV. ŠÍŘKY DO 300MM | KUS | 1 | 0 | 0 | 0 | 0 |  | 0 | P | 2016_OTSKP | položka zahrnuje dodávku a osazení předepsaného dílce včetně mříže nezahrnuje předepsané podkladní konstrukce | výměna odv. žlabu 1=1,0000 [A]
38 | 89913 | KRYCÍ HRNCE SAMOSTATNÉ | KUS | 1 | 0 | 0 | 0 | 0 |  | 0 | P | 2016_OTSKP | Položka zahrnuje dodávku a osazení předepsané hrnce mříže včetně rámu | 1=1,0000 [A]
| Dopln. popis | výměna poškozených vodovodních krycích hrnců,
39 | 89921 | VÝŠKOVÁ ÚPRAVA POKLOPŮ | KUS | 2 | 0 | 0 | 0 | 0 |  | 0 | P | 2016_OTSKP | - položka výškové úpravy zahrnuje všechny nutné práce a materiály pro zvýšení nebo snížení zařízení (včetně nutné úpravy stávajícího povrchu vozovky nebo chodníku). | 2=2,0000 [A]
40 | 899642 | ZKOUŠKA VODOTĚSNOSTI POTRUBÍ DN DO 200MM | M | 31 | 0 | 0 | 0 | 0 |  | 0 | P | 2016_OTSKP | - přísun, montáž, demontáž, odsun zkoušecího čerpadla, napuštění tlakovou vodou, dodání vody pro tlakovou zkoušku, montáž a demontáž dílců pro zabezpečení konce zkoušeného úseku potrubí, montáž a demontáž koncových tvarovek, montáž zaslepovací příruby, zaslepení odboček pro armatury a pro odbočující řady. | přípojky UV 6=6,0000 [A] přípojky UV 20+5=25,0000 [B] Celkem: A+B=31,0000 [C]
| Celkem za 8 | Potrubí |  |  |  | 0 |  | 0 |  | 0
| 9 | Ostatní konstrukce a práce | [8 empty] | S
41 | 76799 | OSTATNÍ KOVOVÉ DOPLŇK KONSTRUKCE | T | 0.446 | 0 | 0 | 0 | 0 |  | 0 | P | 2016_OTSKP | - položky doplňkových konstrukcí zahrnují vedle vlastních zámečnických výrobků i rámy, rošty, lišty, kování, podpěrné, závěsné, upevňovací prvky, spojovací a těsnící materiál, pomocný materiál, kompletní povrchovou úpravu, u doplňkových stavebních konstrukcí je zahrnuto drobné zasklení nebo jiná předepsaná výplň. | sloupek S1 - 11,3kg 15*0,0113=0,1695 [A] DÍL 1 - 32kg 7*0,032=0,2240 [B] DÍL 2 - 36,5kg 1*0,0365=0,0365 [C] DÍL 3 - 14,8kg 1*0,0148=0,0148 [D] Celkem: A+B+C+D=0,4448 [E]
| Dopln. popis | sloupek + zábradlí demontovatelné JACKEL (včetně upevnění)
42 | 9113A1 | SVODIDLO OCEL SILNIČ JEDNOSTR, ÚROVEŇ ZADRŽ N1, N2 - DODÁVKA A MONTÁŽ | M | 30 | 0 | 0 | 0 | 0 |  | 0 | P | 2016_OTSKP | položka zahrnuje: - kompletní dodávku všech dílů ocelového svodidla s předepsanou povrchovou úpravou včetně spojovacích prvků - montáž a osazení svodidla, osazení sloupků zaberaněním nebo osazením do betonových bloků (včetně betonových bloků a nutných zemních prací - ukončení zapuštěním do betonových bloků (včetně betonového bloku a nutných zemních prací) nebo koncovkou - přechod na jiný typ svodidla nebo přes mostní závěr - ochranu proti bludným proudům a vývody pro jejich měření nezahrnuje odrazky nebo retroreflexní fólie | ukončeno krátkým výškovým náběhem 30=30,0000 [A]
| Dopln. popis | nové jednostranné ocelové svodidlo ur. zadržení N2 osazené podél trakčního sloupu 17N a místní obslužné komunikace ul. Mezichuchelská.
43 | 914113 | DOPRAVNÍ ZNAČKY ZÁKLADNÍ VELIKOSTI OCELOVÉ NEREFLEXNÍ - DEMONTÁŽ | KUS | 22 | 0 | 0 | 0 | 0 |  | 0 | P | 2016_OTSKP | Položka zahrnuje odstranění, demontáž a odklizení materiálu s odvozem na předepsané místo | 22=22,0000 [A]
| Dopln. popis | včetně odvozu a uložení na skládku Sběrna a výkupna Praha - Dolní Měcholupy (Ke Kablu 289, Praha 10 - Dolní Měcholupy)
44 | 914161 | DOPRAVNÍ ZNAČKY ZÁKLADNÍ VELIKOSTI HLINÍKOVÉ FÓLIE TŘ 1 - DODÁVKA A MONTÁŽ | KUS | 22 | 0 | 0 | 0 | 0 |  | 0 | P | 2016_OTSKP | položka zahrnuje: - dodávku a montáž značek v požadovaném provedení - u dočasných (provizorních) značek a zařízení údržbu po celou dobu trvání funkce, náhradu zničených nebo ztracených kusů, nutnou opravu poškozených částí | P2 1+ B28 2+ IP6 1+ A31c+E7b 2+ A32b 5+ P2+E2b 4+ IJ4a 1+ B20a "30" 1+ IS4a "Radotín" 1+ IS4b "Zbraslav" 1+ IS4c 1+ A31b+ E7b 2=22,0000 [A]
45 | 914911 | SLOUPKY A STOJKY DOPRAVNÍCH ZNAČEK Z OCEL TRUBEK SE ZABETONOVÁNÍM - DODÁVKA A MO | KUS | 5 | 0 | 0 | 0 | 0 |  | 0 | P | 2016_OTSKP | položka zahrnuje: - sloupky a upevňovací zařízení včetně jejich osazení (betonová patka, zemní práce) - u dočasných sloupků a upevňovacích zařízení údržbu po celou dobu trvání funkce, náhradu zničených nebo ztracených kusů, nutnou opravu poškozených částí | pol. 914161 DZ 5=5,0000 [A]
46 | 915111.1 | VODOROVNÉ DOPRAVNÍ ZNAČENÍ BARVOU HLADKÉ - DODÁVKA A POKLÁDKA | M2 | 13.438 | 0 | 0 | 0 | 0 |  | 0 | P | 2016_OTSKP | položka zahrnuje: - dodání a pokládku nátěrového materiálu (měří se pouze natíraná plocha) - předznačení a reflexní úpravu | V 4-0,25m (20+20)*0,25=10,0000 [A] V1a 0,125m 20*0,125=2,5000 [B] V2b 0,125/1,5/1,5 15*0,5*0,125=0,9375 [C] Celkem: A+B+C=13,4375 [D]
| Dopln. popis | nástřik bílé barvy
47 | 915111.2 | VODOROVNÉ DOPRAVNÍ ZNAČENÍ BARVOU HLADKÉ - DODÁVKA A POKLÁDKA | M2 | 15 | 0 | 0 | 0 | 0 |  | 0 | P | 2016_OTSKP | položka zahrnuje: - dodání a pokládku nátěrového materiálu (měří se pouze natíraná plocha) - předznačení a reflexní úpravu
| Dopln. popis | nástřik žluté barvy autobusové zastávky
48 | 91551 | VODOROVNÉ DOPRAVNÍ ZNAČENÍ - PŘEDEM PŘIPRAVENÉ SYMBOLY | KUS | 2 | 0 | 0 | 0 | 0 |  | 0 | P | 2016_OTSKP | položka zahrnuje: - dodání a pokládku předepsaného symbolu - zahrnuje předznačení a reflexní úpravu | nápis BUS autobusové zastávky 2=2,0000 [A]
| Dopln. popis | nástřik žluté barvy
49 | 916159 | SEMAFOROVÁ PŘENOSNÁ SOUPRAVA - NÁJEMNÉ | KSDEN | 100 | 0 | 0 | 0 | 0 |  | 0 | P | 2016_OTSKP | položka zahrnuje sazbu za pronájem zařízení. Počet měrných jednotek se určí jako součin počtu zařízení a počtu dní použití. | 100=100,0000 [A]
| Dopln. popis | provizorní dopravní značky
50 | 916324 | DOPRAVNÍ ZÁBRANY Z2 S FÓLIÍ TŘ 2 - DOD, MONTÁŽ, DEMONTÁŽ | KUS | 2 | 0 | 0 | 0 | 0 |  | 0 | P | 2016_OTSKP | položka zahrnuje: - dodání zařízení v předepsaném provedení včetně jejich osazení - údržbu po celou dobu trvání funkce, náhradu zničených nebo ztracených kusů, nutnou opravu poškozených částí - odstranění, demontáž a odklizení zařízení s odvozem na předepsané místo | 2=2,0000 [A]
51 | 916364 | SMĚROVACÍ DESKY Z4 OBOUSTR S FÓLIÍ TŘ 2 - DOD, MONT, DEMONT | KUS | 10 | 0 | 0 | 0 | 0 |  | 0 | P | 2016_OTSKP | položka zahrnuje: - dodání zařízení v předepsaném provedení včetně jejich osazení - údržbu po celou dobu trvání funkce, náhradu zničených nebo ztracených kusů, nutnou opravu poškozených částí - odstranění, demontáž a odklizení zařízení s odvozem na předepsané místo | 10=10,0000 [A]
| Dopln. popis | provizorní dopravní značky
52 | 917212 | ZÁHONOVÉ OBRUBY Z BETONOVÝCH OBRUBNÍKŮ ŠÍŘ 80MM | M | 89 | 0 | 0 | 0 | 0 |  | 0 | P | 2016_OTSKP | Položka zahrnuje: dodání a pokládku betonových obrubníků o rozměrech předepsaných zadávací dokumentací betonové lože i boční betonovou opěrku. | 2+1+8+7+26+7+10+28=89,0000 [A]
53 | 917224 | SILNIČNÍ A CHODNÍKOVÉ OBRUBY Z BETONOVÝCH OBRUBNÍKŮ ŠÍŘ 150MM | M | 94 | 0 | 0 | 0 | 0 |  | 0 | P | 2016_OTSKP | Položka zahrnuje: dodání a pokládku betonových obrubníků o rozměrech předepsaných zadávací dokumentací betonové lože i boční betonovou opěrku. | 9+11+10+36+28=94,0000 [A]
| Dopln. popis | bet. obrubník 150/250/1000 (500) včetně bet. lože s boční opěrou
54 | 917224.2 | SILNIČNÍ A CHODNÍKOVÉ OBRUBY Z BETONOVÝCH OBRUBNÍKŮ ŠÍŘ 150MM | M | 14 | 0 | 0 | 0 | 0 |  | 0 | P | 2016_OTSKP | Položka zahrnuje: dodání a pokládku betonových obrubníků o rozměrech předepsaných zadávací dokumentací betonové lože i boční betonovou opěrku. | 14=14,0000 [A]
| Dopln. popis | nástupní hrana z bet. obrubníku 150/300/1000(500)
55 | 919112 | ŘEZÁNÍ ASFALTOVÉHO KRYTU VOZOVEK TL DO 100MM | M | 305 | 0 | 0 | 0 | 0 |  | 0 | P | 2016_OTSKP | položka zahrnuje řezání vozovkové vrstvy v předepsané tloušťce, včetně spotřeby vody | začátek a konec úpravy 46+8+72=126,0000 [A] podél závěrné zídky 11*2+10*4+16*2+5*6=124,0000 [B] pracovní spáry jednotlivých pracovních úseků 35+10+10=55,0000 [C] Celkem: A+B+C=305,0000 [D]
| Dopln. popis | napojení na stávající stav
56 | 921112 | ŽELEZNIČNÍ PŘEJEZD CELOPRYŽOVÝ NA BETONOVÝCH PRAŽCÍCH | M2 | 132 | 0 | 0 | 0 | 0 |  | 0 | P | 2013_ŽS | 1. Položka obsahuje: – úpravu a hutnění podloží přejezdové konstrukce – dodávku přejezdové konstrukce s veškerými prvky a částmi daného typu přejezdové konstrukce včetně závěrných zídek a jejich betonového základu dle odpovídajících vzorových listů a TKP – montáž přejezdové konstrukce z dílů a součástí na místě při přerušení železničního a silničního provozu – speciální montážní nářadí, závěsné zařízení – ochranné náběhy, koncové i mezilehlé zarážky, podélnou fixaci atd. – příplatky za ztížené podmínky vyskytující se při zřízení přejezdu, např. za překážky na straně koleje ap. 2. Položka neobsahuje: – zřízení, pronájem a odstranění dopravního značení objízdné trasy – úpravy koleje (např. posun pražců, doplnění kolejového lože, směrová a výšková úprava) – silniční panely v přechodu těles a prefabrikované základy pod závěrnými zídkami – prahovou vpusť 3. Způsob měření: Měří se půdorysná plocha (pojízdná nebo pochozí) vlastní přejezdové konstrukce tvořené daným systémem. Kolejnice a žlábky se z plochy neodečítají. Do plochy se nezapočítávají ochranné klíny, prahové vpusti apod. | 36+32+32+32=132,0000 [A]
57 | 921122 | ŽELEZNIČNÍ PŘECHOD CELOPRYŽOVÝ NA BETONOVÝCH PRAŽCÍCH | M2 | 48 | 0 | 0 | 0 | 0 |  | 0 | P | 2013_ŽS | 1. Položka obsahuje: – úpravu a hutnění podloží přejezdové konstrukce – dodávku přejezdové konstrukce s veškerými prvky a částmi daného typu přejezdové konstrukce včetně závěrných zídek a jejich betonového základu dle odpovídajících vzorových listů a TKP – montáž přejezdové konstrukce z dílů a součástí na místě při přerušení železničního a silničního provozu – speciální montážní nářadí, závěsné zařízení – ochranné náběhy, koncové i mezilehlé zarážky, podélnou fixaci atd. – příplatky za ztížené podmínky vyskytující se při zřízení přejezdu, např. za překážky na straně koleje ap. 2. Položka neobsahuje: – zřízení, pronájem a odstranění dopravního značení objízdné trasy – úpravy koleje (např. posun pražců, doplnění kolejového lože, směrová a výšková úprava) – silniční panely v přechodu těles a prefabrikované základy pod závěrnými zídkami – prahovou vpusť 3. Způsob měření: Měří se půdorysná plocha (pojízdná nebo pochozí) vlastní přejezdové konstrukce tvořené daným systémem. Kolejnice a žlábky se z plochy neodečítají. Do plochy se nezapočítávají ochranné klíny, prahové vpusti apod. | 12*4=48,0000 [A]
58 | 931311 | TĚSNĚNÍ DILATAČ SPAR ASF ZÁLIVKOU PRŮŘ DO 100MM2 | M | 305 | 0 | 0 | 0 | 0 |  | 0 | P | 2016_OTSKP | položka zahrnuje dodávku a osazení předepsaného materiálu, očištění ploch spáry před úpravou, očištění okolí spáry po úpravě nezahrnuje těsnící profil | začátek a konec úpravy 46+8+72=126,0000 [A] podél závěrné zídky 11*2+10*4+16*2+5*6=124,0000 [B] pracovní spáry jednotlivých pracovních úseků 35+10+10=55,0000 [C] Celkem: A+B+C=305,0000 [D]
59 | 93553 | ŽLABY Z DÍLCŮ Z BETONU SVĚTLÉ ŠÍŘKY DO 200MM VČETNĚ MŘÍŽÍ | M | 6.5 | 0 | 0 | 0 | 0 |  | 0 | P | 2016_OTSKP | položka zahrnuje: -dodávku a uložení dílců žlabu z předepsaného materiálu předepsaných rozměrů včetně mříže - spárování, úpravy vtoku a výtoku - nezahrnuje nutné zemní práce, předepsané lože, obetonování - měří se v metrech běžných délky osy žlabu, odečítají se čistící kusy a vpustě | 6,5=6,5000 [A]
| Dopln. popis | výměna stávajícího odv. žlabu včetně mříže pro zatížení D400
60 | 953212 | BEZPEČNOST ZNAČKY RETROREFLEX NA HLINÍK PLECHU MONTÁŽ S PŘESUN | KUS | 5 | 0 | 0 | 0 | 0 |  | 0 | P | 2016_OTSKP | - demontáž stávající dopravní značky s příslušenstvím, její přemístění z původního místa a její osazení a montáž na místě určeném projektem - u dočasných (provizorních) značek a zařízení údržbu po celou dobu trvání funkce, náhradu zničených nebo ztracených kusů, nutnou opravu poškozených částí - u výstražných světel napájení z baterie včetně záložní baterie
| Dopln. popis | provizorní dopravní značky
61 | 953214 | BEZPEČNOST ZNAČKY RETROREFLEX NA HLINÍK PLECHU DOD, MONT, DEMONT | KUS | 5 | 0 | 0 | 0 | 0 |  | 0 | P | 2016_OTSKP | Součástí značky jsou i nosné prvky, připevňovací prvky a potřebný spojovací materiál - odstranění, demontáž a odklizení materiálu na skládku.
| Dopln. popis | provizorní dopravní značky
62 | 95324 | BEZPEČNOST ZNAČKY RETROREFLEX SAMOLEPICÍ VÝSTRAŽNÁ PÁSKA | M | 20 | 0 | 0 | 0 | 0 |  | 0 | P | 2016_OTSKP | Součástí značky jsou i nosné prvky, připevňovací prvky a potřebný spojovací materiál. | 20=20,0000 [A]
63 | 969234 | VYBOURÁNÍ POTRUBÍ DN DO 200MM KANALIZAČ | M | 6 | 0 | 0 | 0 | 0 |  | 0 | P | 2016_OTSKP | - položka zahrnuje veškerou manipulaci s vybouranou sutí a hmotami včetně uložení na skládku. Nezahrnuje poplatek za skládku, který se vykazuje v položce 0141** (s výjimkou malého množství bouraného materiálu, kde je možné poplatek zahrnout do jednotkové ceny bourání – tento fakt musí být uveden v doplňujícím textu k položce) - položka zahrnuje veškeré další práce plynoucí z technologického předpisu a z platných předpisů | stávající UV 2+2+2=6,0000 [A]
| Celkem za 9 | Ostatní konstrukce a práce |  |  |  | 0 |  | 0 |  | 0
| 96 | Bourání konstrukcí | [8 empty] | S
64 | 965311 | Rozebrání přejezdu, přechodu z dílců | M2 | 242 | 0 | 0 | 0 | 0 |  | 0 | P | 2013_ŽS | 1. Položka obsahuje: – odstranění kolejového lože ručně nebo mechanizací, a to po nebo bez sejmutí kolejového roštu – příplatky za ztížené podmínky při práci v kolejišti, např. za překážky na straně koleje apod. – naložení vybouraného materiálu na dopravní prostředek 2. Položka neobsahuje: – odvoz vybouraného materiálu do skladu nebo na likvidaci – poplatky za likvidaci odpadů, nacení se položkami ze ssd 0 3. Způsob měření: Měří se metry krychlové odtěženého kolejového lože v ulehlém (původním) stavu. | 242=242,0000 [A]
65 | 965312 | Rozebrání přejezdu, přechodu z dílců - odvoz (na likvidaci odpadů nebo jiné určené místo) | TKM | 2516.8 | 0 | 0 | 0 | 0 |  | 0 | P | 2013_ŽS | 1. Položka obsahuje: – odstranění kolejového lože ručně nebo mechanizací, a to po nebo bez sejmutí kolejového roštu – příplatky za ztížené podmínky při práci v kolejišti, např. za překážky na straně koleje apod. – naložení vybouraného materiálu na dopravní prostředek 2. Položka neobsahuje: – odvoz vybouraného materiálu do skladu nebo na likvidaci – poplatky za likvidaci odpadů, nacení se položkami ze ssd 0 3. Způsob měření: Měří se metry krychlové odtěženého kolejového lože v ulehlém (původním) stavu. | 242*0,2*2,6*20=2 516,8000 [A]
66 | 96653 | ODSTRANĚNÍ ŽLABŮ Z DÍLCŮ (VČET ŠTĚRBINOVÝCH) ŠÍŘKY 200MM | M | 6 | 0 | 0 | 0 | 0 |  | 0 | P | 2016_OTSKP | - zahrnuje vybourání žlabů včetně podkladních vrstev a eventuelních mříží - zahrnuje veškerou manipulaci s vybouranou sutí a hmotami včetně uložení na skládku - nezahrnuje poplatek za skládku, vykáže se v samostatné položce 014** (s výjimkou malého množství bouraného materiálu, kde je možné poplatek zahrnout do jednotkové ceny bourání – tento fakt musí být uveden v doplňujícím textu k položce) | 6=6,0000 [A]
| Dopln. popis | výměna odv. žlabů
67 | 96687 | VYBOURÁNÍ ULIČNÍCH VPUSTÍ KOMPLETNÍCH | KUS | 3 | 0 | 0 | 0 | 0 |  | 0 | P | 2016_OTSKP | - položka zahrnuje veškerou manipulaci s vybouranou sutí a hmotami včetně uložení na skládku. Nezahrnuje poplatek za skládku, který se vykazuje v položce 0141** (s výjimkou malého množství bouraného materiálu, kde je možné poplatek zahrnout do jednotkové ceny bourání – tento fakt musí být uveden v doplňujícím textu k položce) - položka zahrnuje veškeré další práce plynoucí z technologického předpisu a z platných předpisů | vybourání horských UV 2=2,0000 [A] vybourání UV odv. žlabu 1=1,0000 [B] Celkem: A+B=3,0000 [C]
| Celkem za 96 | Bourání konstrukcí |  |  |  | 0 |  | 0 |  | 0
| 990 | Poplatky za skládky | [8 empty] | S
68 | 014111.1 | POPLATKY ZA SKLÁDKU TYP S-IO (INERTNÍ ODPAD) | T | 19.8 | 0 | 0 | 0 | 0 |  | 0 | P | 2016_OTSKP | zahrnuje veškeré poplatky provozovateli skládky související s uložením odpadu na skládce. | pol. 113514 záh. obrubník 63*0,2*0,2*2,2=5,5440 [A] pol. 113524 sil. obrubník 88*0,3*0,2*2,2=11,6160 [B] pol. 969234 potrubí 6*0,5*0,4*2,2=2,6400 [C] Celkem: A+B+C=19,8000 [D]
| Dopln. popis | k.č. 17 01 01 - Beton z demolic objektů, základů TV recyklační středisko stavebních odpadů Záběhlice v k.ú. Záběhlice
69 | 014111.2 | POPLATKY ZA SKLÁDKU TYP S-IO (INERTNÍ ODPAD) | T | 93.5 | 0 | 0 | 0 | 0 |  | 0 | P | 2016_OTSKP | zahrnuje veškeré poplatky provozovateli skládky související s uložením odpadu na skládce. | 113138 pol. asfalt (62+111+14)*0,2*2,5=93,5000 [A]
| Dopln. popis | k.č. 17 03 02 - Vybouraný asfaltový beton bez dehtu recyklační středisko stavebních odpadů Záběhlice v k.ú. Záběhlice
70 | 014111.3 | POPLATKY ZA SKLÁDKU TYP S-IO (INERTNÍ ODPAD) | T | 285.34 | 0 | 0 | 0 | 0 |  | 0 | P | 2016_OTSKP | zahrnuje veškeré poplatky provozovateli skládky související s uložením odpadu na skládce. | 113328 štěrk pod vozovkou a chodníkem 129,7*2,2=285,3400 [A]
| Dopln. popis | 17 05 04 - Kamenná suť recyklační středisko stavebních odpadů Záběhlice v k.ú. Záběhlice
71 | 014111.4 | POPLATKY ZA SKLÁDKU TYP S-IO (INERTNÍ ODPAD) | T | 128.458 | 0 | 0 | 0 | 0 |  | 0 | P | 2016_OTSKP | zahrnuje veškeré poplatky provozovateli skládky související s uložením odpadu na skládce. | pol. 96687 horská UV 2*1,5*1,5*1,5*0,05*2,6=0,8775 [A] pol. 96687 UV odv. žlabu 1*0,5*0,4*0,3*2,6=0,1560 [B] pol. 96653 odv. žlab 6*0,3*0,4*2,2=1,5840 [C] pol. 965311 přejezdová kce 242*0,2*2,6=125,8400 [D] Celkem: A+B+C+D=128,4575 [E]
| Dopln. popis | k.č. 17 01 01 - Armované betony, panely apod. v kusovitosti nad 0,5 m recyklační středisko stavebních odpadů Záběhlice v k.ú. Záběhlice
72 | 014121 | POPLATKY ZA SKLÁDKU TYP S-OO (OSTATNÍ ODPAD) | T | 36.675 | 0 | 0 | 0 | 0 |  | 0 | P | 2016_OTSKP | zahrnuje veškeré poplatky provozovateli skládky související s uložením odpadu na skládce. | pol. 123738 odkop 1,8*150*0,1=27,0000 [A] pol. 131738 hloubení jam 6,98*1,5=10,4700 [B] pol. 132738 hloubení rýh 24,45*1,5=36,6750 [C]
| Dopln. popis | Vytěžené zeminy a horniny - I. třída těžitelnosti k.č. 17 05 04 rekultivace Chýně
| Celkem za 990 | Poplatky za skládky |  |  |  | 0 |  | 0 |  | 0