## Rekapitulace
Rekapitulace ceny
5513520013 | Rekonstrukce žst. Turnov - Infrastruktura / Rekonstrukce výpravní budovy ŽST Turnov, 3. etapa |  |  |  | AspeEsticon
| Celková cena bez DPH: | 0
| Celková cena s DPH: | 0
Objekt | Popis | Cena bez DPH | DPH | Cena s DPH | Počet neoceněných položek
D.1.2 | Sdělovací zařízení | 0 | 0 | 0 | 0
PS 11-02-41.02 | ŽST Turnov, ASHS | 0 | 0 | 0 | 0
D.1.4 | Ostatní technologická zařízení | 0 | 0 | 0 | 0
PS 11-04-11 | ŽST Turnov, osobní výtahy | 0 | 0 | 0 | 0
D.2.1.1.0 | Kolejový svršek | 0 | 0 | 0 | 0
SO 00-14-01 | Výstroj trati | 0 | 0 | 0 | 0
SO 11-10-01.01 | ŽST Turnov, železniční svršek | 0 | 0 | 0 | 0
SO 11-10-01.02 | ŽST Turnov, železniční svršek - následné podbití | 0 | 0 | 0 | 0
SO 11-10-01.03 | ŽST Turnov, železniční svršek - provizorní | 0 | 0 | 0 | 0
D.2.1.1.1 | Kolejový spodek | 0 | 0 | 0 | 0
SO 11-11-01 | ŽST Turnov, železniční spodek | 0 | 0 | 0 | 0
D.2.1.2 | Nástupiště | 0 | 0 | 0 | 0
SO 11-12-01.01 | ŽST Turnov, rekonstrukce nástupiště č. 1 | 0 | 0 | 0 | 0
SO 11-12-01.02 | ŽST Turnov, rekonstrukce nástupiště č. 2 | 0 | 0 | 0 | 0
SO 11-12-01.03 | ŽST Turnov, rekonstrukce nástupiště č. 3 | 0 | 0 | 0 | 0
SO 11-12-01.04 | ŽST Turnov, demolice stávajících nástupišť | 0 | 0 | 0 | 0
SO 11-12-01.05 | ŽST Turnov, provizorní nástupiště | 0 | 0 | 0 | 0
SO 11-12-01.06 | ŽST Turnov, sadové úpravy | 0 | 0 | 0 | 0
D.2.1.3 | Přejezdy a přechody | 0 | 0 | 0 | 0
SO 11-13-01 | Železniční přejezd v ev. km 28,815 (P3182) | 0 | 0 | 0 | 0
SO 11-13-02 | Železniční přejezd v ev. km 28,895 (P3183), zrušení | 0 | 0 | 0 | 0
SO 15-13-01 | Železniční přejezd v ev. km 23,988 (P3174), doplnění DZ | 0 | 0 | 0 | 0
SO 15-13-02 | Železniční přejezd v ev. km 24,621 (P3175), doplnění DZ | 0 | 0 | 0 | 0
SO 15-13-03 | Železniční přejezd v ev. km 25,124 (P3176), doplnění DZ | 0 | 0 | 0 | 0
SO 15-13-04 | Železniční přejezd v ev. km 25,617 (P3177) | 0 | 0 | 0 | 0
SO 15-13-05 | Železniční přejezd v ev. km 26,329 (P3178) | 0 | 0 | 0 | 0
SO 15-13-06 | Železniční přejezd v ev. km 27,980 (P3181), úprava chodníku | 0 | 0 | 0 | 0
D.2.1.4 | Mosty, propustky, zdi | 0 | 0 | 0 | 0
SO 11-20-01 | Železniční most v ev. km 123,362 | 0 | 0 | 0 | 0
SO 11-20-02 | Železniční most v ev. km 123,463 | 0 | 0 | 0 | 0
SO 11-20-03 | Železniční most v ev. km 124,361 | 0 | 0 | 0 | 0
SO 11-20-04 | Železniční most v km 123,980 (Podchod) | 0 | 0 | 0 | 0
SO 11-21-01 | Železniční propustek v ev. km 103,267, zrušení | 0 | 0 | 0 | 0
D.2.1.5 | Ostatní inženýrské objekty | 0 | 0 | 0 | 0
SO 00-30-01 | Slaboproudé vedení - úprava/ochrana/přeložka CETIN | 0 | 0 | 0 | 0
SO 00-30-02 | Slaboproudé vedení - úprava/ochrana/přeložka ČD-Telematika | 0 | 0 | 0 | 0
SO 00-30-03 | Slaboproudé vedení - úprava/ochrana/přeložka SŽ | 0 | 0 | 0 | 0
SO 00-30-04 | VN/NN - úprava/ochrana/přeložka ČEZ | 0 | 0 | 0 | 0
D.2.1.6 | Potrubní vedení | 0 | 0 | 0 | 0
SO 00-31-01 | Kanalizace - úprava / ochrana / přeložka | 0 | 0 | 0 | 0
SO 00-32-01 | Vodovody - úprava / ochrana / přeložka | 0 | 0 | 0 | 0
SO 00-33-01 | Plynovody - úprava / ochrana / přeložka | 0 | 0 | 0 | 0
SO 11-31-01 | ŽST Turnov, dešťová kanalizace | 0 | 0 | 0 | 0
D.2.1.8 | Pozemní komunikace | 0 | 0 | 0 | 0
SO 00-59-01 | Dopravní opatření | 0 | 0 | 0 | 0
SO 21-51-01 | ŽST Turnov, parkovací a zpevněné plochy | 0 | 0 | 0 | 0
D.2.1.9 | Kabelovody, kolektory | 0 | 0 | 0 | 0
SO 11-60-01 | ŽST Turnov, kabelovod | 0 | 0 | 0 | 0
D.2.2.1 | Pozemní stavební objekty budov | 0 | 0 | 0 | 0
SO 21-72-01.01 | ŽST Turnov, provozní budova - Architektonicko-stavební část | 0 | 0 | 0 | 0
SO 21-72-01.41 | ŽST Turnov, provozní budova - Zdravotně technické instalace (vodovod a kanalizace) | 0 | 0 | 0 | 0
SO 21-72-01.41x | ŽST Turnov, provozní budova - Zdravotně technické instalace (vodovod a kanalizace) – Vybavení OŘ | 0 | 0 | 0 | 0
SO 21-72-01.42 | ŽST Turnov, provozní budova - Vzduchotechnické zařízení | 0 | 0 | 0 | 0
SO 21-72-01.43 | ŽST Turnov, provozní budova - Zařízení pro ochlazování staveb | 0 | 0 | 0 | 0
SO 21-72-01.45 | ŽST Turnov, provozní budova - Zařízení pro vytápění staveb | 0 | 0 | 0 | 0
SO 21-72-01.46 | ŽST Turnov, provozní budova - Měření a regulace | 0 | 0 | 0 | 0
SO 21-72-01.47 | ŽST Turnov, provozní budova - Zařízení silnoproudé elektrotechniky vč. ochrany před bleskem a (FVE) | 0 | 0 | 0 | 0
SO 21-72-02 | ŽST Turnov, sanace výpravní budovy | 0 | 0 | 0 | 0
D.2.2.2 | Zastřešení nástupišť, přístřešky na nástupištích | 0 | 0 | 0 | 0
SO 11-74-01.01 | ŽST Turnov, zastřešení nástupiště č. 1 | 0 | 0 | 0 | 0
SO 11-74-01.02 | ŽST Turnov, zastřešení nástupiště č. 2 | 0 | 0 | 0 | 0
SO 11-74-01.03 | ŽST Turnov, zastřešení nástupiště č. 3 | 0 | 0 | 0 | 0
D.2.2.4 | Orientační systém | 0 | 0 | 0 | 0
SO 11-77-01.01 | ŽST Turnov, orientační systém, definitivní | 0 | 0 | 0 | 0
SO 11-77-01.02 | ŽST Turnov, orientační systém, provizorní | 0 | 0 | 0 | 0
D.2.2.5 | Demolice | 0 | 0 | 0 | 0
SO 11-78-01.01 | ŽST Turnov, St. 1 SŽ | 0 | 0 | 0 | 0
SO 11-78-01.02 | ŽST Turnov, St. 2 SŽ | 0 | 0 | 0 | 0
SO 11-78-01.03 | ŽST Turnov, St. 3 SŽ | 0 | 0 | 0 | 0
SO 11-78-01.04 | ŽST Turnov, St. 4 včetně toalet SŽ | 0 | 0 | 0 | 0
SO 11-78-01.05 | ŽST Turnov, Šatny u St. 4 SŽ | 0 | 0 | 0 | 0
SO 11-78-01.06 | ŽST Turnov, Reléový domek u St. 4 SŽ | 0 | 0 | 0 | 0
SO 11-78-01.07 | ŽST Turnov, Zahradní domek ČD | 0 | 0 | 0 | 0
SO 11-78-01.08 | ŽST Turnov, Technologický objekt ČD | 0 | 0 | 0 | 0
SO 21-78-01.01 | ŽST Turnov, provozní budova | 0 | 0 | 0 | 0
SO 21-78-01.02 | ŽST Turnov, nocležna | 0 | 0 | 0 | 0
D.2.2.6 | Drobná architektura a oplocení | 0 | 0 | 0 | 0
SO 11-79-01 | ŽST Turnov, vnější drobná architektura | 0 | 0 | 0 | 0
SO 11-79-02 | ŽST Turnov, oplocení a vjezdová brána | 0 | 0 | 0 | 0
D.2.3.6 | Rozvody VN, NN, osvětlení a dálkové ovládání odpojovačů | 0 | 0 | 0 | 0
SO 11-86-02 | ŽST Turnov, osvětlení nástupišť | 0 | 0 | 0 | 0
SO 11-86-03 | ŽST Turnov, osvětlení podchodu pro cestující | 0 | 0 | 0 | 0
D.2.4.1 | Příprava území a kácení | 0 | 0 | 0 | 0
SO 00-92-01 | Kácení dřevin | 0 | 0 | 0 | 0
SO 11-94-01 | Rekultivace, zemní val | 0 | 0 | 0 | 0
D.9.8 | Všeobecný objekt | 0 | 0 | 0 | 0
SO 98-98 | Všeobecný objekt | 0 | 0 | 0 | 0
D.9.9 | Odpady | 0 | 0 | 0 | 0
SO 90-90 | Odpady | 0 | 0 | 0 | 0

## PS 11-02-41.02
SŽDC05 | [14 empty] | 3
S | Stavba: | 5513520013 |  | Rekonstrukce žst. Turnov - Infrastruktura / Rekonstrukce výpravní budovy ŽST Turnov, 3. etapa | [6 empty] | D.1.2 | 0 | AspeEsticon | 0 | 2
O | Objekt: | D.1.2 |  | Sdělovací zařízení | [9 empty] | 0.12 | 2
Typ | Poř. číslo | Kód položky | Varianta | Název položky | MJ | Množství | Jednotková hmotnost | Celková hmotnost |  |  | Jednotková cena |  | Cenové soustavy | 0.21
Dodávka
[9 empty] | Jednotková | Celkem | Jednotková | Celkem |  |  |  | Počet položek s nulovou cenou | 0
O1 |  | PS 11-02-41.02 |  | ŽST Turnov, ASHS | [6 empty] | 0 | 0
SD |  | 0 |  | Všeobecné konstrukce a práce | [6 empty] | 0 | 0
P | 1 | R015240 | 916 | POPLATKY ZA LIKVIDACU ODPADU NEKONTAMINOVANÝCH - 20 03 01 SMESNÝ KOMUNÁLNÍ ODPAD VCETNE DOPRAVY | T | 0.05 | 0 | 0 |  |  | 0 | 0 | R položka | 0 | 3 |  |  | 0
PP |  |  |  | EVIDENČNÍ POLOŽKA. Neoceňovat v objektu SO/PS, položka se oceňuje pouze v objektu SO 90-90.
VV
TS |  |  |  | 1. Položka obsahuje: – veškeré poplatky provozovateli skládky, recyklacní linky nebo jiného zarízení na zpracování nebo likvidaci odpadu související s prevzetím, uložením, zpracováním nebo likvidací odpadu 2. Položka neobsahuje: – náklady spojené s dopravou odpadu z místa stavby na místo prevzetí provozovatelem skládky, recyklacní linky nebo jiného zarízení na zpracování nebo likvidaci odpadu 3. Zpusob merení: Tunou se rozumí hmotnost odpadu vytrídeného v souladu se zákonem c. 541/2020 Sb., o nakládání s odpady, v platném znení.
P | 2 | R015621 | 945 | POPLATKY ZA LIKVIDACU ODPADU NEBEZPECNÝCH - KABELY S PLASTOVOU IZOLACÍ VCETNE DOPRAVY | T | 0.05 | 0 | 0 |  |  | 0 | 0 | R položka | 0 | 3 |  |  | 0
PP |  |  |  | EVIDENČNÍ POLOŽKA. Neoceňovat v objektu SO/PS, položka se oceňuje pouze v objektu SO 90-90.
VV
TS |  |  |  | 1. Položka obsahuje: – veškeré poplatky provozovateli skládky, recyklacní linky nebo jiného zarízení na zpracování nebo likvidaci odpadu související s prevzetím, uložením, zpracováním nebo likvidací odpadu 2. Položka neobsahuje: – náklady spojené s dopravou odpadu z místa stavby na místo prevzetí provozovatelem skládky, recyklacní linky nebo jiného zarízení na zpracování nebo likvidaci odpadu 3. Zpusob merení: Tunou se rozumí hmotnost odpadu vytrídeného v souladu se zákonem c. 541/2020 Sb., o nakládání s odpady, v platném znení.
P | 3 | R02943 |  | OSTATNÍ POŽADAVKY - VYPRACOVÁNÍ RDS | KPL | 1 | 0 | 0 |  |  | 0 | 0 | R položka | 0 | 3 |  |  | 0
PP
VV
TS |  |  |  | Položka zahrnuje: - veškeré náklady spojené s objednatelem požadovanými pracemi Položka nezahrnuje: - x
SD |  | 7 |  | Pridružená stavební výroba | [6 empty] | 0 | 0
P | 4 | 75O211 |  | ASHS, ÚSTREDNA - DODÁVKA | KUS | 2 | 0 | 0 |  |  | 0 | 0 | OTSKP 2025 | 0 | 3 |  |  | 0
PP
VV
TS |  |  |  | 1. Položka obsahuje: – dodávku specifikovaného bloku/zarízení vcetne potrebného drobného montážního materiálu – dodávku souvisejícího príslušenství pro specifikovaný blok/zarízení – náklady na dopravu a skladování – veškeré potrebné mechanizmy, vcetne obsluhy, náklady na mzdy a približné (prumerné) náklady na porízení potrebných materiálu vcetne všech ostatních vedlejších nákladu 2. Položka neobsahuje: X 3. Zpusob merení: – Udává se pocet kusu kompletní konstrukce nebo práce.
P | 5 | 75O21X |  | ASHS, ÚSTREDNA - MONTÁŽ | KUS | 2 | 0 | 0 |  |  | 0 | 0 | OTSKP 2025 | 0 | 3 |  |  | 0
PP
VV
TS |  |  |  | 1. Položka obsahuje: – kompletní montáž (oživení, konfigurace, nastavení a uvedení do provozu) specifikovaného bloku/zarízení a souvisejícího príslušenství vcetne drobného montážního materiálu – veškeré potrebné mechanizmy, vcetne obsluhy, náklady na mzdy a približné (prumerné) náklady na porízení potrebných materiálu vcetne všech ostatních vedlejších nákladu 2. Položka neobsahuje: X 3. Zpusob merení: – Udává se pocet kusu kompletní konstrukce nebo práce.
P | 6 | 75O231 |  | ASHS, INDIKACNÍ TABLO - DODÁVKA | KUS | 1 | 0 | 0 |  |  | 0 | 0 | OTSKP 2025 | 0 | 3 |  |  | 0
PP
VV
TS |  |  |  | 1. Položka obsahuje: – dodávku specifikovaného bloku/zarízení vcetne potrebného drobného montážního materiálu – dodávku souvisejícího príslušenství pro specifikovaný blok/zarízení – náklady na dopravu a skladování – veškeré potrebné mechanizmy, vcetne obsluhy, náklady na mzdy a približné (prumerné) náklady na porízení potrebných materiálu vcetne všech ostatních vedlejších nákladu 2. Položka neobsahuje: X 3. Zpusob merení: – Udává se pocet kusu kompletní konstrukce nebo práce.
P | 7 | 75O23X |  | ASHS, INDIKACNÍ TABLO - MONTÁŽ | KUS | 1 | 0 | 0 |  |  | 0 | 0 | OTSKP 2025 | 0 | 3 |  |  | 0
PP
VV
TS |  |  |  | 1. Položka obsahuje: – kompletní montáž (oživení, konfigurace, nastavení a uvedení do provozu) specifikovaného bloku/zarízení a souvisejícího príslušenství vcetne drobného montážního materiálu – veškeré potrebné mechanizmy, vcetne obsluhy, náklady na mzdy a približné (prumerné) náklady na porízení potrebných materiálu vcetne všech ostatních vedlejších nákladu 2. Položka neobsahuje: X 3. Zpusob merení: – Udává se pocet kusu kompletní konstrukce nebo práce.
P | 8 | 75O241 |  | ASHS, HLÁSIC KOURE - DODÁVKA | KUS | 6 | 0 | 0 |  |  | 0 | 0 | OTSKP 2025 | 0 | 3 |  |  | 0
PP
VV
TS |  |  |  | 1. Položka obsahuje: – dodávku specifikovaného bloku/zarízení vcetne potrebného drobného montážního materiálu – dodávku souvisejícího príslušenství pro specifikovaný blok/zarízení – náklady na dopravu a skladování – veškeré potrebné mechanizmy, vcetne obsluhy, náklady na mzdy a približné (prumerné) náklady na porízení potrebných materiálu vcetne všech ostatních vedlejších nákladu 2. Položka neobsahuje: X 3. Zpusob merení: – Udává se pocet kusu kompletní konstrukce nebo práce.
P | 9 | 75O24X |  | ASHS, HLÁSIC KOURE - MONTÁŽ | KUS | 6 | 0 | 0 |  |  | 0 | 0 | OTSKP 2025 | 0 | 3 |  |  | 0
PP
VV
TS |  |  |  | 1. Položka obsahuje: – kompletní montáž (oživení, konfigurace, nastavení a uvedení do provozu) specifikovaného bloku/zarízení a souvisejícího príslušenství vcetne drobného montážního materiálu – veškeré potrebné mechanizmy, vcetne obsluhy, náklady na mzdy a približné (prumerné) náklady na porízení potrebných materiálu vcetne všech ostatních vedlejších nákladu 2. Položka neobsahuje: X 3. Zpusob merení: – Udává se pocet kusu kompletní konstrukce nebo práce.
P | 10 | 75O251 |  | ASHS, OPTICKO-AKUSTICKÁ SIGNALIZACE - DODÁVKA | KUS | 4 | 0 | 0 |  |  | 0 | 0 | OTSKP 2025 | 0 | 3 |  |  | 0
PP
VV
TS |  |  |  | 1. Položka obsahuje: – dodávku specifikovaného bloku/zarízení vcetne potrebného drobného montážního materiálu – dodávku souvisejícího príslušenství pro specifikovaný blok/zarízení – náklady na dopravu a skladování – veškeré potrebné mechanizmy, vcetne obsluhy, náklady na mzdy a približné (prumerné) náklady na porízení potrebných materiálu vcetne všech ostatních vedlejších nákladu 2. Položka neobsahuje: X 3. Zpusob merení: – Udává se pocet kusu kompletní konstrukce nebo práce.
P | 11 | 75O25X |  | ASHS, OPTICKO-AKUSTICKÁ SIGNALIZACE - MONTÁŽ | KUS | 4 | 0 | 0 |  |  | 0 | 0 | OTSKP 2025 | 0 | 3 |  |  | 0
PP
VV
TS |  |  |  | 1. Položka obsahuje: – kompletní montáž (oživení, konfigurace, nastavení a uvedení do provozu) specifikovaného bloku/zarízení a souvisejícího príslušenství vcetne drobného montážního materiálu – veškeré potrebné mechanizmy, vcetne obsluhy, náklady na mzdy a približné (prumerné) náklady na porízení potrebných materiálu vcetne všech ostatních vedlejších nákladu 2. Položka neobsahuje: X 3. Zpusob merení: – Udává se pocet kusu kompletní konstrukce nebo práce.
P | 12 | 75O261 |  | ASHS, TLACÍTKO NOUZOVÉHO PRERUŠENÍ - DODÁVKA | KUS | 4 | 0 | 0 |  |  | 0 | 0 | OTSKP 2025 | 0 | 3 |  |  | 0
PP
VV
TS |  |  |  | 1. Položka obsahuje: – dodávku specifikovaného bloku/zarízení vcetne potrebného drobného montážního materiálu – dodávku souvisejícího príslušenství pro specifikovaný blok/zarízení – náklady na dopravu a skladování – veškeré potrebné mechanizmy, vcetne obsluhy, náklady na mzdy a približné (prumerné) náklady na porízení potrebných materiálu vcetne všech ostatních vedlejších nákladu 2. Položka neobsahuje: X 3. Zpusob merení: – Udává se pocet kusu kompletní konstrukce nebo práce.
P | 13 | 75O26X |  | ASHS, TLACÍTKO NOUZOVÉHO PRERUŠENÍ - MONTÁŽ | KUS | 4 | 0 | 0 |  |  | 0 | 0 | OTSKP 2025 | 0 | 3 |  |  | 0
PP
VV
TS |  |  |  | 1. Položka obsahuje: – kompletní montáž (oživení, konfigurace, nastavení a uvedení do provozu) specifikovaného bloku/zarízení a souvisejícího príslušenství vcetne drobného montážního materiálu – veškeré potrebné mechanizmy, vcetne obsluhy, náklady na mzdy a približné (prumerné) náklady na porízení potrebných materiálu vcetne všech ostatních vedlejších nákladu 2. Položka neobsahuje: X 3. Zpusob merení: – Udává se pocet kusu kompletní konstrukce nebo práce.
P | 14 | 75O271 |  | ASHS, REGULACNÍ KLAPKA OVLÁDANÁ SERVOPOHONEM - DODÁVKA | komplet | 2 | 0 | 0 |  |  | 0 | 0 | OTSKP 2025 | 0 | 3 |  |  | 0
PP
VV
TS |  |  |  | 1. Položka obsahuje: – dodávku specifikovaného bloku/zarízení vcetne potrebného drobného montážního materiálu – dodávku souvisejícího príslušenství pro specifikovaný blok/zarízení – náklady na dopravu a skladování – veškeré potrebné mechanizmy, vcetne obsluhy, náklady na mzdy a približné (prumerné) náklady na porízení potrebných materiálu vcetne všech ostatních vedlejších nákladu 2. Položka neobsahuje: X 3. Zpusob merení: – Udává se pocet kusu(kompletu) kompletní konstrukce nebo práce.
P | 15 | 75O27X |  | ASHS, REGULACNÍ KLAPKA OVLÁDANÁ SERVOPOHONEM - MONTÁŽ | komplet | 2 | 0 | 0 |  |  | 0 | 0 | OTSKP 2025 | 0 | 3 |  |  | 0
PP
VV
TS |  |  |  | 1. Položka obsahuje: – kompletní montáž (oživení, konfigurace, nastavení a uvedení do provozu) specifikovaného bloku/zarízení a souvisejícího príslušenství vcetne drobného montážního materiálu – veškeré potrebné mechanizmy, vcetne obsluhy, náklady na mzdy a približné (prumerné) náklady na porízení potrebných materiálu vcetne všech ostatních vedlejších nákladu 2. Položka neobsahuje: X 3. Zpusob merení: – Udává se komplet odlišných materiálu a cinností, které tvorí funkcní nedelitelný celek daný názvem položky.
P | 16 | 75O281 |  | ASHS, CERTIFIKOVANÉ KABELY A NOSNÝ SYSTÉM PRO 1 ÚSTREDNU - DODÁVKA | komplet | 2 | 0 | 0 |  |  | 0 | 0 | OTSKP 2025 | 0 | 3 |  |  | 0
PP
VV
TS |  |  |  | 1. Položka obsahuje: – dodávku specifikovaného bloku/zarízení vcetne potrebného drobného montážního materiálu – dodávku souvisejícího príslušenství pro specifikovaný blok/zarízení – náklady na dopravu a skladování – veškeré potrebné mechanizmy, vcetne obsluhy, náklady na mzdy a približné (prumerné) náklady na porízení potrebných materiálu vcetne všech ostatních vedlejších nákladu 2. Položka neobsahuje: X 3. Zpusob merení: – Udává se pocet kusu(kompletu) kompletní konstrukce nebo práce.
P | 17 | 75O28X |  | ASHS, CERTIFIKOVANÉ KABELY A NOSNÝ SYSTÉM PRO 1 ÚSTREDNU - MONTÁŽ | komplet | 2 | 0 | 0 |  |  | 0 | 0 | OTSKP 2025 | 0 | 3 |  |  | 0
PP
VV
TS |  |  |  | 1. Položka obsahuje: – kompletní montáž (oživení, konfigurace, nastavení a uvedení do provozu) specifikovaného bloku/zarízení a souvisejícího príslušenství vcetne drobného montážního materiálu – veškeré potrebné mechanizmy, vcetne obsluhy, náklady na mzdy a približné (prumerné) náklady na porízení potrebných materiálu vcetne všech ostatních vedlejších nákladu 2. Položka neobsahuje: X 3. Zpusob merení: – Udává se komplet odlišných materiálu a cinností, které tvorí funkcní nedelitelný celek daný názvem položky.
P | 18 | 75O2E1 |  | ASHS, POTRUBÍ PRO 1 TRYSKU - DODÁVKA | komplet | 3 | 0 | 0 |  |  | 0 | 0 | OTSKP 2025 | 0 | 3 |  |  | 0
PP
VV
TS |  |  |  | 1. Položka obsahuje: – dodávku specifikovaného bloku/zarízení vcetne potrebného drobného montážního materiálu – dodávku souvisejícího príslušenství pro specifikovaný blok/zarízení – náklady na dopravu a skladování – veškeré potrebné mechanizmy, vcetne obsluhy, náklady na mzdy a približné (prumerné) náklady na porízení potrebných materiálu vcetne všech ostatních vedlejších nákladu 2. Položka neobsahuje: X 3. Zpusob merení: – Udává se pocet kusu(kompletu) kompletní konstrukce nebo práce.
P | 19 | 75O2EX |  | ASHS, POTRUBÍ PRO 1 TRYSKU - MONTÁŽ | komplet | 3 | 0 | 0 |  |  | 0 | 0 | OTSKP 2025 | 0 | 3 |  |  | 0
PP
VV
TS |  |  |  | 1. Položka obsahuje: – kompletní montáž (oživení, konfigurace, nastavení a uvedení do provozu) specifikovaného bloku/zarízení a souvisejícího príslušenství vcetne drobného montážního materiálu – veškeré potrebné mechanizmy, vcetne obsluhy, náklady na mzdy a približné (prumerné) náklady na porízení potrebných materiálu vcetne všech ostatních vedlejších nákladu 2. Položka neobsahuje: X 3. Zpusob merení: – Udává se komplet odlišných materiálu a cinností, které tvorí funkcní nedelitelný celek daný názvem položky.
P | 20 | 75O2F1 |  | ASHS, PROVOZNÍ KNIHA - DODÁVKA | KUS | 1 | 0 | 0 |  |  | 0 | 0 | OTSKP 2025 | 0 | 3 |  |  | 0
PP
VV
TS |  |  |  | 1. Položka obsahuje: – dodávku specifikovaného bloku/zarízení vcetne potrebného drobného montážního materiálu – dodávku souvisejícího príslušenství pro specifikovaný blok/zarízení – náklady na dopravu a skladování – veškeré potrebné mechanizmy, vcetne obsluhy, náklady na mzdy a približné (prumerné) náklady na porízení potrebných materiálu vcetne všech ostatních vedlejších nákladu 2. Položka neobsahuje: X 3. Zpusob merení: – Udává se pocet kusu kompletní konstrukce nebo práce.
P | 21 | 75O2G6 |  | ASHS, TLAKOVÁ LÁHEV DO 81 L VC. PRÍSLUŠENSTVÍ - DODÁVKA | KUS | 1 | 0 | 0 |  |  | 0 | 0 | OTSKP 2025 | 0 | 3 |  |  | 0
PP
VV
TS |  |  |  | 1. Položka obsahuje: – dodávku specifikovaného bloku/zarízení vcetne potrebného drobného montážního materiálu – dodávku souvisejícího príslušenství pro specifikovaný blok/zarízení – náklady na dopravu a skladování – veškeré potrebné mechanizmy, vcetne obsluhy, náklady na mzdy a približné (prumerné) náklady na porízení potrebných materiálu vcetne všech ostatních vedlejších nákladu 2. Položka neobsahuje: X 3. Zpusob merení: – Udává se pocet kusu kompletní konstrukce nebo práce.
P | 22 | 75O2G7 |  | ASHS, TLAKOVÁ LÁHEV DO 142 L VC. PRÍSLUŠENSTVÍ - DODÁVKA | KUS | 1 | 0 | 0 |  |  | 0 | 0 | OTSKP 2025 | 0 | 3 |  |  | 0
PP
VV
TS |  |  |  | 1. Položka obsahuje: – dodávku specifikovaného bloku/zarízení vcetne potrebného drobného montážního materiálu – dodávku souvisejícího príslušenství pro specifikovaný blok/zarízení – náklady na dopravu a skladování – veškeré potrebné mechanizmy, vcetne obsluhy, náklady na mzdy a približné (prumerné) náklady na porízení potrebných materiálu vcetne všech ostatních vedlejších nákladu 2. Položka neobsahuje: X 3. Zpusob merení: – Udává se pocet kusu kompletní konstrukce nebo práce.
P | 23 | 75O2Q1 |  | ASHS, HASIVO | KG | 400 | 0 | 0 |  |  | 0 | 0 | OTSKP 2025 | 0 | 3 |  |  | 0
PP
VV
TS |  |  |  | 1. Položka obsahuje: – dodávku specifikovaného zarízení (hasiva) vcetne potrebného drobného montážního materiálu – dodávku souvisejícího príslušenství pro specifikovaný zarízení (hasivo) – dopravu a skladování – kompletní montáž specifikovaného bloku/zarízení a souvisejícího príslušenství vcetne potrebného drobného montážního materiálu – veškeré potrebné mechanizmy, vcetne obsluhy, náklady na mzdy a približné (prumerné) náklady na porízení potrebných materiálu vcetne všech ostatních vedlejších nákladu 2. Položka neobsahuje: X 3. Zpusob merení: – Udává se pocet kusu(kilogramu) kompletní konstrukce nebo práce.
P | 24 | 75O2R1 |  | ASHS, ŠKOLENÍ A ZÁCVIK PERSONÁLU OBSLUHUJÍCÍHO ASHS | KUS | 1 | 0 | 0 |  |  | 0 | 0 | OTSKP 2025 | 0 | 3 |  |  | 0
PP
VV
TS |  |  |  | 1. Položka obsahuje: – práce spojené se zkoušením, nastavením školení a zácviku personálu vcetne potrebného drobného montážního materiálu – veškeré potrebné mechanizmy (mericí prístroje a merící príslušenství), vcetne obsluhy, náklady na mzdy a približné (prumerné) náklady na porízení potrebných materiálu vcetne všech ostatních vedlejších nákladu – náklady dopravu 2. Položka neobsahuje: X 3. Zpusob merení: – Specifické zkoušení a školení se udává v hodinách aktivní cinnosti.
P | 25 | 75O2R2 |  | ASHS, PREZKOUŠENÍ ÚSTREDNY ASHS | KUS | 2 | 0 | 0 |  |  | 0 | 0 | OTSKP 2025 | 0 | 3 |  |  | 0
PP
VV
TS |  |  |  | 1. Položka obsahuje: – kompletní montáž (oživení, konfigurace, nastavení a uvedení do provozu) specifikovaného bloku/zarízení a souvisejícího príslušenství vcetne drobného montážního materiálu – veškeré potrebné mechanizmy, vcetne obsluhy, náklady na mzdy a približné (prumerné) náklady na porízení potrebných materiálu vcetne všech ostatních vedlejších nákladu – náklady dopravu 2. Položka neobsahuje: X 3. Zpusob merení: – Udává se pocet kusu kompletní konstrukce nebo práce.
P | 26 | 75O2R3 |  | ASHS, UVEDENÍ ÚSTREDNY ASHS DO TRVALÉHO PROVOZU | KUS | 2 | 0 | 0 |  |  | 0 | 0 | OTSKP 2025 | 0 | 3 |  |  | 0
PP
VV
TS |  |  |  | 1. Položka obsahuje: – kompletní montáž (oživení, konfigurace, nastavení a uvedení do provozu) specifikovaného bloku/zarízení a souvisejícího príslušenství vcetne drobného montážního materiálu – veškeré potrebné mechanizmy, vcetne obsluhy, náklady na mzdy a približné (prumerné) náklady na porízení potrebných materiálu vcetne všech ostatních vedlejších nákladu – náklady dopravu 2. Položka neobsahuje: X 3. Zpusob merení: – Udává se pocet kusu kompletní konstrukce nebo práce.
P | 27 | 75O2R4 |  | ASHS, FUNKCNÍ ZKOUŠKA | KUS | 2 | 0 | 0 |  |  | 0 | 0 | OTSKP 2025 | 0 | 3 |  |  | 0
PP
VV
TS |  |  |  | 1. Položka obsahuje: – kompletní montáž (oživení, konfigurace, nastavení a uvedení do provozu) specifikovaného bloku/zarízení a souvisejícího príslušenství vcetne drobného montážního materiálu – veškeré potrebné mechanizmy, vcetne obsluhy, náklady na mzdy a približné (prumerné) náklady na porízení potrebných materiálu vcetne všech ostatních vedlejších nákladu – náklady dopravu 2. Položka neobsahuje: X 3. Zpusob merení: – Udává se pocet kusu kompletní konstrukce nebo práce.
P | 28 | 75O2R5 |  | ASHS, KONTROLA PROVOZUSCHOPNOSTI | KUS | 2 | 0 | 0 |  |  | 0 | 0 | OTSKP 2025 | 0 | 3 |  |  | 0
PP
VV
TS |  |  |  | 1. Položka obsahuje: – práce spojené s kontrolou specifikovaného celku/bloku/zarízení vcetne potrebného drobného montážního materiálu – veškeré potrebné mechanizmy (mericí prístroje a merící príslušenství), vcetne obsluhy, náklady na mzdy a približné (prumerné) náklady na porízení potrebných materiálu vcetne všech ostatních vedlejších nákladu 2. Položka neobsahuje: X 3. Zpusob merení: – Udává se komplet odlišných materiálu a cinností, které tvorí funkcní nedelitelný celek daný názvem položky.
P | 29 | 75O2R6 |  | ASHS, REVIZE ÚSTREDNY ASHS | KUS | 2 | 0 | 0 |  |  | 0 | 0 | OTSKP 2025 | 0 | 3 |  |  | 0
PP
VV
TS |  |  |  | 1. Položka obsahuje: – cenu za kontrolu, revizi a uvedení do provozu zarízení dle príslušných norem a predpisu, vcetne vystavení protokolu – náklady na dopravu 2. Položka neobsahuje: X 3. Zpusob merení: – Udává se pocet kusu kompletní konstrukce nebo práce.
P | 30 | 75O2R7 |  | ASHS, ZKOUŠKA TESNOSTI PROSTORU | KUS | 2 | 0 | 0 |  |  | 0 | 0 | OTSKP 2025 | 0 | 3 |  |  | 0
PP
VV
TS |  |  |  | 1. Položka obsahuje: – náklady na dopravu a skladování – kompletní montáž (oživení, konfigurace, nastavení a uvedení do provozu) specifikovaného bloku/zarízení a souvisejícího príslušenství vcetne drobného montážního materiálu – veškeré potrebné mechanizmy, vcetne obsluhy, náklady na mzdy a približné (prumerné) náklady na porízení potrebných materiálu vcetne všech ostatních vedlejších nákladu 2. Položka neobsahuje: X 3. Zpusob merení: – Udává se pocet kusu kompletní konstrukce nebo práce.

## PS 11-04-11
SŽDC05 | [14 empty] | 3
S | Stavba: | 5513520013 |  | Rekonstrukce žst. Turnov - Infrastruktura / Rekonstrukce výpravní budovy ŽST Turnov, 3. etapa | [6 empty] | D.1.4 | 0 | AspeEsticon | 0 | 2
O | Objekt: | D.1.4 |  | Ostatní technologická zařízení | [9 empty] | 0.12 | 2
Typ | Poř. číslo | Kód položky | Varianta | Název položky | MJ | Množství | Jednotková hmotnost | Celková hmotnost |  |  | Jednotková cena |  | Cenové soustavy | 0.21
Dodávka
[9 empty] | Jednotková | Celkem | Jednotková | Celkem |  |  |  | Počet položek s nulovou cenou | 0
O1 |  | PS 11-04-11 |  | ŽST Turnov, osobní výtahy | [6 empty] | 0 | 0
SD |  | 0 |  | Všeobecné konstrukce a práce | [6 empty] | 0 | 0
P | 1 | R02943 |  | OSTATNÍ POŽADAVKY - VYPRACOVÁNÍ RDS | KPL | 1 | 0 | 0 |  |  | 0 | 0 | R položka | 0 | 3 |  |  | 0
PP
VV
TS |  |  |  | Položka zahrnuje: - veškeré náklady spojené s objednatelem požadovanými pracemi Položka nezahrnuje: - x
SD |  | 7 |  | Přidružená stavební výroba | [6 empty] | 0 | 0
P | 2 | 747213 |  | CELKOVÁ PROHLÍDKA, ZKOUŠENÍ, MĚŘENÍ A VYHOTOVENÍ VÝCHOZÍ REVIZNÍ ZPRÁVY, PRO OBJEM IN PŘES 500 DO 1000 TIS. KČ | KUS | 3 | 0 | 0 |  |  | 0 | 0 | OTSKP 2025 | 0 | 3 |  |  | 0
PP
VV
TS |  |  |  | 1. Položka obsahuje: – cenu za celkovou prohlídku zařízení PS/SO, vč. měření, komplexních zkoušek a revizi zařízení tohoto PS/SO autorizovaným revizním technikem na silnoproudá zařízení podle požadavku ČSN, včetně hodnocení a vyhotovení celkové revizní zprávy 2. Položka neobsahuje: X 3. Způsob měření: Udává se počet kusů kompletní konstrukce nebo práce.
P | 3 | 747301 |  | PROVEDENÍ PROHLÍDKY A ZKOUŠKY PRÁVNICKOU OSOBOU, VYDÁNÍ PRŮKAZU ZPŮSOBILOSTI | KUS | 3 | 0 | 0 |  |  | 0 | 0 | OTSKP 2025 | 0 | 3 |  |  | 0
PP
VV
TS |  |  |  | 1. Položka obsahuje: – cenu za vyhotovení dokladu právnickou osobou o silnoproudých zařízeních a vydání průkazu způsobilosti 2. Položka neobsahuje: X 3. Způsob měření: Udává se počet kusů kompletní konstrukce nebo práce.
P | 4 | 747701 |  | DOKONČOVACÍ MONTÁŽNÍ PRÁCE NA ELEKTRICKÉM ZAŘÍZENÍ | HOD | 20 | 0 | 0 |  |  | 0 | 0 | OTSKP 2025 | 0 | 3 |  |  | 0
PP
VV
TS |  |  |  | 1. Položka obsahuje: – cenu za práce spojené s uváděním zařízení do provozu, drobné montážní práce v rozvaděčích, koordinaci se zhotoviteli souvisejících zařízení apod. 2. Položka neobsahuje: X 3. Způsob měření: Udává se čas v hodinách.
P | 5 | 747703 |  | ZKUŠEBNÍ PROVOZ | HOD | 15 | 0 | 0 |  |  | 0 | 0 | OTSKP 2025 | 0 | 3 |  |  | 0
PP
VV
TS |  |  |  | 1. Položka obsahuje: – cenu za dobu kdy je zařízení po individálních zkouškách dáno do provozu s prokázáním technických a kvalitativních parametrů zařízení 2. Položka neobsahuje: X 3. Způsob měření: Udává se čas v hodinách.
P | 6 | 747704 |  | ZAŠKOLENÍ OBSLUHY | HOD | 15 | 0 | 0 |  |  | 0 | 0 | OTSKP 2025 | 0 | 3 |  |  | 0
PP
VV
TS |  |  |  | 1. Položka obsahuje: – cenu za dobu kdy je s funkcí seznamována obsluha zařízení, včetně odevzdání dokumentace skutečného provedení 2. Položka neobsahuje: X 3. Způsob měření: Udává se čas v hodinách.
P | 7 | 747705 |  | MANIPULACE NA ZAŘÍZENÍCH PROVÁDĚNÉ PROVOZOVATELEM | HOD | 10 | 0 | 0 |  |  | 0 | 0 | OTSKP 2025 | 0 | 3 |  |  | 0
PP
VV
TS |  |  |  | 1. Položka obsahuje: – cenu za manipulace na zařízeních prováděné provozovatelem nutných pro další práce zhotovitele na technologickém souboru 2. Položka neobsahuje: X 3. Způsob měření: Udává se čas v hodinách.
P | 8 | R75511 |  | OSOBNÍ VÝTAH VELIKOSTI "D" | KUS | 3 | 0 | 0 |  |  | 0 | 0 | R položka | 0 | 3 |  |  | 0
PP
VV
TS |  |  |  | . Položka obsahuje: – kompletní technologii výtahu (dodávka + doprava) – instalaci (montáž) výtahové technologie do šachty – vnitřní prvky včetně kabelizace silnoproudé a slaboproudé technologie s napojením na vnější prvky a kabeláž 2. Položka neobsahuje: – stavební část – vnější prvky a kabelizace 3. Způsob měření: Udává se počet kusů kompletní konstrukce nebo práce.

## SO 00-14-01
SŽDC05 | [14 empty] | 3
S | Stavba: | 5513520013 |  | Rekonstrukce žst. Turnov - Infrastruktura / Rekonstrukce výpravní budovy ŽST Turnov, 3. etapa | [6 empty] | D.2.1.1.0 | 0 | AspeEsticon | 0 | 2
O | Objekt: | D.2.1.1.0 |  | Kolejový svršek | [9 empty] | 0.12 | 2
Typ | Poř. číslo | Kód položky | Varianta | Název položky | MJ | Množství | Jednotková hmotnost | Celková hmotnost |  |  | Jednotková cena |  | Cenové soustavy | 0.21
Dodávka
[9 empty] | Jednotková | Celkem | Jednotková | Celkem |  |  |  | Počet položek s nulovou cenou | 0
O1 |  | SO 00-14-01 |  | Výstroj trati | [6 empty] | 0 | 0
SD |  | 0 |  | Všeobecné konstrukce a práce | [6 empty] | 0 | 0
P | 1 | R015140 | 907 | POPLATKY ZA LIKVIDACŮ ODPADŮ NEKONTAMINOVANÝCH - 17 01 01 BETON Z DEMOLIC OBJEKTŮ, ZÁKLADŮ TV VČETNĚ DOPRAVY | T | 26.44 | 0 | 0 |  |  | 0 | 0 | R položka | 0 | 3 |  |  | 0
PP |  |  |  | EVIDENČNÍ POLOŽKA. Neoceňovat v objektu SO/PS, položka se oceňuje pouze v objektu SO 90-90.
VV |  |  |  | "Dle tabulky výpočtu kubatur SO 00-14-01 Výstroj trati Beton z demolic objektů, základu TV (17 01 01) 26,44=26,440 [A] " "Celkem "26,44 = 26,440 [B]
TS |  |  |  | 1. Položka obsahuje: - veškeré poplatky provozovateli skládky, recyklační linky nebo jiného zařízení na zpracování nebo likvidaci odpadů související s převzetím, uložením, zpracováním nebo likvidací odpadu, - náklady spojené s dopravou odpadu z místa stavby na místo převzetí provozovatelem skládky, recyklační linky nebo jiného zařízení na zpracování nebo likvidaci odpadů - náklady spojené s vyložením a manipulací s materiálem v místě skládky. 2. Položka neobsahuje: - náklady spojené s naložením a manipulací s materiálem. **) 3. Způsob měření: [měrná jednotka - nejčastěji Tuna] určující množství odpadu vytříděného v souladu se zákonem č. 541/2020 Sb., o odpadech, v platném znění. Poznámka: *) U nebezpečných odpadů musí být v doplňujícím popisu položky uvedeno upřesnění nebezpečných vlastností v rozsahu a typu koncentrace nebezpečných látek **) Text se uvede v případech, kdy náklady spojené s naložením a manipulací s materiálem jsou součástí položky dopravy nebo položky zahrnující činnost, která je zdrojem odpadu (např. výkopové práce)
P | 2 | R02914 |  | OSTATNÍ POŽADAVKY - BOD ZÁKLADNÍ VYTYČOVACÍ SÍTĚ - PŘELOŽENÍ BODŮ ŽBP, NOVÉ BODY ŽBP | KUS | 31 | 0 | 0 |  |  | 0 | 0 | R položka | 0 | 3 |  |  | 0
PP
VV |  |  |  | "Dle tabulky výpočtu kubatur SO 00-14-01 Výstroj trati Přeložení bodů 31 ks včetně doplnění bodů do nového ŽBP + body státní nivelační sítě Přeložení, stabilizace, ověření a zaměření všech dotčených bodů, včetně doplnění bodů do nového ŽBP Návrh nových bodů vytyčovací sítě a demontáže stávajících je podrobněji popsán v části dokumentace `E.5.3. Návrh vytyčovací sítě` 31=31,000 [A] " "Celkem "31 = 31,000 [B]
TS |  |  |  | oceněno jako celková částka ze samostatného soupisu prací jako nedílné součásti projektu základní vytyčovací sítě
SD |  | 1 |  | Zemní práce | [6 empty] | 0 | 0
P | 3 | 131733 |  | HLOUBENÍ JAM ZAPAŽ I NEPAŽ TŘ. I, ODVOZ DO 3KM | M3 | 7.344 | 0 | 0 |  |  | 0 | 0 | OTSKP 2025 | 0 | 3 |  |  | 0
PP
VV |  |  |  | "Dle tabulky výpočtu kubatur SO 00-14-01 Výstroj trati . Hloubení jamek přebytečná zemina bude uložena na zemní val - odvoz do 3 km 1,184 m3 " "Celkem "7,344 = 7,344 [B]
TS |  |  |  | Položka zahrnuje: - vodorovnou a svislou dopravu, přemístění, přeložení, manipulace s výkopkem - kompletní provedení vykopávky nezapažené i zapažené - ošetření výkopiště po celou dobu práce v něm vč. klimatických opatření - ztížení vykopávek v blízkosti podzemního vedení, konstrukcí a objektů vč. jejich dočasného zajištění - ztížení pod vodou, v okolí výbušnin, ve stísněných prostorech a pod. - příplatek za lepivost - těžení po vrstvách, pásech a po jiných nutných částech (figurách) - čerpání vody vč. čerpacích jímek, potrubí a pohotovostní čerpací soupravy (viz ustanovení k pol. 1151,2) - potřebné snížení hladiny podzemní vody - těžení a rozpojování jednotlivých balvanů - vytahování a nošení výkopku - svahování a přesvah. svahů do konečného tvaru, výměna hornin v podloží a v pláni znehodnocené klimatickými vlivy - ruční vykopávky, odstranění kořenů a napadávek - pažení, vzepření a rozepření vč. přepažování (vyjma pažení záporového a štětových stěn) - úpravu, ochranu a očištění dna, základové spáry, stěn a svahů - odvedení nebo obvedení vody v okolí výkopiště a ve výkopišti - třídění výkopku - veškeré pomocné konstrukce umožňující provedení vykopávky (příjezdy, sjezdy, nájezdy, lešení, podpěr. konstr., přemostění, zpevněné plochy, zakrytí a pod.) Položka nezahrnuje: - uložení zeminy (na skládku, do násypu) ani poplatky za skládku, vykazují se v položce č.0141**
P | 4 | 17411 |  | ZÁSYP JAM A RÝH ZEMINOU SE ZHUTNĚNÍM | M3 | 6.16 | 0 | 0 |  |  | 0 | 0 | OTSKP 2025 | 0 | 3 |  |  | 0
PP
VV |  |  |  | "Dle tabulky výpočtu kubatur SO 00-14-01 Výstroj trati Zásyp původních základů výstroje trati vyzískanou zeminou 6,16=6,160 [A] " "Celkem "6,16 = 6,160 [B]
TS |  |  |  | Položka zahrnuje: - kompletní provedení zemní konstrukce vč. výběru vhodného materiálu - úprava ukládaného materiálu vlhčením, tříděním, promícháním nebo vysoušením, příp. jiné úpravy za účelem zlepšení jeho mech. vlastností - hutnění i různé míry hutnění - ošetření úložiště po celou dobu práce v něm vč. klimatických opatření - ztížení v okolí vedení, konstrukcí a objektů a jejich dočasné zajištění - ztížení provádění vč. hutnění ve ztížených podmínkách a stísněných prostorech - ztížené ukládání sypaniny pod vodu - ukládání po vrstvách a po jiných nutných částech (figurách) vč. dosypávek - spouštění a nošení materiálu - výměna částí zemní konstrukce znehodnocené klimatickými vlivy - ruční hutnění - udržování úložiště a jeho ochrana proti vodě - odvedení nebo obvedení vody v okolí úložiště a v úložišti - veškeré pomocné konstrukce umožňující provedení zemní konstrukce (příjezdy, sjezdy, nájezdy, lešení, podpěrné konstrukce, přemostění, zpevněné plochy, zakrytí a pod.) Položka nezahrnuje: - x
SD |  | 4 |  | Vodorovné konstrukce | [6 empty] | 0 | 0
P | 5 | 46111A |  | PATKY Z DÍLCŮ BETON DO C20/25 | M3 | 7.344 | 0 | 0 |  |  | 0 | 0 | OTSKP 2025 | 0 | 3 |  |  | 0
PP
VV |  |  |  | "Výstroj trati: nový betonový základ - betonová patka (500*500 + 300*300)/2*0,8=0,136 m3 Dle tabulky výpočtu kubatur SO 00-14-01 Výstroj trati Betonové základy (patky) C20/25nXF3 7,344=7,344 [A] " "Celkem "7,344 = 7,344 [B]
TS
SD |  | 9 |  | Ostatní konstrukce a práce | [6 empty] | 0 | 0
P | 6 | 923131 |  | NÁMEZNÍK | KUS | 38 | 0 | 0 |  |  | 0 | 0 | OTSKP 2025 | 0 | 3 |  |  | 0
PP
VV |  |  |  | "Dle tabulky výpočtu kubatur SO 00-14-01 Výstroj trati námezník bílý 35=35,000 [A] námezník bílý - výhybka č. 14 do provizorního stavu 1=1,000 [D] hraničník žlutý 2=2,000 [B] Celkem: A+D+B=38,000 [E] " "Celkem "38 = 38,000 [B]
TS |  |  |  | 1. Položka obsahuje: – dodávku a osazení včetně nutných zemních prací a obetonování – odrazky nebo retroreflexní fólie 2. Položka neobsahuje: X 3. Způsob měření: Udává se počet kusů kompletní konstrukce nebo práce.
P | 7 | 923151 |  | ŽELEZOBETONOVÝ STANIČNÍK | KUS | 9 | 0 | 0 |  |  | 0 | 0 | OTSKP 2025 | 0 | 3 |  |  | 0
PP
VV |  |  |  | "Dle tabulky výpočtu kubatur SO 00-14-01 Výstroj trati 9=9,000 [A] " "Celkem "9 = 9,000 [B]
TS |  |  |  | 1. Položka obsahuje: – dodávku a osazení včetně nutných zemních prací a obetonování – případnou obnovu nátěru – odrazky nebo retroreflexní fólie 2. Položka neobsahuje: X 3. Způsob měření: Udává se počet kusů kompletní konstrukce nebo práce.
P | 8 | 923311 |  | PŘEDVĚSTNÍK N - TROJÚHELNÍKOVÝ ŠTÍT | KUS | 3 | 0 | 0 |  |  | 0 | 0 | OTSKP 2025 | 0 | 3 |  |  | 0
PP
VV |  |  |  | "Dle tabulky výpočtu kubatur SO 00-14-01 Výstroj trati Předvěstník N - tabule 3=3,000 [A] " "Celkem "3 = 3,000 [B]
TS |  |  |  | 1. Položka obsahuje: – dodávku a montáž návěsti v příslušném provedení na sloupek, popř. jinou podpůrnou konstrukci včetně upevňovacího a pomocného materiálu – protikorozní úpravu, není-li tato provedena již z výroby nebo daná vlastnostmi použitého materiálu – odrazky nebo retroreflexní fólie 2. Položka neobsahuje: – nosnou konstrukci, např. sloupek, konzolu apod. včetně základu a zemních prácí 3. Způsob měření: Udává se počet kusů kompletní konstrukce nebo práce.
P | 9 | 923341 |  | RYCHLOSTNÍK N - TABULE | KUS | 23 | 0 | 0 |  |  | 0 | 0 | OTSKP 2025 | 0 | 3 |  |  | 0
PP
VV |  |  |  | "Dle tabulky výpočtu kubatur SO 00-14-01 Výstroj trati Rychlostník N - tabule 20=20,000 [A] Rychlostník N - tabule - nízký sdružený pro rychlosti 60/65 2=2,000 [B] Rychlostník N - tabule - nízky 1=1,000 [C] Celkem: A+B+C=23,000 [D] " "Celkem "23 = 23,000 [B]
TS |  |  |  | 1. Položka obsahuje: – dodávku a montáž návěsti v příslušném provedení na sloupek, popř. jinou podpůrnou konstrukci včetně upevňovacího a pomocného materiálu – protikorozní úpravu, není-li tato provedena již z výroby nebo daná vlastnostmi použitého materiálu – odrazky nebo retroreflexní fólie 2. Položka neobsahuje: – nosnou konstrukci, např. sloupek, konzolu apod. včetně základu a zemních prácí 3. Způsob měření: Udává se počet kusů kompletní konstrukce nebo práce.
P | 10 | 923461 |  | NÁVĚST "PÍSKEJTE" | KUS | 1 | 0 | 0 |  |  | 0 | 0 | OTSKP 2025 | 0 | 3 |  |  | 0
PP
VV |  |  |  | "Dle tabulky výpočtu kubatur SO 00-14-01 Výstroj trati Návěst Pískejte – tabule 1=1,000 [A] " "Celkem "1 = 1,000 [B]
TS |  |  |  | 1. Položka obsahuje: – dodávku a montáž návěsti v příslušném provedení na sloupek, popř. jinou podpůrnou konstrukci včetně upevňovacího a pomocného materiálu – protikorozní úpravu, není-li tato provedena již z výroby nebo daná vlastnostmi použitého materiálu – odrazky nebo retroreflexní fólie 2. Položka neobsahuje: – nosnou konstrukci, např. sloupek, konzolu apod. včetně základu a zemních prácí 3. Způsob měření: Udává se počet kusů kompletní konstrukce nebo práce.
P | 11 | 923471 |  | SKLONOVNÍK | KUS | 5 | 0 | 0 |  |  | 0 | 0 | OTSKP 2025 | 0 | 3 |  |  | 0
PP
VV |  |  |  | "Dle tabulky výpočtu kubatur SO 00-14-01 Výstroj trati Sklonovník - tabule 5=5,000 [A] " "Celkem "5 = 5,000 [B]
TS |  |  |  | 1. Položka obsahuje: – dodávku a montáž návěsti v příslušném provedení na sloupek, popř. jinou podpůrnou konstrukci včetně upevňovacího a pomocného materiálu – protikorozní úpravu, není-li tato provedena již z výroby nebo daná vlastnostmi použitého materiálu – odrazky nebo retroreflexní fólie 2. Položka neobsahuje: – nosnou konstrukci, např. sloupek, konzolu apod. včetně základu a zemních prácí 3. Způsob měření: Udává se počet kusů kompletní konstrukce nebo práce.
P | 12 | 923481 |  | STANIČNÍK - TABULE "ÚZKÁ" | KUS | 28 | 0 | 0 |  |  | 0 | 0 | OTSKP 2025 | 0 | 3 |  |  | 0
PP
VV |  |  |  | "Dle tabulky výpočtu kubatur SO 00-14-01 Výstroj trati Staničník - tabule úzká 28=28,000 [A] " "Celkem "28 = 28,000 [B]
TS |  |  |  | 1. Položka obsahuje: – dodávku a montáž návěsti v příslušném provedení na sloupek, popř. jinou podpůrnou konstrukci včetně upevňovacího a pomocného materiálu – protikorozní úpravu, není-li tato provedena již z výroby nebo daná vlastnostmi použitého materiálu – odrazky nebo retroreflexní fólie 2. Položka neobsahuje: – nosnou konstrukci, např. sloupek, konzolu apod. včetně základu a zemních prácí 3. Způsob měření: Udává se počet kusů kompletní konstrukce nebo práce.
P | 13 | 923491 |  | STANIČNÍK - TABULE "ŠIROKÁ" | KUS | 32 | 0 | 0 |  |  | 0 | 0 | OTSKP 2025 | 0 | 3 |  |  | 0
PP
VV |  |  |  | "Dle tabulky výpočtu kubatur SO 00-14-01 Výstroj trati Staničník - tabule široká 32=32,000 [A] " "Celkem "32 = 32,000 [B]
TS |  |  |  | 1. Položka obsahuje: – dodávku a montáž návěsti v příslušném provedení na sloupek, popř. jinou podpůrnou konstrukci včetně upevňovacího a pomocného materiálu – protikorozní úpravu, není-li tato provedena již z výroby nebo daná vlastnostmi použitého materiálu – odrazky nebo retroreflexní fólie 2. Položka neobsahuje: – nosnou konstrukci, např. sloupek, konzolu apod. včetně základu a zemních prácí 3. Způsob měření: Udává se počet kusů kompletní konstrukce nebo práce.
P | 14 | 923821 |  | SLOUPEK DN 60 PRO NÁVĚST | KUS | 53 | 0 | 0 |  |  | 0 | 0 | OTSKP 2025 | 0 | 3 |  |  | 0
PP
VV |  |  |  | "Dle tabulky výpočtu kubatur SO 00-14-01 Výstroj trati Staničník - tabule široká 16=16,000 [A] Staničník - tabule úzká 14=14,000 [B] Rychlostník N - tabule 12=12,000 [C] Rychlostník N - nízký sdružený 2=2,000 [D] Rychlostník N - nízky 1=1,000 [E] Předvěstník N - tabule 2=2,000 [F] Sklonovník - tabule 5=5,000 [G] Návěst Pískejte – tabule 1=1,000 [H] Celkem: A+B+C+D+E+F+G+H=53,000 [I] " "Celkem "53 = 53,000 [B]
TS |  |  |  | 1. Položka obsahuje: – dodání a osazení sloupku v příslušném provedení včetně základu nebo patky a zemních prací – protikorozní úpravu, není-li tato provedena již z výroby nebo daná vlastnostmi použitého materiálu 2. Položka neobsahuje: X 3. Způsob měření: Udává se počet kusů kompletní konstrukce nebo práce.
P | 15 | 965821 |  | DEMONTÁŽ KILOMETROVNÍKU, HEKTOMETROVNÍKU, MEZNÍKU | KUS | 40 | 0 | 0 |  |  | 0 | 0 | OTSKP 2025 | 0 | 3 |  |  | 0
PP
VV |  |  |  | "Dle tabulky výpočtu kubatur SO 00-14-01 Výstroj trati železobetonové staničníky hmotnost 0,157 t/kus 37=37,000 [A] staničník tabulový 3=3,000 [B] Celkem: A+B=40,000 [C] " "Celkem "40 = 40,000 [B]
TS |  |  |  | 1. Položka obsahuje: – zahrnuje veškeré činnosti, zařízení a materiál nutných k odstranění konstrukce – naložení vybouraného materiálu na dopravní prostředek – příplatky za ztížené podmínky při práci v kolejišti, např. za překážky na straně koleje apod. 2. Položka neobsahuje: – odvoz vybouraného materiálu do skladu nebo na likvidaci – poplatky za likvidaci odpadů, nacení se položkami ze ssd 0 3. Způsob měření: Udává se počet kusů kompletní konstrukce nebo práce.
P | 16 | 965831 |  | DEMONTÁŽ NÁMEZNÍKU | KUS | 50 | 0 | 0 |  |  | 0 | 0 | OTSKP 2025 | 0 | 3 |  |  | 0
PP
VV |  |  |  | "Dle tabulky výpočtu kubatur SO 00-14-01 Výstroj trati námezník bílý 47=47,000 [A] hraničník žlutý 3=3,000 [B] Celkem: A+B=50,000 [C] " "Celkem "50 = 50,000 [B]
TS |  |  |  | 1. Položka obsahuje: – zahrnuje veškeré činnosti, zařízení a materiál nutných k odstranění konstrukce – naložení vybouraného materiálu na dopravní prostředek – příplatky za ztížené podmínky při práci v kolejišti, např. za překážky na straně koleje apod. 2. Položka neobsahuje: – odvoz vybouraného materiálu do skladu nebo na likvidaci – poplatky za likvidaci odpadů, nacení se položkami ze ssd 0 3. Způsob měření: Udává se počet kusů kompletní konstrukce nebo práce.
P | 17 | 965841 |  | DEMONTÁŽ JAKÉKOLIV NÁVĚSTI | KUS | 43 | 0 | 0 |  |  | 0 | 0 | OTSKP 2025 | 0 | 3 |  |  | 0
PP
VV |  |  |  | "Dle tabulky výpočtu kubatur SO 00-14-01 Výstroj trati Rychlostník 12=12,000 [A] Předvěstník 5=5,000 [B] Sklonovník 2=2,000 [C] Označník `posun zakázán` 4=4,000 [D] Návěst pískejte 18=18,000 [E] Ostatní tabule 2=2,000 [F] Celkem: A+B+C+D+E+F=43,000 [G] " "Celkem "43 = 43,000 [B]
TS |  |  |  | 1. Položka obsahuje: – zahrnuje veškeré činnosti, zařízení a materiál nutných k odstranění konstrukce – naložení vybouraného materiálu na dopravní prostředek – příplatky za ztížené podmínky při práci v kolejišti, např. za překážky na straně koleje apod. 2. Položka neobsahuje: – odvoz vybouraného materiálu do skladu nebo na likvidaci – poplatky za likvidaci odpadů, nacení se položkami ze ssd 0 3. Způsob měření: Udává se počet kusů kompletní konstrukce nebo práce.
P | 18 | 965851 |  | DEMONTÁŽ ZAJIŠŤOVACÍ ZNAČKY | KUS | 47 | 0 | 0 |  |  | 0 | 0 | OTSKP 2025 | 0 | 3 |  |  | 0
PP
VV |  |  |  | "Dle tabulky výpočtu kubatur SO 00-14-01 Výstroj trati Stávající zajišťovací značky - ŽB sloupek 16=16,000 [A] Stávající body ŽBP 31=31,000 [B] Celkem: A+B=47,000 [C] " "Celkem "47 = 47,000 [B]
TS |  |  |  | 1. Položka obsahuje: – demontáž zajišťovací značky z jakékoliv nosné konstrukce – případnou demontáž sloupku včetně základu, konzoly a jiné drobné nosné konstrukce – naložení vybouraného materiálu na dopravní prostředek 2. Položka neobsahuje: – odvoz vybouraného materiálu do skladu nebo na likvidaci – poplatky za likvidaci odpadů, nacení se položkami ze ssd 0 3. Způsob měření: Udává se počet kusů kompletní konstrukce nebo práce.
P | 19 | 96615A |  | BOURÁNÍ KONSTRUKCÍ Z PROSTÉHO BETONU - BEZ DOPRAVY | M3 | 6.16 | 0 | 0 |  |  | 0 | 0 | OTSKP 2025 | 0 | 3 |  |  | 0
PP
VV |  |  |  | "Dle tabulky výpočtu kubatur SO 00-14-01 Výstroj trati Bourání konstrukcí základů z betonu 6,16=6,160 [A] " "Celkem "6,16 = 6,160 [B]
TS |  |  |  | Položka zahrnuje: - rozbourání konstrukce bez ohledu na použitou technologii - veškeré pomocné konstrukce (lešení a pod.) - veškerou manipulaci s vybouranou sutí a hmotami, kromě vodorovné dopravy, včetně uložení na skládku - veškeré další práce plynoucí z technologického předpisu a z platných předpisů Položka nezahrnuje: - vodorovnou dopravu - poplatek za skládku, který se vykazuje v položce 0141** (s výjimkou malého množství bouraného materiálu, kde je možné poplatek zahrnout do jednotkové ceny bourání – tento fakt musí být uveden v doplňujícím textu k položce)
P | 20 | 96618B |  | BOURÁNÍ KONSTRUKCÍ KOVOVÝCH - DOPRAVA | tkm | 2.7 | 0 | 0 |  |  | 0 | 0 | OTSKP 2025 | 0 | 3 |  |  | 0
PP
VV |  |  |  | "Odvoz do 3 km Železo a ocel (17 04 05) 0,3*3=0,900 [A] " "Celkem "0,9*3 = 2,700 [B]
TS |  |  |  | Položka zahrnuje: - samostatnou dopravu suti a vybouraných hmot Položka nezahrnuje: - x Způsob měření: - součin hmotnosti [t] a požadované vzdálenosti [km]
P | 21 | R965841 |  | DEMONTÁŽ A ZPĚTNÁ MONTÁŽ STÁVAJÍCÍ NÁVĚSTI | KUS | 6 | 0 | 0 |  |  | 0 | 0 | R položka | 0 | 3 |  |  | 0
PP
VV |  |  |  | "Demontáž a zpětná montáž sloupků rychlostníků a předvěstníků se stávajícím základem (patkou). Položka zahrnuje výkop stávající patky se sloupkem a návěstí, přemístění do nové polohy, výkop pro patku v nové poloze, hutnění v okolí patky, zpětný zásyp výkopu po stávající patce. 6=6,000 [A] " "Celkem "6 = 6,000 [B]
TS |  |  |  | 1. Položka obsahuje: – zahrnuje veškeré činnosti, zařízení a materiál nutných k odstranění konstrukce a její přemístění – naložení vybouraného materiálu na dopravní prostředek – příplatky za ztížené podmínky při práci v kolejišti, např. za překážky na straně koleje apod. – odvoz vybouraného materiálu do skladu nebo na likvidaci – poplatky za likvidaci odpadů, nacení se položkami ze ssd 0 3. Způsob měření: Udává se počet kusů kompletní konstrukce nebo práce.

## SO 11-10-01.01
SŽDC05 | [14 empty] | 3
S | Stavba: | 5513520013 |  | Rekonstrukce žst. Turnov - Infrastruktura / Rekonstrukce výpravní budovy ŽST Turnov, 3. etapa | [6 empty] | D.2.1.1.0 | 0 | AspeEsticon | 0 | 2
O | Objekt: | D.2.1.1.0 |  | Kolejový svršek | [9 empty] | 0.12 | 2
Typ | Poř. číslo | Kód položky | Varianta | Název položky | MJ | Množství | Jednotková hmotnost | Celková hmotnost |  |  | Jednotková cena |  | Cenové soustavy | 0.21
Dodávka
[9 empty] | Jednotková | Celkem | Jednotková | Celkem |  |  |  | Počet položek s nulovou cenou | 0
O1 |  | SO 11-10-01.01 |  | ŽST Turnov, železniční svršek | [6 empty] | 0 | 0
SD |  | 0 |  | Všeobecné konstrukce a práce | [6 empty] | 0 | 0
P | 1 | 027121 | 1 | PROVIZORNÍ PŘÍSTUPOVÉ CESTY - ZŘÍZENÍ | M2 | 2882 | 0 | 0 |  |  | 0 | 0 | OTSKP 2025 | 0 | 3 |  |  | 0
PP
VV |  |  |  | "Popis konstrukcí provizorních přístupů popsán v TZ. Provizorní přístupy jsou zakresleny v části B.8 Zařízení staveniště. Předpokládaný rozsah provizorních přístupových cest vytvořených z: ( dle tabulky č.17 Plochy provizorních přístupových komunikací) " "Nových silničních panelů:" 2882 = 2882,000 [A]
TS |  |  |  | Položka zahrnuje: - veškeré náklady spojené se zřízením přístupové cesty Položka nezahrnuje: - x
P | 2 | 027121 | 2 | PROVIZORNÍ PŘÍSTUPOVÉ CESTY - ZŘÍZENÍ | M2 | 1045 | 0 | 0 |  |  | 0 | 0 | OTSKP 2025 | 0 | 3 |  |  | 0
PP
VV |  |  |  | "Popis konstrukcí provizorních přístupů popsán v TZ. Provizorní přístupy jsou zakresleny v části B.8 Zařízení staveniště. Předpokládaný rozsah provizorních přístupových cest vytvořených z: ( dle tabulky č.17 Plochy provizorních přístupových komunikací) " "Geotextilie + rozprostření štěrku frakce 32/63 v tl. 250 mm (výzisk - uvažováno odtěžené kolejové lože)" 1045 = 1045,000 [B]
TS |  |  |  | Položka zahrnuje: - veškeré náklady spojené se zřízením přístupové cesty Položka nezahrnuje: - x
P | 3 | 027121 | 3 | PROVIZORNÍ PŘÍSTUPOVÉ CESTY - ZŘÍZENÍ | M2 | 187 | 0 | 0 |  |  | 0 | 0 | OTSKP 2025 | 0 | 3 |  |  | 0
PP
VV |  |  |  | "Popis konstrukcí provizorních přístupů popsán v TZ. Provizorní přístupy jsou zakresleny v části B.8 Zařízení staveniště. Předpokládaný rozsah provizorních přístupových cest vytvořených z: ( dle tabulky č.17 Plochy provizorních přístupových komunikací) " "Geotextilie + betonová vrstva z betonu C16/20 tl. 0,20 m" 187 = 187,000 [C]
TS |  |  |  | Položka zahrnuje: - veškeré náklady spojené se zřízením přístupové cesty Položka nezahrnuje: - x
P | 4 | 027121 | 4 | PROVIZORNÍ PŘÍSTUPOVÉ CESTY - ZŘÍZENÍ | M2 | 127 | 0 | 0 |  |  | 0 | 0 | OTSKP 2025 | 0 | 3 |  |  | 0
PP
VV |  |  |  | "Popis konstrukcí provizorních přístupů popsán v TZ. Provizorní přístupy jsou zakresleny v části B.8 Zařízení staveniště. Předpokládaný rozsah provizorních přístupových cest vytvořených z: ( dle tabulky č.17 Plochy provizorních přístupových komunikací) " "Nové panely pro zádlažbu do mezikolejnicového prostoru" 127 = 127,000 [D]
TS |  |  |  | Položka zahrnuje: - veškeré náklady spojené se zřízením přístupové cesty Položka nezahrnuje: - x
P | 5 | 027123 | 1 | PROVIZORNÍ PŘÍSTUPOVÉ CESTY - ZRUŠENÍ | M2 | 2882 | 0 | 0 |  |  | 0 | 0 | OTSKP 2025 | 0 | 3 |  |  | 0
PP
VV |  |  |  | "Popis konstrukcí provizorních přístupů popsán v TZ. Provizorní přístupy jsou zakresleny v části B.8 Zařízení staveniště. Předpokládaný rozsah provizorních přístupových cest vytvořených z ( dle tabulky č.17 Plochy provizorních přístupových komunikací) : " "Nových silničních panelů:" 2882 = 2882,000 [A]
TS |  |  |  | Položka zahrnuje: - veškeré náklady spojené se zrušením přístupové cesty Položka nezahrnuje: - x
P | 6 | 027123 | 2 | PROVIZORNÍ PŘÍSTUPOVÉ CESTY - ZRUŠENÍ | M2 | 1045 | 0 | 0 |  |  | 0 | 0 | OTSKP 2025 | 0 | 3 |  |  | 0
PP
VV |  |  |  | "Popis konstrukcí provizorních přístupů popsán v TZ. Provizorní přístupy jsou zakresleny v části B.8 Zařízení staveniště. Předpokládaný rozsah provizorních přístupových cest vytvořených z ( dle tabulky č.17 Plochy provizorních přístupových komunikací) : " "Geotextilie + rozprostření štěrku frakce 32/63 v tl. 250 mm (výzisk - uvažováno odtěžené kolejové lože)" 1045 = 1045,000 [B]
TS |  |  |  | Položka zahrnuje: - veškeré náklady spojené se zrušením přístupové cesty Položka nezahrnuje: - x
P | 7 | 027123 | 3 | PROVIZORNÍ PŘÍSTUPOVÉ CESTY - ZRUŠENÍ | M2 | 187 | 0 | 0 |  |  | 0 | 0 | OTSKP 2025 | 0 | 3 |  |  | 0
PP
VV |  |  |  | "Popis konstrukcí provizorních přístupů popsán v TZ. Provizorní přístupy jsou zakresleny v části B.8 Zařízení staveniště. Předpokládaný rozsah provizorních přístupových cest vytvořených z ( dle tabulky č.17 Plochy provizorních přístupových komunikací) : " "Geotextilie + betonová vrstva z betonu C16/20 tl. 0,20 m" 187 = 187,000 [C]
TS |  |  |  | Položka zahrnuje: - veškeré náklady spojené se zrušením přístupové cesty Položka nezahrnuje: - x
P | 8 | 027123 | 4 | PROVIZORNÍ PŘÍSTUPOVÉ CESTY - ZRUŠENÍ | M2 | 127 | 0 | 0 |  |  | 0 | 0 | OTSKP 2025 | 0 | 3 |  |  | 0
PP
VV |  |  |  | "Popis konstrukcí provizorních přístupů popsán v TZ. Provizorní přístupy jsou zakresleny v části B.8 Zařízení staveniště. Předpokládaný rozsah provizorních přístupových cest vytvořených z ( dle tabulky č.17 Plochy provizorních přístupových komunikací) : " "Nové panely pro zádlažbu do mezikolejnicového prostoru" 127 = 127,000 [D]
TS |  |  |  | Položka zahrnuje: - veškeré náklady spojené se zrušením přístupové cesty Položka nezahrnuje: - x
P | 9 | 03430 |  | STAVEBNÍ VYBAVENÍ STABILNÍ PRO DRCENÍ A TŘÍD KAMENIVA | KPL | 1 | 0 | 0 |  |  | 0 | 0 | OTSKP 2025 | 0 | 3 |  |  | 0
PP |  |  |  | .
VV |  |  |  | "Vybavení recyklační linky." "Třídění - (34 953,8 t) odtěženého kameniva určeného k recyklaci (tab. č 21)" "Drcení kameniva - (17 476,9 t), tab- č. 21) drcení kameniva pro zpěrné využití na frakce 0/32 a 32/63" "Doprava strojů - 4 etapy + 3 podetapy" "KPL" 1 = 1,000 [A]
TS |  |  |  | Položka zahrnuje: - dopravu drtiče a třídiče pro jednotlivé stavebí etapy (předpoklad 4 etapy) - třídění celkového množství odtěženého kolejového lože a drážních stezek - drcení kameniva na požadované frakce
P | 10 | R015140 | 907 | POPLATKY ZA LIKVIDACŮ ODPADŮ NEKONTAMINOVANÝCH - 17 01 01 BETON Z DEMOLIC OBJEKTŮ, ZÁKLADŮ TV VČETNĚ DOPRAVY | T | 41.726 | 0 | 0 |  |  | 0 | 0 | R položka | 0 | 3 |  |  | 0
PP |  |  |  | EVIDENČNÍ POLOŽKA. Neoceňovat v objektu SO/PS, položka se oceňuje pouze v objektu SO 90-90.
VV |  |  |  | "Množství v položce dle tabulky kubatur (tab. č. 4 a 5)" "Demontované betonové přechodové úpravy v kolejišti + námezníky výhybek " 41,726 = 41,726 [A]
TS |  |  |  | 1. Položka obsahuje: - veškeré poplatky provozovateli skládky, recyklační linky nebo jiného zařízení na zpracování nebo likvidaci odpadů související s převzetím, uložením, zpracováním nebo likvidací odpadu, - náklady spojené s dopravou odpadu z místa stavby na místo převzetí provozovatelem skládky, recyklační linky nebo jiného zařízení na zpracování nebo likvidaci odpadů - náklady spojené s vyložením a manipulací s materiálem v místě skládky. 2. Položka neobsahuje: - náklady spojené s naložením a manipulací s materiálem. **) 3. Způsob měření: [měrná jednotka - nejčastěji Tuna] určující množství odpadu vytříděného v souladu se zákonem č. 541/2020 Sb., o odpadech, v platném znění. Poznámka: *) U nebezpečných odpadů musí být v doplňujícím popisu položky uvedeno upřesnění nebezpečných vlastností v rozsahu a typu koncentrace nebezpečných látek **) Text se uvede v případech, kdy náklady spojené s naložením a manipulací s materiálem jsou součástí položky dopravy nebo položky zahrnující činnost, která je zdrojem odpadu (např. výkopové práce)
P | 11 | R015150 | 908 | POPLATKY ZA LIKVIDACŮ ODPADŮ NEKONTAMINOVANÝCH - 17 05 08 ŠTĚRK Z KOLEJIŠTĚ (ODPAD PO RECYKLACI) VČETNĚ DOPRAVY | T | 17476.9 | 0 | 0 |  |  | 0 | 0 | R položka | 0 | 3 |  |  | 0
PP |  |  |  | EVIDENČNÍ POLOŽKA. Neoceňovat v objektu SO/PS, položka se oceňuje pouze v objektu SO 90-90.
VV |  |  |  | "Odpad kategorie O (štěrk z recyklace) - frakce 0/18 (viz tabulka kubatur č. 21)" 17476,9 = 17476,900 [A]
TS |  |  |  | 1. Položka obsahuje: - veškeré poplatky provozovateli skládky, recyklační linky nebo jiného zařízení na zpracování nebo likvidaci odpadů související s převzetím, uložením, zpracováním nebo likvidací odpadu, - náklady spojené s dopravou odpadu z místa stavby na místo převzetí provozovatelem skládky, recyklační linky nebo jiného zařízení na zpracování nebo likvidaci odpadů - náklady spojené s vyložením a manipulací s materiálem v místě skládky. 2. Položka neobsahuje: - náklady spojené s naložením a manipulací s materiálem. **) 3. Způsob měření: [měrná jednotka - nejčastěji Tuna] určující množství odpadu vytříděného v souladu se zákonem č. 541/2020 Sb., o odpadech, v platném znění. Poznámka: *) U nebezpečných odpadů musí být v doplňujícím popisu položky uvedeno upřesnění nebezpečných vlastností v rozsahu a typu koncentrace nebezpečných látek **) Text se uvede v případech, kdy náklady spojené s naložením a manipulací s materiálem jsou součástí položky dopravy nebo položky zahrnující činnost, která je zdrojem odpadu (např. výkopové práce)
P | 12 | R015170 | 910 | POPLATKY ZA LIKVIDACŮ ODPADŮ NEKONTAMINOVANÝCH - 17 02 01 DŘEVO PO STAVEBNÍM POUŽITÍ, Z DEMOLIC VČETNĚ DOPRAVY | T | 7.598 | 0 | 0 |  |  | 0 | 0 | R položka | 0 | 3 |  |  | 0
PP |  |  |  | EVIDENČNÍ POLOŽKA. Neoceňovat v objektu SO/PS, položka se oceňuje pouze v objektu SO 90-90.
VV |  |  |  | "Množství v položce dle tabulky kubatur č. 4. Demontované části dřevěných přechodů." 7,598 = 7,598 [A]
TS |  |  |  | 1. Položka obsahuje: - veškeré poplatky provozovateli skládky, recyklační linky nebo jiného zařízení na zpracování nebo likvidaci odpadů související s převzetím, uložením, zpracováním nebo likvidací odpadu, - náklady spojené s dopravou odpadu z místa stavby na místo převzetí provozovatelem skládky, recyklační linky nebo jiného zařízení na zpracování nebo likvidaci odpadů - náklady spojené s vyložením a manipulací s materiálem v místě skládky. 2. Položka neobsahuje: - náklady spojené s naložením a manipulací s materiálem. **) 3. Způsob měření: [měrná jednotka - nejčastěji Tuna] určující množství odpadu vytříděného v souladu se zákonem č. 541/2020 Sb., o odpadech, v platném znění. Poznámka: *) U nebezpečných odpadů musí být v doplňujícím popisu položky uvedeno upřesnění nebezpečných vlastností v rozsahu a typu koncentrace nebezpečných látek **) Text se uvede v případech, kdy náklady spojené s naložením a manipulací s materiálem jsou součástí položky dopravy nebo položky zahrnující činnost, která je zdrojem odpadu (např. výkopové práce)
P | 13 | R015210 | 913 | POPLATKY ZA LIKVIDACŮ ODPADŮ NEKONTAMINOVANÝCH - 17 01 01 ŽELEZNIČNÍ PRAŽCE BETONOVÉ VČETNĚ DOPRAVY | T | 1311.351 | 0 | 0 |  |  | 0 | 0 | R položka | 0 | 3 |  |  | 0
PP |  |  |  | EVIDENČNÍ POLOŽKA. Neoceňovat v objektu SO/PS, položka se oceňuje pouze v objektu SO 90-90.
VV |  |  |  | "Množství v položce dle tabulky kubatur (tab. č. 3)" "Odvoz pražců z koleje určených k likvidaci (recyklační středisko):" 1311,351 = 1311,351 [A]
TS |  |  |  | 1. Položka obsahuje: - veškeré poplatky provozovateli skládky, recyklační linky nebo jiného zařízení na zpracování nebo likvidaci odpadů související s převzetím, uložením, zpracováním nebo likvidací odpadu, - náklady spojené s dopravou odpadu z místa stavby na místo převzetí provozovatelem skládky, recyklační linky nebo jiného zařízení na zpracování nebo likvidaci odpadů - náklady spojené s vyložením a manipulací s materiálem v místě skládky. 2. Položka neobsahuje: - náklady spojené s naložením a manipulací s materiálem. **) 3. Způsob měření: [měrná jednotka - nejčastěji Tuna] určující množství odpadu vytříděného v souladu se zákonem č. 541/2020 Sb., o odpadech, v platném znění. Poznámka: *) U nebezpečných odpadů musí být v doplňujícím popisu položky uvedeno upřesnění nebezpečných vlastností v rozsahu a typu koncentrace nebezpečných látek **) Text se uvede v případech, kdy náklady spojené s naložením a manipulací s materiálem jsou součástí položky dopravy nebo položky zahrnující činnost, která je zdrojem odpadu (např. výkopové práce)
P | 14 | R015240 | 916 | POPLATKY ZA LIKVIDACŮ ODPADŮ NEKONTAMINOVANÝCH - 20 03 01 SMĚSNÝ KOMUNÁLNÍ ODPAD VČETNĚ DOPRAVY | T | 3 | 0 | 0 |  |  | 0 | 0 | R položka | 0 | 3 |  |  | 0
PP |  |  |  | EVIDENČNÍ POLOŽKA. Neoceňovat v objektu SO/PS, položka se oceňuje pouze v objektu SO 90-90.
VV |  |  |  | "Vyklizení komunálního odpadu v celém kolejišti (rozsahu rekonstrukce svršku a spodku), zvláště pak v oblasti koleje č. 4 (podél stávající nákladové rampy). Předpokládané množství" 3 = 3,000 [A]
TS |  |  |  | 1. Položka obsahuje: - veškeré poplatky provozovateli skládky, recyklační linky nebo jiného zařízení na zpracování nebo likvidaci odpadů související s převzetím, uložením, zpracováním nebo likvidací odpadu, - náklady spojené s dopravou odpadu z místa stavby na místo převzetí provozovatelem skládky, recyklační linky nebo jiného zařízení na zpracování nebo likvidaci odpadů - náklady spojené s vyložením a manipulací s materiálem v místě skládky. 2. Položka neobsahuje: - náklady spojené s naložením a manipulací s materiálem. **) 3. Způsob měření: [měrná jednotka - nejčastěji Tuna] určující množství odpadu vytříděného v souladu se zákonem č. 541/2020 Sb., o odpadech, v platném znění. Poznámka: *) U nebezpečných odpadů musí být v doplňujícím popisu položky uvedeno upřesnění nebezpečných vlastností v rozsahu a typu koncentrace nebezpečných látek **) Text se uvede v případech, kdy náklady spojené s naložením a manipulací s materiálem jsou součástí položky dopravy nebo položky zahrnující činnost, která je zdrojem odpadu (např. výkopové práce)
P | 15 | R015250 | 917 | POPLATKY ZA LIKVIDACŮ ODPADŮ NEKONTAMINOVANÝCH - 17 02 03 POLYETYLÉNOVÉ PODLOŽKY (ŽEL. SVRŠEK) VČETNĚ DOPRAVY | T | 1.53 | 0 | 0 |  |  | 0 | 0 | R položka | 0 | 3 |  |  | 0
PP |  |  |  | EVIDENČNÍ POLOŽKA. Neoceňovat v objektu SO/PS, položka se oceňuje pouze v objektu SO 90-90.
VV |  |  |  | "Množství v položce dle tabulky kubatur č. 3" 1,53 = 1,530 [A]
TS |  |  |  | 1. Položka obsahuje: - veškeré poplatky provozovateli skládky, recyklační linky nebo jiného zařízení na zpracování nebo likvidaci odpadů související s převzetím, uložením, zpracováním nebo likvidací odpadu, - náklady spojené s dopravou odpadu z místa stavby na místo převzetí provozovatelem skládky, recyklační linky nebo jiného zařízení na zpracování nebo likvidaci odpadů - náklady spojené s vyložením a manipulací s materiálem v místě skládky. 2. Položka neobsahuje: - náklady spojené s naložením a manipulací s materiálem. **) 3. Způsob měření: [měrná jednotka - nejčastěji Tuna] určující množství odpadu vytříděného v souladu se zákonem č. 541/2020 Sb., o odpadech, v platném znění. Poznámka: *) U nebezpečných odpadů musí být v doplňujícím popisu položky uvedeno upřesnění nebezpečných vlastností v rozsahu a typu koncentrace nebezpečných látek **) Text se uvede v případech, kdy náklady spojené s naložením a manipulací s materiálem jsou součástí položky dopravy nebo položky zahrnující činnost, která je zdrojem odpadu (např. výkopové práce)
P | 16 | R015260 | 918 | POPLATKY ZA LIKVIDACŮ ODPADŮ NEKONTAMINOVANÝCH - 07 02 99 PRYŽOVÉ PODLOŽKY (ŽEL. SVRŠEK) VČETNĚ DOPRAVY | T | 3.828 | 0 | 0 |  |  | 0 | 0 | R položka | 0 | 3 |  |  | 0
PP |  |  |  | EVIDENČNÍ POLOŽKA. Neoceňovat v objektu SO/PS, položka se oceňuje pouze v objektu SO 90-90.
VV |  |  |  | "Množství v položce dle tabulky kubatur č. 3 . Pryžové podložky + pryžové přechody" 2,77+1,058 = 3,828 [A]
TS |  |  |  | 1. Položka obsahuje: - veškeré poplatky provozovateli skládky, recyklační linky nebo jiného zařízení na zpracování nebo likvidaci odpadů související s převzetím, uložením, zpracováním nebo likvidací odpadu, - náklady spojené s dopravou odpadu z místa stavby na místo převzetí provozovatelem skládky, recyklační linky nebo jiného zařízení na zpracování nebo likvidaci odpadů - náklady spojené s vyložením a manipulací s materiálem v místě skládky. 2. Položka neobsahuje: - náklady spojené s naložením a manipulací s materiálem. **) 3. Způsob měření: [měrná jednotka - nejčastěji Tuna] určující množství odpadu vytříděného v souladu se zákonem č. 541/2020 Sb., o odpadech, v platném znění. Poznámka: *) U nebezpečných odpadů musí být v doplňujícím popisu položky uvedeno upřesnění nebezpečných vlastností v rozsahu a typu koncentrace nebezpečných látek **) Text se uvede v případech, kdy náklady spojené s naložením a manipulací s materiálem jsou součástí položky dopravy nebo položky zahrnující činnost, která je zdrojem odpadu (např. výkopové práce)
P | 17 | R015510 | 934 | POPLATKY ZA LIKVIDACŮ ODPADŮ NEBEZPEČNÝCH - 17 05 07* LOKÁLNĚ ZNEČIŠTĚNÝ ŠTĚRK A ZEMINA Z KOLEJIŠTĚ (VÝHYBKY) VČETNĚ DOPRAVY *) | T | 1656 | 0 | 0 |  |  | 0 | 0 | R položka | 0 | 3 |  |  | 0
PP |  |  |  | EVIDENČNÍ POLOŽKA. Neoceňovat v objektu SO/PS, položka se oceňuje pouze v objektu SO 90-90.
VV |  |  |  | "Množství v položce dle tabulky kubatu č. 2" "Shluk výhybek 101; 102; 103; 104 (kompletní kol. lože)" "Výhybkové konstrukce (štěrk z výměnové části - 15m3/kus)" 1656 = 1656,000 [A]
TS |  |  |  | 1. Položka obsahuje: - veškeré poplatky provozovateli skládky, recyklační linky nebo jiného zařízení na zpracování nebo likvidaci odpadů související s převzetím, uložením, zpracováním nebo likvidací odpadu, - náklady spojené s dopravou odpadu z místa stavby na místo převzetí provozovatelem skládky, recyklační linky nebo jiného zařízení na zpracování nebo likvidaci odpadů - náklady spojené s vyložením a manipulací s materiálem v místě skládky. 2. Položka neobsahuje: - náklady spojené s naložením a manipulací s materiálem. **) 3. Způsob měření: [měrná jednotka - nejčastěji Tuna] určující množství odpadu vytříděného v souladu se zákonem č. 541/2020 Sb., o odpadech, v platném znění. Poznámka: *) U nebezpečných odpadů musí být v doplňujícím popisu položky uvedeno upřesnění nebezpečných vlastností v rozsahu a typu koncentrace nebezpečných látek **) Text se uvede v případech, kdy náklady spojené s naložením a manipulací s materiálem jsou součástí položky dopravy nebo položky zahrnující činnost, která je zdrojem odpadu (např. výkopové práce)
P | 18 | R015520 | 935 | POPLATKY ZA LIKVIDACŮ ODPADŮ NEBEZPEČNÝCH - 17 02 04* ŽELEZNIČNÍ PRAŽCE DŘEVĚNÉ VČETNĚ DOPRAVY *) | T | 549.038 | 0 | 0 |  |  | 0 | 0 | R položka | 0 | 3 |  |  | 0
PP |  |  |  | EVIDENČNÍ POLOŽKA. Neoceňovat v objektu SO/PS, položka se oceňuje pouze v objektu SO 90-90.
VV |  |  |  | "Množství v položce dle tabulky kubatur č. 5 a 3" "Odvoz pražců z výhybek určených k likvidaci (skládka)" 230,258 = 230,258 [A] "Odvoz pražců z koleje určených k likvidaci (skládka), odvoz volně ložených pražců" 318,78 = 318,780 [B] "Celkem: "A+B = 549,038 [C]
TS |  |  |  | 1. Položka obsahuje: - veškeré poplatky provozovateli skládky, recyklační linky nebo jiného zařízení na zpracování nebo likvidaci odpadů související s převzetím, uložením, zpracováním nebo likvidací odpadu, - náklady spojené s dopravou odpadu z místa stavby na místo převzetí provozovatelem skládky, recyklační linky nebo jiného zařízení na zpracování nebo likvidaci odpadů - náklady spojené s vyložením a manipulací s materiálem v místě skládky. 2. Položka neobsahuje: - náklady spojené s naložením a manipulací s materiálem. **) 3. Způsob měření: [měrná jednotka - nejčastěji Tuna] určující množství odpadu vytříděného v souladu se zákonem č. 541/2020 Sb., o odpadech, v platném znění. Poznámka: *) U nebezpečných odpadů musí být v doplňujícím popisu položky uvedeno upřesnění nebezpečných vlastností v rozsahu a typu koncentrace nebezpečných látek **) Text se uvede v případech, kdy náklady spojené s naložením a manipulací s materiálem jsou součástí položky dopravy nebo položky zahrnující činnost, která je zdrojem odpadu (např. výkopové práce)
P | 19 | R029113 | 2 | OSTATNÍ POŽADAVKY - GEODETICKÉ ZAMĚŘENÍ - APK/GPK | KPL | 1 | 0 | 0 |  |  | 0 | 0 | R položka | 0 | 3 |  |  | 0
PP
VV |  |  |  | "Geodetické práce pro zajištění prostorové polohy koleje stanovené předpisem SŽDC S3 včetně všech potřebných měření, protokolů, vypracování dokumentací, zřízení provizorních ZZ, zřízení provizorních bodů, zajištění PPK na body ŽBP." 1 = 1,000 [A]
TS |  |  |  | Položka zahrnuje: - veškeré náklady spojené s objednatelem požadovanými pracemi Položka nezahrnuje: - x
SD |  | 1 |  | Zemní práce | [6 empty] | 0 | 0
P | 20 | 11090 |  | VŠEOBECNÉ VYKLIZENÍ OSTATNÍCH PLOCH | M2 | 1500 | 0 | 0 |  |  | 0 | 0 | OTSKP 2025 | 0 | 3 |  |  | 0
PP
VV |  |  |  | "Vyklizení komunálního odpadu v rozsahu rekonstruované části kolejiště a stávající koleje č. 4." "Předpoklad" 1500 = 1500,000 [A]
TS |  |  |  | Položka zahrnuje: odstranění všech překážek pro uskutečnění stavby Položka nezahrhuje: - x
P | 21 | 11316 |  | ODSTRANĚNÍ KRYTU ZPEVNĚNÝCH PLOCH ZE SILNIČNÍCH DÍLCŮ | M3 | 15 | 0 | 0 |  |  | 0 | 0 | OTSKP 2025 | 0 | 3 |  |  | 0
PP
VV |  |  |  | "Předpoklad rozebrání plochy 100m2 ze silničních panelů tl. 0,15m - údržbová základna OŘ HK, předání správci v místě stavby, bez odvozu na skládku" 100*0,15 = 15,000 [A]
TS |  |  |  | Položka zahrnuje veškerou manipulaci s vybouranou sutí a s vybouranými hmotami vč. uložení na skládku. Nezahrnuje poplatek za skládku, který se vykazuje v položce 0141** (s výjimkou malého množství bouraného materiálu, kde je možné poplatek zahrnout do jednotkové ceny bourání – tento fakt musí být uveden v doplňujícím textu k položce).
P | 22 | 18214 |  | ÚPRAVA POVRCHŮ SROVNÁNÍM ÚZEMÍ V TL DO 0,25M | M2 | 9978 | 0 | 0 |  |  | 0 | 0 | OTSKP 2025 | 0 | 3 |  |  | 0
PP
VV |  |  |  | "Úprava povrchů - rozprostření kolejového lože po snesení kolejového roštu, kde nedochází k jeho odtěžení. Množství v položce dle výkresové dokumentace - demontáže" "8a; 6a; 25; 27; úsek ZV28-KV30; část koleje 33 a 33b; 35; 37; úsek KV47-KV56; KV52 - zazážedlo)" "Kolejové lože po kolejích č.8a a 6a" 696 = 696,000 [A] "Oblast kolejí 25; 27 a úsek ZV28-KV30" 1358 = 1358,000 [B] "Oblast kolejí 33 a 33bKV47-KV56, KV52 - zazážedlo" 426+343 = 769,000 [D] "Oblast kolejí 35 a 37" 3500+390 = 3890,000 [E] "Oblast výhybky č. 38" 115 = 115,000 [F] "Úprava terénu srovnáním území (mezi kolejí č. 23 a kolejí směrem Hradec Králové), stávající číslování" 450 = 450,000 [G] "Plocha urovnání původního terénu mezi profily kolejového lože" 2700 = 2700,000 [I] "Celkem: "A+B+D+E+F+G+I = 9978,000 [J]
TS |  |  |  | položka zahrnuje srovnání výškových rozdílů terénu
SD |  | 5 |  | Komunikace | [6 empty] | 0 | 0
P | 23 | 512550 |  | KOLEJOVÉ LOŽE - ZŘÍZENÍ Z KAMENIVA HRUBÉHO DRCENÉHO (ŠTĚRK) | M3 | 23352.967 | 0 | 0 |  |  | 0 | 0 | OTSKP 2025 | 0 | 3 |  |  | 0
PP
VV |  |  |  | "Množství v položce dle tabulky kubatur. Zřízení kolejového lože - nového v koleji a výhybkách včetně zapuštěného kolejového lože a dosypů mezi profily kolejového lože. Položka nezahrnuje doplnění kameniva v místech úpravy GPK. Položka zahrnuje odpočet množství materiálu drážních stezek (tab. č. 1)" 23352,967 = 23352,967 [A]
TS |  |  |  | 1. Položka obsahuje: – dodávku, dopravu a uložení kameniva předepsané specifikace a frakce v požadované míře zhutnění 2. Položka neobsahuje: X 3. Způsob měření: Měří se objem kolejového lože v projektovaném profilu.
P | 24 | 512560 |  | KOLEJOVÉ LOŽE - ZŘÍZENÍ Z KAMENIVA HRUBÉHO RECYKLOVANÉHO | M3 | 3883.755 | 0 | 0 |  |  | 0 | 0 | OTSKP 2025 | 0 | 3 |  |  | 0
PP
VV |  |  |  | "Předpokládané množství materiálu kolejového lože frakce 31,5/63 vyzískaného z recyklace. Množství v položce dle tab. kub. (tab. č. 21)" 3883,755 = 3883,755 [A]
TS |  |  |  | 1. Položka obsahuje: – dodávku, dopravu a uložení kameniva předepsané specifikace a frakce v požadované míře zhutnění 2. Položka neobsahuje: X 3. Způsob měření: Měří se objem kolejového lože v projektovaném profilu.
P | 25 | 513550 |  | KOLEJOVÉ LOŽE - DOPLNĚNÍ Z KAMENIVA HRUBÉHO DRCENÉHO (ŠTĚRK) | M3 | 336.32 | 0 | 0 |  |  | 0 | 0 | OTSKP 2025 | 0 | 3 |  |  | 0
PP
VV |  |  |  | "Doplnění kolejového lože v místech úpravy GPK (výběhy). Položka zahrnuje doplnění kolejového lože v místech vyšších zdvihů koleje. Množství v položce dle tabulky kubatur. " "Doplnění kolejového lože ve výbězích - v koleji (tab. č. 8) "216,02 = 216,020 [B] "Doplnění kolejového lože ve výbězích - ve výhybce (tab. č. 9) "6 = 6,000 [C] "Zásyp po odtěženém štěrkovém loži. (Plocha dle výkresové dokumnetace * předpokládaná tloušťka vrstvy 100 mm) "(749+394)*0,1 = 114,300 [D] "Celkové množství "336.320000 = 336,320 [E]
TS |  |  |  | 1. Položka obsahuje: – dodávku, dopravu a uložení kameniva předepsané specifikace a frakce v požadované míře zhutnění 2. Položka neobsahuje: X 3. Způsob měření: Měří se objem kolejového lože v projektovaném profilu.
P | 26 | 528141 |  | KOLEJ 49 E1, ROZD. "C", BEZSTYKOVÁ, PR. BET. PODKLADNICOVÝ UŽITÝ, UP. TUHÉ | M | 280.806 | 0 | 0 |  |  | 0 | 0 | OTSKP 2025 | 0 | 3 |  |  | 0
PP
VV |  |  |  | "Množství v položce dle tabulky kubatur (tab. č. 6)" "kolej vlečka RFP, kolej 101a" "Poznámka ke specifikaci: " "-- dodávka pražců SB 8 z výzisku stavby, předá ST Liberec" 280,806 = 280,806 [A]
TS |  |  |  | 1. Položka obsahuje: – defektoskopické zkoušky kolejnic, jsou-li vyžadovány – dodávku uvedeného typu kolejnic, pražců (popř. mostnic), upevňovadel a drobného kolejiva v uvedeném rozdělení koleje pro normální rozchod kolejí (1435 mm) – montáž kolejových polí ze součástí železničního svršku uvedených typů na montážní základně, popř. přímo na staveništi nebo strojní linkou – dopravu smontovaných kolejových polí nebo součástí z montážní základny na místo určení, pokud si to zvolená technologie pokládky vyžaduje – zřízení koleje pomocí kolejových polí za použití vhodného kladecího prostředku – sespojkování kolejových polí bez jejich svaření – směrovou a výškovou úpravu koleje do předepsané polohy včetně stabilizace kolejového lože – očištění a naolejování spojkových a svěrkových šroubů před zahájením provozu – pomocné a dokončovací práce – případné ztížení práce při překážách na jedné nebo obou stranách, v tunelu i při rekonstrukcích 2. Položka neobsahuje: – zřízení kolejového lože – svařování kolejnic do bezstykové koleje – broušení koleje – případnou dodávku a montáž pražcových kotev – následnou úpravu směrového a výškového uspořádání koleje 3. Způsob měření: Měří se délka koleje ve smyslu ČSN 73 6360, tj. v ose koleje.
P | 27 | 528152 |  | KOLEJ 49 E1, ROZD. "C", BEZSTYKOVÁ, PR. BET. BEZPODKLADNICOVÝ, UP. PRUŽNÉ | M | 5624.988 | 0 | 0 |  |  | 0 | 0 | OTSKP 2025 | 0 | 3 |  |  | 0
PP
VV |  |  |  | "Množství v položce dle tabulky kubatur (tab. č. 6)" 5624,988 = 5624,988 [A]
TS |  |  |  | 1. Položka obsahuje: – defektoskopické zkoušky kolejnic, jsou-li vyžadovány – dodávku uvedeného typu kolejnic, pražců (popř. mostnic), upevňovadel a drobného kolejiva v uvedeném rozdělení koleje pro normální rozchod kolejí (1435 mm) – montáž kolejových polí ze součástí železničního svršku uvedených typů na montážní základně, popř. přímo na staveništi nebo strojní linkou – dopravu smontovaných kolejových polí nebo součástí z montážní základny na místo určení, pokud si to zvolená technologie pokládky vyžaduje – zřízení koleje pomocí kolejových polí za použití vhodného kladecího prostředku – sespojkování kolejových polí bez jejich svaření – směrovou a výškovou úpravu koleje do předepsané polohy včetně stabilizace kolejového lože – očištění a naolejování spojkových a svěrkových šroubů před zahájením provozu – pomocné a dokončovací práce – případné ztížení práce při překážách na jedné nebo obou stranách, v tunelu i při rekonstrukcích 2. Položka neobsahuje: – zřízení kolejového lože – svařování kolejnic do bezstykové koleje – broušení koleje – případnou dodávku a montáž pražcových kotev – následnou úpravu směrového a výškového uspořádání koleje 3. Způsob měření: Měří se délka koleje ve smyslu ČSN 73 6360, tj. v ose koleje.
P | 28 | 529352 |  | KOLEJ 49 E1, ROZD. "U", BEZSTYKOVÁ, PR. BET. BEZPODKLADNICOVÝ, UP. PRUŽNÉ | M | 1484.021 | 0 | 0 |  |  | 0 | 0 | OTSKP 2025 | 0 | 3 |  |  | 0
PP
VV |  |  |  | "Množství v položce dle tabulky kubatur (tab. č. 6)" 1484,021 = 1484,021 [A]
TS |  |  |  | 1. Položka obsahuje: – defektoskopické zkoušky kolejnic, jsou-li vyžadovány – dodávku uvedeného typu kolejnic, pražců (popř. mostnic), upevňovadel a drobného kolejiva v uvedeném rozdělení koleje pro normální rozchod kolejí (1435 mm) – montáž kolejových polí ze součástí železničního svršku uvedených typů na montážní základně, popř. přímo na staveništi nebo strojní linkou – dopravu smontovaných kolejových polí nebo součástí z montážní základny na místo určení, pokud si to zvolená technologie pokládky vyžaduje – zřízení koleje pomocí kolejových polí za použití vhodného kladecího prostředku – sespojkování kolejových polí bez jejich svaření – dopravu dlouhých kolejnicových pasů na místo určení – následnou výměnu inventárních kolejnic dlouhými kolejnicovými pasy pomocí vhodného zařízení – směrovou a výškovou úpravu koleje do předepsané polohy včetně stabilizace kolejového lože – očištění a naolejování spojkových a svěrkových šroubů před zahájením provozu – pomocné a dokončovací práce – případné ztížení práce při překážách na jedné nebo obou stranách, v tunelu i při rekonstrukcích 2. Položka neobsahuje: – zřízení kolejového lože – svařování kolejnic do bezstykové koleje – broušení koleje – případnou dodávku a montáž pražcových kotev – následnou úpravu směrového a výškového uspořádání koleje 3. Způsob měření: Měří se délka koleje ve smyslu ČSN 73 6360, tj. v ose koleje.
P | 29 | 533243 |  | J 49 1:7,5-190, PR. BET., UP. PRUŽNÉ | KUS | 1 | 0 | 0 |  |  | 0 | 0 | OTSKP 2025 | 0 | 3 |  |  | 0
PP
VV |  |  |  | "Výhybka č. 17" 1 = 1,000 [A]
TS |  |  |  | 1. Položka obsahuje: – defektoskopické zkoušky kolejnic, jsou-li vyžadovány – dodávku uvedeného typu výhybky nebo jiné výhybkové konstrukce včetně pražců, upevňovadel a drobného kolejiva v uvedeném rozdělení koleje pro normální rozchod kolejí (1435 mm) – montáž výhybky z předmontovaných polí nebo ze součástí železničního svršku uvedených typů na montážní základně nebo přímo na staveništi – dopravu předmontovaných nebo smontovaných výhybkových polí nebo součástí z montážní základny na místo určení, pokud si to zvolená technologie pokládky vyžaduje – pokládku výhybky nebo jiné výhybkové konstrukce pomocí vhodného kladecího prostředku – sespojkování jednotlivých předmontovaných výhybkových polí bez jejich svaření – směrovou a výškovou úpravu koleje do předepsané polohy včetně stabilizace kolejového lože – konečnou výškovou a směrovou úpravu výhybkové konstrukce do předepsané polohy projektem nebo jiným zadáním včetně stabilizace kolejového lože – očištění a naolejování spojkových a svěrkových šroubů před zahájením provozu – základní výhybkové propojky namontované (výrobcem výhybkové konstrukce) – pomocné a dokončovací práce – případné ztížení práce při překážách na jedné nebo obou stranách, v tunelu i při rekonstrukcích 2. Položka neobsahuje: – zřízení kolejového lože – kompletní kolejový rošt na atypických výhybkových (krátkých) pražcích (naceňuje se položkami ve sd 52) – kompletní kolejový rošt na společných výhybkových (dlouhých) pražcích (naceňuje se položkami ve sd 52) – montážní a závěrné svary, svařování kolejnic do bezstykové koleje – žlabové pražce – izolované styky – tepelně opracované jazyky a opornice – válečkové (nadzvedávací) stoličky – přechodové kolejnice – broušení koleje – nadstandardní srdcovky – omezovač polohy jazyka – snímače jazyka včetně prodloužení stoliček pro snímač jazyka – závěry a přestavníky včetně výměnových těles – ohřev výhybek – dodatečné výhybkové propojky, naceňují se položkami ve sd 75C – následnou úpravu směrového a výškového uspořádání koleje 3. Způsob měření: Kusem se rozumí kompletní výhybka nebo výhybková konstrukce.
P | 30 | 533253 |  | J 49 1:9-190, PR. BET., UP. PRUŽNÉ | KUS | 1 | 0 | 0 |  |  | 0 | 0 | OTSKP 2025 | 0 | 3 |  |  | 0
PP
VV |  |  |  | "Výhybka č.P25" 1 = 1,000 [A]
TS |  |  |  | 1. Položka obsahuje: – defektoskopické zkoušky kolejnic, jsou-li vyžadovány – dodávku uvedeného typu výhybky nebo jiné výhybkové konstrukce včetně pražců, upevňovadel a drobného kolejiva v uvedeném rozdělení koleje pro normální rozchod kolejí (1435 mm) – montáž výhybky z předmontovaných polí nebo ze součástí železničního svršku uvedených typů na montážní základně nebo přímo na staveništi – dopravu předmontovaných nebo smontovaných výhybkových polí nebo součástí z montážní základny na místo určení, pokud si to zvolená technologie pokládky vyžaduje – pokládku výhybky nebo jiné výhybkové konstrukce pomocí vhodného kladecího prostředku – sespojkování jednotlivých předmontovaných výhybkových polí bez jejich svaření – směrovou a výškovou úpravu koleje do předepsané polohy včetně stabilizace kolejového lože – konečnou výškovou a směrovou úpravu výhybkové konstrukce do předepsané polohy projektem nebo jiným zadáním včetně stabilizace kolejového lože – očištění a naolejování spojkových a svěrkových šroubů před zahájením provozu – základní výhybkové propojky namontované (výrobcem výhybkové konstrukce) – pomocné a dokončovací práce – případné ztížení práce při překážách na jedné nebo obou stranách, v tunelu i při rekonstrukcích 2. Položka neobsahuje: – zřízení kolejového lože – kompletní kolejový rošt na atypických výhybkových (krátkých) pražcích (naceňuje se položkami ve sd 52) – kompletní kolejový rošt na společných výhybkových (dlouhých) pražcích (naceňuje se položkami ve sd 52) – montážní a závěrné svary, svařování kolejnic do bezstykové koleje – žlabové pražce – izolované styky – tepelně opracované jazyky a opornice – válečkové (nadzvedávací) stoličky – přechodové kolejnice – broušení koleje – nadstandardní srdcovky – omezovač polohy jazyka – snímače jazyka včetně prodloužení stoliček pro snímač jazyka – závěry a přestavníky včetně výměnových těles – ohřev výhybek – dodatečné výhybkové propojky, naceňují se položkami ve sd 75C – následnou úpravu směrového a výškového uspořádání koleje 3. Způsob měření: Kusem se rozumí kompletní výhybka nebo výhybková konstrukce.
P | 31 | 533273 |  | J 49 1:9-300, PR. BET., UP. PRUŽNÉ | KUS | 10 | 0 | 0 |  |  | 0 | 0 | OTSKP 2025 | 0 | 3 |  |  | 0
PP
VV |  |  |  | "Výhybky č. 5; 6; 8; 12; 14; 16; 18; 20; 24; 28" 10 = 10,000 [A]
TS |  |  |  | 1. Položka obsahuje: – defektoskopické zkoušky kolejnic, jsou-li vyžadovány – dodávku uvedeného typu výhybky nebo jiné výhybkové konstrukce včetně pražců, upevňovadel a drobného kolejiva v uvedeném rozdělení koleje pro normální rozchod kolejí (1435 mm) – montáž výhybky z předmontovaných polí nebo ze součástí železničního svršku uvedených typů na montážní základně nebo přímo na staveništi – dopravu předmontovaných nebo smontovaných výhybkových polí nebo součástí z montážní základny na místo určení, pokud si to zvolená technologie pokládky vyžaduje – pokládku výhybky nebo jiné výhybkové konstrukce pomocí vhodného kladecího prostředku – sespojkování jednotlivých předmontovaných výhybkových polí bez jejich svaření – směrovou a výškovou úpravu koleje do předepsané polohy včetně stabilizace kolejového lože – konečnou výškovou a směrovou úpravu výhybkové konstrukce do předepsané polohy projektem nebo jiným zadáním včetně stabilizace kolejového lože – očištění a naolejování spojkových a svěrkových šroubů před zahájením provozu – základní výhybkové propojky namontované (výrobcem výhybkové konstrukce) – pomocné a dokončovací práce – případné ztížení práce při překážách na jedné nebo obou stranách, v tunelu i při rekonstrukcích 2. Položka neobsahuje: – zřízení kolejového lože – kompletní kolejový rošt na atypických výhybkových (krátkých) pražcích (naceňuje se položkami ve sd 52) – kompletní kolejový rošt na společných výhybkových (dlouhých) pražcích (naceňuje se položkami ve sd 52) – montážní a závěrné svary, svařování kolejnic do bezstykové koleje – žlabové pražce – izolované styky – tepelně opracované jazyky a opornice – válečkové (nadzvedávací) stoličky – přechodové kolejnice – broušení koleje – nadstandardní srdcovky – omezovač polohy jazyka – snímače jazyka včetně prodloužení stoliček pro snímač jazyka – závěry a přestavníky včetně výměnových těles – ohřev výhybek – dodatečné výhybkové propojky, naceňují se položkami ve sd 75C – následnou úpravu směrového a výškového uspořádání koleje 3. Způsob měření: Kusem se rozumí kompletní výhybka nebo výhybková konstrukce.
P | 32 | 533293 |  | J 49 1:11-300, PR. BET., UP. PRUŽNÉ | KUS | 1 | 0 | 0 |  |  | 0 | 0 | OTSKP 2025 | 0 | 3 |  |  | 0
PP
VV |  |  |  | "Výhybka č. 23" 1 = 1,000 [A]
TS |  |  |  | 1. Položka obsahuje: – defektoskopické zkoušky kolejnic, jsou-li vyžadovány – dodávku uvedeného typu výhybky nebo jiné výhybkové konstrukce včetně pražců, upevňovadel a drobného kolejiva v uvedeném rozdělení koleje pro normální rozchod kolejí (1435 mm) – montáž výhybky z předmontovaných polí nebo ze součástí železničního svršku uvedených typů na montážní základně nebo přímo na staveništi – dopravu předmontovaných nebo smontovaných výhybkových polí nebo součástí z montážní základny na místo určení, pokud si to zvolená technologie pokládky vyžaduje – pokládku výhybky nebo jiné výhybkové konstrukce pomocí vhodného kladecího prostředku – sespojkování jednotlivých předmontovaných výhybkových polí bez jejich svaření – směrovou a výškovou úpravu koleje do předepsané polohy včetně stabilizace kolejového lože – konečnou výškovou a směrovou úpravu výhybkové konstrukce do předepsané polohy projektem nebo jiným zadáním včetně stabilizace kolejového lože – očištění a naolejování spojkových a svěrkových šroubů před zahájením provozu – základní výhybkové propojky namontované (výrobcem výhybkové konstrukce) – pomocné a dokončovací práce – případné ztížení práce při překážách na jedné nebo obou stranách, v tunelu i při rekonstrukcích 2. Položka neobsahuje: – zřízení kolejového lože – kompletní kolejový rošt na atypických výhybkových (krátkých) pražcích (naceňuje se položkami ve sd 52) – kompletní kolejový rošt na společných výhybkových (dlouhých) pražcích (naceňuje se položkami ve sd 52) – montážní a závěrné svary, svařování kolejnic do bezstykové koleje – žlabové pražce – izolované styky – tepelně opracované jazyky a opornice – válečkové (nadzvedávací) stoličky – přechodové kolejnice – broušení koleje – nadstandardní srdcovky – omezovač polohy jazyka – snímače jazyka včetně prodloužení stoliček pro snímač jazyka – závěry a přestavníky včetně výměnových těles – ohřev výhybek – dodatečné výhybkové propojky, naceňují se položkami ve sd 75C – následnou úpravu směrového a výškového uspořádání koleje 3. Způsob měření: Kusem se rozumí kompletní výhybka nebo výhybková konstrukce.
P | 33 | 5332C3 |  | J 49 1:12-500, PR. BET., UP. PRUŽNÉ | KUS | 14 | 0 | 0 |  |  | 0 | 0 | OTSKP 2025 | 0 | 3 |  |  | 0
PP
VV |  |  |  | "Výhybky č. 1; 2; 3; 4; 7; 9; 10; 11; 15; 21; 22; 26; 27; 29" 14 = 14,000 [A]
TS |  |  |  | 1. Položka obsahuje: – defektoskopické zkoušky kolejnic, jsou-li vyžadovány – dodávku uvedeného typu výhybky nebo jiné výhybkové konstrukce včetně pražců, upevňovadel a drobného kolejiva v uvedeném rozdělení koleje pro normální rozchod kolejí (1435 mm) – montáž výhybky z předmontovaných polí nebo ze součástí železničního svršku uvedených typů na montážní základně nebo přímo na staveništi – dopravu předmontovaných nebo smontovaných výhybkových polí nebo součástí z montážní základny na místo určení, pokud si to zvolená technologie pokládky vyžaduje – pokládku výhybky nebo jiné výhybkové konstrukce pomocí vhodného kladecího prostředku – sespojkování jednotlivých předmontovaných výhybkových polí bez jejich svaření – směrovou a výškovou úpravu koleje do předepsané polohy včetně stabilizace kolejového lože – konečnou výškovou a směrovou úpravu výhybkové konstrukce do předepsané polohy projektem nebo jiným zadáním včetně stabilizace kolejového lože – očištění a naolejování spojkových a svěrkových šroubů před zahájením provozu – základní výhybkové propojky namontované (výrobcem výhybkové konstrukce) – pomocné a dokončovací práce – případné ztížení práce při překážách na jedné nebo obou stranách, v tunelu i při rekonstrukcích 2. Položka neobsahuje: – zřízení kolejového lože – kompletní kolejový rošt na atypických výhybkových (krátkých) pražcích (naceňuje se položkami ve sd 52) – kompletní kolejový rošt na společných výhybkových (dlouhých) pražcích (naceňuje se položkami ve sd 52) – montážní a závěrné svary, svařování kolejnic do bezstykové koleje – žlabové pražce – izolované styky – tepelně opracované jazyky a opornice – válečkové (nadzvedávací) stoličky – přechodové kolejnice – broušení koleje – nadstandardní srdcovky – omezovač polohy jazyka – snímače jazyka včetně prodloužení stoliček pro snímač jazyka – závěry a přestavníky včetně výměnových těles – ohřev výhybek – dodatečné výhybkové propojky, naceňují se položkami ve sd 75C – následnou úpravu směrového a výškového uspořádání koleje 3. Způsob měření: Kusem se rozumí kompletní výhybka nebo výhybková konstrukce.
P | 34 | 5332G3 |  | J 49 1:18,5-1200, PR. BET., UP. PRUŽNÉ | KUS | 1 | 0 | 0 |  |  | 0 | 0 | OTSKP 2025 | 0 | 3 |  |  | 0
PP
VV |  |  |  | "Výhybka č. 13" 1 = 1,000 [A]
TS |  |  |  | 1. Položka obsahuje: – defektoskopické zkoušky kolejnic, jsou-li vyžadovány – dodávku uvedeného typu výhybky nebo jiné výhybkové konstrukce včetně pražců, upevňovadel a drobného kolejiva v uvedeném rozdělení koleje pro normální rozchod kolejí (1435 mm) – montáž výhybky z předmontovaných polí nebo ze součástí železničního svršku uvedených typů na montážní základně nebo přímo na staveništi – dopravu předmontovaných nebo smontovaných výhybkových polí nebo součástí z montážní základny na místo určení, pokud si to zvolená technologie pokládky vyžaduje – pokládku výhybky nebo jiné výhybkové konstrukce pomocí vhodného kladecího prostředku – sespojkování jednotlivých předmontovaných výhybkových polí bez jejich svaření – směrovou a výškovou úpravu koleje do předepsané polohy včetně stabilizace kolejového lože – konečnou výškovou a směrovou úpravu výhybkové konstrukce do předepsané polohy projektem nebo jiným zadáním včetně stabilizace kolejového lože – očištění a naolejování spojkových a svěrkových šroubů před zahájením provozu – základní výhybkové propojky namontované (výrobcem výhybkové konstrukce) – pomocné a dokončovací práce – případné ztížení práce při překážách na jedné nebo obou stranách, v tunelu i při rekonstrukcích 2. Položka neobsahuje: – zřízení kolejového lože – kompletní kolejový rošt na atypických výhybkových (krátkých) pražcích (naceňuje se položkami ve sd 52) – kompletní kolejový rošt na společných výhybkových (dlouhých) pražcích (naceňuje se položkami ve sd 52) – montážní a závěrné svary, svařování kolejnic do bezstykové koleje – žlabové pražce – izolované styky – tepelně opracované jazyky a opornice – válečkové (nadzvedávací) stoličky – přechodové kolejnice – broušení koleje – nadstandardní srdcovky – omezovač polohy jazyka – snímače jazyka včetně prodloužení stoliček pro snímač jazyka – závěry a přestavníky včetně výměnových těles – ohřev výhybek – dodatečné výhybkové propojky, naceňují se položkami ve sd 75C – následnou úpravu směrového a výškového uspořádání koleje 3. Způsob měření: Kusem se rozumí kompletní výhybka nebo výhybková konstrukce.
P | 35 | 533331 |  | J S 49 1:6,6-190, PR. DŘ., UP. TUHÉ | KUS | 1 | 0 | 0 |  |  | 0 | 0 | OTSKP 2025 | 0 | 3 |  |  | 0
PP
VV |  |  |  | "Výhybka č. 301" 1 = 1,000 [A]
TS |  |  |  | 1. Položka obsahuje: – defektoskopické zkoušky kolejnic, jsou-li vyžadovány – dodávku uvedeného typu výhybky nebo jiné výhybkové konstrukce včetně pražců, upevňovadel a drobného kolejiva v uvedeném rozdělení koleje pro normální rozchod kolejí (1435 mm) – montáž výhybky z předmontovaných polí nebo ze součástí železničního svršku uvedených typů na montážní základně nebo přímo na staveništi – dopravu předmontovaných nebo smontovaných výhybkových polí nebo součástí z montážní základny na místo určení, pokud si to zvolená technologie pokládky vyžaduje – pokládku výhybky nebo jiné výhybkové konstrukce pomocí vhodného kladecího prostředku – sespojkování jednotlivých předmontovaných výhybkových polí bez jejich svaření – směrovou a výškovou úpravu koleje do předepsané polohy včetně stabilizace kolejového lože – konečnou výškovou a směrovou úpravu výhybkové konstrukce do předepsané polohy projektem nebo jiným zadáním včetně stabilizace kolejového lože – očištění a naolejování spojkových a svěrkových šroubů před zahájením provozu – základní výhybkové propojky namontované (výrobcem výhybkové konstrukce) – pomocné a dokončovací práce – případné ztížení práce při překážách na jedné nebo obou stranách, v tunelu i při rekonstrukcích 2. Položka neobsahuje: – zřízení kolejového lože – kompletní kolejový rošt na atypických výhybkových (krátkých) pražcích (naceňuje se položkami ve sd 52) – kompletní kolejový rošt na společných výhybkových (dlouhých) pražcích (naceňuje se položkami ve sd 52) – montážní a závěrné svary, svařování kolejnic do bezstykové koleje – žlabové pražce – izolované styky – tepelně opracované jazyky a opornice – válečkové (nadzvedávací) stoličky – přechodové kolejnice – broušení koleje – nadstandardní srdcovky – omezovač polohy jazyka – snímače jazyka včetně prodloužení stoliček pro snímač jazyka – závěry a přestavníky včetně výměnových těles – ohřev výhybek – dodatečné výhybkové propojky, naceňují se položkami ve sd 75C – následnou úpravu směrového a výškového uspořádání koleje 3. Způsob měření: Kusem se rozumí kompletní výhybka nebo výhybková konstrukce.
P | 36 | 536293 |  | C (B) 49 1:11-300, PR. BET., UP. PRUŽNÉ | KUS | 1 | 0 | 0 |  |  | 0 | 0 | OTSKP 2025 | 0 | 3 |  |  | 0
PP
VV |  |  |  | "Výhybka č. 19" 1 = 1,000 [A]
TS |  |  |  | 1. Položka obsahuje: – defektoskopické zkoušky kolejnic, jsou-li vyžadovány – dodávku uvedeného typu výhybky nebo jiné výhybkové konstrukce včetně pražců, upevňovadel a drobného kolejiva v uvedeném rozdělení koleje pro normální rozchod kolejí (1435 mm) – montáž výhybky z předmontovaných polí nebo ze součástí železničního svršku uvedených typů na montážní základně nebo přímo na staveništi – dopravu předmontovaných nebo smontovaných výhybkových polí nebo součástí z montážní základny na místo určení, pokud si to zvolená technologie pokládky vyžaduje – pokládku výhybky nebo jiné výhybkové konstrukce pomocí vhodného kladecího prostředku – sespojkování jednotlivých předmontovaných výhybkových polí bez jejich svaření – směrovou a výškovou úpravu koleje do předepsané polohy včetně stabilizace kolejového lože – konečnou výškovou a směrovou úpravu výhybkové konstrukce do předepsané polohy projektem nebo jiným zadáním včetně stabilizace kolejového lože – očištění a naolejování spojkových a svěrkových šroubů před zahájením provozu – základní výhybkové propojky namontované (výrobcem výhybkové konstrukce) – pomocné a dokončovací práce – případné ztížení práce při překážách na jedné nebo obou stranách, v tunelu i při rekonstrukcích 2. Položka neobsahuje: – zřízení kolejového lože – kompletní kolejový rošt na atypických výhybkových (krátkých) pražcích (naceňuje se položkami ve sd 52) – kompletní kolejový rošt na společných výhybkových (dlouhých) pražcích (naceňuje se položkami ve sd 52) – montážní a závěrné svary, svařování kolejnic do bezstykové koleje – žlabové pražce – izolované styky – tepelně opracované jazyky a opornice – válečkové (nadzvedávací) stoličky – přechodové kolejnice – broušení koleje – nadstandardní srdcovky – omezovač polohy jazyka – snímače jazyka včetně prodloužení stoliček pro snímač jazyka – závěry a přestavníky včetně výměnových těles – ohřev výhybek – dodatečné výhybkové propojky, naceňují se položkami ve sd 75C – následnou úpravu směrového a výškového uspořádání koleje 3. Způsob měření: Kusem se rozumí kompletní výhybka nebo výhybková konstrukce.
P | 37 | 539511 |  | ZVLÁŠTNÍ VYBAVENÍ VÝHYBEK, VÁLEČKOVÁ STOLIČKA DOTLAČOVACÍ | KUS | 12 | 0 | 0 |  |  | 0 | 0 | OTSKP 2025 | 0 | 3 |  |  | 0
PP |  |  |  | Výhybky č. 1; 2; 3; 4; 7
VV |  |  |  | "Výhybky č. 1; 2; 3; 4; 7; 13 (2ks); 15; 16; 20; 26; 29" 12 = 12,000 [A]
TS |  |  |  | 1. Položka obsahuje: – dodání a montáž válečkové dotlačovací stoličky 2. Položka neobsahuje: X 3. Způsob měření: Udává se počet kusů kompletní konstrukce nebo práce.
P | 38 | 539520 |  | ZVLÁŠTNÍ VYBAVENÍ VÝHYBEK, OMEZOVAČ POLOHY JAZYKA | KUS | 5 | 0 | 0 |  |  | 0 | 0 | OTSKP 2025 | 0 | 3 |  |  | 0
PP |  |  |  | Výhybky č. 1; 2; 3; 4 a 7
VV |  |  |  | "Výhybky č. 1; 2; 3; 4 a 7" 5 = 5,000 [A]
TS |  |  |  | 1. Položka obsahuje: – dodání a montáž omezovače polohy jazyka 2. Položka neobsahuje: X 3. Způsob měření: Udává se počet kusů kompletní konstrukce nebo práce.
P | 39 | 539530 |  | ZVLÁŠTNÍ VYBAVENÍ VÝHYBEK, RUČNÍ PŘESTAVNÍK (BEZ NÁVĚSTNÍHO TĚLESA) | KUS | 3 | 0 | 0 |  |  | 0 | 0 | OTSKP 2025 | 0 | 3 |  |  | 0
PP
VV |  |  |  | "Výhybka č. 301; 101 a 104 (dodávka výměníku)" 3 = 3,000 [A]
TS |  |  |  | 1. Položka obsahuje: – dodání a montáž ručního přestavníku 2. Položka neobsahuje: X 3. Způsob měření: Udává se počet kusů kompletní konstrukce nebo práce.
P | 40 | 539541 |  | ZVLÁŠTNÍ VYBAVENÍ VÝHYBEK, HÁKOVÝ ZÁVĚR | KUS | 2 | 0 | 0 |  |  | 0 | 0 | OTSKP 2025 | 0 | 3 |  |  | 0
PP
VV |  |  |  | "Výhybka č. 101 a 104" 2 = 2,000 [A]
TS |  |  |  | 1. Položka obsahuje: – dodání a montáž hákového závěru 2. Položka neobsahuje: X 3. Způsob měření: Udává se počet kusů kompletní konstrukce nebo práce.
P | 41 | 539551 |  | ZVLÁŠTNÍ VYBAVENÍ VÝHYBEK, PRODLOUŽENÍ KLUZNÉ STOLIČKY PRO SNÍMAČ POLOHY JAZYKŮ | PÁR | 2 | 0 | 0 |  |  | 0 | 0 | OTSKP 2025 | 0 | 3 |  |  | 0
PP
VV |  |  |  | "Výhybka č. 13, 2 ks snímačů - 2 páry prodloužených kluzných stoliček " 2 = 2,000 [A]
TS |  |  |  | 1. Položka obsahuje: – dodání a montáž počtu a typu válečkových stoliček odpovídající dané výhybkové konstrukci dle platných předpisů SŽDC 2. Položka neobsahuje: – snímač polohy jazyka 3. Způsob měření: Udává se vždy pár, tj. po dvou kusech.
P | 42 | 539710 |  | ZVLÁŠTNÍ VYBAVENÍ VÝHYBEK, PŘÍPLATEK ZA KONSTRUKCI A VÝROBU OBLOUKOVÉ VÝHYBKY | KUS | 8 | 0 | 0 |  |  | 0 | 0 | OTSKP 2025 | 0 | 3 |  |  | 0
PP
VV |  |  |  | "Výhybky č. 1; 2; 3; 4; 7; 12; 16; 28" 8 = 8,000 [A]
TS |  |  |  | 1. Položka obsahuje: – zpracování výrobní dokumentace transformované výhybky – veškeré vícenáklady na výrobu obloukové výhybky oproti standardní 2. Položka neobsahuje: X 3. Způsob měření: Udává se počet kusů kompletní konstrukce nebo práce.
P | 43 | 53973C |  | ZVLÁŠTNÍ VYBAVENÍ VÝHYBEK, PŘÍPLATEK ZA TEPELNÉ OPRACOVÁNÍ CELÉ VÝHYBKY 1:12-500 | KUS | 1 | 0 | 0 |  |  | 0 | 0 | OTSKP 2025 | 0 | 3 |  |  | 0
PP
VV |  |  |  | "Výhybka č. 7" 1 = 1,000 [A]
TS |  |  |  | 1. Položka obsahuje: – tepelné opracování celé výhybkové konstrukce ve výrobním závodě včetně veškerých nákladů s tímto spojených 2. Položka neobsahuje: X 3. Způsob měření: Udává se počet kusů kompletní konstrukce nebo práce.
P | 44 | 539740 |  | ZVLÁŠTNÍ VYBAVENÍ VÝHYBEK, PŘÍPLATEK ZA NESTANDARTNÍ UKONČENÍ | KUS | 11 | 0 | 0 |  |  | 0 | 0 | OTSKP 2025 | 0 | 3 |  |  | 0
PP
VV |  |  |  | "Úprava přímé části výhybky `d` do oblouku. Výhybky č. 1; 2; 3; 4; 7; 9; 10; 11; 21; 27; 29" 11 = 11,000 [A]
TS |  |  |  | 1. Položka obsahuje: – zpracování výrobní dokumentace transformované výhybky – veškeré vícenáklady na výrobu nestandartně ukončené výhybky oproti standardní 2. Položka neobsahuje: X 3. Způsob měření: Udává se počet kusů kompletní konstrukce nebo práce.
P | 45 | 541321 |  | ZDVIH KOLEJE NA PRAŽCÍCH BETONOVÝCH OD 0 DO 200 MM | M | 93.001 | 0 | 0 |  |  | 0 | 0 | OTSKP 2025 | 0 | 3 |  |  | 0
PP
VV |  |  |  | "Zdvih koleje vlečky RFP za úsekem nově zřizovaného kolejového roštu ve stávajícím stavu. " "Množství v položce dle tabulky kubatur (tab. č. 8)" 31,077 = 31,077 [A] "Zdvih koleje č. 4a za úsekem nově zřizovaného kolejového roštu ve stávajícím stavu" 61,924 = 61,924 [B] "Celkem: "A+B = 93,001 [C]
TS |  |  |  | 1. Položka obsahuje: – veškeré práce spojené s výškovým zdvihem kolejového roštu včetně doplnění a úpravy štěrkového lože – příplatky za ztížené podmínky při práci v koleji, např. překážky po stranách koleje, práci v tunelu apod. 2. Položka neobsahuje: – zrušení a znovuzřízení bezstykové koleje 3. Způsob měření: Měří se délka koleje ve smyslu ČSN 73 6360, tj. v ose koleje.
P | 46 | 541322 |  | ZDVIH KOLEJE NA PRAŽCÍCH BETONOVÝCH OD 0 PŘES 200 MM | M | 108.741 | 0 | 0 |  |  | 0 | 0 | OTSKP 2025 | 0 | 3 |  |  | 0
PP
VV |  |  |  | "Zdvih koleje č. 101a za úsekem nově zřizovaného kolejového roštu ve stávajícím stavu. " "Množství v položce dle tabulky kubatur (tab. č. 8)" 108,741 = 108,741 [A]
TS |  |  |  | 1. Položka obsahuje: – veškeré práce spojené s výškovým zdvihem kolejového roštu včetně doplnění a úpravy štěrkového lože – příplatky za ztížené podmínky při práci v koleji, např. překážky po stranách koleje, práci v tunelu apod. 2. Položka neobsahuje: – zrušení a znovuzřízení bezstykové koleje 3. Způsob měření: Měří se délka koleje ve smyslu ČSN 73 6360, tj. v ose koleje.
P | 47 | 541411 |  | ZDVIH VÝHYBKOVÉ KONSTRUKCE NA PRAŽCÍCH DŘEVĚNÝCH OD 0 DO 200 MM | M | 37.83 | 0 | 0 |  |  | 0 | 0 | OTSKP 2025 | 0 | 3 |  |  | 0
PP
VV |  |  |  | "Zdvih jazykové a střědní části stávající výhybky č. 50" "Množství v položce dle tabulky kubatur (tab. č. 9)" 37,83 = 37,830 [A]
TS |  |  |  | 1. Položka obsahuje: – veškeré práce spojené s výškovým zdvihem roštu výhybkové konstrukce včetně doplnění a úpravy štěrkového lože – příplatky za ztížené podmínky při práci v koleji, např. překážky po stranách koleje, práci v tunelu apod. 2. Položka neobsahuje: – zrušení a znovuzřízení bezstykové koleje 3. Způsob měření: Měří se délka koleje ve smyslu ČSN 73 6360, tj. v ose koleje.
P | 48 | 542121 |  | SMĚROVÉ A VÝŠKOVÉ VYROVNÁNÍ KOLEJE NA PRAŽCÍCH BETONOVÝCH DO 0,05 M | M | 1746.671 | 0 | 0 |  |  | 0 | 0 | OTSKP 2025 | 0 | 3 |  |  | 0
PP
VV |  |  |  | "Množství v položce dle tabulky kubatur." "Úprava GPK - výběhy do stávajícího stavu (tab. č. 8)" 471,171 = 471,171 [A] "Úprava GPK - výběhy do stávajícího stavu (již provedeného stavu v rámci napojení nových stavů v jednotlivých etapách) (tab. č. 10)" 1275,5 = 1275,500 [B] "Celkem: "A+B = 1746,671 [C]
TS |  |  |  | 1. Položka obsahuje: – podbíjení pražců, vyrovnání nivelety stávající koleje nebo výhybkové konstrukce do 50 mm při zapojování na novostavbu (přechodový úsek) – příplatky za ztížené podmínky při práci v koleji, např. překážky po stranách koleje, práci v tunelu apod. 2. Položka neobsahuje: – případné doplnění štěrkového lože 3. Způsob měření: Měří se délka koleje ve smyslu ČSN 73 6360, tj. v ose koleje.
P | 49 | 542211 |  | SMĚROVÉ A VÝŠKOVÉ VYROVNÁNÍ VÝHYBKOVÉ KONSTRUKCE NA PRAŽCÍCH DŘEVĚNÝCH DO 0,05 M | M | 37.83 | 0 | 0 |  |  | 0 | 0 | OTSKP 2025 | 0 | 3 |  |  | 0
PP
VV |  |  |  | "Množství v položce dle tabulky kubatur (tab. č. 9)" "Stávající výhybka 50" 37,83 = 37,830 [A]
TS |  |  |  | 1. Položka obsahuje: – podbíjení pražců, vyrovnání nivelety stávající koleje nebo výhybkové konstrukce do 50 mm při zapojování na novostavbu (přechodový úsek) – příplatky za ztížené podmínky při práci v koleji, např. překážky po stranách koleje, práci v tunelu apod. 2. Položka neobsahuje: – případné doplnění štěrkového lože 3. Způsob měření: Měří se délka koleje ve smyslu ČSN 73 6360, tj. v ose koleje.
P | 50 | 542221 |  | SMĚROVÉ A VÝŠKOVÉ VYROVNÁNÍ VÝHYBKOVÉ KONSTRUKCE NA PRAŽCÍCH BETONOVÝCH DO 0,05 M | M | 533.07 | 0 | 0 |  |  | 0 | 0 | OTSKP 2025 | 0 | 3 |  |  | 0
PP
VV |  |  |  | "Množství v položce dle tabulky kubatur." "Úprava GPK - výběhy do stávajícího stavu (již provedeného stavu v rámci napojení nových stavů v jednotlivých etapách)(tab. č. 11)" 533,070 = 533,070 [A]
TS |  |  |  | 1. Položka obsahuje: – podbíjení pražců, vyrovnání nivelety stávající koleje nebo výhybkové konstrukce do 50 mm při zapojování na novostavbu (přechodový úsek) – příplatky za ztížené podmínky při práci v koleji, např. překážky po stranách koleje, práci v tunelu apod. 2. Položka neobsahuje: – případné doplnění štěrkového lože 3. Způsob měření: Měří se délka koleje ve smyslu ČSN 73 6360, tj. v ose koleje.
P | 51 | 543141 |  | VÝMĚNA SPOJITÁ PRAŽCŮ BETONOVÝCH PODKLADNICOVÝCH REGENEROVANÝCH, UPEVNĚNÍ TUHÉ | KUS | 93 | 0 | 0 |  |  | 0 | 0 | OTSKP 2025 | 0 | 3 |  |  | 0
PP
VV |  |  |  | "Výměna pražců v koleji č 4a" "Množstí v položce dle tabulky kubatur (tab. č. 3)" 93 = 93,000 [A]
TS |  |  |  | 1. Položka obsahuje: – dodávku a uložení vyměňovaného materiálu, ať nového, regenerovaného nebo vyzískaného – doplnění podložek, spojkových šroubů, svěrkových šroubů, matic a dvojitých pružných kroužků apod. – naložení a odvoz demontovaného materiálu do skladu nebo na likvidaci – příplatky za ztížené podmínky při práci v koleji, např. překážky po stranách koleje, práci v tunelu ap. 2. Položka neobsahuje: – poplatek za likvidaci odpadů (nacení se dle SSD 0) 3. Způsob měření: Udává se počet kusů kompletní konstrukce nebo práce.
P | 52 | 543331 |  | VÝMĚNA KOLEJNICE 49 E1 JEDNOTLIVĚ | M | 59.7 | 0 | 0 |  |  | 0 | 0 | OTSKP 2025 | 0 | 3 |  |  | 0
PP
VV |  |  |  | "Výměna kolejnic v koleji č. 4a, viz kolejovy plan" "Překlenutí nové kolejnice 49 E1 délky 75 m do stávajícího stavu (51,651m*2 zahrnuto v položce zřízení kolejového roštu)" 2*23,35 = 46,700 [A] "Výměna kolejnic ve vlečce RFP" "Překlenutí nové kolejnice 49 E1 délky 31,5 m do stávajícího stavu (25m*2 zahrnuto v položce zřízení kolejového roštu)" 2*6,5 = 13,000 [B] "Celkem: "A+B = 59,700 [C]
TS |  |  |  | 1. Položka obsahuje: – dodávku a uložení vyměňovaného materiálu, ať nového, regenerovaného nebo vyzískaného – doplnění podložek, spojkových šroubů, svěrkových šroubů, matic a dvojitých pružných kroužků apod. – naložení a odvoz demontovaného materiálu do skladu nebo na likvidaci – příplatky za ztížené podmínky při práci v koleji, např. překážky po stranách koleje, práci v tunelu ap. 2. Položka neobsahuje: X 3. Způsob měření: Měří se délka kolejnice v metech délkových.
P | 53 | 545121 |  | SVAR KOLEJNIC (STEJNÉHO TVARU) 49 E1, T JEDNOTLIVĚ | KUS | 254 | 0 | 0 |  |  | 0 | 0 | OTSKP 2025 | 0 | 3 |  |  | 0
PP
VV |  |  |  | "Množství v položce dle tabulky kubatur (tab. č. 6) a kolejového plánu" 254 = 254,000 [A]
TS |  |  |  | Jednotlivým svarem se rozumí svar, který splňuje některé z následujících kriterií: – počet svarů v jednom objektu je menší než 20 ks – při vevařování lepených izolovaných styků a dilatačních zařízení do kolejí – závěrný svar při zřizování bezstykové koleje ve smyslu předpisu S3/2 Svar, který nesplňuje ani jedno z výše uvedených kriterií, je svar průběžný 1. Položka obsahuje: – úpravu koleje nebo výhybky, tj. povolení upevňovadel do vzdálenosti předepsané předpisem S3/2, jejich případná ojedinělá výměna, úprava dilatačních spar, vyrovnání kolejnic výškové a směrové, podbití stykových pražců, demontáž spojek a jejich odvoz na určené místo nebo do šrotu, případné obroušení nutných ploch apod., tak, aby mohl být vyhotoven svar, utažení upevňovadel – úpravu kolejového lože pro nasazení formy, zpětnou úprava do profilu – svaření kolejnic nebo části výhybek, opracování a obroušení svaru – úprava koleje nebo výhybkové konstrukce do stavu před svařováním – příplatky za ztížené podmínky při práci v koleji, např. překážky po stranách koleje, práci v tunelu ap. 2. Položka neobsahuje: – případné řezání koleje 3. Způsob měření: Udává se počet kusů kompletní konstrukce nebo práce.
P | 54 | 545122 |  | SVAR KOLEJNIC (STEJNÉHO TVARU) 49 E1, T SPOJITĚ | KUS | 432 | 0 | 0 |  |  | 0 | 0 | OTSKP 2025 | 0 | 3 |  |  | 0
PP
VV |  |  |  | "Množství v položce dle tabulky kubatur (tab. č. 6) a kolejového plánu" 432 = 432,000 [A]
TS |  |  |  | Jednotlivým svarem se rozumí svar, který splňuje některé z následujících kriterií: – počet svarů v jednom objektu je menší než 20 ks – při vevařování lepených izolovaných styků a dilatačních zařízení do kolejí – závěrný svar při zřizování bezstykové koleje ve smyslu předpisu S3/2 Svar, který nesplňuje ani jedno z výše uvedených kriterií, je svar průběžný 1. Položka obsahuje: – úpravu koleje nebo výhybky, tj. povolení upevňovadel do vzdálenosti předepsané předpisem S3/2, jejich případná ojedinělá výměna, úprava dilatačních spar, vyrovnání kolejnic výškové a směrové, podbití stykových pražců, demontáž spojek a jejich odvoz na určené místo nebo do šrotu, případné obroušení nutných ploch apod., tak, aby mohl být vyhotoven svar, utažení upevňovadel – úpravu kolejového lože pro nasazení formy, zpětnou úprava do profilu – svaření kolejnic nebo části výhybek, opracování a obroušení svaru – úprava koleje nebo výhybkové konstrukce do stavu před svařováním – příplatky za ztížené podmínky při práci v koleji, např. překážky po stranách koleje, práci v tunelu ap. 2. Položka neobsahuje: – případné řezání koleje 3. Způsob měření: Udává se počet kusů kompletní konstrukce nebo práce.
P | 55 | 549111 |  | BROUŠENÍ KOLEJE A VÝHYBEK | M | 3296.84 | 0 | 0 |  |  | 0 | 0 | OTSKP 2025 | 0 | 3 |  |  | 0
PP
VV |  |  |  | "Množství v položce dle tabulky kubatur (tab. č. 7)" 3296,84 = 3296,840 [A]
TS |  |  |  | 1. Položka obsahuje: – přípravné práce, zejména odstraňování překážek v koleji a výhybce, např. odstranění kolejových propojek, ukolejnění ap. – vlastní broušení a související práce a materiál, např. brusivo – dokončovací práce, zejména zpětná montáž odstraněného zařízení, např. kolejových propojek, ukolejnění ap. – dopravu brousící soupravy a doprovodných vozů na místo broušení a zpět – příplatky za ztížené podmínky při práci v koleji, např. překážky po stranách koleje, práci v tunelu ap. 2. Položka neobsahuje: X 3. Způsob měření: Měří se délka koleje ve smyslu ČSN 73 6360, tj. v ose koleje.
P | 56 | 549210 |  | PRAŽCOVÁ KOTVA V NOVĚ ZŘIZOVANÉ KOLEJI | KUS | 52 | 0 | 0 |  |  | 0 | 0 | OTSKP 2025 | 0 | 3 |  |  | 0
PP
VV |  |  |  | "Kotvy v oblouku R=120m, na každém pražci, množství dle kolejového plánu" 52 = 52,000 [A]
TS |  |  |  | 1. Položka obsahuje: – dodávku a montáž pražcové kotvy – případné odhrabání štěrku v místě zabudování pražcové kotvy bez ohledu na ulehlost – po dokončení montáže navrácení štěrku na původní místo a uvedení koleje do normového stavu – příplatky za ztížené podmínky při práci v koleji, např. překážky po stranách koleje, práci v tunelu ap. 2. Položka neobsahuje: X 3. Způsob měření: Udává se počet kusů kompletní konstrukce nebo práce.
P | 57 | 549311 |  | ZRUŠENÍ A ZNOVUZŘÍZENÍ BEZSTYKOVÉ KOLEJE NA NEDEMONTOVANÝCH ÚSECÍCH V KOLEJI | M | 1800.5 | 0 | 0 |  |  | 0 | 0 | OTSKP 2025 | 0 | 3 |  |  | 0
PP
VV |  |  |  | "Navázání nově zřizované BK na stávající v rozsahu úpravy GPK. V hlavních kolejích úprava upínací teploty navýšena na 100 m" "Množství v položce dle tabulky kubatur (tab. č. 10)" "Úprava v rámci GPK + navýšení v hlavních kolejích o úpravu upínací teploty o 50 m" 316,450+4*50 = 516,450 [A] "Úprava BK v již provedených stavebních etapách(navázání stavebních postupů)" 1800,5 = 1800,500 [B]
TS |  |  |  | 1. Položka obsahuje: – povolení upevňovadel, úprava dilatačních spár a následné utažení upevňovadel – montážní přípravky na zajištění podmínek daných předpisem SŽDC S 3/2, zejména dodržení upínací teploty – směrovou a výškovou úpravu koleje – podbíjení pražců, vyrovnání nivelety koleje nebo výhybkové konstrukce do 50 mm při zapojování na novostavbu (přechodový úsek) – příplatky za ztížené podmínky při práci v koleji, např. překážky po stranách koleje, práci v tunelu ap. 2. Položka neobsahuje: – případné doplnění kolejového lože – svary 3. Způsob měření: Měří se délka koleje ve smyslu ČSN 73 6360, tj. v ose koleje.
P | 58 | 549312 |  | ZRUŠENÍ A ZNOVUZŘÍZENÍ BEZSTYKOVÉ KOLEJE NA NEDEMONTOVANÝCH ÚSECÍCH VE VÝHYBCE | M | 533.07 | 0 | 0 |  |  | 0 | 0 | OTSKP 2025 | 0 | 3 |  |  | 0
PP
VV |  |  |  | "Množství v položce dle tabulky kubatur (tab. č. 11)" "Úprava BK ve výhybkách v již provedených stavebních etapách (navázání stavebních postupů)" 533,07 = 533,070 [B]
TS |  |  |  | 1. Položka obsahuje: – povolení upevňovadel, úprava dilatačních spár a následné utažení upevňovadel – montážní přípravky na zajištění podmínek daných předpisem SŽDC S 3/2, zejména dodržení upínací teploty – směrovou a výškovou úpravu koleje – podbíjení pražců, vyrovnání nivelety koleje nebo výhybkové konstrukce do 50 mm při zapojování na novostavbu (přechodový úsek) – příplatky za ztížené podmínky při práci v koleji, např. překážky po stranách koleje, práci v tunelu ap. 2. Položka neobsahuje: – případné doplnění kolejového lože – svary 3. Způsob měření: Měří se délka koleje ve smyslu ČSN 73 6360, tj. v ose koleje.
P | 59 | 549331 |  | ZŘÍZENÍ BEZSTYKOVÉ KOLEJE NA STÁVAJÍCÍCH ÚSECÍCH V KOLEJI | M | 8174.21 | 0 | 0 |  |  | 0 | 0 | OTSKP 2025 | 0 | 3 |  |  | 0
PP
VV |  |  |  | "Množství v položce dle tabulky kubatur. Zřízení BK v nové koleji." "Na novém kolejovém roštu (tab. č. 6)" 7538,253 = 7538,253 [B] "Na dlouhých společných, doplňkových pražcích a mezi výhybkami (tab. č. 7)" 635,957 = 635,957 [A] "Celkem: "B+A = 8174,210 [C]
TS |  |  |  | 1. Položka obsahuje: – úprava dilatačních spár a následné utažení upevňovadel – montážní přípravky na zajištění podmínek daných předpisem SŽDC S 3/2, zejména dodržení upínací teploty – směrovou a výškovou úpravu koleje – podbíjení pražců, vyrovnání nivelety koleje nebo výhybkové konstrukce do 50 mm při zapojování na novostavbu (přechodový úsek) – příplatky za ztížené podmínky při práci v koleji, např. překážky po stranách koleje, práci v tunelu ap. 2. Položka neobsahuje: – případné doplnění kolejového lože – svary 3. Způsob měření: Měří se délka koleje ve smyslu ČSN 73 6360, tj. v ose koleje.
P | 60 | 549332 |  | ZŘÍZENÍ BEZSTYKOVÉ KOLEJE NA STÁVAJÍCÍCH ÚSECÍCH VE VÝHYBCE | M | 1770.5 | 0 | 0 |  |  | 0 | 0 | OTSKP 2025 | 0 | 3 |  |  | 0
PP |  |  |  | Množství v položce dle tabulky kubatur.
VV |  |  |  | "Množství v položce dle tabulky kubatur (tab. č. 7). " 1770,5 = 1770,500 [A]
TS |  |  |  | 1. Položka obsahuje: – úprava dilatačních spár a následné utažení upevňovadel – montážní přípravky na zajištění podmínek daných předpisem SŽDC S 3/2, zejména dodržení upínací teploty – směrovou a výškovou úpravu koleje – podbíjení pražců, vyrovnání nivelety koleje nebo výhybkové konstrukce do 50 mm při zapojování na novostavbu (přechodový úsek) – příplatky za ztížené podmínky při práci v koleji, např. překážky po stranách koleje, práci v tunelu ap. 2. Položka neobsahuje: – případné doplnění kolejového lože – svary 3. Způsob měření: Měří se délka koleje ve smyslu ČSN 73 6360, tj. v ose koleje.
P | 61 | 549510 |  | ŘEZÁNÍ KOLEJNIC | KUS | 1154 | 0 | 0 |  |  | 0 | 0 | OTSKP 2025 | 0 | 3 |  |  | 0
PP
VV |  |  |  | "Počet řezů kolejnic předpoklad, množství v položce dle tabulky kubatur (tab. č. 3)" "Řez pilou po 25 při demontáži (kolejnice k regeneraci), ostatní plamenem" 1154 = 1154,000 [B]
TS |  |  |  | 1. Položka obsahuje: – rozřezání kolejnic všech profilů – příplatky za ztížené podmínky při práci v koleji, např. překážky po stranách koleje, práci v tunelu ap. 2. Položka neobsahuje: X 3. Způsob měření: Udává se počet kusů kompletní konstrukce nebo práce..
P | 62 | 56335 |  | VOZOVKOVÉ VRSTVY ZE ŠTĚRKODRTI TL. DO 250MM | M2 | 181.913 | 0 | 0 |  |  | 0 | 0 | OTSKP 2025 | 0 | 3 |  |  | 0
PP |  |  |  | Podkladní vrstvy pro asfaltové konstrukce a podkladní vrstvy
VV |  |  |  | "Podkladní vrstvy pro asfaltové konstrukce a podkladní vrstvy (asfaltová plocha * * koeficient zahrnující stupňovité uspořádání jednotlivých vrstev), komunikace v areálu OŘ" 165*1,05*1,05 = 181,913 [A]
TS |  |  |  | - dodání kameniva předepsané kvality a zrnitosti - rozprostření a zhutnění vrstvy v předepsané tloušťce - zřízení vrstvy bez rozlišení šířky, pokládání vrstvy po etapách - nezahrnuje postřiky, nátěry
P | 63 | 572121 |  | INFILTRAČNÍ POSTŘIK ASFALTOVÝ DO 1,0KG/M2 | M2 | 181.913 | 0 | 0 |  |  | 0 | 0 | OTSKP 2025 | 0 | 3 |  |  | 0
PP |  |  |  | Plocha asfaltového betonu pro obrusné vrstvy * koeficient zahrnující stupňovité uspořádání jednotlivých vrstev
VV |  |  |  | "Plocha asfaltového betonu pro obrusné vrstvy * koeficient zahrnující stupňovité uspořádání jednotlivých vrstev" 165*1,05*1,05 = 181,913 [A]
TS |  |  |  | - dodání všech předepsaných materiálů pro postřiky v předepsaném množství - provedení dle předepsaného technologického předpisu - zřízení vrstvy bez rozlišení šířky, pokládání vrstvy po etapách - úpravu napojení, ukončení
P | 64 | 572211 |  | SPOJOVACÍ POSTŘIK Z ASFALTU DO 0,5KG/M2 | M2 | 165 | 0 | 0 |  |  | 0 | 0 | OTSKP 2025 | 0 | 3 |  |  | 0
PP
VV |  |  |  | "Komunikace údržbové základny OŘ HK (asfaltová plocha)" 165 = 165,000 [A]
TS |  |  |  | Položka zahrnuje: - dodání všech předepsaných materiálů pro postřiky v předepsaném množství - provedení dle předepsaného technologického předpisu - zřízení vrstvy bez rozlišení šířky, pokládání vrstvy po etapách - úpravu napojení, ukončení Položka nezahrnuje: - x
P | 65 | 574A33 |  | ASFALTOVÝ BETON PRO OBRUSNÉ VRSTVY ACO 11 TL. 40MM | M2 | 165 | 0 | 0 |  |  | 0 | 0 | OTSKP 2025 | 0 | 3 |  |  | 0
PP
VV |  |  |  | "Komunikace údržbové základny OŘ HK (asfaltová plocha)" 165 = 165,000 [A]
TS |  |  |  | Položka zahrnuje: - dodání směsi v požadované kvalitě - očištění podkladu - uložení směsi dle předepsaného technologického předpisu, zhutnění vrstvy v předepsané tloušťce - zřízení vrstvy bez rozlišení šířky, pokládání vrstvy po etapách, včetně pracovních spar a spojů - úpravu napojení, ukončení podél obrubníků, dilatačních zařízení, odvodňovacích proužků, odvodňovačů, vpustí, šachet a pod. Položka nezahrnuje: - postřiky, nátěry - těsnění podél obrubníků, dilatačních zařízení, odvodňovacích proužků, odvodňovačů, vpustí, šachet a pod.
P | 66 | 574E46 |  | ASFALTOVÝ BETON PRO PODKLADNÍ VRSTVY ACP 16+, 16S TL. 50MM | M2 | 173.25 | 0 | 0 |  |  | 0 | 0 | OTSKP 2025 | 0 | 3 |  |  | 0
PP
VV |  |  |  | "Plocha obrusné vrstvy - komunikace údržbové základny OŘ HK" "Plocha asfaltového betonu pro obrusné vrstvy * koeficient zahrnující stupňovité uspořádání jednotlivých vrstev" 165*1,05 = 173,250 [A]
TS |  |  |  | Položka zahrnuje: - dodání směsi v požadované kvalitě - očištění podkladu - uložení směsi dle předepsaného technologického předpisu, zhutnění vrstvy v předepsané tloušťce - zřízení vrstvy bez rozlišení šířky, pokládání vrstvy po etapách, včetně pracovních spar a spojů - úpravu napojení, ukončení podél obrubníků, dilatačních zařízení, odvodňovacích proužků, odvodňovačů, vpustí, šachet a pod. Položka nezahrnuje: - postřiky, nátěry - těsnění podél obrubníků, dilatačních zařízení, odvodňovacích proužků, odvodňovačů, vpustí, šachet a pod.
P | 67 | 58920 |  | VÝPLŇ SPAR MODIFIKOVANÝM ASFALTEM | M | 50 | 0 | 0 |  |  | 0 | 0 | OTSKP 2025 | 0 | 3 |  |  | 0
PP
VV |  |  |  | "Pružná asfaltová zálivka" 50 = 50,000 [A]
TS |  |  |  | Položka zahrnuje: - dodávku předepsaného materiálu - vyčištění a výplň spar tímto materiálem Položka nezahrnuje: - x
P | 68 | R528311 |  | KOLEJ 49 E1, ROZD. "U", BEZSTYKOVÁ, PR. DŘ., UP. PRUŽNÉ | M | 15.6 | 0 | 0 |  |  | 0 | 0 | R položka | 0 | 3 |  |  | 0
PP
VV |  |  |  | "Množství v položce dle tabulky kubatur (tab. č. 7)" "Poznámka ke specifikaci:" "Koleje č. 301-302, před ZV50 dodávka sestavy kolejového roštu s pružným upevněním" 15,6 = 15,600 [A]
TS |  |  |  | 1. Položka obsahuje: – defektoskopické zkoušky kolejnic, jsou-li vyžadovány – dodávku uvedeného typu kolejnic, pražců (popř. mostnic), upevňovadel a drobného kolejiva v uvedeném rozdělení koleje pro normální rozchod kolejí (1435 mm) – montáž kolejových polí ze součástí železničního svršku uvedených typů na montážní základně, popř. přímo na staveništi nebo strojní linkou – dopravu smontovaných kolejových polí nebo součástí z montážní základny na místo určení, pokud si to zvolená technologie pokládky vyžaduje – zřízení koleje pomocí kolejových polí za použití vhodného kladecího prostředku – sespojkování kolejových polí bez jejich svaření – směrovou a výškovou úpravu koleje do předepsané polohy včetně stabilizace kolejového lože – očištění a naolejování spojkových a svěrkových šroubů před zahájením provozu – pomocné a dokončovací práce – případné ztížení práce při překážách na jedné nebo obou stranách, v tunelu i při rekonstrukcích 2. Položka neobsahuje: – zřízení kolejového lože – svařování kolejnic do bezstykové koleje – broušení koleje – případnou dodávku a montáž pražcových kotev – následnou úpravu směrového a výškového uspořádání koleje 3. Způsob měření: Měří se délka koleje ve smyslu ČSN 73 6360, tj. v ose koleje.
P | 69 | R528372 |  | KOLEJ 49 E1, ROZD. "U", BEZSTYKOVÁ, PR. BET. VÝHYBKOVÝ KRÁTKÝ, UP. PRUŽNÉ | M | 302.379 | 0 | 0 |  |  | 0 | 0 | R položka | 0 | 3 |  |  | 0
PP
VV |  |  |  | "Množství v položce dle tabulky kubatur (tab. č. 7).Výhybkové pražce rozběhové + krátké před výhybkou + mezi výhybkami a spojkách" 302,379 = 302,379 [A]
TS |  |  |  | 1. Položka obsahuje: – defektoskopické zkoušky kolejnic, jsou-li vyžadovány – dodávku uvedeného typu kolejnic, pražců (popř. mostnic), upevňovadel a drobného kolejiva v uvedeném rozdělení koleje pro normální rozchod kolejí (1435 mm) – montáž kolejových polí ze součástí železničního svršku uvedených typů na montážní základně, popř. přímo na staveništi nebo strojní linkou – dopravu smontovaných kolejových polí nebo součástí z montážní základny na místo určení, pokud si to zvolená technologie pokládky vyžaduje – zřízení koleje pomocí kolejových polí za použití vhodného kladecího prostředku – sespojkování kolejových polí bez jejich svaření – směrovou a výškovou úpravu koleje do předepsané polohy včetně stabilizace kolejového lože – očištění a naolejování spojkových a svěrkových šroubů před zahájením provozu – pomocné a dokončovací práce – případné ztížení práce při překážách na jedné nebo obou stranách, v tunelu i při rekonstrukcích 2. Položka neobsahuje: – zřízení kolejového lože – svařování kolejnic do bezstykové koleje – broušení koleje – případnou dodávku a montáž pražcových kotev – následnou úpravu směrového a výškového uspořádání koleje 3. Způsob měření: Měří se délka koleje ve smyslu ČSN 73 6360, tj. v ose koleje.
P | 70 | R5283921 |  | KOLEJ 49 E1, ROZD. "U", BEZSTYKOVÁ, PR. DŘ. VÝHYBKOVÝ DLOUHÝ, UP. PRUŽNÉ | M | 3.492 | 0 | 0 |  |  | 0 | 0 | R položka | 0 | 3 |  |  | 0
PP
VV |  |  |  | "Množství v položce dle tabulky kubatur (tab. č. 7)" "Výhybka č. 301 a část výhybky č. 100" "Poznámka ke specifikaci:" "- kolejový rošt bude dodán s dřevěnými pražci" 3,492 = 3,492 [A]
TS |  |  |  | 1. Položka obsahuje: – defektoskopické zkoušky kolejnic, jsou-li vyžadovány – dodávku uvedeného typu kolejnic, pražců (popř. mostnic), upevňovadel a drobného kolejiva v uvedeném rozdělení koleje pro normální rozchod kolejí (1435 mm) – montáž kolejových polí ze součástí železničního svršku uvedených typů na montážní základně, popř. přímo na staveništi nebo strojní linkou – dopravu smontovaných kolejových polí nebo součástí z montážní základny na místo určení, pokud si to zvolená technologie pokládky vyžaduje – zřízení koleje pomocí kolejových polí za použití vhodného kladecího prostředku – sespojkování kolejových polí bez jejich svaření – směrovou a výškovou úpravu koleje do předepsané polohy včetně stabilizace kolejového lože – očištění a naolejování spojkových a svěrkových šroubů před zahájením provozu – pomocné a dokončovací práce – případné ztížení práce při překážách na jedné nebo obou stranách, v tunelu i při rekonstrukcích 2. Položka neobsahuje: – zřízení kolejového lože – svařování kolejnic do bezstykové koleje – broušení koleje – případnou dodávku a montáž pražcových kotev – následnou úpravu směrového a výškového uspořádání koleje 3. Způsob měření: Měří se délka koleje ve smyslu ČSN 73 6360, tj. v ose koleje.
P | 71 | R5283922 |  | KOLEJ 49 E1, ROZD. "U", BEZSTYKOVÁ, PR. BET. VÝHYBKOVÝ DLOUHÝ, UP. PRUŽNÉ | M | 131.841 | 0 | 0 |  |  | 0 | 0 | R položka | 0 | 3 |  |  | 0
PP
VV |  |  |  | "Množství v položce dle tabulky kubatur (tab. č. 7).Položka zahrnuje zřízení kolejového roštu v délce dlouhých společných pražců (v obou větvích výhybky)" 131,841 = 131,841 [A]
TS |  |  |  | 1. Položka obsahuje: – defektoskopické zkoušky kolejnic, jsou-li vyžadovány – dodávku uvedeného typu kolejnic, pražců (popř. mostnic), upevňovadel a drobného kolejiva v uvedeném rozdělení koleje pro normální rozchod kolejí (1435 mm) – montáž kolejových polí ze součástí železničního svršku uvedených typů na montážní základně, popř. přímo na staveništi nebo strojní linkou – dopravu smontovaných kolejových polí nebo součástí z montážní základny na místo určení, pokud si to zvolená technologie pokládky vyžaduje – zřízení koleje pomocí kolejových polí za použití vhodného kladecího prostředku – sespojkování kolejových polí bez jejich svaření – směrovou a výškovou úpravu koleje do předepsané polohy včetně stabilizace kolejového lože – očištění a naolejování spojkových a svěrkových šroubů před zahájením provozu – pomocné a dokončovací práce – případné ztížení práce při překážách na jedné nebo obou stranách, v tunelu i při rekonstrukcích 2. Položka neobsahuje: – zřízení kolejového lože – svařování kolejnic do bezstykové koleje – broušení koleje – případnou dodávku a montáž pražcových kotev – následnou úpravu směrového a výškového uspořádání koleje 3. Způsob měření: Měří se délka koleje ve smyslu ČSN 73 6360, tj. v ose koleje.
P | 72 | R52A141 |  | KOLEJ S49 REGENEROVANÁ, ROZD. "C", SVAŘENA, PR. BET. PODKLADNICOVÝ UŽITÝ, UP. TUHÉ | M | 148.438 | 0 | 0 |  |  | 0 | 0 | R položka | 0 | 3 |  |  | 0
PP
VV |  |  |  | "Množství v položce dle tabulky kubatur (tab. č. 6)" "Koleje č. 101-107" "Poznámka ke specifikaci:" "- dodávku regenerovaných/užitých kolejnic zajistí ST Liberec, předání zhotoviteli v ŽST Turnov" "- betonové pražce z výzisku ze stavby, předá ST liberec" 148,438 = 148,438 [A]
TS |  |  |  | 1. Položka obsahuje: – ověření kvality vyzískaných materiálů s případnou regenerací do předpisového stavu – defektoskopické zkoušky kolejnic, jsou-li vyžadovány – dodávku uvedeného typu kolejnic, pražců (popř. mostnic), upevňovadel a drobného kolejiva v uvedeném rozdělení koleje pro normální rozchod kolejí (1435 mm) – montáž kolejových polí ze součástí železničního svršku uvedených typů na montážní základně, popř. přímo na staveništi nebo strojní linkou – dopravu smontovaných kolejových polí nebo součástí z montážní základny na místo určení, pokud si to zvolená technologie pokládky vyžaduje – zřízení koleje pomocí kolejových polí za použití vhodného kladecího prostředku – sespojkování kolejových polí bez jejich svaření – směrovou a výškovou úpravu koleje do předepsané polohy včetně stabilizace kolejového lože – očištění a naolejování spojkových a svěrkových šroubů před zahájením provozu – pomocné a dokončovací práce – případné ztížení práce při překážách na jedné nebo obou stranách, v tunelu i při rekonstrukcích 2. Položka neobsahuje: – zřízení kolejového lože – svařování kolejnic do bezstykové koleje – broušení koleje – případnou dodávku a montáž pražcových kotev – následnou úpravu směrového a výškového uspořádání koleje 3. Způsob měření: Měří se délka koleje ve smyslu ČSN 73 6360, tj. v ose koleje.
P | 73 | R52A311 |  | KOLEJ S49 REGENEROVANÁ, ROZD. "U", SVAŘENA, PR. DŘ., UP. TUHÉ | M | 30.184 | 0 | 0 |  |  | 0 | 0 | R položka | 0 | 3 |  |  | 0
PP
VV |  |  |  | "Množství v položce dle tabulky kubatur (tab. č. 7)" "Koleje č. 101-107, dřevěné pražce nové před a za výhybkami, specifikace dle TZ" "Poznámka ke specifikaci" "- dodávku regenerovaných/užitých kolejnic zajistí ST Liberec, předání zhotoviteli v ŽST Turnov" 30,184 = 30,184 [A]
TS |  |  |  | 1. Položka obsahuje: – ověření kvality vyzískaných materiálů s případnou regenerací do předpisového stavu – defektoskopické zkoušky kolejnic, jsou-li vyžadovány – dodávku uvedeného typu kolejnic, pražců (popř. mostnic), upevňovadel a drobného kolejiva v uvedeném rozdělení koleje pro normální rozchod kolejí (1435 mm) – montáž kolejových polí ze součástí železničního svršku uvedených typů na montážní základně, popř. přímo na staveništi nebo strojní linkou – dopravu smontovaných kolejových polí nebo součástí z montážní základny na místo určení, pokud si to zvolená technologie pokládky vyžaduje – zřízení koleje pomocí kolejových polí za použití vhodného kladecího prostředku – sespojkování kolejových polí bez jejich svaření – směrovou a výškovou úpravu koleje do předepsané polohy včetně stabilizace kolejového lože – očištění a naolejování spojkových a svěrkových šroubů před zahájením provozu – pomocné a dokončovací práce – případné ztížení práce při překážách na jedné nebo obou stranách, v tunelu i při rekonstrukcích 2. Položka neobsahuje: – zřízení kolejového lože – svařování kolejnic do bezstykové koleje – broušení koleje – případnou dodávku a montáž pražcových kotev – následnou úpravu směrového a výškového uspořádání koleje 3. Způsob měření: Měří se délka koleje ve smyslu ČSN 73 6360, tj. v ose koleje.
P | 74 | R52A392 |  | KOLEJ S49 REGENEROVANÁ, ROZD. "U", SVAŘENA, PR. DŘ. VÝHYBKOVÝ DLOUHÝ, UP. TUHÉ | M | 8.56 | 0 | 0 |  |  | 0 | 0 | R položka | 0 | 3 |  |  | 0
PP
VV |  |  |  | "Množství v položce dle tabulky kubatur (tab. č. 7)" "Koleje č. 101-107, dřevěné pražce nové dlouhé společné, specifikace dle TZ" "Poznámka ke specifikaci:" "- dodávku regenerovaných/užitých kolejnic zajistí ST Liberec, předání zhotoviteli v ŽST Turnov" "- kolejový rošt bude dodán s dřevěnými pražci a tuhým upevněním" 8,56 = 8,560 [A]
TS |  |  |  | 1. Položka obsahuje: – ověření kvality vyzískaných materiálů s případnou regenerací do předpisového stavu – defektoskopické zkoušky kolejnic, jsou-li vyžadovány – dodávku uvedeného typu kolejnic, pražců (popř. mostnic), upevňovadel a drobného kolejiva v uvedeném rozdělení koleje pro normální rozchod kolejí (1435 mm) – montáž kolejových polí ze součástí železničního svršku uvedených typů na montážní základně, popř. přímo na staveništi nebo strojní linkou – dopravu smontovaných kolejových polí nebo součástí z montážní základny na místo určení, pokud si to zvolená technologie pokládky vyžaduje – zřízení koleje pomocí kolejových polí za použití vhodného kladecího prostředku – sespojkování kolejových polí bez jejich svaření – směrovou a výškovou úpravu koleje do předepsané polohy včetně stabilizace kolejového lože – očištění a naolejování spojkových a svěrkových šroubů před zahájením provozu – pomocné a dokončovací práce – případné ztížení práce při překážách na jedné nebo obou stranách, v tunelu i při rekonstrukcích 2. Položka neobsahuje: – zřízení kolejového lože – svařování kolejnic do bezstykové koleje – broušení koleje – případnou dodávku a montáž pražcových kotev – následnou úpravu směrového a výškového uspořádání koleje 3. Způsob měření: Měří se délka koleje ve smyslu ČSN 73 6360, tj. v ose koleje.
P | 75 | R534341 |  | REGENEROVANÁ J S 49 1:7,5-190, PR. DŘ., UP. TUHÉ | KUS | 1 | 0 | 0 |  |  | 0 | 0 | R položka | 0 | 3 |  |  | 0
PP
VV |  |  |  | "Výhybka č. 101" "(užitá) dodá ST Liberec (předání zhotoviteli stavby v ŽST Trutnov), zhotovitel zajistí dopravu do ŽST Turnov" "Dřevěné pražce: (nové) - dodá zhotovitel stavby" "Pryžové a penefolové podložky: (nové) - dodá zhotovitel stavby" "Drobné kolejivo: (nové/užité) - dodá zhotovitel stavby" "Upevňovadla: dodá ST Liberec s výhybkou (předání zhotoviteli stavby v ŽST Trutnov)" "Výměník, závěr a návěstní těleso - (nové) - dodá zhotovitel stavby" 1 = 1,000 [A]
TS |  |  |  | 1. Položka obsahuje: – doprava z ŽST Trutnov – ověření kvality vyzískaných materiálů s případnou regenerací do předpisového stavu – defektoskopické zkoušky kolejnic, jsou-li vyžadovány – dodávku uvedeného typu výhybky nebo jiné výhybkové konstrukce včetně pražců, upevňovadel a drobného kolejiva v uvedeném rozdělení koleje pro normální rozchod kolejí (1435 mm) – montáž výhybky z předmontovaných polí nebo ze součástí železničního svršku uvedených typů na montážní základně nebo přímo na staveništi – dopravu předmontovaných nebo smontovaných výhybkových polí nebo součástí z montážní základny na místo určení, pokud si to zvolená technologie pokládky vyžaduje – pokládku výhybky nebo jiné výhybkové konstrukce pomocí vhodného kladecího prostředku – sespojkování jednotlivých předmontovaných výhybkových polí bez jejich svaření – směrovou a výškovou úpravu koleje do předepsané polohy včetně stabilizace kolejového lože – konečnou výškovou a směrovou úpravu výhybkové konstrukce do předepsané polohy projektem nebo jiným zadáním včetně stabilizace kolejového lože – očištění a naolejování spojkových a svěrkových šroubů před zahájením provozu – základní výhybkové propojky namontované (výrobcem výhybkové konstrukce) – pomocné a dokončovací práce – případné ztížení práce při překážách na jedné nebo obou stranách, v tunelu i při rekonstrukcích 2. Položka neobsahuje: – zřízení kolejového lože – kompletní kolejový rošt na atypických výhybkových (krátkých) pražcích (naceňuje se položkami ve sd 52) – kompletní kolejový rošt na společných výhybkových (dlouhých) pražcích (naceňuje se položkami ve sd 52) – montážní a závěrné svary, svařování kolejnic do bezstykové koleje – žlabové pražce – izolované styky – tepelně opracované jazyky a opornice – válečkové (nadzvedávací) stoličky – přechodové kolejnice – broušení koleje – nadstandardní srdcovky – omezovač polohy jazyka – snímače jazyka včetně prodloužení stoliček pro snímač jazyka – závěry a přestavníky včetně výměnových těles – ohřev výhybek – dodatečné výhybkové propojky, naceňují se položkami ve sd 75C – následnou úpravu směrového a výškového uspořádání koleje 3. Způsob měření: Kusem se rozumí kompletní výhybka nebo výhybková konstrukce.
P | 76 | R534351 |  | REGENEROVANÁ J S 49 1:9-190, PR. DŘ., UP. TUHÉ | KUS | 1 | 0 | 0 |  |  | 0 | 0 | R položka | 0 | 3 |  |  | 0
PP
VV |  |  |  | "Výhybka č. 104. " "(užitá) dodá ST Liberec (předání zhotoviteli stavby v ŽST Trutnov), zhotovitel zajistí dopravu do ŽST Turnov" "Dřevěné pražce: (nové) - dodá zhotovitel stavby" "Pryžové a penefolové podložky: (nové) - dodá zhotovitel stavby" "Drobné kolejivo: (nové/užité) - dodá zhotovitel stavby" "Upevňovadla: dodá ST Liberec s výhybkou (předání zhotoviteli stavby v ŽST Trutnov)" "Výměník, závěr a návěstní těleso - (nové) - dodá zhotovitel stavby" 1 = 1,000 [A]
TS |  |  |  | 1. Položka obsahuje: – doprava z ŽST Trutnov – ověření kvality vyzískaných materiálů s případnou regenerací do předpisového stavu – defektoskopické zkoušky kolejnic, jsou-li vyžadovány – dodávku uvedeného typu výhybky nebo jiné výhybkové konstrukce včetně pražců, upevňovadel a drobného kolejiva v uvedeném rozdělení koleje pro normální rozchod kolejí (1435 mm) – montáž výhybky z předmontovaných polí nebo ze součástí železničního svršku uvedených typů na montážní základně nebo přímo na staveništi – dopravu předmontovaných nebo smontovaných výhybkových polí nebo součástí z montážní základny na místo určení, pokud si to zvolená technologie pokládky vyžaduje – pokládku výhybky nebo jiné výhybkové konstrukce pomocí vhodného kladecího prostředku – sespojkování jednotlivých předmontovaných výhybkových polí bez jejich svaření – směrovou a výškovou úpravu koleje do předepsané polohy včetně stabilizace kolejového lože – konečnou výškovou a směrovou úpravu výhybkové konstrukce do předepsané polohy projektem nebo jiným zadáním včetně stabilizace kolejového lože – očištění a naolejování spojkových a svěrkových šroubů před zahájením provozu – základní výhybkové propojky namontované (výrobcem výhybkové konstrukce) – pomocné a dokončovací práce – případné ztížení práce při překážách na jedné nebo obou stranách, v tunelu i při rekonstrukcích 2. Položka neobsahuje: – zřízení kolejového lože – kompletní kolejový rošt na atypických výhybkových (krátkých) pražcích (naceňuje se položkami ve sd 52) – kompletní kolejový rošt na společných výhybkových (dlouhých) pražcích (naceňuje se položkami ve sd 52) – montážní a závěrné svary, svařování kolejnic do bezstykové koleje – žlabové pražce – izolované styky – tepelně opracované jazyky a opornice – válečkové (nadzvedávací) stoličky – přechodové kolejnice – broušení koleje – nadstandardní srdcovky – omezovač polohy jazyka – snímače jazyka včetně prodloužení stoliček pro snímač jazyka – závěry a přestavníky včetně výměnových těles – ohřev výhybek – dodatečné výhybkové propojky, naceňují se položkami ve sd 75C – následnou úpravu směrového a výškového uspořádání koleje 3. Způsob měření: Kusem se rozumí kompletní výhybka nebo výhybková konstrukce.
P | 77 | R536351 |  | C (B) S 49 1:9-190, PR. DŘ., UP. TUHÉ - REGENERACE | KUS | 1 | 0 | 0 |  |  | 0 | 0 | R položka | 0 | 3 |  |  | 0
PP
VV |  |  |  | "Regenerace stávající výhybky č. 100" "-kompletní výměna dřevěných pražců, navaření srdcovek, výměna kolejnic u přídržnic a výměna přídržnic). Výhybka bude osazena novým elektromotorickým přestavníkem, hákový závěr, výměník a návěstní těleso se předpokládá ponechat stávající. " 1 = 1,000 [A]
TS |  |  |  | 1. Položka obsahuje: – defektoskopické zkoušky kolejnic, jsou-li vyžadovány – dodávku uvedeného typu výhybky nebo jiné výhybkové konstrukce včetně pražců, upevňovadel a drobného kolejiva v uvedeném rozdělení koleje pro normální rozchod kolejí (1435 mm) – montáž výhybky z předmontovaných polí nebo ze součástí železničního svršku uvedených typů na montážní základně nebo přímo na staveništi – dopravu předmontovaných nebo smontovaných výhybkových polí nebo součástí z montážní základny na místo určení, pokud si to zvolená technologie pokládky vyžaduje – pokládku výhybky nebo jiné výhybkové konstrukce pomocí vhodného kladecího prostředku – sespojkování jednotlivých předmontovaných výhybkových polí bez jejich svaření – směrovou a výškovou úpravu koleje do předepsané polohy včetně stabilizace kolejového lože – konečnou výškovou a směrovou úpravu výhybkové konstrukce do předepsané polohy projektem nebo jiným zadáním včetně stabilizace kolejového lože – očištění a naolejování spojkových a svěrkových šroubů před zahájením provozu – základní výhybkové propojky namontované (výrobcem výhybkové konstrukce) – pomocné a dokončovací práce – případné ztížení práce při překážách na jedné nebo obou stranách, v tunelu i při rekonstrukcích 2. Položka neobsahuje: – zřízení kolejového lože – kompletní kolejový rošt na atypických výhybkových (krátkých) pražcích (naceňuje se položkami ve sd 52) – kompletní kolejový rošt na společných výhybkových (dlouhých) pražcích (naceňuje se položkami ve sd 52) – montážní a závěrné svary, svařování kolejnic do bezstykové koleje – žlabové pražce – izolované styky – tepelně opracované jazyky a opornice – válečkové (nadzvedávací) stoličky – přechodové kolejnice – broušení koleje – nadstandardní srdcovky – omezovač polohy jazyka – snímače jazyka včetně prodloužení stoliček pro snímač jazyka – závěry a přestavníky včetně výměnových těles – ohřev výhybek – dodatečné výhybkové propojky, naceňují se položkami ve sd 75C – následnou úpravu směrového a výškového uspořádání koleje 3. Způsob měření: Kusem se rozumí kompletní výhybka nebo výhybková konstrukce.
P | 78 | R539101 |  | ZVLÁŠTNÍ VYBAVENÍ VÝHYBEK, PRAŽCE ŽLABOVÉ, SESTAVA 1 KS | KPL | 7 | 0 | 0 |  |  | 0 | 0 | R položka | 0 | 3 |  |  | 0
PP |  |  |  | Žlabové pražce.
VV |  |  |  | "Výhybka č. 5; 14; 16; 18; 20; 23; 28 " 7 = 7,000 [D]
TS |  |  |  | (Položka je příplatkovou k položkám výhybek a nelze ji použít samostatně.) 1. Položka obsahuje: – žlabové provedení výhybkových pražců včetně veškerých nákladů s tímto spojených 2. Položka neobsahuje: – stavěcí a přestavné zařízení včetně táhel 3. Způsob měření: Udává se počet sad, které se skládají z předepsaných dílů, jež tvoří požadovaný celek.
P | 79 | R539102 |  | ZVLÁŠTNÍ VYBAVENÍ VÝHYBEK, PRAŽCE ŽLABOVÉ, SESTAVA 2 KS | KPL | 13 | 0 | 0 |  |  | 0 | 0 | R položka | 0 | 3 |  |  | 0
PP |  |  |  | Žlabové pražce.
VV |  |  |  | "Výhybka č. 1; 2; 3; 4; 7; 10; 11; 15; 21; 22; 26; 27; 29 (2 pražce)" 13 = 13,000 [L]
TS |  |  |  | (Položka je příplatkovou k položkám výhybek a nelze ji použít samostatně.) 1. Položka obsahuje: – žlabové provedení výhybkových pražců včetně veškerých nákladů s tímto spojených 2. Položka neobsahuje: – stavěcí a přestavné zařízení včetně táhel 3. Způsob měření: Udává se počet sad, které se skládají z předepsaných dílů, jež tvoří požadovaný celek.
P | 80 | R5391031 |  | ZVLÁŠTNÍ VYBAVENÍ VÝHYBEK, PRAŽCE ŽLABOVÉ, SESTAVA 3 KS | KPL | 1 | 0 | 0 |  |  | 0 | 0 | R položka | 0 | 3 |  |  | 0
PP
VV |  |  |  | "Výhybka č. 13" 1 = 1,000 [A]
TS |  |  |  | (Položka je příplatkovou k položkám výhybek a nelze ji použít samostatně.) 1. Položka obsahuje: – žlabové provedení výhybkových pražců včetně veškerých nákladů s tímto spojených 2. Položka neobsahuje: – stavěcí a přestavné zařízení včetně táhel 3. Způsob měření: Udává se počet sad, které se skládají z předepsaných dílů, jež tvoří požadovaný celek.
P | 81 | R5391032 |  | ZVLÁŠTNÍ VYBAVENÍ VÝHYBEK, PRAŽCE ŽLABOVÉ, SESTAVA 4 KS | KPL | 1 | 0 | 0 |  |  | 0 | 0 | R položka | 0 | 3 |  |  | 0
PP
VV |  |  |  | "Výhybka č. 19" 1 = 1,000 [A]
TS |  |  |  | (Položka je příplatkovou k položkám výhybek a nelze ji použít samostatně.) 1. Položka obsahuje: – žlabové provedení výhybkových pražců včetně veškerých nákladů s tímto spojených 2. Položka neobsahuje: – stavěcí a přestavné zařízení včetně táhel 3. Způsob měření: Udává se počet sad, které se skládají z předepsaných dílů, jež tvoří požadovaný celek.
P | 82 | R539324 |  | ZVLÁŠTNÍ VYBAVENÍ VÝHYBEK, TEPELNĚ OPRACOVANÝ JAZYK S OPORNICÍ + SRDCOVKA 49 E1 PRO TVAR 1:7,5-190 | KPL | 1 | 0 | 0 |  |  | 0 | 0 | R položka | 0 | 3 |  |  | 0
PP
VV |  |  |  | "Výhybka č. 17, specifikace dle TZ" 1 = 1,000 [A]
TS |  |  |  | (Položka je příplatkovou k položkám výhybek a nelze ji použít samostatně.) 1. Položka obsahuje: – tepelné opracování jazyka, opornice a srdcovky ve výrobním závodě výhybkové konstrukce včetně veškerých nákladů s tímto spojených 2. Položka neobsahuje: X 3. Způsob měření: Udává se počet sad, které se skládají z předepsaných dílů, jež tvoří požadovaný celek.
P | 83 | R539327 |  | ZVLÁŠTNÍ VYBAVENÍ VÝHYBEK, TEPELNĚ OPRACOVANÝ JAZYK S OPORNICÍ + SRDCOVKA 49 E1 PRO TVAR 1:9-300 | KPL | 2 | 0 | 0 |  |  | 0 | 0 | R položka | 0 | 3 |  |  | 0
PP
VV |  |  |  | "Výbybka č. 18a 5, specifikace dle TZ" 2 = 2,000 [A]
TS |  |  |  | (Položka je příplatkovou k položkám výhybek a nelze ji použít samostatně.) 1. Položka obsahuje: – tepelné opracování jazyka opornice a srdcovky ve výrobním závodě výhybkové konstrukce včetně veškerých nákladů s tímto spojených 2. Položka neobsahuje: X 3. Způsob měření: Udává se počet sad, které se skládají z předepsaných dílů, jež tvoří požadovaný celek.
P | 84 | R53932C |  | ZVLÁŠTNÍ VYBAVENÍ VÝHYBEK, TEPELNĚ OPRACOVANÝ JAZYK S OPORNICÍ + SRDCOVKA 49 E1 PRO TVAR 1:12-500 | KPL | 8 | 0 | 0 |  |  | 0 | 0 | R položka | 0 | 3 |  |  | 0
PP
VV |  |  |  | "Výhybky č. 1; 2; 3; 4;10; 11; 27 a 29" 8 = 8,000 [A]
TS |  |  |  | (Položka je příplatkovou k položkám výhybek a nelze ji použít samostatně.) 1. Položka obsahuje: – tepelné opracování jazyka, opornice a srdcovky ve výrobním závodě výhybkové konstrukce včetně veškerých nákladů s tímto spojených 2. Položka neobsahuje: X 3. Způsob měření: Udává se počet sad, které se skládají z předepsaných dílů, jež tvoří požadovaný celek.
P | 85 | R539403 |  | ZVLÁŠTNÍ VYBAVENÍ VÝHYBEK, VÁLEČKOVÉ STOLIČKY NADZVEDÁVACÍ (BEZ ROZLIŠENÍ PROFILU KOLEJNIC) PRO TVAR 1:6,6-190 | KPL | 1 | 0 | 0 |  |  | 0 | 0 | R položka | 0 | 3 |  |  | 0
PP
VV |  |  |  | "Výhybka č. 301" 1 = 1,000 [A]
TS |  |  |  | 1. Položka obsahuje: – dodání a montáž počtu a typu válečkových stoliček odpovídající dané výhybkové konstrukci dle platných předpisů SŽDC 2. Položka neobsahuje: X 3. Způsob měření: Udává se počet sad, které se skládají z předepsaných dílů, jež tvoří požadovaný celek.
P | 86 | R539409 |  | ZVLÁŠTNÍ VYBAVENÍ VÝHYBEK, VÁLEČKOVÉ STOLIČKY NADZVEDÁVACÍ (BEZ ROZLIŠENÍ PROFILU KOLEJNIC) PRO TVAR C49 1:11-300 | KPL | 1 | 0 | 0 |  |  | 0 | 0 | R položka | 0 | 3 |  |  | 0
PP
VV |  |  |  | "Výhybka č. 19" 1 = 1,000 [A]
TS |  |  |  | 1. Položka obsahuje: – dodání a montáž počtu a typu válečkových stoliček odpovídající dané výhybkové konstrukci dle platných předpisů SŽDC 2. Položka neobsahuje: X 3. Způsob měření: Udává se počet sad, které se skládají z předepsaných dílů, jež tvoří požadovaný celek.
P | 87 | R539540 |  | ZVLÁŠTNÍ VYBAVENÍ VÝHYBEK, ČELISŤOVÝ ZÁVĚR VČETNĚ KRYTU | KUS | 49 | 0 | 0 |  |  | 0 | 0 | R položka | 0 | 3 |  |  | 0
PP |  |  |  | Čelisťové závěry
VV |  |  |  | "Výhybka č. 13 (3 závěry)" 3 = 3,000 [A] "Výhybka č. 1; 2; 3; 4; 7; 9; 10; 11; 15; 21; 22; 26; 27; 29 (2 závěry)" 14*2 = 28,000 [B] "Výhybka č. 23 (1 závěr)" 1 = 1,000 [C] "Výhybka č. 5; 6; 8; 12; 14; 16; 18; 20; 24; 28 (1 závěr)" 10 = 10,000 [D] "Výhybka č. 17; 301 (1 závěr)" 2 = 2,000 [E] "Výhybka č. P25 (1 závěr)" 1 = 1,000 [H] "Výhybka č. 19 (4 závěry na výhybku)" 4 = 4,000 [F] "Celkem: "A+B+C+D+E+H+F = 49,000 [I]
TS |  |  |  | 1. Položka obsahuje: – dodání a montáž čelisťového závěru, včetně krytu - dodávka krytu závěru pro závěry u výhybek s EOV 2. Položka neobsahuje: X 3. Způsob měření: Udává se počet kusů kompletní konstrukce nebo práce.
P | 88 | R539739 |  | ZVLÁŠTNÍ VYBAVENÍ VÝHYBEK, PŘÍPLATEK ZA TEPELNÉ OPRACOVÁNÍ CELÉ VÝHYBKY C 49 1:11-300 | KUS | 1 | 0 | 0 |  |  | 0 | 0 | R položka | 0 | 3 |  |  | 0
PP
VV |  |  |  | "Výhybka č. 19 (křižovatková)" 1 = 1,000 [A]
TS |  |  |  | 1. Položka obsahuje: – tepelné opracování celé výhybkové konstrukce ve výrobním závodě včetně veškerých nákladů s tímto spojených 2. Položka neobsahuje: X 3. Způsob měření: Udává se počet kusů kompletní konstrukce nebo práce.
P | 89 | R542121 |  | SMĚROVÉ A VÝŠKOVÉ VYROVNÁNÍ KOLEJE NA PRAŽCÍCH BETONOVÝCH DO 0,05 M - RUČNĚ/STROJNĚ | M | 125 | 0 | 0 |  |  | 0 | 0 | R položka | 0 | 3 |  |  | 0
PP
VV |  |  |  | "Podbití konce kusých kolejí, koleje u údržbové základny, konce vlečky RFP - ručně/strojně" "uvažovaná délka ručního podbití 25m" 5*25 = 125,000 [A]
TS |  |  |  | 1. Položka obsahuje: – podbíjení pražců, vyrovnání nivelety stávající koleje nebo výhybkové konstrukce do 50 mm při zapojování na novostavbu (přechodový úsek) – příplatky za ztížené podmínky při práci v koleji, např. překážky po stranách koleje, práci v tunelu apod. 2. Položka neobsahuje: – případné doplnění štěrkového lože 3. Způsob měření: Měří se délka koleje ve smyslu ČSN 73 6360, tj. v ose koleje.
SD |  | 7 |  | Přidružená stavební výroba | [6 empty] | 0 | 0
P | 90 | 742Y92 |  | OCHRANA ŠTĚRKOVÉHO LOŽE GEOTEXTILIÍ PROTI ZNEČIŠTĚNÍ (M) | M2 | 2520 | 0 | 0 |  |  | 0 | 0 | OTSKP 2025 | 0 | 3 |  |  | 0
PP |  |  |  | Sorbční textilie
VV |  |  |  | "Sorbční textilie (předpoklad, rozsah dle kolejového plánu) délka*šířka" (220+220+300+200+120+170+450)*1,5 = 2520,000 [A]
TS |  |  |  | 1. Položka obsahuje: – všechny práce spojené s ochranou štěrkového lože proti znečištění, rozprostření geotextílie v ploše 2. Položka neobsahuje: X 3. Způsob měření: Měří se metr čtvereční.
P | 91 | 75C231 |  | NÁVĚSTNÍ TĚLESO PRO VÝHYBKU A VÝKOLEJKU - DODÁVKA | KUS | 3 | 0 | 0 |  |  | 0 | 0 | OTSKP 2025 | 0 | 3 |  |  | 0
PP |  |  |  | Výhybka č. 301
VV |  |  |  | "`Výhybka č. 101, 104 a 301` "3 = 3,000 [A]
TS |  |  |  | 1. Položka obsahuje: – dodávka návěstního tělesa pro výhybku včetně potřebného pomocného materiálu a dopravy do staveništního skladu – dodávku návěstního tělesa pro výhybku včetně pomocného materiálu, dopravu do místa určení 2. Položka neobsahuje: X 3. Způsob měření: Udává se počet kusů kompletní konstrukce nebo práce.
P | 92 | 75C871 |  | KOLEJOVÁ PROPOJKA VÝHYBKOVÁ - DODÁVKA | KUS | 150 | 0 | 0 |  |  | 0 | 0 | OTSKP 2025 | 0 | 3 |  |  | 0
PP
VV |  |  |  | "Jazykové a srdcovkové propojky, množství v položce dle tabulky kubatur (tab. č. 7)" 150 = 150,000 [A]
TS |  |  |  | 1. Položka obsahuje: – dodávka kolejové propojky výhybkové (do 3 lan) podle typu a potřebné délky včetně potřebného pomocného materiálu a dopravy do staveništního skladu – dodávku kolejové propojky výhybkové včetně pomocného materiálu, dopravu do staveništního skladu 2. Položka neobsahuje: X 3. Způsob měření: Udává se počet kusů kompletní konstrukce nebo práce.
P | 93 | 75C877 |  | KOLEJOVÁ PROPOJKA VÝHYBKOVÁ - MONTÁŽ | KUS | 150 | 0 | 0 |  |  | 0 | 0 | OTSKP 2025 | 0 | 3 |  |  | 0
PP
VV |  |  |  | "Jazykové a srdcovkové propojky, množství v položce dle tabulky kubatur (tab. č. 7)" 150 = 150,000 [A]
TS |  |  |  | 1. Položka obsahuje: – rozměření místa připojení, případné vyvrtání otvorů, montáž kolejové propojky výhybkové – montáž kolejové propojky výhybkové (do 3 lan) se všemi pomocnými a doplňujícími pracemi a součástmi, případné použití mechanizmů, včetně dopravy ze skladu k místu montáže 2. Položka neobsahuje: X 3. Způsob měření: Udává se počet kusů kompletní konstrukce nebo práce.
P | 94 | 75C917 |  | SNÍMAČ POČÍTAČE NÁPRAV - MONTÁŽ | KUS | 2 | 0 | 0 |  |  | 0 | 0 | OTSKP 2025 | 0 | 3 |  |  | 0
PP
VV |  |  |  | "Zpětná montáž počítače náprav po provedení podbití koleje č. 107 a 101 do definitivního stavu za výhybkou č. 100" 2 = 2,000 [D]
TS |  |  |  | 1. Položka obsahuje: – montáž snímače počítače náprav včetně zapojení kabelových forem (včetně měření a zapojení po měření), přezkoušení – montáž snímače počítače náprav se všemi pomocnými a doplňujícími pracemi a součástmi, případné použití mechanizmů, včetně dopravy ze skladu k místu montáže 2. Položka neobsahuje: X 3. Způsob měření: Udává se počet kusů kompletní konstrukce nebo práce.
P | 95 | 75C918 |  | SNÍMAČ POČÍTAČE NÁPRAV - DEMONTÁŽ | KUS | 2 | 0 | 0 |  |  | 0 | 0 | OTSKP 2025 | 0 | 3 |  |  | 0
PP
VV |  |  |  | "Demontáž počítače náprav před provedením podbití koleje č. 107 a 101 do definitivního stavu za výhybkou č. 100" 2 = 2,000 [D]
TS |  |  |  | 1. Položka obsahuje: – demontáž snímače počítače náprav včetně odpojení kabelových přívodů – demontáž snímače počítače náprav se všemi pomocnými a doplňujícími pracemi a součástmi, případné použití mechanizmů, včetně dopravy z místa demontáže do skladu – naložení vybouraného materiálu na dopravní prostředek – odvoz vybouraného materiálu do skladu nebo na likvidaci 2. Položka neobsahuje: – poplatek za likvidaci odpadů (nacení se dle SSD 0) 3. Způsob měření: Udává se počet kusů kompletní konstrukce nebo práce.
SD |  | 9 |  | Ostatní konstrukce a práce | [6 empty] | 0 | 0
P | 96 | 921112 |  | ŽELEZNIČNÍ PŘEJEZD CELOPRYŽOVÝ NA BETONOVÝCH PRAŽCÍCH | M2 | 36 | 0 | 0 |  |  | 0 | 0 | OTSKP 2025 | 0 | 3 |  |  | 0
PP
VV |  |  |  | "Přejezdová úprava v koleji č. 301a (přejezdová úprava údržbová základna OŘ, množství dle výkresové dokumentace)" 36 = 36,000 [A]
TS |  |  |  | 1. Položka obsahuje: – úpravu a hutnění podloží přejezdové konstrukce – dodávku přejezdové konstrukce s veškerými prvky a částmi daného typu přejezdové konstrukce včetně závěrných zídek a jejich betonového základu dle odpovídajících vzorových listů a TKP – montáž přejezdové konstrukce z dílů a součástí na místě při přerušení železničního a silničního provozu – speciální montážní nářadí, závěsné zařízení – ochranné náběhy, koncové i mezilehlé zarážky, podélnou fixaci atd. – příplatky za ztížené podmínky vyskytující se při zřízení přejezdu, např. za překážky na straně koleje ap. 2. Položka neobsahuje: – zřízení, pronájem a odstranění dopravního značení objízdné trasy – úpravy koleje (např. posun pražců, doplnění kolejového lože, směrová a výšková úprava) – silniční panely v přechodu těles – prahovou vpusť 3. Způsob měření: Měří se půdorysná plocha (pojízdná nebo pochozí) vlastní přejezdové konstrukce tvořené daným systémem. kolejnice a žlábky se z plochy neodečítají. Do plochy se nezapočítávají ochranné klíny, prahové vpusti apod.
P | 97 | 921332 |  | ŽELEZNIČNÍ PŘEJEZD A PŘECHOD ZE ZÁDLAŽBOVÝCH PANELŮ PRO KOLEJ NA BETONOVÝCHH PRAŽCÍCH | M2 | 10.1 | 0 | 0 |  |  | 0 | 0 | OTSKP 2025 | 0 | 3 |  |  | 0
PP
VV |  |  |  | "Přechodová úprava za výhybkou č. 100 v koleji 101 a 107. Prefabrikáty pro zádlažbu kolejí a vleček." 2*5,05 = 10,100 [A]
TS |  |  |  | 1. Položka obsahuje: – úpravu a hutnění podloží přejezdové konstrukce – dodávku přejezdové konstrukce s veškerými prvky a částmi daného typu přejezdové konstrukce včetně závěrných zídek a jejich betonového základu dle odpovídajících vzorových listů a TKP – montáž přejezdové konstrukce z dílů a součástí na místě při přerušení železničního a silničního provozu – speciální montážní nářadí, závěsné zařízení – ochranné náběhy, koncové i mezilehlé zarážky, podélnou fixaci atd. – příplatky za ztížené podmínky vyskytující se při zřízení přejezdu, např. za překážky na straně koleje ap. 2. Položka neobsahuje: – zřízení, pronájem a odstranění dopravního značení objízdné trasy – úpravy koleje (např. posun pražců, doplnění kolejového lože, směrová a výšková úprava) – silniční panely v přechodu těles – prahovou vpusť 3. Způsob měření: Měří se půdorysná plocha (pojízdná nebo pochozí) vlastní přejezdové konstrukce tvořené daným systémem. kolejnice a žlábky se z plochy neodečítají. Do plochy se nezapočítávají ochranné klíny, prahové vpusti apod.
P | 98 | 921930 |  | ANTIKOROZNÍ PROVEDENÍ UPEVŇOVADEL A JINÉHO DROBNÉHO KOLEJIVA | M | 39.8 | 0 | 0 |  |  | 0 | 0 | OTSKP 2025 | 0 | 3 |  |  | 0
PP
VV |  |  |  | "Příplatková položka ke zřízení kolejového roštu na kterém se nacházejí přejezdové a přechodové úpravy. Rozsah dle přílohy kolejový plán" "Na přejezdu P3182 " 8,4 = 8,400 [A] "Přejezdová úprava - údržbová základna OŘ Hradec Králové" 26,6 = 26,600 [B] "Ostatní přechodové úpravy(za KV 100)" 2,4+2,4 = 4,800 [D] "Celkem: "A+B+D = 39,800 [E]
TS |  |  |  | (Položka je příplatkovou jakožto materiálový rozdíl oproti standardnímu upevnění. Samostatně ji tedy nelze použít.) 1. Položka obsahuje: – antikorozní provedení určených částí upevnění žárovým zinkováním nebo jiným vhodným způsobem ve výrobním závodu – příplatky za ztížené podmínky vyskytující se při zřízení kolejových vah, např. za překážky na straně koleje apod. 2. Položka neobsahuje: – dodávku materiálu, je součástí položek zřízení koleje nebo přejezdu 3. Způsob měření: Měří se metr délkový.
P | 99 | 922401 |  | ZARÁŽEDLO KOLEJNICOVÉ | KUS | 2 | 0 | 0 |  |  | 0 | 0 | OTSKP 2025 | 0 | 3 |  |  | 0
PP |  |  |  | Kusé koleje č. 302 a 11c.
VV |  |  |  | "Kusé koleje č. 302 a 11a. Nová zarážedla. " 2 = 2,000 [A]
TS |  |  |  | 1. Položka obsahuje: – dodávku a montáž veškerého materiálu nutného ke zřízení kompletní konstrukce kolejnicového zarážedl včetně nárazníků, návěsti, upevňovacích prvků ap. – veškeré práce v kolejovém loži – příplatky za ztížené podmínky vyskytující se při zřízení zarážedla, např. za překážky na straně koleje ap. 2. Položka neobsahuje: X 3. Způsob měření: Udává se počet kusů kompletní konstrukce nebo práce.
P | 100 | 922402 |  | ZARÁŽEDLO KOLEJNICOVÉ Z UŽITÉHO MATERIÁLU | KUS | 3 | 0 | 0 |  |  | 0 | 0 | OTSKP 2025 | 0 | 3 |  |  | 0
PP
VV |  |  |  | "Zarážedlo z výzisku, s regenerací do předpisového stavu. Upřesnění regenerace se správcem. zarážedla v kolejích 101-103" 3 = 3,000 [A]
TS |  |  |  | 1. Položka obsahuje: – ověření kvality vyzískaných materiálů s případnou regenerací do předpisového stavu – dodávku a montáž veškerého materiálu nutného ke zřízení kompletní konstrukce kolejnicového zarážedl včetně nárazníků, návěsti, upevňovacích prvků ap. – veškeré práce v kolejovém loži – příplatky za ztížené podmínky vyskytující se při zřízení zarážedla, např. za překážky na straně koleje ap. 2. Položka neobsahuje: X 3. Způsob měření: Udává se počet kusů kompletní konstrukce nebo práce.
P | 101 | 922501 |  | ZARÁŽEDLO DYNAMICKÉ | KUS | 1 | 0 | 0 |  |  | 0 | 0 | OTSKP 2025 | 0 | 3 |  |  | 0
PP |  |  |  | Dynamické zarážedlo v kuse koleji č. 3
VV |  |  |  | "Dynamické zarážedlo v kuse koleji č. 3" "Specifikace dynamického zaráždela v koleji č. 3 dle TZ." 1 = 1,000 [A]
TS |  |  |  | 1. Položka obsahuje: – dodávku a montáž dynamického kolejnicového zarážedla – veškeré pomocné práce a materiál – speciální montážní nářadí, závěsné a seřizovací zařízení ap., – případné posunutí pražců přilehlé koleje ap. – dodání a osazení návěsti včetně případného sloupku se základem nebo jiné podpůrné konstrukce – příplatky za ztížené podmínky vyskytující se při zřízení zarážedla, např. za překážky na straně koleje ap. 2. Položka neobsahuje: X 3. Způsob měření: Udává se počet kusů kompletní konstrukce nebo práce.
P | 102 | 925110 |  | DRÁŽNÍ STEZKY Z DRTI TL. DO 50 MM | M2 | 9050 | 0 | 0 |  |  | 0 | 0 | OTSKP 2025 | 0 | 3 |  |  | 0
PP
VV |  |  |  | "Množství v položce dle tabulky kubatur č. 16. Specifikace provedení konstrukce dle TZ. " "Úprava drážní stezky kamenivem frakce 4/16 (tl. 50 mm) "9050 = 9050,000 [B]
TS |  |  |  | 1. Položka obsahuje: – kompletní provedení konstrukce s dodáním materiálu – urovnání povrchu do předepsaného tvaru, případně i ruční hutnění a výplň nerovností a prohlubní – zhutnění na předepsanou míru bez ohledu na způsob provádění – příplatky za ztížené podmínky vyskytující se při zřízení drážních stezek, např. za překážky na straně koleje ap. 2. Položka neobsahuje: – výplň pod drážní stezkou mezi kolejovým ložem sousedních kolejí, nacení se položkami ve sd 51 3. Způsob měření: Měří se horní pochozí plocha bez ohledu na tvar dosypávek pod drážní stezkou.
P | 103 | 965010 |  | ODSTRANĚNÍ KOLEJOVÉHO LOŽE A DRÁŽNÍCH STEZEK | M3 | 20338.78 | 0 | 0 |  |  | 0 | 0 | OTSKP 2025 | 0 | 3 |  |  | 0
PP
VV |  |  |  | "Odtěžení kolejového lože a drážních stezek. Množství v položce dle tabulky kubatur (tab. č. 2)" 20338,78 = 20338,780 [A]
TS |  |  |  | 1. Položka obsahuje: – odstranění kolejového lože ručně nebo mechanizací, a to po nebo bez sejmutí kolejového roštu – příplatky za ztížené podmínky při práci v kolejišti, např. za překážky na straně koleje apod. – naložení vybouraného materiálu na dopravní prostředek 2. Položka neobsahuje: – odvoz vybouraného materiálu do skladu nebo na likvidaci – poplatky za likvidaci odpadů, nacení se položkami ze ssd 0 3. Způsob měření: Měří se metry krychlové odtěženého kolejového lože v ulehlém (původním) stavu.
P | 104 | 965023 |  | ODSTRANĚNÍ KOLEJOVÉHO LOŽE A DRÁŽNÍCH STEZEK - ODVOZ NA RECYKLACI | M3KM | 61016.34 | 0 | 0 |  |  | 0 | 0 | OTSKP 2025 | 0 | 3 |  |  | 0
PP
VV |  |  |  | "Odvoz vytěženého kolejového lože a drážních stezek - odvoz na recyklační linku. V rámci odvozu z různých míst stavby na recyklaci uvažovány 3km." 3*20338,78 = 61016,340 [A]
TS |  |  |  | 1. Položka obsahuje: – odvoz jakýmkoliv dopravním prostředkem a složení – případné překládky na trase 2. Položka neobsahuje: – naložení vybouraného materiálu na dopravní prostředek (je zahrnuto ve zdrojové položce) – poplatky za likvidaci odpadů, nacení se položkami ze ssd 0 3. Způsob měření: Výměra je součtem součinů metrů krychlových vytěženého v rostlém (původním) stavu nebo vybouraného materiálu a jednotlivých vzdáleností v kilometrech.
P | 105 | 965113 |  | DEMONTÁŽ KOLEJE NA BETONOVÝCH PRAŽCÍCH DO KOLEJOVÝCH POLÍ S ODVOZEM NA MONTÁŽNÍ ZÁKLADNU S NÁSLEDNÝM ROZEBRÁNÍM | M | 8633.118 | 0 | 0 |  |  | 0 | 0 | OTSKP 2025 | 0 | 3 |  |  | 0
PP |  |  |  | Převoz materiálu na skládku (k likvidaci) oceněn v samostatných položkách "poplatky za skládku". Převoz materiálu do kovošrotu oceněn v samostatné položce "BOURÁNÍ KONSTRUKCÍ KOVOVÝCH - DOPRAVA". Převoz z montážní základny do místa předání správci oceněn v samostatné položce.
VV |  |  |  | "Množství v položce dle tabulky kubatur (tab. č. 3)" "Množství demontovaného kolejového roštu na betonových pražcích:" 8633,118 = 8633,118 [A]
TS |  |  |  | 1. Položka obsahuje: – uvolnění kolejového roštu z kolejového lože – odstranění kolejnicových propojek, uzemnění a jiného vybavení – případné rozřezání kolejového roštu – úplné rozebrání koleje v místě demontáže do kolejových polí a jejich hrubé očištění – naložení vybouraného materiálu na dopravní prostředek – odvoz kolejových polí z místa demontáže na montážní základnu – rozebrání kolejových polí na montážní základně do součástí – příplatky za ztížené podmínky při práci v kolejišti, např. za překážky na straně koleje apod. 2. Položka neobsahuje: – odvoz nevyhovujícího materiálu na likvidaci – poplatky za likvidaci odpadů, nacení se položkami ze ssd 0 3. Způsob měření: Měří se délka koleje ve smyslu ČSN 73 6360, tj. v ose koleje.
P | 106 | 965123 |  | DEMONTÁŽ KOLEJE NA DŘEVĚNÝCH PRAŽCÍCH DO KOLEJOVÝCH POLÍ S ODVOZEM NA MONTÁŽNÍ ZÁKLADNU S NÁSLEDNÝM ROZEBRÁNÍM | M | 2439.7 | 0 | 0 |  |  | 0 | 0 | OTSKP 2025 | 0 | 3 |  |  | 0
PP |  |  |  | Převoz materiálu na skládku (k likvidaci) oceněn v samostatných položkách "poplatky za skládku". Převoz materiálu do kovošrotu oceněn v samostatné položce "BOURÁNÍ KONSTRUKCÍ KOVOVÝCH - DOPRAVA". Převoz z montážní základny do místa předání správci oceněn v samostatné položce.
VV |  |  |  | "Množství v položce dle tabulky kubatur (tab. č. 3)" "Množství demontovaného kolejového roštu na dřevěných pražcích:" 2439,7 = 2439,700 [A]
TS |  |  |  | 1. Položka obsahuje: – uvolnění kolejového roštu z kolejového lože – odstranění kolejnicových propojek, uzemnění a jiného vybavení – případné rozřezání kolejového roštu – úplné rozebrání koleje v místě demontáže do kolejových polí a jejich hrubé očištění – naložení vybouraného materiálu na dopravní prostředek – odvoz kolejových polí z místa demontáže na montážní základnu – rozebrání kolejových polí na montážní základně do součástí – příplatky za ztížené podmínky při práci v kolejišti, např. za překážky na straně koleje apod. 2. Položka neobsahuje: – odvoz nevyhovujícího materiálu na likvidaci – poplatky za likvidaci odpadů, nacení se položkami ze ssd 0 3. Způsob měření: Měří se délka koleje ve smyslu ČSN 73 6360, tj. v ose koleje.
P | 107 | 965223 |  | DEMONTÁŽ VÝHYBKOVÉ KONSTRUKCE NA DŘEVĚNÝCH PRAŽCÍCH DO KOLEJOVÝCH POLÍ S ODVOZEM NA MONTÁŽNÍ ZÁKLADNU S NÁSLEDNÝM ROZEBRÁNÍM | M | 2197.42 | 0 | 0 |  |  | 0 | 0 | OTSKP 2025 | 0 | 3 |  |  | 0
PP |  |  |  | Převoz materiálu na skládku (k likvidaci) oceněn v samostatných položkách "poplatky za skládku". Převoz materiálu do kovošrotu oceněn v samostatné položce "BOURÁNÍ KONSTRUKCÍ KOVOVÝCH - DOPRAVA". Převoz z montážní základny do místa předání správci oceněn v samostatné položce.
VV |  |  |  | "Množství v položce dle tabulky kubatur (tab. č. 5) " "Rozvinutá délka demontovaných výhybek celkem:" 2197,420 = 2197,420 [A]
TS |  |  |  | 1. Položka obsahuje: – uvolnění kolejového roštu výhybkové konstrukce z kolejového lože – odstranění kolejnicových propojek, uzemnění a jiného vybavení – případné rozřezání kolejového roštu výhybkové konstrukce – úplné rozebrání výhybkové konstrukce v místě demontáže do kolejových polí a jejich hrubé očištění – naložení vybouraného materiálu na dopravní prostředek – odvoz kolejových polí z místa demontáže na montážní základnu – rozebrání kolejových polí na montážní základně do součástí – příplatky za ztížené podmínky při práci v kolejišti, např. za překážky na straně koleje apod. 2. Položka neobsahuje: – odvoz nevyhovujícího materiálu na likvidaci – poplatky za likvidaci odpadů, nacení se položkami ze ssd 0 3. Způsob měření: Měří se rozvinutá délka výhybkové konstrukce ve všech větvcích dle ČSN 73 6360, tj. v ose koleje.
P | 108 | 965233 |  | DEMONTÁŽ VÝHYBKOVÉ KONSTRUKCE NA OCELOVÝCH PRAŽCÍCH DO KOLEJOVÝCH POLÍ S ODVOZEM NA MONTÁŽNÍ ZÁKLADNU S NÁSLEDNÝM ROZEBRÁNÍM | M | 94.4 | 0 | 0 |  |  | 0 | 0 | OTSKP 2025 | 0 | 3 |  |  | 0
PP |  |  |  | Převoz materiálu na skládku (k likvidaci) oceněn v samostatných položkách "poplatky za skládku". Převoz materiálu do kovošrotu oceněn v samostatné položce "BOURÁNÍ KONSTRUKCÍ KOVOVÝCH - DOPRAVA". Převoz z montážní základny do místa předání správci oceněn v samostatné položce.
VV |  |  |  | "Množství v položce dle tabulky kubatur (tab. č. 5) " "Rozvinutá délka demontovaných výhybek celkem:" 94,4 = 94,400 [A]
TS |  |  |  | 1. Položka obsahuje: – uvolnění kolejového roštu výhybkové konstrukce z kolejového lože – odstranění kolejnicových propojek, uzemnění a jiného vybavení – případné rozřezání kolejového roštu výhybkové konstrukce – úplné rozebrání výhybkové konstrukce v místě demontáže do kolejových polí a jejich hrubé očištění – naložení vybouraného materiálu na dopravní prostředek – odvoz kolejových polí z místa demontáže na montážní základnu – rozebrání kolejových polí na montážní základně do součástí – příplatky za ztížené podmínky při práci v kolejišti, např. za překážky na straně koleje apod. 2. Položka neobsahuje: – odvoz nevyhovujícího materiálu na likvidaci – poplatky za likvidaci odpadů, nacení se položkami ze ssd 0 3. Způsob měření: Měří se rozvinutá délka výhybkové konstrukce ve všech větvcích dle ČSN 73 6360, tj. v ose koleje.
P | 109 | 965311 |  | ROZEBRÁNÍ PŘEJEZDU, PŘECHODU Z DÍLCŮ | M2 | 112.545 | 0 | 0 |  |  | 0 | 0 | OTSKP 2025 | 0 | 3 |  |  | 0
PP |  |  |  | Rozebrání služebních přechodů z betonových a pryžových panelů. Popis jednotlivých dílců viz tabulka kubatur (tab. č. 4).
VV |  |  |  | "Betonové panely (délka*šířka*počet kusů)" (1*1,23*6)+(1,7*1,23*4)+(1,7*1,23*13)+(53*1,23) = 108,117 [A] "Pryžové panely (délka*šířka*počet kusů)" (1,2*1,23*3) = 4,428 [B] "Celkem: "A+B = 112,545 [C]
TS |  |  |  | 1. Položka obsahuje: – rozebrání železničního přejezdu nebo přechodu do součástí včetně hrubého očištění – naložení vybouraného materiálu na dopravní prostředek – příplatky za ztížené podmínky při práci v kolejišti, např. za překážky na straně koleje apod. 2. Položka neobsahuje: – náklady na zřízení a odstranění dopravního značení objízdné trasy – odvoz vybouraného materiálu do skladu nebo na likvidaci – poplatky za likvidaci odpadů, nacení se položkami ze ssd 0 3. Způsob měření: Měří se půdorysná plocha (pojízdná nebo pochozí) vlastní přejezdové konstrukce tvořené daným systémem. kolejnice a žlábky se z plochy neodečítají. Do plochy se nezapočítávají ochranné klíny, prahové vpusti apod.
P | 110 | 965321 |  | ROZEBRÁNÍ PŘEJEZDU, PŘECHODU OSTATNÍCH | M2 | 49.289 | 0 | 0 |  |  | 0 | 0 | OTSKP 2025 | 0 | 3 |  |  | 0
PP |  |  |  | Rozebrání služebních přechodů dřevěných. Popis jednotlivých dílců viz tabulka kubatur (tab. č. 4)
VV |  |  |  | "Dřevěné plochy přechodů(délka*šířka*počet kusů)" (1,9*1,23*12)+(1,3*1,23*2)+(1,3*1,23*3)+(53*0,25) = 49,289 [A]
TS |  |  |  | 1. Položka obsahuje: – rozebrání železničního přejezdu nebo přechodu do součástí včetně hrubého očištění – naložení vybouraného materiálu na dopravní prostředek – příplatky za ztížené podmínky při práci v kolejišti, např. za překážky na straně koleje apod. 2. Položka neobsahuje: – náklady na zřízení a odstranění dopravního značení objízdné trasy – odvoz vybouraného materiálu do skladu nebo na likvidaci – poplatky za likvidaci odpadů, nacení se položkami ze ssd 0 3. Způsob měření: Měří se půdorysná plocha (pojízdná nebo pochozí) vlastní přejezdové konstrukce tvořené daným systémem. kolejnice a žlábky se z plochy neodečítají. Do plochy se nezapočítávají ochranné klíny, prahové vpusti apod.
P | 111 | 965411 |  | ODSTRANĚNÍ ZARÁŽEDLA PRAŽCOVÉHO | KUS | 5 | 0 | 0 |  |  | 0 | 0 | OTSKP 2025 | 0 | 3 |  |  | 0
PP
VV |  |  |  | "Odstranění pražcových zarážedel v kolejích č. 29; 31; 33; 35 a 37" "Případné zemní hráky budou rozhrnuty v rámci plochy rozhrnutí kolejového lože. " 5 = 5,000 [A]
TS |  |  |  | 1. Položka obsahuje: – zahrnuje veškeré činnosti, zařízení a materiál nutných k odstranění konstrukce vyjma zemní hrázky – naložení vybouraného materiálu na dopravní prostředek – příplatky za ztížené podmínky při práci v kolejišti, např. za překážky na straně koleje apod. 2. Položka neobsahuje: – odstranění zemní hrázky u pražcového zarážedla – odvoz vybouraného materiálu do skladu nebo na likvidaci – poplatky za likvidaci odpadů, nacení se položkami ze ssd 0 3. Způsob měření: Udává se počet kusů kompletní konstrukce nebo práce.
P | 112 | 965441 |  | ODSTRANĚNÍ ZARÁŽEDLA KOLEJNICOVÉHO | KUS | 4 | 0 | 0 |  |  | 0 | 0 | OTSKP 2025 | 0 | 3 |  |  | 0
PP |  |  |  | Odstranění kolejnicových zarážedel s odvozem (předání správci v místě stavby).
VV |  |  |  | "Odstranění kolejnicových zarážedel s odvozem (předání správci v místě stavby 1ks, zpětné využití výzisku 3 ks). " 4 = 4,000 [A]
TS |  |  |  | 1. Položka obsahuje: – zahrnuje veškeré činnosti, zařízení a materiál nutných k odstranění konstrukce – naložení vybouraného materiálu na dopravní prostředek – příplatky za ztížené podmínky při práci v kolejišti, např. za překážky na straně koleje apod. 2. Položka neobsahuje: – odvoz vybouraného materiálu do skladu nebo na likvidaci – poplatky za likvidaci odpadů, nacení se položkami ze ssd 0 3. Způsob měření: Udává se počet kusů kompletní konstrukce nebo práce.
P | 113 | 965811 |  | DEMONTÁŽ PRAŽCOVÉ KOTVY | KUS | 169 | 0 | 0 |  |  | 0 | 0 | OTSKP 2025 | 0 | 3 |  |  | 0
PP
VV |  |  |  | "Demontáž stávajících pražcových kotev (množství stanoveno dle nákresného přehledu žel. spodku)" 169 = 169,000 [A]
TS |  |  |  | 1. Položka obsahuje: – zahrnuje veškeré činnosti, zařízení a materiál nutných k odstranění konstrukce – naložení vybouraného materiálu na dopravní prostředek – příplatky za ztížené podmínky při práci v kolejišti, např. za překážky na straně koleje apod. 2. Položka neobsahuje: – odvoz vybouraného materiálu do skladu nebo na likvidaci – poplatky za likvidaci odpadů, nacení se položkami ze ssd 0 3. Způsob měření: Udává se počet kusů kompletní konstrukce nebo práce.
P | 114 | 965871 |  | DEMONTÁŽ VÝKOLEJKY | KUS | 3 | 0 | 0 |  |  | 0 | 0 | OTSKP 2025 | 0 | 3 |  |  | 0
PP
VV |  |  |  | "Demontáž výkolejky (3ks)" 3 = 3,000 [A]
TS |  |  |  | 1. Položka obsahuje: – zahrnuje veškeré činnosti, zařízení a materiál nutných k odstranění konstrukce – naložení vybouraného materiálu na dopravní prostředek – příplatky za ztížené podmínky při práci v kolejišti, např. za překážky na straně koleje apod. 2. Položka neobsahuje: – odvoz vybouraného materiálu do skladu nebo na likvidaci – poplatky za likvidaci odpadů, nacení se položkami ze ssd 0 3. Způsob měření: Udává se počet kusů kompletní konstrukce nebo práce.
P | 115 | 96618B |  | BOURÁNÍ KONSTRUKCÍ KOVOVÝCH - DOPRAVA | tkm | 3256.314 | 0 | 0 |  |  | 0 | 0 | OTSKP 2025 | 0 | 3 |  |  | 0
PP
VV |  |  |  | "Množství v položce dle tabulky kubatur:" "Železo a ocel (17 04 05)" "kolejový materiál výhybek určený k likvidaci (šrot), přeprava do kovošrotu Turnov (3 km) (tab. č. 5)" 154,658*3 = 463,974 [E] "kolejnice určené předkagorizací k likvidaci (šrot), přeprava do kovošrotu Turnov (3 km) (tab. č. 3)" 737*3 = 2211,000 [B] "drobné kolejivo a upevňovadla z dřevěných pražců určené předkagorizací k likvidaci (šrot), přeprava do kovošrotu Turnov (3 km) (tab. č. 3)" 83,78*3 = 251,340 [C] "drobné kolejivo a upevňovadla z betonových pražců určené předkagorizací k likvidaci (šrot), přeprava do kovošrotu Turnov (3 km) (tab. č. 3)" 108,31*3 = 324,930 [D] "Pražcové kotvy (tab. č. 3)" 1,69*3 = 5,070 [G] "Celkem: "E+B+C+D+G = 3256,314 [H]
TS |  |  |  | Položka zahrnuje: - samostatnou dopravu suti a vybouraných hmot Položka nezahrnuje: - x Způsob měření: - součin hmotnosti [t] a požadované vzdálenosti [km]
P | 116 | R925910 |  | DRÁŽNÍ STEZKY - Homogenizace | M2 | 7125 | 0 | 0 |  |  | 0 | 0 | R položka | 0 | 3 |  |  | 0
PP
VV |  |  |  | "Množství v položce dle tabulky kubatur č. 16. Rozsah dle výkresové přílohy. Specifikace provedení konstrukce dle TZ. " "Úprava drážní stezky přehutněním (homogenizace kolejového lože) "7125 = 7125,000 [B]
TS |  |  |  | Úprava drážní stezky přehutněním (homogenizace kolejového lože)
P | 117 | R965116 |  | DEMONTÁŽ KOLEJE NA BETONOVÝCH PRAŽCÍCH - ODVOZ ROZEBRANÝCH SOUČÁSTÍ (Z MÍSTA DEMONTÁŽE NEBO Z MONTÁŽNÍ ZÁKLADNY) SPRÁVCI | tkm | 62047 | 0 | 0 |  |  | 0 | 0 | R položka | 0 | 3 |  |  | 0
PP
VV |  |  |  | "Převoz užitého/regenerovaného materiálu dle předkategorizace správci. " "Množství v položce dle tabulky kubatur (tab. č. 3)" "pražce betonové určené k předání správci, přeprava do ŽST Madějov / ŽST Turnov (25 km)" 50700 = 50700,000 [A] "drobné kolejivo a upevňovadla určená k předání správci, přeprava do ŽST Madějov / ŽST Turnov (25 km)" 4165 = 4165,000 [B] "kolejový materiál (kolejnice) určené k předání správci, přeprava do ŽST Madějov / ŽST Turnov (25 km)" 7182 = 7182,000 [C] "Celkem: "A+B+C = 62047,000 [D]
TS |  |  |  | 1. Položka obsahuje: – naložení na dopravní prostředek, odvoz a složení – případné překládky na trase 2. Položka neobsahuje: – poplatky za likvidaci odpadů, nacení se položkami ze ssd 0 3. Způsob měření: Výměra je sumou součinů tun vybouraného materiálu v původním stavu a k nim příslušných jednotlivých odvozových vzdáleností v kilometrech.
P | 118 | R965126 |  | DEMONTÁŽ KOLEJE NA DŘEVĚNÝCH PRAŽCÍCH - ODVOZ ROZEBRANÝCH SOUČÁSTÍ (Z MÍSTA DEMONTÁŽE NEBO Z MONTÁŽNÍ ZÁKLADNY) SPRÁVCI | tkm | 2125 | 0 | 0 |  |  | 0 | 0 | R položka | 0 | 3 |  |  | 0
PP
VV |  |  |  | "Převoz užitého/regenerovaného materiálu dle předkategorizace správci. " "Množství v položce dle tabulky kubatur (tab. č. 3)" "pražce dřevěné určené k předání správci, přeprava do ŽST Madějov / ŽST Turnov (25 km)" 79 = 79,000 [A] "drobné kolejivo a upevňovadla určená k předání správci, přeprava do ŽST Madějov / ŽST Turnov (25 km)" 20 = 20,000 [B] "kolejový materiál (kolejnice) určené k předání správci, přeprava do ŽST Madějov / ŽST Turnov (25 km)" 2026 = 2026,000 [C] "Celkem: "A+B+C = 2125,000 [D]
TS |  |  |  | 1. Položka obsahuje: – naložení na dopravní prostředek, odvoz a složení – případné překládky na trase 2. Položka neobsahuje: – poplatky za likvidaci odpadů, nacení se položkami ze ssd 0 3. Způsob měření: Výměra je sumou součinů tun vybouraného materiálu v původním stavu a k nim příslušných jednotlivých odvozových vzdáleností v kilometrech.
P | 119 | R965226 |  | DEMONTÁŽ VÝHYBKOVÉ KONSTRUKCE NA DŘEVĚNÝCH PRAŽCÍCH - ODVOZ ROZEBRANÝCH SOUČÁSTÍ (Z MÍSTA DEMONTÁŽE NEBO Z MONTÁŽNÍ ZÁKLADNY) SPRÁVCI | tkm | 9613.35 | 0 | 0 |  |  | 0 | 0 | R položka | 0 | 3 |  |  | 0
PP
VV |  |  |  | "Převoz užitého/regenerovaného materiálu dle předkategorizace správci. " "Množství v položce dle tabulky kubatur (tab. č. 5)" "Celkem převoz dřevěných pražců a kolejnicového materiálu správci" 9613,350 = 9613,350 [A]
TS |  |  |  | 1. Položka obsahuje: – naložení na dopravní prostředek, odvoz a složení – případné překládky na trase 2. Položka neobsahuje: – poplatky za likvidaci odpadů, nacení se položkami ze ssd 0 3. Způsob měření: Výměra je sumou součinů tun vybouraného materiálu v původním stavu a k nim příslušných jednotlivých odvozových vzdáleností v kilometrech.

## SO 11-10-01.02
SŽDC05 | [14 empty] | 3
S | Stavba: | 5513520013 |  | Rekonstrukce žst. Turnov - Infrastruktura / Rekonstrukce výpravní budovy ŽST Turnov, 3. etapa | [6 empty] | D.2.1.1.0 | 0 | AspeEsticon | 0 | 2
O | Objekt: | D.2.1.1.0 |  | Kolejový svršek | [9 empty] | 0.12 | 2
Typ | Poř. číslo | Kód položky | Varianta | Název položky | MJ | Množství | Jednotková hmotnost | Celková hmotnost |  |  | Jednotková cena |  | Cenové soustavy | 0.21
Dodávka
[9 empty] | Jednotková | Celkem | Jednotková | Celkem |  |  |  | Počet položek s nulovou cenou | 0
O1 |  | SO 11-10-01.02 |  | ŽST Turnov, železniční svršek - následné podbití | [6 empty] | 0 | 0
SD |  | 0 |  | Všeobecné konstrukce a práce | [6 empty] | 0 | 0
P | 1 | 02710 |  | POMOC PRÁCE ZŘÍZ NEBO ZAJIŠŤ OBJÍŽĎKY A PŘÍSTUP CESTY | KPL | 1 | 0 | 0 |  |  | 0 | 0 | OTSKP 2025 | 0 | 3 |  |  | 0
PP |  |  |  | Dopravně inženýrská opatření na přejezdu P3182.
VV |  |  |  | "Projednání uzávěry přejezdu P3182; P3177; P3178 + dopravní značení" 1 = 1,000 [A]
TS |  |  |  | zahrnuje veškeré náklady spojené s objednatelem požadovanými zařízeními
P | 2 | R029113 | 1 | OSTATNÍ POŽADAVKY - GEODETICKÉ ZAMĚŘENÍ - APK/GPK | KPL | 1 | 0 | 0 |  |  | 0 | 0 | R položka | 0 | 3 |  |  | 0
PP
VV |  |  |  | "Geodetické práce pro zajištění prostorové polohy koleje stanovené předpisem SŽDC S3 včetně všech potřebných měření, protokolů, vypracování dokumentací." 1 = 1,000 [A]
TS |  |  |  | Položka zahrnuje: - veškeré náklady spojené s objednatelem požadovanými pracemi Položka nezahrnuje: - x
SD |  | 5 |  | Komunikace | [6 empty] | 0 | 0
P | 3 | 513550 |  | KOLEJOVÉ LOŽE - DOPLNĚNÍ Z KAMENIVA HRUBÉHO DRCENÉHO (ŠTĚRK) | M3 | 739.401 | 0 | 0 |  |  | 0 | 0 | OTSKP 2025 | 0 | 3 |  |  | 0
PP |  |  |  | Doplnění kolejového lože při následném podbití koleje. Množství v položce dle tabulky kubatur.
VV |  |  |  | "Doplnění kolejového lože ve výbězích (tab. č. 8)" 32,040 = 32,040 [A] "Doplnění kameniva v délce nově zřizované koleje (tab. č. 6)" 512,601 = 512,601 [B] "Doplnění kameniva ve výhybkách (tab. č. 7)" 130 = 130,000 [N] "Doplnění kameniva na dlouhých společných, doplňkových pražcích a mezi výhybkami (tab. č. 7)" 43 = 43,000 [O] "Přejezd P3177 (délka * šířka koruny * průměrný pokles nivelety)" 160*3,4*0,02 = 10,880 [P] "Přejezd P3178 (délka * šířka koruny * průměrný pokles nivelety)" 160*3,4*0,02 = 10,880 [Q] "Celkem: "A+B+N+O+P+Q = 739,401 [R]
TS |  |  |  | 1. Položka obsahuje: – dodávku, dopravu a uložení kameniva předepsané specifikace a frakce v požadované míře zhutnění 2. Položka neobsahuje: X 3. Způsob měření: Měří se objem kolejového lože v projektovaném profilu.
P | 4 | 542311 |  | NÁSLEDNÁ ÚPRAVA SMĚROVÉHO A VÝŠKOVÉHO USPOŘÁDÁNÍ KOLEJE - PRAŽCE DŘEVĚNÉ NEBO OCELOVÉ | M | 69.888 | 0 | 0 |  |  | 0 | 0 | OTSKP 2025 | 0 | 3 |  |  | 0
PP |  |  |  | Délka dřevěných společných pražců je počítána jako 2* délka kolejového roštu. Jednotlivé délky kolejového roštu uvedeny v tabulce kubatur.
VV |  |  |  | "Množství v položce dle tabulky kubatur č. 7" "Doplňkové a společné dlouhé pražce (*2 pro přímou i odbočnou větev)" 30,184+15,6+(8,56+3,492)*2 = 69,888 [A]
TS |  |  |  | Položka obsahuje: - geodetické měření koleje pro následnou směrovou a výškovou úpravu koleje do předepsané polohy - následnou směrovou a výškovou úpravu koleje do předepsané polohy - kontrolní geodetické měření koleje a posouzení odchylek od předepsané polohy vzhledem k příslušným technickým normám Způsob měření: - Měří se délka koleje ve smyslu ČSN 73 6360, tj. v ose koleje.
P | 5 | 542312 |  | NÁSLEDNÁ ÚPRAVA SMĚROVÉHO A VÝŠKOVÉHO USPOŘÁDÁNÍ KOLEJE - PRAŽCE BETONOVÉ | M | 8895.485 | 0 | 0 |  |  | 0 | 0 | OTSKP 2025 | 0 | 3 |  |  | 0
PP |  |  |  | Délka betonových společných pražců je počítána jako 2* délka kolejového roštu. Jednotlivé délky kolejového roštu uvedeny v tabulce kubatur.
VV |  |  |  | "Délka koleje na betonových pražcích v koleji (tab. č. 6)" 7538,253 = 7538,253 [E] "Délka koleje na betonových pražcích doplňkových, mezi výhybkami + dlouhé společné (tab. č. 7)" 302,379+131,841*2 = 566,061 [F] "Délka koleje ve výbězích (tab. č. 8)" 471,171 = 471,171 [G] "Přejezd P3177 a P3178 (délka dle výkresové dokumentace)" 160+160 = 320,000 [H] "Celkem: "E+F+G+H = 8895,485 [I]
TS |  |  |  | Položka obsahuje: - geodetické měření koleje pro následnou směrovou a výškovou úpravu koleje do předepsané polohy - následnou směrovou a výškovou úpravu koleje do předepsané polohy - kontrolní geodetické měření koleje a posouzení odchylek od předepsané polohy vzhledem k příslušným technickým normám Způsob měření: - Měří se délka koleje ve smyslu ČSN 73 6360, tj. v ose koleje.
P | 6 | 542321 |  | NÁSLEDNÁ ÚPRAVA SMĚROVÉHO A VÝŠKOVÉHO USPOŘÁDÁNÍ VÝHYBKOVÉ KONSTRUKCE - PRAŽCE DŘEVĚNÉ NEBO OCELOVÉ | M | 228.81 | 0 | 0 |  |  | 0 | 0 | OTSKP 2025 | 0 | 3 |  |  | 0
PP
VV |  |  |  | "Množství v položce dle tabulky kubatur." "Výhybky (tab. č. 7)" 190,98 = 190,980 [A] "Stávající výhybka č. 50 (tab. č. 9)" 37,83 = 37,830 [B] "Celkem: "A+B = 228,810 [C]
TS |  |  |  | Položka obsahuje: - geodetické měření koleje pro následnou směrovou a výškovou úpravu koleje do předepsané polohy - následnou směrovou a výškovou úpravu koleje do předepsané polohy - kontrolní geodetické měření koleje a posouzení odchylek od předepsané polohy vzhledem k příslušným technickým normám Způsob měření: - Měří se délka koleje ve smyslu ČSN 73 6360, tj. v ose koleje.
P | 7 | 542322 |  | NÁSLEDNÁ ÚPRAVA SMĚROVÉHO A VÝŠKOVÉHO USPOŘÁDÁNÍ VÝHYBKOVÉ KONSTRUKCE - PRAŽCE BETONOVÉ | M | 1727.56 | 0 | 0 |  |  | 0 | 0 | OTSKP 2025 | 0 | 3 |  |  | 0
PP
VV |  |  |  | "Množství v položce dle tabulky kubatur (tab. č. 7)" 1727,560 = 1727,560 [A]
TS |  |  |  | Položka obsahuje: - geodetické měření koleje pro následnou směrovou a výškovou úpravu koleje do předepsané polohy - následnou směrovou a výškovou úpravu koleje do předepsané polohy - kontrolní geodetické měření koleje a posouzení odchylek od předepsané polohy vzhledem k příslušným technickým normám Způsob měření: - Měří se délka koleje ve smyslu ČSN 73 6360, tj. v ose koleje.
P | 8 | R5395401 |  | ČELISŤOVÝ ZÁVĚR - MONTÁŽ | KUS | 9 | 0 | 0 |  |  | 0 | 0 | R položka | 0 | 3 |  |  | 0
PP |  |  |  | Zpětná montáž závěru po podbití výhybky, u které závěr není uložen ve žlabovém pražci.
VV |  |  |  | "Výhybky č. 6; 8; 12; 17; 24; P25; 301 (jednozávěrové)" 7 = 7,000 [A] "Výhybka č. 9 (dvouzávěrová)" 1*2 = 2,000 [B] "Celkem: "A+B = 9,000 [C]
TS |  |  |  | 1. Položka obsahuje: – dodání a montáž čelisťového závěru 2. Položka neobsahuje: X 3. Způsob měření: Udává se počet kusů kompletní konstrukce nebo práce.
P | 9 | R5395402 |  | ČELISŤOVÝ ZÁVĚR - DEMONTÁŽ | KUS | 9 | 0 | 0 |  |  | 0 | 0 | R položka | 0 | 3 |  |  | 0
PP |  |  |  | Demontáž čelisťových závěrů, u kterých není závěr ve žlabovém pražci.
VV |  |  |  | "Výhybky č. 6; 8; 12; 17; 24; P25; 301 (jednozávěrové)" 7 = 7,000 [A] "Výhybka č. 9 (dvouzávěrová)" 1*2 = 2,000 [B] "Celkem: "A+B = 9,000 [C]
TS |  |  |  | 1. Položka obsahuje: – demontáž čelisťového závěru 2. Položka neobsahuje: X 3. Způsob měření: Udává se počet kusů kompletní konstrukce nebo práce.
P | 10 | R542312 |  | NÁSLEDNÁ ÚPRAVA SMĚROVÉHO A VÝŠKOVÉHO USPOŘÁDÁNÍ KOLEJE - PRAŽCE BETONOVÉ - RUČNĚ/STROJNĚ | M | 125 | 0 | 0 |  |  | 0 | 0 | R položka | 0 | 3 |  |  | 0
PP |  |  |  | Podbití konců kusých kolejí
VV |  |  |  | "Podbití konce kusých kolejí, koleje u údržbové základny, konce vlečky RFP - ručně/strojně" "délka ručního podbití 25m" 5*25 = 125,000 [A]
TS |  |  |  | Položka obsahuje: - geodetické měření koleje pro následnou směrovou a výškovou úpravu koleje do předepsané polohy - následnou směrovou a výškovou úpravu koleje do předepsané polohy - kontrolní geodetické měření koleje a posouzení odchylek od předepsané polohy vzhledem k příslušným technickým normám Způsob měření: - Měří se délka koleje ve smyslu ČSN 73 6360, tj. v ose koleje.
SD |  | 7 |  | Přidružená stavební výroba | [6 empty] | 0 | 0
P | 11 | 75C217 |  | VÝKOLEJKA S PŘESTAVNÍKEM - MONTÁŽ | KUS | 4 | 0 | 0 |  |  | 0 | 0 | OTSKP 2025 | 0 | 3 |  |  | 0
PP |  |  |  | Zpětná montáž výkolejky po následném podbití
VV |  |  |  | "Zpětná montáž výkolejky po následném podbití" 4 = 4,000 [A]
TS |  |  |  | 1. Položka obsahuje: – vyměření místa připevnění upevňovací soupravy výkolejky s přestavníkem a její montáž, připevnění přestavníku na upevňovací soupravu, připevnění kabelového závěru, zapojení kabelových forem (včetně měření a zapojení po měření) – přezkoušení chodu a nátěr výkolejky s přestavníkem – montáž výkolejky s přestavníkem se všemi pomocnými a doplňujícími pracemi a součástmi, případné použití mechanizmů, včetně dopravy ze skladu k místu montáže 2. Položka neobsahuje: X 3. Způsob měření: Udává se počet kusů kompletní konstrukce nebo práce.
P | 12 | 75C218 |  | VÝKOLEJKA S PŘESTAVNÍKEM - DEMONTÁŽ | KUS | 4 | 0 | 0 |  |  | 0 | 0 | OTSKP 2025 | 0 | 3 |  |  | 0
PP
VV |  |  |  | "Demontáž výkolejky při následném podbití." 4 = 4,000 [A]
TS |  |  |  | 1. Položka obsahuje: – demontáž upevňovací soupravy a výkolejky s přestavníkem, demontáž kabelového závěru, odpojení kabelových forem – demontáž výkolejky s přestavníkem se všemi pomocnými a doplňujícími pracemi a součástmi, případné použití mechanizmů, včetně dopravy z místa demontáže do skladu – naložení vybouraného materiálu na dopravní prostředek – odvoz vybouraného materiálu do skladu nebo na likvidaci 2. Položka neobsahuje: – poplatek za likvidaci odpadů (nacení se dle SSD 0) 3. Způsob měření: Udává se počet kusů kompletní konstrukce nebo práce.
P | 13 | 75C917 |  | SNÍMAČ POČÍTAČE NÁPRAV - MONTÁŽ | KUS | 72 | 0 | 0 |  |  | 0 | 0 | OTSKP 2025 | 0 | 3 |  |  | 0
PP
VV |  |  |  | "Zpětná montáž počítače náprav po provedení následného podbití." "Ve stanici:" 68 = 68,000 [A] "Přejezdy P3177 a P3178" 4 = 4,000 [B] "Celkové množství "72.000000 = 72,000 [F]
TS |  |  |  | 1. Položka obsahuje: – montáž snímače počítače náprav včetně zapojení kabelových forem (včetně měření a zapojení po měření), přezkoušení – montáž snímače počítače náprav se všemi pomocnými a doplňujícími pracemi a součástmi, případné použití mechanizmů, včetně dopravy ze skladu k místu montáže 2. Položka neobsahuje: X 3. Způsob měření: Udává se počet kusů kompletní konstrukce nebo práce.
P | 14 | 75C918 |  | SNÍMAČ POČÍTAČE NÁPRAV - DEMONTÁŽ | KUS | 72 | 0 | 0 |  |  | 0 | 0 | OTSKP 2025 | 0 | 3 |  |  | 0
PP
VV |  |  |  | "Demontáž počítače náprav před provedením následného podbití." "Ve stanici:" 68 = 68,000 [A] "Přejezdy P3177 a P3178" 4 = 4,000 [B] "Celkové množství "72.000000 = 72,000 [F]
TS |  |  |  | 1. Položka obsahuje: – demontáž snímače počítače náprav včetně odpojení kabelových přívodů – demontáž snímače počítače náprav se všemi pomocnými a doplňujícími pracemi a součástmi, případné použití mechanizmů, včetně dopravy z místa demontáže do skladu – naložení vybouraného materiálu na dopravní prostředek – odvoz vybouraného materiálu do skladu nebo na likvidaci 2. Položka neobsahuje: – poplatek za likvidaci odpadů (nacení se dle SSD 0) 3. Způsob měření: Udává se počet kusů kompletní konstrukce nebo práce.
P | 15 | 75E117 |  | DOZOR PRACOVNÍKŮ PROVOZOVATELE PŘI PRÁCI NA ŽIVÉM ZAŘÍZENÍ | HOD | 20 | 0 | 0 |  |  | 0 | 0 | OTSKP 2025 | 0 | 3 |  |  | 0
PP
VV |  |  |  | 20 = 20,000 [A]
TS |  |  |  | 1. Položka obsahuje: – při provádění prací na zařízení, které je v provozu, určují pracovníci správy dopravní cesty kdy a jak je možné potřebný zásah provést – ztrátu času pracovníků prozozovatele, kteří tento čas využijí ve prospěch prováděné stavby 2. Položka neobsahuje: X 3. Způsob měření: Udává se počet hodin provádění dozoru, revize nebo práce.
SD |  | 9 |  | Ostatní konstrukce a práce | [6 empty] | 0 | 0
P | 16 | 921940 |  | MONTÁŽ PŘEJEZDU NEBO PŘECHODU Z JAKÝCHKOLIV VYZÍSKANÝCH NEBO REGENEROVANÝCH DÍLCŮ | M2 | 124.32 | 0 | 0 |  |  | 0 | 0 | OTSKP 2025 | 0 | 3 |  |  | 0
PP
VV |  |  |  | "Zpětná montáž přejezdových úprav po provedení GPK" "Zpětné složení konstrukce přejezdu P3182 po následném podbití." 21,6 = 21,600 [A] "Zpětné uložení přechodové úpravy za výhybkou č. 100 po následném podbití " 10,1 = 10,100 [B] "Zpětná montáž přejezdové úpravy v areálu OŘ Hradec Králové" 36 = 36,000 [D] "Zpětná montáž přejezdové konstrukce na přejezdu P3177 a P3178" 26,22+30,4 = 56,620 [E] "Celkem: "A+B+D+E = 124,320 [F]
TS |  |  |  | 1. Položka obsahuje: – dodání a pokládka panelů včetně lože – příplatky za ztížené podmínky vyskytující se při zřízení kolejových vah, např. za překážky na straně koleje apod. 2. Položka neobsahuje: – zřízení, pronájem a odstranění dopravního značení objízdné trasy – úpravy koleje (např. posun pražců, doplnění kolejového lože, směrová a výšková úprava) – silniční panely v přechodu těles a prefabrikované základy pod závěrnými zídkami – prahovou vpusť 3. Způsob měření: Měří se půdorysná plocha (pojízdná nebo pochozí) vlastní přejezdové konstrukce tvořené daným systémem. kolejnice a žlábky se z plochy neodečítají. Do plochy se nezapočítávají ochranné klíny, prahové vpusti apod.
P | 17 | 965311 |  | ROZEBRÁNÍ PŘEJEZDU, PŘECHODU Z DÍLCŮ | M2 | 124.32 | 0 | 0 |  |  | 0 | 0 | OTSKP 2025 | 0 | 3 |  |  | 0
PP
VV |  |  |  | "Rozebrání přejezdových úprav s ohledme na provedení následné úpravy GPK" "Rozebrání přejezdové konstrukce přejezdu P3182" 21,6 = 21,600 [A] "Rozebrání přechodové úpravy za výhybkou č. 100" 10,1 = 10,100 [B] "Rozebrání přejezdové úpravy v areálu OŘ Hradec Králové" 36 = 36,000 [D] "Rozebrání přejezdové konstrukce na přejezdu P3177 a P3178" 26,22+30,4 = 56,620 [E] "Celkem: "A+B+D+E = 124,320 [F]
TS |  |  |  | 1. Položka obsahuje: – rozebrání železničního přejezdu nebo přechodu do součástí včetně hrubého očištění – naložení vybouraného materiálu na dopravní prostředek – příplatky za ztížené podmínky při práci v kolejišti, např. za překážky na straně koleje apod. 2. Položka neobsahuje: – náklady na zřízení a odstranění dopravního značení objízdné trasy – odvoz vybouraného materiálu do skladu nebo na likvidaci – poplatky za likvidaci odpadů, nacení se položkami ze ssd 0 3. Způsob měření: Měří se půdorysná plocha (pojízdná nebo pochozí) vlastní přejezdové konstrukce tvořené daným systémem. kolejnice a žlábky se z plochy neodečítají. Do plochy se nezapočítávají ochranné klíny, prahové vpusti apod.

## SO 11-10-01.03
SŽDC05 | [14 empty] | 3
S | Stavba: | 5513520013 |  | Rekonstrukce žst. Turnov - Infrastruktura / Rekonstrukce výpravní budovy ŽST Turnov, 3. etapa | [6 empty] | D.2.1.1.0 | 0 | AspeEsticon | 0 | 2
O | Objekt: | D.2.1.1.0 |  | Kolejový svršek | [9 empty] | 0.12 | 2
Typ | Poř. číslo | Kód položky | Varianta | Název položky | MJ | Množství | Jednotková hmotnost | Celková hmotnost |  |  | Jednotková cena |  | Cenové soustavy | 0.21
Dodávka
[9 empty] | Jednotková | Celkem | Jednotková | Celkem |  |  |  | Počet položek s nulovou cenou | 0
O1 |  | SO 11-10-01.03 |  | ŽST Turnov, železniční svršek - provizorní | [6 empty] | 0 | 0
SD |  | 0 |  | Všeobecné konstrukce a práce | [6 empty] | 0 | 0
P | 1 | R029113 | 1 | OSTATNÍ POŽADAVKY - GEODETICKÉ ZAMĚŘENÍ - APK/GPK | KPL | 1 | 0 | 0 |  |  | 0 | 0 | R položka | 0 | 3 |  |  | 0
PP
VV |  |  |  | "Geodetické práce pro zajištění prostorové polohy koleje stanovené předpisem SŽDC S3 včetně všech potřebných měření, protokolů, vypracování dokumentací." 1 = 1,000 [A]
TS |  |  |  | Položka zahrnuje: - veškeré náklady spojené s objednatelem požadovanými pracemi Položka nezahrnuje: - x
P | 2 | R0501 |  | PRAŽEC DŘEVĚNÝ (KRÁTKÝ I DLOUHÝ SPOLEČNÝ) | KPL | 1 | 0 | 0 |  |  | 0 | 0 | R položka | 0 | 3 |  |  | 0
PP
VV |  |  |  | "Dodávka nových pražců doplňkových a společných pražců výhybky č. 14 (vložena do provizorního stavu)" "Drobné kolejivo, kolejnice a upevňovadla součástí položky pro zpětně namontovaný kolejový rošt. Položka obsahuje vystrojení nového pražce vyzískaným kolejivem" "Dlouhý společný pražec dl. (4,4; 4,5; 4,5; 4,6; 4,6; 4,7)- 6 ks" "Doplňkový pražec délky 2,6 m - 27 ks" 1 = 1,000 [E]
TS |  |  |  | Položka zahrnuje: - dodávku materiálu železničního svršku dle požadavků Technických kvalitativních podmínek staveb SŽDC, případně dle požadavků Zvláštních technických kvalitativních podmínek konkrétní stavby
SD |  | 5 |  | Komunikace | [6 empty] | 0 | 0
P | 3 | 512550 |  | KOLEJOVÉ LOŽE - ZŘÍZENÍ Z KAMENIVA HRUBÉHO DRCENÉHO (ŠTĚRK) | M3 | 782.91 | 0 | 0 |  |  | 0 | 0 | OTSKP 2025 | 0 | 3 |  |  | 0
PP
VV |  |  |  | "Zřízení kolejového lože pro provizorní stavy (kolejový rošt + provizorní výhybka). Uvažováno s novým materiálem. Množství v položce dle tabulky kubatur č. 20. " "V koleji" 727,910 = 727,910 [A] "Ve výhybce" 55 = 55,000 [B] "Celkem: "A+B = 782,910 [C]
TS |  |  |  | 1. Položka obsahuje: – dodávku, dopravu a uložení kameniva předepsané specifikace a frakce v požadované míře zhutnění 2. Položka neobsahuje: X 3. Způsob měření: Měří se objem kolejového lože v projektovaném profilu.
P | 4 | 513550 |  | KOLEJOVÉ LOŽE - DOPLNĚNÍ Z KAMENIVA HRUBÉHO DRCENÉHO (ŠTĚRK) | M3 | 32.747 | 0 | 0 |  |  | 0 | 0 | OTSKP 2025 | 0 | 3 |  |  | 0
PP
VV |  |  |  | "Doplnění kolejového lože po směrové a výškové úpravě koleje ve výbězích" "Množství v položce dle tabulky kubatur č. 20" 32,747 = 32,747 [A]
TS |  |  |  | 1. Položka obsahuje: – dodávku, dopravu a uložení kameniva předepsané specifikace a frakce v požadované míře zhutnění 2. Položka neobsahuje: X 3. Způsob měření: Měří se objem kolejového lože v projektovaném profilu.
P | 5 | 539540 |  | ZVLÁŠTNÍ VYBAVENÍ VÝHYBEK, ČELISŤOVÝ ZÁVĚR | KUS | 1 | 0 | 0 |  |  | 0 | 0 | OTSKP 2025 | 0 | 3 |  |  | 0
PP
VV |  |  |  | "Čelisťový závěr výhybky č. 14" 1 = 1,000 [A]
TS |  |  |  | 1. Položka obsahuje: – dodání a montáž čelisťového závěru 2. Položka neobsahuje: X 3. Způsob měření: Udává se počet kusů kompletní konstrukce nebo práce.
P | 6 | 542111 |  | SMĚROVÉ A VÝŠKOVÉ VYROVNÁNÍ KOLEJE NA PRAŽCÍCH DŘEVĚNÝCH DO 0,05 M | M | 76.49 | 0 | 0 |  |  | 0 | 0 | OTSKP 2025 | 0 | 3 |  |  | 0
PP
VV |  |  |  | "Množství v položce dle tabulky kubatur č. 20" "Podbití v etapě 0" 6,03+47,175 = 53,205 [A] "Podbití v etapě I" 7,74+15,545 = 23,285 [B] "Celkem: "A+B = 76,490 [C]
TS |  |  |  | 1. Položka obsahuje: – podbíjení pražců, vyrovnání nivelety stávající koleje nebo výhybkové konstrukce do 50 mm při zapojování na novostavbu (přechodový úsek) – příplatky za ztížené podmínky při práci v koleji, např. překážky po stranách koleje, práci v tunelu apod. 2. Položka neobsahuje: – případné doplnění štěrkového lože 3. Způsob měření: Měří se délka koleje ve smyslu ČSN 73 6360, tj. v ose koleje.
P | 7 | 542121 |  | SMĚROVÉ A VÝŠKOVÉ VYROVNÁNÍ KOLEJE NA PRAŽCÍCH BETONOVÝCH DO 0,05 M | M | 937.468 | 0 | 0 |  |  | 0 | 0 | OTSKP 2025 | 0 | 3 |  |  | 0
PP
VV |  |  |  | "Množství v položce dle tabulky kubatur č. 20" "Podbití v etapě 0" 184,3 = 184,300 [A] "Podbití v etapě I" 645,502 = 645,502 [B] "Podbití v etapě II" 107,666 = 107,666 [C] "PodbiSměrová sssss ""směrová a výšková uprava (v souvislosti se záporovým pažením - kolej 11 a 4a+ výběh, oblast mostu) " 111 = 111,000 [J] "Celkem: "A+B+C = 937,468 [D]
TS |  |  |  | 1. Položka obsahuje: – podbíjení pražců, vyrovnání nivelety stávající koleje nebo výhybkové konstrukce do 50 mm při zapojování na novostavbu (přechodový úsek) – příplatky za ztížené podmínky při práci v koleji, např. překážky po stranách koleje, práci v tunelu apod. 2. Položka neobsahuje: – případné doplnění štěrkového lože 3. Způsob měření: Měří se délka koleje ve smyslu ČSN 73 6360, tj. v ose koleje.
P | 8 | 542211 |  | SMĚROVÉ A VÝŠKOVÉ VYROVNÁNÍ VÝHYBKOVÉ KONSTRUKCE NA PRAŽCÍCH DŘEVĚNÝCH DO 0,05 M | M | 125.33 | 0 | 0 |  |  | 0 | 0 | OTSKP 2025 | 0 | 3 |  |  | 0
PP
VV |  |  |  | "Podbití výhybek 101 a 104 v etapě 0, tabulka kubatur č. 20" 81,58 = 81,580 [A] "Podbití provizorní výhybky č. 14" 43,75 = 43,750 [B] "Směrová a výšková úprava koleje - výhybka (před a za mostem + výběh) v souvislosti se záporovým pažením" 190 = 190,000 [G] "Celkem: "A+B = 125,330 [C]
TS |  |  |  | 1. Položka obsahuje: – podbíjení pražců, vyrovnání nivelety stávající koleje nebo výhybkové konstrukce do 50 mm při zapojování na novostavbu (přechodový úsek) – příplatky za ztížené podmínky při práci v koleji, např. překážky po stranách koleje, práci v tunelu apod. 2. Položka neobsahuje: – případné doplnění štěrkového lože 3. Způsob měření: Měří se délka koleje ve smyslu ČSN 73 6360, tj. v ose koleje.
P | 9 | 545121 |  | SVAR KOLEJNIC (STEJNÉHO TVARU) 49 E1, T JEDNOTLIVĚ | KUS | 66 | 0 | 0 |  |  | 0 | 0 | OTSKP 2025 | 0 | 3 |  |  | 0
PP
VV |  |  |  | "Množství v položce dle tabulky kubatur č. 20." "Svaření provizorního kolejového roštu z vyzískaných kolejnic." 52 = 52,000 [D] "Výhybka č. 14 (svary na ZV a KV započítány ve svařovaní kolejového roštu)" 14 = 14,000 [E] "Celkem: "D+E = 66,000 [F]
TS |  |  |  | Jednotlivým svarem se rozumí svar, který splňuje některé z následujících kriterií: – počet svarů v jednom objektu je menší než 20 ks – při vevařování lepených izolovaných styků a dilatačních zařízení do kolejí – závěrný svar při zřizování bezstykové koleje ve smyslu předpisu S3/2 Svar, který nesplňuje ani jedno z výše uvedených kriterií, je svar průběžný 1. Položka obsahuje: – úpravu koleje nebo výhybky, tj. povolení upevňovadel do vzdálenosti předepsané předpisem S3/2, jejich případná ojedinělá výměna, úprava dilatačních spar, vyrovnání kolejnic výškové a směrové, podbití stykových pražců, demontáž spojek a jejich odvoz na určené místo nebo do šrotu, případné obroušení nutných ploch apod., tak, aby mohl být vyhotoven svar, utažení upevňovadel – úpravu kolejového lože pro nasazení formy, zpětnou úprava do profilu – svaření kolejnic nebo části výhybek, opracování a obroušení svaru – úprava koleje nebo výhybkové konstrukce do stavu před svařováním – příplatky za ztížené podmínky při práci v koleji, např. překážky po stranách koleje, práci v tunelu ap. 2. Položka neobsahuje: – případné řezání koleje 3. Způsob měření: Udává se počet kusů kompletní konstrukce nebo práce.
P | 10 | 549111 |  | BROUŠENÍ KOLEJE A VÝHYBEK | M | 43.75 | 0 | 0 |  |  | 0 | 0 | OTSKP 2025 | 0 | 3 |  |  | 0
PP
VV |  |  |  | "Výhybka č. 14" 43,75 = 43,750 [A]
TS |  |  |  | 1. Položka obsahuje: – přípravné práce, zejména odstraňování překážek v koleji a výhybce, např. odstranění kolejových propojek, ukolejnění ap. – vlastní broušení a související práce a materiál, např. brusivo – dokončovací práce, zejména zpětná montáž odstraněného zařízení, např. kolejových propojek, ukolejnění ap. – dopravu brousící soupravy a doprovodných vozů na místo broušení a zpět – příplatky za ztížené podmínky při práci v koleji, např. překážky po stranách koleje, práci v tunelu ap. 2. Položka neobsahuje: X 3. Způsob měření: Měří se délka koleje ve smyslu ČSN 73 6360, tj. v ose koleje.
P | 11 | 549510 |  | ŘEZÁNÍ KOLEJNIC | KUS | 108 | 0 | 0 |  |  | 0 | 0 | OTSKP 2025 | 0 | 3 |  |  | 0
PP
VV |  |  |  | "Opracování konců vyzískaných kolejnic pro svaření do provizorního stavu" "Množství v položce dle tabulky kubatur č. 20." 108 = 108,000 [A]
TS |  |  |  | 1. Položka obsahuje: – rozřezání kolejnic všech profilů – příplatky za ztížené podmínky při práci v koleji, např. překážky po stranách koleje, práci v tunelu ap. 2. Položka neobsahuje: X 3. Způsob měření: Udává se počet kusů kompletní konstrukce nebo práce..
P | 12 | R52X000 |  | KOLEJ ZPĚTNĚ NAMONTOVANÁ Z VYZÍSKANÉHO MATERIÁLU | M | 336.898 | 0 | 0 |  |  | 0 | 0 | R položka | 0 | 3 |  |  | 0
PP
VV |  |  |  | "Množství v položce dle tabulky kubatur č. 20. Pražce, kolejnice, upevňovadla a drobné kolejivo z výzisku." "Poznámka: společné pražce a doplňkové pražce výhybky č. 14 nový materiál, oceněno samostatně" "Provizorní propojení (pražce dřevěné):" 6,03+16,2 = 22,230 [A] "Provizorní propojení (pražce betonové):" 314,668 = 314,668 [B] "Celkem: "A+B = 336,898 [C]
TS |  |  |  | 1. Položka obsahuje: – ověření kvality vyzískaných materiálů s případnou regenerací do předpisového stavu – defektoskopické zkoušky kolejnic, jsou-li vyžadovány – dopravu smontovaných kolejových polí nebo součástí z montážní základny na místo určení, pokud si to zvolená technologie pokládky vyžaduje – zřízení koleje pomocí kolejových polí za použití vhodného kladecího prostředku – sespojkování kolejových polí bez jejich svaření – směrovou a výškovou úpravu koleje do předepsané polohy včetně stabilizace kolejového lože – očištění a naolejování spojkových a svěrkových šroubů před zahájením provozu – pomocné a dokončovací práce – případné ztížení práce při překážách na jedné nebo obou stranách, v tunelu i při rekonstrukcích 2. Položka neobsahuje: – zřízení kolejového lože – svařování kolejnic do bezstykové koleje – broušení koleje – případnou dodávku a montáž pražcových kotev – následnou úpravu směrového a výškového uspořádání koleje 3. Způsob měření: Měří se délka koleje ve smyslu ČSN 73 6360, tj. v ose koleje.
P | 13 | R533252 |  | JS49 1:9-190, PR. DŘ., UP. PRUŽNÉ | KUS | 1 | 0 | 0 |  |  | 0 | 0 | R položka | 0 | 3 |  |  | 0
PP
VV |  |  |  | "Výhybka č.14 (nová výhybka vložena do provizorního stavu, po vyjmutí z provizorního stavu bude předána správci v ŽST Turnov)" 1 = 1,000 [A]
TS |  |  |  | 1. Položka obsahuje: – defektoskopické zkoušky kolejnic, jsou-li vyžadovány – dodávku uvedeného typu výhybky nebo jiné výhybkové konstrukce včetně pražců, upevňovadel a drobného kolejiva v uvedeném rozdělení koleje pro normální rozchod kolejí (1435 mm) – montáž výhybky z předmontovaných polí nebo ze součástí železničního svršku uvedených typů na montážní základně nebo přímo na staveništi – dopravu předmontovaných nebo smontovaných výhybkových polí nebo součástí z montážní základny na místo určení, pokud si to zvolená technologie pokládky vyžaduje – pokládku výhybky nebo jiné výhybkové konstrukce pomocí vhodného kladecího prostředku – sespojkování jednotlivých předmontovaných výhybkových polí bez jejich svaření – směrovou a výškovou úpravu koleje do předepsané polohy včetně stabilizace kolejového lože – konečnou výškovou a směrovou úpravu výhybkové konstrukce do předepsané polohy projektem nebo jiným zadáním včetně stabilizace kolejového lože – očištění a naolejování spojkových a svěrkových šroubů před zahájením provozu – základní výhybkové propojky namontované (výrobcem výhybkové konstrukce) – pomocné a dokončovací práce – případné ztížení práce při překážách na jedné nebo obou stranách, v tunelu i při rekonstrukcích 2. Položka neobsahuje: – zřízení kolejového lože – kompletní kolejový rošt na atypických výhybkových (krátkých) pražcích (naceňuje se položkami ve sd 52) – kompletní kolejový rošt na společných výhybkových (dlouhých) pražcích (naceňuje se položkami ve sd 52) – montážní a závěrné svary, svařování kolejnic do bezstykové koleje – žlabové pražce – izolované styky – tepelně opracované jazyky a opornice – válečkové (nadzvedávací) stoličky – přechodové kolejnice – broušení koleje – nadstandardní srdcovky – omezovač polohy jazyka – snímače jazyka včetně prodloužení stoliček pro snímač jazyka – závěry a přestavníky včetně výměnových těles – ohřev výhybek – dodatečné výhybkové propojky, naceňují se položkami ve sd 75C – následnou úpravu směrového a výškového uspořádání koleje 3. Způsob měření: Kusem se rozumí kompletní výhybka nebo výhybková konstrukce.
P | 14 | R539405 |  | ZVLÁŠTNÍ VYBAVENÍ VÝHYBEK, VÁLEČKOVÉ STOLIČKY NADZVEDÁVACÍ (BEZ ROZLIŠENÍ PROFILU KOLEJNIC) PRO TVAR 1:9-190 | KPL | 1 | 0 | 0 |  |  | 0 | 0 | R položka | 0 | 3 |  |  | 0
PP
VV |  |  |  | "Válečkové stoličky výhybky č. 14" 1 = 1,000 [A]
TS |  |  |  | 1. Položka obsahuje: – dodání a montáž počtu a typu válečkových stoliček odpovídající dané výhybkové konstrukci dle platných předpisů SŽDC 2. Položka neobsahuje: X 3. Způsob měření: Udává se počet sad, které se skládají z předepsaných dílů, jež tvoří požadovaný celek.
P | 15 | R539530 |  | ZVLÁŠTNÍ VYBAVENÍ VÝHYBEK, VÝMĚNÍK, NÁVĚSTNÍHO TĚLESO | KUS | 1 | 0 | 0 |  |  | 0 | 0 | R položka | 0 | 3 |  |  | 0
PP
VV |  |  |  | "Výměník a výhybkové návěstidlo pro výhybku č. 14 (dodávka s ohledem na možný stav, kdy nebude ještě namontovaný přestavník v rámci zabezpečovacího zařízení)" 1 = 1,000 [A]
TS |  |  |  | 1. Položka obsahuje: – dodání a montáž ručního přestavníku, včetně návěstního tělesa 2. Položka neobsahuje: X 3. Způsob měření: Udává se počet kusů kompletní konstrukce nebo práce.
P | 16 | R543420 |  | UPRAVA ROZCHODU KOLEJE | M | 60 | 0 | 0 |  |  | 0 | 0 | R položka | 0 | 3 |  |  | 0
PP
VV |  |  |  | "Úprava rozchodu koleje ve stávajícím stavu v úseku GPK (stávající kolej č. 13)" 60 = 60,000 [A]
TS |  |  |  | 1. Položka obsahuje: – dodávku a uložení vyměňovaného materiálu, ať nového, regenerovaného nebo vyzískaného – případné doplnění ostatního drobného kolejiva – naložení a odvoz demontovaného materiálu do skladu nebo na likvidaci – příplatky za ztížené podmínky při práci v koleji, např. překážky po stranách koleje, práci v tunelu ap. 2. Položka neobsahuje: X 3. Způsob měření: Udává se vždy pár, tj. po dvou kusech úložných ploch kolejnice na každém pražci.
SD |  | 9 |  | Ostatní konstrukce a práce | [6 empty] | 0 | 0
P | 17 | 923132 |  | NÁMEZNÍK Z UŽITÉHO MATERIÁLU | KUS | 1 | 0 | 0 |  |  | 0 | 0 | OTSKP 2025 | 0 | 3 |  |  | 0
PP
VV |  |  |  | "Námezník výhybky č. 14, do provizorního stavu vložen námezníky z výzisku. " 1 = 1,000 [A]
TS |  |  |  | 1. Položka obsahuje: – dodávku a osazení včetně nutných zemních prací a obetonování – případnou obnovu nátěru – odrazky nebo retroreflexní fólie 2. Položka neobsahuje: X 3. Způsob měření: Udává se počet kusů kompletní konstrukce nebo práce.
P | 18 | 965010 |  | ODSTRANĚNÍ KOLEJOVÉHO LOŽE A DRÁŽNÍCH STEZEK | M3 | 782.91 | 0 | 0 |  |  | 0 | 0 | OTSKP 2025 | 0 | 3 |  |  | 0
PP |  |  |  | Odstranění kolejového lože zahrnuje odtěžení kolejového lože zřízeného provizorního stavu v dané etapě.
VV |  |  |  | "Množství v položce dle tabulky kubatur č. 20." "Odtěžení materiálu provizorního kolejového ložez koleje" 727,910 = 727,910 [A] "Odtěžení materiálu provizorního kolejového ložez provizorní výhybky" 55 = 55,000 [B] "Celkem: "A+B = 782,910 [C]
TS |  |  |  | 1. Položka obsahuje: – odstranění kolejového lože ručně nebo mechanizací, a to po nebo bez sejmutí kolejového roštu – příplatky za ztížené podmínky při práci v kolejišti, např. za překážky na straně koleje apod. – naložení vybouraného materiálu na dopravní prostředek 2. Položka neobsahuje: – odvoz vybouraného materiálu do skladu nebo na likvidaci – poplatky za likvidaci odpadů, nacení se položkami ze ssd 0 3. Způsob měření: Měří se metry krychlové odtěženého kolejového lože v ulehlém (původním) stavu.
P | 19 | 965023 |  | ODSTRANĚNÍ KOLEJOVÉHO LOŽE A DRÁŽNÍCH STEZEK - ODVOZ NA RECYKLACI | M3KM | 2348.73 | 0 | 0 |  |  | 0 | 0 | OTSKP 2025 | 0 | 3 |  |  | 0
PP
VV |  |  |  | "Odvoz vytěženého kolejového lože a drážních stezek provizorního stavu - odvoz na recyklační linku. V rámci odvozu z různých míst stavby na recyklaci uvažovány 3km. " "Množství v položce dle tabulky kubatur č. 20" 782,910*3 = 2348,730 [A]
TS |  |  |  | 1. Položka obsahuje: – odvoz jakýmkoliv dopravním prostředkem a složení – případné překládky na trase 2. Položka neobsahuje: – naložení vybouraného materiálu na dopravní prostředek (je zahrnuto ve zdrojové položce) – poplatky za likvidaci odpadů, nacení se položkami ze ssd 0 3. Způsob měření: Výměra je součtem součinů metrů krychlových vytěženého v rostlém (původním) stavu nebo vybouraného materiálu a jednotlivých vzdáleností v kilometrech.
P | 20 | 965113 |  | DEMONTÁŽ KOLEJE NA BETONOVÝCH PRAŽCÍCH DO KOLEJOVÝCH POLÍ S ODVOZEM NA MONTÁŽNÍ ZÁKLADNU S NÁSLEDNÝM ROZEBRÁNÍM | M | 314.668 | 0 | 0 |  |  | 0 | 0 | OTSKP 2025 | 0 | 3 |  |  | 0
PP
VV |  |  |  | "Demontáž kolejového roštu provizorního stavu (vyzískaného materiálu ze stavby). " "Položka obsahuje rozebrání roštu do součástí v místě stavby nebo na montážní základně. Předání správci (převoz do ŽST Turnov/ ŽST Mladějov v Čechách), zahrnuto v SO 11-10-01-01 (položky na demontáž koleje)" "Množství v položce dle tabulky kubatur č. 20" 314,668 = 314,668 [A]
TS |  |  |  | 1. Položka obsahuje: – uvolnění kolejového roštu z kolejového lože – odstranění kolejnicových propojek, uzemnění a jiného vybavení – případné rozřezání kolejového roštu – úplné rozebrání koleje v místě demontáže do kolejových polí a jejich hrubé očištění – naložení vybouraného materiálu na dopravní prostředek – odvoz kolejových polí z místa demontáže na montážní základnu – rozebrání kolejových polí na montážní základně do součástí – příplatky za ztížené podmínky při práci v kolejišti, např. za překážky na straně koleje apod. 2. Položka neobsahuje: – odvoz nevyhovujícího materiálu na likvidaci – poplatky za likvidaci odpadů, nacení se položkami ze ssd 0 3. Způsob měření: Měří se délka koleje ve smyslu ČSN 73 6360, tj. v ose koleje.
P | 21 | 965123 |  | DEMONTÁŽ KOLEJE NA DŘEVĚNÝCH PRAŽCÍCH DO KOLEJOVÝCH POLÍ S ODVOZEM NA MONTÁŽNÍ ZÁKLADNU S NÁSLEDNÝM ROZEBRÁNÍM | M | 22.23 | 0 | 0 |  |  | 0 | 0 | OTSKP 2025 | 0 | 3 |  |  | 0
PP
VV |  |  |  | "Demontáž kolejového roštu provizorního stavu (vyzískaného materiálu ze stavby). " "Položka obsahuje rozebrání roštu do součástí v místě stavby nebo na montážní základně. Předání správci (převoz do ŽST Turnov/ ŽST Mladějov v Čechách), zahrnuto v SO 11-10-01-01 (položky na demontáž koleje)" "Množství v položce dle tabulky kubatur č. 20" 6,03+16,2 = 22,230 [A]
TS |  |  |  | 1. Položka obsahuje: – uvolnění kolejového roštu z kolejového lože – odstranění kolejnicových propojek, uzemnění a jiného vybavení – případné rozřezání kolejového roštu – úplné rozebrání koleje v místě demontáže do kolejových polí a jejich hrubé očištění – naložení vybouraného materiálu na dopravní prostředek – odvoz kolejových polí z místa demontáže na montážní základnu – rozebrání kolejových polí na montážní základně do součástí – příplatky za ztížené podmínky při práci v kolejišti, např. za překážky na straně koleje apod. 2. Položka neobsahuje: – odvoz nevyhovujícího materiálu na likvidaci – poplatky za likvidaci odpadů, nacení se položkami ze ssd 0 3. Způsob měření: Měří se délka koleje ve smyslu ČSN 73 6360, tj. v ose koleje.
P | 22 | R922101 |  | ZARÁŽEDLO - DŘEVĚNÝ TRÁMEC | KPL | 1 | 0 | 0 |  |  | 0 | 0 | R položka | 0 | 3 |  |  | 0
PP |  |  |  | Položka obsahuje dodávku pražcových zarážedel (předpoklad 12ks - 12 x počet použití), která se v průběhu stavby budou dle potřeby v jednotlivých etapách výstavby montovat a zpětně demontovat. Zarážedla budou doplněna o návěst "Stůj"
VV |  |  |  | 1 = 1,000 [A]
TS |  |  |  | 1. Položka obsahuje: – dodávku a osazení pražce a upevňovacího materiálu, dodávku návěsti – montáž a demontáž zařízení v jednotlivých stavebních etapách – dopravu do skladu zhotovitele stavby případně na skládku včetně poplatku za uložení po dokončení stavby – veškeré práce v kolejovém loži – dodání a osazení návěsti včetně případného sloupku se základem nebo jiné podpůrné konstrukce – příplatky za ztížené podmínky vyskytující se při zřízení zarážedla, např. za překážky na straně koleje ap. 2. Položka neobsahuje: X 3. Způsob měření: Udává se počet kusů kompletní konstrukce nebo práce.
P | 23 | R925910 |  | DRÁŽNÍ STEZKY - Homogenizace | M2 | 1078 | 0 | 0 |  |  | 0 | 0 | R položka | 0 | 3 |  |  | 0
PP
VV |  |  |  | "Množství v položce dle tabulky kubatur č. 20. " "Úprava drážní stezky přehutněním (homogenizace kolejového lože)" 1078 = 1078,000 [A]
TS |  |  |  | Úprava drážní stezky přehutněním (homogenizace kolejového lože)
P | 24 | R96501 |  | Odstranění a zpětný zásyp kolejového lože v mezipražcových prostorech | KPL | 1 | 0 | 0 |  |  | 0 | 0 | R položka | 0 | 3 |  |  | 0
PP |  |  |  | Odstranění a zpětné doplnění kolejového lože v mezipražcových prostorech při realizaci záporového pažení
VV |  |  |  | "Odstranění a zpětné doplnění štěrku po osazení kotevních lan záporového pažení "
TS
P | 25 | R965222 |  | DEMONTÁŽ VÝHYBKOVÉ KONSTRUKCE NA DŘEVĚNÝCH PRAŽCÍCH DO KOLEJOVÝCH POLÍ S ODVOZEM NA MONTÁŽNÍ ZÁKLADNU BEZ NÁSLEDNÉHO ROZEBRÁNÍ VČETNĚ DOPRAVY | M | 43.75 | 0 | 0 |  |  | 0 | 0 | R položka | 0 | 3 |  |  | 0
PP
VV |  |  |  | "Provizorní výhybka č. 14" "Položka zahrnuje demontáž výhybky bez následného rozebrání, včetně doplňkových a společných dlouhých pražců. Položka zahrnuje přepravu výhybky - předání správci do ŽST Turnov / ŽST Mladějov. " "Rozvinutá délka výhybky " 43,75 = 43,750 [A]
TS |  |  |  | 1. Položka obsahuje: – uvolnění kolejového roštu výhybkové konstrukce z kolejového lože – odstranění kolejnicových propojek, uzemnění a jiného vybavení – případné rozřezání kolejového roštu výhybkové konstrukce – úplné rozebrání výhybkové konstrukce v místě demontáže do kolejových polí a jejich hrubé očištění – naložení vybouraného materiálu na dopravní prostředek – odvoz kolejových polí z místa demontáže na montážní základnu – příplatky za ztížené podmínky při práci v kolejišti, např. za překážky na straně koleje apod. 2. Položka neobsahuje: – rozebrání kolejových polí na montážní základně do součástí 3. Způsob měření: Měří se rozvinutá délka výhybkové konstrukce ve všech větvcích dle ČSN 73 6360, tj. v ose koleje.

## SO 11-11-01
SŽDC05 | [14 empty] | 3
S | Stavba: | 5513520013 |  | Rekonstrukce žst. Turnov - Infrastruktura / Rekonstrukce výpravní budovy ŽST Turnov, 3. etapa | [6 empty] | D.2.1.1.1 | 0 | AspeEsticon | 0 | 2
O | Objekt: | D.2.1.1.1 |  | Kolejový spodek | [9 empty] | 0.12 | 2
Typ | Poř. číslo | Kód položky | Varianta | Název položky | MJ | Množství | Jednotková hmotnost | Celková hmotnost |  |  | Jednotková cena |  | Cenové soustavy | 0.21
Dodávka
[9 empty] | Jednotková | Celkem | Jednotková | Celkem |  |  |  | Počet položek s nulovou cenou | 0
O1 |  | SO 11-11-01 |  | ŽST Turnov, železniční spodek | [6 empty] | 0 | 0
SD |  | 0 |  | Všeobecné konstrukce a práce | [6 empty] | 0 | 0
P | 1 | R015130 | 906 | POPLATKY ZA LIKVIDACŮ ODPADŮ NEKONTAMINOVANÝCH - 17 03 02 VYBOURANÝ ASFALTOVÝ BETON BEZ DEHTU VČETNĚ DOPRAVY | T | 495.502 | 0 | 0 |  |  | 0 | 0 | R položka | 0 | 3 |  |  | 0
PP |  |  |  | EVIDENČNÍ POLOŽKA. Neoceňovat v objektu SO/PS, položka se oceňuje pouze v objektu SO 90-90.
VV |  |  |  | "Odtěžení materiálu z navážky" "Množství v položce dle tabulky kubatur (tab. č. 24)" 495,502 = 495,502 [A]
TS |  |  |  | 1. Položka obsahuje: - veškeré poplatky provozovateli skládky, recyklační linky nebo jiného zařízení na zpracování nebo likvidaci odpadů související s převzetím, uložením, zpracováním nebo likvidací odpadu, - náklady spojené s dopravou odpadu z místa stavby na místo převzetí provozovatelem skládky, recyklační linky nebo jiného zařízení na zpracování nebo likvidaci odpadů - náklady spojené s vyložením a manipulací s materiálem v místě skládky. 2. Položka neobsahuje: - náklady spojené s naložením a manipulací s materiálem. **) 3. Způsob měření: [měrná jednotka - nejčastěji Tuna] určující množství odpadu vytříděného v souladu se zákonem č. 541/2020 Sb., o odpadech, v platném znění. Poznámka: *) U nebezpečných odpadů musí být v doplňujícím popisu položky uvedeno upřesnění nebezpečných vlastností v rozsahu a typu koncentrace nebezpečných látek **) Text se uvede v případech, kdy náklady spojené s naložením a manipulací s materiálem jsou součástí položky dopravy nebo položky zahrnující činnost, která je zdrojem odpadu (např. výkopové práce)
P | 2 | R015140 | 907 | POPLATKY ZA LIKVIDACŮ ODPADŮ NEKONTAMINOVANÝCH - 17 01 01 BETON Z DEMOLIC OBJEKTŮ, ZÁKLADŮ TV VČETNĚ DOPRAVY | T | 310.999 | 0 | 0 |  |  | 0 | 0 | R položka | 0 | 3 |  |  | 0
PP |  |  |  | EVIDENČNÍ POLOŽKA. Neoceňovat v objektu SO/PS, položka se oceňuje pouze v objektu SO 90-90.
VV |  |  |  | "Množství v položce dle tabulky kubatur (tab. č. 24)" 310,999 = 310,999 [A]
TS |  |  |  | 1. Položka obsahuje: - veškeré poplatky provozovateli skládky, recyklační linky nebo jiného zařízení na zpracování nebo likvidaci odpadů související s převzetím, uložením, zpracováním nebo likvidací odpadu, - náklady spojené s dopravou odpadu z místa stavby na místo převzetí provozovatelem skládky, recyklační linky nebo jiného zařízení na zpracování nebo likvidaci odpadů - náklady spojené s vyložením a manipulací s materiálem v místě skládky. 2. Položka neobsahuje: - náklady spojené s naložením a manipulací s materiálem. **) 3. Způsob měření: [měrná jednotka - nejčastěji Tuna] určující množství odpadu vytříděného v souladu se zákonem č. 541/2020 Sb., o odpadech, v platném znění. Poznámka: *) U nebezpečných odpadů musí být v doplňujícím popisu položky uvedeno upřesnění nebezpečných vlastností v rozsahu a typu koncentrace nebezpečných látek **) Text se uvede v případech, kdy náklady spojené s naložením a manipulací s materiálem jsou součástí položky dopravy nebo položky zahrnující činnost, která je zdrojem odpadu (např. výkopové práce)
P | 3 | R015330 | 924 | POPLATKY ZA LIKVIDACŮ ODPADŮ NEKONTAMINOVANÝCH - 17 05 04 KAMENNÁ SUŤ VČETNĚ DOPRAVY | T | 17425.232 | 0 | 0 |  |  | 0 | 0 | R položka | 0 | 3 |  |  | 0
PP |  |  |  | EVIDENČNÍ POLOŽKA. Neoceňovat v objektu SO/PS, položka se oceňuje pouze v objektu SO 90-90.
VV |  |  |  | "Množství v položce dle tabulky kubatur (tab. č. 24)" "Odtěžení materiálu z navážek. stávajících hald suti, vrstvy nezpevněné komunikace v areálu OŘ HK." 17425,232 = 17425,232 [A]
TS |  |  |  | 1. Položka obsahuje: - veškeré poplatky provozovateli skládky, recyklační linky nebo jiného zařízení na zpracování nebo likvidaci odpadů související s převzetím, uložením, zpracováním nebo likvidací odpadu, - náklady spojené s dopravou odpadu z místa stavby na místo převzetí provozovatelem skládky, recyklační linky nebo jiného zařízení na zpracování nebo likvidaci odpadů - náklady spojené s vyložením a manipulací s materiálem v místě skládky. 2. Položka neobsahuje: - náklady spojené s naložením a manipulací s materiálem. **) 3. Způsob měření: [měrná jednotka - nejčastěji Tuna] určující množství odpadu vytříděného v souladu se zákonem č. 541/2020 Sb., o odpadech, v platném znění. Poznámka: *) U nebezpečných odpadů musí být v doplňujícím popisu položky uvedeno upřesnění nebezpečných vlastností v rozsahu a typu koncentrace nebezpečných látek **) Text se uvede v případech, kdy náklady spojené s naložením a manipulací s materiálem jsou součástí položky dopravy nebo položky zahrnující činnost, která je zdrojem odpadu (např. výkopové práce)
P | 4 | R015570 | 940 | POPLATKY ZA LIKVIDACŮ ODPADŮ NEBEZPEČNÝCH - 17 03 03* ASFALTOVÉ STAVEBNÍ NÁTĚRY VČETNĚ DOPRAVY *) | T | 10 | 0 | 0 |  |  | 0 | 0 | R položka | 0 | 3 |  |  | 0
PP |  |  |  | EVIDENČNÍ POLOŽKA. Neoceňovat v objektu SO/PS, položka se oceňuje pouze v objektu SO 90-90.
VV |  |  |  | "Předpokládané možství dehtu dle kopané sondy KS2. Předpoklad z odtěžení navážek. " 10 = 10,000 [A]
TS |  |  |  | 1. Položka obsahuje: - veškeré poplatky provozovateli skládky, recyklační linky nebo jiného zařízení na zpracování nebo likvidaci odpadů související s převzetím, uložením, zpracováním nebo likvidací odpadu, - náklady spojené s dopravou odpadu z místa stavby na místo převzetí provozovatelem skládky, recyklační linky nebo jiného zařízení na zpracování nebo likvidaci odpadů - náklady spojené s vyložením a manipulací s materiálem v místě skládky. 2. Položka neobsahuje: - náklady spojené s naložením a manipulací s materiálem. **) 3. Způsob měření: [měrná jednotka - nejčastěji Tuna] určující množství odpadu vytříděného v souladu se zákonem č. 541/2020 Sb., o odpadech, v platném znění. Poznámka: *) U nebezpečných odpadů musí být v doplňujícím popisu položky uvedeno upřesnění nebezpečných vlastností v rozsahu a typu koncentrace nebezpečných látek **) Text se uvede v případech, kdy náklady spojené s naložením a manipulací s materiálem jsou součástí položky dopravy nebo položky zahrnující činnost, která je zdrojem odpadu (např. výkopové práce)
P | 5 | R02943 |  | OSTATNÍ POŽADAVKY - VYPRACOVÁNÍ RDS | KPL | 1 | 0 | 0 |  |  | 0 | 0 | R položka | 0 | 3 |  |  | 0
PP
VV |  |  |  | "Vypracování RDS:" "-záporové pažení u koleje č. 11 a 4a" "-záporové pažení u přejezdu P3182" "-výkres výztuže opěrných zdí OZ1, OZ2 a OZ3" "-posudek navrhovaných svarů zábradlí" "-systém upevnění kabelových žlabů na zábradlí OZ2" 1 = 1,000 [A]
TS |  |  |  | Položka zahrnuje: - veškeré náklady spojené s objednatelem požadovanými pracemi Položka nezahrnuje: - x
SD |  | 1 |  | Zemní práce | [6 empty] | 0 | 0
P | 6 | 11372A |  | FRÉZOVÁNÍ ZPEVNĚNÝCH PLOCH ASFALTOVÝCH - BEZ DOPRAVY | M3 | 0.528 | 0 | 0 |  |  | 0 | 0 | OTSKP 2025 | 0 | 3 |  |  | 0
PP
VV |  |  |  | "Předpokládané odfrézování vozovky u přejezdu P3182" "Množství v položce dle tabulky kubatur (tab. 22)" "Plocha * tl" 13,2*0,04 = 0,528 [A]
TS |  |  |  | Položka zahrnuje: - veškerou manipulaci s vybouranou sutí a s vybouranými hmotami, kromě vodorovné dopravy, vč. uložení na skládku. Položka nezahrnuje: - vodorovnou dopravu - poplatek za skládku, který se vykazuje v položce 0141** (s výjimkou malého množství bouraného materiálu, kde je možné poplatek zahrnout do jednotkové ceny bourání – tento fakt musí být uveden v doplňujícím textu k položce).
P | 7 | 122733 |  | ODKOPÁVKY A PROKOPÁVKY OBECNÉ TŘ. I, ODVOZ DO 3KM | M3 | 15518.836 | 0 | 0 |  |  | 0 | 0 | OTSKP 2025 | 0 | 3 |  |  | 0
PP
VV |  |  |  | "Množství v položce dle tabulky kubatur (tab. č. 23)." "Odvoz zeminy na zemní val v rámci obvodu ŽST Turnov (3km)" "Odkop původních zemin po odtěžení stávajícího kolejového lože kolejového lože po úroveň zemní pláně (odkop pro konstrukční vrstvu) v koleji, odtěžení materiálu pro příkopy (Praha; HK), odkop materiálu nevhodných zemin, které je potřeba nahradit na trati směr Příšovice, s odpočtem 50% objemu navážek, odkop pro rozšíření tělesa železničního spodku geobuňkami " "Odkop původních zemin po odtěžení stávajícího kolejového lože kolejového lože po úroveň zemní pláně (odkop pro konstrukční vrstvu) ve výhybkách " "Odtěžení drnu hruboskalské zhlaví - pro rozšíření tělesa dosypávkou ze ZZVC (předpoklad tl. 150 mm, plocha cca. 250 m2) " "Odtěžení navezených stávajících zemin v oblasti nově zřizovaného vsakovacího objektu č. 3 (předpoklad) " "Odtěžení pro opěrné zdi OZ1, OZ2 a OZ3, dosypávka ZZVC za rubem zdí + podkladní vrstva" "Odtěžení materiálu obslužná komunikace OŘ HK z ulice nad Perchtou " "Odtěžení materiálu - rozšíření tělesa krabicovým dílem " "Odtěžení materiálu u přejezdu P3182 (zídky, potrubí, odláždění) " "Odtěžení materiálu pro DK 0/90 (ZKPP přejezd, mosty, podchod) " "Odtěžení materiálu zemních zarážedel (předpoklad) " 15518,836 = 15518,836 [A]
TS |  |  |  | Položka zahrnuje: - vodorovnou a svislou dopravu, přemístění, přeložení, manipulace s výkopkem - kompletní provedení vykopávky nezapažené i zapažené - ošetření výkopiště po celou dobu práce v něm vč. klimatických opatření - ztížení vykopávek v blízkosti podzemního vedení, konstrukcí a objektů vč. jejich dočasného zajištění - ztížení pod vodou, v okolí výbušnin, ve stísněných prostorech a pod. - příplatek za lepivost - těžení po vrstvách, pásech a po jiných nutných částech (figurách) - čerpání vody vč. čerpacích jímek, potrubí a pohotovostní čerpací soupravy (viz ustanovení k pol. 1151,2) - potřebné snížení hladiny podzemní vody - těžení a rozpojování jednotlivých balvanů - vytahování a nošení výkopku - svahování a přesvah. svahů do konečného tvaru, výměna hornin v podloží a v pláni znehodnocené klimatickými vlivy - ruční vykopávky, odstranění kořenů a napadávek - pažení, vzepření a rozepření vč. přepažování (vyjma pažení záporového a štětových stěn) - úpravu, ochranu a očištění dna, základové spáry, stěn a svahů - zhutnění podloží, případně i svahů vč. svahování - zřízení stupňů v podloží a lavic na svazích, není-li pro tyto práce zřízena samostatná položka - udržování výkopiště a jeho ochrana proti vodě - odvedení nebo obvedení vody v okolí výkopiště a ve výkopišti - třídění výkopku - veškeré pomocné konstrukce umožňující provedení vykopávky (příjezdy, sjezdy, nájezdy, lešení, podpěr. konstr., přemostění, zpevněné plochy, zakrytí a pod.) Položka nezahrnuje: - uložení zeminy (na skládku, do násypu) ani poplatky za skládku, vykazují se v položce č.0141**
P | 8 | 12283A |  | ODKOPÁVKY A PROKOPÁVKY OBECNÉ TŘ. II - BEZ DOPRAVY | M3 | 8145.26 | 0 | 0 |  |  | 0 | 0 | OTSKP 2025 | 0 | 3 |  |  | 0
PP
VV |  |  |  | "Množství v položce dle tabulky kubatur (tab. č. 23)" "Odtěžení navážky - nevhodného materiálu z podloží (suť)" "Odtěžení navážky - nevhodného materiálu z podloží (asf. beton)" "Odtěžení navážky, stávající haldy (suť)" "Odtěžení vrstev pro asfaltovou komunikaci v areálu OŘ HK (suť, nezpevněná komunikace - vrstvy)" 8145,260 = 8145,260 [A]
TS |  |  |  | Položka zahrnuje: - svislo dopravu, přemístění, přeložení, manipulace s výkopkem - kompletní provedení vykopávky nezapažené i zapažené - ošetření výkopiště po celou dobu práce v něm vč. klimatických opatření - ztížení vykopávek v blízkosti podzemního vedení, konstrukcí a objektů vč. jejich dočasného zajištění - ztížení pod vodou, v okolí výbušnin, ve stísněných prostorech a pod. - příplatek za lepivost - těžení po vrstvách, pásech a po jiných nutných částech (figurách) - čerpání vody vč. čerpacích jímek, potrubí a pohotovostní čerpací soupravy (viz ustanovení k pol. 1151,2) - potřebné snížení hladiny podzemní vody - těžení a rozpojování jednotlivých balvanů - vytahování a nošení výkopku - svahování a přesvah. svahů do konečného tvaru, výměna hornin v podloží a v pláni znehodnocené klimatickými vlivy - ruční vykopávky, odstranění kořenů a napadávek - pažení, vzepření a rozepření vč. přepažování (vyjma pažení záporového a štětových stěn) - úpravu, ochranu a očištění dna, základové spáry, stěn a svahů - zhutnění podloží, případně i svahů vč. svahování - zřízení stupňů v podloží a lavic na svazích, není-li pro tyto práce zřízena samostatná položka - udržování výkopiště a jeho ochrana proti vodě - odvedení nebo obvedení vody v okolí výkopiště a ve výkopišti - třídění výkopku - veškeré pomocné konstrukce umožňující provedení vykopávky (příjezdy, sjezdy, nájezdy, lešení, podpěr. konstr., přemostění, zpevněné plochy, zakrytí a pod.) Položka nezahrnuje: - vodorovnou dopravu - nezahrnuje uložení zeminy (na skládku, do násypu) ani poplatky za skládku, vykazují se v položce č.0141**
P | 9 | 131733 |  | HLOUBENÍ JAM ZAPAŽ I NEPAŽ TŘ. I, ODVOZ DO 3KM | M3 | 4827.31 | 0 | 0 |  |  | 0 | 0 | OTSKP 2025 | 0 | 3 |  |  | 0
PP
VV |  |  |  | "Množství v položce dle tabulky kubatur (tab. č. 23). Odvoz zeminy na zemní val v rámci obvodu ŽST Turnov (3km)" "Vsakovací objekty (vsakovací koše)" 4827,310 = 4827,310 [A]
TS |  |  |  | Položka zahrnuje: - vodorovnou a svislou dopravu, přemístění, přeložení, manipulace s výkopkem - kompletní provedení vykopávky nezapažené i zapažené - ošetření výkopiště po celou dobu práce v něm vč. klimatických opatření - ztížení vykopávek v blízkosti podzemního vedení, konstrukcí a objektů vč. jejich dočasného zajištění - ztížení pod vodou, v okolí výbušnin, ve stísněných prostorech a pod. - příplatek za lepivost - těžení po vrstvách, pásech a po jiných nutných částech (figurách) - čerpání vody vč. čerpacích jímek, potrubí a pohotovostní čerpací soupravy (viz ustanovení k pol. 1151,2) - potřebné snížení hladiny podzemní vody - těžení a rozpojování jednotlivých balvanů - vytahování a nošení výkopku - svahování a přesvah. svahů do konečného tvaru, výměna hornin v podloží a v pláni znehodnocené klimatickými vlivy - ruční vykopávky, odstranění kořenů a napadávek - pažení, vzepření a rozepření vč. přepažování (vyjma pažení záporového a štětových stěn) - úpravu, ochranu a očištění dna, základové spáry, stěn a svahů - odvedení nebo obvedení vody v okolí výkopiště a ve výkopišti - třídění výkopku - veškeré pomocné konstrukce umožňující provedení vykopávky (příjezdy, sjezdy, nájezdy, lešení, podpěr. konstr., přemostění, zpevněné plochy, zakrytí a pod.) Položka nezahrnuje: - uložení zeminy (na skládku, do násypu) ani poplatky za skládku, vykazují se v položce č.0141**
P | 10 | 132733 |  | HLOUBENÍ RÝH ŠÍŘ DO 2M PAŽ I NEPAŽ TŘ. I, ODVOZ DO 3KM | M3 | 6301.142 | 0 | 0 |  |  | 0 | 0 | OTSKP 2025 | 0 | 3 |  |  | 0
PP
VV |  |  |  | "Množství v položce dle tabulky kubatur (tab. č. 23). Odvoz zeminy na zemní val v rámci obvodu ŽST Turnov (3km)" "Trativody" "Svodná potrubí" "Překopy pod kolejí pro chráničky" 6301,142 = 6301,142 [A]
TS |  |  |  | Položka zahrnuje: - vodorovnou a svislou dopravu, přemístění, přeložení, manipulace s výkopkem - kompletní provedení vykopávky nezapažené i zapažené - ošetření výkopiště po celou dobu práce v něm vč. klimatických opatření - ztížení vykopávek v blízkosti podzemního vedení, konstrukcí a objektů vč. jejich dočasného zajištění - ztížení pod vodou, v okolí výbušnin, ve stísněných prostorech a pod. - příplatek za lepivost - těžení po vrstvách, pásech a po jiných nutných částech (figurách) - čerpání vody vč. čerpacích jímek, potrubí a pohotovostní čerpací soupravy (viz ustanovení k pol. 1151,2) - potřebné snížení hladiny podzemní vody - těžení a rozpojování jednotlivých balvanů - vytahování a nošení výkopku - svahování a přesvah. svahů do konečného tvaru, výměna hornin v podloží a v pláni znehodnocené klimatickými vlivy - ruční vykopávky, odstranění kořenů a napadávek - pažení, vzepření a rozepření vč. přepažování (vyjma pažení záporového a štětových stěn) - úpravu, ochranu a očištění dna, základové spáry, stěn a svahů - odvedení nebo obvedení vody v okolí výkopiště a ve výkopišti - třídění výkopku - veškeré pomocné konstrukce umožňující provedení vykopávky (příjezdy, sjezdy, nájezdy, lešení, podpěr. konstr., přemostění, zpevněné plochy, zakrytí a pod.) Položka nezahrnuje: - uložení zeminy (na skládku, do násypu) ani poplatky za skládku, vykazují se v položce č.0141**
P | 11 | 133733 |  | HLOUBENÍ ŠACHET ZAPAŽ I NEPAŽ TŘ. I, ODVOZ DO 3KM | M3 | 926.351 | 0 | 0 |  |  | 0 | 0 | OTSKP 2025 | 0 | 3 |  |  | 0
PP
VV |  |  |  | "Množství v položce dle tabulky kubatur (tab. č. 23). Odvoz zeminy na zemní val v rámci obvodu ŽST Turnov (3km)" "Výkop šachet na trativodním potrubí (plastové šachty) " "Výkop šachet na svodném potrubí (betonové šachty) " "Výkop pro horské vpusti " 926,351 = 926,351 [A]
TS |  |  |  | Položka zahrnuje: - vodorovnou a svislou dopravu, přemístění, přeložení, manipulace s výkopkem - kompletní provedení vykopávky nezapažené i zapažené - ošetření výkopiště po celou dobu práce v něm vč. klimatických opatření - ztížení vykopávek v blízkosti podzemního vedení, konstrukcí a objektů vč. jejich dočasného zajištění - ztížení pod vodou, v okolí výbušnin, ve stísněných prostorech a pod. - příplatek za lepivost - těžení po vrstvách, pásech a po jiných nutných částech (figurách) - čerpání vody vč. čerpacích jímek, potrubí a pohotovostní čerpací soupravy (viz ustanovení k pol. 1151,2) - potřebné snížení hladiny podzemní vody - těžení a rozpojování jednotlivých balvanů - vytahování a nošení výkopku - svahování a přesvah. svahů do konečného tvaru, výměna hornin v podloží a v pláni znehodnocené klimatickými vlivy - ruční vykopávky, odstranění kořenů a napadávek - pažení, vzepření a rozepření vč. přepažování (vyjma pažení záporového a štětových stěn) - úpravu, ochranu a očištění dna, základové spáry, stěn a svahů - odvedení nebo obvedení vody v okolí výkopiště a ve výkopišti - třídění výkopku - veškeré pomocné konstrukce umožňující provedení vykopávky (příjezdy, sjezdy, nájezdy, lešení, podpěr. konstr., přemostění, zpevněné plochy, zakrytí a pod.) Položka nezahrnuje: - uložení zeminy (na skládku, do násypu) ani poplatky za skládku, vykazují se v položce č.0141**
P | 12 | 137733 |  | VYKOP ŠACHT PILÍŘŮ, PILOT, STUDNÍ TŘ. I S ODVOZEM DO 3KM | M3 | 135.835 | 0 | 0 |  |  | 0 | 0 | OTSKP 2025 | 0 | 3 |  |  | 0
PP
VV |  |  |  | "Množství v položce dle tabulky kubatur (tab. č. 23). Odvoz zeminy na zemní val v rámci obvodu ŽST Turnov (3km)" "Výkop pro vsakovací jímky " 135,835 = 135,835 [A]
TS |  |  |  | Položka zahrnuje: - kompletní provedení výkopu - vodorovnou a svislou dopravu - přemístění, přeložení, manipulace s výkopkem Položka nezahrnuje: - x
P | 13 | 17180 |  | ULOŽENÍ SYPANINY DO NÁSYPŮ Z NAKUPOVANÝCH MATERIÁLŮ | M3 | 62.03 | 0 | 0 |  |  | 0 | 0 | OTSKP 2025 | 0 | 3 |  |  | 0
PP
VV |  |  |  | "Množství v položce dle tabulky kubatur" "Podsyp a dosyp (oprava původního náspu) štěrkodtrí frakce 0/32 - v místě rozšíření tělesa železničního spodku krabicovými bloky" 8,55+18,48 = 27,030 [B] "Rozšíření tělesa železničního spodku - v místě, kde jsou doplněny geobuňky (trať směr Hradec Králové)" 35 = 35,000 [C] "Celkové množství "62.030000 = 62,030 [F]
TS |  |  |  | Položka zahrnuje: - kompletní provedení zemní konstrukce (násypového tělesa včetně aktivní zóny) včetně nákupu a dopravy materiálu dle zadávací dokumentace - úprava ukládaného materiálu vlhčením, tříděním, promícháním nebo vysoušením, příp. jiné úpravy za účelem zlepšení jeho mech. vlastností - hutnění i různé míry hutnění - ošetření úložiště po celou dobu práce v něm vč. klimatických opatření - ztížení v okolí vedení, konstrukcí a objektů a jejich dočasné zajištění - ztížení provádění vč. hutnění ve ztížených podmínkách a stísněných prostorech - ztížené ukládání sypaniny pod vodu - ukládání po vrstvách a po jiných nutných částech (figurách) vč. dosypávek - spouštění a nošení materiálu - výměna částí zemní konstrukce znehodnocené klimatickými vlivy - ruční hutnění a výplň jam a prohlubní v podloží - úprava, očištění, ochrana a zhutnění podloží - svahování, hutnění a uzavírání povrchů svahů - zřízení lavic na svazích - udržování úložiště a jeho ochrana proti vodě - odvedení nebo obvedení vody v okolí úložiště a v úložišti - veškeré pomocné konstrukce umožňující provedení zemní konstrukce (příjezdy, sjezdy, nájezdy, lešení, podpěrné konstrukce, přemostění, zpevněné plochy, zakrytí a pod.) Položka nezahrnuje: - x
P | 14 | 17411 |  | ZÁSYP JAM A RÝH ZEMINOU SE ZHUTNĚNÍM | M3 | 5947.301 | 0 | 0 |  |  | 0 | 0 | OTSKP 2025 | 0 | 3 |  |  | 0
PP
VV |  |  |  | "Množství v položce dle tabulky kubatur: " "Zpětné zásypy vyzískanou zeminou (tab č. 23) " 429,645 = 429,645 [E] "Zpětný zásyp svodná potrubí a překopy chrániček (tab. č. 23)" 1472,891 = 1472,891 [A] "Zpětný zásyp zeminou (obsyp) vsakovacích jímek (tab. č. 23) " 46,716 = 46,716 [B] "Zpětný zásyp zeminou u vsakovacích objektů - vsakovací koše (tab. č. 23)" 3525,569 = 3525,569 [C] "Zpětný zásyp zeminou betonové šachty a horské vpusti (tab. č. 23)" 472,480 = 472,480 [D] "Celkové množství "5947.301000 = 5947,301 [L]
TS |  |  |  | Položka zahrnuje: - kompletní provedení zemní konstrukce vč. výběru vhodného materiálu - úprava ukládaného materiálu vlhčením, tříděním, promícháním nebo vysoušením, příp. jiné úpravy za účelem zlepšení jeho mech. vlastností - hutnění i různé míry hutnění - ošetření úložiště po celou dobu práce v něm vč. klimatických opatření - ztížení v okolí vedení, konstrukcí a objektů a jejich dočasné zajištění - ztížení provádění vč. hutnění ve ztížených podmínkách a stísněných prostorech - ztížené ukládání sypaniny pod vodu - ukládání po vrstvách a po jiných nutných částech (figurách) vč. dosypávek - spouštění a nošení materiálu - výměna částí zemní konstrukce znehodnocené klimatickými vlivy - ruční hutnění - udržování úložiště a jeho ochrana proti vodě - odvedení nebo obvedení vody v okolí úložiště a v úložišti - veškeré pomocné konstrukce umožňující provedení zemní konstrukce (příjezdy, sjezdy, nájezdy, lešení, podpěrné konstrukce, přemostění, zpevněné plochy, zakrytí a pod.) Položka nezahrnuje: - x
P | 15 | 17481 | 1 | ZÁSYP JAM A RÝH Z NAKUPOVANÝCH MATERIÁLŮ | M3 | 24.5 | 0 | 0 |  |  | 0 | 0 | OTSKP 2025 | 0 | 3 |  |  | 0
PP |  |  |  | ŠD 0/32
VV |  |  |  | "Zpětný zásyp zídek na přejezdu P3182 štěrkodrtí frakce 0/32" "Množství v položce dle tabulky kubatur (tab. č. 22)" 24,5 = 24,500 [A]
TS |  |  |  | Položka zahrnuje: - kompletní provedení zemní konstrukce včetně nákupu a dopravy materiálu dle zadávací dokumentace - úprava ukládaného materiálu vlhčením, tříděním, promícháním nebo vysoušením, příp. jiné úpravy za účelem zlepšení jeho mech. vlastností - hutnění i různé míry hutnění - ošetření úložiště po celou dobu práce v něm vč. klimatických opatření - ztížení v okolí vedení, konstrukcí a objektů a jejich dočasné zajištění - ztížení provádění vč. hutnění ve ztížených podmínkách a stísněných prostorech - ztížené ukládání sypaniny pod vodu - ukládání po vrstvách a po jiných nutných částech (figurách) vč. dosypávek - spouštění a nošení materiálu - výměna částí zemní konstrukce znehodnocené klimatickými vlivy - udržování úložiště a jeho ochrana proti vodě - odvedení nebo obvedení vody v okolí úložiště a v úložišti - veškeré pomocné konstrukce umožňující provedení zemní konstrukce (příjezdy, sjezdy, nájezdy, lešení, podpěrné konstrukce, přemostění, zpevněné plochy, zakrytí a pod.) Položka nezahrnuje: - x
P | 16 | 17481 | 2 | ZÁSYP JAM A RÝH Z NAKUPOVANÝCH MATERIÁLŮ | M3 | 557.442 | 0 | 0 |  |  | 0 | 0 | OTSKP 2025 | 0 | 3 |  |  | 0
PP |  |  |  | štěrk frakce 31,5/63
VV |  |  |  | "Výplň štěrkem frakce 31,5/63 okolo vsakovacích objektů č. 1-3 (vsakovacími body) (tab. č. 18)" 557,442 = 557,442 [C] "Celkové množství "557.442000 = 557,442 [B]
TS |  |  |  | Položka zahrnuje: - kompletní provedení zemní konstrukce včetně nákupu a dopravy materiálu dle zadávací dokumentace - úprava ukládaného materiálu vlhčením, tříděním, promícháním nebo vysoušením, příp. jiné úpravy za účelem zlepšení jeho mech. vlastností - hutnění i různé míry hutnění - ošetření úložiště po celou dobu práce v něm vč. klimatických opatření - ztížení v okolí vedení, konstrukcí a objektů a jejich dočasné zajištění - ztížení provádění vč. hutnění ve ztížených podmínkách a stísněných prostorech - ztížené ukládání sypaniny pod vodu - ukládání po vrstvách a po jiných nutných částech (figurách) vč. dosypávek - spouštění a nošení materiálu - výměna částí zemní konstrukce znehodnocené klimatickými vlivy - udržování úložiště a jeho ochrana proti vodě - odvedení nebo obvedení vody v okolí úložiště a v úložišti - veškeré pomocné konstrukce umožňující provedení zemní konstrukce (příjezdy, sjezdy, nájezdy, lešení, podpěrné konstrukce, přemostění, zpevněné plochy, zakrytí a pod.) Položka nezahrnuje: - x
P | 17 | 17581 | 1 | OBSYP POTRUBÍ A OBJEKTŮ Z NAKUPOVANÝCH MATERIÁLŮ | M3 | 166.72 | 0 | 0 |  |  | 0 | 0 | OTSKP 2025 | 0 | 3 |  |  | 0
PP |  |  |  | fr. 16/32
VV |  |  |  | "Obsyp - šachty plastové kanalizační DN 400 frakce 16/32" "Množství v položce dle tabulky kubatur (tab. č. 19)" 149,72 = 149,720 [D] "Obsyp vsakovacích jímek štěrkem frakce 16/32 (tab. č. 19)" 17 = 17,000 [G] "Celkové množství "166.720000 = 166,720 [E]
TS |  |  |  | položka zahrnuje: - kompletní provedení zemní konstrukce včetně nákupu a dopravy materiálu dle zadávací dokumentace - úprava ukládaného materiálu vlhčením, tříděním, promícháním nebo vysoušením, příp. jiné úpravy za účelem zlepšení jeho mech. vlastností - hutnění i různé míry hutnění - ošetření úložiště po celou dobu práce v něm vč. klimatických opatření - ztížení v okolí vedení, konstrukcí a objektů a jejich dočasné zajištění - ztížení provádění vč. hutnění ve ztížených podmínkách a stísněných prostorech - ztížené ukládání sypaniny pod vodu - ukládání po vrstvách a po jiných nutných částech (figurách) vč. dosypávek - spouštění a nošení materiálu - výměna částí zemní konstrukce znehodnocené klimatickými vlivy - ruční hutnění a výplň jam a prohlubní v podloží - úprava, očištění, ochrana a zhutnění podloží - svahování, hutnění a uzavírání povrchů svahů - zřízení lavic na svazích - udržování úložiště a jeho ochrana proti vodě - odvedení nebo obvedení vody v okolí úložiště a v úložišti - veškeré pomocné konstrukce umožňující provedení zemní konstrukce (příjezdy, sjezdy, nájezdy, lešení, podpěrné konstrukce, přemostění, zpevněné plochy, zakrytí a pod.) - zemina vytlačená potrubím o DN do 180mm se od kubatury obsypů neodečítá
P | 18 | 17581 | 2 | OBSYP POTRUBÍ A OBJEKTŮ Z NAKUPOVANÝCH MATERIÁLŮ | M3 | 88.443 | 0 | 0 |  |  | 0 | 0 | OTSKP 2025 | 0 | 3 |  |  | 0
PP |  |  |  | štěrkopísek
VV |  |  |  | "obsyp svodného potrubí štěrkopískem tl. 300 mm, dle tabulky kubatur (tab. č. 14) "88,443 = 88,443 [A]
TS |  |  |  | Položka zahrnuje: - kompletní provedení zemní konstrukce včetně nákupu a dopravy materiálu dle zadávací dokumentace - úprava ukládaného materiálu vlhčením, tříděním, promícháním nebo vysoušením, příp. jiné úpravy za účelem zlepšení jeho mech. vlastností - hutnění i různé míry hutnění - ošetření úložiště po celou dobu práce v něm vč. klimatických opatření - ztížení v okolí vedení, konstrukcí a objektů a jejich dočasné zajištění - ztížení provádění vč. hutnění ve ztížených podmínkách a stísněných prostorech - ztížené ukládání sypaniny pod vodu - ukládání po vrstvách a po jiných nutných částech (figurách) vč. dosypávek - spouštění a nošení materiálu - výměna částí zemní konstrukce znehodnocené klimatickými vlivy - ruční hutnění a výplň jam a prohlubní v podloží - úprava, očištění, ochrana a zhutnění podloží - svahování, hutnění a uzavírání povrchů svahů - zřízení lavic na svazích - udržování úložiště a jeho ochrana proti vodě - odvedení nebo obvedení vody v okolí úložiště a v úložišti - veškeré pomocné konstrukce umožňující provedení zemní konstrukce (příjezdy, sjezdy, nájezdy, lešení, podpěrné konstrukce, přemostění, zpevněné plochy, zakrytí a pod.) Položka nezahrnuje: - x Způsob měření: - zemina vytlačená potrubím o DN 180mm se od kubatury obsypů neodečítá
P | 19 | 18110 |  | ÚPRAVA PLÁNĚ SE ZHUTNĚNÍM V HORNINĚ TŘ. I | M2 | 46665.414 | 0 | 0 |  |  | 0 | 0 | OTSKP 2025 | 0 | 3 |  |  | 0
PP
VV |  |  |  | "Množství v položce dle tabulky kubatur" "Obnova obslužné komunikace OŘ Hradec Králové z ulice Nad Perchtou (tab. č. 22)" 595 = 595,000 [A] "Asfaltová komunikace v areálu OŘ Hradec Králové(tab. č. 22)" 173,25 = 173,250 [B] "Konstrukční vrstva ze štěrkodrti v koleji + výhybkách (tab. č. 1)" 43228,804 = 43228,804 [C] "Vrstvy ZKPP (tab. č. 2.2)" 2668,360 = 2668,360 [D] "Celkem: "A+B+C+D = 46665,414 [E]
TS |  |  |  | Položka zahrnuje: - úpravu pláně včetně vyrovnání výškových rozdílů. Míru zhutnění určuje projekt. Položka nezahrnuje: - x
P | 20 | 18220A |  | ROZPROSTŘENÍ NAKUPOVANÉ ORNICE VE SVAHU | M3 | 227 | 0 | 0 |  |  | 0 | 0 | OTSKP 2025 | 0 | 3 |  |  | 0
PP
VV |  |  |  | "Rozprostření ornice: " "V oblasti Turnov - Příšovice (množství v položce dle tabulky kubatur) (tab. č. 1)" 201,4 = 201,400 [A] "Oblast svahů u nových opěrních zdí OZ1, OZ2 a OZ3" "Množství v položce dle tabulky kubatur (tab. č. 22)" 25,6 = 25,600 [B] "Celkem: "A+B = 227,000 [C]
TS |  |  |  | Položka zahrnuje: - nákup a dopravu ornice - rozprostření ornice v předepsané tloušťce ve svahu přes 1:5 Položka nezahrnuje: - x
P | 21 | 18241 | 1 | ZALOŽENÍ TRÁVNÍKU RUČNÍM VÝSEVEM | M2 | 150 | 0 | 0 |  |  | 0 | 0 | OTSKP 2025 | 0 | 3 |  |  | 0
PP |  |  |  | výsev na hlušinu
VV |  |  |  | "`Parková směs` v množství 50 g/m2" "Rozšíření tělesa železničního spodku geobuňkami - hruboskalské zhlaví (tab. č. 22)" 70 = 70,000 [C] "Zpevnění svahu geobuňkami v km 103.206 - 103.248 (tab. č. 22)" 80 = 80,000 [D] "Celkové množství "150.000000 = 150,000 [F]
TS |  |  |  | Položka zahrnuje: - dodání předepsané travní směsi, její výsev na ornici, zalévání, první pokosení, to vše bez ohledu na sklon terénu Položka nezahrnuje: - x
P | 22 | 18241 | 2 | ZALOŽENÍ TRÁVNÍKU RUČNÍM VÝSEVEM | M2 | 2270 | 0 | 0 |  |  | 0 | 0 | OTSKP 2025 | 0 | 3 |  |  | 0
PP
VV |  |  |  | "`Parková směs` v množství 50 g/m2" "V oblasti Turnov - Příšovice (množství v položce dle tabulky kubatur) (tab. č. 22)" 2014 = 2014,000 [A] "Oblast svahů u nových opěrních zdí OZ1, OZ2 a OZ3" "Množství v položce dle tabulky kubatur (tab. č. 22)" 256 = 256,000 [B] "Celkové množství "2270.000000 = 2270,000 [G]
TS |  |  |  | Položka zahrnuje: - dodání předepsané travní směsi, její výsev na ornici, zalévání, první pokosení, to vše bez ohledu na sklon terénu Položka nezahrnuje: - x
P | 23 | 18247 |  | OŠETŘOVÁNÍ TRÁVNÍKU | M2 | 2420 | 0 | 0 |  |  | 0 | 0 | OTSKP 2025 | 0 | 3 |  |  | 0
PP
VV |  |  |  | "`Parková směs` v množství 50 g/m2" "V oblasti Turnov - Příšovice (množství v položce dle tabulky kubatur a výkresové dokumentace) (tab. č. 22)" 2014 = 2014,000 [L] "Oblast svahů u nových opěrních zdí OZ1, OZ2 a OZ3" "Množství v položce dle tabulky kubatur (tab. č. 22)" 256 = 256,000 [B] "`Parková směs` v množství 50 g/m2" "Rozšíření tělesa železničního spodku geobuňkami - hruboskalské zhlaví (tab. č. 22)" 70 = 70,000 [C] "Zpevnění svahu geobuňkami v km 103.206 - 103.248 (tab. č. 22)" 80 = 80,000 [D] "Celkové množství "2420.000000 = 2420,000 [K]
TS |  |  |  | Položka zahrnuje: - pokosení se shrabáním, naložení shrabků na dopravní prostředek, s odvozem a se složením, to vše bez ohledu na sklon terénu - nutné zalití a hnojení Položka nezahrnuje: - x
SD |  | 2 |  | Základy | [6 empty] | 0 | 0
P | 24 | 21263 |  | TRATIVODY KOMPLET Z TRUB Z PLAST HM DN DO 150MM | M | 5056.8 | 0 | 0 |  |  | 0 | 0 | OTSKP 2025 | 0 | 3 |  |  | 0
PP
VV |  |  |  | "Množství v položce dle tabulky kubatur (tab. č. 13)" 5056,8 = 5056,800 [A]
TS |  |  |  | Položka zahrnuje: - platí pro kompletní konstrukce trativodů: - výkop rýhy předepsaného tvaru v dané třídě těžitelnosti, výplň, zásyp trativodu včetně dopravy, uložení přebytečného materiálu, dodávky předepsaného materiálu pro výplň a zásyp - zřízení spojovací vrstvy - zřízení podkladu a lože trativodu z předepsaného materiálu - dodávka a uložení trativodu předepsaného materiálu a profilu - obsyp trativodu předepsaným materiálem - ukončení trativodu zaústěním do potrubí nebo vodoteče, případně vybudování ukončujícího objektu (kapličky) dle VL - veškerý materiál, výrobky a polotovary, včetně mimostaveništní a vnitrostaveništní dopravy Položka nezahrnuje: - opláštění z geotextilie, fólie
P | 25 | 21264 |  | TRATIVODY KOMPL Z TRUB Z PLAST HMOT DN DO 200MM | M | 421 | 0 | 0 |  |  | 0 | 0 | OTSKP 2025 | 0 | 3 |  |  | 0
PP
VV |  |  |  | "Množství v položce dle tabulky kubatur (tab. č. 13)" 421 = 421,000 [A]
TS |  |  |  | Položka zahrnuje: - platí pro kompletní konstrukce trativodů: - výkop rýhy předepsaného tvaru v dané třídě těžitelnosti, výplň, zásyp trativodu včetně dopravy, uložení přebytečného materiálu, dodávky předepsaného materiálu pro výplň a zásyp - zřízení spojovací vrstvy - zřízení podkladu a lože trativodu z předepsaného materiálu - dodávka a uložení trativodu předepsaného materiálu a profilu - obsyp trativodu předepsaným materiálem - ukončení trativodu zaústěním do potrubí nebo vodoteče, případně vybudování ukončujícího objektu (kapličky) dle VL - veškerý materiál, výrobky a polotovary, včetně mimostaveništní a vnitrostaveništní dopravy Položka nezahrnuje: - opláštění z geotextilie, fólie
P | 26 | 21331 |  | DRENÁŽNÍ VRSTVY Z BETONU MEZEROVITÉHO (DRENÁŽNÍHO) | M3 | 82.66 | 0 | 0 |  |  | 0 | 0 | OTSKP 2025 | 0 | 3 |  |  | 0
PP
VV |  |  |  | "Množství v položce dle tabulky kubatur (tab. č. 22)" "Mezerovitý beton - provizorní pažení na mostě v ev. km 124,361" 13,2 = 13,200 [A] "Mezerovitý beton u podchodu - zapažení stavební jámy u podchodu v rámci navazujících stavebních postupů." 69,46 = 69,460 [B] "Celkem: "A+B = 82,660 [C]
TS |  |  |  | Položka zahrnuje: - dodávku předepsaného materiálu pro drenážní vrstvu, včetně mimostaveništní a vnitrostaveništní dopravy - provedení drenážní vrstvy předepsaných rozměrů a předepsaného tvaru Položka nezahrnuje: - x
P | 27 | 22594 |  | ZÁPOROVÉ PAŽENÍ Z KOVU TRVALÉ | T | 13.831 | 0 | 0 |  |  | 0 | 0 | OTSKP 2025 | 0 | 3 |  |  | 0
PP
VV |  |  |  | "HEB 120 (26.7 kg/m) dle tabulky č. 22 " "kolej 4a (148 ks, dl. 3.5 m), délka zapažení 147m "(0,0267*3,5*148) = 13,831 [B]
TS |  |  |  | Položka zahrnuje: - dodávku ocelových zápor - jejich osazení do připravených vrtů včetně zabetonování konců a obsypu, případně jejich zaberanění Položka nezahrnuje: - vrty Způsob měření: - ocelová převázka se započítává do výsledné hmotnosti
P | 28 | 22595 |  | VÝDŘEVA ZÁPOROVÉHO PAŽENÍ TRVALÁ (KUBATURA) | M3 | 19.44 | 0 | 0 |  |  | 0 | 0 | OTSKP 2025 | 0 | 3 |  |  | 0
PP
VV |  |  |  | "Předpokládané množství výdřevy." "Množství v položce dle tabulky kubatur (tab. č. 22)" "Upřesnění návrhu v rámci RDS" 19,44 = 19,440 [A]
TS |  |  |  | Položka zahrnuje: - dodávku a osazení pažin bez ohledu na druh Položka nezahrnuje: - x
P | 29 | 22694 |  | ZÁPOROVÉ PAŽENÍ Z KOVU DOČASNÉ | T | 10.92 | 0 | 0 |  |  | 0 | 0 | OTSKP 2025 | 0 | 3 |  |  | 0
PP
VV |  |  |  | "HEB 120 (26.7 kg/m) dle tabulkyč. 22 " "kolej 11 (12ks, dl. 3.5m), délka zapažení 11m "(0,0267*3,5*12) = 1,121 [B] "před mostem ev. km 124.361 (34 ks, dl. 3.5 m), délka zapažení 33m "(0,0267*3,5*34) = 3,177 [C] "za mostem ev. km 124.361 (58 ks, dl. 3.5 m), délka zapažení 57m "(0,0267*3,5*58) = 5,420 [D] "Přejezd P3182 (9ks, dl. 5.0m), délka zapažení 7 m "(0,0267*5*9) = 1,202 [E] "Celkové množství "10.920000 = 10,920 [F]
TS |  |  |  | Položka zahrnuje: - opotřebení ocelových zápor - jejich osazení do připravených vrtů včetně zabetonování konců a obsypu, případně jejich zaberanění , - odstranění. Položka nezahrnuje: - vrty Způsob měření: - ocelová převázka se započítává do výsledné hmotnosti
P | 30 | 22695 |  | VÝDŘEVA ZÁPOROVÉHO PAŽENÍ DOČASNÁ (KUBATURA) | M3 | 26.46 | 0 | 0 |  |  | 0 | 0 | OTSKP 2025 | 0 | 3 |  |  | 0
PP
VV |  |  |  | "Předpokládané množství výdřevy." "Množství v položce dle tabulky kubatur (tab. č. 22)" "Upřesnění návrhu v rámci RDS" 26,46 = 26,460 [A]
TS |  |  |  | Položka zahrnuje: - osazení pažin bez ohledu na druh - jejich opotřebení - odstranění Položka nezahrnuje: - x
P | 31 | 24350 |  | ÚPRAVA DNA STUDNY Z KAMENIVA | M3 | 4 | 0 | 0 |  |  | 0 | 0 | OTSKP 2025 | 0 | 3 |  |  | 0
PP
VV |  |  |  | "Výplň dna vsakovají jímky kamenivem frakce 31,5/63" "Množství v položce dle tabulky vsakovacích jímek (tab. č. 19)" 4 = 4,000 [A]
TS |  |  |  | Položka zahrnuje: - dodávku a uložení předepsaného kameniva - mimostaveništní a vnitrostaveništní dopravu - není-li v zadávací dokumentaci uvedeno jinak, jedná se o nakupovaný materiál Položka nezahrnuje: - x
P | 32 | 272314 |  | ZÁKLADY Z PROSTÉHO BETONU DO C25/30 | M3 | 1.018 | 0 | 0 |  |  | 0 | 0 | OTSKP 2025 | 0 | 3 |  |  | 0
PP
VV |  |  |  | "Základy patek zábradlí v místě rozšíření tělesa železničního spodku krabicovým dílem" "Počet patek * průměr * výška" 18*3,1415*0,15*0,15*0,8 = 1,018 [A]
TS |  |  |  | Položka zahrnuje: - dodání čerstvého betonu (betonové směsi) požadované kvality, jeho uložení do požadovaného tvaru při jakékoliv hustotě výztuže, konzistenci čerstvého betonu a způsobu hutnění, ošetření a ochranu betonu, - zhotovení nepropustného, mrazuvzdorného betonu a betonu požadované trvanlivosti a vlastností, užití potřebných přísad a technologií výroby betonu, - zřízení pracovních a dilatačních spar, včetně potřebných úprav, výplně, vložek, opracování, očištění a ošetření, - bednění požadovaných konstr. (i ztracené) s úpravou dle požadované kvality povrchu betonu, včetně odbedňovacích a odskružovacích prostředků, nátěrů zabraňujících soudržnosti betonu a bednění, - podpěrné konstr. (skruže) a lešení všech druhů pro bednění, vč. ochranných a bezpečnostních opatření a základů těchto konstrukcí a lešení, - vytvoření kotevních čel, kapes, nálitků a sedel, zřízení všech požadovaných otvorů, výklenků, prostupů, dutin, drážek a pod., vč. ztížení práce a úprav kolem nich, - úpravy pro osazení výztuže, doplňkových konstrukcí a vybavení, - úpravy povrchu pro položení požadované izolace, povlaků a nátěrů, případně vyspravení, - ztížení práce u kabelových a injektážních trubek a ostatních zařízení osazovaných do betonu, - konstrukce betonových kloubů, upevnění kotevních prvků a doplňkových konstrukcí, - nátěry zabraňující soudržnost betonu a bednění, - výplň, těsnění a tmelení spar a spojů, - opatření povrchů betonu izolací proti zemní vlhkosti v částech, kde přijdou do styku se zeminou nebo kamenivem, - případné zřízení spojovací vrstvy u základů, - úpravy pro osazení zařízení ochrany konstrukce proti vlivu bludných proudů, Položka nezahrnuje: - x
P | 33 | 285372 |  | KOTVENÍ NA POVRCHU Z PŘEDPÍNACÍ VÝZTUŽE DL. DO 4M | KUS | 504 | 0 | 0 |  |  | 0 | 0 | OTSKP 2025 | 0 | 3 |  |  | 0
PP
VV |  |  |  | "Předpokládaný počet napínacích lan (celkový počet zápor v kolejišti) "504 = 504,000 [A]
TS |  |  |  | Položka zahrnuje: - dodávku předepsané kotvy, případně její protikorozní úpravu, její osazení do vrtu, zainjektování a napnutí, případně opěrné desky Položka nezahrnuje: - vrty
P | 34 | 289971 |  | OPLÁŠTĚNÍ (ZPEVNĚNÍ) Z GEOTEXTILIE | M2 | 20795.453 | 0 | 0 |  |  | 0 | 0 | OTSKP 2025 | 0 | 3 |  |  | 0
PP
VV |  |  |  | "Opláštění trativodních rýh trativodů" "Množství v položce dle tabulky kubatur (tab. č. 13)" 19686,988 = 19686,988 [A] "Opláštění vsakovacích košů (boxů) vsakovacích objektů č. 1-3 (tab. č. 18)" 1108,465 = 1108,465 [B] "Celkem: "A+B = 20795,453 [C]
TS |  |  |  | Položka zahrnuje: - dodávku předepsané geotextilie - úpravu, očištění a ochranu podkladu - přichycení k podkladu, případně zatížení - úpravy spojů a zajištění okrajů - úpravy pro odvodnění - nutné přesahy - mimostaveništní a vnitrostaveništní dopravu
P | 35 | 46615 |  | DLAŽBY VEGETAČNÍ Z TVÁRNIC Z PLASTICKÝCH HMOT | M2 | 150 | 0 | 0 |  |  | 0 | 0 | OTSKP 2025 | 0 | 3 |  |  | 0
PP
VV |  |  |  | "Geobuňky výšky 150 mm " "Plocha dle výkresové dokumentace a tabulky kubatur" "km 28,770 - km 28,783 (zpevnění svahu) (tab. č. 22)" 50 = 50,000 [D] "km 28,770 - km 28,800(zpevnění svahu) (tab. č. 22)" 20 = 20,000 [E] "km 103,206 - 103,248 (zpevnění svahu) (tab. č. 22)" 80 = 80,000 [F] "Celkem: "D+E+F = 150,000 [G]
TS |  |  |  | Položka zahrnuje: - povrchovou úpravu podkladu - zřízení spojovací vrstvy - dodávku a uložení předepsaných dlažebních prvků do předepsaného tvaru - spárování, těsnění, tmelení a vyplnění spar případně s vyklínováním - úprava povrchu pro odvedení srážkové vody - výplň otvorů drnem nebo ornicí s osetím, případně kamenivem - výplň spar předepsaným materiálem - nutné zemní práce (svahování, úpravu pláně a pod.) Položka nezahrnuje: - podklad pod dlažbu, vykazuje se samostatně položkami SD 45
SD |  | 3 |  | Svislé konstrukce | [6 empty] | 0 | 0
P | 36 | 317325 |  | ŘÍMSY ZE ŽELEZOBETONU DO C30/37 (B37) | M3 | 0.73 | 0 | 0 |  |  | 0 | 0 | OTSKP 2025 | 0 | 3 |  |  | 0
PP
VV |  |  |  | "`Opěrné železobetonové zídky u přejezdu P3182 (Nad Perchtou)` " "Množství v položce dle výkresové dokumentace a tabulky kubatur (tab. č. 22)` "0,73 = 0,730 [B]
TS |  |  |  | Položka zahrnuje: - dodání čerstvého betonu (betonové směsi) požadované kvality, jeho uložení do požadovaného tvaru při jakékoliv hustotě výztuže, konzistenci čerstvého betonu a způsobu hutnění, ošetření a ochranu betonu, - zhotovení nepropustného, mrazuvzdorného betonu a betonu požadované trvanlivosti a vlastností, užití potřebných přísad a technologií výroby betonu, - zřízení pracovních a dilatačních spar, včetně potřebných úprav, výplně, vložek, opracování, očištění a ošetření, - bednění požadovaných konstr. (i ztracené) s úpravou dle požadované kvality povrchu betonu, včetně odbedňovacích a odskružovacích prostředků, nátěrů zabraňujících soudržnosti betonu a bednění, - podpěrné konstr. (skruže) a lešení všech druhů pro bednění, vč. ochranných a bezpečnostních opatření a základů těchto konstrukcí a lešení, - vytvoření kotevních čel, kapes, nálitků a sedel, zřízení všech požadovaných otvorů, výklenků, prostupů, dutin, drážek a pod., vč. ztížení práce a úprav kolem nich, - úpravy pro osazení výztuže, doplňkových konstrukcí a vybavení, - úpravy povrchu pro položení požadované izolace, povlaků a nátěrů, případně vyspravení, - ztížení práce u kabelových a injektážních trubek a ostatních zařízení osazovaných do betonu, - konstrukce betonových kloubů, upevnění kotevních prvků a doplňkových konstrukcí, - nátěry zabraňující soudržnost betonu a bednění, - výplň, těsnění a tmelení spar a spojů, - opatření povrchů betonu izolací proti zemní vlhkosti v částech, kde přijdou do styku se zeminou nebo kamenivem, - případné zřízení spojovací vrstvy u základů, - úpravy pro osazení zařízení ochrany konstrukce proti vlivu bludných proudů, Položka nezahrnuje: - dodání a osazení výztuže
P | 37 | 317365 |  | VÝZTUŽ ŘÍMS Z OCELI 10505, B500B | T | 0.058 | 0 | 0 |  |  | 0 | 0 | OTSKP 2025 | 0 | 3 |  |  | 0
PP
VV |  |  |  | "Výztuž vypočítaná poměrove dle množství betonu římsy a zdi z výkresu 2.804 "0,058 = 0,058 [A]
TS |  |  |  | Položka zahrnuje: - veškerý materiál, výrobky a polotovary, včetně mimostaveništní a vnitrostaveništní dopravy (rovněž přesuny), včetně naložení a složení, případně s uložením - dodání betonářské výztuže v požadované kvalitě, stříhání, řezání, ohýbání a spojování do všech požadovaných tvarů (vč. armakošů) a uložení s požadovaným zajištěním polohy a krytí výztuže betonem, - veškeré svary nebo jiné spoje výztuže, - pomocné konstrukce a práce pro osazení a upevnění výztuže, - zednické výpomoci pro montáž betonářské výztuže, - úpravy výztuže pro osazení doplňkových konstrukcí, - ochranu výztuže do doby jejího zabetonování, - úpravy výztuže pro zřízení železobetonových kloubů, kotevních prvků, závěsných ok a doplňkových konstrukcí, - veškerá opatření pro zajištění soudržnosti výztuže a betonu, - vodivé propojení výztuže, které je součástí ochrany konstrukce proti vlivům bludných proudů, vyvedení do měřících skříní nebo míst pro měření bludných proudů (vlastní měřící skříně se uvádějí položkami SD 74), - povrchovou antikorozní úpravu výztuže, - separaci výztuže, - osazení měřících zařízení a úpravy pro ně, - osazení měřících skříní nebo míst pro měření bludných proudů. Položka nezahrnuje: - x
P | 38 | 327325 |  | ZDI OPĚRNÉ, ZÁRUBNÍ, NÁBŘEŽNÍ ZE ŽELEZOVÉHO BETONU DO C30/37 | M3 | 135.03 | 0 | 0 |  |  | 0 | 0 | OTSKP 2025 | 0 | 3 |  |  | 0
PP
VV |  |  |  | "Opěrné železobetonové zídky u přejezdu P3182 (Nad Perchtou)" "Množství v položce dle výkresové dokumentace a tabulky kubatur (tab. č. 22)" 3,87 = 3,870 [A] "Opěrné zdi OZ1; OZ2 a OZ3 (tab. č. 22)" 131,16 = 131,160 [B] "Celkové množství "135.030000 = 135,030 [F]
TS |  |  |  | - dodání čerstvého betonu (betonové směsi) požadované kvality, jeho uložení do požadovaného tvaru při jakékoliv hustotě výztuže, konzistenci čerstvého betonu a způsobu hutnění, ošetření a ochranu betonu, - zhotovení nepropustného, mrazuvzdorného betonu a betonu požadované trvanlivosti a vlastností, - užití potřebných přísad a technologií výroby betonu, - zřízení pracovních a dilatačních spar, včetně potřebných úprav, výplně, vložek, opracování, očištění a ošetření, - bednění požadovaných konstr. (i ztracené) s úpravou dle požadované kvality povrchu betonu, včetně odbedňovacích a odskružovacích prostředků, - podpěrné konstr. (skruže) a lešení všech druhů pro bednění, uložení čerstvého betonu, výztuže a doplňkových konstr., vč. požadovaných otvorů, ochranných a bezpečnostních opatření a základů těchto konstrukcí a lešení, - vytvoření kotevních čel, kapes, nálitků, a sedel, - zřízení všech požadovaných otvorů, kapes, výklenků, prostupů, dutin, drážek a pod., vč. ztížení práce a úprav kolem nich, - úpravy pro osazení výztuže, doplňkových konstrukcí a vybavení, - úpravy povrchu pro položení požadované izolace, povlaků a nátěrů, případně vyspravení, - ztížení práce u kabelových a injektážních trubek a ostatních zařízení osazovaných do betonu, - konstrukce betonových kloubů, upevnění kotevních prvků a doplňkových konstrukcí, - nátěry zabraňující soudržnost betonu a bednění, - výplň, těsnění a tmelení spar a spojů, - opatření povrchů betonu izolací proti zemní vlhkosti v částech, kde přijdou do styku se zeminou nebo kamenivem, - případné zřízení spojovací vrstvy u základů, - úpravy pro osazení zařízení ochrany konstrukce proti vlivu bludných proudů
P | 39 | 327365 |  | VÝZTUŽ ZDÍ OPĚRNÝCH, ZÁRUBNÍCH, NÁBŘEŽNÍCH Z OCELI 10505, B500B | T | 17.355 | 0 | 0 |  |  | 0 | 0 | OTSKP 2025 | 0 | 3 |  |  | 0
PP |  |  |  | Výztuž zídek u přejezdu P3182 - 2ks zídek
VV |  |  |  | "Množství v položce dle výkresové dokumentace a tabulky kubatur" "Zídky na přejezdu P3182 (tab. č.22) hodnota přepočítána a rozdělena na římsu a zeď " 0,304 = 0,304 [A] "Opěrné zdi OZ1; OZ2 a OZ3 (množství dle výkresové dokumnetace (tab. č. 22)" 17,051 = 17,051 [B] "Celkem: "A+B = 17,355 [C]
TS |  |  |  | Položka zahrnuje veškerý materiál, výrobky a polotovary, včetně mimostaveništní a vnitrostaveništní dopravy (rovněž přesuny), včetně naložení a složení, případně s uložením - dodání betonářské výztuže v požadované kvalitě, stříhání, řezání, ohýbání a spojování do všech požadovaných tvarů (vč. armakošů) a uložení s požadovaným zajištěním polohy a krytí výztuže betonem, - veškeré svary nebo jiné spoje výztuže, - pomocné konstrukce a práce pro osazení a upevnění výztuže, - zednické výpomoci pro montáž betonářské výztuže, - úpravy výztuže pro osazení doplňkových konstrukcí, - ochranu výztuže do doby jejího zabetonování, - úpravy výztuže pro zřízení železobetonových kloubů, kotevních prvků, závěsných ok a doplňkových konstrukcí, - veškerá opatření pro zajištění soudržnosti výztuže a betonu, - vodivé propojení výztuže, které je součástí ochrany konstrukce proti vlivům bludných proudů, vyvedení do měřících skříní nebo míst pro měření bludných proudů (vlastní měřící skříně se uvádějí položkami SD 74), - povrchovou antikorozní úpravu výztuže, - separaci výztuže, - osazení měřících zařízení a úpravy pro ně, - osazení měřících skříní nebo míst pro měření bludných proudů.
P | 40 | 327366 |  | VÝZTUŽ ZDÍ OPĚRNÝCH, ZÁRUBNÍCH, NÁBŘEŽNÍCH Z KARI SÍTÍ | T | 0.234 | 0 | 0 |  |  | 0 | 0 | OTSKP 2025 | 0 | 3 |  |  | 0
PP |  |  |  | Výztuž zídek u přejezdu P3182 - 2ks zídek
VV |  |  |  | "Množství v položce dle výkresové dokumentace a tabulky kubatur" "Zídky na přejezdu P3182 (tab. č. 22)" 0,2341 = 0,234 [A]
TS |  |  |  | Položka zahrnuje veškerý materiál, výrobky a polotovary, včetně mimostaveništní a vnitrostaveništní dopravy (rovněž přesuny), včetně naložení a složení, případně s uložením - dodání betonářské výztuže v požadované kvalitě, stříhání, řezání, ohýbání a spojování do všech požadovaných tvarů (vč. armakošů) a uložení s požadovaným zajištěním polohy a krytí výztuže betonem, - veškeré svary nebo jiné spoje výztuže, - pomocné konstrukce a práce pro osazení a upevnění výztuže, - zednické výpomoci pro montáž betonářské výztuže, - úpravy výztuže pro osazení doplňkových konstrukcí, - ochranu výztuže do doby jejího zabetonování, - úpravy výztuže pro zřízení železobetonových kloubů, kotevních prvků, závěsných ok a doplňkových konstrukcí, - veškerá opatření pro zajištění soudržnosti výztuže a betonu, - vodivé propojení výztuže, které je součástí ochrany konstrukce proti vlivům bludných proudů, vyvedení do měřících skříní nebo míst pro měření bludných proudů (vlastní měřící skříně se uvádějí položkami SD 74), - povrchovou antikorozní úpravu výztuže, - separaci výztuže, - osazení měřících zařízení a úpravy pro ně, - osazení měřících skříní nebo míst pro měření bludných proudů.
P | 41 | 333215 |  | PŘEZDĚNÍ OPĚR A KŘÍDEL Z KAMENNÉHO ZDIVA | M3 | 1 | 0 | 0 |  |  | 0 | 0 | OTSKP 2025 | 0 | 3 |  |  | 0
PP
VV |  |  |  | "Předpokládaná oprava stávající betonové zídky s odlážděním v místě navázání na novou opěrnou zeď č. 1" 1 = 1,000 [A]
TS |  |  |  | Položka zahrnuje: - rozebrání stávajícího zdiva - nezbytnou manipulaci s rozebraným materiálem (nakládání, doprava, složení, očištění, odvoz nepoužitelného materiálu a suti) - vyzdění z tohoto materiálu - včetně dodávky předepsaného materiálu pro výplň spar. Položka nezahrnuje: - dodávku nového materiálu
P | 42 | 348173 |  | ZÁBRADLÍ Z DÍLCŮ KOVOVÝCH ŽÁROVĚ ZINK PONOREM S NÁTĚREM | KG | 2807.609 | 0 | 0 |  |  | 0 | 0 | OTSKP 2025 | 0 | 3 |  |  | 0
PP
VV |  |  |  | "ZábradlíZ1 a Z2 na zídky u přejezdu P3182 (kotvení chemickou kotvou)" "Množství v položce dle dle výkresové dokumentace " 47,390+48,304 = 95,694 [B] "Zábradlív místě rozšíření tělesa žel. spodku krabicovým dílem (kotvení do betonové patky, patka naceněna samostatně)" "Množství v položce dle dle výkresové dokumentace" 520,486 = 520,486 [C] "Zábradlí opěrných zdí OZ1, OZ2 a OZ3 (kotvení přes patní plech chemiskou kotvou do konstrukce zídek)" "Množství v položce dle výkresové dokumentace" 861,0165+182,3303+1148,0826 = 2191,429 [D] "Celkové množství "2807.609000 = 2807,609 [J]
TS |  |  |  | Položka zahrnuje: - dílenská dokumentace, včetně technologického předpisu spojování, - dodání materiálu v požadované kvalitě a výroba konstrukce (včetně pomůcek, přípravků a prostředků pro výrobu) bez ohledu na náročnost a její hmotnost, - dodání spojovacího materiálu, - zřízení montážních a dilatačních spojů, spar, včetně potřebných úprav, vložek, opracování, očištění a ošetření, - podpěr. konstr. a lešení všech druhů pro montáž konstrukcí i doplňkových, včetně požadovaných otvorů, ochranných a bezpečnostních opatření a základů pro tyto konstrukce a lešení, - montáž konstrukce na staveništi, včetně montážních prostředků a pomůcek a zednických výpomocí, - výplň, těsnění a tmelení spar a spojů, - všechny druhy ocelového kotvení, - dílenskou přejímku a montážní prohlídku, včetně požadovaných dokladů, - zřízení kotevních otvorů nebo jam, nejsou-li částí jiné konstrukce, - osazení kotvení nebo přímo částí konstrukce do podpůrné konstrukce nebo do zeminy, - výplň kotevních otvorů (příp. podlití patních desek) maltou, betonem nebo jinou speciální hmotou, vyplnění jam zeminou, - veškeré druhy protikorozní ochrany a nátěry konstrukcí, - zvláštní spojovací prostředky, rozebíratelnost konstrukce, - ochranná opatření před účinky bludných proudů - ochranu před přepětím. Položka nezahrnuje: - x
SD |  | 4 |  | Vodorovné konstrukce | [6 empty] | 0 | 0
P | 43 | 451313 |  | PODKLADNÍ A VÝPLŇOVÉ VRSTVY Z PROSTÉHO BETONU C16/20 | M3 | 53.349 | 0 | 0 |  |  | 0 | 0 | OTSKP 2025 | 0 | 3 |  |  | 0
PP
VV |  |  |  | "Množství v položce dle tabulky kubatur" "Podkladní beton opěrných zídek přejezd P3182 (tab. č. 22)" 1 = 1,000 [B] "Podkladní beton opěrné zdi OZ1, OZ2 a OZ3 (tab. č. 22)" 19,5 = 19,500 [C] "Podbetonování svodná potrubí (tab. č. 14)" 32,849 = 32,849 [E] "Celkové množství "53.349000 = 53,349 [H]
TS |  |  |  | - dodání čerstvého betonu (betonové směsi) požadované kvality, jeho uložení do požadovaného tvaru při jakékoliv hustotě výztuže, konzistenci čerstvého betonu a způsobu hutnění, ošetření a ochranu betonu, - zhotovení nepropustného, mrazuvzdorného betonu a betonu požadované trvanlivosti a vlastností, - užití potřebných přísad a technologií výroby betonu, - zřízení pracovních a dilatačních spar, včetně potřebných úprav, výplně, vložek, opracování, očištění a ošetření, - bednění požadovaných konstr. (i ztracené) s úpravou dle požadované kvality povrchu betonu, včetně odbedňovacích a odskružovacích prostředků, - podpěrné konstr. (skruže) a lešení všech druhů pro bednění, uložení čerstvého betonu, výztuže a doplňkových konstr., vč. požadovaných otvorů, ochranných a bezpečnostních opatření a základů těchto konstrukcí a lešení, - vytvoření kotevních čel, kapes, nálitků, a sedel, - zřízení všech požadovaných otvorů, kapes, výklenků, prostupů, dutin, drážek a pod., vč. ztížení práce a úprav kolem nich, - úpravy pro osazení výztuže, doplňkových konstrukcí a vybavení, - úpravy povrchu pro položení požadované izolace, povlaků a nátěrů, případně vyspravení, - ztížení práce u kabelových a injektážních trubek a ostatních zařízení osazovaných do betonu, - konstrukce betonových kloubů, upevnění kotevních prvků a doplňkových konstrukcí, - nátěry zabraňující soudržnost betonu a bednění, - výplň, těsnění a tmelení spar a spojů, - opatření povrchů betonu izolací proti zemní vlhkosti v částech, kde přijdou do styku se zeminou nebo kamenivem, - případné zřízení spojovací vrstvy u základů, - úpravy pro osazení zařízení ochrany konstrukce proti vlivu bludných proudů
P | 44 | 45131A |  | PODKLADNÍ A VÝPLŇOVÉ VRSTVY Z PROSTÉHO BETONU C20/25 | M3 | 8.63 | 0 | 0 |  |  | 0 | 0 | OTSKP 2025 | 0 | 3 |  |  | 0
PP
VV |  |  |  | "`Základ (podkladní beton pro rozšíření tělesa železničního spodku krabicovými díly)` " "`Množství v položce dle tabulky kubatur (tab. č. 22)` "3,42 = 3,420 [C] "`Podkladní beton pod dlažbu z lomového kamene` " "`Odláždění příkopů u přejezdu P3182 ``Množství v položce dle tabulky kubatur a výkresové dokumentace (tab. č. 22)` "(11+22)*1,2*0,1 = 3,960 [D] "`Odláždění u výtoku trativodů - dle výkresové dokumentace` "1,5*0,1 = 0,150 [J] "`Odláždění u horských vpustí - dle výkresové dokumentace` "(5+6)*0,1 = 1,100 [K] "Celkové množství "8.630000 = 8,630 [E]
TS |  |  |  | Položka zahrnuje: - dodání čerstvého betonu (betonové směsi) požadované kvality, jeho uložení do požadovaného tvaru při jakékoliv hustotě výztuže, konzistenci čerstvého betonu a způsobu hutnění, ošetření a ochranu betonu, - zhotovení nepropustného, mrazuvzdorného betonu a betonu požadované trvanlivosti a vlastností, užití potřebných přísad a technologií výroby betonu, - zřízení pracovních a dilatačních spar, včetně potřebných úprav, výplně, vložek, opracování, očištění a ošetření, - bednění požadovaných konstr. (i ztracené) s úpravou dle požadované kvality povrchu betonu, včetně odbedňovacích a odskružovacích prostředků, nátěrů zabraňujících soudržnosti betonu a bednění, - podpěrné konstr. (skruže) a lešení všech druhů pro bednění, vč. ochranných a bezpečnostních opatření a základů těchto konstrukcí a lešení, - vytvoření kotevních čel, kapes, nálitků a sedel, zřízení všech požadovaných otvorů, výklenků, prostupů, dutin, drážek a pod., vč. ztížení práce a úprav kolem nich, - úpravy pro osazení výztuže, doplňkových konstrukcí a vybavení, - úpravy povrchu pro položení požadované izolace, povlaků a nátěrů, případně vyspravení, - ztížení práce u kabelových a injektážních trubek a ostatních zařízení osazovaných do betonu, - konstrukce betonových kloubů, upevnění kotevních prvků a doplňkových konstrukcí, - nátěry zabraňující soudržnost betonu a bednění, - výplň, těsnění a tmelení spar a spojů, - opatření povrchů betonu izolací proti zemní vlhkosti v částech, kde přijdou do styku se zeminou nebo kamenivem, - případné zřízení spojovací vrstvy u základů, - úpravy pro osazení zařízení ochrany konstrukce proti vlivu bludných proudů, Položka nezahrnuje: - x
P | 45 | 45157 | 1 | PODKLADNÍ A VÝPLŇOVÉ VRSTVY Z KAMENIVA TĚŽENÉHO | M3 | 41.804 | 0 | 0 |  |  | 0 | 0 | OTSKP 2025 | 0 | 3 |  |  | 0
PP |  |  |  | praný štěrk
VV |  |  |  | "Množství v položce dle tabulky kubatur (tab. č. 18)" "Praný štěrk, podsyp a krycí vrstva vsakovacích košů (boxů), vsakovacích objektů č. 1-3" 23,68+18,124 = 41,804 [A]
TS |  |  |  | Položka zahrnuje: - dodávku předepsaného kameniva - mimostaveništní a vnitrostaveništní dopravu a jeho uložení - není-li v zadávací dokumentaci uvedeno jinak, jedná se o nakupovaný materiál Položka nezahrnuje: - x
P | 46 | 45157 | 2 | PODKLADNÍ A VÝPLŇOVÉ VRSTVY Z KAMENIVA TĚŽENÉHO | M3 | 20.229 | 0 | 0 |  |  | 0 | 0 | OTSKP 2025 | 0 | 3 |  |  | 0
PP |  |  |  | štěrkopísek
VV |  |  |  | "podklad pro svodné potrubí (tab. č.14) štěrkopísek " "podklad tl. 50 mm "11,735 = 11,735 [B] "podklad tl. 100 mm "8,494 = 8,494 [C] "Celkové množství "20.229000 = 20,229 [D]
TS |  |  |  | Položka zahrnuje: - dodávku předepsaného kameniva - mimostaveništní a vnitrostaveništní dopravu a jeho uložení - není-li v zadávací dokumentaci uvedeno jinak, jedná se o nakupovaný materiál Položka nezahrnuje: - x
P | 47 | 465512 |  | DLAŽBY Z LOMOVÉHO KAMENE NA MC | M3 | 10.42 | 0 | 0 |  |  | 0 | 0 | OTSKP 2025 | 0 | 3 |  |  | 0
PP
VV |  |  |  | "Odlážděnílomovým kamenem tl. 200mm do betonového lože betonu C20/25 tl. 100 mm včetně spárování" "Odláždění příkopů u přejezdu P3182 " "Množství v položce dle tabulky kubatur a výkresové dokumentace (tab. č. 22)" (11+22)*1,2*0,2 = 7,920 [A] "Odláždění u výtoku trativodů - dle výkresové dokumentace" 1,5*0,2 = 0,300 [B] "Odláždění u horských vpustí - dle výkresové dokumentace" (5+6)*0,2 = 2,200 [C] "Celkem: "A+B+C = 10,420 [D]
TS |  |  |  | Položka zahrnuje: - nutné zemní práce (svahování, úpravu pláně a pod.) - zřízení spojovací vrstvy - zřízení lože dlažby z cementové malty předepsané kvality a předepsané tloušťky - dodávku a položení dlažby z lomového kamene do předepsaného tvaru - spárování, těsnění, tmelení a vyplnění spar MC případně s vyklínováním - úprava povrchu pro odvedení srážkové vody Položka nezahrnuje: - podklad pod dlažbu, vykazuje se samostatně položkami SD 45
SD |  | 5 |  | Komunikace | [6 empty] | 0 | 0
P | 48 | 501101 |  | ZŘÍZENÍ KONSTRUKČNÍ VRSTVY TĚLESA ŽELEZNIČNÍHO SPODKU ZE ŠTĚRKODRTI NOVÉ | M3 | 5479.725 | 0 | 0 |  |  | 0 | 0 | OTSKP 2025 | 0 | 3 |  |  | 0
PP |  |  |  | Konstrukční vrstva ŠD FR 0-32MM
VV |  |  |  | "Množství v položce dle tabulky kubatur (tab. č. 1)" "Konstrukční vrstva ŠD FR 0-32mm" 5479,725 = 5479,725 [A]
TS |  |  |  | 1. Položka obsahuje: – nákup a dodání štěrkodrtě v požadované kvalitě podle zadávací dokumentace – očištění podkladu, případně zřízení spojovací vrstvy – uložení štěrkodrtě dle předepsaného technologického předpisu – zřízení podkladní nebo konstrukční vrstvy ze štěrkodrtě bez rozlišení šířky, pokládání vrstvy po etapách, případně dílčích vrstvách, včetně pracovních spar a spojů – hutnění na předepsanou míru hutnění – průkazní zkoušky, kontrolní zkoušky a kontrolní měření – úpravu napojení, ukončení a těsnění podél odvodňovacích zařízení, vpustí, šachet apod. – těsnění, tmelení a výplň spar a otvorů – ošetření úložiště po celou dobu práce v něm vč. klimatických opatření – ztížení v okolí inženýrských vedení, konstrukcí a objektů a jejich dočasné zajištění – ztížení provádění včetně hutnění ve ztížených podmínkách a stísněných prostorech – úpravu povrchu vrstvy 2. Položka neobsahuje: X 3. Způsob měření: Měří se metr krychlový.
P | 49 | 501102 |  | ZŘÍZENÍ KONSTRU NÍ VRSTVY TĚLESA ŽELEZNIČNÍHO SPODKU ZE ŠTĚRKODRTI RECYKLOVANÉ | M3 | 5825.633 | 0 | 0 |  |  | 0 | 0 | OTSKP 2025 | 0 | 3 |  |  | 0
PP |  |  |  | Konstrukční vrstva ŠD fr 0-32mm
VV |  |  |  | "Dle tabulky výpočtů kubatur (z recyklace kameniva kolejového lože)" "Konstrukční vrstva ŠD FR 0-32mm (předpokládaný výzisk z recyklace) (tab. č. 1 a 21)" 5825,633 = 5825,633 [A]
TS |  |  |  | 1. Položka obsahuje: – recyklaci kameniva, popř. nákup a dodání recyklované štěrkodrtě v požadované kvalitě podle zadávací dokumentace – přezkoušení kvality recyklovaného materiálu – zřízení, provoz a demontáž recyklačního zařízení včetně dopravy – dopravu recyklovaného kameniva z recyklační základny na místo určení včetně případných překládek na jiný dopravní prostředek nebo meziskladování – očištění podkladu, případně zřízení spojovací vrstvy – uložení štěrkodrtě dle předepsaného technologického předpisu – zřízení podkladní nebo konstrukční vrstvy ze štěrkodrtě bez rozlišení šířky, pokládání vrstvy po etapách, případně dílčích vrstvách, včetně pracovních spar a spojů – hutnění na předepsanou míru hutnění – průkazní zkoušky, kontrolní zkoušky a kontrolní měření – úpravu napojení, ukončení a těsnění podél odvodňovacích zařízení, vpustí, šachet apod. – těsnění, tmelení a výplň spar a otvorů – ošetření úložiště po celou dobu práce v něm vč. klimatických opatření – ztížení v okolí inženýrských vedení, konstrukcí a objektů a jejich dočasné zajištění – ztížení provádění včetně hutnění ve ztížených podmínkách a stísněných prostorech – úpravu povrchu vrstvy 2. Položka neobsahuje: X 3. Způsob měření: Měří se metr krychlový.
P | 50 | 501201 |  | ZŘÍZENÍ KONSTRU NÍ VRSTVY TĚLESA ŽELEZNIČNÍHO SPODKU Z DRCENÉHO KAMENIVA NOVÉ | M3 | 1400.889 | 0 | 0 |  |  | 0 | 0 | OTSKP 2025 | 0 | 3 |  |  | 0
PP
VV |  |  |  | "DK fr 0-90, ZKPP mosty, propoustky, podchod, přejezd P3182 " "Množství v položce dle tabulky kubatur (tab. č. 2.2 )" 1400,889 = 1400,889 [A]
TS |  |  |  | 1. Položka obsahuje: – nákup a dodání drceného kameniva v požadované kvalitě podle zadávací dokumentace – očištění podkladu, případně zřízení spojovací vrstvy – uložení drceného kameniva dle předepsaného technologického předpisu – zřízení podkladní nebo konstrukční vrstvy z drceného kameniva bez rozlišení šířky, pokládání vrstvy po etapách, případně dílčích vrstvách, včetně pracovních spar a spojů – hutnění na předepsanou míru hutnění – průkazní zkoušky, kontrolní zkoušky a kontrolní měření – úpravu napojení, ukončení a těsnění podél odvodňovacích zařízení, vpustí, šachet apod. – těsnění, tmelení a výplň spar a otvorů – ošetření úložiště po celou dobu práce v něm vč. klimatických opatření – ztížení v okolí inženýrských vedení, konstrukcí a objektů a jejich dočasné zajištění – ztížení provádění včetně hutnění ve ztížených podmínkách a stísněných prostorech – úpravu povrchu vrstvy 2. Položka neobsahuje: X 3. Způsob měření: Měří se metr krychlový.
P | 51 | 501430 | 1 | ZŘÍZENÍ KONSTRU NÍ VRSTVY TĚLESA ŽELEZNIČNÍHO SPODKU ZE ZEMINY ZLEPŠEN (STABILIZOVANÉ) VÁPNO-CEMENTEM | M3 | 19424.717 | 0 | 0 |  |  | 0 | 0 | OTSKP 2025 | 0 | 3 |  |  | 0
PP |  |  |  | ZZVC tl. 0,5m
VV |  |  |  | "Množství v položce dle tabulky kubatur (tab. č. 1)" 19424,717 = 19424,717 [A]
TS |  |  |  | 1. Položka obsahuje: – nákup a dodání materiálů pro uvedenou stabilizaci v požadované kvalitě podle zadávací dokumentace, včetně pojiva – očištění podkladu případně zřízení spojovací vrstvy – uložení materiálů pro stabilizaci dle předepsaného technologického předpisu – zřízení vrstvy na místě nebo z dovezeného materiálu (z mísícího centra), bez rozlišení šířky, pokládání vrstvy po etapách, příp. dílčích vrstvách, včetně pracovních spar a spojů – hutnění na předepsanou míru hutnění – průkazní zkoušky, kontrolní zkoušky a kontrolní měření – úpravu napojení, ukončení a těsnění podél odvodňovacích zařízení, vpustí, šachet apod. – těsnění, tmelení a výplň spar a otvorů – ošetření úložiště po celou dobu práce v něm včetně klimatických opatření – ztížení v okolí vedení, konstrukcí a objektů a jejich dočasné zajištění – ztížení provádění vč. hutnění ve ztížených podmínkách a stísněných prostorech – úpravu povrchu vrstvy 2. Položka neobsahuje: X 3. Způsob měření: Měří se metr krychlový.
P | 52 | 501430 | 2 | ZŘÍZENÍ KONSTRUKČNÍ VRSTVY TĚLESA ŽELEZNIČNÍHO SPODKU ZE ZEMINY ZLEPŠENÉ (STABILIZOVANÉ) VÁPNO-CEMENTEM | M3 | 4787.38 | 0 | 0 |  |  | 0 | 0 | OTSKP 2025 | 0 | 3 |  |  | 0
PP
VV |  |  |  | "Množství v položce dle tabulky kubatur(tab. č. 23)" "Zpětný zásyp ZZVC (vhodná zemnina z odkopu (zemního valu) zlepšená vápnem a cementem. Položka zahrnuje úpravu vyzískané zeminy ze zemního valu ( v místě uložení vápnem a cementem, případně na mezideponii) převoz do místa uložení a zhotovení konstrukce. Alternativně převoz zemininy ze zemního valu do místa uložení a následné zlepšení na místě" "Doplnění ZZVC v úseku na Příšovice, dosypávka tělesa směr Hradec Králové, náhrada nevhodných zemin z podloží (navážky)" 4787,380 = 4787,380 [A]
TS |  |  |  | 1. Položka obsahuje: – nákup a dodání materiálů pro uvedenou stabilizaci v požadované kvalitě podle zadávací dokumentace, včetně pojiva – očištění podkladu případně zřízení spojovací vrstvy – uložení materiálů pro stabilizaci dle předepsaného technologického předpisu – zřízení vrstvy na místě nebo z dovezeného materiálu (z mísícího centra), bez rozlišení šířky, pokládání vrstvy po etapách, příp. dílčích vrstvách, včetně pracovních spar a spojů – hutnění na předepsanou míru hutnění – průkazní zkoušky, kontrolní zkoušky a kontrolní měření – úpravu napojení, ukončení a těsnění podél odvodňovacích zařízení, vpustí, šachet apod. – těsnění, tmelení a výplň spar a otvorů – ošetření úložiště po celou dobu práce v něm včetně klimatických opatření – ztížení v okolí vedení, konstrukcí a objektů a jejich dočasné zajištění – ztížení provádění vč. hutnění ve ztížených podmínkách a stísněných prostorech – úpravu povrchu vrstvy 2. Položka neobsahuje: X 3. Způsob měření: Měří se metr krychlový.
P | 53 | 502941 |  | ZŘÍZENÍ KONSTRU NÍ VRSTVY TĚLESA ŽELEZNIČNÍHO SPODKU Z GEOTEXTILIE | M2 | 5896.36 | 0 | 0 |  |  | 0 | 0 | OTSKP 2025 | 0 | 3 |  |  | 0
PP
VV |  |  |  | "Odseparování konstrukčních vrstev a ZKPP od stávajícího podloži" "Most evid. km 123,362 = plocha dle výkresové dokumnetace " 124,66 = 124,660 [A] "Most evid. km 123,459 = plocha dle výkresové dokumnetace " 247,5 = 247,500 [B] "Podchod evid. km 123,980 = plocha dle výkresové dokumnetace" (337+337) = 674,000 [I] "Most evid. km 124,361 = plocha dle výkresové dokumnetace " (640+480) = 1120,000 [D] "Přejezd P3182 - ZKPP = plocha dle výkresové dokumnetace " 81,2 = 81,200 [J] "Výběh skladby konstrukčních vrstev = plocha dle výkresové dokumnetace " (167+241+127+171) = 706,000 [E] "Zřízení konstrukční vrstvy v koleji č. 101a + výhybka č. 100 = plocha dle výkresové dokumnetace" 925 = 925,000 [G] "Zřízení konstrukční vrstvy v koleji č. 101; 102; 103; 107 + výhybka č. 103 a 104 = plocha dle výkresové dokumnetace " 1423 = 1423,000 [K] "Geotextilie - přístupová komunikace OŘ HK (tab. č. 22)" 595 = 595,000 [L] "Celkem: "A+B+I+D+J+E+G+K+L = 5896,360 [M]
TS |  |  |  | 1. Položka obsahuje: – nákup a dodání geosyntetika v požadované kvalitě – očištění a urovnání podkladu – uložení geosyntetika dle předepsaného technologického předpisu – zřízení konstrukční vrstvy z geosyntetika bez rozlišení šířky, pokládání vrstvy po etapách, včetně pracovních spar a spojů – průkazní zkoušky, kontrolní zkoušky a kontrolní měření – úpravu napojení, ukončení a těsnění podél trativodů, vpustí, šachet a pod. – úpravu povrchu vrstvy 2. Položka neobsahuje: X 3. Způsob měření: Měří se metr čtverečný projektované nebo skutečné plochy, přičemž do výměry je již zahrnuto ztratné, přesahy, prořezy.
P | 54 | 56336 |  | VOZOVKOVÉ VRSTVY ZE ŠTĚRKODRTI TL. DO 300MM | M2 | 595 | 0 | 0 |  |  | 0 | 0 | OTSKP 2025 | 0 | 3 |  |  | 0
PP
VV |  |  |  | "Obnova obslužné komunikace OŘ Hradec Králové, stěrkodrt frakce 0/32 v tl, 150mm, štěrkodrť frakce 0/63 v tl, 150mm, položka zahrnuje opravu komunikace po návozu materiálu vyzískané zeminy (předpokládá se dosypávka materiálu a úprava pojezdové plochy) (tab. č. 22)" "plocha dle výkresové dokumentace" 595 = 595,000 [A]
TS |  |  |  | Položka zahrnuje: - dodání kameniva předepsané kvality a zrnitosti - rozprostření a zhutnění vrstvy v předepsané tloušťce - zřízení vrstvy bez rozlišení šířky, pokládání vrstvy po etapách Položka nezahrnuje: - postřiky, nátěry
P | 55 | 572211 |  | SPOJOVACÍ POSTŘIK Z ASFALTU DO 0,5KG/M2 | M2 | 13.2 | 0 | 0 |  |  | 0 | 0 | OTSKP 2025 | 0 | 3 |  |  | 0
PP
VV |  |  |  | "Oprava komunikace na přejezdu P3182" "Množství v položce dle výkresové dokumentace a tabulky kubatur (tab. č. 22)" 13,2 = 13,200 [A] "Celkové množství "13.200000 = 13,200 [D]
TS |  |  |  | Položka zahrnuje: - dodání všech předepsaných materiálů pro postřiky v předepsaném množství - provedení dle předepsaného technologického předpisu - zřízení vrstvy bez rozlišení šířky, pokládání vrstvy po etapách - úpravu napojení, ukončení Položka nezahrnuje: - x
P | 56 | 574B31 |  | ASFALTOVÝ BETON PRO OBRUSNÉ VRSTVY MODIFIK ACO 8 TL. 40MM | M2 | 13.2 | 0 | 0 |  |  | 0 | 0 | OTSKP 2025 | 0 | 3 |  |  | 0
PP
VV |  |  |  | "Oprava komunikace na přejezdu P3182" "Množství v položce dle výkresové dokumentace(tab. č. 22)" 13,2 = 13,200 [A]
TS |  |  |  | Položka zahrnuje: - dodání směsi v požadované kvalitě - očištění podkladu - uložení směsi dle předepsaného technologického předpisu, zhutnění vrstvy v předepsané tloušťce - zřízení vrstvy bez rozlišení šířky, pokládání vrstvy po etapách, včetně pracovních spar a spojů - úpravu napojení, ukončení podél obrubníků, dilatačních zařízení, odvodňovacích proužků, odvodňovačů, vpustí, šachet a pod. Položka nezahrnuje: - postřiky, nátěry - těsnění podél obrubníků, dilatačních zařízení, odvodňovacích proužků, odvodňovačů, vpustí, šachet a pod.
P | 57 | 58920 |  | VÝPLŇ SPAR MODIFIKOVANÝM ASFALTEM | M | 8 | 0 | 0 |  |  | 0 | 0 | OTSKP 2025 | 0 | 3 |  |  | 0
PP
VV |  |  |  | "Pružná asfaltová zálivka, oprava komunikace na přejezdu P3182 (tab. č. 22)" 8 = 8,000 [B]
TS |  |  |  | Položka zahrnuje: - dodávku předepsaného materiálu - vyčištění a výplň spar tímto materiálem Položka nezahrnuje: - x
SD |  | 7 |  | Přidružená stavební výroba | [6 empty] | 0 | 0
P | 58 | 702212 |  | KABELOVÁ CHRÁNIČKA ZEMNÍ DN PŘES 100 DO 200 MM | M | 4563 | 0 | 0 |  |  | 0 | 0 | OTSKP 2025 | 0 | 3 |  |  | 0
PP
VV |  |  |  | "Kabelové chráničky v místech přechodů kabelů pod kolejemi, množství v položce dle tabulky chrániček (příloha č. 8 TZ)." 4563 = 4563,000 [A]
TS |  |  |  | 1. Položka obsahuje: – přípravu podkladu pro osazení 2. Položka neobsahuje: X 3. Způsob měření: Měří se metr délkový.
P | 59 | 702313 |  | ZAKRYTÍ KABELŮ VÝSTRAŽNOU FÓLIÍ ŠÍŘKY PŘES 40 CM | M | 1097 | 0 | 0 |  |  | 0 | 0 | OTSKP 2025 | 0 | 3 |  |  | 0
PP
VV |  |  |  | "Množsví v položce dle tabulky chrániček" "Zakrytí kabelů výstražnou fólií v místech, kde kabelové trasy přecházení pod kolejí (příloha č. 8 TZ)" 1097 = 1097,000 [A]
TS |  |  |  | 1. Položka obsahuje: – dodávku a montáž fólie – přípravu podkladu pro osazení 2. Položka neobsahuje: X 3. Způsob měření: Měří se metr délkový.
P | 60 | 711509 |  | OCHRANA IZOLACE NA POVRCHU TEXTILIÍ | M2 | 589.41 | 0 | 0 |  |  | 0 | 0 | OTSKP 2025 | 0 | 3 |  |  | 0
PP
VV |  |  |  | "Množství v položce dle tabulky kubatur" "Geotextilie - ochrana SVI u zídek na přejezdu P3182 (tab. č. 22)" 20,16 = 20,160 [A] "Opěrné zdi OZ1, OZ2 a OZ3 (tab. č. 22)" 569,250 = 569,250 [B] "Celkem: "A+B = 589,410 [C]
TS |  |  |  | položka zahrnuje: - dodání předepsaného ochranného materiálu - zřízení ochrany izolace
P | 61 | R709533 |  | PODPŮRNÉ A POMOCNÉ KONSTRUKCE OCELOVÉ PRO UCHYCENÍ KABELOVÉHO ŽLABU NA ZÁBRADLÍ S POVRCHOVOU ÚPRAVOU ŽÁROVÝM ZINKOVÁNÍM | KG | 21 | 0 | 0 |  |  | 0 | 0 | R položka | 0 | 3 |  |  | 0
PP
VV |  |  |  | "Přichycení kabelového žlabu na zábradlí OZ2. Návrh přichycení dle RDS. Předpokladaná hnotnost 3,5 kg/m pro uchycení jednoho žlabu" 6*3,5 = 21,000 [B]
TS |  |  |  | 1. Položka obsahuje: – kompletní montáž, rozměření, upevnění, řezání, spojování a pod. – veškerý spojovací a montážní materiál vč. upevňovacího materiálu ( držáky apod.) – pomocné mechanismy a povrchovou úpravu 2. Položka neobsahuje: X 3. Způsob měření: Udává se hmotnost v kilogramech.
P | 62 | R74A113 |  | VÝKOP RÝHY POD KOLEJÍ - PODKOP | KPL | 1 | 0 | 0 |  |  | 0 | 0 | R položka | 0 | 3 |  |  | 0
PP
VV |  |  |  | "Položka zahrnuje provedení výkopu pod kolejemi č. 29; 31; 33 a 36 k zásuvkovému stojanu (ZS10 - kabelový přechod 99.5 v km 123,950 dle tabulky chrániček - příloha č. 8 TZ) pro osazení chrániček. Položka zahrnuje demontáž pražců pro provedení podkopu pod kolejí v nezbytném rozsahu a jejich zpětné osazení včetně podbití a doplnění kolejového lože. Materiál chrániček naceněn v samostatné položce. Výkopová zemina bude použita na zásyp a zhutněna. "
TS |  |  |  | 1. Položka obsahuje: – příplatek za ruční výkop základu jakéhokoliv typu 2. Položka neobsahuje: X 3. Způsob měření: Udává se počet m3 výkopu kompletní montážní práce.
SD |  | 8 |  | Potrubí | [6 empty] | 0 | 0
P | 63 | 87434 |  | POTRUBÍ Z TRUB PLASTOVÝCH ODPADNÍCH DN DO 200MM | M | 239.7 | 0 | 0 |  |  | 0 | 0 | OTSKP 2025 | 0 | 3 |  |  | 0
PP
VV |  |  |  | "Svodná potrubí DN 200 " "Množství v položce dle tabulky kubatur (tab. č. 14)" 239,700 = 239,700 [A]
TS |  |  |  | Položka zahrnuje: - výrobní dokumentaci (včetně technologického předpisu) - dodání veškerého trubního a pomocného materiálu (trouby, trubky, tvarovky, spojovací a těsnící materiál a pod.), podpěrných, závěsných a upevňovacích prvků, včetně potřebných úprav - úprava a příprava podkladu a podpěr, očištění a ošetření podkladu a podpěr - zřízení plně funkčního potrubí, kompletní soustavy, podle příslušného technologického předpisu (bez ohledu na sklon) - zřízení potrubí i jednotlivých částí po etapách, včetně pracovních spar a spojů, pracovního zaslepení konců a pod. - úprava prostupů, průchodů šachtami a komorami, okolí podpěr a vyústění, zaústění, napojení, vyvedení a upevnění odpad. výustí - ochrana potrubí nátěrem (vč. úpravy povrchu), případně izolací, nejsou-li tyto práce předmětem jiné položky - úprava, očištění a ošetření prostoru kolem potrubí - položky platí pro práce prováděné v prostoru zapaženém i nezapaženém a i v kolektorech, chráničkách - položky zahrnují i práce spojené s nutnými obtoky, převáděním a čerpáním vody Položka nezahrnuje: - tlakové zkoušky ani proplach a dezinfekci
P | 64 | 87445 |  | POTRUBÍ Z TRUB PLASTOVÝCH ODPADNÍCH DN DO 300MM | M | 227.65 | 0 | 0 |  |  | 0 | 0 | OTSKP 2025 | 0 | 3 |  |  | 0
PP
VV |  |  |  | "Množství v položce dle tabulky kubatur (tab. č. 14)" "Hlavní sběrač potrubí DN 300" 227,650 = 227,650 [A]
TS |  |  |  | Položka zahrnuje: - výrobní dokumentaci (včetně technologického předpisu) - dodání veškerého trubního a pomocného materiálu (trouby, trubky, tvarovky, spojovací a těsnící materiál a pod.), podpěrných, závěsných a upevňovacích prvků, včetně potřebných úprav - úprava a příprava podkladu a podpěr, očištění a ošetření podkladu a podpěr - zřízení plně funkčního potrubí, kompletní soustavy, podle příslušného technologického předpisu (bez ohledu na sklon) - zřízení potrubí i jednotlivých částí po etapách, včetně pracovních spar a spojů, pracovního zaslepení konců a pod. - úprava prostupů, průchodů šachtami a komorami, okolí podpěr a vyústění, zaústění, napojení, vyvedení a upevnění odpad. výustí - ochrana potrubí nátěrem (vč. úpravy povrchu), případně izolací, nejsou-li tyto práce předmětem jiné položky - úprava, očištění a ošetření prostoru kolem potrubí - položky platí pro práce prováděné v prostoru zapaženém i nezapaženém a i v kolektorech, chráničkách - položky zahrnují i práce spojené s nutnými obtoky, převáděním a čerpáním vody Položka nezahrnuje: - tlakové zkoušky ani proplach a dezinfekci
P | 65 | 87446 |  | POTRUBÍ Z TRUB PLASTOVÝCH ODPADNÍCH DN DO 400MM | M | 6.5 | 0 | 0 |  |  | 0 | 0 | OTSKP 2025 | 0 | 3 |  |  | 0
PP
VV |  |  |  | "Množství v položce dle tabulky kubatur (tab. č. 22)" "Zatrubnění příkopu u přejezdu P 3182, Trouba DN 400, PVC SN 8 (viz výkresová dokumentace)" 6,5 = 6,500 [A]
TS |  |  |  | Položka zahrnuje: - výrobní dokumentaci (včetně technologického předpisu) - dodání veškerého trubního a pomocného materiálu (trouby, trubky, tvarovky, spojovací a těsnící materiál a pod.), podpěrných, závěsných a upevňovacích prvků, včetně potřebných úprav - úprava a příprava podkladu a podpěr, očištění a ošetření podkladu a podpěr - zřízení plně funkčního potrubí, kompletní soustavy, podle příslušného technologického předpisu (bez ohledu na sklon) - zřízení potrubí i jednotlivých částí po etapách, včetně pracovních spar a spojů, pracovního zaslepení konců a pod. - úprava prostupů, průchodů šachtami a komorami, okolí podpěr a vyústění, zaústění, napojení, vyvedení a upevnění odpad. výustí - ochrana potrubí nátěrem (vč. úpravy povrchu), případně izolací, nejsou-li tyto práce předmětem jiné položky - úprava, očištění a ošetření prostoru kolem potrubí - položky platí pro práce prováděné v prostoru zapaženém i nezapaženém a i v kolektorech, chráničkách - položky zahrnují i práce spojené s nutnými obtoky, převáděním a čerpáním vody Položka nezahrnuje: - tlakové zkoušky ani proplach a dezinfekci
P | 66 | 89413 |  | ŠACHTY KANALIZAČNÍ Z BETON DÍLCŮ NA POTRUBÍ DN DO 200MM | KUS | 1 | 0 | 0 |  |  | 0 | 0 | OTSKP 2025 | 0 | 3 |  |  | 0
PP
VV |  |  |  | "Množství v položce dle tabulky šachet (příloha č. 7 TZ). Položka obsahuje celou sestavu šachty včetně poklopu, přechodového kónusu a monolitického dna dle specifikace v tabulce šachet.` "1 = 1,000 [A] "1 "
TS |  |  |  | Položka zahrnuje: - poklopy s rámem, mříže s rámem, stupadla, žebříky, stropy z bet. dílců a pod. - předepsané betonové skruže, prefabrikované nebo monolitické betonové dno - dodání dílce požadovaného tvaru a vlastností, jeho skladování, doprava a osazení do definitivní polohy, včetně komplexní technologie výroby a montáže dílců, ošetření a ochrana dílců, - u dílců železobetonových a předpjatých veškerá výztuž, případně i tuhé kovové prvky a závěsná oka, - úpravy a zařízení pro uložení a transport dílce, - veškeré požadované úpravy dílců, včetně doplňkových konstrukcí a vybavení, - sestavení dílce na stavbě včetně montážních zařízení, plošin a prahů a pod., - výplň, těsnění a tmelení spár a spojů, - očištění a ošetření úložných ploch, - zednické výpomoce pro montáž dílců, - označení dílce výrobním štítkem nebo jiným způsobem, - úpravy dílce pro dodržení požadované přesnosti jeho osazení, včetně případných měření, - veškerá zařízení pro zajištění stability v každém okamžiku - předepsané podkladní konstrukce Položka nezahrnuje: - x
P | 67 | 894145 |  | ŠACHTY KANALIZAČNÍ Z BETON DÍLCŮ NA POTRUBÍ DN DO 300MM | KUS | 18 | 0 | 0 |  |  | 0 | 0 | OTSKP 2025 | 0 | 3 |  |  | 0
PP
VV |  |  |  | "Množství v položce dle tabulky šachet (příloha č. 7 TZ). Položka obsahuje celou sestavu šachty včetně poklopu, přechodového kónusu a monolitického dna dle specifikace v tabulce šachet.` "18 = 18,000 [A] "18 "
TS |  |  |  | Položka zahrnuje: - poklopy s rámem, mříže s rámem, stupadla, žebříky, stropy z bet. dílců a pod. - předepsané betonové skruže, prefabrikované nebo monolitické betonové dno - dodání dílce požadovaného tvaru a vlastností, jeho skladování, doprava a osazení do definitivní polohy, včetně komplexní technologie výroby a montáže dílců, ošetření a ochrana dílců, - u dílců železobetonových a předpjatých veškerá výztuž, případně i tuhé kovové prvky a závěsná oka, - úpravy a zařízení pro uložení a transport dílce, - veškeré požadované úpravy dílců, včetně doplňkových konstrukcí a vybavení, - sestavení dílce na stavbě včetně montážních zařízení, plošin a prahů a pod., - výplň, těsnění a tmelení spár a spojů, - očištění a ošetření úložných ploch, - zednické výpomoce pro montáž dílců, - označení dílce výrobním štítkem nebo jiným způsobem, - úpravy dílce pro dodržení požadované přesnosti jeho osazení, včetně případných měření, - veškerá zařízení pro zajištění stability v každém okamžiku - předepsané podkladní konstrukce Položka nezahrnuje: - x
P | 68 | 894846 |  | ŠACHTY KANALIZAČNÍ PLASTOVÉ D 400MM | KUS | 205 | 0 | 0 |  |  | 0 | 0 | OTSKP 2025 | 0 | 3 |  |  | 0
PP
VV |  |  |  | "Množství v položce dle tabulky kubatur (tab. č. 19 a přílohy č. 6 TZ)" "Šachty trativodní DN 400, včetně nástavce, plastového víka s aretací, spojovací materiál, doprava + montáž" 205 = 205,000 [A]
TS |  |  |  | Položka zahrnuje: - poklopy s rámem z předepsaného materiálu a tvaru - předepsané plastové skruže, dno a není-li uvedeno jinak i podkladní vrstvu (z kameniva nebo betonu). - výplň, těsnění a tmelení spár a spojů, - očištění a ošetření úložných ploch, - předepsané podkladní konstrukce Položka nezahrnuje: - x
P | 69 | 89516 |  | DRENÁŽNÍ VÝUSŤ Z BETON DÍLCŮ | KUS | 1 | 0 | 0 |  |  | 0 | 0 | OTSKP 2025 | 0 | 3 |  |  | 0
PP
VV |  |  |  | "Betonový dílec - vyústění trativodu na hruboskalském zhlaví" 1 = 1,000 [A]
TS |  |  |  | položka zahrnuje: - dodání a osazení dílce požadovaného tvaru a vlastností, jeho skladování, doprava vnitrostaveništní i mimosatveništní - u dílců železobetonových výztuž, případně i tuhé kovové prvky a závěsná oka, - výplň, těsnění a tmelení spár a spojů
P | 70 | 89722 |  | VPUSŤ KANALIZAČNÍ HORSKÁ KOMPLETNÍ Z BETON DÍLCŮ | KUS | 2 | 0 | 0 |  |  | 0 | 0 | OTSKP 2025 | 0 | 3 |  |  | 0
PP
VV |  |  |  | "Osazení horských vpustí." "Popis specifikace vpustí dle TZ." 2 = 2,000 [A]
TS |  |  |  | Položka zahrnuje: - dodávku a osazení předepsaných dílů včetně mříže - výplň, těsnění a tmelení spar a spojů, - opatření povrchů betonu izolací proti zemní vlhkosti v částech, kde přijdou do styku se zeminou nebo kamenivem, - předepsané podkladní konstrukce Položka nezahrnuje: - x
P | 71 | 89911L |  | BETONOVÝ POKLOP A15 | KUS | 11 | 0 | 0 |  |  | 0 | 0 | OTSKP 2025 | 0 | 3 |  |  | 0
PP
VV |  |  |  | "dle Přílohy č. 9 TZ "11 = 11,000 [A]
TS |  |  |  | Položka zahrnuje: - dodávku a osazení předepsané mříže včetně rámu Položka nezahrnuje: - x
P | 72 | 89914 |  | ŠACHTOVÉ BETONOVÉ SKRUŽE SAMOSTATNÉ | KUS | 96 | 0 | 0 |  |  | 0 | 0 | OTSKP 2022 | 0 | 3 |  |  | 0
PP
VV |  |  |  | "`Vsakovací jímky (skruže DN 800, výška skruže 1 ks 1,0 m, tl. stěny 80 mm). Položka obsahuje ``dodávku``dělených betonových poklopů (11 ks). Položka zahrnuje osazení vsakovacích jímek do definitivní polohy.` " "`Specifikace vsakovacích jímek dle tabulky vsakovacích jímek (příloha č. 9 TZ)` " "`Položka obsahuje vytvoření děrování ve spodních dvou skružích u každé jímky (vytvoření perforace pro příznivější vsakování)` "96 = 96,000 [C]
TS |  |  |  | - Položka zahrnuje veškerý materiál, výrobky a polotovary, včetně mimostaveništní a vnitrostaveništní dopravy (rovněž přesuny), včetně naložení a složení,případně s uložením.
P | 73 | 89921 |  | VÝŠKOVÁ ÚPRAVA POKLOPŮ | KUS | 1 | 0 | 0 |  |  | 0 | 0 | OTSKP 2025 | 0 | 3 |  |  | 0
PP
VV |  |  |  | "Úprava stávající šachty u vlečky RFP. Předpokládané navýšení šachty o profil prstence z důvodu výrazného výškového zvýšení nivelety koleje." 1 = 1,000 [A]
TS |  |  |  | Položka zahrnuje: - všechny nutné práce a materiály pro zvýšení nebo snížení zařízení (včetně nutné úpravy stávajícího povrchu vozovky nebo chodníku) Položka nezahrnuje: - x
P | 74 | 899523 |  | OBETONOVÁNÍ POTRUBÍ Z PROSTÉHO BETONU DO C16/20 | M3 | 106.341 | 0 | 0 |  |  | 0 | 0 | OTSKP 2025 | 0 | 3 |  |  | 0
PP |  |  |  | Obetonování potrubí svodných potrubí a hlavního sběrače.
VV |  |  |  | "Obetonávka svodných potrubí, opěrky trativodů, trouby na přejezdu P3182. " "Množství v položce dle tabulky kubatur. " "Obetonávka potrubí DN 400 na přejezdu P3182 (tab. č. 22)" 3,25 = 3,250 [A] "Trativody opěrky (tab. č. 13)" 13,929 = 13,929 [D] "Svodná potrubí - obetonávka (tab. č. 14)" 89,162 = 89,162 [E] "Celkem: "A+D+E = 106,341 [F]
TS |  |  |  | - dodání čerstvého betonu (betonové směsi) požadované kvality, jeho uložení do požadovaného tvaru při jakékoliv hustotě výztuže, konzistenci čerstvého betonu a způsobu hutnění, ošetření a ochranu betonu, - zhotovení nepropustného, mrazuvzdorného betonu a betonu požadované trvanlivosti a vlastností, - užití potřebných přísad a technologií výroby betonu, - zřízení pracovních a dilatačních spar, včetně potřebných úprav, výplně, vložek, opracování, očištění a ošetření, - bednění požadovaných konstr. (i ztracené) s úpravou dle požadované kvality povrchu betonu, včetně odbedňovacích a odskružovacích prostředků, - podpěrné konstr. (skruže) a lešení všech druhů pro bednění, uložení čerstvého betonu, výztuže a doplňkových konstr., vč. požadovaných otvorů, ochranných a bezpečnostních opatření a základů těchto konstrukcí a lešení, - vytvoření kotevních čel, kapes, nálitků, a sedel, - zřízení všech požadovaných otvorů, kapes, výklenků, prostupů, dutin, drážek a pod., vč. ztížení práce a úprav kolem nich, - úpravy pro osazení výztuže, doplňkových konstrukcí a vybavení, - úpravy povrchu pro položení požadované izolace, povlaků a nátěrů, případně vyspravení, - ztížení práce u kabelových a injektážních trubek a ostatních zařízení osazovaných do betonu, - konstrukce betonových kloubů, upevnění kotevních prvků a doplňkových konstrukcí, - nátěry zabraňující soudržnost betonu a bednění, - výplň, těsnění a tmelení spar a spojů, - opatření povrchů betonu izolací proti zemní vlhkosti v částech, kde přijdou do styku se zeminou nebo kamenivem, - případné zřízení spojovací vrstvy u základů, - úpravy pro osazení zařízení ochrany konstrukce proti vlivu bludných proudů
P | 75 | R8978 |  | VSAKOVACÍ OBJEKTY - VSAKOVACÍ KOŠE (BOXY) | M3 | 443.78 | 0 | 0 |  |  | 0 | 0 | R položka | 0 | 3 |  |  | 0
PP |  |  |  | Položka zahrnuje: - zřízení vsakovacích objektů ze vsakovacích bloků plastových (včetně plastového dílu dna) dle projektové dokumentace - montáž košů a dodávku na místo stavby - pronájem pažení včetně jeho dopravy do ŽST Turnov pro osazení košů (lineárně kluzný systém pažení) - dodávku odvětrávací hlavice (celkem 3 ks), redukční nástavce na DN 300 a ochranu odvětrávací hlavice fornou osazení betonové skruže Položka neobsahuje: - výkopové práce, zřízení obsypu stanoveným materiálem, zpětný zásyp vyzískanou zemninou, opláštění geotextílií, zřízení podkladních a krycích vrstev, doplnění drenážního kameniva frakce 31,5/63 (tyto položky jsou oceněny v rozpočtu samostatně)
VV |  |  |  | "Vsakovací objekty č. 1; 2 a 3 (vsakovací koše, tab. č. 18)" "Vsakovací objekt 1 (dno-170 ks; koše 1020 ks), retenční objem čistý 202,3m3" 202,3 = 202,300 [A] "Vsakovací objekt 2 (dno-176 ks; koše 880 ks), retenční objem čistý 175,12m3" 175,12 = 175,120 [B] "Vsakovací objekt 3 (dno-42 ks; koše 336 ks), retenční objem čistý 66,36m3" 66,36 = 66,360 [C] "Celkem: "A+B+C = 443,780 [D]
TS |  |  |  | MJ - M3 (měří se objem vsakovacích košů - retenční objem čistý)
SD |  | 9 |  | Ostatní konstrukce a práce | [6 empty] | 0 | 0
P | 76 | 32711 |  | ZDI OPĚR, ZÁRUB, NÁBŘEŽ Z DÍLCŮ BETON | M3 | 8.5 | 0 | 0 |  |  | 0 | 0 | OTSKP 2025 | 0 | 3 |  |  | 0
PP
VV |  |  |  | "Rozšíření tělesa železničního spodku krabicovými bloky(montované opěrné zdi)" "Množství v položce dle tabulky kubatur (tab. č. 22)" 8,5 = 8,500 [A]
TS |  |  |  | Položka zahrnuje: - dodání dílce požadovaného tvaru a vlastností, jeho skladování, doprava a osazení do definitivní polohy, včetně komplexní technologie výroby a montáže dílců, ošetření a ochrana dílců, - u dílců betonových tuhé kovové prvky a závěsná oka, - úpravy a zařízení pro uložení a transport dílce, - veškeré požadované úpravy dílců, včetně doplňkových konstrukcí a vybavení, - sestavení dílce na stavbě včetně montážních zařízení, plošin a prahů a pod., - výplň, těsnění a tmelení spár a spojů, - očištění a ošetření úložných ploch, - zednické výpomoce pro montáž dílců, - označení dílce výrobním štítkem nebo jiným způsobem, - úpravy dílce pro dodržení požadované přesnosti jeho osazení, včetně případných měření, - veškerá zařízení pro zajištění stability v každém okamžiku, - další práce dané případně specifikací k příslušnému prefabrik. dílci (úprava pohledových ploch, příp. rubových ploch, osazení měřících zařízení, zkoušení a měření dílců a pod.). Položka nezahrnuje: - x
P | 77 | 935222 |  | PŘÍKOPOVÉ ŽLABY Z BETON TVÁRNIC ŠÍŘ DO 900MM DO BETONU TL 100MM | M | 686 | 0 | 0 |  |  | 0 | 0 | OTSKP 2025 | 0 | 3 |  |  | 0
PP
VV |  |  |  | "Příkopy zpevněné betonovými tvárnicemi - délka dle výkresové dokumentace" 206+351 = 557,000 [D] "Odvodnění paty svahu zemního valu, betonovými tvárnicemi - délka dle výkresové dokumentace" 129 = 129,000 [E] "Celkem: "D+E = 686,000 [F]
TS |  |  |  | položka zahrnuje: - dodávku a uložení příkopových tvárnic předepsaného rozměru a kvality - dodání a rozprostření lože z předepsaného materiálu v předepsané kvalitěa v předepsané tloušťce - veškerou manipulaci s materiálem, vnitrostaveništní i mimostaveništní dopravu - ukončení, patky, spárování - měří se v metrech běžných délky osy žlabu
P | 78 | 96616A |  | BOURÁNÍ KONSTRUKCÍ ZE ŽELEZOBETONU - BEZ DOPRAVY | M3 | 141.363 | 0 | 0 |  |  | 0 | 0 | OTSKP 2025 | 0 | 3 |  |  | 0
PP
VV |  |  |  | "Množství v položce dle tabulky kubatur (tab. č. 4). Bourání předpokládaných podzemních objektů, betonových šachet a potrubí, betonových základů" 141,363 = 141,363 [A]
TS |  |  |  | položka zahrnuje: - rozbourání konstrukce bez ohledu na použitou technologii - veškeré pomocné konstrukce (lešení a pod.) - veškerou manipulaci s vybouranou sutí a hmotami, kromě vodorovné dopravy, včetně uložení na skládku. Nezahrnuje poplatek za skládku, který se vykazuje v položce 0141** (s výjimkou malého množství bouraného materiálu, kde je možné poplatek zahrnout do jednotkové ceny bourání – tento fakt musí být uveden v doplňujícím textu k položce) - veškeré další práce plynoucí z technologického předpisu a z platných předpisů

## SO 11-12-01.01
SŽDC05 | [14 empty] | 3
S | Stavba: | 5513520013 |  | Rekonstrukce žst. Turnov - Infrastruktura / Rekonstrukce výpravní budovy ŽST Turnov, 3. etapa | [6 empty] | D.2.1.2 | 0 | AspeEsticon | 0 | 2
O | Objekt: | D.2.1.2 |  | Nástupiště | [9 empty] | 0.12 | 2
Typ | Poř. číslo | Kód položky | Varianta | Název položky | MJ | Množství | Jednotková hmotnost | Celková hmotnost |  |  | Jednotková cena |  | Cenové soustavy | 0.21
Dodávka
[9 empty] | Jednotková | Celkem | Jednotková | Celkem |  |  |  | Počet položek s nulovou cenou | 0
O1 |  | SO 11-12-01.01 |  | ŽST Turnov, rekonstrukce nástupiště č. 1 | [6 empty] | 0 | 0
SD |  | 1 |  | Zemní práce | [6 empty] | 0 | 0
P | 1 | 122733 |  | ODKOPÁVKY A PROKOPÁVKY OBECNÉ TŘ. I, ODVOZ DO 3KM | M3 | 26.96 | 0 | 0 |  |  | 0 | 0 | OTSKP 2025 | 0 | 3 |  |  | 0
PP
VV |  |  |  | "`Odvoz zeminy - zemní val` " "`zídka OZ2` "(3,1*8,7*0,5) = 13,485 [H] "`Schodiště S1 - 5ks` "(3*1,25*0,3)*5 = 5,625 [A] "`Schodiště S2 - 1ks` "(2*1,25*0,3)*1 = 0,750 [I] "`Zábradlí Z1 - výkop pro patky 20ks` "20*(0,5*0,5*0,7) = 3,500 [B] "`Vpusť žlábky z žulových kostek dle TZ` "(1*1*0,6)*6 = 3,600 [J] "Celkové množství "26.960000 = 26,960 [D]
TS |  |  |  | položka zahrnuje: - vodorovná a svislá doprava, přemístění, přeložení, manipulace s výkopkem - kompletní provedení vykopávky nezapažené i zapažené - ošetření výkopiště po celou dobu práce v něm vč. klimatických opatření - ztížení vykopávek v blízkosti podzemního vedení, konstrukcí a objektů vč. jejich dočasného zajištění - ztížení pod vodou, v okolí výbušnin, ve stísněných prostorech a pod. - příplatek za lepivost - těžení po vrstvách, pásech a po jiných nutných částech (figurách) - čerpání vody vč. čerpacích jímek, potrubí a pohotovostní čerpací soupravy (viz ustanovení k pol. 1151,2) - potřebné snížení hladiny podzemní vody - těžení a rozpojování jednotlivých balvanů - vytahování a nošení výkopku - svahování a přesvah. svahů do konečného tvaru, výměna hornin v podloží a v pláni znehodnocené klimatickými vlivy - ruční vykopávky, odstranění kořenů a napadávek - pažení, vzepření a rozepření vč. přepažování (vyjma štětových stěn) - úpravu, ochranu a očištění dna, základové spáry, stěn a svahů - zhutnění podloží, případně i svahů vč. svahování - zřízení stupňů v podloží a lavic na svazích, není-li pro tyto práce zřízena samostatná položka - udržování výkopiště a jeho ochrana proti vodě - odvedení nebo obvedení vody v okolí výkopiště a ve výkopišti - třídění výkopku - veškeré pomocné konstrukce umožňující provedení vykopávky (příjezdy, sjezdy, nájezdy, lešení, podpěr. konstr., přemostění, zpevněné plochy, zakrytí a pod.) - nezahrnuje uložení zeminy (na skládku, do násypu) ani poplatky za skládku, vykazují se v položce č.0141**
P | 2 | 12970 |  | ČIŠTĚNÍ KANALIZAČNÍCH ŠACHET | KUS | 6 | 0 | 0 |  |  | 0 | 0 | OTSKP 2025 | 0 | 3 |  |  | 0
PP
VV |  |  |  | "Čištění stavajících kanalizačních šachet u odvodňovacéího žlábku z žulových kostek" 6 = 6,000 [A] "Celkem: "A = 6,000 [B]
TS |  |  |  | Položka zahrnuje: - vodorovnou a svislou dopravu, přemístění, přeložení, manipulace s materiálem a uložení na skládku. Položka nezahrnuje: - poplatek za skládku, který se vykazuje v položce 0141** (s výjimkou malého množství materiálu, kde je možné poplatek zahrnout do jednotkové ceny položky – tento fakt musí být uveden v doplňujícím textu k položce)
P | 3 | 12980 |  | ČIŠTĚNÍ ULIČNÍCH VPUSTÍ | KUS | 6 | 0 | 0 |  |  | 0 | 0 | OTSKP 2025 | 0 | 3 |  |  | 0
PP
VV |  |  |  | "Čištění stavajících vpustí u odvodňovacéího žlábku z žulových kostek" 6 = 6,000 [A] "Celkem: "A = 6,000 [B]
TS |  |  |  | Položka zahrnuje: - vodorovnou a svislou dopravu, přemístění, přeložení, manipulace s materiálem a uložení na skládku. Položka nezahrnuje: - poplatek za skládku, který se vykazuje v položce 0141** (s výjimkou malého množství materiálu, kde je možné poplatek zahrnout do jednotkové ceny položky – tento fakt musí být uveden v doplňujícím textu k položce)
P | 4 | 17880 |  | ZÁSYP V UZAVŘENÝCH PROSTORÁCH Z NAKUP MATERIÁLŮ | M3 | 765 | 0 | 0 |  |  | 0 | 0 | OTSKP 2025 | 0 | 3 |  |  | 0
PP |  |  |  | zhutněný nenamrzavý materiál, hutněno po vrstavách max. 300mm - dle TZ
VV |  |  |  | "Zásyp nástupiště + plochy za nástupiště - zhutněný nenamrzavý materiál, hutněno po vrstavách max. 300mm - dle TZ" 408+357 = 765,000 [A] "Celkem: "A = 765,000 [B]
TS |  |  |  | Položka zahrnuje: - kompletní provedení zemní konstrukce včetně nákupu a dopravy materiálu dle zadávací dokumentace - úprava ukládaného materiálu vlhčením, tříděním, promícháním nebo vysoušením, příp. jiné úpravy za účelem zlepšení jeho mech. vlastností - hutnění i různé míry hutnění - ošetření úložiště po celou dobu práce v něm vč. klimatických opatření - ztížení v okolí vedení, konstrukcí a objektů a jejich dočasné zajištění - ztížení provádění vč. hutnění ve ztížených podmínkách a stísněných prostorech - ztížené ukládání sypaniny pod vodu - ukládání po vrstvách a po jiných nutných částech (figurách) vč. dosypávek - spouštění a nošení materiálu - výměna částí zemní konstrukce znehodnocené klimatickými vlivy - ruční hutnění a výplň jam a prohlubní v podloží - úprava, očištění, ochrana a zhutnění podloží - udržování úložiště a jeho ochrana proti vodě - odvedení nebo obvedení vody v okolí úložiště a v úložišti - veškeré pomocné konstrukce umožňující provedení zemní konstrukce (příjezdy, sjezdy, nájezdy, lešení, podpěrné konstrukce, přemostění, zpevněné plochy, zakrytí a pod.) Položka nezahrnuje: - x
SD |  | 2 |  | Základy | [6 empty] | 0 | 0
P | 5 | 21461C |  | SEPARAČNÍ GEOTEXTILIE DO 300G/M2 | M2 | 102 | 0 | 0 |  |  | 0 | 0 | OTSKP 2025 | 0 | 3 |  |  | 0
PP
VV |  |  |  | "Ochrananátěru izolace zídka OZ1 " "šířka (m) * délka(m)" 2*40 = 80,000 [A] "Ochrananátěru izolace zídka OZ1 " "šířka (m) * délka(m)" 1*22 = 22,000 [B] "Celkem: "A+B = 102,000 [C]
TS |  |  |  | Položka zahrnuje: - dodávku předepsané geotextilie - úpravu, očištění a ochranu podkladu - přichycení k podkladu, případně zatížení - úpravy spojů a zajištění okrajů - úpravy pro odvodnění - nutné přesahy (nezapočítávají se do výměry) - mimostaveništní a vnitrostaveništní dopravu Položka nezahrnuje: - x
P | 6 | 27211 |  | ZÁKLADY Z DÍLCŮ BETONOVÝCH | M3 | 1.4 | 0 | 0 |  |  | 0 | 0 | OTSKP 2025 | 0 | 3 |  |  | 0
PP
VV |  |  |  | "Prefabrikované základové patky zábradlí Z1 - dle TZ a výkresové dokumentace" "počet * objem" 20*0,07 = 1,400 [A] "Celkem: "A = 1,400 [B]
TS |  |  |  | Položka zahrnuje: - dodání dílce požadovaného tvaru a vlastností, jeho skladování, doprava a osazení do definitivní polohy, včetně komplexní technologie výroby a montáže dílců, ošetření a ochrana dílců, - u dílců betonových tuhé kovové prvky a závěsná oka, - úpravy a zařízení pro uložení a transport dílce, - veškeré požadované úpravy dílců, včetně doplňkových konstrukcí a vybavení, - sestavení dílce na stavbě včetně montážních zařízení, plošin a prahů a pod., - výplň, těsnění a tmelení spár a spojů, - očištění a ošetření úložných ploch, - zednické výpomoce pro montáž dílců, - označení dílce výrobním štítkem nebo jiným způsobem, - úpravy dílce pro dodržení požadované přesnosti jeho osazení, včetně případných měření, - veškerá zařízení pro zajištění stability v každém okamžiku, - další práce dané případně specifikací k příslušnému prefabrik. dílci (úprava pohledových ploch, příp. rubových ploch, osazení měřících zařízení, zkoušení a měření dílců a pod.). Položka nezahrnuje: - x
P | 7 | 272324 |  | ZÁKLADY ZE ŽELEZOBETONU DO C25/30 | M3 | 5.95 | 0 | 0 |  |  | 0 | 0 | OTSKP 2025 | 0 | 3 |  |  | 0
PP
VV |  |  |  | "Schodiště S1 základ - 5ks - základ - dle TZ a výkresové dokumentace" (0,35 *3,0)*5 = 5,250 [A] "Schodiště S2 základ - 1ks - základ - dle TZ a výkresové dokumentace" (0,35 *2,0)*1 = 0,700 [B] "Celkem: "A+B = 5,950 [C]
TS |  |  |  | Položka zahrnuje: - dodání čerstvého betonu (betonové směsi) požadované kvality, jeho uložení do požadovaného tvaru při jakékoliv hustotě výztuže, konzistenci čerstvého betonu a způsobu hutnění, ošetření a ochranu betonu, - zhotovení nepropustného, mrazuvzdorného betonu a betonu požadované trvanlivosti a vlastností, užití potřebných přísad a technologií výroby betonu, - zřízení pracovních a dilatačních spar, včetně potřebných úprav, výplně, vložek, opracování, očištění a ošetření, - bednění požadovaných konstr. (i ztracené) s úpravou dle požadované kvality povrchu betonu, včetně odbedňovacích a odskružovacích prostředků, nátěrů zabraňujících soudržnosti betonu a bednění, - podpěrné konstr. (skruže) a lešení všech druhů pro bednění, vč. ochranných a bezpečnostních opatření a základů těchto konstrukcí a lešení, - vytvoření kotevních čel, kapes, nálitků a sedel, zřízení všech požadovaných otvorů, výklenků, prostupů, dutin, drážek a pod., vč. ztížení práce a úprav kolem nich, - úpravy pro osazení výztuže, doplňkových konstrukcí a vybavení, - úpravy povrchu pro položení požadované izolace, povlaků a nátěrů, případně vyspravení, - ztížení práce u kabelových a injektážních trubek a ostatních zařízení osazovaných do betonu, - konstrukce betonových kloubů, upevnění kotevních prvků a doplňkových konstrukcí, - nátěry zabraňující soudržnost betonu a bednění, - výplň, těsnění a tmelení spar a spojů, - opatření povrchů betonu izolací proti zemní vlhkosti v částech, kde přijdou do styku se zeminou nebo kamenivem, - případné zřízení spojovací vrstvy u základů, - úpravy pro osazení zařízení ochrany konstrukce proti vlivu bludných proudů, Položka nezahrnuje: - dodání a osazení výztuže
SD |  | 3 |  | Svislé konstrukce | [6 empty] | 0 | 0
P | 8 | 31132 |  | ZDI A STĚNY PODP A VOL ZE ŽELEZOBET | M3 | 13.683 | 0 | 0 |  |  | 0 | 0 | OTSKP 2025 | 0 | 3 |  |  | 0
PP
VV |  |  |  | "ŽBzídka OZ1 z betonu C30/37 - dle TZ a výkresové dokumentace" 13,683 = 13,683 [A] "Celkem: "A = 13,683 [B]
TS |  |  |  | - dodání čerstvého betonu (betonové směsi) požadované kvality, jeho uložení do požadovaného tvaru při jakékoliv hustotě výztuže, konzistenci čerstvého betonu a způsobu hutnění, ošetření a ochranu betonu, - zhotovení nepropustného, mrazuvzdorného betonu a betonu požadované trvanlivosti a vlastností, - užití potřebných přísad a technologií výroby betonu, - zřízení pracovních a dilatačních spar, včetně potřebných úprav, výplně, vložek, opracování, očištění a ošetření, - bednění požadovaných konstr. (i ztracené) s úpravou dle požadované kvality povrchu betonu, včetně odbedňovacích a odskružovacích prostředků, - podpěrné konstr. (skruže) a lešení všech druhů pro bednění, uložení čerstvého betonu, výztuže a doplňkových konstr., vč. požadovaných otvorů, ochranných a bezpečnostních opatření a základů těchto konstrukcí a lešení, - vytvoření kotevních čel, kapes, nálitků, a sedel, - zřízení všech požadovaných otvorů, kapes, výklenků, prostupů, dutin, drážek a pod., vč. ztížení práce a úprav kolem nich, - úpravy pro osazení výztuže, doplňkových konstrukcí a vybavení, - úpravy povrchu pro položení požadované izolace, povlaků a nátěrů, případně vyspravení, - ztížení práce u kabelových a injektážních trubek a ostatních zařízení osazovaných do betonu, - konstrukce betonových kloubů, upevnění kotevních prvků a doplňkových konstrukcí, - nátěry zabraňující soudržnost betonu a bednění, - výplň, těsnění a tmelení spar a spojů, - opatření povrchů betonu izolací proti zemní vlhkosti v částech, kde přijdou do styku se zeminou nebo kamenivem, - případné zřízení spojovací vrstvy u základů, - úpravy pro osazení zařízení ochrany konstrukce proti vlivu bludných proudů,
P | 9 | 327365 |  | VÝZTUŽ ZDÍ OPĚRNÝCH, ZÁRUBNÍCH, NÁBŘEŽNÍCH Z OCELI 10505, B500B | T | 1.798 | 0 | 0 |  |  | 0 | 0 | OTSKP 2025 | 0 | 3 |  |  | 0
PP |  |  |  | Výztuž ukončovacích zídek přístupových chodníků na nástupiště 2ks zídek
VV |  |  |  | "Zídka OZ1 výztuž - dle tabulka výztuže výkresové dokumentace" 1,7979 = 1,798 [A] "Celkem: "A = 1,798 [B]
TS |  |  |  | Položka zahrnuje veškerý materiál, výrobky a polotovary, včetně mimostaveništní a vnitrostaveništní dopravy (rovněž přesuny), včetně naložení a složení, případně s uložením - dodání betonářské výztuže v požadované kvalitě, stříhání, řezání, ohýbání a spojování do všech požadovaných tvarů (vč. armakošů) a uložení s požadovaným zajištěním polohy a krytí výztuže betonem, - veškeré svary nebo jiné spoje výztuže, - pomocné konstrukce a práce pro osazení a upevnění výztuže, - zednické výpomoci pro montáž betonářské výztuže, - úpravy výztuže pro osazení doplňkových konstrukcí, - ochranu výztuže do doby jejího zabetonování, - úpravy výztuže pro zřízení železobetonových kloubů, kotevních prvků, závěsných ok a doplňkových konstrukcí, - veškerá opatření pro zajištění soudržnosti výztuže a betonu, - vodivé propojení výztuže, které je součástí ochrany konstrukce proti vlivům bludných proudů, vyvedení do měřících skříní nebo míst pro měření bludných proudů (vlastní měřící skříně se uvádějí položkami SD 74), - povrchovou antikorozní úpravu výztuže, - separaci výztuže, - osazení měřících zařízení a úpravy pro ně, - osazení měřících skříní nebo míst pro měření bludných proudů.
P | 10 | 348173 |  | ZÁBRADLÍ Z DÍLCŮ KOVOVÝCH ŽÁROVĚ ZINK PONOREM S NÁTĚREM | KG | 1461.042 | 0 | 0 |  |  | 0 | 0 | OTSKP 2025 | 0 | 3 |  |  | 0
PP
VV |  |  |  | "Zábradlí nástupištrě I. - dle výkresové dokumentace" "Zábradlí Z1 - 10ks " 259,818 = 259,818 [A] "Zábradlí Z2 -1ks " 22,311+12,560 = 34,871 [B] "Zábradlí Z3 -1ks " 22,311+12,560 = 34,871 [C] "Zábradlí úsek `A`" 787,9407 = 787,941 [D] "Zábradlí úsek `B` " 343,5405 = 343,541 [E] "Celkem: "A+B+C+D+E = 1461,042 [F]
TS |  |  |  | Položka zahrnuje: - dílenská dokumentace, včetně technologického předpisu spojování, - dodání materiálu v požadované kvalitě a výroba konstrukce (včetně pomůcek, přípravků a prostředků pro výrobu) bez ohledu na náročnost a její hmotnost, - dodání spojovacího materiálu, - zřízení montážních a dilatačních spojů, spar, včetně potřebných úprav, vložek, opracování, očištění a ošetření, - podpěr. konstr. a lešení všech druhů pro montáž konstrukcí i doplňkových, včetně požadovaných otvorů, ochranných a bezpečnostních opatření a základů pro tyto konstrukce a lešení, - montáž konstrukce na staveništi, včetně montážních prostředků a pomůcek a zednických výpomocí, - výplň, těsnění a tmelení spar a spojů, - všechny druhy ocelového kotvení, - dílenskou přejímku a montážní prohlídku, včetně požadovaných dokladů, - zřízení kotevních otvorů nebo jam, nejsou-li částí jiné konstrukce, - osazení kotvení nebo přímo částí konstrukce do podpůrné konstrukce nebo do zeminy, - výplň kotevních otvorů (příp. podlití patních desek) maltou, betonem nebo jinou speciální hmotou, vyplnění jam zeminou, - veškeré druhy protikorozní ochrany a nátěry konstrukcí, - zvláštní spojovací prostředky, rozebíratelnost konstrukce, - ochranná opatření před účinky bludných proudů - ochranu před přepětím. Položka nezahrnuje: - x
P | 11 | R31812 |  | ZDI ODDĚLOVACÍ A OHRADNÍ Z DÍLCŮ ŽELEZOBETON | M3 | 5.237 | 0 | 0 |  |  | 0 | 0 | R položka | 0 | 3 |  |  | 0
PP
VV |  |  |  | "Umělý záhon - opěrná zídka OZ2 - dle TZ a výkresové dokumentace" "Objem dílce (hmotnost/koef. 2,5)* počet ks" (0,1156*14) + (0,0564*6) +(0,82*4) = 5,237 [A] "Celkem: "A = 5,237 [B]
TS |  |  |  | Položka zahrnuje: - dodání dílce požadovaného tvaru a vlastností, jeho skladování, doprava a osazení do definitivní polohy, včetně komplexní technologie výroby a montáže dílců, ošetření a ochrana dílců, - podkladní vrstva a ochrana stěn ve styku se zeminou - u dílců železobetonových a předpjatých veškerá výztuž, případně i tuhé kovové prvky a závěsná oka, - úpravy a zařízení pro uložení a transport dílce, - veškeré požadované úpravy dílců, včetně doplňkových konstrukcí a vybavení, - sestavení dílce na stavbě včetně montážních zařízení, plošin a prahů a pod., - výplň, těsnění a tmelení spár a spojů, - očištění a ošetření úložných ploch, - zednické výpomoce pro montáž dílců, - označení dílce výrobním štítkem nebo jiným způsobem, - úpravy dílce pro dodržení požadované přesnosti jeho osazení, včetně případných měření, - veškerá zařízení pro zajištění stability v každém okamžiku, - další práce dané případně specifikací k příslušnému prefabrik. dílci (úprava pohledových ploch, příp. rubových ploch, osazení měřících zařízení, zkoušení a měření dílců a pod.). Položka nezahrnuje: - x
SD |  | 4 |  | Vodorovné konstrukce | [6 empty] | 0 | 0
P | 12 | 451312 |  | PODKLADNÍ A VÝPLŇOVÉ VRSTVY Z PROSTÉHO BETONU C12/15 | M3 | 4.359 | 0 | 0 |  |  | 0 | 0 | OTSKP 2025 | 0 | 3 |  |  | 0
PP
VV |  |  |  | "Podkladní beton zídka OZ1 - dleTZ a výkresové dokumentace" 3 = 3,000 [A] "Podkladní beton zídka OZ2 - dleTZ a výkresové dokumentace" 1,3585 = 1,359 [B] "Celkem: "A+B = 4,359 [C]
TS |  |  |  | Položka zahrnuje: - dodání čerstvého betonu (betonové směsi) požadované kvality, jeho uložení do požadovaného tvaru při jakékoliv hustotě výztuže, konzistenci čerstvého betonu a způsobu hutnění, ošetření a ochranu betonu, - zhotovení nepropustného, mrazuvzdorného betonu a betonu požadované trvanlivosti a vlastností, užití potřebných přísad a technologií výroby betonu, - zřízení pracovních a dilatačních spar, včetně potřebných úprav, výplně, vložek, opracování, očištění a ošetření, - bednění požadovaných konstr. (i ztracené) s úpravou dle požadované kvality povrchu betonu, včetně odbedňovacích a odskružovacích prostředků, nátěrů zabraňujících soudržnosti betonu a bednění, - podpěrné konstr. (skruže) a lešení všech druhů pro bednění, vč. ochranných a bezpečnostních opatření a základů těchto konstrukcí a lešení, - vytvoření kotevních čel, kapes, nálitků a sedel, zřízení všech požadovaných otvorů, výklenků, prostupů, dutin, drážek a pod., vč. ztížení práce a úprav kolem nich, - úpravy pro osazení výztuže, doplňkových konstrukcí a vybavení, - úpravy povrchu pro položení požadované izolace, povlaků a nátěrů, případně vyspravení, - ztížení práce u kabelových a injektážních trubek a ostatních zařízení osazovaných do betonu, - konstrukce betonových kloubů, upevnění kotevních prvků a doplňkových konstrukcí, - nátěry zabraňující soudržnost betonu a bednění, - výplň, těsnění a tmelení spar a spojů, - opatření povrchů betonu izolací proti zemní vlhkosti v částech, kde přijdou do styku se zeminou nebo kamenivem, - případné zřízení spojovací vrstvy u základů, - úpravy pro osazení zařízení ochrany konstrukce proti vlivu bludných proudů, Položka nezahrnuje: - x
P | 13 | 45131A |  | PODKLADNÍ A VÝPLŇOVÉ VRSTVY Z PROSTÉHO BETONU C20/25 | M3 | 49.405 | 0 | 0 |  |  | 0 | 0 | OTSKP 2025 | 0 | 3 |  |  | 0
PP
VV |  |  |  | "Podkladní beton nástupištní bloky (délka*plocha)" (200+2+2)*0,2 = 40,800 [A] "Podkladní beton základové patky 20ks - zábradlí Z1 - Dle TZ" 2,5 = 2,500 [B] "Podkladní a výplňový beton základové patky zábradlí Z2,Z3 (včetně bednění z tvárnic)- Dle TZ" 0,5 = 0,500 [C] "Odvodňovací žlábky a vpusti DN 100 Nástupiště (délka*plocha) - dle TZ" 20*0,06 = 1,200 [D] "Odvodňovací vany před výtahem - dle TZ" 4*0,06 = 0,240 [E] "Odvodňovací žlábky mimo nástupiště (délka*plocha) - dle TZ" (53+6,5) * 0,07 = 4,165 [M] "Celkové množství "49.405000 = 49,405 [L]
TS |  |  |  | - dodání čerstvého betonu (betonové směsi) požadované kvality, jeho uložení do požadovaného tvaru při jakékoliv hustotě výztuže, konzistenci čerstvého betonu a způsobu hutnění, ošetření a ochranu betonu, - zhotovení nepropustného, mrazuvzdorného betonu a betonu požadované trvanlivosti a vlastností, - užití potřebných přísad a technologií výroby betonu, - zřízení pracovních a dilatačních spar, včetně potřebných úprav, výplně, vložek, opracování, očištění a ošetření, - bednění požadovaných konstr. (i ztracené) s úpravou dle požadované kvality povrchu betonu, včetně odbedňovacích a odskružovacích prostředků, - podpěrné konstr. (skruže) a lešení všech druhů pro bednění, uložení čerstvého betonu, výztuže a doplňkových konstr., vč. požadovaných otvorů, ochranných a bezpečnostních opatření a základů těchto konstrukcí a lešení, - vytvoření kotevních čel, kapes, nálitků, a sedel, - zřízení všech požadovaných otvorů, kapes, výklenků, prostupů, dutin, drážek a pod., vč. ztížení práce a úprav kolem nich, - úpravy pro osazení výztuže, doplňkových konstrukcí a vybavení, - úpravy povrchu pro položení požadované izolace, povlaků a nátěrů, případně vyspravení, - ztížení práce u kabelových a injektážních trubek a ostatních zařízení osazovaných do betonu, - konstrukce betonových kloubů, upevnění kotevních prvků a doplňkových konstrukcí, - nátěry zabraňující soudržnost betonu a bednění, - výplň, těsnění a tmelení spar a spojů, - opatření povrchů betonu izolací proti zemní vlhkosti v částech, kde přijdou do styku se zeminou nebo kamenivem, - případné zřízení spojovací vrstvy u základů, - úpravy pro osazení zařízení ochrany konstrukce proti vlivu bludných proudů
P | 14 | 465923 |  | PŘEDLÁŽDĚNÍ DLAŽBY Z BETON DLAŽDIC | M2 | 2.46 | 0 | 0 |  |  | 0 | 0 | OTSKP 2025 | 0 | 3 |  |  | 0
PP
VV |  |  |  | "Okapový chodníček z vyzískaných bet. dlaždic do nového štěrkopískového lože tl. min. 50mm" "Dle TZ" 2,46 = 2,460 [A] "Celkem: "A = 2,460 [B]
TS |  |  |  | Položka zahrnuje: - rozebrání stávající dlažby a pokládka dlažby ze stávajícího dlažebního materiálu (bez dodávky nového) - nezbytnou manipulaci s tímto materiálem (nakládání, doprava, složení, očištění) - dodání a rozprostření materiálu pro lože a jeho tloušťku předepsanou dokumentací a pro předepsanou výplň spar - nutné zemní práce (svahování, úpravu pláně a pod.) Položka nezahrnuje: - podklad pod dlažbu, vykazuje se samostatně položkami SD 45
P | 15 | R43111 |  | SCHODIŠŤ KONSTR Z DÍLCŮ BETON | M3 | 2.678 | 0 | 0 |  |  | 0 | 0 | R položka | 0 | 3 |  |  | 0
PP |  |  |  | "včetně integrovaného kontrastního pruhu žluté barvy, specifikace dle TZ"
VV |  |  |  | "Schodiště S1 - 5ks včetně integrovaného kontrastního pruhu žluté barvy, specifikace dle TZ" "dl. 3m, 3 stupně z bet. dílců 150/350 mm" ((0,15*0,35*3)*3)*5 = 2,363 [A] "Schodiště S2 - 1ks včetně integrovaného kontrastního pruhu žluté barvy, specifikace dle TZ" "dl. 2m, 3 stupně z bet. dílců 150/350 mm" ((0,15*0,35*2)*3)*1 = 0,315 [B] "Celkem: "A+B = 2,678 [C]
TS |  |  |  | - dodání dílce požadovaného tvaru a vlastností, jeho skladování, doprava a osazení do definitivní polohy, včetně komplexní technologie výroby a montáže dílců, ošetření a ochrana dílců, - u dílců železobetonových a předpjatých veškerá výztuž, případně i tuhé kovové prvky a závěsná oka, - úpravy a zařízení pro uložení a transport dílce, - veškeré požadované úpravy dílců, včetně doplňkových konstrukcí a vybavení, - sestavení dílce na stavbě včetně montážních zařízení, plošin a prahů a pod., - výplň, těsnění a tmelení spár a spojů, - očištění a ošetření úložných ploch, - zednické výpomoce pro montáž dílců, - označení dílce výrobním štítkem nebo jiným způsobem, - úpravy dílce pro dodržení požadované přesnosti jeho osazení, včetně případných měření, - veškerá zařízení pro zajištění stability v každém okamžiku, - další práce dané případně specifikací k příslušnému prefabrik. dílci (úprava pohledových ploch, příp. rubových ploch, osazení měřících zařízení, zkoušení a měření dílců a pod.).
SD |  | 5 |  | Komunikace | [6 empty] | 0 | 0
P | 16 | 501101 |  | ZŘÍZENÍ KONSTRUKČNÍ VRSTVY TĚLESA ŽELEZNIČNÍHO SPODKU ZE ŠTĚRKODRTI NOVÉ | M3 | 526.094 | 0 | 0 |  |  | 0 | 0 | OTSKP 2025 | 0 | 3 |  |  | 0
PP
VV |  |  |  | "Podkladní ŠD fr 0/32 zídka OZ1 - dleTZ a výkresové dokumentace" 1,4*(18,7+1)*0,2 = 5,516 [A] "Podkladní ŠD fr 0/32 zídka OZ2 - dleTZ a výkresové dokumentace" 1,1*20,9*0,2 = 4,598 [B] "dlažba - prostor nástupiště - dle TZ" 204*2,8*0,2 = 114,240 [C] "Zásyp nástupiště - propustný zhutnitelný nenamrzavý materiál - dle TZ" 204*2,8*0,21 = 119,952 [D] "Dlažba prostro mimo nástupiště - dle TZ" 1393*0,2 = 278,600 [E] "Schodiště S1 - 5ks - podkladní ŠD fr 0/32" (1,25*3)*5*0,15 = 2,813 [N] "Schodiště S2 - 1ks - podkladní ŠD fr 0/32" (1,25*2)*1*0,15 = 0,375 [P] "Celkové množství "526.094000 = 526,094 [M]
TS |  |  |  | 1. Položka obsahuje: – nákup a dodání štěrkodrtě v požadované kvalitě podle zadávací dokumentace – očištění podkladu, případně zřízení spojovací vrstvy – uložení štěrkodrtě dle předepsaného technologického předpisu – zřízení podkladní nebo konstrukční vrstvy ze štěrkodrtě bez rozlišení šířky, pokládání vrstvy po etapách, případně dílčích vrstvách, včetně pracovních spar a spojů – hutnění na předepsanou míru hutnění – průkazní zkoušky, kontrolní zkoušky a kontrolní měření – úpravu napojení, ukončení a těsnění podél odvodňovacích zařízení, vpustí, šachet apod. – těsnění, tmelení a výplň spar a otvorů – ošetření úložiště po celou dobu práce v něm vč. klimatických opatření – ztížení v okolí inženýrských vedení, konstrukcí a objektů a jejich dočasné zajištění – ztížení provádění včetně hutnění ve ztížených podmínkách a stísněných prostorech – úpravu povrchu vrstvy 2. Položka neobsahuje: X 3. Způsob měření: Měří se metr krychlový.
P | 17 | 58251 | 1 | DLÁŽDĚNÉ KRYTY Z BETONOVÝCH DLAŽDIC DO LOŽE Z KAMENIVA | M2 | 491.36 | 0 | 0 |  |  | 0 | 0 | OTSKP 2025 | 0 | 3 |  |  | 0
PP |  |  |  | Dlažba tl. 50 mm
VV |  |  |  | "Dlažba tl. 50 mm prostor nástupiště základní 400/400 a 400/200, včetně prořezu, dleTZ třída A, povrch hladký - tryskano/kartáčovaný" 412,8+78,56 = 491,360 [A] "Celkem: "A = 491,360 [B]
TS |  |  |  | Položka zahrnuje: - dodání dlažebního materiálu v požadované kvalitě, dodání materiálu pro předepsané lože v tloušťce předepsané dokumentací a pro předepsanou výplň spar - očištění podkladu - uložení dlažby dle předepsaného technologického předpisu včetně předepsané podkladní vrstvy a předepsané výplně spar - zřízení vrstvy bez rozlišení šířky, pokládání vrstvy po etapách - úpravu napojení, ukončení podél obrubníků, dilatačních zařízení, odvodňovacích proužků, odvodňovačů, vpustí, šachet a pod., nestanoví-li zadávací dokumentace jinak Položka nezahrnuje: - postřiky, nátěry - těsnění podél obrubníků, dilatačních zařízení, odvodňovacích proužků, odvodňovačů, vpustí, šachet a pod.
P | 18 | 58251 | 2 | DLÁŽDĚNÉ KRYTY Z BETONOVÝCH DLAŽDIC DO LOŽE Z KAMENIVA | M2 | 1446 | 0 | 0 |  |  | 0 | 0 | OTSKP 2025 | 0 | 3 |  |  | 0
PP
VV |  |  |  | "Dlažba tl. 80 mm - prostor mimo nástupiště základní 200/200 , včetně prořezu, dleTZ třída A, povrch hladký - tryskano/kartáčovaný" 1446 = 1446,000 [A] "Celkem: "A = 1446,000 [B]
TS |  |  |  | Položka zahrnuje: - dodání dlažebního materiálu v požadované kvalitě, dodání materiálu pro předepsané lože v tloušťce předepsané dokumentací a pro předepsanou výplň spar - očištění podkladu - uložení dlažby dle předepsaného technologického předpisu včetně předepsané podkladní vrstvy a předepsané výplně spar - zřízení vrstvy bez rozlišení šířky, pokládání vrstvy po etapách - úpravu napojení, ukončení podél obrubníků, dilatačních zařízení, odvodňovacích proužků, odvodňovačů, vpustí, šachet a pod., nestanoví-li zadávací dokumentace jinak Položka nezahrnuje: - postřiky, nátěry - těsnění podél obrubníků, dilatačních zařízení, odvodňovacích proužků, odvodňovačů, vpustí, šachet a pod.
SD |  | 7 |  | Přidružená stavební výroba | [6 empty] | 0 | 0
P | 19 | 711111 |  | IZOLACE BĚŽNÝCH KONSTRUKCÍ PROTI ZEMNÍ VLHKOSTI ASFALTOVÝMI NÁTĚRY | M2 | 1555.38 | 0 | 0 |  |  | 0 | 0 | OTSKP 2025 | 0 | 3 |  |  | 0
PP
VV |  |  |  | "Izolace nástupištních L bloků včetně ukončovacích svahových bloků L " "1 x asfaltovým penetračně adhezním nátěrem (Alp) + 2 x asfaltovými nátěry za horka (Aln)" "délka m * šířka m * 3 vrstvy" (204 * 2,15) * 3 = 1315,800 [A] "Izolace zídka OZ2 z vnější strany" "1 x asfaltovým penetračně adhezním nátěrem (Alp) + 2 x asfaltovými nátěry za horka (Aln)" "plocha* 3vrstvy" (6,38 + 3,72+ 1,32 + 1,74)*3 = 39,480 [B] "Izolace zídka OZ1 styk se zeminou" "1 x asfaltovým penetračně adhezním nátěrem (Alp) + 2 x asfaltovými nátěry za horka (Aln)" "plocha* 3vrstvy" (35,2 + 30 + 0,8 + 0,7)*3 = 200,100 [C] "Celkem: "A+B+C = 1555,380 [D]
TS |  |  |  | položka zahrnuje: - dodání předepsaného izolačního materiálu - očištění a ošetření podkladu, zadávací dokumentace může zahrnout i případné vyspravení - zřízení izolace jako kompletního povlaku, případně komplet. soustavy nebo systému podle příslušného technolog. předpisu - zřízení izolace i jednotlivých vrstev po etapách, včetně pracovních spár a spojů - úprava u okrajů, rohů, hran, dilatačních i pracovních spojů, kotev, obrubníků, dilatačních zařízení, odvodnění, otvorů, neizolovaných míst a pod. - zajištění odvodnění povrchu izolace, včetně odvodnění nejnižších míst, pokud dokumentace pro zadání stavby nestanoví jinak - ochrana izolace do doby zřízení definitivní ochranné vrstvy nebo konstrukce - úprava, očištění a ošetření prostoru kolem izolace - provedení požadovaných zkoušek - nezahrnuje ochranné vrstvy, např. geotextilii
P | 20 | 711112 |  | IZOLACE BĚŽNÝCH KONSTRUKCÍ PROTI ZEMNÍ VLHKOSTI ASFALTOVÝMI PÁSY | M2 | 21.715 | 0 | 0 |  |  | 0 | 0 | OTSKP 2025 | 0 | 3 |  |  | 0
PP
VV |  |  |  | "Ochrana spár mezi nást. prefabrikáty" "délka ( m ) * šířka ( m )* počet ks" 2,15*0,1*101 = 21,715 [A] "Celkem: "A = 21,715 [B]
TS |  |  |  | Položka zahrnuje: - dodání předepsaného izolačního materiálu - očištění a ošetření podkladu, zadávací dokumentace může zahrnout i případné vyspravení - zřízení izolace jako kompletního povlaku, případně komplet. soustavy nebo systému podle příslušného technolog. předpisu - zřízení izolace i jednotlivých vrstev po etapách, včetně pracovních spár a spojů - úprava u okrajů, rohů, hran, dilatačních i pracovních spojů, kotev, obrubníků, dilatačních zařízení, odvodnění, otvorů, neizolovaných míst a pod. - zajištění odvodnění povrchu izolace, včetně odvodnění nejnižších míst, pokud dokumentace pro zadání stavby nestanoví jinak - ochrana izolace do doby zřízení definitivní ochranné vrstvy nebo konstrukce - úprava, očištění a ošetření prostoru kolem izolace - provedení požadovaných zkoušek Položka nezahrnuje: - ochranné vrstvy, např. geotextilii
P | 21 | 711117 |  | IZOLACE BĚŽNÝCH KONSTRUKCÍ PROTI ZEMNÍ VLHKOSTI Z PE FÓLIÍ | M2 | 38.2 | 0 | 0 |  |  | 0 | 0 | OTSKP 2025 | 0 | 3 |  |  | 0
PP |  |  |  | Izolace nástupištní + překrytí 5%
VV |  |  |  | "Zídka OZ2 - vnitřní ochrana prefabrikátů" "šířka*délka(m)" 1*22 = 22,000 [A] "Schodiště S1 - 5ks - zadní hrana" 0,6*3*5 = 9,000 [B] "Schodiště S1 - 1ks - zadní hrana" 0,6*2*1 = 1,200 [C] "Sadové úpravy SÚ14+ SÚ15" 6*0,5 + 6*0,5 = 6,000 [D] "Celkem: "A+B+C+D = 38,200 [E]
TS |  |  |  | položka zahrnuje: - dodání předepsaného izolačního materiálu - očištění a ošetření podkladu, zadávací dokumentace může zahrnout i případné vyspravení - zřízení izolace jako kompletního povlaku, případně komplet. soustavy nebo systému podle příslušného technolog. předpisu - zřízení izolace i jednotlivých vrstev po etapách, včetně pracovních spár a spojů - úprava u okrajů, rohů, hran, dilatačních i pracovních spojů, kotev, obrubníků, dilatačních zařízení, odvodnění, otvorů, neizolovaných míst a pod. - zajištění odvodnění povrchu izolace, včetně odvodnění nejnižších míst, pokud dokumentace pro zadání stavby nestanoví jinak - ochrana izolace do doby zřízení definitivní ochranné vrstvy nebo konstrukce - úprava, očištění a ošetření prostoru kolem izolace - provedení požadovaných zkoušek - nezahrnuje ochranné vrstvy, např. geotextilii
P | 22 | 7838H |  | NÁTĚRY BETON KONSTR ANTIGRAFITI | M2 | 7 | 0 | 0 |  |  | 0 | 0 | OTSKP 2025 | 0 | 3 |  |  | 0
PP
VV |  |  |  | "Zídka OZ1 pohledová část - dle TZ" 7 = 7,000 [A] "Celkem: "A = 7,000 [B]
TS |  |  |  | Položka zahrnuje: - kompletní povlaky (i různobarevné) - úprava podkladu (odmaštění, odstranění starých nátěrů a nečistot) a jeho vyspravení - provedení nátěru předepsaným postupem a splnění všech požadavků daných technologickým předpisem Položka nezahrnuje: - x
SD |  | 8 |  | Potrubí | [6 empty] | 0 | 0
P | 23 | 897541 |  | VPUSŤ ODVOD ŽLABŮ Z POLYMERBETONU SV. ŠÍŘKY DO 100MM | KUS | 5 | 0 | 0 |  |  | 0 | 0 | OTSKP 2025 | 0 | 3 |  |  | 0
PP
VV |  |  |  | "DN 100, Prostor - Nástupiště I. - dle TZ" 5 = 5,000 [A] "Celkem: "A = 5,000 [B]
TS |  |  |  | Položka zahrnuje: - dodávku a osazení předepsaného dílce včetně mříže Položka nezahrnuje: - předepsané podkladní konstrukce
P | 24 | 897542 |  | VPUSŤ ODVOD ŽLABŮ Z POLYMERBETONU SV. ŠÍŘKY DO 150MM | KUS | 13 | 0 | 0 |  |  | 0 | 0 | OTSKP 2025 | 0 | 3 |  |  | 0
PP
VV |  |  |  | "DN 150, Prostor - mimo Nástupiště I. - dle TZ" 13 = 13,000 [A] "Celkem: "A = 13,000 [B]
TS |  |  |  | Položka zahrnuje: - dodávku a osazení předepsaného dílce včetně mříže Položka nezahrnuje: - předepsané podkladní konstrukce
P | 25 | R89712 |  | VPUSŤ KANALIZAČNÍ ULIČNÍ KOMPLETNÍ Z PLASTOVÝCH DÍLCŮ | KUS | 6 | 0 | 0 |  |  | 0 | 0 | R položka | 0 | 3 |  |  | 0
PP
VV |  |  |  | "Odvodnění plocha mimo nástupiště, vč. mříže - dle TZ" 6 = 6,000 [A] "Celkem: "A = 6,000 [B]
TS |  |  |  | Položka zahrnuje: - dodávku a osazení předepsaných dílů včetně mříže - výplň, těsnění a tmelení spar a spojů, - opatření povrchů betonu izolací proti zemní vlhkosti v částech, kde přijdou do styku se zeminou nebo kamenivem, - předepsané podkladní konstrukce Položka nezahrnuje: - x
P | 26 | R897545 |  | VPUSŤ ODVOD ŽLABŮ Z POLYMERBETONU SV. ŠÍŘKY NAD 300MM | KUS | 4 | 0 | 0 |  |  | 0 | 0 | R položka | 0 | 3 |  |  | 0
PP
VV |  |  |  | "Odvodňovací vany z polymerbetonu před vstupem do výtahu 500/1000 mm s pororoštem dle TZ " 4 = 4,000 [A] "Celkem: "A = 4,000 [B]
TS |  |  |  | položka zahrnuje dodávku a osazení předepsaného dílce včetně mříže nezahrnuje předepsané podkladní konstrukce
SD |  | 9 |  | Ostatní konstrukce a práce | [6 empty] | 0 | 0
P | 27 | 91710 |  | OBRUBY Z BETONOVÝCH PALISÁD | M3 | 1.464 | 0 | 0 |  |  | 0 | 0 | OTSKP 2025 | 0 | 3 |  |  | 0
PP
VV |  |  |  | "rozměr palisady * počet ks" (0,12*0,18*0,6)*113 = 1,464 [A] "Celkem: "A = 1,464 [B]
TS |  |  |  | Položka zahrnuje: - dodání a pokládku betonových palisád o rozměrech předepsaných zadávací dokumentací - betonové lože i boční betonovou opěrku Položka nezahrnuje: - x
P | 28 | 91725 |  | NÁSTUPIŠTNÍ OBRUBNÍKY BETONOVÉ | M | 360 | 0 | 0 |  |  | 0 | 0 | OTSKP 2025 | 0 | 3 |  |  | 0
PP
VV |  |  |  | "Nástupištní obrubníky tl. 100mm, výšky 250mm do bet. lože C20/25" "Ukončení nástupiště" (2,8+2+4,58)*2 = 18,760 [A] "Kolem schodiště- vždy z délky 1m (délka) + (prořez) * počet ks" ((0,74+0,86)+0,4)*11 = 22,000 [B] "Zadní hrana nástupiště + spodní hrana svahu nástupiště" (17,6+18,4+14,42+24,05+24,6+22)*2 = 242,140 [C] "Hrana zelený pás (mezi VB a budovou RSM ČD a.s.) " 23,33 = 23,330 [D] "Hrana zelený pás - cyklobox" 0,95+12,82+2,31+1,7+3,15+5,55+1 = 27,480 [E] "Hrana záhonů popínavé rostliny u SZ stěny VB " 2*(0,46+0,46+5,6) = 13,040 [F] "Prořez" 13,25 = 13,250 [G] "Celkem: "A+B+C+D+E+F+G = 360,000 [H]
TS |  |  |  | Položka zahrnuje: dodání a pokládku betonových obrubníků o rozměrech předepsaných zadávací dokumentací betonové lože i boční betonovou opěrku.
P | 29 | 924420 |  | NÁSTUPIŠTĚ L (H) BEZ KONZOLOVÝCH DESEK | M | 200 | 0 | 0 |  |  | 0 | 0 | OTSKP 2025 | 0 | 3 |  |  | 0
PP |  |  |  | Zřízení nástupní hrany bez prvků ukončení nástupiště, zřízení zadní hrany z L bloků, zřízení přístupových chodníků k nástupišti z L bloků
VV |  |  |  | "kolej 2 - nástupní hrana(včetně kotvení a MC)" 200 = 200,000 [A] "Celkem: "A = 200,000 [B]
TS |  |  |  | 1. Položka obsahuje: – dodávku veškerých prvků a částí daného typu nástupiště dle odpovídajících vzorových listů a TKP – zřízení nástupiště typu L nebo H na požadovanou osovou vzdálenost kolejí i výšku nástupní hrany nad TK – slepá zakončení nástupiště – příplatky za ztížené podmínky při práci v kolejišti, např. za překážky na straně koleje ap. 2. Položka neobsahuje: – zemní práce, tj. odkopávky, hloubení rýh, násypy, zásypy ad. – náklady na zřízení zpevněné plochy nástupiště vyjma konzolových desek, např. ze zámkové dlažby, asfaltu ap. včetně konstrukčních vrstev – jiná zakončení nástupiště, např. schůdky apod. – zábradlí, osvětlení, přístřešky, mobiliář nástupiště, orientační a informační systém, kamerový systém, přístupové komunikace ap. 3. Způsob měření: Měří se vždy délka nástupní hrany nástupiště podél přilehlé koleje v metrech délkových, a to i u oboustranných nástupišť.
P | 30 | 924825 |  | NÁSTUPIŠTĚ - UKONČENÍ NÁSTUPIŠŤ RAMPOU TYPU L (H) BEZ KONZOLOVÝCH DESEK | M | 4 | 0 | 0 |  |  | 0 | 0 | OTSKP 2025 | 0 | 3 |  |  | 0
PP |  |  |  | Ukončení nástupišť prefabrikátem H/L
VV |  |  |  | "Svahový ukončovací dílec nástupní hrany délky 2m (včetně kotvení a MC)dle TZ" 2+2 = 4,000 [A]
TS |  |  |  | 1. Položka obsahuje: – dodávku veškerých prvků a částí daného typu nástupiště dle odpovídajících vzorových listů a TKP včetně výplňových desek – zřízení rampy nástupiště typu L nebo H na požadovanou osovou vzdálenost kolejí – příplatky za ztížené podmínky při práci v kolejišti, např. za překážky na straně koleje ap. 2. Položka neobsahuje: – zemní práce, tj. odkopávky, hloubení rýh, násypy, zásypy ad. – náklady na zřízení zpevněné plochy nástupiště vyjma konzolových desek, např. ze zámkové dlažby, asfaltu ap. včetně konstrukčních vrstev – jiná zakončení nástupiště, např. schůdky apod. – zábradlí, osvětlení, přístřešky, mobiliář nástupiště, orientační a informační systém, kamerový systém, přístupové komunikace ap. 3. Způsob měření: Měří se vždy délka nenástupní hrany nástupiště podél přilehlé koleje v metrech délkových, a to i u oboustranných nástupišť.
P | 31 | 93541 |  | ŽLABY Z DÍLCŮ Z POLYMERBETONU SVĚTLÉ ŠÍŘKY DO 100MM VČETNĚ MŘÍŽÍ | M | 17.5 | 0 | 0 |  |  | 0 | 0 | OTSKP 2025 | 0 | 3 |  |  | 0
PP
VV |  |  |  | "Žlaby nástupiště I. - DN 100 (bez vpustí) - délka dle TZ" 17,5 = 17,500 [A] "Celkem: "A = 17,500 [B]
TS |  |  |  | Položka zahrnuje: -dodávku a uložení dílců žlabu z předepsaného materiálu předepsaných rozměrů včetně mříže - spárování, úpravy vtoku a výtoku - nezahrnuje nutné zemní práce, předepsané lože, obetonování - měří se v metrech běžných délky osy žlabu, odečítají se čistící kusy a vpustě Položka nezahrnuje: - x
P | 32 | 93542 |  | ŽLABY Z DÍLCŮ Z POLYMERBETONU SVĚTLÉ ŠÍŘKY DO 150MM VČETNĚ MŘÍŽÍ | M | 53 | 0 | 0 |  |  | 0 | 0 | OTSKP 2025 | 0 | 3 |  |  | 0
PP
VV |  |  |  | "Žlaby mimo nástupiště - DN 150 (bez vpustí) - délka dle TZ" 53 = 53,000 [A] "Celkem: "A = 53,000 [B]
TS |  |  |  | Položka zahrnuje: -dodávku a uložení dílců žlabu z předepsaného materiálu předepsaných rozměrů včetně mříže - spárování, úpravy vtoku a výtoku - nezahrnuje nutné zemní práce, předepsané lože, obetonování - měří se v metrech běžných délky osy žlabu, odečítají se čistící kusy a vpustě Položka nezahrnuje: - x
P | 33 | 935812 |  | ŽLABY A RIGOLY DLÁŽDĚNÉ Z KOSTEK DROBNÝCH DO BETONU TL 100MM | M2 | 28.6 | 0 | 0 |  |  | 0 | 0 | OTSKP 2025 | 0 | 3 |  |  | 0
PP |  |  |  | Prodloužení a zpětná úprava žlabu z žulových kostek před VB
VV |  |  |  | "Žlábek z žulových kostek š. 0,4m, do bet. lože c20/25 s vyspárováním - dle TZ" "délka * šířka" (11,4+9,4+2+4,2+19,5+19,5+5,5)*0,4 = 28,600 [A] "Celkem: "A = 28,600 [B]
TS |  |  |  | položka zahrnuje: - dodání a uložení předepsaného dlažebního materiálu v požadované kvalitě do předepsaného tvaru a v předepsané šířce - dodání a rozprostření lože z předepsaného materiálu v předepsané tloušťce a šířce - úpravu napojení a ukončení - vnitrostaveništní i mimostaveništní dopravu - měří se vydlážděná plocha.
P | 34 | R924911 |  | NÁSTUPIŠTĚ - VODICÍ LINIE ŠÍŘKY 0,40 M Z DLAŽDIC S PODÉLNÝMI DRÁŽKAMI TL. 50 MM | M2 | 79.36 | 0 | 0 |  |  | 0 | 0 | R položka | 0 | 3 |  |  | 0
PP |  |  |  | dlažba z plně probarveného kompozitního materiálu
VV |  |  |  | "Vodící linie (šedá+žlutá), přerušení vodící linie (šedá+žlutá), včetně prořezu, dle TZ" 39,44+39,44+0,24+0,24 = 79,360 [A] "Celkem: "A = 79,360 [B]
TS |  |  |  | 1. Položka obsahuje: – všechny práce pro zřízení plně funkčního dlážděného bezpečnostního pásu s varovnými a vodicími prvky, tj. včetně lože, ukončení dlažby, její provedení do předepsaného tvaru a pohledové úpravy, výplně spar a otvorů apod. – dodání dlažeb a lože v požadované kvalitě – očištění podkladu, případně zřízení spojovací vrstvy – uložení směsi, dlažby nebo dílců dle předepsaného technologického předpisu – zřízení vrstvy bez rozlišení šířky, pokládání vrstvy po etapách, včetně pracovních spar a spojů – úpravu napojení, ukončení a těsnění podél obrubníků, DILATAČNÍích zařízení, odvodňovacích proužků, odvodňovačů, vpustí, šachet ap. – těsnění, tmelení a výplň spar a otvorů – úpravu dilatačních spar a povrchu vrstvy 2. Položka neobsahuje: – úpravu a hutnění podloží – podkladní a konstrukční vrstvy 3. Způsob měření: Měří se metr délkový.
P | 35 | R924912 |  | NÁSTUPIŠTĚ - ZDRSNĚNÝ PÁS ŠÍŘKY 0,40 M Z DLAŽDIC TL. 50 MM | M | 6.88 | 0 | 0 |  |  | 0 | 0 | R položka | 0 | 3 |  |  | 0
PP |  |  |  | dlažba z plně probarveného kompozitního materiálu
VV |  |  |  | "Zdrsněný pás před schodištěm S1 a S2 vč. prořezu, barva šedá - Dle TZ" 6,88 = 6,880 [A] "Celkem: "A = 6,880 [B]
TS |  |  |  | 1. Položka obsahuje: – všechny práce pro zřízení plně funkčního dlážděného bezpečnostního pásu s varovnými a vodicími prvky, tj. včetně lože, ukončení dlažby, její provedení do předepsaného tvaru a pohledové úpravy, výplně spar a otvorů apod. – dodání dlažeb a lože v požadované kvalitě – očištění podkladu, případně zřízení spojovací vrstvy – uložení směsi, dlažby nebo dílců dle předepsaného technologického předpisu – zřízení vrstvy bez rozlišení šířky, pokládání vrstvy po etapách, včetně pracovních spar a spojů – úpravu napojení, ukončení a těsnění podél obrubníků, dilatačních zařízení, odvodňovacích proužků, odvodňovačů, vpustí, šachet ap. – těsnění, tmelení a výplň spar a otvorů – úpravu dilatačních spar a povrchu vrstvy 2. Položka neobsahuje: – úpravu a hutnění podloží – podkladní a konstrukční vrstvy 3. Způsob měření: Měří se metr délkový.
P | 36 | R924912.1 |  | NÁSTUPIŠTĚ - ZDRSNĚNÝ PÁS ŠÍŘKY 0,40 M Z DLAŽDIC TL. 80 MM | M | 3.2 | 0 | 0 |  |  | 0 | 0 | R položka | 0 | 3 |  |  | 0
PP |  |  |  | dlažba z plně probarveného kompozitního materiálu
VV |  |  |  | "Zdrsněný pás před schodištěm mimo prostro nástupiště vč. prořezu, barva šedá - Dle TZ" 3,2 = 3,200 [A] "Celkem: "A = 3,200 [B]
TS |  |  |  | 1. Položka obsahuje: – všechny práce pro zřízení plně funkčního dlážděného bezpečnostního pásu s varovnými a vodicími prvky, tj. včetně lože, ukončení dlažby, její provedení do předepsaného tvaru a pohledové úpravy, výplně spar a otvorů apod. – dodání dlažeb a lože v požadované kvalitě – očištění podkladu, případně zřízení spojovací vrstvy – uložení směsi, dlažby nebo dílců dle předepsaného technologického předpisu – zřízení vrstvy bez rozlišení šířky, pokládání vrstvy po etapách, včetně pracovních spar a spojů – úpravu napojení, ukončení a těsnění podél obrubníků, dilatačních zařízení, odvodňovacích proužků, odvodňovačů, vpustí, šachet ap. – těsnění, tmelení a výplň spar a otvorů – úpravu dilatačních spar a povrchu vrstvy 2. Položka neobsahuje: – úpravu a hutnění podloží – podkladní a konstrukční vrstvy 3. Způsob měření: Měří se metr délkový.
P | 37 | R924914 |  | NÁSTUPIŠTĚ - SIGNÁLNÍ PÁS Z DLAŽDIC S RELIÉFNÍM POVRCHEM TL. 50 MM | M2 | 4.32 | 0 | 0 |  |  | 0 | 0 | R položka | 0 | 3 |  |  | 0
PP
VV |  |  |  | "Varovný a signální pás barva žlutá + barva šedá , včetně prořezu, dle TZ" 0,96+3,36 = 4,320 [A] "Celkem: "A = 4,320 [B]
TS |  |  |  | 1. Položka obsahuje: – všechny práce pro zřízení plně funkčního dlážděného bezpečnostního pásu s varovnými a vodicími prvky, tj. včetně lože, ukončení dlažby, její provedení do předepsaného tvaru a pohledové úpravy, výplně spar a otvorů apod. – dodání dlažeb a lože v požadované kvalitě – očištění podkladu, případně zřízení spojovací vrstvy – uložení směsi, dlažby nebo dílců dle předepsaného technologického předpisu – zřízení vrstvy bez rozlišení šířky, pokládání vrstvy po etapách, včetně pracovních spar a spojů – úpravu napojení, ukončení a těsnění podél obrubníků, dilatačních zařízení, odvodňovacích proužků, odvodňovačů, vpustí, šachet ap. – těsnění, tmelení a výplň spar a otvorů – úpravu dilatačních spar a povrchu vrstvy 2. Položka neobsahuje: – úpravu a hutnění podloží – podkladní a konstrukční vrstvy 3. Způsob měření: Měří se plocha v metrech čtverečných.
P | 38 | R924914.1 |  | NÁSTUPIŠTĚ - SIGNÁLNÍ PÁS Z DLAŽDIC S RELIÉFNÍM POVRCHEM TL. 60 MM | M2 | 21.28 | 0 | 0 |  |  | 0 | 0 | R položka | 0 | 3 |  |  | 0
PP
VV |  |  |  | "Varovný a signální pás mimo prostro nástupiště, barva bílá + barva šedá , včetně prořezu, dle TZ" 12,96+8,32 = 21,280 [A] "Celkem: "A = 21,280 [B]
TS |  |  |  | 1. Položka obsahuje: – všechny práce pro zřízení plně funkčního dlážděného bezpečnostního pásu s varovnými a vodicími prvky, tj. včetně lože, ukončení dlažby, její provedení do předepsaného tvaru a pohledové úpravy, výplně spar a otvorů apod. – dodání dlažeb a lože v požadované kvalitě – očištění podkladu, případně zřízení spojovací vrstvy – uložení směsi, dlažby nebo dílců dle předepsaného technologického předpisu – zřízení vrstvy bez rozlišení šířky, pokládání vrstvy po etapách, včetně pracovních spar a spojů – úpravu napojení, ukončení a těsnění podél obrubníků, dilatačních zařízení, odvodňovacích proužků, odvodňovačů, vpustí, šachet ap. – těsnění, tmelení a výplň spar a otvorů – úpravu dilatačních spar a povrchu vrstvy 2. Položka neobsahuje: – úpravu a hutnění podloží – podkladní a konstrukční vrstvy 3. Způsob měření: Měří se plocha v metrech čtverečných.

## SO 11-12-01.02
SŽDC05 | [14 empty] | 3
S | Stavba: | 5513520013 |  | Rekonstrukce žst. Turnov - Infrastruktura / Rekonstrukce výpravní budovy ŽST Turnov, 3. etapa | [6 empty] | D.2.1.2 | 0 | AspeEsticon | 0 | 2
O | Objekt: | D.2.1.2 |  | Nástupiště | [9 empty] | 0.12 | 2
Typ | Poř. číslo | Kód položky | Varianta | Název položky | MJ | Množství | Jednotková hmotnost | Celková hmotnost |  |  | Jednotková cena |  | Cenové soustavy | 0.21
Dodávka
[9 empty] | Jednotková | Celkem | Jednotková | Celkem |  |  |  | Počet položek s nulovou cenou | 0
O1 |  | SO 11-12-01.02 |  | ŽST Turnov, rekonstrukce nástupiště č. 2 | [6 empty] | 0 | 0
SD |  | 1 |  | Zemní práce | [6 empty] | 0 | 0
P | 1 | 122733 |  | ODKOPÁVKY A PROKOPÁVKY OBECNÉ TŘ. I, ODVOZ DO 3KM | M3 | 1.206 | 0 | 0 |  |  | 0 | 0 | OTSKP 2025 | 0 | 3 |  |  | 0
PP
VV |  |  |  | "Odvoz zeminy - zemní val" "Odtěž. zeminy pro bet. základ nástupištních `L` bloků - Ukončení nástupiště za zarážedlem " 3,86*1,25*0,25 = 1,206 [B] "Celkové množství "1.206000 = 1,206 [D]
TS |  |  |  | položka zahrnuje: - vodorovná a svislá doprava, přemístění, přeložení, manipulace s výkopkem - kompletní provedení vykopávky nezapažené i zapažené - ošetření výkopiště po celou dobu práce v něm vč. klimatických opatření - ztížení vykopávek v blízkosti podzemního vedení, konstrukcí a objektů vč. jejich dočasného zajištění - ztížení pod vodou, v okolí výbušnin, ve stísněných prostorech a pod. - příplatek za lepivost - těžení po vrstvách, pásech a po jiných nutných částech (figurách) - čerpání vody vč. čerpacích jímek, potrubí a pohotovostní čerpací soupravy (viz ustanovení k pol. 1151,2) - potřebné snížení hladiny podzemní vody - těžení a rozpojování jednotlivých balvanů - vytahování a nošení výkopku - svahování a přesvah. svahů do konečného tvaru, výměna hornin v podloží a v pláni znehodnocené klimatickými vlivy - ruční vykopávky, odstranění kořenů a napadávek - pažení, vzepření a rozepření vč. přepažování (vyjma štětových stěn) - úpravu, ochranu a očištění dna, základové spáry, stěn a svahů - zhutnění podloží, případně i svahů vč. svahování - zřízení stupňů v podloží a lavic na svazích, není-li pro tyto práce zřízena samostatná položka - udržování výkopiště a jeho ochrana proti vodě - odvedení nebo obvedení vody v okolí výkopiště a ve výkopišti - třídění výkopku - veškeré pomocné konstrukce umožňující provedení vykopávky (příjezdy, sjezdy, nájezdy, lešení, podpěr. konstr., přemostění, zpevněné plochy, zakrytí a pod.) - nezahrnuje uložení zeminy (na skládku, do násypu) ani poplatky za skládku, vykazují se v položce č.0141**
P | 2 | 17880 |  | ZÁSYP V UZAVŘENÝCH PROSTORÁCH Z NAKUP MATERIÁLŮ | M3 | 1973.7 | 0 | 0 |  |  | 0 | 0 | OTSKP 2025 | 0 | 3 |  |  | 0
PP |  |  |  | zhutněný nenamrzavý materiál, hutněno po vrstavách max. 300mm - dle TZ
VV |  |  |  | "Zásyp nástupiště - zhutněný nenamrzavý materiál, hutněno po vrstavách max. 300mm - dle TZ" "plocha * prum. tl." 2322*0,85 = 1973,700 [A] "Celkem: "A = 1973,700 [B]
TS |  |  |  | Položka zahrnuje: - kompletní provedení zemní konstrukce včetně nákupu a dopravy materiálu dle zadávací dokumentace - úprava ukládaného materiálu vlhčením, tříděním, promícháním nebo vysoušením, příp. jiné úpravy za účelem zlepšení jeho mech. vlastností - hutnění i různé míry hutnění - ošetření úložiště po celou dobu práce v něm vč. klimatických opatření - ztížení v okolí vedení, konstrukcí a objektů a jejich dočasné zajištění - ztížení provádění vč. hutnění ve ztížených podmínkách a stísněných prostorech - ztížené ukládání sypaniny pod vodu - ukládání po vrstvách a po jiných nutných částech (figurách) vč. dosypávek - spouštění a nošení materiálu - výměna částí zemní konstrukce znehodnocené klimatickými vlivy - ruční hutnění a výplň jam a prohlubní v podloží - úprava, očištění, ochrana a zhutnění podloží - udržování úložiště a jeho ochrana proti vodě - odvedení nebo obvedení vody v okolí úložiště a v úložišti - veškeré pomocné konstrukce umožňující provedení zemní konstrukce (příjezdy, sjezdy, nájezdy, lešení, podpěrné konstrukce, přemostění, zpevněné plochy, zakrytí a pod.) Položka nezahrnuje: - x
SD |  | 2 |  | Základy | [6 empty] | 0 | 0
P | 3 | 27211 |  | ZÁKLADY Z DÍLCŮ BETONOVÝCH | M3 | 1.61 | 0 | 0 |  |  | 0 | 0 | OTSKP 2025 | 0 | 3 |  |  | 0
PP
VV |  |  |  | "Prefabrikované základové patky zábradlí Z1 - dle TZ a výkresové dokumentace" "počet * objem" 23*0,07 = 1,610 [A] "Celkem: "A = 1,610 [B]
TS |  |  |  | Položka zahrnuje: - dodání dílce požadovaného tvaru a vlastností, jeho skladování, doprava a osazení do definitivní polohy, včetně komplexní technologie výroby a montáže dílců, ošetření a ochrana dílců, - u dílců betonových tuhé kovové prvky a závěsná oka, - úpravy a zařízení pro uložení a transport dílce, - veškeré požadované úpravy dílců, včetně doplňkových konstrukcí a vybavení, - sestavení dílce na stavbě včetně montážních zařízení, plošin a prahů a pod., - výplň, těsnění a tmelení spár a spojů, - očištění a ošetření úložných ploch, - zednické výpomoce pro montáž dílců, - označení dílce výrobním štítkem nebo jiným způsobem, - úpravy dílce pro dodržení požadované přesnosti jeho osazení, včetně případných měření, - veškerá zařízení pro zajištění stability v každém okamžiku, - další práce dané případně specifikací k příslušnému prefabrik. dílci (úprava pohledových ploch, příp. rubových ploch, osazení měřících zařízení, zkoušení a měření dílců a pod.). Položka nezahrnuje: - x
SD |  | 3 |  | Svislé konstrukce | [6 empty] | 0 | 0
P | 4 | 348173 |  | ZÁBRADLÍ Z DÍLCŮ KOVOVÝCH ŽÁROVĚ ZINK PONOREM S NÁTĚREM | KG | 1005.737 | 0 | 0 |  |  | 0 | 0 | OTSKP 2025 | 0 | 3 |  |  | 0
PP |  |  |  | zábradlí kolem dynamického zarážedla
VV |  |  |  | "Zábradlí nástupištrě I. - dle TZ a výkresové dokumentace" "Zábradlí úsek `C` " 993,517+12,220 = 1005,737 [A] "Celkem: "A = 1005,737 [B]
TS |  |  |  | Položka zahrnuje: - dílenská dokumentace, včetně technologického předpisu spojování, - dodání materiálu v požadované kvalitě a výroba konstrukce (včetně pomůcek, přípravků a prostředků pro výrobu) bez ohledu na náročnost a její hmotnost, - dodání spojovacího materiálu, - zřízení montážních a dilatačních spojů, spar, včetně potřebných úprav, vložek, opracování, očištění a ošetření, - podpěr. konstr. a lešení všech druhů pro montáž konstrukcí i doplňkových, včetně požadovaných otvorů, ochranných a bezpečnostních opatření a základů pro tyto konstrukce a lešení, - montáž konstrukce na staveništi, včetně montážních prostředků a pomůcek a zednických výpomocí, - výplň, těsnění a tmelení spar a spojů, - všechny druhy ocelového kotvení, - dílenskou přejímku a montážní prohlídku, včetně požadovaných dokladů, - zřízení kotevních otvorů nebo jam, nejsou-li částí jiné konstrukce, - osazení kotvení nebo přímo částí konstrukce do podpůrné konstrukce nebo do zeminy, - výplň kotevních otvorů (příp. podlití patních desek) maltou, betonem nebo jinou speciální hmotou, vyplnění jam zeminou, - veškeré druhy protikorozní ochrany a nátěry konstrukcí, - zvláštní spojovací prostředky, rozebíratelnost konstrukce, - ochranná opatření před účinky bludných proudů - ochranu před přepětím. Položka nezahrnuje: - x
SD |  | 4 |  | Vodorovné konstrukce | [6 empty] | 0 | 0
P | 5 | 45131A |  | PODKLADNÍ A VÝPLŇOVÉ VRSTVY Z PROSTÉHO BETONU C20/25 | M3 | 125.752 | 0 | 0 |  |  | 0 | 0 | OTSKP 2025 | 0 | 3 |  |  | 0
PP |  |  |  | Podkladní beton nástupištní prefabrikáty + odvodňovací žlábky
VV |  |  |  | "Podkladní beton nástupištní bloky (délka*plocha)" (600*0,2) = 120,000 [A] "Podkladní beton nástupištní bloky nenástupní ukončovací hrany (délka*plocha)" (8+4,96)*0,2 = 2,592 [B] "Podkladní a fixační beton základové patky zábradlí dle TZ" 2,5 = 2,500 [C] "Odvodňovací žlábky a vpusti DN 100 Nástupiště (délka*plocha) - dle TZ" 9*0,06 = 0,540 [D] "Odvodňovací vany před výtahem - dle TZ" 2*0,06 = 0,120 [E] "Celkové množství "125.752000 = 125,752 [K]
TS |  |  |  | - dodání čerstvého betonu (betonové směsi) požadované kvality, jeho uložení do požadovaného tvaru při jakékoliv hustotě výztuže, konzistenci čerstvého betonu a způsobu hutnění, ošetření a ochranu betonu, - zhotovení nepropustného, mrazuvzdorného betonu a betonu požadované trvanlivosti a vlastností, - užití potřebných přísad a technologií výroby betonu, - zřízení pracovních a dilatačních spar, včetně potřebných úprav, výplně, vložek, opracování, očištění a ošetření, - bednění požadovaných konstr. (i ztracené) s úpravou dle požadované kvality povrchu betonu, včetně odbedňovacích a odskružovacích prostředků, - podpěrné konstr. (skruže) a lešení všech druhů pro bednění, uložení čerstvého betonu, výztuže a doplňkových konstr., vč. požadovaných otvorů, ochranných a bezpečnostních opatření a základů těchto konstrukcí a lešení, - vytvoření kotevních čel, kapes, nálitků, a sedel, - zřízení všech požadovaných otvorů, kapes, výklenků, prostupů, dutin, drážek a pod., vč. ztížení práce a úprav kolem nich, - úpravy pro osazení výztuže, doplňkových konstrukcí a vybavení, - úpravy povrchu pro položení požadované izolace, povlaků a nátěrů, případně vyspravení, - ztížení práce u kabelových a injektážních trubek a ostatních zařízení osazovaných do betonu, - konstrukce betonových kloubů, upevnění kotevních prvků a doplňkových konstrukcí, - nátěry zabraňující soudržnost betonu a bednění, - výplň, těsnění a tmelení spar a spojů, - opatření povrchů betonu izolací proti zemní vlhkosti v částech, kde přijdou do styku se zeminou nebo kamenivem, - případné zřízení spojovací vrstvy u základů, - úpravy pro osazení zařízení ochrany konstrukce proti vlivu bludných proudů
SD |  | 5 |  | Komunikace | [6 empty] | 0 | 0
P | 6 | 501101 |  | ZŘÍZENÍ KONSTRUKČNÍ VRSTVY TĚLESA ŽELEZNIČNÍHO SPODKU ZE ŠTĚRKODRTI NOVÉ | M3 | 1022.645 | 0 | 0 |  |  | 0 | 0 | OTSKP 2025 | 0 | 3 |  |  | 0
PP
VV |  |  |  | "Ukončení nástupiště nástupištní bloky za zarážedlem - dle TZ" 3,86*1,25*0,2 = 0,965 [C] "Dlažba - prostor nástupiště - dle TZ" 2322*0,2 = 464,400 [D] "Zásyp nástupiště - propustný zhutnitelný nenamrzavý materiál - dle TZ" 2322*0,24 = 557,280 [E] "Celkové množství "1022.645000 = 1022,645 [G]
TS |  |  |  | 1. Položka obsahuje: – nákup a dodání štěrkodrtě v požadované kvalitě podle zadávací dokumentace – očištění podkladu, případně zřízení spojovací vrstvy – uložení štěrkodrtě dle předepsaného technologického předpisu – zřízení podkladní nebo konstrukční vrstvy ze štěrkodrtě bez rozlišení šířky, pokládání vrstvy po etapách, případně dílčích vrstvách, včetně pracovních spar a spojů – hutnění na předepsanou míru hutnění – průkazní zkoušky, kontrolní zkoušky a kontrolní měření – úpravu napojení, ukončení a těsnění podél odvodňovacích zařízení, vpustí, šachet apod. – těsnění, tmelení a výplň spar a otvorů – ošetření úložiště po celou dobu práce v něm vč. klimatických opatření – ztížení v okolí inženýrských vedení, konstrukcí a objektů a jejich dočasné zajištění – ztížení provádění včetně hutnění ve ztížených podmínkách a stísněných prostorech – úpravu povrchu vrstvy 2. Položka neobsahuje: X 3. Způsob měření: Měří se metr krychlový.
P | 7 | 58251 | 1 | DLÁŽDĚNÉ KRYTY Z BETONOVÝCH DLAŽDIC DO LOŽE Z KAMENIVA | M2 | 2127.68 | 0 | 0 |  |  | 0 | 0 | OTSKP 2025 | 0 | 3 |  |  | 0
PP |  |  |  | Dlažba tl. 50 mm
VV |  |  |  | "Dlažba tl. 50 mm prostor nástupiště základní 400/400 a 400/200, včetně prořezu, dleTZ třída A, povrch hladký - tryskano/kartáčovaný" 1887,36+240,32 = 2127,680 [A] "Celkem: "A = 2127,680 [B]
TS |  |  |  | Položka zahrnuje: - dodání dlažebního materiálu v požadované kvalitě, dodání materiálu pro předepsané lože v tloušťce předepsané dokumentací a pro předepsanou výplň spar - očištění podkladu - uložení dlažby dle předepsaného technologického předpisu včetně předepsané podkladní vrstvy a předepsané výplně spar - zřízení vrstvy bez rozlišení šířky, pokládání vrstvy po etapách - úpravu napojení, ukončení podél obrubníků, dilatačních zařízení, odvodňovacích proužků, odvodňovačů, vpustí, šachet a pod., nestanoví-li zadávací dokumentace jinak Položka nezahrnuje: - postřiky, nátěry - těsnění podél obrubníků, dilatačních zařízení, odvodňovacích proužků, odvodňovačů, vpustí, šachet a pod.
SD |  | 7 |  | Přidružená stavební výroba | [6 empty] | 0 | 0
P | 8 | 711111 |  | IZOLACE BĚŽNÝCH KONSTRUKCÍ PROTI ZEMNÍ VLHKOSTI ASFALTOVÝMI NÁTĚRY | M2 | 3953.592 | 0 | 0 |  |  | 0 | 0 | OTSKP 2025 | 0 | 3 |  |  | 0
PP |  |  |  | Izolace nástupištních H bloků včetně ukončovacích bloků H/L - 2x nátěr
VV |  |  |  | "Izolace nástupištních L bloků včetně ukončovacích svahových bloků L " "1 x asfaltovým penetračně adhezním nátěrem (Alp) + 2 x asfaltovými nátěry za horka (Aln)" "délka m * šířka m * 3 vrstvy" ((600+8+4,96) * 2,15) * 3 = 3953,592 [A] "Celkové množství "3953.592000 = 3953,592 [E]
TS |  |  |  | položka zahrnuje: - dodání předepsaného izolačního materiálu - očištění a ošetření podkladu, zadávací dokumentace může zahrnout i případné vyspravení - zřízení izolace jako kompletního povlaku, případně komplet. soustavy nebo systému podle příslušného technolog. předpisu - zřízení izolace i jednotlivých vrstev po etapách, včetně pracovních spár a spojů - úprava u okrajů, rohů, hran, dilatačních i pracovních spojů, kotev, obrubníků, dilatačních zařízení, odvodnění, otvorů, neizolovaných míst a pod. - zajištění odvodnění povrchu izolace, včetně odvodnění nejnižších míst, pokud dokumentace pro zadání stavby nestanoví jinak - ochrana izolace do doby zřízení definitivní ochranné vrstvy nebo konstrukce - úprava, očištění a ošetření prostoru kolem izolace - provedení požadovaných zkoušek - nezahrnuje ochranné vrstvy, např. geotextilii
P | 9 | 711112 |  | IZOLACE BĚŽNÝCH KONSTRUKCÍ PROTI ZEMNÍ VLHKOSTI ASFALTOVÝMI PÁSY | M2 | 67.295 | 0 | 0 |  |  | 0 | 0 | OTSKP 2025 | 0 | 3 |  |  | 0
PP
VV |  |  |  | "Ochrana spár mezi nást. prefabrikáty+ spáry ukončovací schodiště dle TZ" "délka ( m ) * šířka ( m )* počet ks" 2,15*0,1*313 = 67,295 [A] "Celkem: "A = 67,295 [B]
TS |  |  |  | Položka zahrnuje: - dodání předepsaného izolačního materiálu - očištění a ošetření podkladu, zadávací dokumentace může zahrnout i případné vyspravení - zřízení izolace jako kompletního povlaku, případně komplet. soustavy nebo systému podle příslušného technolog. předpisu - zřízení izolace i jednotlivých vrstev po etapách, včetně pracovních spár a spojů - úprava u okrajů, rohů, hran, dilatačních i pracovních spojů, kotev, obrubníků, dilatačních zařízení, odvodnění, otvorů, neizolovaných míst a pod. - zajištění odvodnění povrchu izolace, včetně odvodnění nejnižších míst, pokud dokumentace pro zadání stavby nestanoví jinak - ochrana izolace do doby zřízení definitivní ochranné vrstvy nebo konstrukce - úprava, očištění a ošetření prostoru kolem izolace - provedení požadovaných zkoušek Položka nezahrnuje: - ochranné vrstvy, např. geotextilii
SD |  | 8 |  | Potrubí | [6 empty] | 0 | 0
P | 10 | 897541 |  | VPUSŤ ODVOD ŽLABŮ Z POLYMERBETONU SV. ŠÍŘKY DO 100MM | KUS | 2 | 0 | 0 |  |  | 0 | 0 | OTSKP 2025 | 0 | 3 |  |  | 0
PP
VV |  |  |  | "DN 100, Prostor - Nástupiště II. - dle TZ" 1+1 = 2,000 [A] "Celkem: "A = 2,000 [B]
TS |  |  |  | Položka zahrnuje: - dodávku a osazení předepsaného dílce včetně mříže Položka nezahrnuje: - předepsané podkladní konstrukce
P | 11 | R897545 |  | VPUSŤ ODVOD ŽLABŮ Z POLYMERBETONU SV. ŠÍŘKY NAD 300MM | KUS | 2 | 0 | 0 |  |  | 0 | 0 | R položka | 0 | 3 |  |  | 0
PP
VV |  |  |  | "Odvodňovací vany z polymerbetonu před vstupem do výtahu 500/1000 mm s pororoštem dle TZ " 2 = 2,000 [A] "Celkem: "A = 2,000 [B]
TS |  |  |  | položka zahrnuje dodávku a osazení předepsaného dílce včetně mříže nezahrnuje předepsané podkladní konstrukce
SD |  | 9 |  | Ostatní konstrukce a práce | [6 empty] | 0 | 0
P | 12 | 91725 |  | NÁSTUPIŠTNÍ OBRUBNÍKY BETONOVÉ | M | 31 | 0 | 0 |  |  | 0 | 0 | OTSKP 2025 | 0 | 3 |  |  | 0
PP |  |  |  | Ohraničení zpevněné plochy ukončení nástupiště včetně prořezu
VV |  |  |  | "Nástupištní obrubníky tl. 100mm, výšky 250mm do bet. lože C20/25" "Ukončení obou částí nástupiště - dle TZ" 31 = 31,000 [A] "Celkem: "A = 31,000 [B]
TS |  |  |  | Položka zahrnuje: dodání a pokládku betonových obrubníků o rozměrech předepsaných zadávací dokumentací betonové lože i boční betonovou opěrku.
P | 13 | 924420 |  | NÁSTUPIŠTĚ L (H) BEZ KONZOLOVÝCH DESEK | M | 600 | 0 | 0 |  |  | 0 | 0 | OTSKP 2025 | 0 | 3 |  |  | 0
PP |  |  |  | Zřízení nástupní hrany bez prvků ukončení nástupiště, včetně ukončovacího bloku konce nástupiště u koleje č.1
VV |  |  |  | "kolej 5 nástupní hrana(včetně kotvení a MC) dle TZ" 300 = 300,000 [A] "kolej 1 nástupní hrana(včetně kotvení a MC) dle TZ" 160 = 160,000 [B] "kolej 3 nástupní hrana+hran za zarážedlem(včetně kotvení a MC) dle TZ" 120+20 = 140,000 [C] "Celkem: "A+B+C = 600,000 [D]
TS |  |  |  | 1. Položka obsahuje: – dodávku veškerých prvků a částí daného typu nástupiště dle odpovídajících vzorových listů a TKP – zřízení nástupiště typu L nebo H na požadovanou osovou vzdálenost kolejí i výšku nástupní hrany nad TK – slepá zakončení nástupiště – příplatky za ztížené podmínky při práci v kolejišti, např. za překážky na straně koleje ap. 2. Položka neobsahuje: – zemní práce, tj. odkopávky, hloubení rýh, násypy, zásypy ad. – náklady na zřízení zpevněné plochy nástupiště vyjma konzolových desek, např. ze zámkové dlažby, asfaltu ap. včetně konstrukčních vrstev – jiná zakončení nástupiště, např. schůdky apod. – zábradlí, osvětlení, přístřešky, mobiliář nástupiště, orientační a informační systém, kamerový systém, přístupové komunikace ap. 3. Způsob měření: Měří se vždy délka nástupní hrany nástupiště podél přilehlé koleje v metrech délkových, a to i u oboustranných nástupišť.
P | 14 | 924825 |  | NÁSTUPIŠTĚ - UKONČENÍ NÁSTUPIŠŤ RAMPOU TYPU L (H) BEZ KONZOLOVÝCH DESEK | M | 12.96 | 0 | 0 |  |  | 0 | 0 | OTSKP 2025 | 0 | 3 |  |  | 0
PP |  |  |  | Ukončení nástupišť prefabrikátem H/L
VV |  |  |  | "Svahový ukončovací dílec nástupní hrany délky 2m (včetně kotvení a MC) - dle TZ" 2+2+2+2 = 8,000 [A] "Nesvahová ukončovací hrana ( hrana za zarážedlem)" 4,96 = 4,960 [C] "Celkové množství "12.960000 = 12,960 [E]
TS |  |  |  | 1. Položka obsahuje: – dodávku veškerých prvků a částí daného typu nástupiště dle odpovídajících vzorových listů a TKP včetně výplňových desek – zřízení rampy nástupiště typu L nebo H na požadovanou osovou vzdálenost kolejí – příplatky za ztížené podmínky při práci v kolejišti, např. za překážky na straně koleje ap. 2. Položka neobsahuje: – zemní práce, tj. odkopávky, hloubení rýh, násypy, zásypy ad. – náklady na zřízení zpevněné plochy nástupiště vyjma konzolových desek, např. ze zámkové dlažby, asfaltu ap. včetně konstrukčních vrstev – jiná zakončení nástupiště, např. schůdky apod. – zábradlí, osvětlení, přístřešky, mobiliář nástupiště, orientační a informační systém, kamerový systém, přístupové komunikace ap. 3. Způsob měření: Měří se vždy délka nenástupní hrany nástupiště podél přilehlé koleje v metrech délkových, a to i u oboustranných nástupišť.
P | 15 | 93541 |  | ŽLABY Z DÍLCŮ Z POLYMERBETONU SVĚTLÉ ŠÍŘKY DO 100MM VČETNĚ MŘÍŽÍ | M | 8 | 0 | 0 |  |  | 0 | 0 | OTSKP 2025 | 0 | 3 |  |  | 0
PP
VV |  |  |  | "Žlaby nástupiště II. - DN 100 (bez vpustí) - délka dle TZ" 4+4 = 8,000 [A] "Celkem: "A = 8,000 [B]
TS |  |  |  | Položka zahrnuje: -dodávku a uložení dílců žlabu z předepsaného materiálu předepsaných rozměrů včetně mříže - spárování, úpravy vtoku a výtoku - nezahrnuje nutné zemní práce, předepsané lože, obetonování - měří se v metrech běžných délky osy žlabu, odečítají se čistící kusy a vpustě Položka nezahrnuje: - x
P | 16 | R924911 |  | NÁSTUPIŠTĚ - VODICÍ LINIE ŠÍŘKY 0,40 M Z DLAŽDIC S PODÉLNÝMI DRÁŽKAMI TL. 50 MM | M2 | 230.72 | 0 | 0 |  |  | 0 | 0 | R položka | 0 | 3 |  |  | 0
PP |  |  |  | dlažba z plně probarveného kompozitního materiálu
VV |  |  |  | "Vodící linie (šedá+žlutá), přerušení vodící linie (šedá+žlutá), včetně prořezu, dle TZ" 114,56+114,56+0,8+0,8 = 230,720 [A] "Celkem: "A = 230,720 [B]
TS |  |  |  | 1. Položka obsahuje: – všechny práce pro zřízení plně funkčního dlážděného bezpečnostního pásu s varovnými a vodicími prvky, tj. včetně lože, ukončení dlažby, její provedení do předepsaného tvaru a pohledové úpravy, výplně spar a otvorů apod. – dodání dlažeb a lože v požadované kvalitě – očištění podkladu, případně zřízení spojovací vrstvy – uložení směsi, dlažby nebo dílců dle předepsaného technologického předpisu – zřízení vrstvy bez rozlišení šířky, pokládání vrstvy po etapách, včetně pracovních spar a spojů – úpravu napojení, ukončení a těsnění podél obrubníků, DILATAČNÍích zařízení, odvodňovacích proužků, odvodňovačů, vpustí, šachet ap. – těsnění, tmelení a výplň spar a otvorů – úpravu dilatačních spar a povrchu vrstvy 2. Položka neobsahuje: – úpravu a hutnění podloží – podkladní a konstrukční vrstvy 3. Způsob měření: Měří se metr délkový.
P | 17 | R924912 |  | NÁSTUPIŠTĚ - ZDRSNĚNÝ PÁS ŠÍŘKY 0,40 M Z DLAŽDIC TL. 50 MM | M | 3.52 | 0 | 0 |  |  | 0 | 0 | R položka | 0 | 3 |  |  | 0
PP |  |  |  | dlažba z plně probarveného kompozitního materiálu
VV |  |  |  | "Zdrsněný pás před schodištěm do podchodu vč. prořezu, barva šedá - Dle TZ" 3,52 = 3,520 [A] "Celkem: "A = 3,520 [B]
TS |  |  |  | 1. Položka obsahuje: – všechny práce pro zřízení plně funkčního dlážděného bezpečnostního pásu s varovnými a vodicími prvky, tj. včetně lože, ukončení dlažby, její provedení do předepsaného tvaru a pohledové úpravy, výplně spar a otvorů apod. – dodání dlažeb a lože v požadované kvalitě – očištění podkladu, případně zřízení spojovací vrstvy – uložení směsi, dlažby nebo dílců dle předepsaného technologického předpisu – zřízení vrstvy bez rozlišení šířky, pokládání vrstvy po etapách, včetně pracovních spar a spojů – úpravu napojení, ukončení a těsnění podél obrubníků, dilatačních zařízení, odvodňovacích proužků, odvodňovačů, vpustí, šachet ap. – těsnění, tmelení a výplň spar a otvorů – úpravu dilatačních spar a povrchu vrstvy 2. Položka neobsahuje: – úpravu a hutnění podloží – podkladní a konstrukční vrstvy 3. Způsob měření: Měří se metr délkový.
P | 18 | R924914 |  | NÁSTUPIŠTĚ - SIGNÁLNÍ PÁS Z DLAŽDIC S RELIÉFNÍM POVRCHEM TL. 50 MM | M2 | 17.28 | 0 | 0 |  |  | 0 | 0 | R položka | 0 | 3 |  |  | 0
PP
VV |  |  |  | "Varovný a signální pás barva žlutá + barva šedá , včetně prořezu, dle TZ" 2,72+14,56 = 17,280 [A] "Celkem: "A = 17,280 [B]
TS |  |  |  | 1. Položka obsahuje: – všechny práce pro zřízení plně funkčního dlážděného bezpečnostního pásu s varovnými a vodicími prvky, tj. včetně lože, ukončení dlažby, její provedení do předepsaného tvaru a pohledové úpravy, výplně spar a otvorů apod. – dodání dlažeb a lože v požadované kvalitě – očištění podkladu, případně zřízení spojovací vrstvy – uložení směsi, dlažby nebo dílců dle předepsaného technologického předpisu – zřízení vrstvy bez rozlišení šířky, pokládání vrstvy po etapách, včetně pracovních spar a spojů – úpravu napojení, ukončení a těsnění podél obrubníků, dilatačních zařízení, odvodňovacích proužků, odvodňovačů, vpustí, šachet ap. – těsnění, tmelení a výplň spar a otvorů – úpravu dilatačních spar a povrchu vrstvy 2. Položka neobsahuje: – úpravu a hutnění podloží – podkladní a konstrukční vrstvy 3. Způsob měření: Měří se plocha v metrech čtverečných.

## SO 11-12-01.03
SŽDC05 | [14 empty] | 3
S | Stavba: | 5513520013 |  | Rekonstrukce žst. Turnov - Infrastruktura / Rekonstrukce výpravní budovy ŽST Turnov, 3. etapa | [6 empty] | D.2.1.2 | 0 | AspeEsticon | 0 | 2
O | Objekt: | D.2.1.2 |  | Nástupiště | [9 empty] | 0.12 | 2
Typ | Poř. číslo | Kód položky | Varianta | Název položky | MJ | Množství | Jednotková hmotnost | Celková hmotnost |  |  | Jednotková cena |  | Cenové soustavy | 0.21
Dodávka
[9 empty] | Jednotková | Celkem | Jednotková | Celkem |  |  |  | Počet položek s nulovou cenou | 0
O1 |  | SO 11-12-01.03 |  | ŽST Turnov, rekonstrukce nástupiště č. 3 | [6 empty] | 0 | 0
SD |  | 1 |  | Zemní práce | [6 empty] | 0 | 0
P | 1 | 17880 |  | ZÁSYP V UZAVŘENÝCH PROSTORÁCH Z NAKUP MATERIÁLŮ | M3 | 1211.25 | 0 | 0 |  |  | 0 | 0 | OTSKP 2025 | 0 | 3 |  |  | 0
PP |  |  |  | zhutněný nenamrzavý materiál, hutněno po vrstavách max. 300mm - dle TZ
VV |  |  |  | "Zásyp nástupiště - zhutněný nenamrzavý materiál, hutněno po vrstavách max. 300mm - dle TZ" "plocha * prum. tl." 1425*0,85 = 1211,250 [A] "Celkové množství "1211.250000 = 1211,250 [D]
TS |  |  |  | Položka zahrnuje: - kompletní provedení zemní konstrukce včetně nákupu a dopravy materiálu dle zadávací dokumentace - úprava ukládaného materiálu vlhčením, tříděním, promícháním nebo vysoušením, příp. jiné úpravy za účelem zlepšení jeho mech. vlastností - hutnění i různé míry hutnění - ošetření úložiště po celou dobu práce v něm vč. klimatických opatření - ztížení v okolí vedení, konstrukcí a objektů a jejich dočasné zajištění - ztížení provádění vč. hutnění ve ztížených podmínkách a stísněných prostorech - ztížené ukládání sypaniny pod vodu - ukládání po vrstvách a po jiných nutných částech (figurách) vč. dosypávek - spouštění a nošení materiálu - výměna částí zemní konstrukce znehodnocené klimatickými vlivy - ruční hutnění a výplň jam a prohlubní v podloží - úprava, očištění, ochrana a zhutnění podloží - udržování úložiště a jeho ochrana proti vodě - odvedení nebo obvedení vody v okolí úložiště a v úložišti - veškeré pomocné konstrukce umožňující provedení zemní konstrukce (příjezdy, sjezdy, nájezdy, lešení, podpěrné konstrukce, přemostění, zpevněné plochy, zakrytí a pod.) Položka nezahrnuje: - x
SD |  | 4 |  | Vodorovné konstrukce | [6 empty] | 0 | 0
P | 2 | 45131A |  | PODKLADNÍ A VÝPLŇOVÉ VRSTVY Z PROSTÉHO BETONU C20/25 | M3 | 90.08 | 0 | 0 |  |  | 0 | 0 | OTSKP 2025 | 0 | 3 |  |  | 0
PP |  |  |  | Podkladní beton nástupištní prefabrikáty + odvodňovací žlábky
VV |  |  |  | "Podkladní beton nástupištní bloky (délka*plocha)" 440*0,2 = 88,000 [A] "Podkladní beton nástupištní bloky nenástupní ukončovací hrany (délka*plocha)" 8*0,2 = 1,600 [B] "Odvodňovací žlábky a vpusti DN 100 Nástupiště (délka*plocha) - dle TZ" 6*0,06 = 0,360 [C] "Odvodňovací vany před výtahem - dle TZ" 2*0,06 = 0,120 [D] "Celkové množství "90.080000 = 90,080 [I]
TS |  |  |  | - dodání čerstvého betonu (betonové směsi) požadované kvality, jeho uložení do požadovaného tvaru při jakékoliv hustotě výztuže, konzistenci čerstvého betonu a způsobu hutnění, ošetření a ochranu betonu, - zhotovení nepropustného, mrazuvzdorného betonu a betonu požadované trvanlivosti a vlastností, - užití potřebných přísad a technologií výroby betonu, - zřízení pracovních a dilatačních spar, včetně potřebných úprav, výplně, vložek, opracování, očištění a ošetření, - bednění požadovaných konstr. (i ztracené) s úpravou dle požadované kvality povrchu betonu, včetně odbedňovacích a odskružovacích prostředků, - podpěrné konstr. (skruže) a lešení všech druhů pro bednění, uložení čerstvého betonu, výztuže a doplňkových konstr., vč. požadovaných otvorů, ochranných a bezpečnostních opatření a základů těchto konstrukcí a lešení, - vytvoření kotevních čel, kapes, nálitků, a sedel, - zřízení všech požadovaných otvorů, kapes, výklenků, prostupů, dutin, drážek a pod., vč. ztížení práce a úprav kolem nich, - úpravy pro osazení výztuže, doplňkových konstrukcí a vybavení, - úpravy povrchu pro položení požadované izolace, povlaků a nátěrů, případně vyspravení, - ztížení práce u kabelových a injektážních trubek a ostatních zařízení osazovaných do betonu, - konstrukce betonových kloubů, upevnění kotevních prvků a doplňkových konstrukcí, - nátěry zabraňující soudržnost betonu a bednění, - výplň, těsnění a tmelení spar a spojů, - opatření povrchů betonu izolací proti zemní vlhkosti v částech, kde přijdou do styku se zeminou nebo kamenivem, - případné zřízení spojovací vrstvy u základů, - úpravy pro osazení zařízení ochrany konstrukce proti vlivu bludných proudů
SD |  | 5 |  | Komunikace | [6 empty] | 0 | 0
P | 3 | 501101 |  | ZŘÍZENÍ KONSTRUKČNÍ VRSTVY TĚLESA ŽELEZNIČNÍHO SPODKU ZE ŠTĚRKODRTI NOVÉ | M3 | 627 | 0 | 0 |  |  | 0 | 0 | OTSKP 2025 | 0 | 3 |  |  | 0
PP
VV |  |  |  | "Dlažba - prostor nástupiště - dle TZ" 1425*0,2 = 285,000 [C] "Zásyp nástupiště - propustný zhutnitelný nenamrzavý materiál - dle TZ" 1425*0,24 = 342,000 [D] "Celkové množství "627.000000 = 627,000 [E]
TS |  |  |  | 1. Položka obsahuje: – nákup a dodání štěrkodrtě v požadované kvalitě podle zadávací dokumentace – očištění podkladu, případně zřízení spojovací vrstvy – uložení štěrkodrtě dle předepsaného technologického předpisu – zřízení podkladní nebo konstrukční vrstvy ze štěrkodrtě bez rozlišení šířky, pokládání vrstvy po etapách, případně dílčích vrstvách, včetně pracovních spar a spojů – hutnění na předepsanou míru hutnění – průkazní zkoušky, kontrolní zkoušky a kontrolní měření – úpravu napojení, ukončení a těsnění podél odvodňovacích zařízení, vpustí, šachet apod. – těsnění, tmelení a výplň spar a otvorů – ošetření úložiště po celou dobu práce v něm vč. klimatických opatření – ztížení v okolí inženýrských vedení, konstrukcí a objektů a jejich dočasné zajištění – ztížení provádění včetně hutnění ve ztížených podmínkách a stísněných prostorech – úpravu povrchu vrstvy 2. Položka neobsahuje: X 3. Způsob měření: Měří se metr krychlový.
P | 4 | 58251 | 1 | DLÁŽDĚNÉ KRYTY Z BETONOVÝCH DLAŽDIC DO LOŽE Z KAMENIVA | M2 | 1270.4 | 0 | 0 |  |  | 0 | 0 | OTSKP 2025 | 0 | 3 |  |  | 0
PP
VV |  |  |  | "Dlažba prostor nástupiště základní 400/400 a 400/200, včetně prořezu, dleTZ třída A, povrch hladký - tryskano/kartáčovaný" 1091,2+179,2 = 1270,400 [A] "Celkové množství "1270.400000 = 1270,400 [C]
TS |  |  |  | Položka zahrnuje: - dodání dlažebního materiálu v požadované kvalitě, dodání materiálu pro předepsané lože v tloušťce předepsané dokumentací a pro předepsanou výplň spar - očištění podkladu - uložení dlažby dle předepsaného technologického předpisu včetně předepsané podkladní vrstvy a předepsané výplně spar - zřízení vrstvy bez rozlišení šířky, pokládání vrstvy po etapách - úpravu napojení, ukončení podél obrubníků, dilatačních zařízení, odvodňovacích proužků, odvodňovačů, vpustí, šachet a pod., nestanoví-li zadávací dokumentace jinak Položka nezahrnuje: - postřiky, nátěry - těsnění podél obrubníků, dilatačních zařízení, odvodňovacích proužků, odvodňovačů, vpustí, šachet a pod.
SD |  | 7 |  | Přidružená stavební výroba | [6 empty] | 0 | 0
P | 5 | 711111 |  | IZOLACE BĚŽNÝCH KONSTRUKCÍ PROTI ZEMNÍ VLHKOSTI ASFALTOVÝMI NÁTĚRY | M2 | 2889.6 | 0 | 0 |  |  | 0 | 0 | OTSKP 2025 | 0 | 3 |  |  | 0
PP |  |  |  | Izolace nástupištních H bloků včetně ukončovacích bloků H/L - 2x nátěr
VV |  |  |  | "Izolace nástupištních L bloků včetně ukončovacích svahových bloků L " "1 x asfaltovým penetračně adhezním nátěrem (Alp) + 2 x asfaltovými nátěry za horka (Aln)" "délka m * šířka m * 3 vrstvy" (440+8)*2,15*3 = 2889,600 [A] "Celkové množství "2889.600000 = 2889,600 [E]
TS |  |  |  | položka zahrnuje: - dodání předepsaného izolačního materiálu - očištění a ošetření podkladu, zadávací dokumentace může zahrnout i případné vyspravení - zřízení izolace jako kompletního povlaku, případně komplet. soustavy nebo systému podle příslušného technolog. předpisu - zřízení izolace i jednotlivých vrstev po etapách, včetně pracovních spár a spojů - úprava u okrajů, rohů, hran, dilatačních i pracovních spojů, kotev, obrubníků, dilatačních zařízení, odvodnění, otvorů, neizolovaných míst a pod. - zajištění odvodnění povrchu izolace, včetně odvodnění nejnižších míst, pokud dokumentace pro zadání stavby nestanoví jinak - ochrana izolace do doby zřízení definitivní ochranné vrstvy nebo konstrukce - úprava, očištění a ošetření prostoru kolem izolace - provedení požadovaných zkoušek - nezahrnuje ochranné vrstvy, např. geotextilii
P | 6 | 711112 |  | IZOLACE BĚŽNÝCH KONSTRUKCÍ PROTI ZEMNÍ VLHKOSTI ASFALTOVÝMI PÁSY | M2 | 49.02 | 0 | 0 |  |  | 0 | 0 | OTSKP 2025 | 0 | 3 |  |  | 0
PP
VV |  |  |  | "Ochrana spár mezi nást. prefabrikáty+ spáry ukončovací schodiště dle TZ" "délka ( m ) * šířka ( m )* počet ks" 2,15*0,1*228 = 49,020 [A] "Celkové množství "49.020000 = 49,020 [D]
TS |  |  |  | Položka zahrnuje: - dodání předepsaného izolačního materiálu - očištění a ošetření podkladu, zadávací dokumentace může zahrnout i případné vyspravení - zřízení izolace jako kompletního povlaku, případně komplet. soustavy nebo systému podle příslušného technolog. předpisu - zřízení izolace i jednotlivých vrstev po etapách, včetně pracovních spár a spojů - úprava u okrajů, rohů, hran, dilatačních i pracovních spojů, kotev, obrubníků, dilatačních zařízení, odvodnění, otvorů, neizolovaných míst a pod. - zajištění odvodnění povrchu izolace, včetně odvodnění nejnižších míst, pokud dokumentace pro zadání stavby nestanoví jinak - ochrana izolace do doby zřízení definitivní ochranné vrstvy nebo konstrukce - úprava, očištění a ošetření prostoru kolem izolace - provedení požadovaných zkoušek Položka nezahrnuje: - ochranné vrstvy, např. geotextilii
SD |  | 8 |  | Potrubí | [6 empty] | 0 | 0
P | 7 | 897541 |  | VPUSŤ ODVOD ŽLABŮ Z POLYMERBETONU SV. ŠÍŘKY DO 100MM | KUS | 2 | 0 | 0 |  |  | 0 | 0 | OTSKP 2025 | 0 | 3 |  |  | 0
PP
VV |  |  |  | "DN 100, Prostor - Nástupiště III. - dle TZ" 1+1 = 2,000 [A] "Celkové množství "2.000000 = 2,000 [C]
TS |  |  |  | Položka zahrnuje: - dodávku a osazení předepsaného dílce včetně mříže Položka nezahrnuje: - předepsané podkladní konstrukce
P | 8 | R897545 |  | VPUSŤ ODVOD ŽLABŮ Z POLYMERBETONU SV. ŠÍŘKY NAD 300MM | KUS | 2 | 0 | 0 |  |  | 0 | 0 | R položka | 0 | 3 |  |  | 0
PP
VV |  |  |  | "Odvodňovací vany z polymerbetonu před vstupem do výtahu 500/1000 mm s pororoštem dle TZ " 2 = 2,000 [A] "Celkové množství "2.000000 = 2,000 [C]
TS |  |  |  | položka zahrnuje dodávku a osazení předepsaného dílce včetně mříže nezahrnuje předepsané podkladní konstrukce
SD |  | 9 |  | Ostatní konstrukce a práce | [6 empty] | 0 | 0
P | 9 | 91725 |  | NÁSTUPIŠTNÍ OBRUBNÍKY BETONOVÉ | M | 26 | 0 | 0 |  |  | 0 | 0 | OTSKP 2025 | 0 | 3 |  |  | 0
PP |  |  |  | Ohraničení zpevněné plochy ukončení nástupiště včetně prořezu
VV |  |  |  | "Nástupištní obrubníky tl. 100mm, výšky 250mm do bet. lože C20/25" "Ukončení obou částí nástupiště - dle TZ" 26 = 26,000 [A] "Celkové množství "26.000000 = 26,000 [D]
TS |  |  |  | Položka zahrnuje: dodání a pokládku betonových obrubníků o rozměrech předepsaných zadávací dokumentací betonové lože i boční betonovou opěrku.
P | 10 | 924420 |  | NÁSTUPIŠTĚ L (H) BEZ KONZOLOVÝCH DESEK | M | 440 | 0 | 0 |  |  | 0 | 0 | OTSKP 2025 | 0 | 3 |  |  | 0
PP |  |  |  | Zřízení nástupní hrany bez prvků ukončení nástupiště
VV |  |  |  | "kolej 11 nástupní hrana(včetně kotvení a MC) dle TZ" 220 = 220,000 [A] "kolej 13 nástupní hrana(včetně kotvení a MC) dle TZ" 220 = 220,000 [B] "Celkové množství "440.000000 = 440,000 [E]
TS |  |  |  | 1. Položka obsahuje: – dodávku veškerých prvků a částí daného typu nástupiště dle odpovídajících vzorových listů a TKP – zřízení nástupiště typu L nebo H na požadovanou osovou vzdálenost kolejí i výšku nástupní hrany nad TK – slepá zakončení nástupiště – příplatky za ztížené podmínky při práci v kolejišti, např. za překážky na straně koleje ap. 2. Položka neobsahuje: – zemní práce, tj. odkopávky, hloubení rýh, násypy, zásypy ad. – náklady na zřízení zpevněné plochy nástupiště vyjma konzolových desek, např. ze zámkové dlažby, asfaltu ap. včetně konstrukčních vrstev – jiná zakončení nástupiště, např. schůdky apod. – zábradlí, osvětlení, přístřešky, mobiliář nástupiště, orientační a informační systém, kamerový systém, přístupové komunikace ap. 3. Způsob měření: Měří se vždy délka nástupní hrany nástupiště podél přilehlé koleje v metrech délkových, a to i u oboustranných nástupišť.
P | 11 | 924825 |  | NÁSTUPIŠTĚ - UKONČENÍ NÁSTUPIŠŤ RAMPOU TYPU L (H) BEZ KONZOLOVÝCH DESEK | M | 8 | 0 | 0 |  |  | 0 | 0 | OTSKP 2025 | 0 | 3 |  |  | 0
PP |  |  |  | Ukončení nástupišť prefabrikátem H/L
VV |  |  |  | "Svahový ukončovací dílec nástupní hrany délky 2m (včetně kotvení a MC) - dle TZ" 2+2+2+2 = 8,000 [A] "Celkové množství "8.000000 = 8,000 [C]
TS |  |  |  | 1. Položka obsahuje: – dodávku veškerých prvků a částí daného typu nástupiště dle odpovídajících vzorových listů a TKP včetně výplňových desek – zřízení rampy nástupiště typu L nebo H na požadovanou osovou vzdálenost kolejí – příplatky za ztížené podmínky při práci v kolejišti, např. za překážky na straně koleje ap. 2. Položka neobsahuje: – zemní práce, tj. odkopávky, hloubení rýh, násypy, zásypy ad. – náklady na zřízení zpevněné plochy nástupiště vyjma konzolových desek, např. ze zámkové dlažby, asfaltu ap. včetně konstrukčních vrstev – jiná zakončení nástupiště, např. schůdky apod. – zábradlí, osvětlení, přístřešky, mobiliář nástupiště, orientační a informační systém, kamerový systém, přístupové komunikace ap. 3. Způsob měření: Měří se vždy délka nenástupní hrany nástupiště podél přilehlé koleje v metrech délkových, a to i u oboustranných nástupišť.
P | 12 | 93541 |  | ŽLABY Z DÍLCŮ Z POLYMERBETONU SVĚTLÉ ŠÍŘKY DO 100MM VČETNĚ MŘÍŽÍ | M | 5 | 0 | 0 |  |  | 0 | 0 | OTSKP 2025 | 0 | 3 |  |  | 0
PP
VV |  |  |  | "Žlaby nástupiště III. - DN 100 (bez vpustí) - délka dle TZ" 2,5+2,5 = 5,000 [A] "Celkové množství "5.000000 = 5,000 [C]
TS |  |  |  | Položka zahrnuje: -dodávku a uložení dílců žlabu z předepsaného materiálu předepsaných rozměrů včetně mříže - spárování, úpravy vtoku a výtoku - nezahrnuje nutné zemní práce, předepsané lože, obetonování - měří se v metrech běžných délky osy žlabu, odečítají se čistící kusy a vpustě Položka nezahrnuje: - x
P | 13 | R924911 |  | NÁSTUPIŠTĚ - VODICÍ LINIE ŠÍŘKY 0,40 M Z DLAŽDIC S PODÉLNÝMI DRÁŽKAMI TL. 50 MM | M2 | 174.72 | 0 | 0 |  |  | 0 | 0 | R položka | 0 | 3 |  |  | 0
PP |  |  |  | dlažba z plně probarveného kompozitního materiálu
VV |  |  |  | "Vodící linie (šedá+žlutá), přerušení vodící linie (šedá+žlutá), včetně prořezu, dle TZ" 86,72+86,72+0,64+0,64 = 174,720 [A] "Celkové množství "174.720000 = 174,720 [C]
TS |  |  |  | 1. Položka obsahuje: – všechny práce pro zřízení plně funkčního dlážděného bezpečnostního pásu s varovnými a vodicími prvky, tj. včetně lože, ukončení dlažby, její provedení do předepsaného tvaru a pohledové úpravy, výplně spar a otvorů apod. – dodání dlažeb a lože v požadované kvalitě – očištění podkladu, případně zřízení spojovací vrstvy – uložení směsi, dlažby nebo dílců dle předepsaného technologického předpisu – zřízení vrstvy bez rozlišení šířky, pokládání vrstvy po etapách, včetně pracovních spar a spojů – úpravu napojení, ukončení a těsnění podél obrubníků, DILATAČNÍích zařízení, odvodňovacích proužků, odvodňovačů, vpustí, šachet ap. – těsnění, tmelení a výplň spar a otvorů – úpravu dilatačních spar a povrchu vrstvy 2. Položka neobsahuje: – úpravu a hutnění podloží – podkladní a konstrukční vrstvy 3. Způsob měření: Měří se metr délkový.
P | 14 | R924912 |  | NÁSTUPIŠTĚ - ZDRSNĚNÝ PÁS ŠÍŘKY 0,40 M Z DLAŽDIC TL. 50 MM | M | 2.08 | 0 | 0 |  |  | 0 | 0 | R položka | 0 | 3 |  |  | 0
PP |  |  |  | dlažba z plně probarveného kompozitního materiálu
VV |  |  |  | "Zdrsněný pás před schodištěm do podchodu vč. prořezu, barva šedá - Dle TZ" 2,08 = 2,080 [A] "Celkové množství "2.080000 = 2,080 [C]
TS |  |  |  | 1. Položka obsahuje: – všechny práce pro zřízení plně funkčního dlážděného bezpečnostního pásu s varovnými a vodicími prvky, tj. včetně lože, ukončení dlažby, její provedení do předepsaného tvaru a pohledové úpravy, výplně spar a otvorů apod. – dodání dlažeb a lože v požadované kvalitě – očištění podkladu, případně zřízení spojovací vrstvy – uložení směsi, dlažby nebo dílců dle předepsaného technologického předpisu – zřízení vrstvy bez rozlišení šířky, pokládání vrstvy po etapách, včetně pracovních spar a spojů – úpravu napojení, ukončení a těsnění podél obrubníků, dilatačních zařízení, odvodňovacích proužků, odvodňovačů, vpustí, šachet ap. – těsnění, tmelení a výplň spar a otvorů – úpravu dilatačních spar a povrchu vrstvy 2. Položka neobsahuje: – úpravu a hutnění podloží – podkladní a konstrukční vrstvy 3. Způsob měření: Měří se metr délkový.
P | 15 | R924914 |  | NÁSTUPIŠTĚ - SIGNÁLNÍ PÁS Z DLAŽDIC S RELIÉFNÍM POVRCHEM TL. 50 MM | M2 | 7.84 | 0 | 0 |  |  | 0 | 0 | R položka | 0 | 3 |  |  | 0
PP
VV |  |  |  | "Varovný a signální pás barva žlutá + barva šedá , včetně prořezu, dle TZ" 2,24+5,6 = 7,840 [A] "Celkové množství "7.840000 = 7,840 [C]
TS |  |  |  | 1. Položka obsahuje: – všechny práce pro zřízení plně funkčního dlážděného bezpečnostního pásu s varovnými a vodicími prvky, tj. včetně lože, ukončení dlažby, její provedení do předepsaného tvaru a pohledové úpravy, výplně spar a otvorů apod. – dodání dlažeb a lože v požadované kvalitě – očištění podkladu, případně zřízení spojovací vrstvy – uložení směsi, dlažby nebo dílců dle předepsaného technologického předpisu – zřízení vrstvy bez rozlišení šířky, pokládání vrstvy po etapách, včetně pracovních spar a spojů – úpravu napojení, ukončení a těsnění podél obrubníků, dilatačních zařízení, odvodňovacích proužků, odvodňovačů, vpustí, šachet ap. – těsnění, tmelení a výplň spar a otvorů – úpravu dilatačních spar a povrchu vrstvy 2. Položka neobsahuje: – úpravu a hutnění podloží – podkladní a konstrukční vrstvy 3. Způsob měření: Měří se plocha v metrech čtverečných.

## SO 11-12-01.04
SŽDC05 | [14 empty] | 3
S | Stavba: | 5513520013 |  | Rekonstrukce žst. Turnov - Infrastruktura / Rekonstrukce výpravní budovy ŽST Turnov, 3. etapa | [6 empty] | D.2.1.2 | 0 | AspeEsticon | 0 | 2
O | Objekt: | D.2.1.2 |  | Nástupiště | [9 empty] | 0.12 | 2
Typ | Poř. číslo | Kód položky | Varianta | Název položky | MJ | Množství | Jednotková hmotnost | Celková hmotnost |  |  | Jednotková cena |  | Cenové soustavy | 0.21
Dodávka
[9 empty] | Jednotková | Celkem | Jednotková | Celkem |  |  |  | Počet položek s nulovou cenou | 0
O1 |  | SO 11-12-01.04 |  | ŽST Turnov, demolice stávajících nástupišť | [6 empty] | 0 | 0
SD |  | 0 |  | Všeobecné konstrukce a práce | [6 empty] | 0 | 0
P | 1 | 02811 |  | PRŮZKUMNÉ PRÁCE GEOTECHNICKÉ NA POVRCHU | KPL | 1 | 0 | 0 |  |  | 0 | 0 | OTSKP 2025 | 0 | 3 |  |  | 0
PP
VV |  |  |  | "Posouzení vhodnosti zpětného použití zásypových zemin geotechnikem stavby - pro možnost zpětného zásypu nových nástupišť" "stávající nástupiště 1a,1b,2,3 + zpevněné plochy kolem stávající VB" 1 = 1,000 [A] "Celkové množství "1.000000 = 1,000 [D]
TS |  |  |  | Položka zahrnuje: - veškeré náklady spojené s objednatelem požadovanými pracemi Položka nezahrnuje: - x
P | 2 | 02841 |  | PRŮZKUMNÉ PRÁCE ŽIVOTNÍHO PROSTŘEDÍ NA POVRCHU | KPL | 1 | 0 | 0 |  |  | 0 | 0 | OTSKP 2025 | 0 | 3 |  |  | 0
PP
VV |  |  |  | "Rozbory kontaminace - zásypový materiál nástupišť a zpevněných ploch kolem VB" 1 = 1,000 [A] "Celkové množství "1.000000 = 1,000 [C]
TS |  |  |  | Položka zahrnuje: - veškeré náklady spojené s objednatelem požadovanými pracemi Položka nezahrnuje: - x
P | 3 | R015140 | 907 | POPLATKY ZA LIKVIDACŮ ODPADŮ NEKONTAMINOVANÝCH - 17 01 01 BETON Z DEMOLIC OBJEKTŮ, ZÁKLADŮ TV VČETNĚ DOPRAVY | T | 421.94 | 0 | 0 |  |  | 0 | 0 | R položka | 0 | 3 |  |  | 0
PP |  |  |  | EVIDENČNÍ POLOŽKA. Neoceňovat v objektu SO/PS, položka se oceňuje pouze v objektu SO 90-90.
VV |  |  |  | "Nástupiště 1a- dle tabulka výpočtů" 138,87 = 138,870 [A] "Nástupiště 1b- dle tabulka výpočtů" 150,67 = 150,670 [B] "Nástupiště 2- dle tabulka výpočtů" 23,42 = 23,420 [C] "Nástupiště 3 - dle tabulka výpočtů" 46,10 = 46,100 [D] "Centrální přechod- dle tabulka výpočtů" 6,55 = 6,550 [E] "Zpevněné plochy kolem VB- dle tabulka výpočtů" 56,33 = 56,330 [F] "Celkové množství "421.940000 = 421,940 [M]
TS |  |  |  | 1. Položka obsahuje: - veškeré poplatky provozovateli skládky, recyklační linky nebo jiného zařízení na zpracování nebo likvidaci odpadů související s převzetím, uložením, zpracováním nebo likvidací odpadu, - náklady spojené s dopravou odpadu z místa stavby na místo převzetí provozovatelem skládky, recyklační linky nebo jiného zařízení na zpracování nebo likvidaci odpadů - náklady spojené s vyložením a manipulací s materiálem v místě skládky. 2. Položka neobsahuje: - náklady spojené s naložením a manipulací s materiálem. **) 3. Způsob měření: [měrná jednotka - nejčastěji Tuna] určující množství odpadu vytříděného v souladu se zákonem č. 541/2020 Sb., o odpadech, v platném znění. Poznámka: *) U nebezpečných odpadů musí být v doplňujícím popisu položky uvedeno upřesnění nebezpečných vlastností v rozsahu a typu koncentrace nebezpečných látek **) Text se uvede v případech, kdy náklady spojené s naložením a manipulací s materiálem jsou součástí položky dopravy nebo položky zahrnující činnost, která je zdrojem odpadu (např. výkopové práce)
P | 4 | R015320 | 923 | POPLATKY ZA LIKVIDACŮ ODPADŮ NEKONTAMINOVANÝCH - 17 05 04 STÁVAJÍCÍ SYPANÝ MATERIÁL Z NÁSTUPIŠŤ VČETNĚ DOPRAVY | T | 6511.2 | 0 | 0 |  |  | 0 | 0 | R položka | 0 | 3 |  |  | 0
PP |  |  |  | EVIDENČNÍ POLOŽKA. Neoceňovat v objektu SO/PS, položka se oceňuje pouze v objektu SO 90-90.
VV |  |  |  | "Nástupiště 1a- dle tabulka výpočtů" 633,08 = 633,080 [A] "Nástupiště 1b- dle tabulka výpočtů" 671,84 = 671,840 [B] "Nástupiště 2- dle tabulka výpočtů" 2048,92 = 2048,920 [C] "Nástupiště 3 - dle tabulka výpočtů" 2490,40 = 2490,400 [D] "Centrální přechod- dle tabulka výpočtů" 89,56 = 89,560 [E] "Zpevněné plochy kolem VB- dle tabulka výpočtů" 577,40 = 577,400 [F] "Celkové množství "6511.200000 = 6511,200 [M]
TS |  |  |  | 1. Položka obsahuje: - veškeré poplatky provozovateli skládky, recyklační linky nebo jiného zařízení na zpracování nebo likvidaci odpadů související s převzetím, uložením, zpracováním nebo likvidací odpadu, - náklady spojené s dopravou odpadu z místa stavby na místo převzetí provozovatelem skládky, recyklační linky nebo jiného zařízení na zpracování nebo likvidaci odpadů - náklady spojené s vyložením a manipulací s materiálem v místě skládky. 2. Položka neobsahuje: - náklady spojené s naložením a manipulací s materiálem. **) 3. Způsob měření: [měrná jednotka - nejčastěji Tuna] určující množství odpadu vytříděného v souladu se zákonem č. 541/2020 Sb., o odpadech, v platném znění. Poznámka: *) U nebezpečných odpadů musí být v doplňujícím popisu položky uvedeno upřesnění nebezpečných vlastností v rozsahu a typu koncentrace nebezpečných látek **) Text se uvede v případech, kdy náklady spojené s naložením a manipulací s materiálem jsou součástí položky dopravy nebo položky zahrnující činnost, která je zdrojem odpadu (např. výkopové práce)
SD |  | 1 |  | Zemní práce | [6 empty] | 0 | 0
P | 5 | 111203 |  | ODSTRANĚNÍ KŘOVIN S ODVOZEM DO 3KM | M2 | 178 | 0 | 0 |  |  | 0 | 0 | OTSKP 2025 | 0 | 3 |  |  | 0
PP
VV |  |  |  | "Odtsranění keřů a rostlin zadní svah nástupišt č.1a + 1b - štěpkování, odvoz zemní val" "Dle TZ" "Nástupiště 1a" 70 = 70,000 [A] "Nástupiště 1b" 108 = 108,000 [B] "Celkové množství "178.000000 = 178,000 [G]
TS |  |  |  | Položka zahrnuje: - odstranění křovin a stromů do průměru 100 mm - dopravu dřevin na předepsanou vzdálenost - spálení na hromadách nebo štěpkování Položka nezahrnuje: - x
P | 6 | 11332 |  | ODSTRANĚNÍ PODKLADŮ ZPEVNĚNÝCH PLOCH Z KAMENIVA NESTMELENÉHO | M3 | 3255.6 | 0 | 0 |  |  | 0 | 0 | OTSKP 2025 | 0 | 3 |  |  | 0
PP
VV |  |  |  | "Odtěžení sypaných materiálů/zeminy z konstrukce nástupiště. " "Odtěžení konstrukčních vrstev zpevněných ploch. " "Odvoz mezideponie / skládka" "Nástupiště 1a- dle tabulka výpočtů" 316,54 = 316,540 [A] "Nástupiště 1b- dle tabulka výpočtů" 335,92 = 335,920 [B] "Nástupiště 2- dle tabulka výpočtů" 1024,46 = 1024,460 [C] "Nástupiště 3 - dle tabulka výpočtů" 1245,2 = 1245,200 [D] "Centrální přechod- dle tabulka výpočtů" 44,78 = 44,780 [E] "Zpevněné plochy kolem VB- dle tabulka výpočtů" 288,7 = 288,700 [F] "Celkové množství "3255.600000 = 3255,600 [P]
TS |  |  |  | Položka zahrnuje: - veškerou manipulaci s vybouranou sutí a s vybouranými hmotami vč. uložení na skládku. Položka nezahrnuje: - poplatek za skládku, který se vykazuje v položce 0141** (s výjimkou malého množství bouraného materiálu, kde je možné poplatek zahrnout do jednotkové ceny bourání – tento fakt musí být uveden v doplňujícím textu k položce).
P | 7 | 11348 |  | ODSTRANĚNÍ KRYTU ZPEVNĚNÝCH PLOCH Z DLAŽDIC VČETNĚ PODKLADU | M3 | 0.17 | 0 | 0 |  |  | 0 | 0 | OTSKP 2025 | 0 | 3 |  |  | 0
PP
VV |  |  |  | "Demontáž okapový chodníček, očištění dlaždic, uložení na mezideponii" "Dle TZ" 0,17 = 0,170 [A] "Celkové množství "0.170000 = 0,170 [D]
TS |  |  |  | Položka zahrnuje veškerou manipulaci s vybouranou sutí a s vybouranými hmotami vč. uložení na skládku. Nezahrnuje poplatek za skládku, který se vykazuje v položce 0141** (s výjimkou malého množství bouraného materiálu, kde je možné poplatek zahrnout do jednotkové ceny bourání – tento fakt musí být uveden v doplňujícím textu k položce).
P | 8 | 11352 |  | ODSTRANĚNÍ CHODNÍKOVÝCH A SILNIČNÍCH OBRUBNÍKŮ BETONOVÝCH | M | 237 | 0 | 0 |  |  | 0 | 0 | OTSKP 2025 | 0 | 3 |  |  | 0
PP
VV |  |  |  | "Odstranění obrubníků včetně obetonování - dle tab. výpočtů" "Centrální přechod" 34 = 34,000 [A] "Zpevněné plochy kolem VB" 203 = 203,000 [B] "Celkové množství "237.000000 = 237,000 [F]
TS |  |  |  | Položka zahrnuje veškerou manipulaci s vybouranou sutí a s vybouranými hmotami vč. uložení na skládku. Nezahrnuje poplatek za skládku, který se vykazuje v položce 0141** (s výjimkou malého množství bouraného materiálu, kde je možné poplatek zahrnout do jednotkové ceny bourání – tento fakt musí být uveden v doplňujícím textu k položce).
P | 9 | R11329 |  | ODSTRANĚNÍ ZPEVNĚNÝCH PLOCH, PŘÍKOPŮ A RIGOLŮ Z KOSTEK | M3 | 8 | 0 | 0 |  |  | 0 | 0 | R položka | 0 | 3 |  |  | 0
PP
VV |  |  |  | "`Odstranění žlábku z žulových kostek vč. očištění kostek, odvoz mezideponie` `dl.*šířka*tl.` "100*0,40*0,2 = 8,000 [A] "Celkové množství "8.000000 = 8,000 [B]
TS |  |  |  | Položka zahrnuje: - odstranění podkladu - veškerou manipulaci s vybouraným materiálem vč. uložení na skládku. Položka nezahrnuje: - poplatek za skládku, který se vykazuje v položce 0141** (s výjimkou malého množství bouraného materiálu, kde je možné poplatek zahrnout do jednotkové ceny bourání – tento fakt musí být uveden v doplňujícím textu k položce). jednotkové ceny bourání – tento fakt musí být uveden v doplňujícím textu k položce).
P | 10 | R113483 |  | ODSTRANĚNÍ KRYTU ZPEVNĚNÝCH PLOCH Z DLAŽDIC, ODVOZ DO 3KM | M3 | 135.69 | 0 | 0 |  |  | 0 | 0 | R položka | 0 | 3 |  |  | 0
PP
VV |  |  |  | "Rozebrání bet. dlažby, očištění, napaletování vč. dodávky palet,strečová folie, převoz na deponii SŽ" "Nástupiště 1a- dle tabulka výpočtů" 5,1 = 5,100 [A] "Nástupiště 1b- dle tabulka výpočtů" 5,41 = 5,410 [B] "Nástupiště 2- dle tabulka výpočtů" 23,17 = 23,170 [C] "Nástupiště 3 - dle tabulka výpočtů" 28,16 = 28,160 [D] "Centrální přechod- dle tabulka výpočtů" 12,35 = 12,350 [E] "Zpevněné plochy kolem VB- dle tabulka výpočtů" 61,5 = 61,500 [F] "Celkové množství "135.690000 = 135,690 [N]
TS |  |  |  | Položka zahrnuje veškerou manipulaci s vybouranou sutí a s vybouranými hmotami vč. uložení na skládku. Nezahrnuje poplatek za skládku, který se vykazuje v položce 0141** (s výjimkou malého množství bouraného materiálu, kde je možné poplatek zahrnout do jednotkové ceny bourání – tento fakt musí být uveden v doplňujícím textu k položce).
SD |  | 9 |  | Ostatní konstrukce a práce | [6 empty] | 0 | 0
P | 11 | 965311 |  | ROZEBRÁNÍ PŘEJEZDU, PŘECHODU Z DÍLCŮ | M2 | 107.64 | 0 | 0 |  |  | 0 | 0 | OTSKP 2025 | 0 | 3 |  |  | 0
PP |  |  |  | Demontáž panelů centrálního přechodu
VV |  |  |  | "Dle - tabulka výpočtů" "URTŘ vnitřní -plocha* 12ks*12" (3*1,29)*12 = 46,440 [A] "URTŘ vnější - plocha* 24ks" (3*0,85)*24 = 61,200 [B] "Celkové množství "107.640000 = 107,640 [F]
TS |  |  |  | 1. Položka obsahuje: – rozebrání železničního přejezdu nebo přechodu do součástí včetně hrubého očištění – naložení vybouraného materiálu na dopravní prostředek – příplatky za ztížené podmínky při práci v kolejišti, např. za překážky na straně koleje apod. 2. Položka neobsahuje: – náklady na zřízení a odstranění dopravního značení objízdné trasy – odvoz vybouraného materiálu do skladu nebo na likvidaci – poplatky za likvidaci odpadů, nacení se položkami ze ssd 0 3. Způsob měření: Měří se půdorysná plocha (pojízdná nebo pochozí) vlastní přejezdové konstrukce tvořené daným systémem. kolejnice a žlábky se z plochy neodečítají. Do plochy se nezapočítávají ochranné klíny, prahové vpusti apod.
P | 12 | 965312 |  | ROZEBRÁNÍ PŘEJEZDU, PŘECHODU Z DÍLCŮ - ODVOZ (NA LIKVIDACI ODPADŮ NEBO JINÉ URČENÉ MÍSTO) | tkm | 111.81 | 0 | 0 |  |  | 0 | 0 | OTSKP 2025 | 0 | 3 |  |  | 0
PP
VV |  |  |  | "Dle - tabulka výpočtů" 37,27*3 = 111,810 [A] "Celkové množství "111.810000 = 111,810 [C]
TS |  |  |  | 1. Položka obsahuje: – odvoz jakýmkoliv dopravním prostředkem a složení – případné překládky na trase 2. Položka neobsahuje: – naložení vybouraného materiálu na dopravní prostředek (je zahrnuto ve zdrojové položce) – poplatky za likvidaci odpadů, nacení se položkami ze ssd 0 3. Způsob měření: Výměra je sumou součinů tun vybouraného materiálu v původním stavu a k nim příslušných jednotlivých odvozových vzdáleností v kilometrech.
P | 13 | 965521 |  | ROZEBRÁNÍ NÁSTUPIŠTĚ TYPU SUDOP | M | 995 | 0 | 0 |  |  | 0 | 0 | OTSKP 2025 | 0 | 3 |  |  | 0
PP
VV |  |  |  | "Nástupiště 1a" 91+7 = 98,000 [A] "Nástupiště 1b" 97+7 = 104,000 [B] "Nástupiště 2" (174+7)*2 = 362,000 [C] "Nástupiště 3" 220+110+7+7+87 = 431,000 [D] "Celkové množství "995.000000 = 995,000 [I]
TS |  |  |  | 1. Položka obsahuje: – rozebrání nástupiště do součástí včetně hrubého očištění – naložení vybouraného materiálu na dopravní prostředek – příplatky za ztížené podmínky při práci v kolejišti, např. za překážky na straně koleje apod. 2. Položka neobsahuje: – rozebrání krytu a podkladních vrstev zpevněných ploch vyjma nástupištních konzolových desek – zemní práce – odvoz vybouraného materiálu do skladu nebo na likvidaci – poplatky za likvidaci odpadů, nacení se položkami ze ssd 0 3. Způsob měření: Měří se vždy délka nástupní hrany nástupiště podél přilehlé koleje v metrech délkových, a to i u oboustranných nástupišť.
P | 14 | 965522 |  | ROZEBRÁNÍ NÁSTUPIŠTĚ TYPU SUDOP - ODVOZ (NA LIKVIDACI ODPADŮ NEBO JINÉ URČENÉ MÍSTO) | tkm | 2701.32 | 0 | 0 |  |  | 0 | 0 | OTSKP 2025 | 0 | 3 |  |  | 0
PP
VV |  |  |  | "Odvoz prvků nástupiště na deponii SŽ - v obvodu ŽST Turnov vzdálenost do 3km" "Nástupiště 1a- dle tabulka výpočtů" 87,86*3 = 263,580 [A] "Nástupiště 1b- dle tabulka výpočtů" 93,26*3 = 279,780 [B] "Nástupiště 2- dle tabulka výpočtů" 325,92*3 = 977,760 [C] "Nástupiště 3- dle tabulka výpočtů" 393,4*3 = 1180,200 [D] "Celkové množství "2701.320000 = 2701,320 [J]
TS |  |  |  | 1. Položka obsahuje: – odvoz jakýmkoliv dopravním prostředkem a složení – případné překládky na trase 2. Položka neobsahuje: – naložení vybouraného materiálu na dopravní prostředek (je zahrnuto ve zdrojové položce) – poplatky za likvidaci odpadů, nacení se položkami ze ssd 0 3. Způsob měření: Výměra je součtem součinů metrů krychlových tun vybouraného materiálu v původním stavu a jednotlivých vzdáleností v kilometrech.
P | 15 | 96616 |  | BOURÁNÍ KONSTRUKCÍ ZE ŽELEZOBETONU | M3 | 153.57 | 0 | 0 |  |  | 0 | 0 | OTSKP 2025 | 0 | 3 |  |  | 0
PP
VV |  |  |  | "Odbourání ŽB konstrukcí - odvoz mezideponie" "Nástupiště 1a- dle tabulka výpočtů" 56,12 = 56,120 [A] "Nástupiště 1b- dle tabulka výpočtů" 60,87 = 60,870 [B] "Nástupiště 2- dle tabulka výpočtů" 10,18 = 10,180 [C] "Nástupiště 3 - dle tabulka výpočtů" 19,50 = 19,500 [D] "Zpevněné plochy kolem VB - kanal. vpusti +podkladní beton žlábek + schody do VB - dle tabulka výpočtů" 0,75+4,80+1,35 = 6,900 [E] "Celkové množství "153.570000 = 153,570 [L]
TS |  |  |  | Položka zahrnuje: - rozbourání konstrukce bez ohledu na použitou technologii - veškeré pomocné konstrukce (lešení a pod.) - veškerou manipulaci s vybouranou sutí a hmotami včetně uložení na skládku - veškeré další práce plynoucí z technologického předpisu a z platných předpisů Položka nezahrnuje: - poplatek za skládku, který se vykazuje v položce 0141** (s výjimkou malého množství bouraného materiálu, kde je možné poplatek zahrnout do jednotkové ceny bourání – tento fakt musí být uveden v doplňujícím textu k položce)
P | 16 | 966183 |  | DEMONTÁŽ KONSTRUKCÍ KOVOVÝCH S ODVOZEM DO 3KM | T | 5.56 | 0 | 0 |  |  | 0 | 0 | OTSKP 2025 | 0 | 3 |  |  | 0
PP
VV |  |  |  | "Demontáž zábradlí - odvoz deponie SŽ" "Nástupiště 1a- dle tabulka výpočtů" 2,11 = 2,110 [A] "Nástupiště 1b- dle tabulka výpočtů" 2,26 = 2,260 [B] "Nástupiště 2- dle tabulka výpočtů" 0,15 = 0,150 [C] "Nástupiště 3 - dle tabulka výpočtů" 0,97 = 0,970 [D] "Zpevněné plochy kolem VB - dle tabulka výpočtů" 0,07 = 0,070 [E] "Celkové množství "5.560000 = 5,560 [L]
TS |  |  |  | položka zahrnuje: - rozebrání konstrukce bez ohledu na použitou technologii - veškeré pomocné konstrukce (lešení a pod.) - veškerou manipulaci s vybouranou sutí a hmotami včetně uložení na skládku. Nezahrnuje poplatek za skládku, který se vykazuje v položce 0141** (s výjimkou malého množství bouraného materiálu, kde je možné poplatek zahrnout do jednotkové ceny bourání – tento fakt musí být uveden v doplňujícím textu k položce) - veškeré další práce plynoucí z technologického předpisu a z platných předpisů
P | 17 | 96687 |  | VYBOURÁNÍ ULIČNÍCH VPUSTÍ KOMPLETNÍCH | KUS | 5 | 0 | 0 |  |  | 0 | 0 | OTSKP 2025 | 0 | 3 |  |  | 0
PP
VV |  |  |  | "Demontáž stávajícíh kanalizačních vpustí - žlábek z žulových kostek" "Dle TZ" 5 = 5,000 [A] "Celkové množství "5.000000 = 5,000 [D]
TS |  |  |  | Položka zahrnuje: - kompletní bourací práce včetně nezbytného rozsahu zemních prací, - veškerou manipulaci s vybouranou sutí a hmotami včetně uložení na skládku, - veškeré další práce plynoucí z technologického předpisu a z platných předpisů, Položka nezahrnuje: - poplatek za skládku, který se vykazuje v položce 0141** (s výjimkou malého množství bouraného materiálu, kde je možné poplatek zahrnout do jednotkové ceny bourání – tento fakt musí být uveden v doplňujícím textu k položce)

## SO 11-12-01.05
SŽDC05 | [14 empty] | 3
S | Stavba: | 5513520013 |  | Rekonstrukce žst. Turnov - Infrastruktura / Rekonstrukce výpravní budovy ŽST Turnov, 3. etapa | [6 empty] | D.2.1.2 | 0 | AspeEsticon | 0 | 2
O | Objekt: | D.2.1.2 |  | Nástupiště | [9 empty] | 0.12 | 2
Typ | Poř. číslo | Kód položky | Varianta | Název položky | MJ | Množství | Jednotková hmotnost | Celková hmotnost |  |  | Jednotková cena |  | Cenové soustavy | 0.21
Dodávka
[9 empty] | Jednotková | Celkem | Jednotková | Celkem |  |  |  | Počet položek s nulovou cenou | 0
O1 |  | SO 11-12-01.05 |  | ŽST Turnov, provizorní nástupiště | [6 empty] | 0 | 0
SD |  | 0 |  | Všeobecné konstrukce a práce | [6 empty] | 0 | 0
P | 1 | R015130 | 906 | POPLATKY ZA LIKVIDACŮ ODPADŮ NEKONTAMINOVANÝCH - 17 03 02 VYBOURANÝ ASFALTOVÝ BETON BEZ DEHTU VČETNĚ DOPRAVY | T | 43.2 | 0 | 0 |  |  | 0 | 0 | R položka | 0 | 3 |  |  | 0
PP |  |  |  | EVIDENČNÍ POLOŽKA. Neoceňovat v objektu SO/PS, položka se oceňuje pouze v objektu SO 90-90.
VV |  |  |  | "Množství m3 * koef" 27*1,6 = 43,200 [A]
TS |  |  |  | 1. Položka obsahuje: - veškeré poplatky provozovateli skládky, recyklační linky nebo jiného zařízení na zpracování nebo likvidaci odpadů související s převzetím, uložením, zpracováním nebo likvidací odpadu, - náklady spojené s dopravou odpadu z místa stavby na místo převzetí provozovatelem skládky, recyklační linky nebo jiného zařízení na zpracování nebo likvidaci odpadů - náklady spojené s vyložením a manipulací s materiálem v místě skládky. 2. Položka neobsahuje: - náklady spojené s naložením a manipulací s materiálem. **) 3. Způsob měření: [měrná jednotka - nejčastěji Tuna] určující množství odpadu vytříděného v souladu se zákonem č. 541/2020 Sb., o odpadech, v platném znění. Poznámka: *) U nebezpečných odpadů musí být v doplňujícím popisu položky uvedeno upřesnění nebezpečných vlastností v rozsahu a typu koncentrace nebezpečných látek **) Text se uvede v případech, kdy náklady spojené s naložením a manipulací s materiálem jsou součástí položky dopravy nebo položky zahrnující činnost, která je zdrojem odpadu (např. výkopové práce)
P | 2 | R015140 | 907 | POPLATKY ZA LIKVIDACŮ ODPADŮ NEKONTAMINOVANÝCH - 17 01 01 BETON Z DEMOLIC OBJEKTŮ, ZÁKLADŮ TV VČETNĚ DOPRAVY | T | 119.52 | 0 | 0 |  |  | 0 | 0 | R položka | 0 | 3 |  |  | 0
PP |  |  |  | EVIDENČNÍ POLOŽKA. Neoceňovat v objektu SO/PS, položka se oceňuje pouze v objektu SO 90-90.
VV |  |  |  | "Množství m3 * koef" (45,6+3,36+0,84)*2,4 = 119,520 [A] "Celkem: "A = 119,520 [B]
TS |  |  |  | 1. Položka obsahuje: - veškeré poplatky provozovateli skládky, recyklační linky nebo jiného zařízení na zpracování nebo likvidaci odpadů související s převzetím, uložením, zpracováním nebo likvidací odpadu, - náklady spojené s dopravou odpadu z místa stavby na místo převzetí provozovatelem skládky, recyklační linky nebo jiného zařízení na zpracování nebo likvidaci odpadů - náklady spojené s vyložením a manipulací s materiálem v místě skládky. 2. Položka neobsahuje: - náklady spojené s naložením a manipulací s materiálem. **) 3. Způsob měření: [měrná jednotka - nejčastěji Tuna] určující množství odpadu vytříděného v souladu se zákonem č. 541/2020 Sb., o odpadech, v platném znění. Poznámka: *) U nebezpečných odpadů musí být v doplňujícím popisu položky uvedeno upřesnění nebezpečných vlastností v rozsahu a typu koncentrace nebezpečných látek **) Text se uvede v případech, kdy náklady spojené s naložením a manipulací s materiálem jsou součástí položky dopravy nebo položky zahrnující činnost, která je zdrojem odpadu (např. výkopové práce)
P | 3 | R015320 | 923 | POPLATKY ZA LIKVIDACŮ ODPADŮ NEKONTAMINOVANÝCH - 17 05 04 STÁVAJÍCÍ SYPANÝ MATERIÁL Z NÁSTUPIŠŤ VČETNĚ DOPRAVY | T | 673.2 | 0 | 0 |  |  | 0 | 0 | R položka | 0 | 3 |  |  | 0
PP |  |  |  | EVIDENČNÍ POLOŽKA. Neoceňovat v objektu SO/PS, položka se oceňuje pouze v objektu SO 90-90.
VV |  |  |  | "Zásypový materiál z provizorních nástupišt " "Množství m3 * koef" 336,6*2 = 673,200 [A] "Celkem: "A = 673,200 [B]
TS |  |  |  | 1. Položka obsahuje: - veškeré poplatky provozovateli skládky, recyklační linky nebo jiného zařízení na zpracování nebo likvidaci odpadů související s převzetím, uložením, zpracováním nebo likvidací odpadu, - náklady spojené s dopravou odpadu z místa stavby na místo převzetí provozovatelem skládky, recyklační linky nebo jiného zařízení na zpracování nebo likvidaci odpadů - náklady spojené s vyložením a manipulací s materiálem v místě skládky. 2. Položka neobsahuje: - náklady spojené s naložením a manipulací s materiálem. **) 3. Způsob měření: [měrná jednotka - nejčastěji Tuna] určující množství odpadu vytříděného v souladu se zákonem č. 541/2020 Sb., o odpadech, v platném znění. Poznámka: *) U nebezpečných odpadů musí být v doplňujícím popisu položky uvedeno upřesnění nebezpečných vlastností v rozsahu a typu koncentrace nebezpečných látek **) Text se uvede v případech, kdy náklady spojené s naložením a manipulací s materiálem jsou součástí položky dopravy nebo položky zahrnující činnost, která je zdrojem odpadu (např. výkopové práce)
SD |  | 1 |  | Zemní práce | [6 empty] | 0 | 0
P | 4 | 11313 |  | ODSTRANĚNÍ KRYTU ZPEVNĚNÝCH PLOCH S ASFALTOVÝM POJIVEM | M3 | 27 | 0 | 0 |  |  | 0 | 0 | OTSKP 2025 | 0 | 3 |  |  | 0
PP
VV |  |  |  | "Odstranění - pochozí plocha provizorních nástupišť č. IV, VI, VII,VIII + provizorní přístup nástupiště V" "Nástupiště IX - plocha*tl" 113*0,04 = 4,520 [A] "Nástupiště Vpřístup - plocha*tl" 28*0,04 = 1,120 [B] "Nástupiště VI - plocha*tl" 153*0,04 = 6,120 [C] "Nástupiště VII - plocha*tl" 155*0,04 = 6,200 [D] "Nástupiště VIII - plocha*tl" 226*0,04 = 9,040 [E] "Celkem: "A+B+C+D+E = 27,000 [F]
TS |  |  |  | Položka zahrnuje veškerou manipulaci s vybouranou sutí a s vybouranými hmotami vč. uložení na skládku. Nezahrnuje poplatek za skládku, který se vykazuje v položce 0141** (s výjimkou malého množství bouraného materiálu, kde je možné poplatek zahrnout do jednotkové ceny bourání – tento fakt musí být uveden v doplňujícím textu k položce).
P | 5 | 122733 |  | ODKOPÁVKY A PROKOPÁVKY OBECNÉ TŘ. I, ODVOZ DO 3KM | M3 | 507.6 | 0 | 0 |  |  | 0 | 0 | OTSKP 2025 | 0 | 3 |  |  | 0
PP
VV |  |  |  | "Odtěžení rýhy v kolejovém loži pro zřízení nást. hrany - odvoz k recyklaci (žel. svršek) - dle TZ " "dl. nást. IX + V + VI + VII + VIII * plocha" (94+14+154+154+154)*0,3 = 171,000 [A] "Odtěžení zásypu tělesa provizorních nástupišť- odvoz mezideponie" "Nástupiště IX - dl.*prům plocha" 101*0,55 = 55,550 [B] "Nástupiště Vpřístup - dl.*prům plocha" (7*1,05) = 7,350 [C] "Nástupiště VI - dl.*prům plocha" (161*0,55) = 88,550 [D] "Nástupiště VII - dl.*prům plocha" (161*0,55) = 88,550 [E] "Nástupiště VIII - dl.*prům plocha" (161*0,60) = 96,600 [F] "Celkem: "A+B+C+D+E+F = 507,600 [G]
TS |  |  |  | položka zahrnuje: - vodorovná a svislá doprava, přemístění, přeložení, manipulace s výkopkem - kompletní provedení vykopávky nezapažené i zapažené - ošetření výkopiště po celou dobu práce v něm vč. klimatických opatření - ztížení vykopávek v blízkosti podzemního vedení, konstrukcí a objektů vč. jejich dočasného zajištění - ztížení pod vodou, v okolí výbušnin, ve stísněných prostorech a pod. - příplatek za lepivost - těžení po vrstvách, pásech a po jiných nutných částech (figurách) - čerpání vody vč. čerpacích jímek, potrubí a pohotovostní čerpací soupravy (viz ustanovení k pol. 1151,2) - potřebné snížení hladiny podzemní vody - těžení a rozpojování jednotlivých balvanů - vytahování a nošení výkopku - svahování a přesvah. svahů do konečného tvaru, výměna hornin v podloží a v pláni znehodnocené klimatickými vlivy - ruční vykopávky, odstranění kořenů a napadávek - pažení, vzepření a rozepření vč. přepažování (vyjma štětových stěn) - úpravu, ochranu a očištění dna, základové spáry, stěn a svahů - zhutnění podloží, případně i svahů vč. svahování - zřízení stupňů v podloží a lavic na svazích, není-li pro tyto práce zřízena samostatná položka - udržování výkopiště a jeho ochrana proti vodě - odvedení nebo obvedení vody v okolí výkopiště a ve výkopišti - třídění výkopku - veškeré pomocné konstrukce umožňující provedení vykopávky (příjezdy, sjezdy, nájezdy, lešení, podpěr. konstr., přemostění, zpevněné plochy, zakrytí a pod.) - nezahrnuje uložení zeminy (na skládku, do násypu) ani poplatky za skládku, vykazují se v položce č.0141**
P | 6 | 18090 |  | VŠEOBECNÉ ÚPRAVY OSTATNÍCH PLOCH | M2 | 642.6 | 0 | 0 |  |  | 0 | 0 | OTSKP 2025 | 0 | 3 |  |  | 0
PP
VV |  |  |  | "Úprava a zhutnění zadního svahu provizorního nástupiště č. V" (214-25)*3,4 = 642,600 [A] "Celkem: "A = 642,600 [B]
TS |  |  |  | Položka zahrnuje: - úpravu území po uskutečnění stavby, tak jak je požadováno v zadávací dokumentaci Položka nezahrnuje: - práce, pro které jsou uvedeny samostatné položky
P | 7 | R11346 |  | ODSTRANĚNÍ KRYT PROVIZORNÍ Z BETONOVÝCH DÍLCŮ (PANELŮ/ BET. DLAŽBA)VČET PODKL | M2 | 440 | 0 | 0 |  |  | 0 | 0 | R položka | 0 | 3 |  |  | 0
PP
VV |  |  |  | "Demontáž zapanelování provizorního přístupu k nástupištím, nebo zadláždění z vyzískané dlažby - dle TZ" "plocha m2" 440 = 440,000 [A] "Celkem: "A = 440,000 [B]
TS |  |  |  | Položka zahrnuje veškerou manipulaci s vybouranou sutí a s vybouranými hmotami vč. uložení na skládku. Nezahrnuje poplatek za skládku, který se vykazuje v položce 0141** (s výjimkou malého množství bouraného materiálu, kde je možné poplatek zahrnout do jednotkové ceny bourání – tento fakt musí být uveden v doplňujícím textu k položce).
SD |  | 4 |  | Vodorovné konstrukce | [6 empty] | 0 | 0
P | 8 | 45152 |  | PODKLADNÍ A VÝPLŇOVÉ VRSTVY Z KAMENIVA DRCENÉHO | M3 | 321.2 | 0 | 0 |  |  | 0 | 0 | OTSKP 2025 | 0 | 3 |  |  | 0
PP
VV |  |  |  | "Výplň - nástupní hrana - kolejové lože + kamenivo fr 16-22 nástupní a nenástupní hrana kamenivo fr 16-22 - dle TZ" "(přední hrana *plocha + zadní hrana*plocha)" "Nástupiště IX " (101*0,35 ) + (101*0,2) = 55,550 [A] "Nástupiště VI - dl.*prům plocha" (161*0,35) + (161*0,2) = 88,550 [B] "Nástupiště VII - dl.*prům plocha" (161*0,35) + (161*0,2) = 88,550 [C] "Nástupiště VIII - dl.*prům plocha" (161*0,35) + (161*0,2) = 88,550 [D] "Celkem: "A+B+C+D = 321,200 [E]
TS |  |  |  | Položka zahrnuje: - dodávku předepsaného kameniva - mimostaveništní a vnitrostaveništní dopravu a jeho uložení - není-li v zadávací dokumentaci uvedeno jinak, jedná se o nakupovaný materiál Položka nezahrnuje: - x
SD |  | 5 |  | Komunikace | [6 empty] | 0 | 0
P | 9 | 56330 |  | VOZOVKOVÉ VRSTVY ZE ŠTĚRKODRTI | M3 | 218.4 | 0 | 0 |  |  | 0 | 0 | OTSKP 2025 | 0 | 3 |  |  | 0
PP
VV |  |  |  | "Zásyp provizorních nástupišť - propustný zhutnitelný nenamrzavý materiál " "Nástupiště IX - dl.*prům plocha" 101*0,35 = 35,350 [A] "Nástupiště Vpřístup - dl.*prům plocha" (7*0,85) = 5,950 [B] "Nástupiště VI - dl.*prům plocha" (161*0,35) = 56,350 [C] "Nástupiště VII - dl.*prům plocha" (161*0,35) = 56,350 [D] "Nástupiště VIII - dl.*prům plocha" (161*0,40) = 64,400 [E] "Celkem: "A+B+C+D+E = 218,400 [F]
TS |  |  |  | Položka zahrnuje: - dodání kameniva předepsané kvality a zrnitosti - rozprostření a zhutnění vrstvy v předepsané tloušťce - zřízení vrstvy bez rozlišení šířky, pokládání vrstvy po etapách Položka nezahrnuje: - postřiky, nátěry
P | 10 | 56332 |  | VOZOVKOVÉ VRSTVY ZE ŠTĚRKODRTI TL. DO 100MM | M2 | 675 | 0 | 0 |  |  | 0 | 0 | OTSKP 2025 | 0 | 3 |  |  | 0
PP
VV |  |  |  | "Konstrukční vrstvy provizorních nástupišť z ŠD fr. 0-32mm" "Nástupiště IX - plocha" 113 = 113,000 [A] "Nástupiště Vpřístup - plocha" 28 = 28,000 [B] "Nástupiště VI - plocha" 153 = 153,000 [C] "Nástupiště VII - plocha" 155 = 155,000 [D] "Nástupiště VIII - plocha" 226 = 226,000 [E] "Celkem: "A+B+C+D+E = 675,000 [F]
TS |  |  |  | Položka zahrnuje: - dodání kameniva předepsané kvality a zrnitosti - rozprostření a zhutnění vrstvy v předepsané tloušťce - zřízení vrstvy bez rozlišení šířky, pokládání vrstvy po etapách Položka nezahrnuje: - postřiky, nátěry
P | 11 | 574A31 |  | ASFALTOVÝ BETON PRO OBRUSNÉ VRSTVY ACO 8 TL. 40MM | M2 | 675 | 0 | 0 |  |  | 0 | 0 | OTSKP 2025 | 0 | 3 |  |  | 0
PP
VV |  |  |  | "Pochozí plocha provizorních nástupišť č. IV, VI, VII,VIII + provizorní přístup nástupiště V" "Nástupiště IX - plocha" 113 = 113,000 [A] "Nástupiště Vpřístup - plocha" 28 = 28,000 [B] "Nástupiště VI - plocha" 153 = 153,000 [C] "Nástupiště VII - plocha" 155 = 155,000 [D] "Nástupiště VIII - plocha" 226 = 226,000 [E] "Celkem: "A+B+C+D+E = 675,000 [F]
TS |  |  |  | - dodání směsi v požadované kvalitě - očištění podkladu - uložení směsi dle předepsaného technologického předpisu, zhutnění vrstvy v předepsané tloušťce - zřízení vrstvy bez rozlišení šířky, pokládání vrstvy po etapách, včetně pracovních spar a spojů - úpravu napojení, ukončení podél obrubníků, dilatačních zařízení, odvodňovacích proužků, odvodňovačů, vpustí, šachet a pod. - nezahrnuje postřiky, nátěry - nezahrnuje těsnění podél obrubníků, dilatačních zařízení, odvodňovacích proužků, odvodňovačů, vpustí, šachet a pod.
P | 12 | R58301 |  | KRYT PROVIZORNÍ Z BETONOVÝCH DÍLCŮ (PANELŮ/ BET. DLAŽBA) VČET PODKL | M2 | 440 | 0 | 0 |  |  | 0 | 0 | R položka | 0 | 3 |  |  | 0
PP
VV |  |  |  | "Zapanelování provizorního přístupu k nástupištím, dodávka panelů - zhotovitel stavby, nebo zadláždění z vyzískané dlažby - dle TZ" "plocha m2" 440 = 440,000 [A] "Celkem: "A = 440,000 [B]
TS |  |  |  | - dodání dílců v požadované kvalitě, dodání materiálu pro předepsané lože v tloušťce předepsané dokumentací a pro předepsanou výplň spar - očištění podkladu - uložení dílců dle předepsaného technologického předpisu včetně předepsané podkladní vrstvy a předepsané výplně spar - zřízení vrstvy bez rozlišení šířky, pokládání vrstvy po etapách - úpravu napojení, ukončení podél obrubníků, dilatačních zařízení, odvodňovacích proužků, odvodňovačů, vpustí, šachet a pod., nestanoví-li zadávací dokumentace jinak - nezahrnuje postřiky, nátěry - nezahrnuje těsnění podél obrubníků, dilatačních zařízení, odvodňovacích proužků, odvodňovačů, vpustí, šachet a pod.
SD |  | 7 |  | Přidružená stavební výroba | [6 empty] | 0 | 0
P | 13 | R75E226 |  | KONTEJNER MOBILNÍ PROVIZORNÍHO STANOVIŠTĚ MONTÁŽ A DEMONTÁŽ, CENA ZA DRUHÝ A DALŠÍ MĚSÍCE - PRONÁJEM | kus/měsíc | 11 | 0 | 0 |  |  | 0 | 0 | R položka | 0 | 3 |  |  | 0
PP
VV |  |  |  | "Montáž ( včetně základů z bet. panelů zřízení demontáž), demontáž, pronájem objektu provizorního nástupiště dle POV - dle TZ" 11 = 11,000 [A] "Celkem: "A = 11,000 [B]
TS |  |  |  | 1. Položka obsahuje: – měsíční pronájem zařízení určeného položkou – pronájem zařízení včetně pomocného materiálu, úpravy zařízení vyvolané stavebními postupy – naložení vybouraného materiálu na dopravní prostředek – odvoz vybouraného materiálu do skladu nebo na likvidaci 2. Položka neobsahuje: – poplatek za likvidaci odpadů (nacení se dle SSD 0) 3. Způsob měření: Udává se počet kusů kompletní konstrukce za druhý a každý další započatý měsíc.
SD |  | 9 |  | Ostatní konstrukce a práce | [6 empty] | 0 | 0
P | 14 | 916811 |  | ODDĚL OPLOCENÍ S PODSTAVCI DRÁTĚNNÉ - DOD A MONTÁŽ | M | 350 | 0 | 0 |  |  | 0 | 0 | OTSKP 2025 | 0 | 3 |  |  | 0
PP
VV |  |  |  | "Provizorní oplocení - dle TZ" 350 = 350,000 [A] "Celkem: "A = 350,000 [B]
TS |  |  |  | Položka zahrnuje: - dodání zařízení v předepsaném provedení včetně jejich osazení - údržbu po celou dobu trvání funkce - náhradu zničených nebo ztracených kusů - nutnou opravu poškozených částí Položka nezahrnuje: - x
P | 15 | 916813 |  | ODDĚL OPLOCENÍ S PODSTAVCI DRÁTĚNNÉ - DEMONTÁŽ | M | 350 | 0 | 0 |  |  | 0 | 0 | OTSKP 2025 | 0 | 3 |  |  | 0
PP
VV |  |  |  | "Demontáž provizorního oplocení - dle TZ" 350 = 350,000 [A] "Celkem: "A = 350,000 [B]
TS |  |  |  | Položka zahrnuje: - odstranění, demontáž a odklizení materiálu s odvozem na předepsané místo Položka nezahrnuje: - x
P | 16 | 917211 |  | ZÁHONOVÉ OBRUBY Z BETONOVÝCH OBRUBNÍKŮ ŠÍŘ 50MM | M | 62 | 0 | 0 |  |  | 0 | 0 | OTSKP 2025 | 0 | 3 |  |  | 0
PP
VV |  |  |  | "Provizorní přístupy k nástupištím" "Nást. IX " 7+7 = 14,000 [A] "Nást. VI " 7+7 = 14,000 [B] "Nást. VII " 7+7 = 14,000 [C] "Nást. VIII " 7+7 = 14,000 [D] "Zpětné zřízení provizorní přístup z plochy parkoviště" 6 = 6,000 [E] "Celkem: "A+B+C+D+E = 62,000 [F]
TS |  |  |  | Položka zahrnuje: - dodání a pokládku betonových obrubníků o rozměrech předepsaných zadávací dokumentací - betonové lože i boční betonovou opěrku Položka nezahrnuje: - x
P | 17 | 917224 |  | SILNIČNÍ A CHODNÍKOVÉ OBRUBY Z BETONOVÝCH OBRUBNÍKŮ ŠÍŘ 150MM | M | 6 | 0 | 0 |  |  | 0 | 0 | OTSKP 2025 | 0 | 3 |  |  | 0
PP
VV |  |  |  | "Zpětné zřízení provizorní přístup z plochy parkoviště" 6 = 6,000 [E]
TS |  |  |  | Položka zahrnuje: - dodání a pokládku betonových obrubníků o rozměrech předepsaných zadávací dokumentací - betonové lože i boční betonovou opěrku Položka nezahrnuje: - x
P | 18 | 921332 |  | ŽELEZNIČNÍ PŘEJEZD A PŘECHOD ZE ZÁDLAŽBOVÝCH PANELŮ PRO KOLEJ NA BETONOVÝCH PRAŽCÍCH | M2 | 62 | 0 | 0 |  |  | 0 | 0 | OTSKP 2025 | 0 | 3 |  |  | 0
PP
VV |  |  |  | "Vnitřní betonové zádlažbové panelyprovizorních přístupů - plocha *počet přechodů" (7,75*8) = 62,000 [A] "Celkem: "A = 62,000 [B]
TS |  |  |  | 1. Položka obsahuje: – úpravu a hutnění podloží přejezdové konstrukce – dodávku přejezdové konstrukce s veškerými prvky a částmi daného typu přejezdové konstrukce včetně závěrných zídek a jejich betonového základu dle odpovídajících vzorových listů a TKP – montáž přejezdové konstrukce z dílů a součástí na místě při přerušení železničního a silničního provozu – speciální montážní nářadí, závěsné zařízení – ochranné náběhy, koncové i mezilehlé zarážky, podélnou fixaci atd. – příplatky za ztížené podmínky vyskytující se při zřízení přejezdu, např. za překážky na straně koleje ap. 2. Položka neobsahuje: – zřízení, pronájem a odstranění dopravního značení objízdné trasy – úpravy koleje (např. posun pražců, doplnění kolejového lože, směrová a výšková úprava) – silniční panely v přechodu těles a prefabrikované základy pod závěrnými zídkami – prahovou vpusť 3. Způsob měření: Měří se půdorysná plocha (pojízdná nebo pochozí) vlastní přejezdové konstrukce tvořené daným systémem. kolejnice a žlábky se z plochy neodečítají. Do plochy se nezapočítávají ochranné klíny, prahové vpusti apod.
P | 19 | 924211 |  | NÁSTUPIŠTĚ TISCHER ÚROVŇOVÉ JEDNOSTRANNÉ, O. V. 4,50 M, TVÁRNICE + BETONOVÝ OBRUBNÍK | M | 402 | 0 | 0 |  |  | 0 | 0 | OTSKP 2025 | 0 | 3 |  |  | 0
PP
VV |  |  |  | "Provizorní nástupiště IX" 1+90+3 = 94,000 [A] "Provizorní nástupiště VI " 3+150+1 = 154,000 [B] "Provizorní nástupiště VII" 3+150+1 = 154,000 [C] "Celkem: "A+B+C = 402,000 [D]
TS |  |  |  | 1. Položka obsahuje: – dodávku veškerých prvků a částí daného typu nástupiště dle odpovídajících vzorových listů a TKP – zřízení nástupiště Tischer na požadovanou osovou vzdálenost kolejí i výšku nástupní hrany nad TK – náběhy v místech úrovňových přechodů nebo na koncích nástupiště, dále jednoduchá zakončení nástupiště – příplatky za ztížené podmínky při práci v kolejišti, např. za překážky na straně koleje ap. 2. Položka neobsahuje: – zemní práce, tj. odkopávky, hloubení rýh, násypy, zásypy ad. – náklady na zřízení zpevněné plochy nástupiště, např. ze zámkové dlažby, asfaltu ap. včetně konstrukčních vrstev – jiná zakončení nástupiště, např. schůdky apod. 3. Způsob měření: Měří se vždy délka nástupní hrany nástupiště podél přilehlé koleje v metrech délkových, a to i u oboustranných nástupišť.
P | 20 | 924251 |  | NÁSTUPIŠTĚ TISCHER ÚROVŇOVÉ JEDNOSTRANNÉ, O. V. 5,00 M, TVÁRNICE + BETONOVÝ OBRUBNÍK | M | 154 | 0 | 0 |  |  | 0 | 0 | OTSKP 2025 | 0 | 3 |  |  | 0
PP
VV |  |  |  | "Provizorní nástupiště VIII" 1+150+3 = 154,000 [A] "Celkem: "A = 154,000 [B]
TS |  |  |  | 1. Položka obsahuje: – dodávku veškerých prvků a částí daného typu nástupiště dle odpovídajících vzorových listů a TKP – zřízení nástupiště Tischer na požadovanou osovou vzdálenost kolejí i výšku nástupní hrany nad TK – náběhy v místech úrovňových přechodů nebo na koncích nástupiště, dále jednoduchá zakončení nástupiště – příplatky za ztížené podmínky při práci v kolejišti, např. za překážky na straně koleje ap. 2. Položka neobsahuje: – zemní práce, tj. odkopávky, hloubení rýh, násypy, zásypy ad. – náklady na zřízení zpevněné plochy nástupiště, např. ze zámkové dlažby, asfaltu ap. včetně konstrukčních vrstev – jiná zakončení nástupiště, např. schůdky apod. 3. Způsob měření: Měří se vždy délka nástupní hrany nástupiště podél přilehlé koleje v metrech délkových, a to i u oboustranných nástupišť.
P | 21 | 924271 |  | NÁSTUPIŠTĚ TISCHER ÚROVŇOVÉ OBOUSTRANNÉ, O. V. 6,00 M, 2X TVÁRNICE | M | 7 | 0 | 0 |  |  | 0 | 0 | OTSKP 2025 | 0 | 3 |  |  | 0
PP
VV |  |  |  | "Provizorní přístup na nástupiště V" 7 = 7,000 [A] "Celkem: "A = 7,000 [B]
TS |  |  |  | 1. Položka obsahuje: – dodávku veškerých prvků a částí daného typu nástupiště dle odpovídajících vzorových listů a TKP – zřízení nástupiště Tischer na požadovanou osovou vzdálenost kolejí i výšku nástupní hrany nad TK – náběhy v místech úrovňových přechodů nebo na koncích nástupiště, dále jednoduchá zakončení nástupiště – příplatky za ztížené podmínky při práci v kolejišti, např. za překážky na straně koleje ap. 2. Položka neobsahuje: – zemní práce, tj. odkopávky, hloubení rýh, násypy, zásypy ad. – náklady na zřízení zpevněné plochy nástupiště, např. ze zámkové dlažby, asfaltu ap. včetně konstrukčních vrstev – jiná zakončení nástupiště, např. schůdky apod. 3. Způsob měření: Měří se vždy délka nástupní hrany nástupiště podél přilehlé koleje v metrech délkových, a to i u oboustranných nástupišť.
P | 22 | 965311 |  | ROZEBRÁNÍ PŘEJEZDU, PŘECHODU Z DÍLCŮ | M2 | 62 | 0 | 0 |  |  | 0 | 0 | OTSKP 2025 | 0 | 3 |  |  | 0
PP |  |  |  | Rozebrání vnitřních zádlažbových panelů provizorního přístupu
VV |  |  |  | "Demontáž provizorních zádlažbových panelů" "plocha *počet přechodů" (7,75*8) = 62,000 [A] "Celkem: "A = 62,000 [B]
TS |  |  |  | 1. Položka obsahuje: – rozebrání železničního přejezdu nebo přechodu do součástí včetně hrubého očištění – naložení vybouraného materiálu na dopravní prostředek – příplatky za ztížené podmínky při práci v kolejišti, např. za překážky na straně koleje apod. 2. Položka neobsahuje: – náklady na zřízení a odstranění dopravního značení objízdné trasy – odvoz vybouraného materiálu do skladu nebo na likvidaci – poplatky za likvidaci odpadů, nacení se položkami ze ssd 0 3. Způsob měření: Měří se půdorysná plocha (pojízdná nebo pochozí) vlastní přejezdové konstrukce tvořené daným systémem. kolejnice a žlábky se z plochy neodečítají. Do plochy se nezapočítávají ochranné klíny, prahové vpusti apod.
P | 23 | 965312 |  | ROZEBRÁNÍ PŘEJEZDU, PŘECHODU Z DÍLCŮ - ODVOZ (NA LIKVIDACI ODPADŮ NEBO JINÉ URČENÉ MÍSTO) | tkm | 57.384 | 0 | 0 |  |  | 0 | 0 | OTSKP 2025 | 0 | 3 |  |  | 0
PP |  |  |  | Převoz zádlažbových panelů na deponii SŽ v obvodu ŽST Turnov
VV |  |  |  | "počet panelů * hmotnost1ks * 3kmdeponie SŽ" (3*8)*0,797*3 = 57,384 [A]
TS |  |  |  | 1. Položka obsahuje: – odvoz jakýmkoliv dopravním prostředkem a složení – případné překládky na trase 2. Položka neobsahuje: – naložení vybouraného materiálu na dopravní prostředek (je zahrnuto ve zdrojové položce) – poplatky za likvidaci odpadů, nacení se položkami ze ssd 0 3. Způsob měření: Výměra je sumou součinů tun vybouraného materiálu v původním stavu a k nim příslušných jednotlivých odvozových vzdáleností v kilometrech.
P | 24 | 965511 |  | ROZEBRÁNÍ NÁSTUPIŠTĚ TYPU TISCHER | M | 570 | 0 | 0 |  |  | 0 | 0 | OTSKP 2025 | 0 | 3 |  |  | 0
PP |  |  |  | Rozebrání nástupiště IV+V+VI+ rozebrání provizorního přístupu nástupiště III - nástupní + nenástupní hrana, očištění
VV |  |  |  | "Rozebrání nástupní hrany Tischer, očištění" "Dl. nást. hrany Tischer nást. č. IX + V + VI + VII + VIII " 94+14+154+154+154 = 570,000 [A] "Celkem: "A = 570,000 [B]
TS |  |  |  | 1. Položka obsahuje: – rozebrání nástupiště do součástí včetně hrubého očištění – naložení vybouraného materiálu na dopravní prostředek – příplatky za ztížené podmínky při práci v kolejišti, např. za překážky na straně koleje apod. 2. Položka neobsahuje: – rozebrání krytu a podkladních vrstev zpevněných ploch – zemní práce – odvoz vybouraného materiálu do skladu nebo na likvidaci – poplatky za likvidaci odpadů, nacení se položkami ze ssd 0 3. Způsob měření: Měří se vždy délka nástupní hrany nástupiště podél přilehlé koleje v metrech délkových, a to i u oboustranných nástupišť.
P | 25 | 965512 |  | ROZEBRÁNÍ NÁSTUPIŠTĚ TYPU TISCHER - ODVOZ (NA LIKVIDACI ODPADŮ NEBO JINÉ URČENÉ MÍSTO) | tkm | 6897 | 0 | 0 |  |  | 0 | 0 | OTSKP 2025 | 0 | 3 |  |  | 0
PP
VV |  |  |  | "Odvoz prvků nástupiště Tischer na určenou deponii SŽ - vzdálenost do 50km" "délka demontované hran* koef t/m * vzdálenost" 570*0,242*50 = 6897,000 [A] "Celkem: "A = 6897,000 [B]
TS |  |  |  | 1. Položka obsahuje: – odvoz jakýmkoliv dopravním prostředkem a složení – případné překládky na trase 2. Položka neobsahuje: – naložení vybouraného materiálu na dopravní prostředek (je zahrnuto ve zdrojové položce) – poplatky za likvidaci odpadů, nacení se položkami ze ssd 0 3. Způsob měření: Výměra je součtem součinů metrů krychlových tun vybouraného materiálu v původním stavu a jednotlivých vzdáleností v kilometrech.
P | 26 | 966153 |  | BOURÁNÍ KONSTRUKCÍ Z PROST BETONU S ODVOZEM DO 3KM | M3 | 49.8 | 0 | 0 |  |  | 0 | 0 | OTSKP 2025 | 0 | 3 |  |  | 0
PP
VV |  |  |  | "Odbourání bet. obrubníků a podkladních betonů obrubníků + podkl.beton z nástupních hran = dl. * plocha - odvoz mezideponie - dle TZ" 570*0,08 = 45,600 [A] "Odbourání bet. obrubníků a podkladních betonů obrubníků (přístupy)= dl. * plocha - odvoz mezideponie - dle TZ" 56*0,06 = 3,360 [B] "Odbourání bet. obrubníků - napojení na parkoviště= dl. * plocha - odvoz mezideponie - dle TZ" (6*0,06)+(6*0,08) = 0,840 [C] "Celkem: "A+B+C = 49,800 [D]
TS |  |  |  | Položka zahrnuje: - rozbourání konstrukce bez ohledu na použitou technologii - veškeré pomocné konstrukce (lešení a pod.) - veškerou manipulaci s vybouranou sutí a hmotami včetně uložení na skládku - veškeré další práce plynoucí z technologického předpisu a z platných předpisů Položka nezahrnuje: - poplatek za skládku, který se vykazuje v položce 0141** (s výjimkou malého množství bouraného materiálu, kde je možné poplatek zahrnout do jednotkové ceny bourání – tento fakt musí být uveden v doplňujícím textu k položce)

## SO 11-12-01.06
SŽDC05 | [14 empty] | 3
S | Stavba: | 5513520013 |  | Rekonstrukce žst. Turnov - Infrastruktura / Rekonstrukce výpravní budovy ŽST Turnov, 3. etapa | [6 empty] | D.2.1.2 | 0 | AspeEsticon | 0 | 2
O | Objekt: | D.2.1.2 |  | Nástupiště | [9 empty] | 0.12 | 2
Typ | Poř. číslo | Kód položky | Varianta | Název položky | MJ | Množství | Jednotková hmotnost | Celková hmotnost |  |  | Jednotková cena |  | Cenové soustavy | 0.21
Dodávka
[9 empty] | Jednotková | Celkem | Jednotková | Celkem |  |  |  | Počet položek s nulovou cenou | 0
O1 |  | SO 11-12-01.06 |  | ŽST Turnov, sadové úpravy | [6 empty] | 0 | 0
SD |  | 1 |  | Zemní práce | [6 empty] | 0 | 0
P | 1 | 122733 |  | ODKOPÁVKY A PROKOPÁVKY OBECNÉ TŘ. I, ODVOZ DO 3KM | M3 | 5.184 | 0 | 0 |  |  | 0 | 0 | OTSKP 2025 | 0 | 3 |  |  | 0
PP
VV |  |  |  | "Odvoz zeminy - zemní val" "Sadové úpravy - stromy dle TZ" (1,2*1,2*1,2)*3 = 5,184 [A] "Celkové množství "5.184000 = 5,184 [D]
TS |  |  |  | Položka zahrnuje: - vodorovnou a svislou dopravu, přemístění, přeložení, manipulace s výkopkem - kompletní provedení vykopávky nezapažené i zapažené - ošetření výkopiště po celou dobu práce v něm vč. klimatických opatření - ztížení vykopávek v blízkosti podzemního vedení, konstrukcí a objektů vč. jejich dočasného zajištění - ztížení pod vodou, v okolí výbušnin, ve stísněných prostorech a pod. - příplatek za lepivost - těžení po vrstvách, pásech a po jiných nutných částech (figurách) - čerpání vody vč. čerpacích jímek, potrubí a pohotovostní čerpací soupravy (viz ustanovení k pol. 1151,2) - potřebné snížení hladiny podzemní vody - těžení a rozpojování jednotlivých balvanů - vytahování a nošení výkopku - svahování a přesvah. svahů do konečného tvaru, výměna hornin v podloží a v pláni znehodnocené klimatickými vlivy - ruční vykopávky, odstranění kořenů a napadávek - pažení, vzepření a rozepření vč. přepažování (vyjma pažení záporového a štětových stěn) - úpravu, ochranu a očištění dna, základové spáry, stěn a svahů - zhutnění podloží, případně i svahů vč. svahování - zřízení stupňů v podloží a lavic na svazích, není-li pro tyto práce zřízena samostatná položka - udržování výkopiště a jeho ochrana proti vodě - odvedení nebo obvedení vody v okolí výkopiště a ve výkopišti - třídění výkopku - veškeré pomocné konstrukce umožňující provedení vykopávky (příjezdy, sjezdy, nájezdy, lešení, podpěr. konstr., přemostění, zpevněné plochy, zakrytí a pod.) Položka nezahrnuje: - uložení zeminy (na skládku, do násypu) ani poplatky za skládku, vykazují se v položce č.0141**
P | 2 | 18220A |  | ROZPROSTŘENÍ NAKUPOVANÉ ORNICE VE SVAHU | M3 | 192.69 | 0 | 0 |  |  | 0 | 0 | OTSKP 2025 | 0 | 3 |  |  | 0
PP
VV |  |  |  | "Sadové úpravy - dle TZ, včetně nákupu ornice" "SÚ1 + SÚ2 + SÚ3 + SÚ4+ SÚ5 + SÚ6 + SÚ7 + SÚ8 + SÚ9 + SÚ10 + SÚ11 + SÚ12+ SÚ13 + SÚ14 + SÚ15" 16,5+15,5+14+12+18+20,5+20+27+35,5+6+1,73+1,73+1,73 +1,25+1,25 = 192,690 [A] "Celkové množství "192.690000 = 192,690 [D]
TS |  |  |  | Položka zahrnuje: - nákup a dopravu ornice - rozprostření ornice v předepsané tloušťce ve svahu přes 1:5 Položka nezahrnuje: - x
P | 3 | 18311 |  | ZALOŽENÍ ZÁHONU PRO VÝSADBU | M2 | 356 | 0 | 0 |  |  | 0 | 0 | OTSKP 2025 | 0 | 3 |  |  | 0
PP
VV |  |  |  | "Sadové úpravy dle TZ" "Rostliny - SÚ1+SÚ2+SÚ3+SÚ4+SÚ5+SÚ6+SÚ7+SÚ9+SÚ10+SÚ13+SÚ14" 33+31+28+24+36+41+40+71+29+2,5+2,5 = 338,000 [A] "Keře - NV8" 18 = 18,000 [B] "Celkové množství "356.000000 = 356,000 [F]
TS |  |  |  | Položka zahrnuje: - založení záhonu, urovnání, naložení a odvoz odpadu, to vše bez ohledu na sklon terénu Položka nezahrnuje: - x
P | 4 | 18461 |  | MULČOVÁNÍ | M2 | 333 | 0 | 0 |  |  | 0 | 0 | OTSKP 2025 | 0 | 3 |  |  | 0
PP
VV |  |  |  | "Sadové úpravy - mulčovací kůra tl. 50 mm" "SÚ1+SÚ2+SÚ3+SÚ4+SÚ5+SÚ6+SÚ7+SÚ9+SÚ10" 33+31+28+24+36+41+40+71+29 = 333,000 [A] "Celkové množství "333.000000 = 333,000 [D]
TS |  |  |  | položka zahrnuje dodání a rozprostření mulčovací kůry nebo štěpky v předepsané tloušťce nebo mulčovací textilie bez ohledu na sklon terénu, stabilizaci mulče proti erozi, přísady proti vznícení mulče, naložení a odvoz odpadu
P | 5 | 18600 |  | ZALÉVÁNÍ VODOU | M3 | 10 | 0 | 0 |  |  | 0 | 0 | OTSKP 2025 | 0 | 3 |  |  | 0
PP
VV |  |  |  | "Sadové úpravy" 10 = 10,000 [A] "Celkové množství "10.000000 = 10,000 [C]
TS |  |  |  | položka zahrnuje veškerý materiál, výrobky a polotovary, včetně mimostaveništní a vnitrostaveništní dopravy (rovněž přesuny), včetně naložení a složení, případně s uložením
P | 6 | R184A1 |  | VYSAZOVÁNÍ KEŘŮ LISTNATÝCH S BALEM VČETNĚ VÝKOPU JAMKY | KUS | 12 | 0 | 0 |  |  | 0 | 0 | R položka | 0 | 3 |  |  | 0
PP
VV |  |  |  | "Sadové úpravy `Tavolník van Houtteův` plocha NV8 - dle TZ" 12 = 12,000 [A] "Celkové množství "12.000000 = 12,000 [C]
TS |  |  |  | Položka vysazování keřů zahrnuje dodávku projektem předepsaných keřů, hloubení jamek (min. rozměry pro keře 30/30/30cm) s event. výměnou půdy, s hnojením anorganickým hnojivem a přídavkem organického hnojiva dle PD, zálivku, a pod. položka zahrnuje veškerý materiál, výrobky a polotovary, včetně mimostaveništní a vnitrostaveništní dopravy (rovněž přesuny), včetně naložení a složení, případně s uložením
P | 7 | R184A11 |  | VYSAZOVÁNÍ ROSTLIN S BALEM VČETNĚ VÝKOPU JAMKY | KUS | 1365 | 0 | 0 |  |  | 0 | 0 | R položka | 0 | 3 |  |  | 0
PP
VV |  |  |  | "Sadové úpravy - rostliny - dle TZ" "SÚ1+SÚ2+SÚ3+SÚ4+SÚ5+SÚ6+SÚ7+SÚ9+SÚ10+SÚ13+SÚ14" 132+124+112+96+144+164+160+284+145+4 = 1365,000 [A] "Celkové množství "1365.000000 = 1365,000 [D]
TS |  |  |  | Položka zahrnuje: - dodávku projektem předepsaných keřů - hloubení jamek (min. rozměry pro keře 30/30/30cm) s event. výměnou půdy, s hnojením anorganickým hnojivem a přídavkem organického hnojiva dle PD, zálivku, a pod. - veškerý materiál, výrobky a polotovary, včetně mimostaveništní a vnitrostaveništní dopravy (rovněž přesuny), včetně naložení a složení, případně s uložením Položka nezahrnuje: - x
P | 8 | R184B27 |  | VYSAZOVÁNÍ STROMŮ LISTNATÝCH V KONTEJNERU OBVOD KMENE DO 20CM, PODCHOZÍ VÝŠ MIN 2,2M | KUS | 3 | 0 | 0 |  |  | 0 | 0 | R položka | 0 | 3 |  |  | 0
PP
VV |  |  |  | "Sadové úpravy - JAVOR BABYKA `ELSRIJK, včetně ochrany z kůlů a úvazků, dle TZ" 1+1+1 = 3,000 [A] "Celkové množství "3.000000 = 3,000 [C]
TS |  |  |  | Položka zahrnuje: - dodávku projektem předepsaných stromů - hloubení jamek (min. rozměry pro stromy min. 1,5 násobek balu výpěstku) s event. výměnou půdy, s hnojením anorganickým hnojivem a přídavkem organického hnojiva min. 5kg pro stromy - zálivku - kůly, chráničky ke stromům nebo ochrana stromů nátěrem a pod. - položka zahrnuje veškerý materiál, výrobky a polotovary, včetně mimostaveništní a vnitrostaveništní dopravy (rovněž přesuny), včetně naložení a složení, případně s uložením Položka nezahrnuje: - x Způsob měření: - obvod kmene se měří ve výšce 1,00m nad zemí.
SD |  | 2 |  | Základy | [6 empty] | 0 | 0
P | 9 | 21461A |  | SEPARAČNÍ GEOTEXTILIE DO 100G/M2 | M2 | 362.8 | 0 | 0 |  |  | 0 | 0 | OTSKP 2025 | 0 | 3 |  |  | 0
PP
VV |  |  |  | "Sadové úpravy - netkaná geotextílie černá 100g/M2, včetně plastových kolíků pro uchycení" "SÚ1 + SÚ2 + SÚ3 + SÚ4+ SÚ5 + SÚ6 + SÚ7 + SÚ8 + SÚ9 + SÚ10 + SÚ11 + SÚ12+ SÚ13 + SÚ14 + SÚ15 " 33+31+28+24+36+41+40+18+71+29+3,4+3,4+0+2,5+2,5 = 362,800 [A] "Celkové množství "362.800000 = 362,800 [D]
TS |  |  |  | Položka zahrnuje: - dodávku předepsané geotextilie - úpravu, očištění a ochranu podkladu - přichycení k podkladu, případně zatížení - úpravy spojů a zajištění okrajů - úpravy pro odvodnění - nutné přesahy (nezapočítávají se do výměry) - mimostaveništní a vnitrostaveništní dopravu Položka nezahrnuje: - x
SD |  | 4 |  | Vodorovné konstrukce | [6 empty] | 0 | 0
P | 10 | R45859 |  | VÝPLŇ ZA OPĚRAMI A ZDMI Z OKRASNÉHO KAMENE | M3 | 1.49 | 0 | 0 |  |  | 0 | 0 | R položka | 0 | 3 |  |  | 0
PP
VV |  |  |  | "Sadové úpravy - Úprava ploch kamenem - sklaničkový čedič dle TZ" "plocha*tl." (18+3,4+3,4+2,5+2,5)*0,05 = 1,490 [A] "Celkové množství "1.490000 = 1,490 [D]
TS |  |  |  | Položka zahrnuje: - dodávku předepsaného kamene - mimostaveništní a vnitrostaveništní dopravu a jeho uložení - není-li v zadávací dokumentaci uvedeno jinak, jedná se o nakupovaný materiál Položka nezahrnuje: - x
SD |  | 7 |  | Přidružená stavební výroba | [6 empty] | 0 | 0
P | 11 | 711507 |  | OCHRANA IZOLACE NA POVRCHU Z PE FÓLIE | M2 | 6 | 0 | 0 |  |  | 0 | 0 | OTSKP 2025 | 0 | 3 |  |  | 0
PP
VV |  |  |  | "SÚ14+SÚ15 , délka (m) * výška (m) "(6*0,5)+(6*0,5) = 6,000 [A] "Celkové množství "6.000000 = 6,000 [B]
TS |  |  |  | Položka zahrnuje: - dodání předepsaného ochranného materiálu - zřízení ochrany izolace Položka nezahrnuje: - x

## SO 11-13-01
SŽDC05 | [14 empty] | 3
S | Stavba: | 5513520013 |  | Rekonstrukce žst. Turnov - Infrastruktura / Rekonstrukce výpravní budovy ŽST Turnov, 3. etapa | [6 empty] | D.2.1.3 | 0 | AspeEsticon | 0 | 2
O | Objekt: | D.2.1.3 |  | Přejezdy a přechody | [9 empty] | 0.12 | 2
Typ | Poř. číslo | Kód položky | Varianta | Název položky | MJ | Množství | Jednotková hmotnost | Celková hmotnost |  |  | Jednotková cena |  | Cenové soustavy | 0.21
Dodávka
[9 empty] | Jednotková | Celkem | Jednotková | Celkem |  |  |  | Počet položek s nulovou cenou | 0
O1 |  | SO 11-13-01 |  | Železniční přejezd v ev. km 28,815 (P3182) | [6 empty] | 0 | 0
SD |  | 0 |  | Všeobecné konstrukce a práce | [6 empty] | 0 | 0
P | 1 | R015130 | 906 | POPLATKY ZA LIKVIDACŮ ODPADŮ NEKONTAMINOVANÝCH - 17 03 02 VYBOURANÝ ASFALTOVÝ BETON BEZ DEHTU VČETNĚ DOPRAVY | T | 13.948 | 0 | 0 |  |  | 0 | 0 | R položka | 0 | 3 |  |  | 0
PP |  |  |  | EVIDENČNÍ POLOŽKA. Neoceňovat v objektu SO/PS, položka se oceňuje pouze v objektu SO 90-90.
VV |  |  |  | "demontáž přejezdové konstrukce z asfaltého betonu "5,75*1,350*0,172*2,2 = 2,937 [A] "demontáž stávajícího asfaltového krytu vozovky (stavajici plochy asfaltu) "(25,271+24,778)*0,1*2,2 = 11,011 [B] "Celkové množství "13.948000 = 13,948 [C]
TS |  |  |  | 1. Položka obsahuje: - veškeré poplatky provozovateli skládky, recyklační linky nebo jiného zařízení na zpracování nebo likvidaci odpadů související s převzetím, uložením, zpracováním nebo likvidací odpadu, - náklady spojené s dopravou odpadu z místa stavby na místo převzetí provozovatelem skládky, recyklační linky nebo jiného zařízení na zpracování nebo likvidaci odpadů - náklady spojené s vyložením a manipulací s materiálem v místě skládky. 2. Položka neobsahuje: - náklady spojené s naložením a manipulací s materiálem. **) 3. Způsob měření: [měrná jednotka - nejčastěji Tuna] určující množství odpadu vytříděného v souladu se zákonem č. 541/2020 Sb., o odpadech, v platném znění. Poznámka: *) U nebezpečných odpadů musí být v doplňujícím popisu položky uvedeno upřesnění nebezpečných vlastností v rozsahu a typu koncentrace nebezpečných látek **) Text se uvede v případech, kdy náklady spojené s naložením a manipulací s materiálem jsou součástí položky dopravy nebo položky zahrnující činnost, která je zdrojem odpadu (např. výkopové práce)
P | 2 | R015140 | 907 | POPLATKY ZA LIKVIDACŮ ODPADŮ NEKONTAMINOVANÝCH - 17 01 01 BETON Z DEMOLIC OBJEKTŮ, ZÁKLADŮ TV VČETNĚ DOPRAVY | T | 0.212 | 0 | 0 |  |  | 0 | 0 | R položka | 0 | 3 |  |  | 0
PP |  |  |  | EVIDENČNÍ POLOŽKA. Neoceňovat v objektu SO/PS, položka se oceňuje pouze v objektu SO 90-90.
VV |  |  |  | "Patky DZ "0,212 = 0,212 [A]
TS |  |  |  | 1. Položka obsahuje: - veškeré poplatky provozovateli skládky, recyklační linky nebo jiného zařízení na zpracování nebo likvidaci odpadů související s převzetím, uložením, zpracováním nebo likvidací odpadu, - náklady spojené s dopravou odpadu z místa stavby na místo převzetí provozovatelem skládky, recyklační linky nebo jiného zařízení na zpracování nebo likvidaci odpadů - náklady spojené s vyložením a manipulací s materiálem v místě skládky. 2. Položka neobsahuje: - náklady spojené s naložením a manipulací s materiálem. **) 3. Způsob měření: [měrná jednotka - nejčastěji Tuna] určující množství odpadu vytříděného v souladu se zákonem č. 541/2020 Sb., o odpadech, v platném znění. Poznámka: *) U nebezpečných odpadů musí být v doplňujícím popisu položky uvedeno upřesnění nebezpečných vlastností v rozsahu a typu koncentrace nebezpečných látek **) Text se uvede v případech, kdy náklady spojené s naložením a manipulací s materiálem jsou součástí položky dopravy nebo položky zahrnující činnost, která je zdrojem odpadu (např. výkopové práce)
P | 3 | R015260 | 918 | POPLATKY ZA LIKVIDACŮ ODPADŮ NEKONTAMINOVANÝCH - 07 02 99 PRYŽOVÉ PODLOŽKY (ŽEL. SVRŠEK) VČETNĚ DOPRAVY | T | 0.048 | 0 | 0 |  |  | 0 | 0 | R položka | 0 | 3 |  |  | 0
PP |  |  |  | EVIDENČNÍ POLOŽKA. Neoceňovat v objektu SO/PS, položka se oceňuje pouze v objektu SO 90-90.
VV |  |  |  | 0,048 = 0,048 [A]
TS |  |  |  | 1. Položka obsahuje: - veškeré poplatky provozovateli skládky, recyklační linky nebo jiného zařízení na zpracování nebo likvidaci odpadů související s převzetím, uložením, zpracováním nebo likvidací odpadu, - náklady spojené s dopravou odpadu z místa stavby na místo převzetí provozovatelem skládky, recyklační linky nebo jiného zařízení na zpracování nebo likvidaci odpadů - náklady spojené s vyložením a manipulací s materiálem v místě skládky. 2. Položka neobsahuje: - náklady spojené s naložením a manipulací s materiálem. **) 3. Způsob měření: [měrná jednotka - nejčastěji Tuna] určující množství odpadu vytříděného v souladu se zákonem č. 541/2020 Sb., o odpadech, v platném znění. Poznámka: *) U nebezpečných odpadů musí být v doplňujícím popisu položky uvedeno upřesnění nebezpečných vlastností v rozsahu a typu koncentrace nebezpečných látek **) Text se uvede v případech, kdy náklady spojené s naložením a manipulací s materiálem jsou součástí položky dopravy nebo položky zahrnující činnost, která je zdrojem odpadu (např. výkopové práce)
P | 4 | R015330 | 924 | POPLATKY ZA LIKVIDACŮ ODPADŮ NEKONTAMINOVANÝCH - 17 05 04 KAMENNÁ SUŤ VČETNĚ DOPRAVY | T | 63.055 | 0 | 0 |  |  | 0 | 0 | R položka | 0 | 3 |  |  | 0
PP |  |  |  | EVIDENČNÍ POLOŽKA. Neoceňovat v objektu SO/PS, položka se oceňuje pouze v objektu SO 90-90.
VV |  |  |  | "mnozstvi odstranenych podkladnich vrstev vozovky (nové plochy asfaltu) "(18,615+19,635)*0,2*2,1 = 16,065 [A] "mnozstvi odstranene zeminy pod podkladnimi vrstvami (nove plochy asfaltu) "(18,615+19,635)*0,585*2,1 = 46,990 [B] "Celkové množství "63.055000 = 63,055 [C]
TS |  |  |  | 1. Položka obsahuje: - veškeré poplatky provozovateli skládky, recyklační linky nebo jiného zařízení na zpracování nebo likvidaci odpadů související s převzetím, uložením, zpracováním nebo likvidací odpadu, - náklady spojené s dopravou odpadu z místa stavby na místo převzetí provozovatelem skládky, recyklační linky nebo jiného zařízení na zpracování nebo likvidaci odpadů - náklady spojené s vyložením a manipulací s materiálem v místě skládky. 2. Položka neobsahuje: - náklady spojené s naložením a manipulací s materiálem. **) 3. Způsob měření: [měrná jednotka - nejčastěji Tuna] určující množství odpadu vytříděného v souladu se zákonem č. 541/2020 Sb., o odpadech, v platném znění. Poznámka: *) U nebezpečných odpadů musí být v doplňujícím popisu položky uvedeno upřesnění nebezpečných vlastností v rozsahu a typu koncentrace nebezpečných látek **) Text se uvede v případech, kdy náklady spojené s naložením a manipulací s materiálem jsou součástí položky dopravy nebo položky zahrnující činnost, která je zdrojem odpadu (např. výkopové práce)
SD |  | 1 |  | Zemní práce | [6 empty] | 0 | 0
P | 5 | 11332A |  | ODSTRANĚNÍ PODKLADŮ ZPEVNĚNÝCH PLOCH Z KAMENIVA NESTMELENÉHO - BEZ DOPRAVY | M3 | 30.026 | 0 | 0 |  |  | 0 | 0 | OTSKP 2025 | 0 | 3 |  |  | 0
PP
VV |  |  |  | "odstranění podkladních vrstev v komunikaci (nove plochy asfaltu) "(18,615+19,635)*(0,2+0,585) = 30,026 [A]
TS |  |  |  | Položka zahrnuje: - veškerou manipulaci s vybouranou sutí a s vybouranými hmotami, kromě vodorovné dopravy, vč. uložení na skládku. Položka nezahrnuje: - vodorovnou dopravu - poplatek za skládku, který se vykazuje v položce 0141** (s výjimkou malého množství bouraného materiálu, kde je možné poplatek zahrnout do jednotkové ceny bourání – tento fakt musí být uveden v doplňujícím textu k položce).
P | 6 | 11372A |  | FRÉZOVÁNÍ ZPEVNĚNÝCH PLOCH ASFALTOVÝCH - BEZ DOPRAVY | M3 | 5.005 | 0 | 0 |  |  | 0 | 0 | OTSKP 2025 | 0 | 3 |  |  | 0
PP
VV |  |  |  | "plocha odstranění asfaltových vrstev komunikace (stavajici plochy asfaltu) "(25.271+24.779)*0.100 = 5,005 [A]
TS |  |  |  | Položka zahrnuje: - veškerou manipulaci s vybouranou sutí a s vybouranými hmotami, kromě vodorovné dopravy, vč. uložení na skládku. Položka nezahrnuje: - vodorovnou dopravu - poplatek za skládku, který se vykazuje v položce 0141** (s výjimkou malého množství bouraného materiálu, kde je možné poplatek zahrnout do jednotkové ceny bourání – tento fakt musí být uveden v doplňujícím textu k položce).
P | 7 | 17310 |  | ZEMNÍ KRAJNICE A DOSYPÁVKY SE ZHUTNĚNÍM | M3 | 0.833 | 0 | 0 |  |  | 0 | 0 | OTSKP 2025 | 0 | 3 |  |  | 0
PP
VV |  |  |  | "nezpevněná krajnice š. 0,5m a tl. 0,10m: "(3.363+3.720+4.778+4.797)*0.5*0.10 = 0,833 [A]
TS |  |  |  | Položka zahrnuje: - kompletní provedení zemní konstrukce vč. výběru vhodného materiálu - úprava ukládaného materiálu vlhčením, tříděním, promícháním nebo vysoušením, příp. jiné úpravy za účelem zlepšení jeho mech. vlastností - hutnění i různé míry hutnění - ošetření úložiště po celou dobu práce v něm vč. klimatických opatření - ztížení v okolí vedení, konstrukcí a objektů a jejich dočasné zajištění - ztížení provádění vč. hutnění ve ztížených podmínkách a stísněných prostorech - ztížené ukládání sypaniny pod vodu - ukládání po vrstvách a po jiných nutných částech (figurách) vč. dosypávek - spouštění a nošení materiálu - výměna částí zemní konstrukce znehodnocené klimatickými vlivy - ruční hutnění - svahování, hutnění a uzavírání povrchů svahů - udržování úložiště a jeho ochrana proti vodě - odvedení nebo obvedení vody v okolí úložiště a v úložišti - veškeré pomocné konstrukce umožňující provedení zemní konstrukce (příjezdy, sjezdy, nájezdy, lešení, podpěrné konstrukce, přemostění, zpevněné plochy, zakrytí a pod.) Položka nezahrnuje: - x
P | 8 | 18110 |  | ÚPRAVA PLÁNĚ SE ZHUTNĚNÍM V HORNINĚ TŘ. I | M2 | 38.25 | 0 | 0 |  |  | 0 | 0 | OTSKP 2025 | 0 | 3 |  |  | 0
PP
VV |  |  |  | "plocha komunikace (nove plochy asfaltu) "18.615+19.635 = 38,250 [A]
TS |  |  |  | Položka zahrnuje: - úpravu pláně včetně vyrovnání výškových rozdílů. Míru zhutnění určuje projekt. Položka nezahrnuje: - x
SD |  | 2 |  | Základy | [6 empty] | 0 | 0
P | 9 | 21461C |  | SEPARAČNÍ GEOTEXTILIE DO 300G/M2 | M2 | 6 | 0 | 0 |  |  | 0 | 0 | OTSKP 2025 | 0 | 3 |  |  | 0
PP
VV |  |  |  | "separační a filtrační geotextilie 250 g/m2viz vzorový řez příloha č. 2.004 "1*6 = 6,000 [A]
TS |  |  |  | Položka zahrnuje: - dodávku předepsané geotextilie - úpravu, očištění a ochranu podkladu - přichycení k podkladu, případně zatížení - úpravy spojů a zajištění okrajů - úpravy pro odvodnění - nutné přesahy (nezapočítávají se do výměry) - mimostaveništní a vnitrostaveništní dopravu Položka nezahrnuje: - x
SD |  | 5 |  | Komunikace | [6 empty] | 0 | 0
P | 10 | 56313 |  | VOZOVKOVÉ VRSTVY Z MECHANICKY ZPEVNĚNÉHO KAMENIVA TL. DO 150MM | M2 | 38.25 | 0 | 0 |  |  | 0 | 0 | OTSKP 2025 | 0 | 3 |  |  | 0
PP
VV |  |  |  | "mechanicky zpevněné kamenivo (MZK) tl. 150 mm (nove plochy asfaltu) "38,250 = 38,250 [A]
TS |  |  |  | Položka zahrnuje: - dodání kameniva předepsané kvality a zrnitosti - rozprostření a zhutnění vrstvy v předepsané tloušťce - zřízení vrstvy bez rozlišení šířky, pokládání vrstvy po etapách Položka nezahrnuje: - postřiky, nátěry
P | 11 | 56330 |  | VOZOVKOVÉ VRSTVY ZE ŠTĚRKODRTI | M3 | 6.503 | 0 | 0 |  |  | 0 | 0 | OTSKP 2025 | 0 | 3 |  |  | 0
PP
VV |  |  |  | "štěrkodrť (ŠD) tř. B fr. 0/63 mm tl. 170 mm (nove plochy asfaltu) "38,25*0,17 = 6,503 [A]
TS |  |  |  | Položka zahrnuje: - dodání kameniva předepsané kvality a zrnitosti - rozprostření a zhutnění vrstvy v předepsané tloušťce - zřízení vrstvy bez rozlišení šířky, pokládání vrstvy po etapách Položka nezahrnuje: - postřiky, nátěry
P | 12 | 56333 |  | VOZOVKOVÉ VRSTVY ZE ŠTĚRKODRTI TL. DO 150MM | M2 | 38.25 | 0 | 0 |  |  | 0 | 0 | OTSKP 2025 | 0 | 3 |  |  | 0
PP
VV |  |  |  | "zhutněná úložná vrstva ze štěrkodrtě fr. 0/32 mm, tl. min. 150 mm (nove plochy asfaltu) "38,25 = 38,250 [A]
TS |  |  |  | Položka zahrnuje: - dodání kameniva předepsané kvality a zrnitosti - rozprostření a zhutnění vrstvy v předepsané tloušťce - zřízení vrstvy bez rozlišení šířky, pokládání vrstvy po etapách Položka nezahrnuje: - postřiky, nátěry
P | 13 | 56334 |  | VOZOVKOVÉ VRSTVY ZE ŠTĚRKODRTI TL. DO 200MM | M2 | 38.25 | 0 | 0 |  |  | 0 | 0 | OTSKP 2025 | 0 | 3 |  |  | 0
PP
VV |  |  |  | "štěrkodrť (ŠD) tř. B fr. 0/63 mm tl. 200 mm (nove plochy asfaltu) "38,250 = 38,250 [A]
TS |  |  |  | Položka zahrnuje: - dodání kameniva předepsané kvality a zrnitosti - rozprostření a zhutnění vrstvy v předepsané tloušťce - zřízení vrstvy bez rozlišení šířky, pokládání vrstvy po etapách Položka nezahrnuje: - postřiky, nátěry
P | 14 | 572121 |  | INFILTRAČNÍ POSTŘIK ASFALTOVÝ DO 1,0KG/M2 | M2 | 38.25 | 0 | 0 |  |  | 0 | 0 | OTSKP 2025 | 0 | 3 |  |  | 0
PP
VV |  |  |  | "infiltrační postřik PI 0,5 kg/m2 (nove plochy asfaltu) "38,250 = 38,250 [A]
TS |  |  |  | Položka zahrnuje: - dodání všech předepsaných materiálů pro postřiky v předepsaném množství - provedení dle předepsaného technologického předpisu - zřízení vrstvy bez rozlišení šířky, pokládání vrstvy po etapách - úpravu napojení, ukončení Položka nezahrnuje: - x
P | 15 | 572211 |  | SPOJOVACÍ POSTŘIK Z ASFALTU DO 0,5KG/M2 | M2 | 38.25 | 0 | 0 |  |  | 0 | 0 | OTSKP 2025 | 0 | 3 |  |  | 0
PP
VV |  |  |  | "spojovací postřik PSA 0,5 kg/m2 (nove plochy asfaltu) "38,250 = 38,250 [A]
TS |  |  |  | Položka zahrnuje: - dodání všech předepsaných materiálů pro postřiky v předepsaném množství - provedení dle předepsaného technologického předpisu - zřízení vrstvy bez rozlišení šířky, pokládání vrstvy po etapách - úpravu napojení, ukončení Položka nezahrnuje: - x
P | 16 | 574A33 |  | ASFALTOVÝ BETON PRO OBRUSNÉ VRSTVY ACO 11 TL. 40MM | M2 | 38.25 | 0 | 0 |  |  | 0 | 0 | OTSKP 2025 | 0 | 3 |  |  | 0
PP
VV |  |  |  | "asfaltový beton pro obrusnou vrstvu ACO 11 (ABS II) tl. 40 mm (nove plochy asfaltu) "38,250 = 38,250 [A]
TS |  |  |  | Položka zahrnuje: - dodání směsi v požadované kvalitě - očištění podkladu - uložení směsi dle předepsaného technologického předpisu, zhutnění vrstvy v předepsané tloušťce - zřízení vrstvy bez rozlišení šířky, pokládání vrstvy po etapách, včetně pracovních spar a spojů - úpravu napojení, ukončení podél obrubníků, dilatačních zařízení, odvodňovacích proužků, odvodňovačů, vpustí, šachet a pod. Položka nezahrnuje: - postřiky, nátěry - těsnění podél obrubníků, dilatačních zařízení, odvodňovacích proužků, odvodňovačů, vpustí, šachet a pod.
P | 17 | 574E56 |  | ASFALTOVÝ BETON PRO PODKLADNÍ VRSTVY ACP 16+, 16S TL. 60MM | M2 | 38.25 | 0 | 0 |  |  | 0 | 0 | OTSKP 2025 | 0 | 3 |  |  | 0
PP
VV |  |  |  | "asfaltový beton pro podkladní vrstvu ACP 16+ (OKS I) tl. 60 mm (nove plochy asfaltu) "38,250 = 38,250 [A]
TS |  |  |  | Položka zahrnuje: - dodání směsi v požadované kvalitě - očištění podkladu - uložení směsi dle předepsaného technologického předpisu, zhutnění vrstvy v předepsané tloušťce - zřízení vrstvy bez rozlišení šířky, pokládání vrstvy po etapách, včetně pracovních spar a spojů - úpravu napojení, ukončení podél obrubníků, dilatačních zařízení, odvodňovacích proužků, odvodňovačů, vpustí, šachet a pod. Položka nezahrnuje: - postřiky, nátěry - těsnění podél obrubníků, dilatačních zařízení, odvodňovacích proužků, odvodňovačů, vpustí, šachet a pod.
P | 18 | 58920 |  | VÝPLŇ SPAR MODIFIKOVANÝM ASFALTEM | M | 20.06 | 0 | 0 |  |  | 0 | 0 | OTSKP 2025 | 0 | 3 |  |  | 0
PP
VV |  |  |  | "asfaltová zálivka v místě napojení nové a stávající komunikace, v místě mezi závěrnou zídku a novou komunikací (viz. Situace přejezdu) "6,270+5,42+4,6+3,77 = 20,060 [A]
TS |  |  |  | Položka zahrnuje: - dodávku předepsaného materiálu - vyčištění a výplň spar tímto materiálem Položka nezahrnuje: - x
SD |  | 9 |  | Ostatní konstrukce a práce | [6 empty] | 0 | 0
P | 19 | 914113 |  | DOPRAVNÍ ZNAČKY ZÁKLADNÍ VELIKOSTI OCELOVÉ NEREFLEXNÍ - DEMONTÁŽ | KUS | 4 | 0 | 0 |  |  | 0 | 0 | OTSKP 2025 | 0 | 3 |  |  | 0
PP
VV |  |  |  | "demontáž silničního dopravního značení ze stávajících sloupků, značky A32a + P6 "2+2 = 4,000 [A]
TS |  |  |  | Položka zahrnuje: - odstranění, demontáž a odklizení materiálu s odvozem na předepsané místo Položka nezahrnuje: - x
P | 20 | 914281 |  | DOPRAV ZNAČKY ZVĚTŠ VEL HLINÍK TŘ RA3 - DOD A MONT | KUS | 2 | 0 | 0 |  |  | 0 | 0 | OTSKP 2025 | 0 | 3 |  |  | 0
PP
VV |  |  |  | "osazení dopravního značení na výstražné skříně: A32a „Výstražný kříž pro železniční přejezd jednokolejný“ - reflexní se žlutým zvýrazněním tř. III (Fluorescentní fólie). "2 = 2,000 [A]
TS |  |  |  | Položka zahrnuje: - dodávku a montáž značek v požadovaném provedení Položka nezahrnuje: - x
P | 21 | 914923 |  | SLOUPKY A STOJKY DZ Z OCEL TRUBEK DO PATKY DEMONTÁŽ | KUS | 4 | 0 | 0 |  |  | 0 | 0 | OTSKP 2025 | 0 | 3 |  |  | 0
PP
VV |  |  |  | 2+2 = 4,000 [A]
TS |  |  |  | Položka zahrnuje: - odstranění, demontáž a odklizení materiálu s odvozem na předepsané místo Položka nezahrnuje: - x
P | 22 | 919112 |  | ŘEZÁNÍ ASFALTOVÉHO KRYTU VOZOVEK TL DO 100MM | M | 10.4 | 0 | 0 |  |  | 0 | 0 | OTSKP 2025 | 0 | 3 |  |  | 0
PP
VV |  |  |  | "řez vrstvami komunikace v místě napojení "10,40 = 10,400 [A]
TS |  |  |  | Položka zahrnuje: - řezání vozovkové vrstvy v předepsané tloušťce - spotřeba vody Položka nezahrnuje: - x
P | 23 | 921930 |  | ANTIKOROZNÍ PROVEDENÍ UPEVŇOVADEL A JINÉHO DROBNÉHO KOLEJIVA | M | 6 | 0 | 0 |  |  | 0 | 0 | OTSKP 2025 | 0 | 3 |  |  | 0
PP
VV |  |  |  | "upevňovadla s antikorozní úpravou v oblasti přejezdové konstrukce, rozdělení `u` "6 = 6,000 [A]
TS |  |  |  | (Položka je příplatkovou jakožto materiálový rozdíl oproti standardnímu upevnění. Samostatně ji tedy nelze použít.) 1. Položka obsahuje: – antikorozní provedení určených částí upevnění žárovým zinkováním nebo jiným vhodným způsobem ve výrobním závodu – příplatky za ztížené podmínky vyskytující se při zřízení kolejových vah, např. za překážky na straně koleje apod. 2. Položka neobsahuje: – dodávku materiálu, je součástí položek zřízení koleje nebo přejezdu 3. Způsob měření: Měří se metr délkový.
P | 24 | 965321 |  | ROZEBRÁNÍ PŘEJEZDU, PŘECHODU OSTATNÍCH | M2 | 8.625 | 0 | 0 |  |  | 0 | 0 | OTSKP 2025 | 0 | 3 |  |  | 0
PP
VV |  |  |  | "odstranění stávající asfaltové přejezdové konstrukce "1,5*5,75 = 8,625 [A]
TS |  |  |  | 1. Položka obsahuje: – rozebrání železničního přejezdu nebo přechodu do součástí včetně hrubého očištění – naložení vybouraného materiálu na dopravní prostředek – příplatky za ztížené podmínky při práci v kolejišti, např. za překážky na straně koleje apod. 2. Položka neobsahuje: – náklady na zřízení a odstranění dopravního značení objízdné trasy – odvoz vybouraného materiálu do skladu nebo na likvidaci – poplatky za likvidaci odpadů, nacení se položkami ze ssd 0 3. Způsob měření: Měří se půdorysná plocha (pojízdná nebo pochozí) vlastní přejezdové konstrukce tvořené daným systémem. kolejnice a žlábky se z plochy neodečítají. Do plochy se nezapočítávají ochranné klíny, prahové vpusti apod.
P | 25 | 96618B |  | BOURÁNÍ KONSTRUKCÍ KOVOVÝCH - DOPRAVA | tkm | 1.83 | 0 | 0 |  |  | 0 | 0 | OTSKP 2025 | 0 | 3 |  |  | 0
PP
VV |  |  |  | "odvoz do 3 km " "odpad ze stávající přejezdová kce "0,568*3 = 1,704 [B] "odpad z demontovaného dopravního značení "0,042*3 = 0,126 [C] "Celkové množství "1.830000 = 1,830 [D]
TS |  |  |  | Položka zahrnuje: - samostatnou dopravu suti a vybouraných hmot Položka nezahrnuje: - x Způsob měření: - součin hmotnosti [t] a požadované vzdálenosti [km]
P | 26 | R921112 |  | ŽELEZNIČNÍ PŘEJEZD CELOPRYŽOVÝ NA BETONOVÝCH PRAŽCÍCH | M2 | 21.6 | 0 | 0 |  |  | 0 | 0 | R položka | 0 | 3 |  |  | 0
PP |  |  |  | celopryžová konstrukce s hliníkovými nosiči
VV |  |  |  | "celková plocha navržené přejezdové konstrukce, včetně závěrných zídek "6*3,6 = 21,600 [A]
TS |  |  |  | 1. Položka obsahuje: – úpravu a hutnění podloží přejezdové konstrukce – dodávku přejezdové konstrukce s hliníkovými nosiči s veškerými prvky a částmi daného typu přejezdové konstrukce včetně závěrných zídek a jejich betonového základu dle odpovídajících vzorových listů a TKP – montáž přejezdové konstrukce z dílů a součástí na místě při přerušení železničního a silničního provozu – speciální montážní nářadí, závěsné zařízení – ochranné náběhy, koncové i mezilehlé zarážky, podélnou fixaci atd. – příplatky za ztížené podmínky vyskytující se při zřízení přejezdu, např. za překážky na straně koleje ap. 2. Položka neobsahuje: – zřízení, pronájem a odstranění dopravního značení objízdné trasy – úpravy koleje (např. posun pražců, doplnění kolejového lože, směrová a výšková úprava) – silniční panely v přechodu těles – prahovou vpusť 3. Způsob měření: Měří se půdorysná plocha (pojízdná nebo pochozí) vlastní přejezdové konstrukce tvořené daným systémem. kolejnice a žlábky se z plochy neodečítají. Do plochy se nezapočítávají ochranné klíny, prahové vpusti apod.

## SO 11-13-02
SŽDC05 | [14 empty] | 3
S | Stavba: | 5513520013 |  | Rekonstrukce žst. Turnov - Infrastruktura / Rekonstrukce výpravní budovy ŽST Turnov, 3. etapa | [6 empty] | D.2.1.3 | 0 | AspeEsticon | 0 | 2
O | Objekt: | D.2.1.3 |  | Přejezdy a přechody | [9 empty] | 0.12 | 2
Typ | Poř. číslo | Kód položky | Varianta | Název položky | MJ | Množství | Jednotková hmotnost | Celková hmotnost |  |  | Jednotková cena |  | Cenové soustavy | 0.21
Dodávka
[9 empty] | Jednotková | Celkem | Jednotková | Celkem |  |  |  | Počet položek s nulovou cenou | 0
O1 |  | SO 11-13-02 |  | Železniční přejezd v ev. km 28,895 (P3183), zrušení | [6 empty] | 0 | 0
SD |  | 0 |  | Všeobecné konstrukce a práce | [6 empty] | 0 | 0
P | 1 | R015130 | 906 | POPLATKY ZA LIKVIDACŮ ODPADŮ NEKONTAMINOVANÝCH - 17 03 02 VYBOURANÝ ASFALTOVÝ BETON BEZ DEHTU VČETNĚ DOPRAVY | T | 2.861 | 0 | 0 |  |  | 0 | 0 | R položka | 0 | 3 |  |  | 0
PP |  |  |  | EVIDENČNÍ POLOŽKA. Neoceňovat v objektu SO/PS, položka se oceňuje pouze v objektu SO 90-90.
VV |  |  |  | "demontáž přejezdové konstrukce z asfaltého betonu "5,6*1,35*0,172*2,2 = 2,861 [A]
TS |  |  |  | 1. Položka obsahuje: - veškeré poplatky provozovateli skládky, recyklační linky nebo jiného zařízení na zpracování nebo likvidaci odpadů související s převzetím, uložením, zpracováním nebo likvidací odpadu, - náklady spojené s dopravou odpadu z místa stavby na místo převzetí provozovatelem skládky, recyklační linky nebo jiného zařízení na zpracování nebo likvidaci odpadů - náklady spojené s vyložením a manipulací s materiálem v místě skládky. 2. Položka neobsahuje: - náklady spojené s naložením a manipulací s materiálem. **) 3. Způsob měření: [měrná jednotka - nejčastěji Tuna] určující množství odpadu vytříděného v souladu se zákonem č. 541/2020 Sb., o odpadech, v platném znění. Poznámka: *) U nebezpečných odpadů musí být v doplňujícím popisu položky uvedeno upřesnění nebezpečných vlastností v rozsahu a typu koncentrace nebezpečných látek **) Text se uvede v případech, kdy náklady spojené s naložením a manipulací s materiálem jsou součástí položky dopravy nebo položky zahrnující činnost, která je zdrojem odpadu (např. výkopové práce)
P | 2 | R015140 | 907 | POPLATKY ZA LIKVIDACŮ ODPADŮ NEKONTAMINOVANÝCH - 17 01 01 BETON Z DEMOLIC OBJEKTŮ, ZÁKLADŮ TV VČETNĚ DOPRAVY | T | 0.212 | 0 | 0 |  |  | 0 | 0 | R položka | 0 | 3 |  |  | 0
PP |  |  |  | EVIDENČNÍ POLOŽKA. Neoceňovat v objektu SO/PS, položka se oceňuje pouze v objektu SO 90-90.
VV |  |  |  | "patky DZ "0,212 = 0,212 [A]
TS |  |  |  | 1. Položka obsahuje: - veškeré poplatky provozovateli skládky, recyklační linky nebo jiného zařízení na zpracování nebo likvidaci odpadů související s převzetím, uložením, zpracováním nebo likvidací odpadu, - náklady spojené s dopravou odpadu z místa stavby na místo převzetí provozovatelem skládky, recyklační linky nebo jiného zařízení na zpracování nebo likvidaci odpadů - náklady spojené s vyložením a manipulací s materiálem v místě skládky. 2. Položka neobsahuje: - náklady spojené s naložením a manipulací s materiálem. **) 3. Způsob měření: [měrná jednotka - nejčastěji Tuna] určující množství odpadu vytříděného v souladu se zákonem č. 541/2020 Sb., o odpadech, v platném znění. Poznámka: *) U nebezpečných odpadů musí být v doplňujícím popisu položky uvedeno upřesnění nebezpečných vlastností v rozsahu a typu koncentrace nebezpečných látek **) Text se uvede v případech, kdy náklady spojené s naložením a manipulací s materiálem jsou součástí položky dopravy nebo položky zahrnující činnost, která je zdrojem odpadu (např. výkopové práce)
P | 3 | R015260 | 918 | POPLATKY ZA LIKVIDACŮ ODPADŮ NEKONTAMINOVANÝCH - 07 02 99 PRYŽOVÉ PODLOŽKY (ŽEL. SVRŠEK) VČETNĚ DOPRAVY | T | 0.047 | 0 | 0 |  |  | 0 | 0 | R položka | 0 | 3 |  |  | 0
PP |  |  |  | EVIDENČNÍ POLOŽKA. Neoceňovat v objektu SO/PS, položka se oceňuje pouze v objektu SO 90-90.
VV |  |  |  | 0,047 = 0,047 [A]
TS |  |  |  | 1. Položka obsahuje: - veškeré poplatky provozovateli skládky, recyklační linky nebo jiného zařízení na zpracování nebo likvidaci odpadů související s převzetím, uložením, zpracováním nebo likvidací odpadu, - náklady spojené s dopravou odpadu z místa stavby na místo převzetí provozovatelem skládky, recyklační linky nebo jiného zařízení na zpracování nebo likvidaci odpadů - náklady spojené s vyložením a manipulací s materiálem v místě skládky. 2. Položka neobsahuje: - náklady spojené s naložením a manipulací s materiálem. **) 3. Způsob měření: [měrná jednotka - nejčastěji Tuna] určující množství odpadu vytříděného v souladu se zákonem č. 541/2020 Sb., o odpadech, v platném znění. Poznámka: *) U nebezpečných odpadů musí být v doplňujícím popisu položky uvedeno upřesnění nebezpečných vlastností v rozsahu a typu koncentrace nebezpečných látek **) Text se uvede v případech, kdy náklady spojené s naložením a manipulací s materiálem jsou součástí položky dopravy nebo položky zahrnující činnost, která je zdrojem odpadu (např. výkopové práce)
P | 4 | R015330 | 924 | POPLATKY ZA LIKVIDACŮ ODPADŮ NEKONTAMINOVANÝCH - 17 05 04 KAMENNÁ SUŤ VČETNĚ DOPRAVY | T | 114.11 | 0 | 0 |  |  | 0 | 0 | R položka | 0 | 3 |  |  | 0
PP |  |  |  | EVIDENČNÍ POLOŽKA. Neoceňovat v objektu SO/PS, položka se oceňuje pouze v objektu SO 90-90.
VV |  |  |  | "zrušení účelové komunikace ze štěrkové vozovky tl. 0,150m "362,253*0,15*2,1 = 114,110 [A]
TS |  |  |  | 1. Položka obsahuje: - veškeré poplatky provozovateli skládky, recyklační linky nebo jiného zařízení na zpracování nebo likvidaci odpadů související s převzetím, uložením, zpracováním nebo likvidací odpadu, - náklady spojené s dopravou odpadu z místa stavby na místo převzetí provozovatelem skládky, recyklační linky nebo jiného zařízení na zpracování nebo likvidaci odpadů - náklady spojené s vyložením a manipulací s materiálem v místě skládky. 2. Položka neobsahuje: - náklady spojené s naložením a manipulací s materiálem. **) 3. Způsob měření: [měrná jednotka - nejčastěji Tuna] určující množství odpadu vytříděného v souladu se zákonem č. 541/2020 Sb., o odpadech, v platném znění. Poznámka: *) U nebezpečných odpadů musí být v doplňujícím popisu položky uvedeno upřesnění nebezpečných vlastností v rozsahu a typu koncentrace nebezpečných látek **) Text se uvede v případech, kdy náklady spojené s naložením a manipulací s materiálem jsou součástí položky dopravy nebo položky zahrnující činnost, která je zdrojem odpadu (např. výkopové práce)
SD |  | 1 |  | Zemní práce | [6 empty] | 0 | 0
P | 5 | 11332A |  | ODSTRANĚNÍ PODKLADŮ ZPEVNĚNÝCH PLOCH Z KAMENIVA NESTMELENÉHO - BEZ DOPRAVY | M3 | 54.338 | 0 | 0 |  |  | 0 | 0 | OTSKP 2025 | 0 | 3 |  |  | 0
PP
VV |  |  |  | "odstranění materiálu štěrkové vozovky tl. 0,150m "362,253*0,150 = 54,338 [A]
TS |  |  |  | Položka zahrnuje: - veškerou manipulaci s vybouranou sutí a s vybouranými hmotami, kromě vodorovné dopravy, vč. uložení na skládku. Položka nezahrnuje: - vodorovnou dopravu - poplatek za skládku, který se vykazuje v položce 0141** (s výjimkou malého množství bouraného materiálu, kde je možné poplatek zahrnout do jednotkové ceny bourání – tento fakt musí být uveden v doplňujícím textu k položce).
SD |  | 9 |  | Ostatní konstrukce a práce | [6 empty] | 0 | 0
P | 6 | 914113 |  | DOPRAVNÍ ZNAČKY ZÁKLADNÍ VELIKOSTI OCELOVÉ NEREFLEXNÍ - DEMONTÁŽ | KUS | 4 | 0 | 0 |  |  | 0 | 0 | OTSKP 2025 | 0 | 3 |  |  | 0
PP
VV |  |  |  | "demontáž silničního dopravního značení ze stávajících sloupků, značky A32a + P6 "2+2 = 4,000 [A]
TS |  |  |  | Položka zahrnuje: - odstranění, demontáž a odklizení materiálu s odvozem na předepsané místo Položka nezahrnuje: - x
P | 7 | 914923 |  | SLOUPKY A STOJKY DZ Z OCEL TRUBEK DO PATKY DEMONTÁŽ | KUS | 2 | 0 | 0 |  |  | 0 | 0 | OTSKP 2025 | 0 | 3 |  |  | 0
PP
VV |  |  |  | 2 = 2,000 [A]
TS |  |  |  | Položka zahrnuje: - odstranění, demontáž a odklizení materiálu s odvozem na předepsané místo Položka nezahrnuje: - x
P | 8 | 965321 |  | ROZEBRÁNÍ PŘEJEZDU, PŘECHODU OSTATNÍCH | M2 | 8.4 | 0 | 0 |  |  | 0 | 0 | OTSKP 2025 | 0 | 3 |  |  | 0
PP
VV |  |  |  | "odstranění stávající asfaltové přejezdové konstrukce "1,5*5,6 = 8,400 [A]
TS |  |  |  | 1. Položka obsahuje: – rozebrání železničního přejezdu nebo přechodu do součástí včetně hrubého očištění – naložení vybouraného materiálu na dopravní prostředek – příplatky za ztížené podmínky při práci v kolejišti, např. za překážky na straně koleje apod. 2. Položka neobsahuje: – náklady na zřízení a odstranění dopravního značení objízdné trasy – odvoz vybouraného materiálu do skladu nebo na likvidaci – poplatky za likvidaci odpadů, nacení se položkami ze ssd 0 3. Způsob měření: Měří se půdorysná plocha (pojízdná nebo pochozí) vlastní přejezdové konstrukce tvořené daným systémem. kolejnice a žlábky se z plochy neodečítají. Do plochy se nezapočítávají ochranné klíny, prahové vpusti apod.
P | 9 | 96618B |  | BOURÁNÍ KONSTRUKCÍ KOVOVÝCH - DOPRAVA | tkm | 1.785 | 0 | 0 |  |  | 0 | 0 | OTSKP 2025 | 0 | 3 |  |  | 0
PP
VV |  |  |  | "odvoz do 3 km " "odpad ze stávající přejezdová kce "0,553*3 = 1,659 [B] "odpad z demontovaného dopravního značení "0,042*3 = 0,126 [C] "Celkové množství "1.785000 = 1,785 [D]
TS |  |  |  | Položka zahrnuje: - samostatnou dopravu suti a vybouraných hmot Položka nezahrnuje: - x Způsob měření: - součin hmotnosti [t] a požadované vzdálenosti [km]

## SO 15-13-01
SŽDC05 | [14 empty] | 3
S | Stavba: | 5513520013 |  | Rekonstrukce žst. Turnov - Infrastruktura / Rekonstrukce výpravní budovy ŽST Turnov, 3. etapa | [6 empty] | D.2.1.3 | 0 | AspeEsticon | 0 | 2
O | Objekt: | D.2.1.3 |  | Přejezdy a přechody | [9 empty] | 0.12 | 2
Typ | Poř. číslo | Kód položky | Varianta | Název položky | MJ | Množství | Jednotková hmotnost | Celková hmotnost |  |  | Jednotková cena |  | Cenové soustavy | 0.21
Dodávka
[9 empty] | Jednotková | Celkem | Jednotková | Celkem |  |  |  | Počet položek s nulovou cenou | 0
O1 |  | SO 15-13-01 |  | Železniční přejezd v ev. km 23,988 (P3174), doplnění DZ | [6 empty] | 0 | 0
SD |  | 9 |  | Ostatní konstrukce a práce | [6 empty] | 0 | 0
P | 1 | 914111 |  | DOPRAVNÍ ZNAČKY ZÁKLADNÍ VELIKOSTI OCELOVÉ NEREFLEXNÍ - DOD A MONTÁŽ | KUS | 3 | 0 | 0 |  |  | 0 | 0 | OTSKP 2025 | 0 | 3 |  |  | 0
PP
VV |  |  |  | "montáž nového SDZ A29 „Železniční přejezd se závorami“ na stávající sloupky "3 = 3,000 [A]
TS |  |  |  | Položka zahrnuje: - dodávku a montáž značek v požadovaném provedení Položka nezahrnuje: - x
P | 2 | 914112 |  | DOPRAVNÍ ZNAČKY ZÁKLAD VELIKOSTI OCEL NEREFLEXNÍ - MONTÁŽ S PŘEMÍST | KUS | 1 | 0 | 0 |  |  | 0 | 0 | OTSKP 2025 | 0 | 3 |  |  | 0
PP
VV |  |  |  | "přesun stávající SDZ P4 ` dej přednost v jízdě` na nový sloupek "1 = 1,000 [A]
TS |  |  |  | Položka zahrnuje: - dopravu demontované značky z dočasné skládky - osazení a montáž značky na místě určeném projektem - nutnou opravu poškozených částí Položka nezahrnuje: - dodávku značky
P | 3 | 914113 |  | DOPRAVNÍ ZNAČKY ZÁKLADNÍ VELIKOSTI OCELOVÉ NEREFLEXNÍ - DEMONTÁŽ | KUS | 9 | 0 | 0 |  |  | 0 | 0 | OTSKP 2025 | 0 | 3 |  |  | 0
PP
VV |  |  |  | "SDZ A32a „Výstražný kříž pro železniční přejezd jednokolejný“ bez sloupku v počtu (demont. jen značky) "5 = 5,000 [A] "SDZ P4 „Dej přednost v Jízdě!“ bez sloupku (demont. jen značky a nasledny presun na novy sloup) "1 = 1,000 [B] "SDZ A30 „Železniční přejezd bez závor“, demontáž ze stávajících sloupků celkovém (demont. jen značky) "3 = 3,000 [C] "Celkové množství "9.000000 = 9,000 [D]
TS |  |  |  | Položka zahrnuje: - odstranění, demontáž a odklizení materiálu s odvozem na předepsané místo Položka nezahrnuje: - x
P | 4 | 914281 |  | DOPRAV ZNAČKY ZVĚTŠ VEL HLINÍK TŘ RA3 - DOD A MONT | KUS | 5 | 0 | 0 |  |  | 0 | 0 | OTSKP 2025 | 0 | 3 |  |  | 0
PP
VV |  |  |  | "osazení nového dopravního značení na výstražné skříně: A32a „Výstražný kříž pro železniční přejezd jednokolejný“ - reflexní se žlutým zvýrazněním tř. III (Fluorescentní fólie) s délkou ramene 1341 mm "5 = 5,000 [A]
TS |  |  |  | Položka zahrnuje: - dodávku a montáž značek v požadovaném provedení Položka nezahrnuje: - x
P | 5 | 914921 |  | SLOUPKY A STOJKY DOPRAVNÍCH ZNAČEK Z OCEL TRUBEK DO PATKY - DODÁVKA A MONTÁŽ | KUS | 1 | 0 | 0 |  |  | 0 | 0 | OTSKP 2025 | 0 | 3 |  |  | 0
PP
VV |  |  |  | "sloupek pro přesunutou značku P4 `dej přednost v jízdě` "1 = 1,000 [A]
TS |  |  |  | Položka zahrnuje: - sloupky - upevňovací zařízení - osazení (betonová patka, zemní práce) Položka nezahrnuje: - x
P | 6 | 915111 |  | VODOROVNÉ DOPRAVNÍ ZNAČENÍ BARVOU HLADKÉ - DODÁVKA A POKLÁDKA | M2 | 8.965 | 0 | 0 |  |  | 0 | 0 | OTSKP 2025 | 0 | 3 |  |  | 0
PP
VV |  |  |  | "zřízení nového vodorovného dopravního značení : " "V6a „Příčná čára souvislá se symbolem „Dej přednost v jízdě!“ "9,25*0,5 = 4,625 [B] "V1a „Podélná čára souvislá“ "8,64*0,125 = 1,080 [C] "V5 „Příčná čára souvislá` "(3,26+3,26)*0,5 = 3,260 [D] "Celkové množství "8.965000 = 8,965 [E]
TS |  |  |  | Položka zahrnuje: - dodání a pokládku nátěrového materiálu - předznačení a reflexní úpravu Položka nezahrnuje: - x Způsob měření: - měří se pouze natíraná plocha
P | 7 | 91551 |  | VODOROVNÉ DOPRAVNÍ ZNAČENÍ - PŘEDEM PŘIPRAVENÉ SYMBOLY | KUS | 1 | 0 | 0 |  |  | 0 | 0 | OTSKP 2025 | 0 | 3 |  |  | 0
PP
VV |  |  |  | "symbol trojuhelníku "1 = 1,000 [A]
TS |  |  |  | Položka zahrnuje: - dodání a pokládku předepsaného symbolu - předznačení a reflexní úpravu Položka nezahrnuje: - x
P | 8 | 96618B |  | BOURÁNÍ KONSTRUKCÍ KOVOVÝCH - DOPRAVA | tkm | 0.129 | 0 | 0 |  |  | 0 | 0 | OTSKP 2025 | 0 | 3 |  |  | 0
PP
VV |  |  |  | "odvoz do 3 km " "odpad z demontovaného dopravního značení "0,043*3 = 0,129 [C]
TS |  |  |  | Položka zahrnuje: - samostatnou dopravu suti a vybouraných hmot Položka nezahrnuje: - x Způsob měření: - součin hmotnosti [t] a požadované vzdálenosti [km]

## SO 15-13-02
SŽDC05 | [14 empty] | 3
S | Stavba: | 5513520013 |  | Rekonstrukce žst. Turnov - Infrastruktura / Rekonstrukce výpravní budovy ŽST Turnov, 3. etapa | [6 empty] | D.2.1.3 | 0 | AspeEsticon | 0 | 2
O | Objekt: | D.2.1.3 |  | Přejezdy a přechody | [9 empty] | 0.12 | 2
Typ | Poř. číslo | Kód položky | Varianta | Název položky | MJ | Množství | Jednotková hmotnost | Celková hmotnost |  |  | Jednotková cena |  | Cenové soustavy | 0.21
Dodávka
[9 empty] | Jednotková | Celkem | Jednotková | Celkem |  |  |  | Počet položek s nulovou cenou | 0
O1 |  | SO 15-13-02 |  | Železniční přejezd v ev. km 24,621 (P3175), doplnění DZ | [6 empty] | 0 | 0
SD |  | 0 |  | Všeobecné konstrukce a práce | [6 empty] | 0 | 0
P | 1 | R015140 | 907 | POPLATKY ZA LIKVIDACŮ ODPADŮ NEKONTAMINOVANÝCH - 17 01 01 BETON Z DEMOLIC OBJEKTŮ, ZÁKLADŮ TV VČETNĚ DOPRAVY | T | 0.212 | 0 | 0 |  |  | 0 | 0 | R položka | 0 | 3 |  |  | 0
PP |  |  |  | EVIDENČNÍ POLOŽKA. Neoceňovat v objektu SO/PS, položka se oceňuje pouze v objektu SO 90-90.
VV |  |  |  | "patky DZ "0,212 = 0,212 [A]
TS |  |  |  | 1. Položka obsahuje: - veškeré poplatky provozovateli skládky, recyklační linky nebo jiného zařízení na zpracování nebo likvidaci odpadů související s převzetím, uložením, zpracováním nebo likvidací odpadu, - náklady spojené s dopravou odpadu z místa stavby na místo převzetí provozovatelem skládky, recyklační linky nebo jiného zařízení na zpracování nebo likvidaci odpadů - náklady spojené s vyložením a manipulací s materiálem v místě skládky. 2. Položka neobsahuje: - náklady spojené s naložením a manipulací s materiálem. **) 3. Způsob měření: [měrná jednotka - nejčastěji Tuna] určující množství odpadu vytříděného v souladu se zákonem č. 541/2020 Sb., o odpadech, v platném znění. Poznámka: *) U nebezpečných odpadů musí být v doplňujícím popisu položky uvedeno upřesnění nebezpečných vlastností v rozsahu a typu koncentrace nebezpečných látek **) Text se uvede v případech, kdy náklady spojené s naložením a manipulací s materiálem jsou součástí položky dopravy nebo položky zahrnující činnost, která je zdrojem odpadu (např. výkopové práce)
SD |  | 9 |  | Ostatní konstrukce a práce | [6 empty] | 0 | 0
P | 2 | 914111 |  | DOPRAVNÍ ZNAČKY ZÁKLADNÍ VELIKOSTI OCELOVÉ NEREFLEXNÍ - DOD A MONTÁŽ | KUS | 12 | 0 | 0 |  |  | 0 | 0 | OTSKP 2025 | 0 | 3 |  |  | 0
PP
VV |  |  |  | "B17 „Zákaz vjezdu vozidel nebo souprav, jejichž délka přesahuje vyznačenou mez 5,5 m“ "4 = 4,000 [A] "E7b „Směrová šipka (pro odbočení vlevo)“ "4 = 4,000 [B] "A30 „Železniční přejezd bez závor“ "2 = 2,000 [C] "A31c „Návěstní deska (80 m)“ "2 = 2,000 [D] "Celkové množství "12.000000 = 12,000 [E]
TS |  |  |  | Položka zahrnuje: - dodávku a montáž značek v požadovaném provedení Položka nezahrnuje: - x
P | 3 | 914113 |  | DOPRAVNÍ ZNAČKY ZÁKLADNÍ VELIKOSTI OCELOVÉ NEREFLEXNÍ - DEMONTÁŽ | KUS | 1 | 0 | 0 |  |  | 0 | 0 | OTSKP 2025 | 0 | 3 |  |  | 0
PP
VV |  |  |  | "SDZ P6 „Stůj, dej přednost v jízdě“ bez sloupku "1 = 1,000 [A]
TS |  |  |  | Položka zahrnuje: - odstranění, demontáž a odklizení materiálu s odvozem na předepsané místo Položka nezahrnuje: - x
P | 4 | 914143 |  | DOPRAV ZNAČ ZÁKL VEL OCEL TŘ RA3 - DEMONTÁŽ | KUS | 2 | 0 | 0 |  |  | 0 | 0 | OTSKP 2025 | 0 | 3 |  |  | 0
PP
VV |  |  |  | "SDZ A32a „Výstražný kříž pro železniční přejezd jednokolejný“ se sloupkem v retroreflexním žlutozeleným zvýrazněním tř. III (RA3) "2 = 2,000 [A]
TS |  |  |  | Položka zahrnuje: - odstranění, demontáž a odklizení materiálu s odvozem na předepsané místo Položka nezahrnuje: - x
P | 5 | 914281 |  | DOPRAV ZNAČKY ZVĚTŠ VEL HLINÍK TŘ RA3 - DOD A MONT | KUS | 3 | 0 | 0 |  |  | 0 | 0 | OTSKP 2025 | 0 | 3 |  |  | 0
PP
VV |  |  |  | "osazení nového dopravního značení na výstražné skříně: A32a „Výstražný kříž pro železniční přejezd jednokolejný“ - reflexní se žlutým zvýrazněním tř. III (Fluorescentní fólie) s délkou ramene 1341 mm "3 = 3,000 [A]
TS |  |  |  | Položka zahrnuje: - dodávku a montáž značek v požadovaném provedení Položka nezahrnuje: - x
P | 6 | 914921 |  | SLOUPKY A STOJKY DOPRAVNÍCH ZNAČEK Z OCEL TRUBEK DO PATKY - DODÁVKA A MONTÁŽ | KUS | 6 | 0 | 0 |  |  | 0 | 0 | OTSKP 2025 | 0 | 3 |  |  | 0
PP
VV |  |  |  | 6 = 6,000 [A]
TS |  |  |  | Položka zahrnuje: - sloupky - upevňovací zařízení - osazení (betonová patka, zemní práce) Položka nezahrnuje: - x
P | 7 | 914923 |  | SLOUPKY A STOJKY DZ Z OCEL TRUBEK DO PATKY DEMONTÁŽ | KUS | 2 | 0 | 0 |  |  | 0 | 0 | OTSKP 2025 | 0 | 3 |  |  | 0
PP
VV |  |  |  | "demontáž sloupku od značky A32a „Výstražný kříž pro železniční přejezd jednokolejný“ "2 = 2,000 [A]
TS |  |  |  | Položka zahrnuje: - odstranění, demontáž a odklizení materiálu s odvozem na předepsané místo Položka nezahrnuje: - x
P | 8 | 96618B |  | BOURÁNÍ KONSTRUKCÍ KOVOVÝCH - DOPRAVA | tkm | 0.108 | 0 | 0 |  |  | 0 | 0 | OTSKP 2025 | 0 | 3 |  |  | 0
PP
VV |  |  |  | "odvoz do 3 km " "odpad z demontovaného dopravního značení "0,036*3 = 0,108 [C]
TS |  |  |  | Položka zahrnuje: - samostatnou dopravu suti a vybouraných hmot Položka nezahrnuje: - x Způsob měření: - součin hmotnosti [t] a požadované vzdálenosti [km]

## SO 15-13-03
SŽDC05 | [14 empty] | 3
S | Stavba: | 5513520013 |  | Rekonstrukce žst. Turnov - Infrastruktura / Rekonstrukce výpravní budovy ŽST Turnov, 3. etapa | [6 empty] | D.2.1.3 | 0 | AspeEsticon | 0 | 2
O | Objekt: | D.2.1.3 |  | Přejezdy a přechody | [9 empty] | 0.12 | 2
Typ | Poř. číslo | Kód položky | Varianta | Název položky | MJ | Množství | Jednotková hmotnost | Celková hmotnost |  |  | Jednotková cena |  | Cenové soustavy | 0.21
Dodávka
[9 empty] | Jednotková | Celkem | Jednotková | Celkem |  |  |  | Počet položek s nulovou cenou | 0
O1 |  | SO 15-13-03 |  | Železniční přejezd v ev. km 25,124 (P3176), doplnění DZ | [6 empty] | 0 | 0
SD |  | 0 |  | Všeobecné konstrukce a práce | [6 empty] | 0 | 0
P | 1 | R015140 | 907 | POPLATKY ZA LIKVIDACŮ ODPADŮ NEKONTAMINOVANÝCH - 17 01 01 BETON Z DEMOLIC OBJEKTŮ, ZÁKLADŮ TV VČETNĚ DOPRAVY | T | 0.212 | 0 | 0 |  |  | 0 | 0 | R položka | 0 | 3 |  |  | 0
PP |  |  |  | EVIDENČNÍ POLOŽKA. Neoceňovat v objektu SO/PS, položka se oceňuje pouze v objektu SO 90-90.
VV |  |  |  | "patky DZ "0,212 = 0,212 [A]
TS |  |  |  | 1. Položka obsahuje: - veškeré poplatky provozovateli skládky, recyklační linky nebo jiného zařízení na zpracování nebo likvidaci odpadů související s převzetím, uložením, zpracováním nebo likvidací odpadu, - náklady spojené s dopravou odpadu z místa stavby na místo převzetí provozovatelem skládky, recyklační linky nebo jiného zařízení na zpracování nebo likvidaci odpadů - náklady spojené s vyložením a manipulací s materiálem v místě skládky. 2. Položka neobsahuje: - náklady spojené s naložením a manipulací s materiálem. **) 3. Způsob měření: [měrná jednotka - nejčastěji Tuna] určující množství odpadu vytříděného v souladu se zákonem č. 541/2020 Sb., o odpadech, v platném znění. Poznámka: *) U nebezpečných odpadů musí být v doplňujícím popisu položky uvedeno upřesnění nebezpečných vlastností v rozsahu a typu koncentrace nebezpečných látek **) Text se uvede v případech, kdy náklady spojené s naložením a manipulací s materiálem jsou součástí položky dopravy nebo položky zahrnující činnost, která je zdrojem odpadu (např. výkopové práce)
SD |  | 9 |  | Ostatní konstrukce a práce | [6 empty] | 0 | 0
P | 2 | 914111 |  | DOPRAVNÍ ZNAČKY ZÁKLADNÍ VELIKOSTI OCELOVÉ NEREFLEXNÍ - DOD A MONTÁŽ | KUS | 12 | 0 | 0 |  |  | 0 | 0 | OTSKP 2025 | 0 | 3 |  |  | 0
PP
VV |  |  |  | "B17 „Zákaz vjezdu vozidel nebo souprav, jejichž délka přesahuje vyznačenou mez 5,5 m“ "4 = 4,000 [A] "E7b „Směrová šipka (pro odbočení vlevo)“ "4 = 4,000 [B] "A30 „Železniční přejezd bez závor“ "2 = 2,000 [C] "A31c „Návěstní deska (80 m)“ "2 = 2,000 [D] "Celkové množství "12.000000 = 12,000 [E]
TS |  |  |  | Položka zahrnuje: - dodávku a montáž značek v požadovaném provedení Položka nezahrnuje: - x
P | 3 | 914113 |  | DOPRAVNÍ ZNAČKY ZÁKLADNÍ VELIKOSTI OCELOVÉ NEREFLEXNÍ - DEMONTÁŽ | KUS | 1 | 0 | 0 |  |  | 0 | 0 | OTSKP 2025 | 0 | 3 |  |  | 0
PP
VV |  |  |  | "SDZ P6 „Stůj, dej přednost v jízdě“ bez sloupku "1 = 1,000 [A]
TS |  |  |  | Položka zahrnuje: - odstranění, demontáž a odklizení materiálu s odvozem na předepsané místo Položka nezahrnuje: - x
P | 4 | 914143 |  | DOPRAV ZNAČ ZÁKL VEL OCEL TŘ RA3 - DEMONTÁŽ | KUS | 2 | 0 | 0 |  |  | 0 | 0 | OTSKP 2025 | 0 | 3 |  |  | 0
PP
VV |  |  |  | "SDZ A32a „Výstražný kříž pro železniční přejezd jednokolejný“ se sloupkem v retroreflexním žlutozeleným zvýrazněním tř. III (RA3) "2 = 2,000 [A]
TS |  |  |  | Položka zahrnuje: - odstranění, demontáž a odklizení materiálu s odvozem na předepsané místo Položka nezahrnuje: - x
P | 5 | 914281 |  | DOPRAV ZNAČKY ZVĚTŠ VEL HLINÍK TŘ RA3 - DOD A MONT | KUS | 3 | 0 | 0 |  |  | 0 | 0 | OTSKP 2025 | 0 | 3 |  |  | 0
PP
VV |  |  |  | "osazení nového dopravního značení na výstražné skříně: A32a „Výstražný kříž pro železniční přejezd jednokolejný“ - reflexní se žlutým zvýrazněním tř. III (Fluorescentní fólie) s délkou ramene 1341 mm "3 = 3,000 [A]
TS |  |  |  | Položka zahrnuje: - dodávku a montáž značek v požadovaném provedení Položka nezahrnuje: - x
P | 6 | 914921 |  | SLOUPKY A STOJKY DOPRAVNÍCH ZNAČEK Z OCEL TRUBEK DO PATKY - DODÁVKA A MONTÁŽ | KUS | 6 | 0 | 0 |  |  | 0 | 0 | OTSKP 2025 | 0 | 3 |  |  | 0
PP
VV |  |  |  | 6 = 6,000 [A]
TS |  |  |  | Položka zahrnuje: - sloupky - upevňovací zařízení - osazení (betonová patka, zemní práce) Položka nezahrnuje: - x
P | 7 | 914923 |  | SLOUPKY A STOJKY DZ Z OCEL TRUBEK DO PATKY DEMONTÁŽ | KUS | 2 | 0 | 0 |  |  | 0 | 0 | OTSKP 2025 | 0 | 3 |  |  | 0
PP
VV |  |  |  | "demontáž sloupku od značky A32a „Výstražný kříž pro železniční přejezd jednokolejný“ "2 = 2,000 [A]
TS |  |  |  | Položka zahrnuje: - odstranění, demontáž a odklizení materiálu s odvozem na předepsané místo Položka nezahrnuje: - x
P | 8 | 96618B |  | BOURÁNÍ KONSTRUKCÍ KOVOVÝCH - DOPRAVA | tkm | 0.108 | 0 | 0 |  |  | 0 | 0 | OTSKP 2025 | 0 | 3 |  |  | 0
PP
VV |  |  |  | "odvoz do 3 km " "odpad z demontovaného dopravního značení "0,036*3 = 0,108 [C]
TS |  |  |  | Položka zahrnuje: - samostatnou dopravu suti a vybouraných hmot Položka nezahrnuje: - x Způsob měření: - součin hmotnosti [t] a požadované vzdálenosti [km]

## SO 15-13-04
SŽDC05 | [14 empty] | 3
S | Stavba: | 5513520013 |  | Rekonstrukce žst. Turnov - Infrastruktura / Rekonstrukce výpravní budovy ŽST Turnov, 3. etapa | [6 empty] | D.2.1.3 | 0 | AspeEsticon | 0 | 2
O | Objekt: | D.2.1.3 |  | Přejezdy a přechody | [9 empty] | 0.12 | 2
Typ | Poř. číslo | Kód položky | Varianta | Název položky | MJ | Množství | Jednotková hmotnost | Celková hmotnost |  |  | Jednotková cena |  | Cenové soustavy | 0.21
Dodávka
[9 empty] | Jednotková | Celkem | Jednotková | Celkem |  |  |  | Počet položek s nulovou cenou | 0
O1 |  | SO 15-13-04 |  | Železniční přejezd v ev. km 25,617 (P3177) | [6 empty] | 0 | 0
SD |  | 0 |  | Všeobecné konstrukce a práce | [6 empty] | 0 | 0
P | 1 | R015130 | 906 | POPLATKY ZA LIKVIDACŮ ODPADŮ NEKONTAMINOVANÝCH - 17 03 02 VYBOURANÝ ASFALTOVÝ BETON BEZ DEHTU - VČETNĚ DOPRAVY | T | 23.147 | 0 | 0 |  |  | 0 | 0 | R položka | 0 | 3 |  |  | 0
PP |  |  |  | EVIDENČNÍ POLOŽKA. Neoceňovat v objektu SO/PS, položka se oceňuje pouze v objektu SO 90-90.
VV |  |  |  | "demontáž přejezdové konstrukce z asfaltého betonu: "(4,100*1,350*0,215)*2,2 = 2,618 [A] "demontáž stávajícího asfaltového krytu vozovky na pravé straně P3177 "(155,52*0,06)*2,2 = 20,529 [B] "Celkové množství "23.147000 = 23,147 [C]
TS |  |  |  | 1. Položka obsahuje: - veškeré poplatky provozovateli skládky, recyklační linky nebo jiného zařízení na zpracování nebo likvidaci odpadů související s převzetím, uložením, zpracováním nebo likvidací odpadu, - náklady spojené s dopravou odpadu z místa stavby na místo převzetí provozovatelem skládky, recyklační linky nebo jiného zařízení na zpracování nebo likvidaci odpadů - náklady spojené s vyložením a manipulací s materiálem v místě skládky. 2. Položka neobsahuje: - náklady spojené s naložením a manipulací s materiálem. **) 3. Způsob měření: [měrná jednotka - nejčastěji Tuna] určující množství odpadu vytříděného v souladu se zákonem č. 541/2020 Sb., o odpadech, v platném znění. Poznámka: *) U nebezpečných odpadů musí být v doplňujícím popisu položky uvedeno upřesnění nebezpečných vlastností v rozsahu a typu koncentrace nebezpečných látek **) Text se uvede v případech, kdy náklady spojené s naložením a manipulací s materiálem jsou součástí položky dopravy nebo položky zahrnující činnost, která je zdrojem odpadu (např. výkopové práce)
P | 2 | R015140 | 907 | POPLATKY ZA LIKVIDACŮ ODPADŮ NEKONTAMINOVANÝCH - 17 01 01 BETON Z DEMOLIC OBJEKTŮ, ZÁKLADŮ TV VČETNĚ DOPRAVY | T | 0.383 | 0 | 0 |  |  | 0 | 0 | R položka | 0 | 3 |  |  | 0
PP |  |  |  | EVIDENČNÍ POLOŽKA. Neoceňovat v objektu SO/PS, položka se oceňuje pouze v objektu SO 90-90.
VV |  |  |  | "demontáž stávajícího štěrbinového žlabu: "0,051*3*2,5 = 0,383 [A]
TS |  |  |  | 1. Položka obsahuje: - veškeré poplatky provozovateli skládky, recyklační linky nebo jiného zařízení na zpracování nebo likvidaci odpadů související s převzetím, uložením, zpracováním nebo likvidací odpadu, - náklady spojené s dopravou odpadu z místa stavby na místo převzetí provozovatelem skládky, recyklační linky nebo jiného zařízení na zpracování nebo likvidaci odpadů - náklady spojené s vyložením a manipulací s materiálem v místě skládky. 2. Položka neobsahuje: - náklady spojené s naložením a manipulací s materiálem. **) 3. Způsob měření: [měrná jednotka - nejčastěji Tuna] určující množství odpadu vytříděného v souladu se zákonem č. 541/2020 Sb., o odpadech, v platném znění. Poznámka: *) U nebezpečných odpadů musí být v doplňujícím popisu položky uvedeno upřesnění nebezpečných vlastností v rozsahu a typu koncentrace nebezpečných látek **) Text se uvede v případech, kdy náklady spojené s naložením a manipulací s materiálem jsou součástí položky dopravy nebo položky zahrnující činnost, která je zdrojem odpadu (např. výkopové práce)
P | 3 | R015150 | 908 | POPLATKY ZA LIKVIDACŮ ODPADŮ NEKONTAMINOVANÝCH - 17 05 08 ŠTĚRK Z KOLEJIŠTĚ (ODPAD PO RECYKLACI) - VČETNĚ DOPRAVY | T | 130.5 | 0 | 0 |  |  | 0 | 0 | R položka | 0 | 3 |  |  | 0
PP |  |  |  | EVIDENČNÍ POLOŽKA. Neoceňovat v objektu SO/PS, položka se oceňuje pouze v objektu SO 90-90.
VV |  |  |  | "odtěžené štěrkové lože (50% odvoz na skládku ) "145*1,8*0,5 = 130,500 [A]
TS |  |  |  | 1. Položka obsahuje: - veškeré poplatky provozovateli skládky, recyklační linky nebo jiného zařízení na zpracování nebo likvidaci odpadů související s převzetím, uložením, zpracováním nebo likvidací odpadu, - náklady spojené s dopravou odpadu z místa stavby na místo převzetí provozovatelem skládky, recyklační linky nebo jiného zařízení na zpracování nebo likvidaci odpadů - náklady spojené s vyložením a manipulací s materiálem v místě skládky. 2. Položka neobsahuje: - náklady spojené s naložením a manipulací s materiálem. **) 3. Způsob měření: [měrná jednotka - nejčastěji Tuna] určující množství odpadu vytříděného v souladu se zákonem č. 541/2020 Sb., o odpadech, v platném znění. Poznámka: *) U nebezpečných odpadů musí být v doplňujícím popisu položky uvedeno upřesnění nebezpečných vlastností v rozsahu a typu koncentrace nebezpečných látek **) Text se uvede v případech, kdy náklady spojené s naložením a manipulací s materiálem jsou součástí položky dopravy nebo položky zahrnující činnost, která je zdrojem odpadu (např. výkopové práce)
P | 4 | R015210 | 913 | POPLATKY ZA LIKVIDACŮ ODPADŮ NEKONTAMINOVANÝCH - 17 01 01 ŽELEZNIČNÍ PRAŽCE BETONOVÉ VČETNĚ DOPRAVY | T | 20.14 | 0 | 0 |  |  | 0 | 0 | R položka | 0 | 3 |  |  | 0
PP |  |  |  | EVIDENČNÍ POLOŽKA. Neoceňovat v objektu SO/PS, položka se oceňuje pouze v objektu SO 90-90.
VV |  |  |  | "vyjmuté betónové pražce na 50 m " "Celkem "50*0,4028 = 20,140 [B]
TS |  |  |  | 1. Položka obsahuje: - veškeré poplatky provozovateli skládky, recyklační linky nebo jiného zařízení na zpracování nebo likvidaci odpadů související s převzetím, uložením, zpracováním nebo likvidací odpadu, - náklady spojené s dopravou odpadu z místa stavby na místo převzetí provozovatelem skládky, recyklační linky nebo jiného zařízení na zpracování nebo likvidaci odpadů - náklady spojené s vyložením a manipulací s materiálem v místě skládky. 2. Položka neobsahuje: - náklady spojené s naložením a manipulací s materiálem. **) 3. Způsob měření: [měrná jednotka - nejčastěji Tuna] určující množství odpadu vytříděného v souladu se zákonem č. 541/2020 Sb., o odpadech, v platném znění. Poznámka: *) U nebezpečných odpadů musí být v doplňujícím popisu položky uvedeno upřesnění nebezpečných vlastností v rozsahu a typu koncentrace nebezpečných látek **) Text se uvede v případech, kdy náklady spojené s naložením a manipulací s materiálem jsou součástí položky dopravy nebo položky zahrnující činnost, která je zdrojem odpadu (např. výkopové práce)
P | 5 | R015250 | 917 | POPLATKY ZA LIKVIDACŮ ODPADŮ NEKONTAMINOVANÝCH - 17 02 03 POLYETYLÉNOVÉ PODLOŽKY (ŽEL. SVRŠEK) VČETNĚ DOPRAVY | T | 0.037 | 0 | 0 |  |  | 0 | 0 | R položka | 0 | 3 |  |  | 0
PP |  |  |  | EVIDENČNÍ POLOŽKA. Neoceňovat v objektu SO/PS, položka se oceňuje pouze v objektu SO 90-90.
VV |  |  |  | "polyetylénové podložky z betónových pražců: SPOLU: 50,00m*0,739t/1km = 0,037t 0,037=0,037 [A] " "Celkem "50*0,000739 = 0,037 [B]
TS |  |  |  | 1. Položka obsahuje: - veškeré poplatky provozovateli skládky, recyklační linky nebo jiného zařízení na zpracování nebo likvidaci odpadů související s převzetím, uložením, zpracováním nebo likvidací odpadu, - náklady spojené s dopravou odpadu z místa stavby na místo převzetí provozovatelem skládky, recyklační linky nebo jiného zařízení na zpracování nebo likvidaci odpadů - náklady spojené s vyložením a manipulací s materiálem v místě skládky. 2. Položka neobsahuje: - náklady spojené s naložením a manipulací s materiálem. **) 3. Způsob měření: [měrná jednotka - nejčastěji Tuna] určující množství odpadu vytříděného v souladu se zákonem č. 541/2020 Sb., o odpadech, v platném znění. Poznámka: *) U nebezpečných odpadů musí být v doplňujícím popisu položky uvedeno upřesnění nebezpečných vlastností v rozsahu a typu koncentrace nebezpečných látek **) Text se uvede v případech, kdy náklady spojené s naložením a manipulací s materiálem jsou součástí položky dopravy nebo položky zahrnující činnost, která je zdrojem odpadu (např. výkopové práce)
P | 6 | R015260 | 918 | POPLATKY ZA LIKVIDACŮ ODPADŮ NEKONTAMINOVANÝCH - 07 02 99 PRYŽOVÉ PODLOŽKY (ŽEL. SVRŠEK) VČETNĚ DOPRAVY | T | 0.058 | 0 | 0 |  |  | 0 | 0 | R položka | 0 | 3 |  |  | 0
PP |  |  |  | EVIDENČNÍ POLOŽKA. Neoceňovat v objektu SO/PS, položka se oceňuje pouze v objektu SO 90-90.
VV |  |  |  | "pryžové podložky z betónových pražců + krycí pryžové profilu tvaru `U` z přejedzové konstrukce počet pražců: 50,00m/rozdělení `c` 675 mm = 75ks => 75ks*2*0,163t/1km = 0,025t " "počet pražců: 50,00m/rozdělení `c` 675 mm = 75 pražců "75*2*0,000163 = 0,024 [C] "delka* plocha řezu * objm. hm. "(4,1+4,1)*0,003*1,4 = 0,034 [A] "Celkové množství "0.058000 = 0,058 [D]
TS |  |  |  | 1. Položka obsahuje: - veškeré poplatky provozovateli skládky, recyklační linky nebo jiného zařízení na zpracování nebo likvidaci odpadů související s převzetím, uložením, zpracováním nebo likvidací odpadu, - náklady spojené s dopravou odpadu z místa stavby na místo převzetí provozovatelem skládky, recyklační linky nebo jiného zařízení na zpracování nebo likvidaci odpadů - náklady spojené s vyložením a manipulací s materiálem v místě skládky. 2. Položka neobsahuje: - náklady spojené s naložením a manipulací s materiálem. **) 3. Způsob měření: [měrná jednotka - nejčastěji Tuna] určující množství odpadu vytříděného v souladu se zákonem č. 541/2020 Sb., o odpadech, v platném znění. Poznámka: *) U nebezpečných odpadů musí být v doplňujícím popisu položky uvedeno upřesnění nebezpečných vlastností v rozsahu a typu koncentrace nebezpečných látek **) Text se uvede v případech, kdy náklady spojené s naložením a manipulací s materiálem jsou součástí položky dopravy nebo položky zahrnující činnost, která je zdrojem odpadu (např. výkopové práce)
P | 7 | R015330 | 924 | POPLATKY ZA LIKVIDACŮ ODPADŮ NEKONTAMINOVANÝCH - 17 05 04 KAMENNÁ SUŤ VČETNĚ DOPRAVY | T | 93.312 | 0 | 0 |  |  | 0 | 0 | R položka | 0 | 3 |  |  | 0
PP |  |  |  | EVIDENČNÍ POLOŽKA. Neoceňovat v objektu SO/PS, položka se oceňuje pouze v objektu SO 90-90.
VV |  |  |  | "množství odstraněných podkladních vrstev vozovky: " "Celkem "155,52*0,300*2,0 = 93,312 [B]
TS |  |  |  | 1. Položka obsahuje: - veškeré poplatky provozovateli skládky, recyklační linky nebo jiného zařízení na zpracování nebo likvidaci odpadů související s převzetím, uložením, zpracováním nebo likvidací odpadu, - náklady spojené s dopravou odpadu z místa stavby na místo převzetí provozovatelem skládky, recyklační linky nebo jiného zařízení na zpracování nebo likvidaci odpadů - náklady spojené s vyložením a manipulací s materiálem v místě skládky. 2. Položka neobsahuje: - náklady spojené s naložením a manipulací s materiálem. **) 3. Způsob měření: [měrná jednotka - nejčastěji Tuna] určující množství odpadu vytříděného v souladu se zákonem č. 541/2020 Sb., o odpadech, v platném znění. Poznámka: *) U nebezpečných odpadů musí být v doplňujícím popisu položky uvedeno upřesnění nebezpečných vlastností v rozsahu a typu koncentrace nebezpečných látek **) Text se uvede v případech, kdy náklady spojené s naložením a manipulací s materiálem jsou součástí položky dopravy nebo položky zahrnující činnost, která je zdrojem odpadu (např. výkopové práce)
SD |  | 1 |  | Zemní práce | [6 empty] | 0 | 0
P | 8 | 11332A |  | ODSTRANĚNÍ PODKLADŮ ZPEVNĚNÝCH PLOCH Z KAMENIVA NESTMELENÉHO - BEZ DOPRAVY | M3 | 46.656 | 0 | 0 |  |  | 0 | 0 | OTSKP 2025 | 0 | 3 |  |  | 0
PP
VV |  |  |  | "odstranění podkladních vrstev v komunikaci (pravá strana přejezdu) "155,52*0,3 = 46,656 [A]
TS |  |  |  | Položka zahrnuje veškerou manipulaci s vybouranou sutí a s vybouranými hmotami, kromě vodorovné dopravy, vč. uložení na skládku. Nezahrnuje poplatek za skládku, který se vykazuje v položce 0141** (s výjimkou malého množství bouraného materiálu, kde je možné poplatek zahrnout do jednotkové ceny bourání – tento fakt musí být uveden v doplňujícím textu k položce).
P | 9 | 11372A |  | FRÉZOVÁNÍ ZPEVNĚNÝCH PLOCH ASFALTOVÝCH - BEZ DOPRAVY | M3 | 9.331 | 0 | 0 |  |  | 0 | 0 | OTSKP 2025 | 0 | 3 |  |  | 0
PP
VV |  |  |  | "plocha odstranění asfaltových vrstev komunikace "155,520*0,06 = 9,331 [A]
TS |  |  |  | Položka zahrnuje veškerou manipulaci s vybouranou sutí a s vybouranými hmotami, kromě vodorovné dopravy, vč. uložení na skládku. Nezahrnuje poplatek za skládku, který se vykazuje v položce 0141** (s výjimkou malého množství bouraného materiálu, kde je možné poplatek zahrnout do jednotkové ceny bourání – tento fakt musí být uveden v doplňujícím textu k položce).
P | 10 | 123735 |  | ODKOP PRO SPOD STAVBU SILNIC A ŽELEZNIC TŘ. I, ODVOZ DO 8KM | M3 | 92.492 | 0 | 0 |  |  | 0 | 0 | OTSKP 2025 | 0 | 3 |  |  | 0
PP
VV |  |  |  | "odvoz a využití na objektu SO 11-94-01 Rekultivace, zemní val " "odkop pro sanaci železničního spodku v místě ZKPP "(25,015+69,516)*(0,3+0,25) = 51,992 [B] "odpod pro sanaci železničního spodku v místě KPP "(81+81)*0,25 = 40,500 [C] "Celkové množství "92.492000 = 92,492 [D]
TS |  |  |  | Položka zahrnuje: - vodorovnou a svislou dopravu, přemístění, přeložení, manipulace s výkopkem - kompletní provedení vykopávky nezapažené i zapažené - ošetření výkopiště po celou dobu práce v něm vč. klimatických opatření - ztížení vykopávek v blízkosti podzemního vedení, konstrukcí a objektů vč. jejich dočasného zajištění - ztížení pod vodou, v okolí výbušnin, ve stísněných prostorech a pod. - příplatek za lepivost - těžení po vrstvách, pásech a po jiných nutných částech (figurách) - čerpání vody vč. čerpacích jímek, potrubí a pohotovostní čerpací soupravy (viz ustanovení k pol. 1151,2) - potřebné snížení hladiny podzemní vody - těžení a rozpojování jednotlivých balvanů - vytahování a nošení výkopku - svahování a přesvah. svahů do konečného tvaru, výměna hornin v podloží a v pláni znehodnocené klimatickými vlivy - ruční vykopávky, odstranění kořenů a napadávek - pažení, vzepření a rozepření vč. přepažování (vyjma pažení záporového a štětových stěn) - úpravu, ochranu a očištění dna, základové spáry, stěn a svahů - zhutnění podloží, případně i svahů vč. svahování - zřízení stupňů v podloží a lavic na svazích, není-li pro tyto práce zřízena samostatná položka - udržování výkopiště a jeho ochrana proti vodě - odvedení nebo obvedení vody v okolí výkopiště a ve výkopišti - třídění výkopku - veškeré pomocné konstrukce umožňující provedení vykopávky (příjezdy, sjezdy, nájezdy, lešení, podpěr. konstr., přemostění, zpevněné plochy, zakrytí a pod.) Položka nezahrnuje: - uložení zeminy (na skládku, do násypu) ani poplatky za skládku, vykazují se v položce č.0141**
P | 11 | 12933 |  | ČIŠTĚNÍ PŘÍKOPŮ OD NÁNOSU PŘES 0,50M3/M | M | 23.3 | 0 | 0 |  |  | 0 | 0 | OTSKP 2025 | 0 | 3 |  |  | 0
PP
VV |  |  |  | "množství nánosového materiálu ze silničního příkopu a propustku v dl. 11,7+7,4 m a 4,2 m "(11,7)+7,4+4,2 = 23,300 [A]
TS |  |  |  | Součástí položky je vodorovná a svislá doprava, přemístění, přeložení, manipulace s materiálem a uložení na skládku. Nezahrnuje poplatek za skládku, který se vykazuje v položce 0141** (s výjimkou malého množství materiálu, kde je možné poplatek zahrnout do jednotkové ceny položky – tento fakt musí být uveden v doplňujícím textu k položce)
P | 12 | 132735 |  | HLOUBENÍ RÝH ŠÍŘ DO 2M PAŽ I NEPAŽ TŘ. I, ODVOZ DO 8KM | M3 | 33.011 | 0 | 0 |  |  | 0 | 0 | OTSKP 2025 | 0 | 3 |  |  | 0
PP
VV |  |  |  | "odvoz a využití na objektu SO 11-94-01 Rekultivace, zemní val " "množství vyhloubeného materiálu z trativodných rýh: "(18,73+26,95)*0,60*0,80 = 21,926 [A] "množství vyhloubeného materiálu z rýh pro svodné potrubí (délka* šířka * pr. hloubka): "(7,15*0,60*1,25)+(7,45*0,60*1,25) = 10,950 [B] "odpočet na zpětný zásyp "-((7,15)*0,60*(1,25-0,50))+(7,45*0,60*(1,25-0,50)) = 0,135 [C] "Celkové množství "33.011000 = 33,011 [E]
TS |  |  |  | Položka zahrnuje: - vodorovnou a svislou dopravu, přemístění, přeložení, manipulace s výkopkem - kompletní provedení vykopávky nezapažené i zapažené - ošetření výkopiště po celou dobu práce v něm vč. klimatických opatření - ztížení vykopávek v blízkosti podzemního vedení, konstrukcí a objektů vč. jejich dočasného zajištění - ztížení pod vodou, v okolí výbušnin, ve stísněných prostorech a pod. - příplatek za lepivost - těžení po vrstvách, pásech a po jiných nutných částech (figurách) - čerpání vody vč. čerpacích jímek, potrubí a pohotovostní čerpací soupravy (viz ustanovení k pol. 1151,2) - potřebné snížení hladiny podzemní vody - těžení a rozpojování jednotlivých balvanů - vytahování a nošení výkopku - svahování a přesvah. svahů do konečného tvaru, výměna hornin v podloží a v pláni znehodnocené klimatickými vlivy - ruční vykopávky, odstranění kořenů a napadávek - pažení, vzepření a rozepření vč. přepažování (vyjma pažení záporového a štětových stěn) - úpravu, ochranu a očištění dna, základové spáry, stěn a svahů - odvedení nebo obvedení vody v okolí výkopiště a ve výkopišti - třídění výkopku - veškeré pomocné konstrukce umožňující provedení vykopávky (příjezdy, sjezdy, nájezdy, lešení, podpěr. konstr., přemostění, zpevněné plochy, zakrytí a pod.) Položka nezahrnuje: - uložení zeminy (na skládku, do násypu) ani poplatky za skládku, vykazují se v položce č.0141**
P | 13 | 13273A |  | HLOUBENÍ RÝH ŠÍŘ DO 2M PAŽ I NEPAŽ TŘ. I - BEZ DOPRAVY | M3 | 6.57 | 0 | 0 |  |  | 0 | 0 | OTSKP 2025 | 0 | 3 |  |  | 0
PP
VV |  |  |  | "zemina ponechaná pro zpětný zásyp "((7,15)*0,60*(1,25-0,50))+(7,45*0,60*(1,25-0,50)) = 6,570 [A]
TS |  |  |  | Položka zahrnuje: - svislou dopravu, přemístění, přeložení, manipulace s výkopkem - kompletní provedení vykopávky nezapažené i zapažené - ošetření výkopiště po celou dobu práce v něm vč. klimatických opatření - ztížení vykopávek v blízkosti podzemního vedení, konstrukcí a objektů vč. jejich dočasného zajištění - ztížení pod vodou, v okolí výbušnin, ve stísněných prostorech a pod. - příplatek za lepivost - těžení po vrstvách, pásech a po jiných nutných částech (figurách) - čerpání vody vč. čerpacích jímek, potrubí a pohotovostní čerpací soupravy (viz ustanovení k pol. 1151,2) - potřebné snížení hladiny podzemní vody - těžení a rozpojování jednotlivých balvanů - vytahování a nošení výkopku - svahování a přesvah. svahů do konečného tvaru, výměna hornin v podloží a v pláni znehodnocené klimatickými vlivy - ruční vykopávky, odstranění kořenů a napadávek - pažení, vzepření a rozepření vč. přepažování (vyjma pažení záporového a štětových stěn) - úpravu, ochranu a očištění dna, základové spáry, stěn a svahů - odvedení nebo obvedení vody v okolí výkopiště a ve výkopišti - třídění výkopku - veškeré pomocné konstrukce umožňující provedení vykopávky (příjezdy, sjezdy, nájezdy, lešení, podpěr. konstr., přemostění, zpevněné plochy, zakrytí a pod.) Položka nezahrnuje: - vodorovnou dopravu - uložení zeminy (na skládku, do násypu) ani poplatky za skládku, vykazují se v položce č.0141**
P | 14 | 133735 |  | HLOUBENÍ ŠACHET ZAPAŽ I NEPAŽ TŘ. I, ODVOZ DO 8KM | M3 | 5.4 | 0 | 0 |  |  | 0 | 0 | OTSKP 2025 | 0 | 3 |  |  | 0
PP
VV |  |  |  | "odvoz a využití na objektu SO 11-94-01 Rekultivace, zemní val " "šířka * délka * průměrná hloubka šachet * počet šachet "(1,00*1,00*1,35)*4 = 5,400 [B]
TS |  |  |  | Položka zahrnuje: - vodorovnou a svislou dopravu, přemístění, přeložení, manipulace s výkopkem - kompletní provedení vykopávky nezapažené i zapažené - ošetření výkopiště po celou dobu práce v něm vč. klimatických opatření - ztížení vykopávek v blízkosti podzemního vedení, konstrukcí a objektů vč. jejich dočasného zajištění - ztížení pod vodou, v okolí výbušnin, ve stísněných prostorech a pod. - příplatek za lepivost - těžení po vrstvách, pásech a po jiných nutných částech (figurách) - čerpání vody vč. čerpacích jímek, potrubí a pohotovostní čerpací soupravy (viz ustanovení k pol. 1151,2) - potřebné snížení hladiny podzemní vody - těžení a rozpojování jednotlivých balvanů - vytahování a nošení výkopku - svahování a přesvah. svahů do konečného tvaru, výměna hornin v podloží a v pláni znehodnocené klimatickými vlivy - ruční vykopávky, odstranění kořenů a napadávek - pažení, vzepření a rozepření vč. přepažování (vyjma pažení záporového a štětových stěn) - úpravu, ochranu a očištění dna, základové spáry, stěn a svahů - odvedení nebo obvedení vody v okolí výkopiště a ve výkopišti - třídění výkopku - veškeré pomocné konstrukce umožňující provedení vykopávky (příjezdy, sjezdy, nájezdy, lešení, podpěr. konstr., přemostění, zpevněné plochy, zakrytí a pod.) Položka nezahrnuje: - uložení zeminy (na skládku, do násypu) ani poplatky za skládku, vykazují se v položce č.0141**
P | 15 | 17310 |  | ZEMNÍ KRAJNICE A DOSYPÁVKY SE ZHUTNĚNÍM | M3 | 3.653 | 0 | 0 |  |  | 0 | 0 | OTSKP 2025 | 0 | 3 |  |  | 0
PP
VV |  |  |  | "nezpevněná krajnice š. 0,5m a tl. 0,10m: "(7,9485+8,443+27,232+29,427)*0,5*0,10 = 3,653 [A]
TS |  |  |  | položka zahrnuje: - kompletní provedení zemní konstrukce vč. výběru vhodného materiálu - úprava ukládaného materiálu vlhčením, tříděním, promícháním nebo vysoušením, příp. jiné úpravy za účelem zlepšení jeho mech. vlastností - hutnění i různé míry hutnění - ošetření úložiště po celou dobu práce v něm vč. klimatických opatření - ztížení v okolí vedení, konstrukcí a objektů a jejich dočasné zajištění - ztížení provádění vč. hutnění ve ztížených podmínkách a stísněných prostorech - ztížené ukládání sypaniny pod vodu - ukládání po vrstvách a po jiných nutných částech (figurách) vč. dosypávek - spouštění a nošení materiálu - výměna částí zemní konstrukce znehodnocené klimatickými vlivy - ruční hutnění - svahování, hutnění a uzavírání povrchů svahů - udržování úložiště a jeho ochrana proti vodě - odvedení nebo obvedení vody v okolí úložiště a v úložišti - veškeré pomocné konstrukce umožňující provedení zemní konstrukce (příjezdy, sjezdy, nájezdy, lešení, podpěrné konstrukce, přemostění, zpevněné plochy, zakrytí a pod.)
P | 16 | 17411 |  | ZÁSYP JAM A RÝH ZEMINOU SE ZHUTNĚNÍM | M3 | 6.57 | 0 | 0 |  |  | 0 | 0 | OTSKP 2025 | 0 | 3 |  |  | 0
PP
VV |  |  |  | "zásyp svodného potrubí: "7,15*0,6*(1,25-0,5)+7,45*0,6*(1,25-0,5) = 6,570 [A]
TS |  |  |  | položka zahrnuje: - kompletní provedení zemní konstrukce vč. výběru vhodného materiálu - úprava ukládaného materiálu vlhčením, tříděním, promícháním nebo vysoušením, příp. jiné úpravy za účelem zlepšení jeho mech. vlastností - hutnění i různé míry hutnění - ošetření úložiště po celou dobu práce v něm vč. klimatických opatření - ztížení v okolí vedení, konstrukcí a objektů a jejich dočasné zajištění - ztížení provádění vč. hutnění ve ztížených podmínkách a stísněných prostorech - ztížené ukládání sypaniny pod vodu - ukládání po vrstvách a po jiných nutných částech (figurách) vč. dosypávek - spouštění a nošení materiálu - výměna částí zemní konstrukce znehodnocené klimatickými vlivy - ruční hutnění - udržování úložiště a jeho ochrana proti vodě - odvedení nebo obvedení vody v okolí úložiště a v úložišti - veškeré pomocné konstrukce umožňující provedení zemní konstrukce (příjezdy, sjezdy, nájezdy, lešení, podpěrné konstrukce, přemostění, zpevněné plochy, zakrytí a pod.)
P | 17 | 17581 | 1 | OBSYP POTRUBÍ A OBJEKTŮ Z NAKUPOVANÝCH MATERIÁLŮ | M3 | 4.38 | 0 | 0 |  |  | 0 | 0 | OTSKP 2025 | 0 | 3 |  |  | 0
PP
VV |  |  |  | "Obsyp svodného potrubí štěrkopísek - tříděný praný fr 0/4(0/8) mm "(7,15+7,45)*0,6*0,5 = 4,380 [A]
TS |  |  |  | Položka zahrnuje: - kompletní provedení zemní konstrukce včetně nákupu a dopravy materiálu dle zadávací dokumentace - úprava ukládaného materiálu vlhčením, tříděním, promícháním nebo vysoušením, příp. jiné úpravy za účelem zlepšení jeho mech. vlastností - hutnění i různé míry hutnění - ošetření úložiště po celou dobu práce v něm vč. klimatických opatření - ztížení v okolí vedení, konstrukcí a objektů a jejich dočasné zajištění - ztížení provádění vč. hutnění ve ztížených podmínkách a stísněných prostorech - ztížené ukládání sypaniny pod vodu - ukládání po vrstvách a po jiných nutných částech (figurách) vč. dosypávek - spouštění a nošení materiálu - výměna částí zemní konstrukce znehodnocené klimatickými vlivy - ruční hutnění a výplň jam a prohlubní v podloží - úprava, očištění, ochrana a zhutnění podloží - svahování, hutnění a uzavírání povrchů svahů - zřízení lavic na svazích - udržování úložiště a jeho ochrana proti vodě - odvedení nebo obvedení vody v okolí úložiště a v úložišti - veškeré pomocné konstrukce umožňující provedení zemní konstrukce (příjezdy, sjezdy, nájezdy, lešení, podpěrné konstrukce, přemostění, zpevněné plochy, zakrytí a pod.) Položka nezahrnuje: - x Způsob měření: - zemina vytlačená potrubím o DN 180mm se od kubatury obsypů neodečítá
P | 18 | 17581 | 2 | OBSYP POTRUBÍ A OBJEKTŮ Z NAKUPOVANÝCH MATERIÁLŮ | M3 | 4.8 | 0 | 0 |  |  | 0 | 0 | OTSKP 2025 | 0 | 3 |  |  | 0
PP
VV |  |  |  | "obsyp šachet drceným kamenivem fr. 16/32: "((1,00*1,00*1,35) - 0,15)*4 = 4,800 [A] "Celkové množství "4.800000 = 4,800 [B]
TS |  |  |  | položka zahrnuje: - kompletní provedení zemní konstrukce včetně nákupu a dopravy materiálu dle zadávací dokumentace - úprava ukládaného materiálu vlhčením, tříděním, promícháním nebo vysoušením, příp. jiné úpravy za účelem zlepšení jeho mech. vlastností - hutnění i různé míry hutnění - ošetření úložiště po celou dobu práce v něm vč. klimatických opatření - ztížení v okolí vedení, konstrukcí a objektů a jejich dočasné zajištění - ztížení provádění vč. hutnění ve ztížených podmínkách a stísněných prostorech - ztížené ukládání sypaniny pod vodu - ukládání po vrstvách a po jiných nutných částech (figurách) vč. dosypávek - spouštění a nošení materiálu - výměna částí zemní konstrukce znehodnocené klimatickými vlivy - ruční hutnění a výplň jam a prohlubní v podloží - úprava, očištění, ochrana a zhutnění podloží - svahování, hutnění a uzavírání povrchů svahů - zřízení lavic na svazích - udržování úložiště a jeho ochrana proti vodě - odvedení nebo obvedení vody v okolí úložiště a v úložišti - veškeré pomocné konstrukce umožňující provedení zemní konstrukce (příjezdy, sjezdy, nájezdy, lešení, podpěrné konstrukce, přemostění, zpevněné plochy, zakrytí a pod.) - zemina vytlačená potrubím o DN do 180mm se od kubatury obsypů neodečítá
P | 19 | 18110 |  | ÚPRAVA PLÁNĚ SE ZHUTNĚNÍM V HORNINĚ TŘ. I | M2 | 806.874 | 0 | 0 |  |  | 0 | 0 | OTSKP 2025 | 0 | 3 |  |  | 0
PP
VV |  |  |  | "šířka pláně tělesa žel. spodku, zemní pláně v části ZKPP * délka ZKPP: "5,457*18,3*2 = 199,726 [B] "šířka pláně tělesa žel. spodku, zemní pláně v části KPP * délka KPP "6,963*30*2 = 417,780 [A] "celková plocha komunikace "33,848+155,52 = 189,368 [C] "Celkové množství "806.874000 = 806,874 [D]
TS |  |  |  | položka zahrnuje úpravu pláně včetně vyrovnání výškových rozdílů. Míru zhutnění určuje projekt.
SD |  | 2 |  | Základy | [6 empty] | 0 | 0
P | 20 | 212635 |  | TRATIVODY KOMPL Z TRUB Z PLAST HM DN DO 150MM, RÝHA TŘ I | M | 45.68 | 0 | 0 |  |  | 0 | 0 | OTSKP 2025 | 0 | 3 |  |  | 0
PP
VV |  |  |  | "PE-HD DN 150 – perforovaná 220°, SN4 "18,73+26,95 = 45,680 [A]
TS |  |  |  | Položka platí pro kompletní konstrukce trativodů a zahrnuje zejména: - výkop rýhy předepsaného tvaru v dané třídě těžitelnosti, výplň, zásyp trativodu včetně dopravy, uložení přebytečného materiálu, dodávky předepsaného materiálu pro výplň a zásyp - zřízení spojovací vrstvy - zřízení podkladu a lože trativodu z předepsaného materiálu - dodávka a uložení trativodu předepsaného materiálu a profilu - obsyp trativodu předepsaným materiálem - ukončení trativodu zaústěním do potrubí nebo vodoteče, případně vybudování ukončujícího objektu (kapličky) dle VL - veškerý materiál, výrobky a polotovary, včetně mimostaveništní a vnitrostaveništní dopravy - nezahrnuje opláštění z geotextilie, fólie
P | 21 | 21461C |  | SEPARAČNÍ GEOTEXTILIE DO 300G/M2 | M2 | 149.674 | 0 | 0 |  |  | 0 | 0 | OTSKP 2025 | 0 | 3 |  |  | 0
PP
VV |  |  |  | "opláštění šachet +20% rezerva "(2*1*1+4*1*1,3)*4*1,2 = 34,560 [A] "opláštění trativodů + 20% rezerva "(18,73+26,95)*2,10*1,2 = 115,114 [C] "Mezisoučet "149.674000 = 149,674 [B]
TS |  |  |  | Položka zahrnuje: - dodávku předepsané geotextilie - úpravu, očištění a ochranu podkladu - přichycení k podkladu, případně zatížení - úpravy spojů a zajištění okrajů - úpravy pro odvodnění - nutné přesahy (nezapočítávají se do výměry) - mimostaveništní a vnitrostaveništní dopravu Položka nezahrnuje: - x
SD |  | 4 |  | Vodorovné konstrukce | [6 empty] | 0 | 0
P | 22 | 451314 |  | PODKLADNÍ A VÝPLŇOVÉ VRSTVY Z PROSTÉHO BETONU C25/30 | M3 | 1.974 | 0 | 0 |  |  | 0 | 0 | OTSKP 2025 | 0 | 3 |  |  | 0
PP
VV |  |  |  | "podkladní vrstva pro odvodňovací žlab ( plocha řez x délka) "0,282*7 = 1,974 [A]
TS |  |  |  | Položka zahrnuje: - dodání čerstvého betonu (betonové směsi) požadované kvality, jeho uložení do požadovaného tvaru při jakékoliv hustotě výztuže, konzistenci čerstvého betonu a způsobu hutnění, ošetření a ochranu betonu, - zhotovení nepropustného, mrazuvzdorného betonu a betonu požadované trvanlivosti a vlastností, užití potřebných přísad a technologií výroby betonu, - zřízení pracovních a dilatačních spar, včetně potřebných úprav, výplně, vložek, opracování, očištění a ošetření, - bednění požadovaných konstr. (i ztracené) s úpravou dle požadované kvality povrchu betonu, včetně odbedňovacích a odskružovacích prostředků, nátěrů zabraňujících soudržnosti betonu a bednění, - podpěrné konstr. (skruže) a lešení všech druhů pro bednění, vč. ochranných a bezpečnostních opatření a základů těchto konstrukcí a lešení, - vytvoření kotevních čel, kapes, nálitků a sedel, zřízení všech požadovaných otvorů, výklenků, prostupů, dutin, drážek a pod., vč. ztížení práce a úprav kolem nich, - úpravy pro osazení výztuže, doplňkových konstrukcí a vybavení, - úpravy povrchu pro položení požadované izolace, povlaků a nátěrů, případně vyspravení, - ztížení práce u kabelových a injektážních trubek a ostatních zařízení osazovaných do betonu, - konstrukce betonových kloubů, upevnění kotevních prvků a doplňkových konstrukcí, - nátěry zabraňující soudržnost betonu a bednění, - výplň, těsnění a tmelení spar a spojů, - opatření povrchů betonu izolací proti zemní vlhkosti v částech, kde přijdou do styku se zeminou nebo kamenivem, - případné zřízení spojovací vrstvy u základů, - úpravy pro osazení zařízení ochrany konstrukce proti vlivu bludných proudů, Položka nezahrnuje: - x
P | 23 | 45152 |  | PODKLADNÍ A VÝPLŇOVÉ VRSTVY Z KAMENIVA DRCENÉHO | M3 | 9.426 | 0 | 0 |  |  | 0 | 0 | OTSKP 2025 | 0 | 3 |  |  | 0
PP
VV |  |  |  | "lože pod šachty . ŠDB tl. 0,20 m fr. 0/32 ve výkopu 1,00 x 1,00 m "4*(1*1*0,2) = 0,800 [A] "Podkladní vrstva ŠD fr 0/32 mm pod základy závěrné zídky (plocha v řezu * délka ) "(0,822+0,376)*7,2 = 8,626 [B] "Celkové množství "9.426000 = 9,426 [C]
TS |  |  |  | Položka zahrnuje: - dodávku předepsaného kameniva - mimostaveništní a vnitrostaveništní dopravu a jeho uložení - není-li v zadávací dokumentaci uvedeno jinak, jedná se o nakupovaný materiál Položka nezahrnuje: - x
P | 24 | 45157 |  | PODKLADNÍ A VÝPLŇOVÉ VRSTVY Z KAMENIVA TĚŽENÉHO | M3 | 0.876 | 0 | 0 |  |  | 0 | 0 | OTSKP 2025 | 0 | 3 |  |  | 0
PP
VV |  |  |  | "pískové lože pro svodné potrubí fr.0/4 mm tl 100 mm "(7,15+7,45)*0,6*0,1 = 0,876 [A]
TS |  |  |  | Položka zahrnuje: - dodávku předepsaného kameniva - mimostaveništní a vnitrostaveništní dopravu a jeho uložení - není-li v zadávací dokumentaci uvedeno jinak, jedná se o nakupovaný materiál Položka nezahrnuje: - x
SD |  | 5 |  | Komunikace | [6 empty] | 0 | 0
P | 25 | 501101 |  | ZŘÍZENÍ KONSTRUKČNÍ VRSTVY TĚLESA ŽELEZNIČNÍHO SPODKU ZE ŠTĚRKODRTI NOVÉ | M3 | 65.894 | 0 | 0 |  |  | 0 | 0 | OTSKP 2025 | 0 | 3 |  |  | 0
PP
VV |  |  |  | "Konstrukční vrstva ze štěrkodrti 0/63, tl. 250 mm " "množství ŠD fr. 0/63 pro zřízení konstrukční vrstvy v části ZKPP "18,3*5,457*0,25 = 24,966 [C] "množství ŠD fr. 0/63 pro zřízení konstrukční vrstvy v části KPP "30,00*5,457*0,25 = 40,928 [B] "Celkové množství "65.894000 = 65,894 [D]
TS |  |  |  | 1. Položka obsahuje: – nákup a dodání štěrkodrtě v požadované kvalitě podle zadávací dokumentace – očištění podkladu, případně zřízení spojovací vrstvy – uložení štěrkodrtě dle předepsaného technologického předpisu – zřízení podkladní nebo konstrukční vrstvy ze štěrkodrtě bez rozlišení šířky, pokládání vrstvy po etapách, případně dílčích vrstvách, včetně pracovních spar a spojů – hutnění na předepsanou míru hutnění – průkazní zkoušky, kontrolní zkoušky a kontrolní měření – úpravu napojení, ukončení a těsnění podél odvodňovacích zařízení, vpustí, šachet apod. – těsnění, tmelení a výplň spar a otvorů – ošetření úložiště po celou dobu práce v něm vč. klimatických opatření – ztížení v okolí inženýrských vedení, konstrukcí a objektů a jejich dočasné zajištění – ztížení provádění včetně hutnění ve ztížených podmínkách a stísněných prostorech – úpravu povrchu vrstvy 2. Položka neobsahuje: X 3. Způsob měření: Měří se metr krychlový.
P | 26 | 501410 |  | ZŘÍZENÍ KONSTRUKČNÍ VRSTVY TĚLESA ŽELEZNIČNÍHO SPODKU ZE ZEMINY ZLEPŠENÉ (STABILIZOVANÉ) CEMENTEM | M3 | 29.959 | 0 | 0 |  |  | 0 | 0 | OTSKP 2025 | 0 | 3 |  |  | 0
PP
VV |  |  |  | "podkladní vrstva ze šterkodrti stabilizovaná cementem SC 0/32, C5/6, tl. 300 mm " "množství ŠD fr. 0/32 pro zřízení konstrukční vrstvy v části ZKPP: "18,3*5,457*0,30 = 29,959 [B]
TS |  |  |  | 1. Položka obsahuje: – nákup a dodání materiálů pro uvedenou stabilizaci v požadované kvalitě podle zadávací dokumentace, včetně pojiva – očištění podkladu případně zřízení spojovací vrstvy – uložení materiálů pro stabilizaci dle předepsaného technologického předpisu – zřízení vrstvy na místě nebo z dovezeného materiálu (z mísícího centra), bez rozlišení šířky, pokládání vrstvy po etapách, příp. dílčích vrstvách, včetně pracovních spar a spojů – hutnění na předepsanou míru hutnění – průkazní zkoušky, kontrolní zkoušky a kontrolní měření – úpravu napojení, ukončení a těsnění podél odvodňovacích zařízení, vpustí, šachet apod. – těsnění, tmelení a výplň spar a otvorů – ošetření úložiště po celou dobu práce v něm včetně klimatických opatření – ztížení v okolí vedení, konstrukcí a objektů a jejich dočasné zajištění – ztížení provádění vč. hutnění ve ztížených podmínkách a stísněných prostorech – úpravu povrchu vrstvy 2. Položka neobsahuje: X 3. Způsob měření: Měří se metr krychlový.
P | 27 | 512550 |  | KOLEJOVÉ LOŽE - ZŘÍZENÍ Z KAMENIVA HRUBÉHO DRCENÉHO (ŠTĚRK) | M3 | 130 | 0 | 0 |  |  | 0 | 0 | OTSKP 2025 | 0 | 3 |  |  | 0
PP
VV |  |  |  | "nové kolejové lože v délce 50,00m "50,00*2,60 = 130,000 [A]
TS |  |  |  | 1. Položka obsahuje: – dodávku, dopravu a uložení kameniva předepsané specifikace a frakce v požadované míře zhutnění 2. Položka neobsahuje: X 3. Způsob měření: Měří se objem kolejového lože v projektovaném profilu.
P | 28 | 513550 |  | KOLEJOVÉ LOŽE - DOPLNĚNÍ Z KAMENIVA HRUBÉHO DRCENÉHO (ŠTĚRK) | M3 | 27.2 | 0 | 0 |  |  | 0 | 0 | OTSKP 2025 | 0 | 3 |  |  | 0
PP
VV |  |  |  | "doplnění KL při úpravě GPK: "3,40*0,05*160,00 = 27,200 [A]
TS |  |  |  | 1. Položka obsahuje: – dodávku, dopravu a uložení kameniva předepsané specifikace a frakce v požadované míře zhutnění 2. Položka neobsahuje: X 3. Způsob měření: Měří se objem kolejového lože v projektovaném profilu.
P | 29 | 529352 |  | KOLEJ 49 E1, ROZD. "U", BEZSTYKOVÁ, PR. BET. BEZPODKLADNICOVÝ, UP. PRUŽNÉ | M | 50 | 0 | 0 |  |  | 0 | 0 | OTSKP 2025 | 0 | 3 |  |  | 0
PP
VV |  |  |  | "délka rekonstruovaného úseku koleje: "50 = 50,000 [A]
TS |  |  |  | 1. Položka obsahuje: – defektoskopické zkoušky kolejnic, jsou-li vyžadovány – dodávku uvedeného typu kolejnic, pražců (popř. mostnic), upevňovadel a drobného kolejiva v uvedeném rozdělení koleje pro normální rozchod kolejí (1435 mm) – montáž kolejových polí ze součástí železničního svršku uvedených typů na montážní základně, popř. přímo na staveništi nebo strojní linkou – dopravu smontovaných kolejových polí nebo součástí z montážní základny na místo určení, pokud si to zvolená technologie pokládky vyžaduje – zřízení koleje pomocí kolejových polí za použití vhodného kladecího prostředku – sespojkování kolejových polí bez jejich svaření – dopravu dlouhých kolejnicových pasů na místo určení – následnou výměnu inventárních kolejnic dlouhými kolejnicovými pasy pomocí vhodného zařízení – směrovou a výškovou úpravu koleje do předepsané polohy včetně stabilizace kolejového lože – očištění a naolejování spojkových a svěrkových šroubů před zahájením provozu – pomocné a dokončovací práce – případné ztížení práce při překážách na jedné nebo obou stranách, v tunelu i při rekonstrukcích 2. Položka neobsahuje: – zřízení kolejového lože – svařování kolejnic do bezstykové koleje – broušení koleje – případnou dodávku a montáž pražcových kotev – následnou úpravu směrového a výškového uspořádání koleje 3. Způsob měření: Měří se délka koleje ve smyslu ČSN 73 6360, tj. v ose koleje.
P | 30 | 542121 |  | SMĚROVÉ A VÝŠKOVÉ VYROVNÁNÍ KOLEJE NA PRAŽCÍCH BETONOVÝCH DO 0,05 M | M | 160 | 0 | 0 |  |  | 0 | 0 | OTSKP 2025 | 0 | 3 |  |  | 0
PP
VV |  |  |  | "celkový úsek GPK na betonových pražcích: km 25,535 650 - km 25,695 650 "160 = 160,000 [A]
TS |  |  |  | 1. Položka obsahuje: – podbíjení pražců, vyrovnání nivelety stávající koleje nebo výhybkové konstrukce do 50 mm při zapojování na novostavbu (přechodový úsek) – příplatky za ztížené podmínky při práci v koleji, např. překážky po stranách koleje, práci v tunelu apod. 2. Položka neobsahuje: – případné doplnění štěrkového lože 3. Způsob měření: Měří se délka koleje ve smyslu ČSN 73 6360, tj. v ose koleje.
P | 31 | 545121 |  | SVAR KOLEJNIC (STEJNÉHO TVARU) 49 E1, T JEDNOTLIVĚ | KUS | 4 | 0 | 0 |  |  | 0 | 0 | OTSKP 2025 | 0 | 3 |  |  | 0
PP
VV |  |  |  | "celkový počet kusů svarů: "4 = 4,000 [A]
TS |  |  |  | Jednotlivým svarem se rozumí svar, který splňuje některé z následujících kriterií: – počet svarů v jednom objektu je menší než 20 ks – při vevařování lepených izolovaných styků a dilatačních zařízení do kolejí – závěrný svar při zřizování bezstykové koleje ve smyslu předpisu S3/2 Svar, který nesplňuje ani jedno z výše uvedených kriterií, je svar průběžný 1. Položka obsahuje: – úpravu koleje nebo výhybky, tj. povolení upevňovadel do vzdálenosti předepsané předpisem S3/2, jejich případná ojedinělá výměna, úprava dilatačních spar, vyrovnání kolejnic výškové a směrové, podbití stykových pražců, demontáž spojek a jejich odvoz na určené místo nebo do šrotu, případné obroušení nutných ploch apod., tak, aby mohl být vyhotoven svar, utažení upevňovadel – úpravu kolejového lože pro nasazení formy, zpětnou úprava do profilu – svaření kolejnic nebo části výhybek, opracování a obroušení svaru – úprava koleje nebo výhybkové konstrukce do stavu před svařováním – příplatky za ztížené podmínky při práci v koleji, např. překážky po stranách koleje, práci v tunelu ap. 2. Položka neobsahuje: – případné řezání koleje 3. Způsob měření: Udává se počet kusů kompletní konstrukce nebo práce.
P | 32 | 549321 |  | ZRUŠENÍ BEZSTYKOVÉ KOLEJE NA NEDEMONTOVANÝCH ÚSECÍCH V KOLEJI | M | 160 | 0 | 0 |  |  | 0 | 0 | OTSKP 2025 | 0 | 3 |  |  | 0
PP
VV |  |  |  | "zrušení BK ve stávajícím úseku koleje "160 = 160,000 [A]
TS |  |  |  | 1. Položka obsahuje: – povolení upevňovadel a úprava dilatačních spár – montážní přípravky – příplatky za ztížené podmínky při práci v koleji, např. překážky po stranách koleje, práci v tunelu apod. 2. Položka neobsahuje: – případné montované kolejnicové styky 3. Způsob měření: Měří se délka koleje ve smyslu ČSN 73 6360, tj. v ose koleje.
P | 33 | 549331 |  | ZŘÍZENÍ BEZSTYKOVÉ KOLEJE NA STÁVAJÍCÍCH ÚSECÍCH V KOLEJI | M | 160 | 0 | 0 |  |  | 0 | 0 | OTSKP 2025 | 0 | 3 |  |  | 0
PP
VV |  |  |  | "napojení BK do stávajícího stavu "160 = 160,000 [A]
TS |  |  |  | 1. Položka obsahuje: – úprava dilatačních spár a následné utažení upevňovadel – montážní přípravky na zajištění podmínek daných předpisem SŽDC S 3/2, zejména dodržení upínací teploty – směrovou a výškovou úpravu koleje – podbíjení pražců, vyrovnání nivelety koleje nebo výhybkové konstrukce do 50 mm při zapojování na novostavbu (přechodový úsek) – příplatky za ztížené podmínky při práci v koleji, např. překážky po stranách koleje, práci v tunelu ap. 2. Položka neobsahuje: – případné doplnění kolejového lože – svary 3. Způsob měření: Měří se délka koleje ve smyslu ČSN 73 6360, tj. v ose koleje.
P | 34 | 56333 |  | VOZOVKOVÉ VRSTVY ZE ŠTĚRKODRTI TL. DO 150MM | M2 | 414.951 | 0 | 0 |  |  | 0 | 0 | OTSKP 2025 | 0 | 3 |  |  | 0
PP
VV |  |  |  | "štěrkodrti tř. B fr. 0/63 tl. 150 mm: " "1. vrstva "189,368*1,05*1,05 = 208,778 [D] "2. vstrva "189,368*1,05 = 198,836 [A] "pozšíření v místě u základu závěrnách zídek (plocha v řezu * délka) "(0,61+0,409)*7,2 = 7,337 [B] "Celkové množství "414.951000 = 414,951 [E]
TS |  |  |  | Položka zahrnuje: - dodání kameniva předepsané kvality a zrnitosti - rozprostření a zhutnění vrstvy v předepsané tloušťce - zřízení vrstvy bez rozlišení šířky, pokládání vrstvy po etapách Položka nezahrnuje: - postřiky, nátěry
P | 35 | 572121 |  | INFILTRAČNÍ POSTŘIK ASFALTOVÝ DO 1,0KG/M2 | M2 | 198.828 | 0 | 0 |  |  | 0 | 0 | OTSKP 2025 | 0 | 3 |  |  | 0
PP
VV |  |  |  | "plocha infiltračního postřiku PL 0,5 kg/m2: "189,36*1,05 = 198,828 [A]
TS |  |  |  | Položka zahrnuje: - dodání všech předepsaných materiálů pro postřiky v předepsaném množství - provedení dle předepsaného technologického předpisu - zřízení vrstvy bez rozlišení šířky, pokládání vrstvy po etapách - úpravu napojení, ukončení Položka nezahrnuje: - x
P | 36 | 574A55 |  | ASFALTOVÝ BETON PRO OBRUSNÉ VRSTVY ACO 16 TL. 60MM | M2 | 189.368 | 0 | 0 |  |  | 0 | 0 | OTSKP 2025 | 0 | 3 |  |  | 0
PP
VV |  |  |  | "plocha asfaltové obrusné vrstvy: "189,368 = 189,368 [A]
TS |  |  |  | Položka zahrnuje: - dodání směsi v požadované kvalitě - očištění podkladu - uložení směsi dle předepsaného technologického předpisu, zhutnění vrstvy v předepsané tloušťce - zřízení vrstvy bez rozlišení šířky, pokládání vrstvy po etapách, včetně pracovních spar a spojů - úpravu napojení, ukončení podél obrubníků, dilatačních zařízení, odvodňovacích proužků, odvodňovačů, vpustí, šachet a pod. Položka nezahrnuje: - postřiky, nátěry - těsnění podél obrubníků, dilatačních zařízení, odvodňovacích proužků, odvodňovačů, vpustí, šachet a pod.
P | 37 | 58920 |  | VÝPLŇ SPAR MODIFIKOVANÝM ASFALTEM | M | 50.635 | 0 | 0 |  |  | 0 | 0 | OTSKP 2025 | 0 | 3 |  |  | 0
PP
VV |  |  |  | "v místě napojení nové a stavající komunikace , v místě se závěrnou zídkou a novou komunikací a v místě napojení odvodňovacího žlabu "27,31+(4*5,05)+3,125 = 50,635 [A]
TS |  |  |  | položka zahrnuje: - dodávku předepsaného materiálu - vyčištění a výplň spar tímto materiálem
SD |  | 8 |  | Potrubí | [6 empty] | 0 | 0
P | 38 | 87434 |  | POTRUBÍ Z TRUB PLASTOVÝCH ODPADNÍCH DN DO 200MM | M | 14.6 | 0 | 0 |  |  | 0 | 0 | OTSKP 2025 | 0 | 3 |  |  | 0
PP
VV |  |  |  | "svodné potrubí PE-HD DN SN4 "7,15+7,45 = 14,600 [A]
TS |  |  |  | položky pro zhotovení potrubí platí bez ohledu na sklon zahrnuje: - výrobní dokumentaci (včetně technologického předpisu) - dodání veškerého trubního a pomocného materiálu (trouby, trubky, tvarovky, spojovací a těsnící materiál a pod.), podpěrných, závěsných a upevňovacích prvků, včetně potřebných úprav - úprava a příprava podkladu a podpěr, očištění a ošetření podkladu a podpěr - zřízení plně funkčního potrubí, kompletní soustavy, podle příslušného technologického předpisu - zřízení potrubí i jednotlivých částí po etapách, včetně pracovních spar a spojů, pracovního zaslepení konců a pod. - úprava prostupů, průchodů šachtami a komorami, okolí podpěr a vyústění, zaústění, napojení, vyvedení a upevnění odpad. výustí - ochrana potrubí nátěrem (vč. úpravy povrchu), případně izolací, nejsou-li tyto práce předmětem jiné položky - úprava, očištění a ošetření prostoru kolem potrubí - položky platí pro práce prováděné v prostoru zapaženém i nezapaženém a i v kolektorech, chráničkách - položky zahrnují i práce spojené s nutnými obtoky, převáděním a čerpáním vody nezahrnuje zkoušky vodotěsnosti a televizní prohlídku
P | 39 | 894846 |  | ŠACHTY KANALIZAČNÍ PLASTOVÉ D 400MM | KUS | 4 | 0 | 0 |  |  | 0 | 0 | OTSKP 2025 | 0 | 3 |  |  | 0
PP
VV |  |  |  | "celkový počet kanalizačních šachet DN 400 trativodního potrubí: SPOLU: 2+2 = 4 ks 4=4,000 [A] " "Celkem "4 = 4,000 [B]
TS |  |  |  | položka zahrnuje: - poklopy s rámem z předepsaného materiálu a tvaru - předepsané plastové skruže, dno a není-li uvedeno jinak i podkladní vrstvu (z kameniva nebo betonu). - výplň, těsnění a tmelení spár a spojů, - očištění a ošetření úložných ploch, - předepsané podkladní konstrukce
SD |  | 9 |  | Ostatní konstrukce a práce | [6 empty] | 0 | 0
P | 40 | 549510 |  | ŘEZÁNÍ KOLEJNIC | KUS | 4 | 0 | 0 |  |  | 0 | 0 | OTSKP 2025 | 0 | 3 |  |  | 0
PP
VV |  |  |  | "řezy kolejnic: E49 "4 = 4,000 [A]
TS |  |  |  | 1. Položka obsahuje: – rozřezání kolejnic všech profilů – příplatky za ztížené podmínky při práci v koleji, např. překážky po stranách koleje, práci v tunelu ap. 2. Položka neobsahuje: X 3. Způsob měření: Udává se počet kusů kompletní konstrukce nebo práce..
P | 41 | 914111 |  | DOPRAVNÍ ZNAČKY ZÁKLADNÍ VELIKOSTI OCELOVÉ NEREFLEXNÍ - DOD A MONTÁŽ | KUS | 8 | 0 | 0 |  |  | 0 | 0 | OTSKP 2025 | 0 | 3 |  |  | 0
PP
VV |  |  |  | "B17 „Zákaz vjezdu vozidel nebo souprav, jejichž délka přesahuje vyznačenou mez 12 m“ "1 = 1,000 [A] "dodatkovou tabulkou E7b „Směrová šipka (pro odbočení)“ "1 = 1,000 [B] "A30 „Železniční přejezd bez závor“ "2 = 2,000 [C] "A31c „Návěstní deska (80 m)“ "2 = 2,000 [D] "dodatkovou tabulkou E7b „Směrová šipka (pro odbočení) "2 = 0 [e] "Celkové množství "8.000000 = 0 [E]
TS |  |  |  | Položka zahrnuje: - dodávku a montáž značek v požadovaném provedení Položka nezahrnuje: - x
P | 42 | 914112 |  | DOPRAVNÍ ZNAČKY ZÁKLAD VELIKOSTI OCEL NEREFLEXNÍ - MONTÁŽ S PŘEMÍST | KUS | 1 | 0 | 0 |  |  | 0 | 0 | OTSKP 2025 | 0 | 3 |  |  | 0
PP
VV |  |  |  | "B17 „Zákaz vjezdu vozidel nebo souprav, jejichž délka přesahuje vyznačenou mez 12 m“ "1 = 1,000 [A]
TS |  |  |  | Položka zahrnuje: - dopravu demontované značky z dočasné skládky - osazení a montáž značky na místě určeném projektem - nutnou opravu poškozených částí Položka nezahrnuje: - dodávku značky
P | 43 | 914113 |  | DOPRAVNÍ ZNAČKY ZÁKLADNÍ VELIKOSTI OCELOVÉ NEREFLEXNÍ - DEMONTÁŽ | KUS | 3 | 0 | 0 |  |  | 0 | 0 | OTSKP 2025 | 0 | 3 |  |  | 0
PP
VV |  |  |  | "B17 „Zákaz vjezdu vozidel nebo souprav, jejichž délka přesahuje vyznačenou mez 12 m“ "1 = 1,000 [E] "P6 „Stůj, dej přednost v jízdě“ "2 = 2,000 [A] "Celkové množství "3.000000 = 3,000 [B]
TS |  |  |  | Položka zahrnuje: - odstranění, demontáž a odklizení materiálu s odvozem na předepsané místo Položka nezahrnuje: - x
P | 44 | 914143 |  | DOPRAV ZNAČ ZÁKL VEL OCEL TŘ RA3 - DEMONTÁŽ | KUS | 2 | 0 | 0 |  |  | 0 | 0 | OTSKP 2025 | 0 | 3 |  |  | 0
PP
VV |  |  |  | "A32a „Výstražný kříž pro železniční přejezd jednokolejný“ "2 = 2,000 [A]
TS |  |  |  | Položka zahrnuje: - odstranění, demontáž a odklizení materiálu s odvozem na předepsané místo Položka nezahrnuje: - x
P | 45 | 914281 |  | DOPRAV ZNAČKY ZVĚTŠ VEL HLINÍK FÓLIE TŘ 3 - DOD A MONT | KUS | 2 | 0 | 0 |  |  | 0 | 0 | OTSKP 2025 | 0 | 3 |  |  | 0
PP
VV |  |  |  | "osazení dopravního značení na výstražné skříně: A32a „Výstražný kříž pro železniční přejezd jednokolejný“ - reflexní se žlutým zvýrazněním tř. III (Fluorescentní fólie). SPOLU: 2ks 2=2,000 [A] " "Celkem "2 = 2,000 [B]
TS |  |  |  | položka zahrnuje: - dodávku a montáž značek v požadovaném provedení
P | 46 | 914921 |  | SLOUPKY A STOJKY DOPRAVNÍCH ZNAČEK Z OCEL TRUBEK DO PATKY - DODÁVKA A MONTÁŽ | KUS | 4 | 0 | 0 |  |  | 0 | 0 | OTSKP 2025 | 0 | 3 |  |  | 0
PP
VV |  |  |  | "pro značku B17 „Zákaz vjezdu vozidel nebo souprav, jejichž délka přesahuje vyznačenou mez 12 m“ "2 = 2,000 [A] "pro značku A30 „Železniční přejezd bez závor“ "2 = 2,000 [B] "Celkové množství "4.000000 = 4,000 [C]
TS |  |  |  | Položka zahrnuje: - sloupky - upevňovací zařízení - osazení (betonová patka, zemní práce) Položka nezahrnuje: - x
P | 47 | 914922 |  | SLOUPKY A STOJKY DZ Z OCEL TRUBEK DO PATKY MONTÁŽ S PŘESUNEM | KUS | 1 | 0 | 0 |  |  | 0 | 0 | OTSKP 2025 | 0 | 3 |  |  | 0
PP
VV |  |  |  | "B17 „Zákaz vjezdu vozidel nebo souprav, jejichž délka přesahuje vyznačenou mez 12 m“ "1 = 1,000 [A]
TS |  |  |  | Položka zahrnuje: - dopravu demontovaného zařízení z dočasné skládky - osazení a montáž zařízení na místě určeném projektem - nutnou opravu poškozených částí Položka nezahrnuje: - dodávku sloupku, stojky a upevňovacího zařízení
P | 48 | 914923 |  | SLOUPKY A STOJKY DZ Z OCEL TRUBEK DO PATKY DEMONTÁŽ | KUS | 3 | 0 | 0 |  |  | 0 | 0 | OTSKP 2025 | 0 | 3 |  |  | 0
PP
VV |  |  |  | "B17 „Zákaz vjezdu vozidel nebo souprav, jejichž délka přesahuje vyznačenou mez 12 m“ "1 = 1,000 [E] "A32a „Výstražný kříž pro železniční přejezd jednokolejný“ "2 = 2,000 [A] "Celkové množství "3.000000 = 3,000 [B]
TS |  |  |  | Položka zahrnuje: - odstranění, demontáž a odklizení materiálu s odvozem na předepsané místo Položka nezahrnuje: - x
P | 49 | 919112 |  | ŘEZÁNÍ ASFALTOVÉHO KRYTU VOZOVEK TL DO 100MM | M | 30.435 | 0 | 0 |  |  | 0 | 0 | OTSKP 2025 | 0 | 3 |  |  | 0
PP
VV |  |  |  | "řez vrstvami komunikace v místě napojení "27,31+3,125 = 30,435 [A]
TS |  |  |  | položka zahrnuje řezání vozovkové vrstvy v předepsané tloušťce, včetně spotřeby vody
P | 50 | 921930 |  | ANTIKOROZNÍ PROVEDENÍ UPEVŇOVADEL A JINÉHO DROBNÉHO KOLEJIVA | M | 7.2 | 0 | 0 |  |  | 0 | 0 | OTSKP 2025 | 0 | 3 |  |  | 0
PP
VV |  |  |  | "upevňovadla s antikorozní úpravou v oblasti přejezdové konstrukce, rozdělení `u` "7,2 = 7,200 [A]
TS |  |  |  | (Položka je příplatkovou jakožto materiálový rozdíl oproti standardnímu upevnění. Samostatně ji tedy nelze použít.) 1. Položka obsahuje: – antikorozní provedení určených částí upevnění žárovým zinkováním nebo jiným vhodným způsobem ve výrobním závodu – příplatky za ztížené podmínky vyskytující se při zřízení kolejových vah, např. za překážky na straně koleje apod. 2. Položka neobsahuje: – dodávku materiálu, je součástí položek zřízení koleje nebo přejezdu 3. Způsob měření: Měří se metr délkový.
P | 51 | 925110 |  | DRÁŽNÍ STEZKY Z DRTI TL. DO 50 MM | M2 | 42.8 | 0 | 0 |  |  | 0 | 0 | OTSKP 2025 | 0 | 3 |  |  | 0
PP
VV |  |  |  | "nové drážní stezky: "(50-7,20)*0,50*2 = 42,800 [A]
TS |  |  |  | 1. Položka obsahuje: – kompletní provedení konstrukce s dodáním materiálu – urovnání povrchu do předepsaného tvaru, případně i ruční hutnění a výplň nerovností a prohlubní – zhutnění na předepsanou míru bez ohledu na způsob provádění – příplatky za ztížené podmínky vyskytující se při zřízení drážních stezek, např. za překážky na straně koleje ap. 2. Položka neobsahuje: – výplň pod drážní stezkou mezi kolejovým ložem sousedních kolejí, nacení se položkami ve sd 51 3. Způsob měření: Měří se horní pochozí plocha bez ohledu na tvar dosypávek pod drážní stezkou.
P | 52 | 935906 |  | ŽLABY A RIGOLY Z PŘÍKOPOVÝCH ŽLABŮ (VČETNĚ POKLOPŮ A MŘÍŽÍ) UCH 1 | M | 6 | 0 | 0 |  |  | 0 | 0 | OTSKP 2025 | 0 | 3 |  |  | 0
PP
VV |  |  |  | "ŽB prefabrikát tvaru písmene `U` s plastovou mříží únosnosti D400 dle ČSN EN 124, š. 0,70 m v. 0,6 m a délky 6 m "6 = 6,000 [A]
TS |  |  |  | 1. Položka obsahuje: – veškeré práce a materiál obsažený v názvu položky 2. Položka neobsahuje: X 3. Způsob měření: Měří se metr délkový.
P | 53 | 965010 |  | ODSTRANĚNÍ KOLEJOVÉHO LOŽE A DRÁŽNÍCH STEZEK | M3 | 145 | 0 | 0 |  |  | 0 | 0 | OTSKP 2025 | 0 | 3 |  |  | 0
PP
VV |  |  |  | "odstranění stávajícího kolejového lože: "2,90*50 = 145,000 [A]
TS |  |  |  | 1. Položka obsahuje: – odstranění kolejového lože ručně nebo mechanizací, a to po nebo bez sejmutí kolejového roštu – příplatky za ztížené podmínky při práci v kolejišti, např. za překážky na straně koleje apod. – naložení vybouraného materiálu na dopravní prostředek 2. Položka neobsahuje: – odvoz vybouraného materiálu do skladu nebo na likvidaci – poplatky za likvidaci odpadů, nacení se položkami ze ssd 0 3. Způsob měření: Měří se metry krychlové odtěženého kolejového lože v ulehlém (původním) stavu.
P | 54 | 965023 |  | ODSTRANĚNÍ KOLEJOVÉHO LOŽE A DRÁŽNÍCH STEZEK - ODVOZ NA RECYKLACI | M3KM | 1160 | 0 | 0 |  |  | 0 | 0 | OTSKP 2025 | 0 | 3 |  |  | 0
PP
VV |  |  |  | "odvoz na recyklaci v areálu ZST Turrnov "145*8 = 1160,000 [A]
TS |  |  |  | 1. Položka obsahuje: – odvoz jakýmkoliv dopravním prostředkem a složení – případné překládky na trase 2. Položka neobsahuje: – naložení vybouraného materiálu na dopravní prostředek (je zahrnuto ve zdrojové položce) – poplatky za likvidaci odpadů, nacení se položkami ze ssd 0 3. Způsob měření: Výměra je součtem součinů metrů krychlových vytěženého v rostlém (původním) stavu nebo vybouraného materiálu a jednotlivých vzdáleností v kilometrech.
P | 55 | 965113 |  | DEMONTÁŽ KOLEJE NA BETONOVÝCH PRAŽCÍCH DO KOLEJOVÝCH POLÍ S ODVOZEM NA MONTÁŽNÍ ZÁKLADNU S NÁSLEDNÝM ROZEBRÁNÍM | M | 50 | 0 | 0 |  |  | 0 | 0 | OTSKP 2025 | 0 | 3 |  |  | 0
PP
VV |  |  |  | "délka stávajícího kolejové roštu na betonových pražcích: "50 = 50,000 [A]
TS |  |  |  | 1. Položka obsahuje: – uvolnění kolejového roštu z kolejového lože – odstranění kolejnicových propojek, uzemnění a jiného vybavení – případné rozřezání kolejového roštu – úplné rozebrání koleje v místě demontáže do kolejových polí a jejich hrubé očištění – naložení vybouraného materiálu na dopravní prostředek – odvoz kolejových polí z místa demontáže na montážní základnu – rozebrání kolejových polí na montážní základně do součástí – příplatky za ztížené podmínky při práci v kolejišti, např. za překážky na straně koleje apod. 2. Položka neobsahuje: – odvoz nevyhovujícího materiálu na likvidaci – poplatky za likvidaci odpadů, nacení se položkami ze ssd 0 3. Způsob měření: Měří se délka koleje ve smyslu ČSN 73 6360, tj. v ose koleje.
P | 56 | 965321 |  | ROZEBRÁNÍ PŘEJEZDU, PŘECHODU OSTATNÍCH | M2 | 6.15 | 0 | 0 |  |  | 0 | 0 | OTSKP 2025 | 0 | 3 |  |  | 0
PP
VV |  |  |  | "odstranění stávající asfaltové přejezdové konstrukce "1,5*4,10 = 6,150 [A]
TS |  |  |  | 1. Položka obsahuje: – rozebrání železničního přejezdu nebo přechodu do součástí včetně hrubého očištění – naložení vybouraného materiálu na dopravní prostředek – příplatky za ztížené podmínky při práci v kolejišti, např. za překážky na straně koleje apod. 2. Položka neobsahuje: – náklady na zřízení a odstranění dopravního značení objízdné trasy – odvoz vybouraného materiálu do skladu nebo na likvidaci – poplatky za likvidaci odpadů, nacení se položkami ze ssd 0 3. Způsob měření: Měří se půdorysná plocha (pojízdná nebo pochozí) vlastní přejezdové konstrukce tvořené daným systémem. kolejnice a žlábky se z plochy neodečítají. Do plochy se nezapočítávají ochranné klíny, prahové vpusti apod.
P | 57 | 96657 |  | ODSTRANĚNÍ ŽLABŮ Z DÍLCŮ (VČET ŠTĚRBINOVÝCH) ŠÍŘKY 500MM | M | 6 | 0 | 0 |  |  | 0 | 0 | OTSKP 2025 | 0 | 3 |  |  | 0
PP
VV |  |  |  | "stávající štěrbinový žlab "6 = 6,000 [A]
TS |  |  |  | - zahrnuje vybourání žlabů včetně podkladních vrstev a eventuelních mříží - zahrnuje veškerou manipulaci s vybouranou sutí a hmotami včetně uložení na skládku - nezahrnuje poplatek za skládku, vykáže se v samostatné položce 014** (s výjimkou malého množství bouraného materiálu, kde je možné poplatek zahrnout do jednotkové ceny bourání – tento fakt musí být uveden v doplňujícím textu k položce)
P | 58 | R921112 |  | ŽELEZNIČNÍ PŘEJEZD CELOPRYŽOVÝ NA BETONOVÝCH PRAŽCÍCH | M2 | 25.92 | 0 | 0 |  |  | 0 | 0 | R položka | 0 | 3 |  |  | 0
PP |  |  |  | celopryžová konstrukce s hliníkovými nosiči
VV |  |  |  | "celková plocha navržené přejezdové konstrukce, včetně závěrných zídek "7,2*3,6 = 25,920 [A]
TS |  |  |  | 1. Položka obsahuje: – úpravu a hutnění podloží přejezdové konstrukce – dodávku přejezdové konstrukce s hliníkovými nosiči s veškerými prvky a částmi daného typu přejezdové konstrukce včetně závěrných zídek a jejich betonového základu dle odpovídajících vzorových listů a TKP – montáž přejezdové konstrukce z dílů a součástí na místě při přerušení železničního a silničního provozu – speciální montážní nářadí, závěsné zařízení – ochranné náběhy, koncové i mezilehlé zarážky, podélnou fixaci atd. – příplatky za ztížené podmínky vyskytující se při zřízení přejezdu, např. za překážky na straně koleje ap. 2. Položka neobsahuje: – zřízení, pronájem a odstranění dopravního značení objízdné trasy – úpravy koleje (např. posun pražců, doplnění kolejového lože, směrová a výšková úprava) – silniční panely v přechodu těles – prahovou vpusť 3. Způsob měření: Měří se půdorysná plocha (pojízdná nebo pochozí) vlastní přejezdové konstrukce tvořené daným systémem. kolejnice a žlábky se z plochy neodečítají. Do plochy se nezapočítávají ochranné klíny, prahové vpusti apod.

## SO 15-13-05
SŽDC05 | [14 empty] | 3
S | Stavba: | 5513520013 |  | Rekonstrukce žst. Turnov - Infrastruktura / Rekonstrukce výpravní budovy ŽST Turnov, 3. etapa | [6 empty] | D.2.1.3 | 0 | AspeEsticon | 0 | 2
O | Objekt: | D.2.1.3 |  | Přejezdy a přechody | [9 empty] | 0.12 | 2
Typ | Poř. číslo | Kód položky | Varianta | Název položky | MJ | Množství | Jednotková hmotnost | Celková hmotnost |  |  | Jednotková cena |  | Cenové soustavy | 0.21
Dodávka
[9 empty] | Jednotková | Celkem | Jednotková | Celkem |  |  |  | Počet položek s nulovou cenou | 0
O1 |  | SO 15-13-05 |  | Železniční přejezd v ev. km 26,329 (P3178) | [6 empty] | 0 | 0
SD |  | 0 |  | Všeobecné konstrukce a práce | [6 empty] | 0 | 0
P | 1 | R015130 | 906 | POPLATKY ZA LIKVIDACŮ ODPADŮ NEKONTAMINOVANÝCH - 17 03 02 VYBOURANÝ ASFALTOVÝ BETON BEZ DEHTU - VČETNĚ DOPRAVY | T | 31.039 | 0 | 0 |  |  | 0 | 0 | R položka | 0 | 3 |  |  | 0
PP |  |  |  | EVIDENČNÍ POLOŽKA. Neoceňovat v objektu SO/PS, položka se oceňuje pouze v objektu SO 90-90.
VV |  |  |  | "demontáž přejezdové konstrukce z asfaltého betonu 5,00*1,35*0,215*2,2 "3,192 = 3,192 [A] "demontáž stávajícího asfaltového krytu vozovky 0,100*126,575*2,2 "27,847 = 27,847 [B] "Celkové množství "31.039000 = 31,039 [C]
TS |  |  |  | 1. Položka obsahuje: - veškeré poplatky provozovateli skládky, recyklační linky nebo jiného zařízení na zpracování nebo likvidaci odpadů související s převzetím, uložením, zpracováním nebo likvidací odpadu, - náklady spojené s dopravou odpadu z místa stavby na místo převzetí provozovatelem skládky, recyklační linky nebo jiného zařízení na zpracování nebo likvidaci odpadů - náklady spojené s vyložením a manipulací s materiálem v místě skládky. 2. Položka neobsahuje: - náklady spojené s naložením a manipulací s materiálem. **) 3. Způsob měření: [měrná jednotka - nejčastěji Tuna] určující množství odpadu vytříděného v souladu se zákonem č. 541/2020 Sb., o odpadech, v platném znění. Poznámka: *) U nebezpečných odpadů musí být v doplňujícím popisu položky uvedeno upřesnění nebezpečných vlastností v rozsahu a typu koncentrace nebezpečných látek **) Text se uvede v případech, kdy náklady spojené s naložením a manipulací s materiálem jsou součástí položky dopravy nebo položky zahrnující činnost, která je zdrojem odpadu (např. výkopové práce)
P | 2 | R015150 | 908 | POPLATKY ZA LIKVIDACŮ ODPADŮ NEKONTAMINOVANÝCH - 17 05 08 ŠTĚRK Z KOLEJIŠTĚ (ODPAD PO RECYKLACI) - VČETNĚ DOPRAVY | T | 135.491 | 0 | 0 |  |  | 0 | 0 | R položka | 0 | 3 |  |  | 0
PP |  |  |  | EVIDENČNÍ POLOŽKA. Neoceňovat v objektu SO/PS, položka se oceňuje pouze v objektu SO 90-90.
VV |  |  |  | "Odtěžené kolejové lože ( 50% odvoz na skládku) "150,546*1,8*0,5 = 135,491 [A]
TS |  |  |  | 1. Položka obsahuje: - veškeré poplatky provozovateli skládky, recyklační linky nebo jiného zařízení na zpracování nebo likvidaci odpadů související s převzetím, uložením, zpracováním nebo likvidací odpadu, - náklady spojené s dopravou odpadu z místa stavby na místo převzetí provozovatelem skládky, recyklační linky nebo jiného zařízení na zpracování nebo likvidaci odpadů - náklady spojené s vyložením a manipulací s materiálem v místě skládky. 2. Položka neobsahuje: - náklady spojené s naložením a manipulací s materiálem. **) 3. Způsob měření: [měrná jednotka - nejčastěji Tuna] určující množství odpadu vytříděného v souladu se zákonem č. 541/2020 Sb., o odpadech, v platném znění. Poznámka: *) U nebezpečných odpadů musí být v doplňujícím popisu položky uvedeno upřesnění nebezpečných vlastností v rozsahu a typu koncentrace nebezpečných látek **) Text se uvede v případech, kdy náklady spojené s naložením a manipulací s materiálem jsou součástí položky dopravy nebo položky zahrnující činnost, která je zdrojem odpadu (např. výkopové práce)
P | 3 | R015210 | 913 | POPLATKY ZA LIKVIDACŮ ODPADŮ NEKONTAMINOVANÝCH - 17 01 01 ŽELEZNIČNÍ PRAŽCE BETONOVÉ VČETNĚ DOPRAVY | T | 20.946 | 0 | 0 |  |  | 0 | 0 | R položka | 0 | 3 |  |  | 0
PP |  |  |  | EVIDENČNÍ POLOŽKA. Neoceňovat v objektu SO/PS, položka se oceňuje pouze v objektu SO 90-90.
VV |  |  |  | "vyjmuté betónové pražce: "52,00*402,8/1000 = 20,946 [A]
TS |  |  |  | 1. Položka obsahuje: - veškeré poplatky provozovateli skládky, recyklační linky nebo jiného zařízení na zpracování nebo likvidaci odpadů související s převzetím, uložením, zpracováním nebo likvidací odpadu, - náklady spojené s dopravou odpadu z místa stavby na místo převzetí provozovatelem skládky, recyklační linky nebo jiného zařízení na zpracování nebo likvidaci odpadů - náklady spojené s vyložením a manipulací s materiálem v místě skládky. 2. Položka neobsahuje: - náklady spojené s naložením a manipulací s materiálem. **) 3. Způsob měření: [měrná jednotka - nejčastěji Tuna] určující množství odpadu vytříděného v souladu se zákonem č. 541/2020 Sb., o odpadech, v platném znění. Poznámka: *) U nebezpečných odpadů musí být v doplňujícím popisu položky uvedeno upřesnění nebezpečných vlastností v rozsahu a typu koncentrace nebezpečných látek **) Text se uvede v případech, kdy náklady spojené s naložením a manipulací s materiálem jsou součástí položky dopravy nebo položky zahrnující činnost, která je zdrojem odpadu (např. výkopové práce)
P | 4 | R015250 | 917 | POPLATKY ZA LIKVIDACŮ ODPADŮ NEKONTAMINOVANÝCH - 17 02 03 POLYETYLÉNOVÉ PODLOŽKY (ŽEL. SVRŠEK) VČETNĚ DOPRAVY | T | 0.038 | 0 | 0 |  |  | 0 | 0 | R položka | 0 | 3 |  |  | 0
PP |  |  |  | EVIDENČNÍ POLOŽKA. Neoceňovat v objektu SO/PS, položka se oceňuje pouze v objektu SO 90-90.
VV |  |  |  | "Polyethylenové podložky z betonovýh pražců "52,00*0,739/1000 = 0,038 [A]
TS |  |  |  | 1. Položka obsahuje: - veškeré poplatky provozovateli skládky, recyklační linky nebo jiného zařízení na zpracování nebo likvidaci odpadů související s převzetím, uložením, zpracováním nebo likvidací odpadu, - náklady spojené s dopravou odpadu z místa stavby na místo převzetí provozovatelem skládky, recyklační linky nebo jiného zařízení na zpracování nebo likvidaci odpadů - náklady spojené s vyložením a manipulací s materiálem v místě skládky. 2. Položka neobsahuje: - náklady spojené s naložením a manipulací s materiálem. **) 3. Způsob měření: [měrná jednotka - nejčastěji Tuna] určující množství odpadu vytříděného v souladu se zákonem č. 541/2020 Sb., o odpadech, v platném znění. Poznámka: *) U nebezpečných odpadů musí být v doplňujícím popisu položky uvedeno upřesnění nebezpečných vlastností v rozsahu a typu koncentrace nebezpečných látek **) Text se uvede v případech, kdy náklady spojené s naložením a manipulací s materiálem jsou součástí položky dopravy nebo položky zahrnující činnost, která je zdrojem odpadu (např. výkopové práce)
P | 5 | R015260 | 918 | POPLATKY ZA LIKVIDACŮ ODPADŮ NEKONTAMINOVANÝCH - 07 02 99 PRYŽOVÉ PODLOŽKY (ŽEL. SVRŠEK) VČETNĚ DOPRAVY | T | 0.068 | 0 | 0 |  |  | 0 | 0 | R položka | 0 | 3 |  |  | 0
PP |  |  |  | EVIDENČNÍ POLOŽKA. Neoceňovat v objektu SO/PS, položka se oceňuje pouze v objektu SO 90-90.
VV |  |  |  | "pryžové podložky z betónových pražců + krycí pryžové profilu tvaru `U` z přejedzové konstrukce: " "počet pražců: 52,00m/rozdělení `c` 675 mm = 78ks => "78*2*0,163/1000 = 0,025 [A] "krycí pryžové profily "(5,10+5,10)*0,003*1,4 = 0,043 [B] "Celkové množství "0.068000 = 0,068 [D]
TS |  |  |  | 1. Položka obsahuje: - veškeré poplatky provozovateli skládky, recyklační linky nebo jiného zařízení na zpracování nebo likvidaci odpadů související s převzetím, uložením, zpracováním nebo likvidací odpadu, - náklady spojené s dopravou odpadu z místa stavby na místo převzetí provozovatelem skládky, recyklační linky nebo jiného zařízení na zpracování nebo likvidaci odpadů - náklady spojené s vyložením a manipulací s materiálem v místě skládky. 2. Položka neobsahuje: - náklady spojené s naložením a manipulací s materiálem. **) 3. Způsob měření: [měrná jednotka - nejčastěji Tuna] určující množství odpadu vytříděného v souladu se zákonem č. 541/2020 Sb., o odpadech, v platném znění. Poznámka: *) U nebezpečných odpadů musí být v doplňujícím popisu položky uvedeno upřesnění nebezpečných vlastností v rozsahu a typu koncentrace nebezpečných látek **) Text se uvede v případech, kdy náklady spojené s naložením a manipulací s materiálem jsou součástí položky dopravy nebo položky zahrnující činnost, která je zdrojem odpadu (např. výkopové práce)
P | 6 | R015330 | 924 | POPLATKY ZA LIKVIDACŮ ODPADŮ NEKONTAMINOVANÝCH - 17 05 04 KAMENNÁ SUŤ VČETNĚ DOPRAVY | T | 93.662 | 0 | 0 |  |  | 0 | 0 | R položka | 0 | 3 |  |  | 0
PP |  |  |  | EVIDENČNÍ POLOŽKA. Neoceňovat v objektu SO/PS, položka se oceňuje pouze v objektu SO 90-90.
VV |  |  |  | "mnozstvi odstranenych podkladnich vrstev vozovky (nové plochy asfaltu) "46,831*2 = 93,662 [A]
TS |  |  |  | 1. Položka obsahuje: - veškeré poplatky provozovateli skládky, recyklační linky nebo jiného zařízení na zpracování nebo likvidaci odpadů související s převzetím, uložením, zpracováním nebo likvidací odpadu, - náklady spojené s dopravou odpadu z místa stavby na místo převzetí provozovatelem skládky, recyklační linky nebo jiného zařízení na zpracování nebo likvidaci odpadů - náklady spojené s vyložením a manipulací s materiálem v místě skládky. 2. Položka neobsahuje: - náklady spojené s naložením a manipulací s materiálem. **) 3. Způsob měření: [měrná jednotka - nejčastěji Tuna] určující množství odpadu vytříděného v souladu se zákonem č. 541/2020 Sb., o odpadech, v platném znění. Poznámka: *) U nebezpečných odpadů musí být v doplňujícím popisu položky uvedeno upřesnění nebezpečných vlastností v rozsahu a typu koncentrace nebezpečných látek **) Text se uvede v případech, kdy náklady spojené s naložením a manipulací s materiálem jsou součástí položky dopravy nebo položky zahrnující činnost, která je zdrojem odpadu (např. výkopové práce)
P | 7 | R02943 |  | OSTATNÍ POŽADAVKY - VYPRACOVÁNÍ RDS | KPL | 1 | 0 | 0 |  |  | 0 | 0 | R položka | 0 | 3 |  |  | 0
PP
VV |  |  |  | "výztužení opěrných zídek a čel propustku "
TS |  |  |  | Položka zahrnuje: - veškeré náklady spojené s objednatelem požadovanými pracemi Položka nezahrnuje: - x
SD |  | 1 |  | Zemní práce | [6 empty] | 0 | 0
P | 8 | 11332A |  | ODSTRANĚNÍ PODKLADŮ ZPEVNĚNÝCH PLOCH Z KAMENIVA NESTMELENÉHO - BEZ DOPRAVY | M3 | 46.831 | 0 | 0 |  |  | 0 | 0 | OTSKP 2025 | 0 | 3 |  |  | 0
PP
VV |  |  |  | "Odstranění podkladních vrstev v komunikaci "126,57*0,370 = 46,831 [A]
TS |  |  |  | Položka zahrnuje veškerou manipulaci s vybouranou sutí a s vybouranými hmotami, kromě vodorovné dopravy, vč. uložení na skládku. Nezahrnuje poplatek za skládku, který se vykazuje v položce 0141** (s výjimkou malého množství bouraného materiálu, kde je možné poplatek zahrnout do jednotkové ceny bourání – tento fakt musí být uveden v doplňujícím textu k položce).
P | 9 | 11372A |  | FRÉZOVÁNÍ ZPEVNĚNÝCH PLOCH ASFALTOVÝCH - BEZ DOPRAVY | M3 | 12.658 | 0 | 0 |  |  | 0 | 0 | OTSKP 2025 | 0 | 3 |  |  | 0
PP
VV |  |  |  | "plocha odstranění asfaltových vrstev "126,576*0,100 = 12,658 [A]
TS |  |  |  | Položka zahrnuje veškerou manipulaci s vybouranou sutí a s vybouranými hmotami, kromě vodorovné dopravy, vč. uložení na skládku. Nezahrnuje poplatek za skládku, který se vykazuje v položce 0141** (s výjimkou malého množství bouraného materiálu, kde je možné poplatek zahrnout do jednotkové ceny bourání – tento fakt musí být uveden v doplňujícím textu k položce).
P | 10 | 122734 |  | ODKOPÁVKY A PROKOPÁVKY OBECNÉ TŘ. I, ODVOZ DO 5KM | M3 | 19.761 | 0 | 0 |  |  | 0 | 0 | OTSKP 2025 | 0 | 3 |  |  | 0
PP
VV |  |  |  | "odvoz a využití na objektu SO 11-94-01 Rekultivace, zemní val odvoz a využití na objektu SO 11-94-01 Rekultivace, zemní val " "odkop pro podkladní a kladecí vrstvu chodníkové části: "18,18*0,250 = 4,545 [B] "Odkop pro zřízení čel propustku a opěrných zídek "19,02 = 19,020 [C] "odpočet na zpětný zásyp po realizaci čel a opěrných zídek "-0,2*19,02 = -3,804 [D] "Celkové množství "19.761000 = 19,761 [E]
TS |  |  |  | položka zahrnuje: - vodorovná a svislá doprava, přemístění, přeložení, manipulace s výkopkem - kompletní provedení vykopávky nezapažené i zapažené - ošetření výkopiště po celou dobu práce v něm vč. klimatických opatření - ztížení vykopávek v blízkosti podzemního vedení, konstrukcí a objektů vč. jejich dočasného zajištění - ztížení pod vodou, v okolí výbušnin, ve stísněných prostorech a pod. - příplatek za lepivost - těžení po vrstvách, pásech a po jiných nutných částech (figurách) - čerpání vody vč. čerpacích jímek, potrubí a pohotovostní čerpací soupravy (viz ustanovení k pol. 1151,2) - potřebné snížení hladiny podzemní vody - těžení a rozpojování jednotlivých balvanů - vytahování a nošení výkopku - svahování a přesvah. svahů do konečného tvaru, výměna hornin v podloží a v pláni znehodnocené klimatickými vlivy - ruční vykopávky, odstranění kořenů a napadávek - pažení, vzepření a rozepření vč. přepažování (vyjma štětových stěn) - úpravu, ochranu a očištění dna, základové spáry, stěn a svahů - zhutnění podloží, případně i svahů vč. svahování - zřízení stupňů v podloží a lavic na svazích, není-li pro tyto práce zřízena samostatná položka - udržování výkopiště a jeho ochrana proti vodě - odvedení nebo obvedení vody v okolí výkopiště a ve výkopišti - třídění výkopku - veškeré pomocné konstrukce umožňující provedení vykopávky (příjezdy, sjezdy, nájezdy, lešení, podpěr. konstr., přemostění, zpevněné plochy, zakrytí a pod.) - nezahrnuje uložení zeminy (na skládku, do násypu) ani poplatky za skládku, vykazují se v položce č.0141**
P | 11 | 123734 |  | ODKOP PRO SPOD STAVBU SILNIC A ŽELEZNIC TŘ. I, ODVOZ DO 5KM | M3 | 103.205 | 0 | 0 |  |  | 0 | 0 | OTSKP 2025 | 0 | 3 |  |  | 0
PP
VV |  |  |  | "odvoz a využití na objektu SO 11-94-01 Rekultivace, zemní val " "Plocha snace v místě ZKPP "110,6*(0,3+0,25) = 60,830 [B] "PLocha sanace v místě KPP "(84,75+84,75)*0,25 = 42,375 [C] "Celkové množství "103.205000 = 103,205 [D]
TS |  |  |  | položka zahrnuje: - vodorovná a svislá doprava, přemístění, přeložení, manipulace s výkopkem - kompletní provedení vykopávky nezapažené i zapažené - ošetření výkopiště po celou dobu práce v něm vč. klimatických opatření - ztížení vykopávek v blízkosti podzemního vedení, konstrukcí a objektů vč. jejich dočasného zajištění - ztížení pod vodou, v okolí výbušnin, ve stísněných prostorech a pod. - příplatek za lepivost - těžení po vrstvách, pásech a po jiných nutných částech (figurách) - čerpání vody vč. čerpacích jímek, potrubí a pohotovostní čerpací soupravy (viz ustanovení k pol. 1151,2) - potřebné snížení hladiny podzemní vody - těžení a rozpojování jednotlivých balvanů - vytahování a nošení výkopku - svahování a přesvah. svahů do konečného tvaru, výměna hornin v podloží a v pláni znehodnocené klimatickými vlivy - ruční vykopávky, odstranění kořenů a napadávek - pažení, vzepření a rozepření vč. přepažování (vyjma štětových stěn) - úpravu, ochranu a očištění dna, základové spáry, stěn a svahů - zhutnění podloží, případně i svahů vč. svahování - zřízení stupňů v podloží a lavic na svazích, není-li pro tyto práce zřízena samostatná položka - udržování výkopiště a jeho ochrana proti vodě - odvedení nebo obvedení vody v okolí výkopiště a ve výkopišti - třídění výkopku - veškeré pomocné konstrukce umožňující provedení vykopávky (příjezdy, sjezdy, nájezdy, lešení, podpěr. konstr., přemostění, zpevněné plochy, zakrytí a pod.) - nezahrnuje uložení zeminy (na skládku, do násypu) ani poplatky za skládku, vykazují se v položce č.0141**
P | 12 | 12933 |  | ČIŠTĚNÍ PŘÍKOPŮ OD NÁNOSU PŘES 0,50M3/M | M | 18.9 | 0 | 0 |  |  | 0 | 0 | OTSKP 2025 | 0 | 3 |  |  | 0
PP
VV |  |  |  | "množství nánosového materiálu ze silničního příkopu a propustku v dl. 2,3+10,2 m a 6,4 m "(2,3+10,2)+6,4 = 18,900 [A]
TS |  |  |  | Součástí položky je vodorovná a svislá doprava, přemístění, přeložení, manipulace s materiálem a uložení na skládku. Nezahrnuje poplatek za skládku, který se vykazuje v položce 0141** (s výjimkou malého množství materiálu, kde je možné poplatek zahrnout do jednotkové ceny položky – tento fakt musí být uveden v doplňujícím textu k položce)
P | 13 | 132734 |  | HLOUBENÍ RÝH ŠÍŘ DO 2M PAŽ I NEPAŽ TŘ. I, ODVOZ DO 5KM | M3 | 28.447 | 0 | 0 |  |  | 0 | 0 | OTSKP 2025 | 0 | 3 |  |  | 0
PP
VV |  |  |  | "odvoz a využití na objektu SO 11-94-01 Rekultivace, zemní val " "množství vyhloubeného materiálu z trativodných rýh: "(0,512*28,05)+(0,652*19,45) = 27,043 [B] "množství vyhloubeného materiálu z rýh pro svodné potrubí: "(2*0,9)*0,6*1,3 = 1,404 [C] "Celkové množství "28.447000 = 28,447 [D]
TS |  |  |  | položka zahrnuje: - vodorovná a svislá doprava, přemístění, přeložení, manipulace s výkopkem - kompletní provedení vykopávky nezapažené i zapažené - ošetření výkopiště po celou dobu práce v něm vč. klimatických opatření - ztížení vykopávek v blízkosti podzemního vedení, konstrukcí a objektů vč. jejich dočasného zajištění - ztížení pod vodou, v okolí výbušnin, ve stísněných prostorech a pod. - příplatek za lepivost - těžení po vrstvách, pásech a po jiných nutných částech (figurách) - čerpání vody vč. čerpacích jímek, potrubí a pohotovostní čerpací soupravy (viz ustanovení k pol. 1151,2) - potřebné snížení hladiny podzemní vody - těžení a rozpojování jednotlivých balvanů - vytahování a nošení výkopku - svahování a přesvah. svahů do konečného tvaru, výměna hornin v podloží a v pláni znehodnocené klimatickými vlivy - ruční vykopávky, odstranění kořenů a napadávek - pažení, vzepření a rozepření vč. přepažování (vyjma štětových stěn) - úpravu, ochranu a očištění dna, základové spáry, stěn a svahů - odvedení nebo obvedení vody v okolí výkopiště a ve výkopišti - třídění výkopku - veškeré pomocné konstrukce umožňující provedení vykopávky (příjezdy, sjezdy, nájezdy, lešení, podpěr. konstr., přemostění, zpevněné plochy, zakrytí a pod.) - nezahrnuje uložení zeminy (na skládku, do násypu) ani poplatky za skládku, vykazují se v položce č.0141**
P | 14 | 133734 |  | HLOUBENÍ ŠACHET ZAPAŽ I NEPAŽ TŘ. I, ODVOZ DO 5KM | M3 | 5.2 | 0 | 0 |  |  | 0 | 0 | OTSKP 2025 | 0 | 3 |  |  | 0
PP
VV |  |  |  | "odvoz a využití na objektu SO 11-94-01 Rekultivace, zemní val " "šířka * délka * průměrná hloubka šachet * počet šachet "(1*1*1,3)*4 = 5,200 [B]
TS |  |  |  | položka zahrnuje: - vodorovná a svislá doprava, přemístění, přeložení, manipulace s výkopkem - kompletní provedení vykopávky nezapažené i zapažené - ošetření výkopiště po celou dobu práce v něm vč. klimatických opatření - ztížení vykopávek v blízkosti podzemního vedení, konstrukcí a objektů vč. jejich dočasného zajištění - ztížení pod vodou, v okolí výbušnin, ve stísněných prostorech a pod. - příplatek za lepivost - těžení po vrstvách, pásech a po jiných nutných částech (figurách) - čerpání vody vč. čerpacích jímek, potrubí a pohotovostní čerpací soupravy (viz ustanovení k pol. 1151,2) - potřebné snížení hladiny podzemní vody - těžení a rozpojování jednotlivých balvanů - vytahování a nošení výkopku - svahování a přesvah. svahů do konečného tvaru, výměna hornin v podloží a v pláni znehodnocené klimatickými vlivy - ruční vykopávky, odstranění kořenů a napadávek - pažení, vzepření a rozepření vč. přepažování (vyjma štětových stěn) - úpravu, ochranu a očištění dna, základové spáry, stěn a svahů - odvedení nebo obvedení vody v okolí výkopiště a ve výkopišti - třídění výkopku - veškeré pomocné konstrukce umožňující provedení vykopávky (příjezdy, sjezdy, nájezdy, lešení, podpěr. konstr., přemostění, zpevněné plochy, zakrytí a pod.) - nezahrnuje uložení zeminy (na skládku, do násypu) ani poplatky za skládku, vykazují se v položce č.0141**
P | 15 | 17310 |  | ZEMNÍ KRAJNICE A DOSYPÁVKY SE ZHUTNĚNÍM | M3 | 1.022 | 0 | 0 |  |  | 0 | 0 | OTSKP 2025 | 0 | 3 |  |  | 0
PP
VV |  |  |  | "nezpevněná krajnice š. 0,5m a tl. 0,10m: "(2,114+18,327)*0,5*0,10 = 1,022 [A]
TS |  |  |  | položka zahrnuje: - kompletní provedení zemní konstrukce vč. výběru vhodného materiálu - úprava ukládaného materiálu vlhčením, tříděním, promícháním nebo vysoušením, příp. jiné úpravy za účelem zlepšení jeho mech. vlastností - hutnění i různé míry hutnění - ošetření úložiště po celou dobu práce v něm vč. klimatických opatření - ztížení v okolí vedení, konstrukcí a objektů a jejich dočasné zajištění - ztížení provádění vč. hutnění ve ztížených podmínkách a stísněných prostorech - ztížené ukládání sypaniny pod vodu - ukládání po vrstvách a po jiných nutných částech (figurách) vč. dosypávek - spouštění a nošení materiálu - výměna částí zemní konstrukce znehodnocené klimatickými vlivy - ruční hutnění - svahování, hutnění a uzavírání povrchů svahů - udržování úložiště a jeho ochrana proti vodě - odvedení nebo obvedení vody v okolí úložiště a v úložišti - veškeré pomocné konstrukce umožňující provedení zemní konstrukce (příjezdy, sjezdy, nájezdy, lešení, podpěrné konstrukce, přemostění, zpevněné plochy, zakrytí a pod.)
P | 16 | 17411 |  | ZÁSYP JAM A RÝH ZEMINOU SE ZHUTNĚNÍM | M3 | 0.864 | 0 | 0 |  |  | 0 | 0 | OTSKP 2025 | 0 | 3 |  |  | 0
PP
VV |  |  |  | "zásyp svodného potrubí "(0,9+0,9)*0,60*0,8 = 0,864 [A]
TS |  |  |  | položka zahrnuje: - kompletní provedení zemní konstrukce vč. výběru vhodného materiálu - úprava ukládaného materiálu vlhčením, tříděním, promícháním nebo vysoušením, příp. jiné úpravy za účelem zlepšení jeho mech. vlastností - hutnění i různé míry hutnění - ošetření úložiště po celou dobu práce v něm vč. klimatických opatření - ztížení v okolí vedení, konstrukcí a objektů a jejich dočasné zajištění - ztížení provádění vč. hutnění ve ztížených podmínkách a stísněných prostorech - ztížené ukládání sypaniny pod vodu - ukládání po vrstvách a po jiných nutných částech (figurách) vč. dosypávek - spouštění a nošení materiálu - výměna částí zemní konstrukce znehodnocené klimatickými vlivy - ruční hutnění - udržování úložiště a jeho ochrana proti vodě - odvedení nebo obvedení vody v okolí úložiště a v úložišti - veškeré pomocné konstrukce umožňující provedení zemní konstrukce (příjezdy, sjezdy, nájezdy, lešení, podpěrné konstrukce, přemostění, zpevněné plochy, zakrytí a pod.)
P | 17 | 17581 | 1 | OBSYP POTRUBÍ A OBJEKTŮ Z NAKUPOVANÝCH MATERIÁLŮ | M3 | 4.6 | 0 | 0 |  |  | 0 | 0 | OTSKP 2025 | 0 | 3 |  |  | 0
PP
VV |  |  |  | "obsyp šachet drceným kamenivem fr. 16/32: "((1,00*1,00*1,30) - 0,15)*4 = 4,600 [A]
TS |  |  |  | položka zahrnuje: - kompletní provedení zemní konstrukce včetně nákupu a dopravy materiálu dle zadávací dokumentace - úprava ukládaného materiálu vlhčením, tříděním, promícháním nebo vysoušením, příp. jiné úpravy za účelem zlepšení jeho mech. vlastností - hutnění i různé míry hutnění - ošetření úložiště po celou dobu práce v něm vč. klimatických opatření - ztížení v okolí vedení, konstrukcí a objektů a jejich dočasné zajištění - ztížení provádění vč. hutnění ve ztížených podmínkách a stísněných prostorech - ztížené ukládání sypaniny pod vodu - ukládání po vrstvách a po jiných nutných částech (figurách) vč. dosypávek - spouštění a nošení materiálu - výměna částí zemní konstrukce znehodnocené klimatickými vlivy - ruční hutnění a výplň jam a prohlubní v podloží - úprava, očištění, ochrana a zhutnění podloží - svahování, hutnění a uzavírání povrchů svahů - zřízení lavic na svazích - udržování úložiště a jeho ochrana proti vodě - odvedení nebo obvedení vody v okolí úložiště a v úložišti - veškeré pomocné konstrukce umožňující provedení zemní konstrukce (příjezdy, sjezdy, nájezdy, lešení, podpěrné konstrukce, přemostění, zpevněné plochy, zakrytí a pod.) - zemina vytlačená potrubím o DN do 180mm se od kubatury obsypů neodečítá
P | 18 | 17581 | 2 | OBSYP POTRUBÍ A OBJEKTŮ Z NAKUPOVANÝCH MATERIÁLŮ | M3 | 0.484 | 0 | 0 |  |  | 0 | 0 | OTSKP 2025 | 0 | 3 |  |  | 0
PP
VV |  |  |  | "obsyp svodných potrubí štěrkodrtí fr. 0/32: "((0,9+0,9) *0,60*0,50) - ((0,9+0,9)*0,031) = 0,484 [A]
TS |  |  |  | položka zahrnuje: - kompletní provedení zemní konstrukce včetně nákupu a dopravy materiálu dle zadávací dokumentace - úprava ukládaného materiálu vlhčením, tříděním, promícháním nebo vysoušením, příp. jiné úpravy za účelem zlepšení jeho mech. vlastností - hutnění i různé míry hutnění - ošetření úložiště po celou dobu práce v něm vč. klimatických opatření - ztížení v okolí vedení, konstrukcí a objektů a jejich dočasné zajištění - ztížení provádění vč. hutnění ve ztížených podmínkách a stísněných prostorech - ztížené ukládání sypaniny pod vodu - ukládání po vrstvách a po jiných nutných částech (figurách) vč. dosypávek - spouštění a nošení materiálu - výměna částí zemní konstrukce znehodnocené klimatickými vlivy - ruční hutnění a výplň jam a prohlubní v podloží - úprava, očištění, ochrana a zhutnění podloží - svahování, hutnění a uzavírání povrchů svahů - zřízení lavic na svazích - udržování úložiště a jeho ochrana proti vodě - odvedení nebo obvedení vody v okolí úložiště a v úložišti - veškeré pomocné konstrukce umožňující provedení zemní konstrukce (příjezdy, sjezdy, nájezdy, lešení, podpěrné konstrukce, přemostění, zpevněné plochy, zakrytí a pod.) - zemina vytlačená potrubím o DN do 180mm se od kubatury obsypů neodečítá
P | 19 | 18110 |  | ÚPRAVA PLÁNĚ SE ZHUTNĚNÍM V HORNINĚ TŘ. I | M2 | 704.96 | 0 | 0 |  |  | 0 | 0 | OTSKP 2025 | 0 | 3 |  |  | 0
PP
VV |  |  |  | "plocha pláně v místě ZKPP "110,6*2 = 221,200 [C] "plocha pláně v místě KPP "(84,75+84,75)*2 = 339,000 [D] "plocha komunikace: "126,58 = 126,580 [A] "plocha chodníku "18,18 = 18,180 [B] "Celkové množství "704.960000 = 704,960 [E]
TS |  |  |  | položka zahrnuje úpravu pláně včetně vyrovnání výškových rozdílů. Míru zhutnění určuje projekt.
SD |  | 2 |  | Základy | [6 empty] | 0 | 0
P | 20 | 212635 |  | TRATIVODY KOMPL Z TRUB Z PLAST HM DN DO 150MM, RÝHA TŘ I | M | 47.5 | 0 | 0 |  |  | 0 | 0 | OTSKP 2025 | 0 | 3 |  |  | 0
PP
VV |  |  |  | "délka trativodů z PE-HD DN 150 – perforovaná 220°, SN4 "28,05+19,45 = 47,500 [A]
TS |  |  |  | Položka platí pro kompletní konstrukce trativodů a zahrnuje zejména: - výkop rýhy předepsaného tvaru v dané třídě těžitelnosti, výplň, zásyp trativodu včetně dopravy, uložení přebytečného materiálu, dodávky předepsaného materiálu pro výplň a zásyp - zřízení spojovací vrstvy - zřízení podkladu a lože trativodu z předepsaného materiálu - dodávka a uložení trativodu předepsaného materiálu a profilu - obsyp trativodu předepsaným materiálem - ukončení trativodu zaústěním do potrubí nebo vodoteče, případně vybudování ukončujícího objektu (kapličky) dle VL - veškerý materiál, výrobky a polotovary, včetně mimostaveništní a vnitrostaveništní dopravy - nezahrnuje opláštění z geotextilie, fólie
P | 21 | 21461C |  | SEPARAČNÍ GEOTEXTILIE DO 300G/M2 | M2 | 138.06 | 0 | 0 |  |  | 0 | 0 | OTSKP 2025 | 0 | 3 |  |  | 0
PP
VV |  |  |  | "opláštění šachet + překryv 20% "(2*1*1+4*1*1,3)*4*1,2 = 34,560 [A] "opláštění trativodů + překryv 20% "(18,05+19,45)*2,3*1,2 = 103,500 [B] "Celkové množství "138.060000 = 138,060 [C]
TS |  |  |  | Položka zahrnuje: - dodávku předepsané geotextilie - úpravu, očištění a ochranu podkladu - přichycení k podkladu, případně zatížení - úpravy spojů a zajištění okrajů - úpravy pro odvodnění - nutné přesahy (nezapočítávají se do výměry) - mimostaveništní a vnitrostaveništní dopravu Položka nezahrnuje: - x
SD |  | 3 |  | Svislé konstrukce | [6 empty] | 0 | 0
P | 22 | 311325 |  | ZDI A STĚNY PODP A VOL ZE ŽELEZOBET DO C30/37 | M3 | 16.89 | 0 | 0 |  |  | 0 | 0 | OTSKP 2025 | 0 | 3 |  |  | 0
PP
VV |  |  |  | "čelo propustku C30/37 - XC4, XD1, XF2, XA1, viz výkres tvaru č. 2.010 " "Čelo 1 (základ+ dřík) "1,2+1,61 = 2,810 [B] "Čelo 2 (základ+ dřík) "1,1+1,42 = 2,520 [D] "Opěrné zídky C30/37- XC4,XD1,XF2,XA1 " "OZ1 "3,04 = 3,040 [E] "OZ2 "8,52 = 8,520 [F] "Celkové množství "16.890000 = 16,890 [G]
TS |  |  |  | Položka zahrnuje: - dodání čerstvého betonu (betonové směsi) požadované kvality, jeho uložení do požadovaného tvaru při jakékoliv hustotě výztuže, konzistenci čerstvého betonu a způsobu hutnění, ošetření a ochranu betonu, - zhotovení nepropustného, mrazuvzdorného betonu a betonu požadované trvanlivosti a vlastností, užití potřebných přísad a technologií výroby betonu, - zřízení pracovních a dilatačních spar, včetně potřebných úprav, výplně, vložek, opracování, očištění a ošetření, - bednění požadovaných konstr. (i ztracené) s úpravou dle požadované kvality povrchu betonu, včetně odbedňovacích a odskružovacích prostředků, nátěrů zabraňujících soudržnosti betonu a bednění, - podpěrné konstr. (skruže) a lešení všech druhů pro bednění, vč. ochranných a bezpečnostních opatření a základů těchto konstrukcí a lešení, - vytvoření kotevních čel, kapes, nálitků a sedel, zřízení všech požadovaných otvorů, výklenků, prostupů, dutin, drážek a pod., vč. ztížení práce a úprav kolem nich, - úpravy pro osazení výztuže, doplňkových konstrukcí a vybavení, - úpravy povrchu pro položení požadované izolace, povlaků a nátěrů, případně vyspravení, - ztížení práce u kabelových a injektážních trubek a ostatních zařízení osazovaných do betonu, - konstrukce betonových kloubů, upevnění kotevních prvků a doplňkových konstrukcí, - nátěry zabraňující soudržnost betonu a bednění, - výplň, těsnění a tmelení spar a spojů, - opatření povrchů betonu izolací proti zemní vlhkosti v částech, kde přijdou do styku se zeminou nebo kamenivem, - případné zřízení spojovací vrstvy u základů, - úpravy pro osazení zařízení ochrany konstrukce proti vlivu bludných proudů, Položka nezahrnuje: - dodání a osazení výztuže
P | 23 | 311365 |  | VÝZTUŽ ZDÍ A STĚN PODP A VOL Z OCELI 10505, B500B | T | 2.196 | 0 | 0 |  |  | 0 | 0 | OTSKP 2025 | 0 | 3 |  |  | 0
PP
VV |  |  |  | "Čela propustku, předpoklad výztuže 130 kg/m3 " "Čelo 1 (základ+ dřík) "(1,2+1,61)*130/1000 = 0,365 [C] "Čelo 2 (základ+ dřík) "(1,1+1,42)*130/1000 = 0,328 [D] "opěrné zidky , předpoklad výztuže 130 kg/m2 "(3,04+8,52)*130/1000 = 1,503 [B] "Celkové množství "2.196000 = 2,196 [E]
TS |  |  |  | Položka zahrnuje: - veškerý materiál, výrobky a polotovary, včetně mimostaveništní a vnitrostaveništní dopravy (rovněž přesuny), včetně naložení a složení, případně s uložením - dodání betonářské výztuže v požadované kvalitě, stříhání, řezání, ohýbání a spojování do všech požadovaných tvarů (vč. armakošů) a uložení s požadovaným zajištěním polohy a krytí výztuže betonem, - veškeré svary nebo jiné spoje výztuže, - pomocné konstrukce a práce pro osazení a upevnění výztuže, - zednické výpomoci pro montáž betonářské výztuže, - úpravy výztuže pro osazení doplňkových konstrukcí, - ochranu výztuže do doby jejího zabetonování, - úpravy výztuže pro zřízení železobetonových kloubů, kotevních prvků, závěsných ok a doplňkových konstrukcí, - veškerá opatření pro zajištění soudržnosti výztuže a betonu, - vodivé propojení výztuže, které je součástí ochrany konstrukce proti vlivům bludných proudů, vyvedení do měřících skříní nebo míst pro měření bludných proudů (vlastní měřící skříně se uvádějí položkami SD 74), - povrchovou antikorozní úpravu výztuže, - separaci výztuže, - osazení měřících zařízení a úpravy pro ně, - osazení měřících skříní nebo míst pro měření bludných proudů. Položka nezahrnuje: - x
P | 24 | 317325 |  | ŘÍMSY ZE ŽELEZOBETONU DO C30/37 (B37) | M3 | 0.73 | 0 | 0 |  |  | 0 | 0 | OTSKP 2025 | 0 | 3 |  |  | 0
PP |  |  |  | na římse bude na vtoku i výtoku proveden letopočet vlysem do betonu
VV |  |  |  | "čelo propustku C30/37 - XC4, XD1, XF2, XA1, viz výkres tvaru č. 2.010 " "Čelo 1 (římsa) "0,38 = 0,380 [B] "Čelo 2 (římsa) "0,35 = 0,350 [D] "Celkové množství "0.730000 = 0,730 [C]
TS |  |  |  | Položka zahrnuje: - dodání čerstvého betonu (betonové směsi) požadované kvality, jeho uložení do požadovaného tvaru při jakékoliv hustotě výztuže, konzistenci čerstvého betonu a způsobu hutnění, ošetření a ochranu betonu, - zhotovení nepropustného, mrazuvzdorného betonu a betonu požadované trvanlivosti a vlastností, užití potřebných přísad a technologií výroby betonu, - zřízení pracovních a dilatačních spar, včetně potřebných úprav, výplně, vložek, opracování, očištění a ošetření, - bednění požadovaných konstr. (i ztracené) s úpravou dle požadované kvality povrchu betonu, včetně odbedňovacích a odskružovacích prostředků, nátěrů zabraňujících soudržnosti betonu a bednění, - podpěrné konstr. (skruže) a lešení všech druhů pro bednění, vč. ochranných a bezpečnostních opatření a základů těchto konstrukcí a lešení, - vytvoření kotevních čel, kapes, nálitků a sedel, zřízení všech požadovaných otvorů, výklenků, prostupů, dutin, drážek a pod., vč. ztížení práce a úprav kolem nich, - úpravy pro osazení výztuže, doplňkových konstrukcí a vybavení, - úpravy povrchu pro položení požadované izolace, povlaků a nátěrů, případně vyspravení, - ztížení práce u kabelových a injektážních trubek a ostatních zařízení osazovaných do betonu, - konstrukce betonových kloubů, upevnění kotevních prvků a doplňkových konstrukcí, - nátěry zabraňující soudržnost betonu a bednění, - výplň, těsnění a tmelení spar a spojů, - opatření povrchů betonu izolací proti zemní vlhkosti v částech, kde přijdou do styku se zeminou nebo kamenivem, - případné zřízení spojovací vrstvy u základů, - úpravy pro osazení zařízení ochrany konstrukce proti vlivu bludných proudů, Položka nezahrnuje: - dodání a osazení výztuže
P | 25 | 317365 |  | VÝZTUŽ ŘÍMS Z OCELI 10505, B500B | T | 0.095 | 0 | 0 |  |  | 0 | 0 | OTSKP 2025 | 0 | 3 |  |  | 0
PP
VV |  |  |  | "Předpoklad výztuže 130 kg/m3 " "Čelo 1 (římsa) "0,38*130/1000 = 0,049 [A] "Čelo 2 (římsa) "0,35*130/1000 = 0,046 [D] "Celkové množství "0.095000 = 0,095 [C]
TS |  |  |  | Položka zahrnuje: - veškerý materiál, výrobky a polotovary, včetně mimostaveništní a vnitrostaveništní dopravy (rovněž přesuny), včetně naložení a složení, případně s uložením - dodání betonářské výztuže v požadované kvalitě, stříhání, řezání, ohýbání a spojování do všech požadovaných tvarů (vč. armakošů) a uložení s požadovaným zajištěním polohy a krytí výztuže betonem, - veškeré svary nebo jiné spoje výztuže, - pomocné konstrukce a práce pro osazení a upevnění výztuže, - zednické výpomoci pro montáž betonářské výztuže, - úpravy výztuže pro osazení doplňkových konstrukcí, - ochranu výztuže do doby jejího zabetonování, - úpravy výztuže pro zřízení železobetonových kloubů, kotevních prvků, závěsných ok a doplňkových konstrukcí, - veškerá opatření pro zajištění soudržnosti výztuže a betonu, - vodivé propojení výztuže, které je součástí ochrany konstrukce proti vlivům bludných proudů, vyvedení do měřících skříní nebo míst pro měření bludných proudů (vlastní měřící skříně se uvádějí položkami SD 74), - povrchovou antikorozní úpravu výztuže, - separaci výztuže, - osazení měřících zařízení a úpravy pro ně, - osazení měřících skříní nebo míst pro měření bludných proudů. Položka nezahrnuje: - x
P | 26 | 348173 |  | ZÁBRADLÍ Z DÍLCŮ KOVOVÝCH ŽÁROVĚ ZINK PONOREM S NÁTĚREM | KG | 147.905 | 0 | 0 |  |  | 0 | 0 | OTSKP 2025 | 0 | 3 |  |  | 0
PP
VV |  |  |  | "Dle výkresu Zábradlí č. 2.012 " "ZÁBRADLÍ Z1 "43,115 = 43,115 [D] "ZÁBRADLÍ Z2 "104,79 = 104,790 [B] "Celkové množství "147.905000 = 147,905 [C]
TS |  |  |  | Položka zahrnuje: - dílenská dokumentace, včetně technologického předpisu spojování, - dodání materiálu v požadované kvalitě a výroba konstrukce (včetně pomůcek, přípravků a prostředků pro výrobu) bez ohledu na náročnost a její hmotnost, - dodání spojovacího materiálu, - zřízení montážních a dilatačních spojů, spar, včetně potřebných úprav, vložek, opracování, očištění a ošetření, - podpěr. konstr. a lešení všech druhů pro montáž konstrukcí i doplňkových, včetně požadovaných otvorů, ochranných a bezpečnostních opatření a základů pro tyto konstrukce a lešení, - montáž konstrukce na staveništi, včetně montážních prostředků a pomůcek a zednických výpomocí, - výplň, těsnění a tmelení spar a spojů, - všechny druhy ocelového kotvení, - dílenskou přejímku a montážní prohlídku, včetně požadovaných dokladů, - zřízení kotevních otvorů nebo jam, nejsou-li částí jiné konstrukce, - osazení kotvení nebo přímo částí konstrukce do podpůrné konstrukce nebo do zeminy, - výplň kotevních otvorů (příp. podlití patních desek) maltou, betonem nebo jinou speciální hmotou, vyplnění jam zeminou, - veškeré druhy protikorozní ochrany a nátěry konstrukcí, - zvláštní spojovací prostředky, rozebíratelnost konstrukce, - ochranná opatření před účinky bludných proudů - ochranu před přepětím. Položka nezahrnuje: - x
SD |  | 4 |  | Vodorovné konstrukce | [6 empty] | 0 | 0
P | 27 | 451313 |  | PODKLADNÍ A VÝPLŇOVÉ VRSTVY Z PROSTÉHO BETONU C16/20 | M3 | 2.2 | 0 | 0 |  |  | 0 | 0 | OTSKP 2025 | 0 | 3 |  |  | 0
PP
VV |  |  |  | "podklad pod dlažbu z lomového kamene u vtoku a výtoku propustku "2*(0,5*1)*0,1 = 0,100 [C] "podkladní beton pod opěřnými zídkami dle výkresu 2.011 "0,4+1,03 = 1,430 [A] "podkladní beton pod čela propustku dle výkresu č. 2.010 "0,35+0,32 = 0,670 [B] "Celkové množství "2.200000 = 2,200 [D]
TS |  |  |  | - dodání čerstvého betonu (betonové směsi) požadované kvality, jeho uložení do požadovaného tvaru při jakékoliv hustotě výztuže, konzistenci čerstvého betonu a způsobu hutnění, ošetření a ochranu betonu, - zhotovení nepropustného, mrazuvzdorného betonu a betonu požadované trvanlivosti a vlastností, - užití potřebných přísad a technologií výroby betonu, - zřízení pracovních a dilatačních spar, včetně potřebných úprav, výplně, vložek, opracování, očištění a ošetření, - bednění požadovaných konstr. (i ztracené) s úpravou dle požadované kvality povrchu betonu, včetně odbedňovacích a odskružovacích prostředků, - podpěrné konstr. (skruže) a lešení všech druhů pro bednění, uložení čerstvého betonu, výztuže a doplňkových konstr., vč. požadovaných otvorů, ochranných a bezpečnostních opatření a základů těchto konstrukcí a lešení, - vytvoření kotevních čel, kapes, nálitků, a sedel, - zřízení všech požadovaných otvorů, kapes, výklenků, prostupů, dutin, drážek a pod., vč. ztížení práce a úprav kolem nich, - úpravy pro osazení výztuže, doplňkových konstrukcí a vybavení, - úpravy povrchu pro položení požadované izolace, povlaků a nátěrů, případně vyspravení, - ztížení práce u kabelových a injektážních trubek a ostatních zařízení osazovaných do betonu, - konstrukce betonových kloubů, upevnění kotevních prvků a doplňkových konstrukcí, - nátěry zabraňující soudržnost betonu a bednění, - výplň, těsnění a tmelení spar a spojů, - opatření povrchů betonu izolací proti zemní vlhkosti v částech, kde přijdou do styku se zeminou nebo kamenivem, - případné zřízení spojovací vrstvy u základů, - úpravy pro osazení zařízení ochrany konstrukce proti vlivu bludných proudů
P | 28 | 45152 |  | PODKLADNÍ A VÝPLŇOVÉ VRSTVY Z KAMENIVA DRCENÉHO | M3 | 6.917 | 0 | 0 |  |  | 0 | 0 | OTSKP 2025 | 0 | 3 |  |  | 0
PP
VV |  |  |  | "ŠD tř a fr 0/32 plocha betonové dlažby chodníku * tl. podkladní vrstvy "18,18*0,150 = 2,727 [C] "ŠD fr 0/32 pod čelem propustku dle výkresu č. 2.010 "0,7+0,64 = 1,340 [A] "ŠD fr. 0/32 pod opěrnými zídkami "0,79+2,06 = 2,850 [B] "Celkové množství "6.917000 = 6,917 [D]
TS |  |  |  | položka zahrnuje dodávku předepsaného kameniva, mimostaveništní a vnitrostaveništní dopravu a jeho uložení není-li v zadávací dokumentaci uvedeno jinak, jedná se o nakupovaný materiál
P | 29 | 465512 |  | DLAŽBY Z LOMOVÉHO KAMENE NA MC | M3 | 0.2 | 0 | 0 |  |  | 0 | 0 | OTSKP 2025 | 0 | 3 |  |  | 0
PP
VV |  |  |  | "odláždění vtoku a výtoku propustku "2*(0,5*1*0,2) = 0,200 [A]
TS |  |  |  | Položka zahrnuje: - nutné zemní práce (svahování, úpravu pláně a pod.) - zřízení spojovací vrstvy - zřízení lože dlažby z cementové malty předepsané kvality a předepsané tloušťky - dodávku a položení dlažby z lomového kamene do předepsaného tvaru - spárování, těsnění, tmelení a vyplnění spar MC případně s vyklínováním - úprava povrchu pro odvedení srážkové vody Položka nezahrnuje: - podklad pod dlažbu, vykazuje se samostatně položkami SD 45
SD |  | 5 |  | Komunikace | [6 empty] | 0 | 0
P | 30 | 501101 |  | ZŘÍZENÍ KONSTRUKČNÍ VRSTVY TĚLESA ŽELEZNIČNÍHO SPODKU ZE ŠTĚRKODRTI NOVÉ | M3 | 70.025 | 0 | 0 |  |  | 0 | 0 | OTSKP 2025 | 0 | 3 |  |  | 0
PP
VV |  |  |  | "množství ŠD fr. 0/63 pro zřízení konstrukční vrstvy v části ZKPP: "110,6*0,25 = 27,650 [A] "množství ŠD fr. 0/63 pro zřízení konstrukční vrstvy v části KPP: "(84,75+84,75)*0,25 = 42,375 [B] "Celkové množství "70.025000 = 70,025 [C]
TS |  |  |  | 1. Položka obsahuje: – nákup a dodání štěrkodrtě v požadované kvalitě podle zadávací dokumentace – očištění podkladu, případně zřízení spojovací vrstvy – uložení štěrkodrtě dle předepsaného technologického předpisu – zřízení podkladní nebo konstrukční vrstvy ze štěrkodrtě bez rozlišení šířky, pokládání vrstvy po etapách, případně dílčích vrstvách, včetně pracovních spar a spojů – hutnění na předepsanou míru hutnění – průkazní zkoušky, kontrolní zkoušky a kontrolní měření – úpravu napojení, ukončení a těsnění podél odvodňovacích zařízení, vpustí, šachet apod. – těsnění, tmelení a výplň spar a otvorů – ošetření úložiště po celou dobu práce v něm vč. klimatických opatření – ztížení v okolí inženýrských vedení, konstrukcí a objektů a jejich dočasné zajištění – ztížení provádění včetně hutnění ve ztížených podmínkách a stísněných prostorech – úpravu povrchu vrstvy 2. Položka neobsahuje: X 3. Způsob měření: Měří se metr krychlový.
P | 31 | 501410 |  | ZŘÍZENÍ KONSTRUKČNÍ VRSTVY TĚLESA ŽELEZNIČNÍHO SPODKU ZE ZEMINY ZLEPŠENÉ (STABILIZOVANÉ) CEMENTEM | M3 | 33.18 | 0 | 0 |  |  | 0 | 0 | OTSKP 2025 | 0 | 3 |  |  | 0
PP |  |  |  | ŠD fr. 0/32 stabilizované cementem(SC0/32, C5/6) v části ZKPP:
VV |  |  |  | "množství ŠD fr. 0/32 stabilizované cementem v části ZKPP: "110,6*0,3 = 33,180 [A]
TS |  |  |  | 1. Položka obsahuje: – nákup a dodání materiálů pro uvedenou stabilizaci v požadované kvalitě podle zadávací dokumentace, včetně pojiva – očištění podkladu případně zřízení spojovací vrstvy – uložení materiálů pro stabilizaci dle předepsaného technologického předpisu – zřízení vrstvy na místě nebo z dovezeného materiálu (z mísícího centra), bez rozlišení šířky, pokládání vrstvy po etapách, příp. dílčích vrstvách, včetně pracovních spar a spojů – hutnění na předepsanou míru hutnění – průkazní zkoušky, kontrolní zkoušky a kontrolní měření – úpravu napojení, ukončení a těsnění podél odvodňovacích zařízení, vpustí, šachet apod. – těsnění, tmelení a výplň spar a otvorů – ošetření úložiště po celou dobu práce v něm včetně klimatických opatření – ztížení v okolí vedení, konstrukcí a objektů a jejich dočasné zajištění – ztížení provádění vč. hutnění ve ztížených podmínkách a stísněných prostorech – úpravu povrchu vrstvy 2. Položka neobsahuje: X 3. Způsob měření: Měří se metr krychlový.
P | 32 | 512550 |  | KOLEJOVÉ LOŽE - ZŘÍZENÍ Z KAMENIVA HRUBÉHO DRCENÉHO (ŠTĚRK) | M3 | 135.2 | 0 | 0 |  |  | 0 | 0 | OTSKP 2025 | 0 | 3 |  |  | 0
PP
VV |  |  |  | "nové kolejové lože v délce 52,00m: "52,00*2,60 = 135,200 [A]
TS |  |  |  | 1. Položka obsahuje: – dodávku, dopravu a uložení kameniva předepsané specifikace a frakce v požadované míře zhutnění 2. Položka neobsahuje: X 3. Způsob měření: Měří se objem kolejového lože v projektovaném profilu.
P | 33 | 513550 |  | KOLEJOVÉ LOŽE - DOPLNĚNÍ Z KAMENIVA HRUBÉHO DRCENÉHO (ŠTĚRK) | M3 | 27.2 | 0 | 0 |  |  | 0 | 0 | OTSKP 2025 | 0 | 3 |  |  | 0
PP
VV |  |  |  | "doplnění KL při úpravě GPK: "3,40*0,05*160,00 = 27,200 [A]
TS |  |  |  | 1. Položka obsahuje: – dodávku, dopravu a uložení kameniva předepsané specifikace a frakce v požadované míře zhutnění 2. Položka neobsahuje: X 3. Způsob měření: Měří se objem kolejového lože v projektovaném profilu.
P | 34 | 529352 |  | KOLEJ 49 E1, ROZD. "U", BEZSTYKOVÁ, PR. BET. BEZPODKLADNICOVÝ, UP. PRUŽNÉ | M | 52 | 0 | 0 |  |  | 0 | 0 | OTSKP 2025 | 0 | 3 |  |  | 0
PP
VV |  |  |  | 52 = 52,000 [A]
TS |  |  |  | 1. Položka obsahuje: – defektoskopické zkoušky kolejnic, jsou-li vyžadovány – dodávku uvedeného typu kolejnic, pražců (popř. mostnic), upevňovadel a drobného kolejiva v uvedeném rozdělení koleje pro normální rozchod kolejí (1435 mm) – montáž kolejových polí ze součástí železničního svršku uvedených typů na montážní základně, popř. přímo na staveništi nebo strojní linkou – dopravu smontovaných kolejových polí nebo součástí z montážní základny na místo určení, pokud si to zvolená technologie pokládky vyžaduje – zřízení koleje pomocí kolejových polí za použití vhodného kladecího prostředku – sespojkování kolejových polí bez jejich svaření – dopravu dlouhých kolejnicových pasů na místo určení – následnou výměnu inventárních kolejnic dlouhými kolejnicovými pasy pomocí vhodného zařízení – směrovou a výškovou úpravu koleje do předepsané polohy včetně stabilizace kolejového lože – očištění a naolejování spojkových a svěrkových šroubů před zahájením provozu – pomocné a dokončovací práce – případné ztížení práce při překážách na jedné nebo obou stranách, v tunelu i při rekonstrukcích 2. Položka neobsahuje: – zřízení kolejového lože – svařování kolejnic do bezstykové koleje – broušení koleje – případnou dodávku a montáž pražcových kotev – následnou úpravu směrového a výškového uspořádání koleje 3. Způsob měření: Měří se délka koleje ve smyslu ČSN 73 6360, tj. v ose koleje.
P | 35 | 542121 |  | SMĚROVÉ A VÝŠKOVÉ VYROVNÁNÍ KOLEJE NA PRAŽCÍCH BETONOVÝCH DO 0,05 M | M | 160 | 0 | 0 |  |  | 0 | 0 | OTSKP 2025 | 0 | 3 |  |  | 0
PP
VV |  |  |  | "celkový úsek GPK na betonových pražcích: km 26,252 875 - km 26,412 875 "160 = 160,000 [A]
TS |  |  |  | 1. Položka obsahuje: – podbíjení pražců, vyrovnání nivelety stávající koleje nebo výhybkové konstrukce do 50 mm při zapojování na novostavbu (přechodový úsek) – příplatky za ztížené podmínky při práci v koleji, např. překážky po stranách koleje, práci v tunelu apod. 2. Položka neobsahuje: – případné doplnění štěrkového lože 3. Způsob měření: Měří se délka koleje ve smyslu ČSN 73 6360, tj. v ose koleje.
P | 36 | 545121 |  | SVAR KOLEJNIC (STEJNÉHO TVARU) 49 E1, T JEDNOTLIVĚ | KUS | 4 | 0 | 0 |  |  | 0 | 0 | OTSKP 2025 | 0 | 3 |  |  | 0
PP
VV |  |  |  | "celkový počet kusů svarů: "4 = 4,000 [A]
TS |  |  |  | Jednotlivým svarem se rozumí svar, který splňuje některé z následujících kriterií: – počet svarů v jednom objektu je menší než 20 ks – při vevařování lepených izolovaných styků a dilatačních zařízení do kolejí – závěrný svar při zřizování bezstykové koleje ve smyslu předpisu S3/2 Svar, který nesplňuje ani jedno z výše uvedených kriterií, je svar průběžný 1. Položka obsahuje: – úpravu koleje nebo výhybky, tj. povolení upevňovadel do vzdálenosti předepsané předpisem S3/2, jejich případná ojedinělá výměna, úprava dilatačních spar, vyrovnání kolejnic výškové a směrové, podbití stykových pražců, demontáž spojek a jejich odvoz na určené místo nebo do šrotu, případné obroušení nutných ploch apod., tak, aby mohl být vyhotoven svar, utažení upevňovadel – úpravu kolejového lože pro nasazení formy, zpětnou úprava do profilu – svaření kolejnic nebo části výhybek, opracování a obroušení svaru – úprava koleje nebo výhybkové konstrukce do stavu před svařováním – příplatky za ztížené podmínky při práci v koleji, např. překážky po stranách koleje, práci v tunelu ap. 2. Položka neobsahuje: – případné řezání koleje 3. Způsob měření: Udává se počet kusů kompletní konstrukce nebo práce.
P | 37 | 549321 |  | ZRUŠENÍ BEZSTYKOVÉ KOLEJE NA NEDEMONTOVANÝCH ÚSECÍCH V KOLEJI | M | 160 | 0 | 0 |  |  | 0 | 0 | OTSKP 2025 | 0 | 3 |  |  | 0
PP
VV |  |  |  | "zrušení BK ve stávajícím úseku koleje "160 = 160,000 [A]
TS |  |  |  | 1. Položka obsahuje: – povolení upevňovadel a úprava dilatačních spár – montážní přípravky – příplatky za ztížené podmínky při práci v koleji, např. překážky po stranách koleje, práci v tunelu apod. 2. Položka neobsahuje: – případné montované kolejnicové styky 3. Způsob měření: Měří se délka koleje ve smyslu ČSN 73 6360, tj. v ose koleje.
P | 38 | 549331 |  | ZŘÍZENÍ BEZSTYKOVÉ KOLEJE NA STÁVAJÍCÍCH ÚSECÍCH V KOLEJI | M | 160 | 0 | 0 |  |  | 0 | 0 | OTSKP 2025 | 0 | 3 |  |  | 0
PP
VV |  |  |  | 160 = 160,000 [A]
TS |  |  |  | 1. Položka obsahuje: – úprava dilatačních spár a následné utažení upevňovadel – montážní přípravky na zajištění podmínek daných předpisem SŽDC S 3/2, zejména dodržení upínací teploty – směrovou a výškovou úpravu koleje – podbíjení pražců, vyrovnání nivelety koleje nebo výhybkové konstrukce do 50 mm při zapojování na novostavbu (přechodový úsek) – příplatky za ztížené podmínky při práci v koleji, např. překážky po stranách koleje, práci v tunelu ap. 2. Položka neobsahuje: – případné doplnění kolejového lože – svary 3. Způsob měření: Měří se délka koleje ve smyslu ČSN 73 6360, tj. v ose koleje.
P | 39 | 549510 |  | ŘEZÁNÍ KOLEJNIC | KUS | 4 | 0 | 0 |  |  | 0 | 0 | OTSKP 2025 | 0 | 3 |  |  | 0
PP
VV |  |  |  | "řezy kolejnic: E49 "4 = 4,000 [A]
TS |  |  |  | 1. Položka obsahuje: – rozřezání kolejnic všech profilů – příplatky za ztížené podmínky při práci v koleji, např. překážky po stranách koleje, práci v tunelu ap. 2. Položka neobsahuje: X 3. Způsob měření: Udává se počet kusů kompletní konstrukce nebo práce..
P | 40 | 56313 |  | VOZOVKOVÉ VRSTVY Z MECHANICKY ZPEVNĚNÉHO KAMENIVA TL. DO 150MM | M2 | 142.761 | 0 | 0 |  |  | 0 | 0 | OTSKP 2025 | 0 | 3 |  |  | 0
PP
VV |  |  |  | "plocha vrstvy z mechanicky zpevněného kameniva (MZK) tl. 150 mm: "129,488*1,05*1,05 = 142,761 [A]
TS |  |  |  | - dodání kameniva předepsané kvality a zrnitosti - rozprostření a zhutnění vrstvy v předepsané tloušťce - zřízení vrstvy bez rozlišení šířky, pokládání vrstvy po etapách - nezahrnuje postřiky, nátěry
P | 41 | 56334 |  | VOZOVKOVÉ VRSTVY ZE ŠTĚRKODRTI TL. DO 200MM | M2 | 149.899 | 0 | 0 |  |  | 0 | 0 | OTSKP 2025 | 0 | 3 |  |  | 0
PP
VV |  |  |  | "plocha vrstvy ze štěrkodrti tř. A fr. 0/63 tl. 200 mm: "129,488*1,05*1,05*1,05 = 149,899 [A]
TS |  |  |  | - dodání kameniva předepsané kvality a zrnitosti - rozprostření a zhutnění vrstvy v předepsané tloušťce - zřízení vrstvy bez rozlišení šířky, pokládání vrstvy po etapách - nezahrnuje postřiky, nátěry
P | 42 | 572121 |  | INFILTRAČNÍ POSTŘIK ASFALTOVÝ DO 1,0KG/M2 | M2 | 142.761 | 0 | 0 |  |  | 0 | 0 | OTSKP 2025 | 0 | 3 |  |  | 0
PP
VV |  |  |  | "plocha infiltračního postřiku PL 0,5 kg/m2: "129,488*1,05*1,05 = 142,761 [A]
TS |  |  |  | Položka zahrnuje: - dodání všech předepsaných materiálů pro postřiky v předepsaném množství - provedení dle předepsaného technologického předpisu - zřízení vrstvy bez rozlišení šířky, pokládání vrstvy po etapách - úpravu napojení, ukončení Položka nezahrnuje: - x
P | 43 | 572211 |  | SPOJOVACÍ POSTŘIK Z ASFALTU DO 0,5KG/M2 | M2 | 129.488 | 0 | 0 |  |  | 0 | 0 | OTSKP 2025 | 0 | 3 |  |  | 0
PP
VV |  |  |  | "plocha spojovacího postřiku PSA 0,5 kg/m2: "129,488 = 129,488 [A]
TS |  |  |  | Položka zahrnuje: - dodání všech předepsaných materiálů pro postřiky v předepsaném množství - provedení dle předepsaného technologického předpisu - zřízení vrstvy bez rozlišení šířky, pokládání vrstvy po etapách - úpravu napojení, ukončení Položka nezahrnuje: - x
P | 44 | 574A33 |  | ASFALTOVÝ BETON PRO OBRUSNÉ VRSTVY ACO 11 TL. 40MM | M2 | 129.488 | 0 | 0 |  |  | 0 | 0 | OTSKP 2025 | 0 | 3 |  |  | 0
PP
VV |  |  |  | "plocha asfaltové obrusné vrstvy: "129,488 = 129,488 [A]
TS |  |  |  | Položka zahrnuje: - dodání směsi v požadované kvalitě - očištění podkladu - uložení směsi dle předepsaného technologického předpisu, zhutnění vrstvy v předepsané tloušťce - zřízení vrstvy bez rozlišení šířky, pokládání vrstvy po etapách, včetně pracovních spar a spojů - úpravu napojení, ukončení podél obrubníků, dilatačních zařízení, odvodňovacích proužků, odvodňovačů, vpustí, šachet a pod. Položka nezahrnuje: - postřiky, nátěry - těsnění podél obrubníků, dilatačních zařízení, odvodňovacích proužků, odvodňovačů, vpustí, šachet a pod.
P | 45 | 574E76 |  | ASFALTOVÝ BETON PRO PODKLADNÍ VRSTVY ACP 16+, 16S TL. 80MM | M2 | 135.962 | 0 | 0 |  |  | 0 | 0 | OTSKP 2025 | 0 | 3 |  |  | 0
PP
VV |  |  |  | "plocha asfaltové podkladní vrstvy: "129,488*1,05 = 135,962 [A]
TS |  |  |  | Položka zahrnuje: - dodání směsi v požadované kvalitě - očištění podkladu - uložení směsi dle předepsaného technologického předpisu, zhutnění vrstvy v předepsané tloušťce - zřízení vrstvy bez rozlišení šířky, pokládání vrstvy po etapách, včetně pracovních spar a spojů - úpravu napojení, ukončení podél obrubníků, dilatačních zařízení, odvodňovacích proužků, odvodňovačů, vpustí, šachet a pod. Položka nezahrnuje: - postřiky, nátěry - těsnění podél obrubníků, dilatačních zařízení, odvodňovacích proužků, odvodňovačů, vpustí, šachet a pod.
P | 46 | 58251 | 1 | DLÁŽDĚNÉ KRYTY Z BETONOVÝCH DLAŽDIC DO LOŽE Z KAMENIVA | M2 | 15.884 | 0 | 0 |  |  | 0 | 0 | OTSKP 2025 | 0 | 3 |  |  | 0
PP |  |  |  | • 200 x 100 x 60 mm (barva přírodní - šedá).
VV |  |  |  | "plocha betonové dlažby " "plocha chodníku - varovné a signální pasy "18,18-(0,532+0,551+1,213) = 15,884 [B]
TS |  |  |  | Položka zahrnuje: - dodání dlažebního materiálu v požadované kvalitě, dodání materiálu pro předepsané lože v tloušťce předepsané dokumentací a pro předepsanou výplň spar - očištění podkladu - uložení dlažby dle předepsaného technologického předpisu včetně předepsané podkladní vrstvy a předepsané výplně spar - zřízení vrstvy bez rozlišení šířky, pokládání vrstvy po etapách - úpravu napojení, ukončení podél obrubníků, dilatačních zařízení, odvodňovacích proužků, odvodňovačů, vpustí, šachet a pod., nestanoví-li zadávací dokumentace jinak Položka nezahrnuje: - postřiky, nátěry - těsnění podél obrubníků, dilatačních zařízení, odvodňovacích proužků, odvodňovačů, vpustí, šachet a pod.
P | 47 | 58251 | 2 | DLÁŽDĚNÉ KRYTY Z BETONOVÝCH DLAŽDIC DO LOŽE Z KAMENIVA | M2 | 2.296 | 0 | 0 |  |  | 0 | 0 | OTSKP 2025 | 0 | 3 |  |  | 0
PP |  |  |  | • 200 x 100 x 60 mm (barva černá, s půlkulatými výstupky)
VV |  |  |  | "plocha varovných a signálních pásů "(0,532+0,551+1,213) = 2,296 [A]
TS |  |  |  | Položka zahrnuje: - dodání dlažebního materiálu v požadované kvalitě, dodání materiálu pro předepsané lože v tloušťce předepsané dokumentací a pro předepsanou výplň spar - očištění podkladu - uložení dlažby dle předepsaného technologického předpisu včetně předepsané podkladní vrstvy a předepsané výplně spar - zřízení vrstvy bez rozlišení šířky, pokládání vrstvy po etapách - úpravu napojení, ukončení podél obrubníků, dilatačních zařízení, odvodňovacích proužků, odvodňovačů, vpustí, šachet a pod., nestanoví-li zadávací dokumentace jinak Položka nezahrnuje: - postřiky, nátěry - těsnění podél obrubníků, dilatačních zařízení, odvodňovacích proužků, odvodňovačů, vpustí, šachet a pod.
P | 48 | 58920 |  | VÝPLŇ SPAR MODIFIKOVANÝM ASFALTEM | M | 40.39 | 0 | 0 |  |  | 0 | 0 | OTSKP 2025 | 0 | 3 |  |  | 0
PP
VV |  |  |  | "asfaltová zálivka v místě napojení nové a stávající komunikace, v místě mezi závěrnou zídku a novou komunikací (viz. Situace přejezdu) "4,790+(5,000*2)+25,6 = 40,390 [A]
TS |  |  |  | Položka zahrnuje: - dodávku předepsaného materiálu - vyčištění a výplň spar tímto materiálem Položka nezahrnuje: - x
SD |  | 8 |  | Potrubí | [6 empty] | 0 | 0
P | 49 | 87434 |  | POTRUBÍ Z TRUB PLASTOVÝCH ODPADNÍCH DN DO 200MM | M | 1.8 | 0 | 0 |  |  | 0 | 0 | OTSKP 2025 | 0 | 3 |  |  | 0
PP
VV |  |  |  | "PE-HD DN 200, SN4 "2*0,9 = 1,800 [A]
TS |  |  |  | položky pro zhotovení potrubí platí bez ohledu na sklon zahrnuje: - výrobní dokumentaci (včetně technologického předpisu) - dodání veškerého trubního a pomocného materiálu (trouby, trubky, tvarovky, spojovací a těsnící materiál a pod.), podpěrných, závěsných a upevňovacích prvků, včetně potřebných úprav - úprava a příprava podkladu a podpěr, očištění a ošetření podkladu a podpěr - zřízení plně funkčního potrubí, kompletní soustavy, podle příslušného technologického předpisu - zřízení potrubí i jednotlivých částí po etapách, včetně pracovních spar a spojů, pracovního zaslepení konců a pod. - úprava prostupů, průchodů šachtami a komorami, okolí podpěr a vyústění, zaústění, napojení, vyvedení a upevnění odpad. výustí - ochrana potrubí nátěrem (vč. úpravy povrchu), případně izolací, nejsou-li tyto práce předmětem jiné položky - úprava, očištění a ošetření prostoru kolem potrubí - položky platí pro práce prováděné v prostoru zapaženém i nezapaženém a i v kolektorech, chráničkách - položky zahrnují i práce spojené s nutnými obtoky, převáděním a čerpáním vody nezahrnuje zkoušky vodotěsnosti a televizní prohlídku
P | 50 | 894846 |  | ŠACHTY KANALIZAČNÍ PLASTOVÉ D 400MM | KUS | 4 | 0 | 0 |  |  | 0 | 0 | OTSKP 2025 | 0 | 3 |  |  | 0
PP
VV |  |  |  | "celkový počet kanalizačních šachet DN 400 trativodního potrubí: SPOLU: 3 = 3 ks 3=3,000 [A] " "Celkem "4 = 4,000 [B]
TS |  |  |  | položka zahrnuje: - poklopy s rámem z předepsaného materiálu a tvaru - předepsané plastové skruže, dno a není-li uvedeno jinak i podkladní vrstvu (z kameniva nebo betonu). - výplň, těsnění a tmelení spár a spojů, - očištění a ošetření úložných ploch, - předepsané podkladní konstrukce
SD |  | 9 |  | Ostatní konstrukce a práce | [6 empty] | 0 | 0
P | 51 | 914113 |  | DOPRAVNÍ ZNAČKY ZÁKLADNÍ VELIKOSTI OCELOVÉ NEREFLEXNÍ - DEMONTÁŽ | KUS | 6 | 0 | 0 |  |  | 0 | 0 | OTSKP 2025 | 0 | 3 |  |  | 0
PP
VV |  |  |  | "demontáž silničního dopravního značení ze stávajících stožárů výstražníků, značka A32a: "3 = 3,000 [B] "demontáž značky A30 `Železniční přejezd bez závor“ "3 = 3,000 [A] "Celkové množství "6.000000 = 6,000 [C]
TS |  |  |  | Položka zahrnuje: - odstranění, demontáž a odklizení materiálu s odvozem na předepsané místo Položka nezahrnuje: - x
P | 52 | 914281 |  | DOPRAV ZNAČKY ZVĚTŠ VEL HLINÍK FÓLIE TŘ 3 - DOD A MONT | KUS | 17 | 0 | 0 |  |  | 0 | 0 | OTSKP 2025 | 0 | 3 |  |  | 0
PP
VV |  |  |  | "osazení dopravního značení na výstražné skříně: A32a „Výstražný kříž pro železniční přejezd jednokolejný“ - reflexní se žlutým zvýrazněním tř. III (Fluorescentní fólie): "4 = 4,000 [A] "osazení dopravních značek na nových sloupcích: B17; B17+E7b a B17+E7b, B17+ E3a, B17+E3a, B17 "10 = 10,000 [C] "A29 ` zelezniční přejezd se závorami` na původní sloupek "3 = 3,000 [D] "Celkové množství "17.000000 = 17,000 [B]
TS |  |  |  | položka zahrnuje: - dodávku a montáž značek v požadovaném provedení
P | 53 | 914911 |  | SLOUPKY A STOJKY DOPRAVNÍCH ZNAČEK Z OCEL TRUBEK SE ZABETONOVÁNÍM - DODÁVKA A MONTÁŽ | KUS | 6 | 0 | 0 |  |  | 0 | 0 | OTSKP 2025 | 0 | 3 |  |  | 0
PP
VV |  |  |  | "nové sloupky pro značky B17 a dodatkové tabulky "6 = 6,000 [A]
TS |  |  |  | položka zahrnuje: - sloupky a upevňovací zařízení včetně jejich osazení (betonová patka, zemní práce)
P | 54 | 915111 |  | VODOROVNÉ DOPRAVNÍ ZNAČENÍ BARVOU HLADKÉ - DODÁVKA A POKLÁDKA | M2 | 23.096 | 0 | 0 |  |  | 0 | 0 | OTSKP 2025 | 0 | 3 |  |  | 0
PP
VV |  |  |  | "značka V1a „Podélná čára souvislá` "(5,28+8,059+4)*0,125 = 2,167 [A] "značka V5 `příčná čára souvislá` "(2,33+2,9) * 0,500 = 2,615 [B] "značka V4` vodící čára ` "(13+3,5+1,5+18,5+2,5+2,5)*0,25 = 10,375 [C] "značka V6a `Příčná čára souvislá ` "10,177*0,5 = 5,089 [E] "značka V2b `Podelná čára přerušovaná ` "11,40*0,250 = 2,850 [D] "Celkové množství "23.096000 = 23,096 [F]
TS |  |  |  | položka zahrnuje: - dodání a pokládku nátěrového materiálu (měří se pouze natíraná plocha) - předznačení a reflexní úpravu
P | 55 | 91551 |  | VODOROVNÉ DOPRAVNÍ ZNAČENÍ - PŘEDEM PŘIPRAVENÉ SYMBOLY | KUS | 1 | 0 | 0 |  |  | 0 | 0 | OTSKP 2025 | 0 | 3 |  |  | 0
PP
VV |  |  |  | "značka dej přednost v jízdě "1 = 1,000 [A]
TS |  |  |  | Položka zahrnuje: - dodání a pokládku předepsaného symbolu - předznačení a reflexní úpravu Položka nezahrnuje: - x
P | 56 | 917223 |  | SILNIČNÍ A CHODNÍKOVÉ OBRUBY Z BETONOVÝCH OBRUBNÍKŮ ŠÍŘ 100MM | M | 6 | 0 | 0 |  |  | 0 | 0 | OTSKP 2025 | 0 | 3 |  |  | 0
PP
VV |  |  |  | "chodníkový obrubník tl . 100 mm "6 = 6,000 [A]
TS |  |  |  | Položka zahrnuje: dodání a pokládku betonových obrubníků o rozměrech předepsaných zadávací dokumentací betonové lože i boční betonovou opěrku.
P | 57 | 917224 |  | SILNIČNÍ A CHODNÍKOVÉ OBRUBY Z BETONOVÝCH OBRUBNÍKŮ ŠÍŘ 150MM | M | 15 | 0 | 0 |  |  | 0 | 0 | OTSKP 2025 | 0 | 3 |  |  | 0
PP
VV |  |  |  | "délka chodníkové obruby tl. 150 mm "15 = 15,000 [A]
TS |  |  |  | Položka zahrnuje: dodání a pokládku betonových obrubníků o rozměrech předepsaných zadávací dokumentací betonové lože i boční betonovou opěrku.
P | 58 | 919112 |  | ŘEZÁNÍ ASFALTOVÉHO KRYTU VOZOVEK TL DO 100MM | M | 30.39 | 0 | 0 |  |  | 0 | 0 | OTSKP 2025 | 0 | 3 |  |  | 0
PP
VV |  |  |  | "řez vrstvami komunikace v místě napojení "4,79+25,60 = 30,390 [A]
TS |  |  |  | položka zahrnuje řezání vozovkové vrstvy v předepsané tloušťce, včetně spotřeby vody
P | 59 | 921930 |  | ANTIKOROZNÍ PROVEDENÍ UPEVŇOVADEL A JINÉHO DROBNÉHO KOLEJIVA | M | 8.4 | 0 | 0 |  |  | 0 | 0 | OTSKP 2025 | 0 | 3 |  |  | 0
PP
VV |  |  |  | "upevňovadla s antikorozní úpravou v oblasti přejezdové konstrukce, rozdělení `u` "8,4 = 8,400 [A]
TS |  |  |  | (Položka je příplatkovou jakožto materiálový rozdíl oproti standardnímu upevnění. Samostatně ji tedy nelze použít.) 1. Položka obsahuje: – antikorozní provedení určených částí upevnění žárovým zinkováním nebo jiným vhodným způsobem ve výrobním závodu – příplatky za ztížené podmínky vyskytující se při zřízení kolejových vah, např. za překážky na straně koleje apod. 2. Položka neobsahuje: – dodávku materiálu, je součástí položek zřízení koleje nebo přejezdu 3. Způsob měření: Měří se metr délkový.
P | 60 | 925110 |  | DRÁŽNÍ STEZKY Z DRTI TL. DO 50 MM | M2 | 43.6 | 0 | 0 |  |  | 0 | 0 | OTSKP 2025 | 0 | 3 |  |  | 0
PP
VV |  |  |  | "nové drážní stezky "(52,00 - 8,40)*0,50*2 = 43,600 [A]
TS
P | 61 | 965010 |  | ODSTRANĚNÍ KOLEJOVÉHO LOŽE A DRÁŽNÍCH STEZEK | M3 | 150.546 | 0 | 0 |  |  | 0 | 0 | OTSKP 2025 | 0 | 3 |  |  | 0
PP
VV |  |  |  | "odstranění stávajícího kolejového lože: "150,546 = 150,546 [A]
TS |  |  |  | 1. Položka obsahuje: – odstranění kolejového lože ručně nebo mechanizací, a to po nebo bez sejmutí kolejového roštu – příplatky za ztížené podmínky při práci v kolejišti, např. za překážky na straně koleje apod. – naložení vybouraného materiálu na dopravní prostředek 2. Položka neobsahuje: – odvoz vybouraného materiálu do skladu nebo na likvidaci – poplatky za likvidaci odpadů, nacení se položkami ze ssd 0 3. Způsob měření: Měří se metry krychlové odtěženého kolejového lože v ulehlém (původním) stavu.
P | 62 | 965023 |  | ODSTRANĚNÍ KOLEJOVÉHO LOŽE A DRÁŽNÍCH STEZEK - ODVOZ NA RECYKLACI | M3KM | 752.73 | 0 | 0 |  |  | 0 | 0 | OTSKP 2025 | 0 | 3 |  |  | 0
PP
VV |  |  |  | "odvoz na recklaci v areálu ŽST Turnov "150,546*5 = 752,730 [A]
TS |  |  |  | 1. Položka obsahuje: – odvoz jakýmkoliv dopravním prostředkem a složení – případné překládky na trase 2. Položka neobsahuje: – naložení vybouraného materiálu na dopravní prostředek (je zahrnuto ve zdrojové položce) – poplatky za likvidaci odpadů, nacení se položkami ze ssd 0 3. Způsob měření: Výměra je součtem součinů metrů krychlových vytěženého v rostlém (původním) stavu nebo vybouraného materiálu a jednotlivých vzdáleností v kilometrech.
P | 63 | 965113 |  | DEMONTÁŽ KOLEJE NA BETONOVÝCH PRAŽCÍCH DO KOLEJOVÝCH POLÍ S ODVOZEM NA MONTÁŽNÍ ZÁKLADNU S NÁSLEDNÝM ROZEBRÁNÍM | M | 52 | 0 | 0 |  |  | 0 | 0 | OTSKP 2025 | 0 | 3 |  |  | 0
PP
VV |  |  |  | "délka stávajícího kolejové roštu na betonových pražcích: "52 = 52,000 [A]
TS |  |  |  | 1. Položka obsahuje: – uvolnění kolejového roštu z kolejového lože – odstranění kolejnicových propojek, uzemnění a jiného vybavení – případné rozřezání kolejového roštu – úplné rozebrání koleje v místě demontáže do kolejových polí a jejich hrubé očištění – naložení vybouraného materiálu na dopravní prostředek – odvoz kolejových polí z místa demontáže na montážní základnu – rozebrání kolejových polí na montážní základně do součástí – příplatky za ztížené podmínky při práci v kolejišti, např. za překážky na straně koleje apod. 2. Položka neobsahuje: – odvoz nevyhovujícího materiálu na likvidaci – poplatky za likvidaci odpadů, nacení se položkami ze ssd 0 3. Způsob měření: Měří se délka koleje ve smyslu ČSN 73 6360, tj. v ose koleje.
P | 64 | 965321 |  | ROZEBRÁNÍ PŘEJEZDU, PŘECHODU OSTATNÍCH | M2 | 7.5 | 0 | 0 |  |  | 0 | 0 | OTSKP 2025 | 0 | 3 |  |  | 0
PP
VV |  |  |  | "odstranění stávající asfaltové přejezdové konstrukce: "1,5*5 = 7,500 [A]
TS |  |  |  | 1. Položka obsahuje: – rozebrání železničního přejezdu nebo přechodu do součástí včetně hrubého očištění – naložení vybouraného materiálu na dopravní prostředek – příplatky za ztížené podmínky při práci v kolejišti, např. za překážky na straně koleje apod. 2. Položka neobsahuje: – náklady na zřízení a odstranění dopravního značení objízdné trasy – odvoz vybouraného materiálu do skladu nebo na likvidaci – poplatky za likvidaci odpadů, nacení se položkami ze ssd 0 3. Způsob měření: Měří se půdorysná plocha (pojízdná nebo pochozí) vlastní přejezdové konstrukce tvořené daným systémem. kolejnice a žlábky se z plochy neodečítají. Do plochy se nezapočítávají ochranné klíny, prahové vpusti apod.
P | 65 | R921112 |  | ŽELEZNIČNÍ PŘEJEZD CELOPRYŽOVÝ NA BETONOVÝCH PRAŽCÍCH | M2 | 34.56 | 0 | 0 |  |  | 0 | 0 | R položka | 0 | 3 |  |  | 0
PP |  |  |  | celopryžová konstrukce s hliníkovými nosiči
VV |  |  |  | "celková plocha navržené přejezdové konstrukce, včetně závěrných zídek "9,6*3,60 = 34,560 [A]
TS |  |  |  | 1. Položka obsahuje: – úpravu a hutnění podloží přejezdové konstrukce – dodávku přejezdové konstrukce s hliníkovými nosiči s veškerými prvky a částmi daného typu přejezdové konstrukce včetně závěrných zídek a jejich betonového základu dle odpovídajících vzorových listů a TKP – montáž přejezdové konstrukce z dílů a součástí na místě při přerušení železničního a silničního provozu – speciální montážní nářadí, závěsné zařízení – ochranné náběhy, koncové i mezilehlé zarážky, podélnou fixaci atd. – příplatky za ztížené podmínky vyskytující se při zřízení přejezdu, např. za překážky na straně koleje ap. 2. Položka neobsahuje: – zřízení, pronájem a odstranění dopravního značení objízdné trasy – úpravy koleje (např. posun pražců, doplnění kolejového lože, směrová a výšková úprava) – silniční panely v přechodu těles a prefabrikované základy pod závěrnými zídkami – prahovou vpusť 3. Způsob měření: Měří se půdorysná plocha (pojízdná nebo pochozí) vlastní přejezdové konstrukce tvořené daným systémem. kolejnice a žlábky se z plochy neodečítají. Do plochy se nezapočítávají ochranné klíny, prahové vpusti apod.

## SO 15-13-06
SŽDC05 | [14 empty] | 3
S | Stavba: | 5513520013 |  | Rekonstrukce žst. Turnov - Infrastruktura / Rekonstrukce výpravní budovy ŽST Turnov, 3. etapa | [6 empty] | D.2.1.3 | 0 | AspeEsticon | 0 | 2
O | Objekt: | D.2.1.3 |  | Přejezdy a přechody | [9 empty] | 0.12 | 2
Typ | Poř. číslo | Kód položky | Varianta | Název položky | MJ | Množství | Jednotková hmotnost | Celková hmotnost |  |  | Jednotková cena |  | Cenové soustavy | 0.21
Dodávka
[9 empty] | Jednotková | Celkem | Jednotková | Celkem |  |  |  | Počet položek s nulovou cenou | 0
O1 |  | SO 15-13-06 |  | Železniční přejezd v ev. km 27,980 (P3181), úprava chodníku | [6 empty] | 0 | 0
SD |  | 0 |  | Všeobecné konstrukce a práce | [6 empty] | 0 | 0
P | 1 | R015130 | 906 | POPLATKY ZA LIKVIDACŮ ODPADŮ NEKONTAMINOVANÝCH - 17 03 02 VYBOURANÝ ASFALTOVÝ BETON BEZ DEHTU VČETNĚ DOPRAVY | T | 17.11 | 0 | 0 |  |  | 0 | 0 | R položka | 0 | 3 |  |  | 0
PP |  |  |  | EVIDENČNÍ POLOŽKA. Neoceňovat v objektu SO/PS, položka se oceňuje pouze v objektu SO 90-90.
VV |  |  |  | "Odstraneni asfaltovych povrchu z komunikace a chodniku "77,772*0,1*2,2 = 17,110 [A]
TS |  |  |  | 1. Položka obsahuje: - veškeré poplatky provozovateli skládky, recyklační linky nebo jiného zařízení na zpracování nebo likvidaci odpadů související s převzetím, uložením, zpracováním nebo likvidací odpadu, - náklady spojené s dopravou odpadu z místa stavby na místo převzetí provozovatelem skládky, recyklační linky nebo jiného zařízení na zpracování nebo likvidaci odpadů - náklady spojené s vyložením a manipulací s materiálem v místě skládky. 2. Položka neobsahuje: - náklady spojené s naložením a manipulací s materiálem. **) 3. Způsob měření: [měrná jednotka - nejčastěji Tuna] určující množství odpadu vytříděného v souladu se zákonem č. 541/2020 Sb., o odpadech, v platném znění. Poznámka: *) U nebezpečných odpadů musí být v doplňujícím popisu položky uvedeno upřesnění nebezpečných vlastností v rozsahu a typu koncentrace nebezpečných látek **) Text se uvede v případech, kdy náklady spojené s naložením a manipulací s materiálem jsou součástí položky dopravy nebo položky zahrnující činnost, která je zdrojem odpadu (např. výkopové práce)
P | 2 | R015140 | 907 | POPLATKY ZA LIKVIDACŮ ODPADŮ NEKONTAMINOVANÝCH - 17 01 01 BETON Z DEMOLIC OBJEKTŮ, ZÁKLADŮ TV VČETNĚ DOPRAVY | T | 19.613 | 0 | 0 |  |  | 0 | 0 | R položka | 0 | 3 |  |  | 0
PP |  |  |  | EVIDENČNÍ POLOŽKA. Neoceňovat v objektu SO/PS, položka se oceňuje pouze v objektu SO 90-90.
VV |  |  |  | "Odstranění silničního obrubníku včetně obetonování "32,936*78,10/1000+32,936*0,06*2,5 = 7,513 [F] "Odstranění chodníkového obrubníku včetně obetonování "0,6*25/1000+0,6*0,05*2,5 = 0,090 [G] "Odstranění stávající dlažby "49,664*0,06*2,5 = 7,450 [A] "Odstranění dlažby u patek "0,64*0,06*2,5 = 0,096 [B] "Odstranění stávajících základů obrubníku u zábradlí chodníku "0,6 = 0,600 [C] "základové patky DZ 2 ks "0,212 = 0,212 [D] "nahrazované obrubníky "3,652 = 3,652 [E] "Celkové množství "19.613000 = 19,613 [H]
TS |  |  |  | 1. Položka obsahuje: - veškeré poplatky provozovateli skládky, recyklační linky nebo jiného zařízení na zpracování nebo likvidaci odpadů související s převzetím, uložením, zpracováním nebo likvidací odpadu, - náklady spojené s dopravou odpadu z místa stavby na místo převzetí provozovatelem skládky, recyklační linky nebo jiného zařízení na zpracování nebo likvidaci odpadů - náklady spojené s vyložením a manipulací s materiálem v místě skládky. 2. Položka neobsahuje: - náklady spojené s naložením a manipulací s materiálem. **) 3. Způsob měření: [měrná jednotka - nejčastěji Tuna] určující množství odpadu vytříděného v souladu se zákonem č. 541/2020 Sb., o odpadech, v platném znění. Poznámka: *) U nebezpečných odpadů musí být v doplňujícím popisu položky uvedeno upřesnění nebezpečných vlastností v rozsahu a typu koncentrace nebezpečných látek **) Text se uvede v případech, kdy náklady spojené s naložením a manipulací s materiálem jsou součástí položky dopravy nebo položky zahrnující činnost, která je zdrojem odpadu (např. výkopové práce)
P | 3 | R015330 | 924 | POPLATKY ZA LIKVIDACŮ ODPADŮ NEKONTAMINOVANÝCH - 17 05 04 KAMENNÁ SUŤ VČETNĚ DOPRAVY | T | 73.817 | 0 | 0 |  |  | 0 | 0 | R položka | 0 | 3 |  |  | 0
PP |  |  |  | EVIDENČNÍ POLOŽKA. Neoceňovat v objektu SO/PS, položka se oceňuje pouze v objektu SO 90-90.
VV |  |  |  | "z pod betonove dlažby "49,664*0,19*2 = 18,872 [F] "z pod betonových patek "1,120*0,940*2 = 2,106 [G] "z pod asfaltových ploch "77,772*0,15*2 = 23,332 [D] "z pod zelených ploch "59,013*0,25*2 = 29,507 [A] "Celkové množství "73.817000 = 73,817 [B]
TS |  |  |  | 1. Položka obsahuje: - veškeré poplatky provozovateli skládky, recyklační linky nebo jiného zařízení na zpracování nebo likvidaci odpadů související s převzetím, uložením, zpracováním nebo likvidací odpadu, - náklady spojené s dopravou odpadu z místa stavby na místo převzetí provozovatelem skládky, recyklační linky nebo jiného zařízení na zpracování nebo likvidaci odpadů - náklady spojené s vyložením a manipulací s materiálem v místě skládky. 2. Položka neobsahuje: - náklady spojené s naložením a manipulací s materiálem. **) 3. Způsob měření: [měrná jednotka - nejčastěji Tuna] určující množství odpadu vytříděného v souladu se zákonem č. 541/2020 Sb., o odpadech, v platném znění. Poznámka: *) U nebezpečných odpadů musí být v doplňujícím popisu položky uvedeno upřesnění nebezpečných vlastností v rozsahu a typu koncentrace nebezpečných látek **) Text se uvede v případech, kdy náklady spojené s naložením a manipulací s materiálem jsou součástí položky dopravy nebo položky zahrnující činnost, která je zdrojem odpadu (např. výkopové práce)
SD |  | 1 |  | Zemní práce | [6 empty] | 0 | 0
P | 4 | 11110 |  | ODSTRANĚNÍ TRAVIN | M2 | 59.013 | 0 | 0 |  |  | 0 | 0 | OTSKP 2025 | 0 | 3 |  |  | 0
PP
VV |  |  |  | "odstranění travin pro nové chodníkové části "59,013 = 59,013 [A]
TS |  |  |  | Položka zahrnuje: - odstranění travin bez ohledu na způsob provedení - přemístění travin s uložením na hromady Položka nezahrnuje: - x
P | 5 | 11318A |  | ODSTRANĚNÍ KRYTU ZPEVNĚNÝCH PLOCH Z DLAŽDIC - BEZ DOPRAVY | M3 | 3.018 | 0 | 0 |  |  | 0 | 0 | OTSKP 2025 | 0 | 3 |  |  | 0
PP
VV |  |  |  | "odstraněná stávajících dlažby tl 0,06 m "(38,8+10,864)*0,06 = 2,980 [A] "odstranění dlažby u patek zábradlí tl 0,06 "(0,4*0,4*4)*0,06 = 0,038 [B] "Celkové množství "3.018000 = 3,018 [C]
TS |  |  |  | Položka zahrnuje: - veškerou manipulaci s vybouranou sutí a s vybouranými hmotami, kromě vodorovné dopravy, vč. uložení na skládku. Položka nezahrnuje: - vodorovnou dopravu - poplatek za skládku, který se vykazuje v položce 0141** (s výjimkou malého množství bouraného materiálu, kde je možné poplatek zahrnout do jednotkové ceny bourání – tento fakt musí být uveden v doplňujícím textu k položce).
P | 6 | 11332A |  | ODSTRANĚNÍ PODKLADŮ ZPEVNĚNÝCH PLOCH Z KAMENIVA NESTMELENÉHO - BEZ DOPRAVY | M3 | 11.666 | 0 | 0 |  |  | 0 | 0 | OTSKP 2025 | 0 | 3 |  |  | 0
PP
VV |  |  |  | "odstranění zemin z pod asfaltových ploch "77,772*0,150 = 11,666 [A]
TS |  |  |  | Položka zahrnuje: - veškerou manipulaci s vybouranou sutí a s vybouranými hmotami, kromě vodorovné dopravy, vč. uložení na skládku. Položka nezahrnuje: - vodorovnou dopravu - poplatek za skládku, který se vykazuje v položce 0141** (s výjimkou malého množství bouraného materiálu, kde je možné poplatek zahrnout do jednotkové ceny bourání – tento fakt musí být uveden v doplňujícím textu k položce).
P | 7 | 11352A |  | ODSTRANĚNÍ CHODNÍKOVÝCH A SILNIČNÍCH OBRUBNÍKŮ BETONOVÝCH - BEZ DOPRAVY | M | 57.884 | 0 | 0 |  |  | 0 | 0 | OTSKP 2025 | 0 | 3 |  |  | 0
PP
VV |  |  |  | "silniční obrubníky "12,424+7,684+12,828 = 32,936 [A] "chodníkové obrubníky "0,3+0,3 = 0,600 [B] "chodníkové obrubníky budou nahrazeny novými "12,01+12,338 = 24,348 [C] "Celkové množství "57.884000 = 57,884 [D]
TS |  |  |  | Položka zahrnuje: - veškerou manipulaci s vybouranou sutí a s vybouranými hmotami, kromě vodorovné dopravy, vč. uložení na skládku. Položka nezahrnuje: - vodorovnou dopravu - poplatek za skládku, který se vykazuje v položce 0141** (s výjimkou malého množství bouraného materiálu, kde je možné poplatek zahrnout do jednotkové ceny bourání – tento fakt musí být uveden v doplňujícím textu k položce).
P | 8 | 11372A |  | FRÉZOVÁNÍ ZPEVNĚNÝCH PLOCH ASFALTOVÝCH - BEZ DOPRAVY | M3 | 7.777 | 0 | 0 |  |  | 0 | 0 | OTSKP 2025 | 0 | 3 |  |  | 0
PP
VV |  |  |  | "Odstraněni asfaltových povrchu z komunikace a chodníku "77,772*0,1 = 7,777 [A]
TS |  |  |  | Položka zahrnuje: - veškerou manipulaci s vybouranou sutí a s vybouranými hmotami, kromě vodorovné dopravy, vč. uložení na skládku. Položka nezahrnuje: - vodorovnou dopravu - poplatek za skládku, který se vykazuje v položce 0141** (s výjimkou malého množství bouraného materiálu, kde je možné poplatek zahrnout do jednotkové ceny bourání – tento fakt musí být uveden v doplňujícím textu k položce).
P | 9 | 12273A |  | ODKOPÁVKY A PROKOPÁVKY OBECNÉ TŘ. I - BEZ DOPRAVY | M3 | 36.908 | 0 | 0 |  |  | 0 | 0 | OTSKP 2025 | 0 | 3 |  |  | 0
PP
VV |  |  |  | "odstranění zemin ze zelených ploch "59,013*0,25 = 14,753 [A] "odstranění zemin z pod betonove dlažby "49,664*0,19 = 9,436 [B] "odstranění zemin z pod betonových patek "1,120*0,940 = 1,053 [C] "odstranění zemin z pod asfaltových ploch "77,772*0,15 = 11,666 [D] "Celkové množství "36.908000 = 36,908 [E]
TS |  |  |  | Položka zahrnuje: - svislou dopravu, přemístění, přeložení, manipulace s výkopkem - kompletní provedení vykopávky nezapažené i zapažené - ošetření výkopiště po celou dobu práce v něm vč. klimatických opatření - ztížení vykopávek v blízkosti podzemního vedení, konstrukcí a objektů vč. jejich dočasného zajištění - ztížení pod vodou, v okolí výbušnin, ve stísněných prostorech a pod. - příplatek za lepivost - těžení po vrstvách, pásech a po jiných nutných částech (figurách) - čerpání vody vč. čerpacích jímek, potrubí a pohotovostní čerpací soupravy (viz ustanovení k pol. 1151,2) - potřebné snížení hladiny podzemní vody - těžení a rozpojování jednotlivých balvanů - vytahování a nošení výkopku - svahování a přesvah. svahů do konečného tvaru, výměna hornin v podloží a v pláni znehodnocené klimatickými vlivy - ruční vykopávky, odstranění kořenů a napadávek - pažení, vzepření a rozepření vč. přepažování (vyjma pažení záporového a štětových stěn) - úpravu, ochranu a očištění dna, základové spáry, stěn a svahů - zhutnění podloží, případně i svahů vč. svahování - zřízení stupňů v podloží a lavic na svazích, není-li pro tyto práce zřízena samostatná položka - udržování výkopiště a jeho ochrana proti vodě - odvedení nebo obvedení vody v okolí výkopiště a ve výkopišti - třídění výkopku - veškeré pomocné konstrukce umožňující provedení vykopávky (příjezdy, sjezdy, nájezdy, lešení, podpěr. konstr., přemostění, zpevněné plochy, zakrytí a pod.) Položka nezahrnuje: - vodorovnou dopravu - nezahrnuje uložení zeminy (na skládku, do násypu) ani poplatky za skládku, vykazují se v položce č.0141**
P | 10 | 18110 |  | ÚPRAVA PLÁNĚ SE ZHUTNĚNÍM V HORNINĚ TŘ. I | M2 | 129.691 | 0 | 0 |  |  | 0 | 0 | OTSKP 2025 | 0 | 3 |  |  | 0
PP
VV |  |  |  | "plocha chodníků (dlažby bez obruníků) "84,998+8,696+6,960+29,037 = 129,691 [A]
TS |  |  |  | Položka zahrnuje: - úpravu pláně včetně vyrovnání výškových rozdílů. Míru zhutnění určuje projekt. Položka nezahrnuje: - x
SD |  | 2 |  | Základy | [6 empty] | 0 | 0
P | 11 | 21461A |  | SEPARAČNÍ GEOTEXTILIE DO 100G/M2 | M2 | 16.545 | 0 | 0 |  |  | 0 | 0 | OTSKP 2025 | 0 | 3 |  |  | 0
PP |  |  |  | geotextilie proti prorůstaní zeleně, min. 100g/m2
VV |  |  |  | "geotextilie proti prorůstaní zeleně, min. 100g/m2 "16,545 = 16,545 [A]
TS |  |  |  | Položka zahrnuje: - dodávku předepsané geotextilie - úpravu, očištění a ochranu podkladu - přichycení k podkladu, případně zatížení - úpravy spojů a zajištění okrajů - úpravy pro odvodnění - nutné přesahy (nezapočítávají se do výměry) - mimostaveništní a vnitrostaveništní dopravu Položka nezahrnuje: - x
P | 12 | 27231A |  | ZÁKLADY Z PROSTÉHO BETONU DO C20/25 | M3 | 0.358 | 0 | 0 |  |  | 0 | 0 | OTSKP 2025 | 0 | 3 |  |  | 0
PP
VV |  |  |  | "Základové patky budou vybetonovány předem, z betonu C20/25, kruhového průměru 300 mm a výšky 800 mm; mínus objem kapsy " "patky pro zábradlí Z11+Z12 4 ks "(((3.14*((0.3/2)*(0.3/2))*0.8))-(0.12*0.1*0.45))*4 = 0,204 [D] "patky pro zábradlí Z21+Z22 3 ks "(((3.14*((0.3/2)*(0.3/2))*0.8))-(3.14*((0.12/2)*(0.12/2))*0.45))*3 = 0,154 [B] "Celkové množství "0.358000 = 0,358 [C]
TS |  |  |  | Položka zahrnuje: - dodání čerstvého betonu (betonové směsi) požadované kvality, jeho uložení do požadovaného tvaru při jakékoliv hustotě výztuže, konzistenci čerstvého betonu a způsobu hutnění, ošetření a ochranu betonu, - zhotovení nepropustného, mrazuvzdorného betonu a betonu požadované trvanlivosti a vlastností, užití potřebných přísad a technologií výroby betonu, - zřízení pracovních a dilatačních spar, včetně potřebných úprav, výplně, vložek, opracování, očištění a ošetření, - bednění požadovaných konstr. (i ztracené) s úpravou dle požadované kvality povrchu betonu, včetně odbedňovacích a odskružovacích prostředků, nátěrů zabraňujících soudržnosti betonu a bednění, - podpěrné konstr. (skruže) a lešení všech druhů pro bednění, vč. ochranných a bezpečnostních opatření a základů těchto konstrukcí a lešení, - vytvoření kotevních čel, kapes, nálitků a sedel, zřízení všech požadovaných otvorů, výklenků, prostupů, dutin, drážek a pod., vč. ztížení práce a úprav kolem nich, - úpravy pro osazení výztuže, doplňkových konstrukcí a vybavení, - úpravy povrchu pro položení požadované izolace, povlaků a nátěrů, případně vyspravení, - ztížení práce u kabelových a injektážních trubek a ostatních zařízení osazovaných do betonu, - konstrukce betonových kloubů, upevnění kotevních prvků a doplňkových konstrukcí, - nátěry zabraňující soudržnost betonu a bednění, - výplň, těsnění a tmelení spar a spojů, - opatření povrchů betonu izolací proti zemní vlhkosti v částech, kde přijdou do styku se zeminou nebo kamenivem, - případné zřízení spojovací vrstvy u základů, - úpravy pro osazení zařízení ochrany konstrukce proti vlivu bludných proudů, Položka nezahrnuje: - x
SD |  | 3 |  | Svislé konstrukce | [6 empty] | 0 | 0
P | 13 | 348173 |  | ZÁBRADLÍ Z DÍLCŮ KOVOVÝCH ŽÁROVĚ ZINK PONOREM S NÁTĚREM | KG | 193.355 | 0 | 0 |  |  | 0 | 0 | OTSKP 2025 | 0 | 3 |  |  | 0
PP
VV |  |  |  | "Dle výkresu Zábradlí č. 2.005 " "ZÁBRADLÍ NAVAZUJÍCÍ NA CHODNÍK SMĚR HRUBÁ SKÁLA V PROSTORU ZASTÁVKY TURNOV MĚSTO Z11+Z12 "136,9 = 136,900 [B] "ZÁBRADLÍ NAVAZUJÍCÍ NA STÁVAJÍCÍ ZÁBRADLÍ SMĚR TURNOV "56,455 = 56,455 [C] "Celkové množství "193.355000 = 193,355 [D]
TS |  |  |  | Položka zahrnuje: - dílenská dokumentace, včetně technologického předpisu spojování, - dodání materiálu v požadované kvalitě a výroba konstrukce (včetně pomůcek, přípravků a prostředků pro výrobu) bez ohledu na náročnost a její hmotnost, - dodání spojovacího materiálu, - zřízení montážních a dilatačních spojů, spar, včetně potřebných úprav, vložek, opracování, očištění a ošetření, - podpěr. konstr. a lešení všech druhů pro montáž konstrukcí i doplňkových, včetně požadovaných otvorů, ochranných a bezpečnostních opatření a základů pro tyto konstrukce a lešení, - montáž konstrukce na staveništi, včetně montážních prostředků a pomůcek a zednických výpomocí, - výplň, těsnění a tmelení spar a spojů, - všechny druhy ocelového kotvení, - dílenskou přejímku a montážní prohlídku, včetně požadovaných dokladů, - zřízení kotevních otvorů nebo jam, nejsou-li částí jiné konstrukce, - osazení kotvení nebo přímo částí konstrukce do podpůrné konstrukce nebo do zeminy, - výplň kotevních otvorů (příp. podlití patních desek) maltou, betonem nebo jinou speciální hmotou, vyplnění jam zeminou, - veškeré druhy protikorozní ochrany a nátěry konstrukcí, - zvláštní spojovací prostředky, rozebíratelnost konstrukce, - ochranná opatření před účinky bludných proudů - ochranu před přepětím. Položka nezahrnuje: - x
SD |  | 4 |  | Vodorovné konstrukce | [6 empty] | 0 | 0
P | 14 | 451313 |  | PODKLADNÍ A VÝPLŇOVÉ VRSTVY Z PROSTÉHO BETONU C16/20 | M3 | 0.177 | 0 | 0 |  |  | 0 | 0 | OTSKP 2025 | 0 | 3 |  |  | 0
PP
VV |  |  |  | "Podkladní beton pod patky k zábradlí + fixační obetonávka bet. patky " "Patky pro zábradlí Z11+Z12 "(((3.14*((0.35/2)*(0.35/2))*0.85))-((3.14*((0.3/2)*(0.3/2))*0.8)))*4 = 0,101 [A] "Patky pro zábradlí Z21+Z22 "(((3.14*((0.35/2)*(0.35/2))*0.85))-((3.14*((0.3/2)*(0.3/2))*0.8)))*3 = 0,076 [I] "Celkové množství "0.177000 = 0,177 [C]
TS |  |  |  | Položka zahrnuje: - dodání čerstvého betonu (betonové směsi) požadované kvality, jeho uložení do požadovaného tvaru při jakékoliv hustotě výztuže, konzistenci čerstvého betonu a způsobu hutnění, ošetření a ochranu betonu, - zhotovení nepropustného, mrazuvzdorného betonu a betonu požadované trvanlivosti a vlastností, užití potřebných přísad a technologií výroby betonu, - zřízení pracovních a dilatačních spar, včetně potřebných úprav, výplně, vložek, opracování, očištění a ošetření, - bednění požadovaných konstr. (i ztracené) s úpravou dle požadované kvality povrchu betonu, včetně odbedňovacích a odskružovacích prostředků, nátěrů zabraňujících soudržnosti betonu a bednění, - podpěrné konstr. (skruže) a lešení všech druhů pro bednění, vč. ochranných a bezpečnostních opatření a základů těchto konstrukcí a lešení, - vytvoření kotevních čel, kapes, nálitků a sedel, zřízení všech požadovaných otvorů, výklenků, prostupů, dutin, drážek a pod., vč. ztížení práce a úprav kolem nich, - úpravy pro osazení výztuže, doplňkových konstrukcí a vybavení, - úpravy povrchu pro položení požadované izolace, povlaků a nátěrů, případně vyspravení, - ztížení práce u kabelových a injektážních trubek a ostatních zařízení osazovaných do betonu, - konstrukce betonových kloubů, upevnění kotevních prvků a doplňkových konstrukcí, - nátěry zabraňující soudržnost betonu a bednění, - výplň, těsnění a tmelení spar a spojů, - opatření povrchů betonu izolací proti zemní vlhkosti v částech, kde přijdou do styku se zeminou nebo kamenivem, - případné zřízení spojovací vrstvy u základů, - úpravy pro osazení zařízení ochrany konstrukce proti vlivu bludných proudů, Položka nezahrnuje: - x
P | 15 | 45152 | 1 | PODKLADNÍ A VÝPLŇOVÉ VRSTVY Z KAMENIVA DRCENÉHO | M3 | 1.985 | 0 | 0 |  |  | 0 | 0 | OTSKP 2025 | 0 | 3 |  |  | 0
PP |  |  |  | makadam fr. 16/32 mm, tl. 0,10m
VV |  |  |  | "Úprava odbourané částí stávajícího chodníku: rozprostřený makadam fr. 16/32 mm, tl. 0,10m + 20% rezerva "16,545*0,1*1,2 = 1,985 [A]
TS |  |  |  | Položka zahrnuje: - dodávku předepsaného kameniva - mimostaveništní a vnitrostaveništní dopravu a jeho uložení - není-li v zadávací dokumentaci uvedeno jinak, jedná se o nakupovaný materiál Položka nezahrnuje: - x
P | 16 | 45152 | 2 | PODKLADNÍ A VÝPLŇOVÉ VRSTVY Z KAMENIVA DRCENÉHO | M3 | 19.454 | 0 | 0 |  |  | 0 | 0 | OTSKP 2025 | 0 | 3 |  |  | 0
PP |  |  |  | podkladní vrstva z kameniva frakce 0/32
VV |  |  |  | "plocha betonové dlažby chodníku * tloušťka podkladní vrstvy "(84,998+8,696+6,960+29,037)*0,15 = 19,454 [A]
TS |  |  |  | Položka zahrnuje: - dodávku předepsaného kameniva - mimostaveništní a vnitrostaveništní dopravu a jeho uložení - není-li v zadávací dokumentaci uvedeno jinak, jedná se o nakupovaný materiál Položka nezahrnuje: - x
P | 17 | 45747 |  | VYROVNÁVACÍ A SPÁD VRSTVY Z MALTY ZVLÁŠTNÍ (PLASTMALTA) | M3 | 0.037 | 0 | 0 |  |  | 0 | 0 | OTSKP 2025 | 0 | 3 |  |  | 0
PP |  |  |  | Polymerní malta na bázi epoxydu
VV |  |  |  | "vyplnění kapsy pro sloupek zábrádlí z polymerní malty " "Z11+Z12 "(0.12*0.1*0.45)*4 = 0,022 [I] "Z21+Z22 "3.14*(((0.12/2)*(0.12/2))*0.45)*3 = 0,015 [B] "Celkové množství "0.037000 = 0,037 [C]
TS |  |  |  | položka zahrnuje: - dodání zvláštní malty (plastmalty) předepsané kvality a její rozprostření v předepsané tloušťce a v předepsaném tvaru
SD |  | 5 |  | Komunikace | [6 empty] | 0 | 0
P | 18 | 56333 |  | VOZOVKOVÉ VRSTVY ZE ŠTĚRKODRTI TL. DO 150MM | M2 | 26.081 | 0 | 0 |  |  | 0 | 0 | OTSKP 2025 | 0 | 3 |  |  | 0
PP
VV |  |  |  | "štěrkodrť (ŠD) tř. B fr. 0/63 mm tl. 150 mm (nove plochy asfaltu) "26,081 = 26,081 [A]
TS |  |  |  | Položka zahrnuje: - dodání kameniva předepsané kvality a zrnitosti - rozprostření a zhutnění vrstvy v předepsané tloušťce - zřízení vrstvy bez rozlišení šířky, pokládání vrstvy po etapách Položka nezahrnuje: - postřiky, nátěry
P | 19 | 572111 |  | INFILTRAČNÍ POSTŘIK ASFALTOVÝ DO 0,5KG/M2 | M2 | 26.081 | 0 | 0 |  |  | 0 | 0 | OTSKP 2025 | 0 | 3 |  |  | 0
PP
VV |  |  |  | "infiltrační postřik PI 0,5 kg/m2 (nove plochy asfaltu) "26,081 = 26,081 [A]
TS |  |  |  | Položka zahrnuje: - dodání všech předepsaných materiálů pro postřiky v předepsaném množství - provedení dle předepsaného technologického předpisu - zřízení vrstvy bez rozlišení šířky, pokládání vrstvy po etapách - úpravu napojení, ukončení Položka nezahrnuje: - x
P | 20 | 572211 |  | SPOJOVACÍ POSTŘIK Z ASFALTU DO 0,5KG/M2 | M2 | 26.081 | 0 | 0 |  |  | 0 | 0 | OTSKP 2025 | 0 | 3 |  |  | 0
PP
VV |  |  |  | "spojovací postřik PSA 0,5 kg/m2 (nove plochy asfaltu) "26,081 = 26,081 [A]
TS |  |  |  | Položka zahrnuje: - dodání všech předepsaných materiálů pro postřiky v předepsaném množství - provedení dle předepsaného technologického předpisu - zřízení vrstvy bez rozlišení šířky, pokládání vrstvy po etapách - úpravu napojení, ukončení Položka nezahrnuje: - x
P | 21 | 574A33 |  | ASFALTOVÝ BETON PRO OBRUSNÉ VRSTVY ACO 11 TL. 40MM | M2 | 26.081 | 0 | 0 |  |  | 0 | 0 | OTSKP 2025 | 0 | 3 |  |  | 0
PP
VV |  |  |  | "asfaltový beton pro obrusnou vrstvu ACO 11 (ABS II) tl. 40 mm (nove plochy asfaltu) "26,081 = 26,081 [A]
TS |  |  |  | Položka zahrnuje: - dodání směsi v požadované kvalitě - očištění podkladu - uložení směsi dle předepsaného technologického předpisu, zhutnění vrstvy v předepsané tloušťce - zřízení vrstvy bez rozlišení šířky, pokládání vrstvy po etapách, včetně pracovních spar a spojů - úpravu napojení, ukončení podél obrubníků, dilatačních zařízení, odvodňovacích proužků, odvodňovačů, vpustí, šachet a pod. Položka nezahrnuje: - postřiky, nátěry - těsnění podél obrubníků, dilatačních zařízení, odvodňovacích proužků, odvodňovačů, vpustí, šachet a pod.
P | 22 | 574E56 |  | ASFALTOVÝ BETON PRO PODKLADNÍ VRSTVY ACP 16+, 16S TL. 60MM | M2 | 26.081 | 0 | 0 |  |  | 0 | 0 | OTSKP 2025 | 0 | 3 |  |  | 0
PP
VV |  |  |  | "asfaltový beton pro podkladní vrstvu ACP 16+ (OKS I) tl. 60 mm (nove plochy asfaltu) "26,081 = 26,081 [A]
TS |  |  |  | Položka zahrnuje: - dodání směsi v požadované kvalitě - očištění podkladu - uložení směsi dle předepsaného technologického předpisu, zhutnění vrstvy v předepsané tloušťce - zřízení vrstvy bez rozlišení šířky, pokládání vrstvy po etapách, včetně pracovních spar a spojů - úpravu napojení, ukončení podél obrubníků, dilatačních zařízení, odvodňovacích proužků, odvodňovačů, vpustí, šachet a pod. Položka nezahrnuje: - postřiky, nátěry - těsnění podél obrubníků, dilatačních zařízení, odvodňovacích proužků, odvodňovačů, vpustí, šachet a pod.
P | 23 | 58211 |  | DLÁŽDĚNÉ KRYTY Z VELKÝCH KOSTEK DO LOŽE Z KAMENIVA | M2 | 29.037 | 0 | 0 |  |  | 0 | 0 | OTSKP 2025 | 0 | 3 |  |  | 0
PP
VV |  |  |  | "dlažba ze žulových kostek 100x100x80mm dlažba ze žulových kostek 100x100x80mm dlažba ze žulových kostek 100x100x80mm "29,037 = 29,037 [A]
TS |  |  |  | Položka zahrnuje: - dodání dlažebního materiálu v požadované kvalitě, dodání materiálu pro předepsané lože v tloušťce předepsané dokumentací a pro předepsanou výplň spar - očištění podkladu - uložení dlažby dle předepsaného technologického předpisu včetně předepsané podkladní vrstvy a předepsané výplně spar - zřízení vrstvy bez rozlišení šířky, pokládání vrstvy po etapách - úpravu napojení, ukončení podél obrubníků, dilatačních zařízení, odvodňovacích proužků, odvodňovačů, vpustí, šachet a pod., nestanoví-li zadávací dokumentace jinak Položka nezahrnuje: - postřiky, nátěry - těsnění podél obrubníků, dilatačních zařízení, odvodňovacích proužků, odvodňovačů, vpustí, šachet a pod.
P | 24 | 58251 | 1 | DLÁŽDĚNÉ KRYTY Z BETONOVÝCH DLAŽDIC DO LOŽE Z KAMENIVA | M2 | 7.247 | 0 | 0 |  |  | 0 | 0 | OTSKP 2025 | 0 | 3 |  |  | 0
PP |  |  |  | 200 x 100 x 60 mm bez sražených hran kladecí vrstva z kameniva frakce 4/8 tl. 0,04 m
VV |  |  |  | "plocha šedé betonové dlažby bez sražených hran (viz Situace) "7,247 = 7,247 [A]
TS |  |  |  | Položka zahrnuje: - dodání dlažebního materiálu v požadované kvalitě, dodání materiálu pro předepsané lože v tloušťce předepsané dokumentací a pro předepsanou výplň spar - očištění podkladu - uložení dlažby dle předepsaného technologického předpisu včetně předepsané podkladní vrstvy a předepsané výplně spar - zřízení vrstvy bez rozlišení šířky, pokládání vrstvy po etapách - úpravu napojení, ukončení podél obrubníků, dilatačních zařízení, odvodňovacích proužků, odvodňovačů, vpustí, šachet a pod., nestanoví-li zadávací dokumentace jinak Položka nezahrnuje: - postřiky, nátěry - těsnění podél obrubníků, dilatačních zařízení, odvodňovacích proužků, odvodňovačů, vpustí, šachet a pod.
P | 25 | 58251 | 2 | DLÁŽDĚNÉ KRYTY Z BETONOVÝCH DLAŽDIC DO LOŽE Z KAMENIVA | M2 | 5.8 | 0 | 0 |  |  | 0 | 0 | OTSKP 2025 | 0 | 3 |  |  | 0
PP |  |  |  | • 200 x 100 x 60 mm (barva černá, s půlkulatými výstupky) kladecí vrstva z kameniva frakce 4/8 tl. 0,04 m
VV |  |  |  | "plocha barevné betonové dlažby s půlkulatými výstupky, barva kontrastní - černá (varovné a signální pásy ) "5,8 = 5,800 [A]
TS |  |  |  | Položka zahrnuje: - dodání dlažebního materiálu v požadované kvalitě, dodání materiálu pro předepsané lože v tloušťce předepsané dokumentací a pro předepsanou výplň spar - očištění podkladu - uložení dlažby dle předepsaného technologického předpisu včetně předepsané podkladní vrstvy a předepsané výplně spar - zřízení vrstvy bez rozlišení šířky, pokládání vrstvy po etapách - úpravu napojení, ukončení podél obrubníků, dilatačních zařízení, odvodňovacích proužků, odvodňovačů, vpustí, šachet a pod., nestanoví-li zadávací dokumentace jinak Položka nezahrnuje: - postřiky, nátěry - těsnění podél obrubníků, dilatačních zařízení, odvodňovacích proužků, odvodňovačů, vpustí, šachet a pod.
P | 26 | 58251 | 3 | DLÁŽDĚNÉ KRYTY Z BETONOVÝCH DLAŽDIC DO LOŽE Z KAMENIVA | M2 | 70.832 | 0 | 0 |  |  | 0 | 0 | OTSKP 2025 | 0 | 3 |  |  | 0
PP |  |  |  | • 200 x 100 x 60 mm (barva přírodní - šedá) kladecí vrstva z kameniva frakce 4/8 tl. 0,04 m
VV |  |  |  | "plocha šedé betonové dlažby se sraženými hranami (viz Situace) "70,832 = 70,832 [A]
TS |  |  |  | Položka zahrnuje: - dodání dlažebního materiálu v požadované kvalitě, dodání materiálu pro předepsané lože v tloušťce předepsané dokumentací a pro předepsanou výplň spar - očištění podkladu - uložení dlažby dle předepsaného technologického předpisu včetně předepsané podkladní vrstvy a předepsané výplně spar - zřízení vrstvy bez rozlišení šířky, pokládání vrstvy po etapách - úpravu napojení, ukončení podél obrubníků, dilatačních zařízení, odvodňovacích proužků, odvodňovačů, vpustí, šachet a pod., nestanoví-li zadávací dokumentace jinak Položka nezahrnuje: - postřiky, nátěry - těsnění podél obrubníků, dilatačních zařízení, odvodňovacích proužků, odvodňovačů, vpustí, šachet a pod.
P | 27 | 58920 |  | VÝPLŇ SPAR MODIFIKOVANÝM ASFALTEM | M | 59.884 | 0 | 0 |  |  | 0 | 0 | OTSKP 2025 | 0 | 3 |  |  | 0
PP
VV |  |  |  | "asfaltová zálivka v místě napojení nové a stávající komunikace "11.217+7.765+7.221+20.680+6.475+6.526 = 59,884 [A]
TS |  |  |  | Položka zahrnuje: - dodávku předepsaného materiálu - vyčištění a výplň spar tímto materiálem Položka nezahrnuje: - x
SD |  | 8 |  | Potrubí | [6 empty] | 0 | 0
P | 28 | R89941 |  | PŘESUN VENTILU NA VODOVODNÍM POTRUBÍ | KPL | 1 | 0 | 0 |  |  | 0 | 0 | R položka | 0 | 3 |  |  | 0
PP
VV
TS |  |  |  | Položka zahrnuje: - u výřezu a výseku náklady na ohlášení uzavírání vody, uzavření a otevření šoupat, vypuštění a napuštění vody, odvzdušnění potrubí a pod demontáž původního ventilu a montáž na nové místo. Položka nezahrnuje: - x
SD |  | 9 |  | Ostatní konstrukce a práce | [6 empty] | 0 | 0
P | 29 | 914111 |  | DOPRAVNÍ ZNAČKY ZÁKLADNÍ VELIKOSTI OCELOVÉ NEREFLEXNÍ - DOD A MONTÁŽ | KUS | 1 | 0 | 0 |  |  | 0 | 0 | OTSKP 2025 | 0 | 3 |  |  | 0
PP
VV |  |  |  | "B24b „Zákaz odbočování vlevo "1 = 1,000 [A]
TS |  |  |  | Položka zahrnuje: - dodávku a montáž značek v požadovaném provedení Položka nezahrnuje: - x
P | 30 | 914112 |  | DOPRAVNÍ ZNAČKY ZÁKLAD VELIKOSTI OCEL NEREFLEXNÍ - MONTÁŽ S PŘEMÍST | KUS | 3 | 0 | 0 |  |  | 0 | 0 | OTSKP 2025 | 0 | 3 |  |  | 0
PP
VV |  |  |  | "Přesun značek B28 `Zákaz zastaveni` a P2+ IP10b `Návěst před slepou pozemní komunikací (Vpravo)` Hlavní pozemní komunikace` "1+2 = 3,000 [A]
TS |  |  |  | Položka zahrnuje: - dopravu demontované značky z dočasné skládky - osazení a montáž značky na místě určeném projektem - nutnou opravu poškozených částí Položka nezahrnuje: - dodávku značky
P | 31 | 914113 |  | DOPRAVNÍ ZNAČKY ZÁKLADNÍ VELIKOSTI OCELOVÉ NEREFLEXNÍ - DEMONTÁŽ | KUS | 10 | 0 | 0 |  |  | 0 | 0 | OTSKP 2025 | 0 | 3 |  |  | 0
PP
VV |  |  |  | "demontáž silničního dopravního značení ze stávajících stožárů výstražníků, značka A32a: "7 = 7,000 [E] "Přesun značek B28 `Zákaz zastaveni` a P2+ IP10b `Návěst před slepou pozemní komunikací (Vpravo)` Hlavní pozemní komunikace` "1+2 = 3,000 [A] "Celkové množství "10.000000 = 10,000 [B]
TS |  |  |  | Položka zahrnuje: - odstranění, demontáž a odklizení materiálu s odvozem na předepsané místo Položka nezahrnuje: - x
P | 32 | 914281 |  | DOPRAV ZNAČKY ZVĚTŠ VEL HLINÍK TŘ RA3 - DOD A MONT | KUS | 6 | 0 | 0 |  |  | 0 | 0 | OTSKP 2025 | 0 | 3 |  |  | 0
PP
VV |  |  |  | "osazení dopravního značení na výstražné skříně: A32a „Výstražný kříž pro železniční přejezd jednokolejný“ - s délkou ramene 1341 mm, reflexní se žlutým zvýrazněním tř. III (Fluorescentní fólie): "6 = 6,000 [A]
TS |  |  |  | Položka zahrnuje: - dodávku a montáž značek v požadovaném provedení Položka nezahrnuje: - x
P | 33 | 914921 |  | SLOUPKY A STOJKY DOPRAVNÍCH ZNAČEK Z OCEL TRUBEK DO PATKY - DODÁVKA A MONTÁŽ | KUS | 1 | 0 | 0 |  |  | 0 | 0 | OTSKP 2025 | 0 | 3 |  |  | 0
PP
VV |  |  |  | "sloupek pro přesunutou značku B24b ` zákaz odbočování vlevo` "1 = 1,000 [A]
TS |  |  |  | Položka zahrnuje: - sloupky - upevňovací zařízení - osazení (betonová patka, zemní práce) Položka nezahrnuje: - x
P | 34 | 914922 |  | SLOUPKY A STOJKY DZ Z OCEL TRUBEK DO PATKY MONTÁŽ S PŘESUNEM | KUS | 2 | 0 | 0 |  |  | 0 | 0 | OTSKP 2025 | 0 | 3 |  |  | 0
PP
VV |  |  |  | "Přesun značek B28 `Zákaz zastaveni` a P2+ IP10b `Návěst před slepou pozemní komunikací (Vpravo)` Hlavní pozemní komunikace` "1+1 = 2,000 [A]
TS |  |  |  | Položka zahrnuje: - dopravu demontovaného zařízení z dočasné skládky - osazení a montáž zařízení na místě určeném projektem - nutnou opravu poškozených částí Položka nezahrnuje: - dodávku sloupku, stojky a upevňovacího zařízení
P | 35 | 914923 |  | SLOUPKY A STOJKY DZ Z OCEL TRUBEK DO PATKY DEMONTÁŽ | KUS | 2 | 0 | 0 |  |  | 0 | 0 | OTSKP 2025 | 0 | 3 |  |  | 0
PP
VV |  |  |  | "Přesun značek B28 `Zákaz zastaveni` a P2+ IP10b `Návěst před slepou pozemní komunikací (Vpravo)` Hlavní pozemní komunikace` "1+1 = 2,000 [A]
TS |  |  |  | Položka zahrnuje: - odstranění, demontáž a odklizení materiálu s odvozem na předepsané místo Položka nezahrnuje: - x
P | 36 | 915111 |  | VODOROVNÉ DOPRAVNÍ ZNAČENÍ BARVOU HLADKÉ - DODÁVKA A POKLÁDKA | M2 | 21 | 0 | 0 |  |  | 0 | 0 | OTSKP 2025 | 0 | 3 |  |  | 0
PP
VV |  |  |  | "vodorovné dopravní značení V12b „Žluté zkřížené čáry“: "7*3 = 21,000 [A]
TS |  |  |  | Položka zahrnuje: - dodání a pokládku nátěrového materiálu - předznačení a reflexní úpravu Položka nezahrnuje: - x Způsob měření: - měří se pouze natíraná plocha
P | 37 | 917223 |  | SILNIČNÍ A CHODNÍKOVÉ OBRUBY Z BETONOVÝCH OBRUBNÍKŮ ŠÍŘ 100MM | M | 80.991 | 0 | 0 |  |  | 0 | 0 | OTSKP 2025 | 0 | 3 |  |  | 0
PP
VV |  |  |  | "délka chodníkové obruby tl. 100mm "8.071+11.586+21.028+10.652+5.254 = 56,591 [A] "výměna stávajících obrubníků "12+12,4 = 24,400 [B] "Celkové množství "80.991000 = 80,991 [C]
TS |  |  |  | Položka zahrnuje: - dodání a pokládku betonových obrubníků o rozměrech předepsaných zadávací dokumentací - betonové lože i boční betonovou opěrku Položka nezahrnuje: - x
P | 38 | 917224 |  | SILNIČNÍ A CHODNÍKOVÉ OBRUBY Z BETONOVÝCH OBRUBNÍKŮ ŠÍŘ 150MM | M | 51.443 | 0 | 0 |  |  | 0 | 0 | OTSKP 2025 | 0 | 3 |  |  | 0
PP
VV |  |  |  | "délka chodníkové obruby tl. 150mm "8.917+13.018+18.453+11.055 = 51,443 [A]
TS |  |  |  | Položka zahrnuje: - dodání a pokládku betonových obrubníků o rozměrech předepsaných zadávací dokumentací - betonové lože i boční betonovou opěrku Položka nezahrnuje: - x
P | 39 | 919112 |  | ŘEZÁNÍ ASFALTOVÉHO KRYTU VOZOVEK TL DO 100MM | M | 77.049 | 0 | 0 |  |  | 0 | 0 | OTSKP 2025 | 0 | 3 |  |  | 0
PP
VV |  |  |  | "řez vrstvami komunikace v místě napojení (v místě nově zřízených obrubníků) "17.738+16.990+26.712+15.609 = 77,049 [A]
TS |  |  |  | Položka zahrnuje: - řezání vozovkové vrstvy v předepsané tloušťce - spotřeba vody Položka nezahrnuje: - x
P | 40 | 96618B |  | BOURÁNÍ KONSTRUKCÍ KOVOVÝCH - DOPRAVA | tkm | 0.183 | 0 | 0 |  |  | 0 | 0 | OTSKP 2025 | 0 | 3 |  |  | 0
PP
VV |  |  |  | "odvoz do 3 km " "odpad z demontovaného dopravního značení "0,056*3 = 0,168 [C] "demontáž oplocení (sloupky+ pletivo) "(0,003+0,002)*3 = 0,015 [B] "Celkové množství "0.183000 = 0,183 [D]
TS |  |  |  | Položka zahrnuje: - samostatnou dopravu suti a vybouraných hmot Položka nezahrnuje: - x Způsob měření: - součin hmotnosti [t] a požadované vzdálenosti [km]
P | 41 | 966842 |  | ODSTRANĚNÍ OPLOCENÍ Z DRÁT PLETIVA | M | 1.566 | 0 | 0 |  |  | 0 | 0 | OTSKP 2025 | 0 | 3 |  |  | 0
PP
VV |  |  |  | "pletivo výšky 1,5 m "1,566 = 1,566 [A]
TS |  |  |  | Položka zahrnuje: - kompletní bourací práce včetně odstranění základových konstrukcí a nezbytného rozsahu zemních prací, - veškerou manipulaci s vybouranou sutí a hmotami včetně uložení na skládku, - veškeré další práce plynoucí z technologického předpisu a z platných předpisů, - odstranění sloupků z jiného materiálu, odstranění vrat a vrátek Položka nezahrnuje: - poplatek za skládku, který se vykazuje v položce 0141** (s výjimkou malého množství bouraného materiálu, kde je možné poplatek zahrnout do jednotkové ceny bourání – tento fakt musí být uveden v doplňujícím textu k položce)
P | 42 | R96687 |  | PŘESUN ULIČNÍCH VPUSTÍ KOMPLETNÍCH | KPL | 2 | 0 | 0 |  |  | 0 | 0 | R položka | 0 | 3 |  |  | 0
PP |  |  |  | přesun vpusti o 0,7 m včetně propojení PVC DN 200
VV |  |  |  | "přesun vpusti o 0,7 m včetně propojení PVC DN 200 "2 = 2,000 [A]
TS |  |  |  | Položka zahrnuje: - kompletní bourací práce včetně nezbytného rozsahu zemních prací, - veškerou manipulaci s vybouranou sutí a hmotami včetně uložení na skládku, - veškeré další práce plynoucí z technologického předpisu a z platných předpisů, - osazení původní vpustě předepsaných dílů včetně mříže - výplň, těsnění a tmelení spar a spojů, - opatření povrchů betonu izolací proti zemní vlhkosti v částech, kde přijdou do styku se zeminou nebo kamenivem, - předepsané podkladní konstrukce Položka nezahrnuje: - poplatek za skládku, který se vykazuje v položce 0141** (s výjimkou malého množství bouraného materiálu, kde je možné poplatek zahrnout do jednotkové ceny bourání – tento fakt musí být uveden v doplňujícím textu k položce)

## SO 11-20-01
SŽDC05 | [14 empty] | 3
S | Stavba: | 5513520013 |  | Rekonstrukce žst. Turnov - Infrastruktura / Rekonstrukce výpravní budovy ŽST Turnov, 3. etapa | [6 empty] | D.2.1.4 | 0 | AspeEsticon | 0 | 2
O | Objekt: | D.2.1.4 |  | Mosty, propustky, zdi | [9 empty] | 0.12 | 2
Typ | Poř. číslo | Kód položky | Varianta | Název položky | MJ | Množství | Jednotková hmotnost | Celková hmotnost |  |  | Jednotková cena |  | Cenové soustavy | 0.21
Dodávka
[9 empty] | Jednotková | Celkem | Jednotková | Celkem |  |  |  | Počet položek s nulovou cenou | 0
O1 |  | SO 11-20-01 |  | Železniční most v ev. km 123,362 | [6 empty] | 0 | 0
SD |  | 0 |  | Všeobecné konstrukce a práce | [6 empty] | 0 | 0
P | 1 | R015140 | 907 | POPLATKY ZA LIKVIDACŮ ODPADŮ NEKONTAMINOVANÝCH - 17 01 01 BETON Z DEMOLIC OBJEKTŮ, ZÁKLADŮ TV VČETNĚ DOPRAVY | T | 25.003 | 0 | 0 |  |  | 0 | 0 | R položka | 0 | 3 |  |  | 0
PP |  |  |  | EVIDENČNÍ POLOŽKA. Neoceňovat v objektu SO/PS, položka se oceňuje pouze v objektu SO 90-90.
VV |  |  |  | "beton z demolic objektů "6,223*2,5 = 15,558 [D] "sanace- odstranění nesoudržného materiálu "143,1*0,03*2,2 = 9,445 [A] "Celkové množství "25.003000 = 25,003 [B]
TS |  |  |  | 1. Položka obsahuje: - veškeré poplatky provozovateli skládky, recyklační linky nebo jiného zařízení na zpracování nebo likvidaci odpadů související s převzetím, uložením, zpracováním nebo likvidací odpadu, - náklady spojené s dopravou odpadu z místa stavby na místo převzetí provozovatelem skládky, recyklační linky nebo jiného zařízení na zpracování nebo likvidaci odpadů - náklady spojené s vyložením a manipulací s materiálem v místě skládky. 2. Položka neobsahuje: - náklady spojené s naložením a manipulací s materiálem. **) 3. Způsob měření: [měrná jednotka - nejčastěji Tuna] určující množství odpadu vytříděného v souladu se zákonem č. 541/2020 Sb., o odpadech, v platném znění. Poznámka: *) U nebezpečných odpadů musí být v doplňujícím popisu položky uvedeno upřesnění nebezpečných vlastností v rozsahu a typu koncentrace nebezpečných látek **) Text se uvede v případech, kdy náklady spojené s naložením a manipulací s materiálem jsou součástí položky dopravy nebo položky zahrnující činnost, která je zdrojem odpadu (např. výkopové práce)
P | 2 | R015420 | 932 | POPLATKY ZA LIKVIDACŮ ODPADŮ NEKONTAMINOVANÝCH - 17 06 04 ZBYTKY IZOLAČNÍCH MATERIÁLŮ VČETNĚ DOPRAVY | t | 0.716 | 0 | 0 |  |  | 0 | 0 | R položka | 0 | 3 |  |  | 0
PP |  |  |  | EVIDENČNÍ POLOŽKA. Neoceňovat v objektu SO/PS, položka se oceňuje pouze v objektu SO 90-90.
VV |  |  |  | "plocha * tl izolace* objemová hmotnost (12,7*4,8)*0,01*1,175 "(12,7*4,8)*0,01*1,175 = 0,716 [A]
TS |  |  |  | 1. Položka obsahuje: - veškeré poplatky provozovateli skládky, recyklační linky nebo jiného zařízení na zpracování nebo likvidaci odpadů související s převzetím, uložením, zpracováním nebo likvidací odpadu, - náklady spojené s dopravou odpadu z místa stavby na místo převzetí provozovatelem skládky, recyklační linky nebo jiného zařízení na zpracování nebo likvidaci odpadů - náklady spojené s vyložením a manipulací s materiálem v místě skládky. 2. Položka neobsahuje: - náklady spojené s naložením a manipulací s materiálem. **) 3. Způsob měření: [měrná jednotka - nejčastěji Tuna] určující množství odpadu vytříděného v souladu se zákonem č. 541/2020 Sb., o odpadech, v platném znění. Poznámka: *) U nebezpečných odpadů musí být v doplňujícím popisu položky uvedeno upřesnění nebezpečných vlastností v rozsahu a typu koncentrace nebezpečných látek **) Text se uvede v případech, kdy náklady spojené s naložením a manipulací s materiálem jsou součástí položky dopravy nebo položky zahrnující činnost, která je zdrojem odpadu (např. výkopové práce)
P | 3 | R02943 |  | OSTATNÍ POŽADAVKY - VYPRACOVÁNÍ RDS | KPL | 1 | 0 | 0 |  |  | 0 | 0 | R položka | 0 | 3 |  |  | 0
PP
VV |  |  |  | "-posudek navrhovaných svarů mostního zábradlí a pororoštů " "-systém upevnění kabelových žlabů na zábradlí "
TS |  |  |  | Položka zahrnuje: - veškeré náklady spojené s objednatelem požadovanými pracemi Položka nezahrnuje: - x
SD |  | 1 |  | Zemní práce | [6 empty] | 0 | 0
P | 4 | 122733 |  | ODKOPÁVKY A PROKOPÁVKY OBECNÉ TŘ. I, ODVOZ DO 3KM | M3 | 210.988 | 0 | 0 |  |  | 0 | 0 | OTSKP 2025 | 0 | 3 |  |  | 0
PP
VV |  |  |  | "Výkop vlevo "11,7*5,2+2,45*3,8+4,66*8,25+(1,3+1,5)*1,1*0,55+(1,8+0,5)*1,1*0,28 = 110,997 [A] "Výkop vpravo "14,3*5,3+1,8*7,2+2,2*4,2+(1,4+1,5)*1,1*0,55+(0,3+0,5)*1,1*0,28 = 99,991 [B] "Celkové množství "210.988000 = 210,988 [C]
TS |  |  |  | Položka zahrnuje: - vodorovnou a svislou dopravu, přemístění, přeložení, manipulace s výkopkem - kompletní provedení vykopávky nezapažené i zapažené - ošetření výkopiště po celou dobu práce v něm vč. klimatických opatření - ztížení vykopávek v blízkosti podzemního vedení, konstrukcí a objektů vč. jejich dočasného zajištění - ztížení pod vodou, v okolí výbušnin, ve stísněných prostorech a pod. - příplatek za lepivost - těžení po vrstvách, pásech a po jiných nutných částech (figurách) - čerpání vody vč. čerpacích jímek, potrubí a pohotovostní čerpací soupravy (viz ustanovení k pol. 1151,2) - potřebné snížení hladiny podzemní vody - těžení a rozpojování jednotlivých balvanů - vytahování a nošení výkopku - svahování a přesvah. svahů do konečného tvaru, výměna hornin v podloží a v pláni znehodnocené klimatickými vlivy - ruční vykopávky, odstranění kořenů a napadávek - pažení, vzepření a rozepření vč. přepažování (vyjma pažení záporového a štětových stěn) - úpravu, ochranu a očištění dna, základové spáry, stěn a svahů - zhutnění podloží, případně i svahů vč. svahování - zřízení stupňů v podloží a lavic na svazích, není-li pro tyto práce zřízena samostatná položka - udržování výkopiště a jeho ochrana proti vodě - odvedení nebo obvedení vody v okolí výkopiště a ve výkopišti - třídění výkopku - veškeré pomocné konstrukce umožňující provedení vykopávky (příjezdy, sjezdy, nájezdy, lešení, podpěr. konstr., přemostění, zpevněné plochy, zakrytí a pod.) Položka nezahrnuje: - uložení zeminy (na skládku, do násypu) ani poplatky za skládku, vykazují se v položce č.0141**
P | 5 | 17481 |  | ZÁSYP JAM A RÝH Z NAKUPOVANÝCH MATERIÁLŮ | M3 | 138.76 | 0 | 0 |  |  | 0 | 0 | OTSKP 2025 | 0 | 3 |  |  | 0
PP
VV |  |  |  | "ZPĚTNÝ ZÁSYP FR. 0/32 HUTNĚN NA I/D=0,95 " "vlevo "9,9*1,8+1,7*(2,7+2,2)+2,1*1,3+2,7*1,3+(1,6+5,1)*1,7+1,6*3,8+3,3*8,25+(1,3+1,5)*1,1*(0,55-0,3) = 77,855 [B] "vpravo "9,9*1,8+1,7*(2,1+5,2)+2,6*1,3+1,4*1,3+(4,6+1,6)*1,6+1,1*7,2+1,4*4,2+(1,4+1,5)*1,1*0,55 = 60,905 [C] "Celkové množství "138.760000 = 138,760 [D]
TS |  |  |  | Položka zahrnuje: - kompletní provedení zemní konstrukce včetně nákupu a dopravy materiálu dle zadávací dokumentace - úprava ukládaného materiálu vlhčením, tříděním, promícháním nebo vysoušením, příp. jiné úpravy za účelem zlepšení jeho mech. vlastností - hutnění i různé míry hutnění - ošetření úložiště po celou dobu práce v něm vč. klimatických opatření - ztížení v okolí vedení, konstrukcí a objektů a jejich dočasné zajištění - ztížení provádění vč. hutnění ve ztížených podmínkách a stísněných prostorech - ztížené ukládání sypaniny pod vodu - ukládání po vrstvách a po jiných nutných částech (figurách) vč. dosypávek - spouštění a nošení materiálu - výměna částí zemní konstrukce znehodnocené klimatickými vlivy - udržování úložiště a jeho ochrana proti vodě - odvedení nebo obvedení vody v okolí úložiště a v úložišti - veškeré pomocné konstrukce umožňující provedení zemní konstrukce (příjezdy, sjezdy, nájezdy, lešení, podpěrné konstrukce, přemostění, zpevněné plochy, zakrytí a pod.) Položka nezahrnuje: - x
P | 6 | 17581 |  | OBSYP POTRUBÍ A OBJEKTŮ Z NAKUPOVANÝCH MATERIÁLŮ | M3 | 4.24 | 0 | 0 |  |  | 0 | 0 | OTSKP 2025 | 0 | 3 |  |  | 0
PP
VV |  |  |  | "Obsyp drenáže drenážním štěrkem fr 16/32 "0,4*(4,8+5,8) = 4,240 [A]
TS |  |  |  | Položka zahrnuje: - kompletní provedení zemní konstrukce včetně nákupu a dopravy materiálu dle zadávací dokumentace - úprava ukládaného materiálu vlhčením, tříděním, promícháním nebo vysoušením, příp. jiné úpravy za účelem zlepšení jeho mech. vlastností - hutnění i různé míry hutnění - ošetření úložiště po celou dobu práce v něm vč. klimatických opatření - ztížení v okolí vedení, konstrukcí a objektů a jejich dočasné zajištění - ztížení provádění vč. hutnění ve ztížených podmínkách a stísněných prostorech - ztížené ukládání sypaniny pod vodu - ukládání po vrstvách a po jiných nutných částech (figurách) vč. dosypávek - spouštění a nošení materiálu - výměna částí zemní konstrukce znehodnocené klimatickými vlivy - ruční hutnění a výplň jam a prohlubní v podloží - úprava, očištění, ochrana a zhutnění podloží - svahování, hutnění a uzavírání povrchů svahů - zřízení lavic na svazích - udržování úložiště a jeho ochrana proti vodě - odvedení nebo obvedení vody v okolí úložiště a v úložišti - veškeré pomocné konstrukce umožňující provedení zemní konstrukce (příjezdy, sjezdy, nájezdy, lešení, podpěrné konstrukce, přemostění, zpevněné plochy, zakrytí a pod.) Položka nezahrnuje: - x Způsob měření: - zemina vytlačená potrubím o DN 180mm se od kubatury obsypů neodečítá
P | 7 | 18220A |  | ROZPROSTŘENÍ NAKUPOVANÉ ORNICE VE SVAHU | M3 | 12.721 | 0 | 0 |  |  | 0 | 0 | OTSKP 2025 | 0 | 3 |  |  | 0
PP
VV |  |  |  | "Ohumusování zásypů opěrných zídek a přechodové oblasti " "OZ1 "2,4*3,2*0,3 = 2,304 [B] "OZ2 "3,1*3,2*0,3 = 2,976 [C] "OZ3 "2,28*3,2*0,3 = 2,189 [D] "OZ4 "2,07*3,14*0,3 = 1,950 [E] "Přechodová oblast u OZ2 "3,1*3,55*0,3 = 3,302 [F] "Celkové množství "12.721000 = 12,721 [G]
TS |  |  |  | Položka zahrnuje: - nákup a dopravu ornice - rozprostření ornice v předepsané tloušťce ve svahu přes 1:5 Položka nezahrnuje: - x
P | 8 | 18241 |  | ZALOŽENÍ TRÁVNÍKU RUČNÍM VÝSEVEM | M2 | 42.401 | 0 | 0 |  |  | 0 | 0 | OTSKP 2025 | 0 | 3 |  |  | 0
PP
VV |  |  |  | "Ohumusování zásypů opěrných zídek a přechodové oblasti " "OZ1 "2,4*3,2 = 7,680 [B] "OZ2 "3,1*3,2 = 9,920 [C] "OZ3 "2,28*3,2 = 7,296 [D] "OZ4 "2,07*3,14 = 6,500 [E] "Přechodová oblast u OZ2 "3,1*3,55 = 11,005 [F] "Celkové množství "42.401000 = 42,401 [G]
TS |  |  |  | Položka zahrnuje: - dodání předepsané travní směsi, její výsev na ornici, zalévání, první pokosení, to vše bez ohledu na sklon terénu Položka nezahrnuje: - x
P | 9 | 18247 |  | OŠETŘOVÁNÍ TRÁVNÍKU | M2 | 42.401 | 0 | 0 |  |  | 0 | 0 | OTSKP 2025 | 0 | 3 |  |  | 0
PP
VV |  |  |  | "Ohumusování zásypů opěrných zídek a přechodové oblasti " "OZ1 "2,4*3,2 = 7,680 [B] "OZ2 "3,1*3,2 = 9,920 [C] "OZ3 "2,28*3,2 = 7,296 [D] "OZ4 "2,07*3,14 = 6,500 [E] "Přechodová oblast u OZ2 "3,1*3,55 = 11,005 [F] "Celkové množství "42.401000 = 42,401 [G]
TS |  |  |  | Položka zahrnuje: - pokosení se shrabáním, naložení shrabků na dopravní prostředek, s odvozem a se složením, to vše bez ohledu na sklon terénu - nutné zalití a hnojení Položka nezahrnuje: - x
SD |  | 2 |  | Základy | [6 empty] | 0 | 0
P | 10 | 272325 |  | ZÁKLADY ZE ŽELEZOBETONU DO C30/37 | M3 | 10.713 | 0 | 0 |  |  | 0 | 0 | OTSKP 2025 | 0 | 3 |  |  | 0
PP
VV |  |  |  | "základy zídek " "OZ1 "5,5*0,52 = 2,860 [B] "OZ2 "4,83*0,52 = 2,512 [C] "OZ3 "4,73*0,52 = 2,460 [D] "OZ1 "5,54*0,52 = 2,881 [E] "Celkové množství "10.713000 = 10,713 [F]
TS |  |  |  | Položka zahrnuje: - dodání čerstvého betonu (betonové směsi) požadované kvality, jeho uložení do požadovaného tvaru při jakékoliv hustotě výztuže, konzistenci čerstvého betonu a způsobu hutnění, ošetření a ochranu betonu, - zhotovení nepropustného, mrazuvzdorného betonu a betonu požadované trvanlivosti a vlastností, užití potřebných přísad a technologií výroby betonu, - zřízení pracovních a dilatačních spar, včetně potřebných úprav, výplně, vložek, opracování, očištění a ošetření, - bednění požadovaných konstr. (i ztracené) s úpravou dle požadované kvality povrchu betonu, včetně odbedňovacích a odskružovacích prostředků, nátěrů zabraňujících soudržnosti betonu a bednění, - podpěrné konstr. (skruže) a lešení všech druhů pro bednění, vč. ochranných a bezpečnostních opatření a základů těchto konstrukcí a lešení, - vytvoření kotevních čel, kapes, nálitků a sedel, zřízení všech požadovaných otvorů, výklenků, prostupů, dutin, drážek a pod., vč. ztížení práce a úprav kolem nich, - úpravy pro osazení výztuže, doplňkových konstrukcí a vybavení, - úpravy povrchu pro položení požadované izolace, povlaků a nátěrů, případně vyspravení, - ztížení práce u kabelových a injektážních trubek a ostatních zařízení osazovaných do betonu, - konstrukce betonových kloubů, upevnění kotevních prvků a doplňkových konstrukcí, - nátěry zabraňující soudržnost betonu a bednění, - výplň, těsnění a tmelení spar a spojů, - opatření povrchů betonu izolací proti zemní vlhkosti v částech, kde přijdou do styku se zeminou nebo kamenivem, - případné zřízení spojovací vrstvy u základů, - úpravy pro osazení zařízení ochrany konstrukce proti vlivu bludných proudů, Položka nezahrnuje: - dodání a osazení výztuže
P | 11 | 272365 |  | VÝZTUŽ ZÁKLADŮ Z OCELI 10505, B500B | T | 1.119 | 0 | 0 |  |  | 0 | 0 | OTSKP 2025 | 0 | 3 |  |  | 0
PP
VV |  |  |  | "výztuž dle výkresu č. 2.082 přepočítané dle objemu betonu na výtuž dříkupol. č. 311365, římsy pol č.317365, a základu 272365 " "OZ1+OZ2+OZ3+OZ4 "0,311+0,257+0,257+0,294 = 1,119 [B]
TS |  |  |  | Položka: - zahrnuje veškerý materiál, výrobky a polotovary, včetně mimostaveništní a vnitrostaveništní dopravy (rovněž přesuny), včetně naložení a složení, případně s uložením - dodání betonářské výztuže v požadované kvalitě, stříhání, řezání, ohýbání a spojování do všech požadovaných tvarů (vč. armakošů) a uložení s požadovaným zajištěním polohy a krytí výztuže betonem, - veškeré svary nebo jiné spoje výztuže, - pomocné konstrukce a práce pro osazení a upevnění výztuže, - zednické výpomoci pro montáž betonářské výztuže, - úpravy výztuže pro osazení doplňkových konstrukcí, - ochranu výztuže do doby jejího zabetonování, - úpravy výztuže pro zřízení železobetonových kloubů, kotevních prvků, závěsných ok a doplňkových konstrukcí, - veškerá opatření pro zajištění soudržnosti výztuže a betonu, - vodivé propojení výztuže, které je součástí ochrany konstrukce proti vlivům bludných proudů, vyvedení do měřících skříní nebo míst pro měření bludných proudů (vlastní měřící skříně se uvádějí položkami SD 74), - povrchovou antikorozní úpravu výztuže, - separaci výztuže, - osazení měřících zařízení a úpravy pro ně, - osazení měřících skříní nebo míst pro měření bludných proudů Položka nezahrnuje: - x
P | 12 | R285391 |  | DODATEČNÉ KOTVENÍ VLEPENÍM BETONÁŘSKÉ VÝZTUŽE D DO 14MM DO VRTŮ | KUS | 156 | 0 | 0 |  |  | 0 | 0 | R položka | 0 | 3 |  |  | 0
PP |  |  |  | VÝZTUŽ JE SOUČÁSTÍ POLOŽKY VÝZTUŽ ŘÍMS Č. 317365
VV |  |  |  | "VÝZTUŽ JE SOUČÁSTÍ POLOŽKY VÝZTUŽ ŘÍMS Č. 317365 "156 = 156,000 [A]
TS |  |  |  | Položka zahrnuje: - provedení vrtu předepsaného profilu a předepsané délky - vsunutí výztuže do vyvrtaného profilu a její zalepení předepsaným pojivem - případně nutné lešení Položka nezahrnuje: vkládanou výztuž
SD |  | 3 |  | Svislé konstrukce | [6 empty] | 0 | 0
P | 13 | 311325 |  | ZDI A STĚNY PODP A VOL ZE ŽELEZOBET DO C30/37 | M3 | 9.031 | 0 | 0 |  |  | 0 | 0 | OTSKP 2025 | 0 | 3 |  |  | 0
PP
VV |  |  |  | "BETON C30/37 XC4, XD1, XF2, XA1 - Dmax16 - Cl0,2 - S3 " "Dřík opěrných zídek " "OZ1 "1,38*1,5+0,15*0,43*0,5+0,02*3,22 = 2,167 [B] "OZ2 "1,5*1,5+0,26*0,49*0,5+0,02*2,91 = 2,372 [D] "OZ3 "1,33*1,5+0,19*0,43*0,5+0,02*3 = 2,096 [E] "OZ4 "1,53*1,5+0,18*0,43*0,5+0,02*3,1 = 2,396 [F] "Celkové množství "9.031000 = 9,031 [G]
TS |  |  |  | Položka zahrnuje: - dodání čerstvého betonu (betonové směsi) požadované kvality, jeho uložení do požadovaného tvaru při jakékoliv hustotě výztuže, konzistenci čerstvého betonu a způsobu hutnění, ošetření a ochranu betonu, - zhotovení nepropustného, mrazuvzdorného betonu a betonu požadované trvanlivosti a vlastností, užití potřebných přísad a technologií výroby betonu, - zřízení pracovních a dilatačních spar, včetně potřebných úprav, výplně, vložek, opracování, očištění a ošetření, - bednění požadovaných konstr. (i ztracené) s úpravou dle požadované kvality povrchu betonu, včetně odbedňovacích a odskružovacích prostředků, nátěrů zabraňujících soudržnosti betonu a bednění, - podpěrné konstr. (skruže) a lešení všech druhů pro bednění, vč. ochranných a bezpečnostních opatření a základů těchto konstrukcí a lešení, - vytvoření kotevních čel, kapes, nálitků a sedel, zřízení všech požadovaných otvorů, výklenků, prostupů, dutin, drážek a pod., vč. ztížení práce a úprav kolem nich, - úpravy pro osazení výztuže, doplňkových konstrukcí a vybavení, - úpravy povrchu pro položení požadované izolace, povlaků a nátěrů, případně vyspravení, - ztížení práce u kabelových a injektážních trubek a ostatních zařízení osazovaných do betonu, - konstrukce betonových kloubů, upevnění kotevních prvků a doplňkových konstrukcí, - nátěry zabraňující soudržnost betonu a bednění, - výplň, těsnění a tmelení spar a spojů, - opatření povrchů betonu izolací proti zemní vlhkosti v částech, kde přijdou do styku se zeminou nebo kamenivem, - případné zřízení spojovací vrstvy u základů, - úpravy pro osazení zařízení ochrany konstrukce proti vlivu bludných proudů, Položka nezahrnuje: - dodání a osazení výztuže
P | 14 | 311365 |  | VÝZTUŽ ZDÍ A STĚN PODP A VOL Z OCELI 10505, B500B | T | 1.043 | 0 | 0 |  |  | 0 | 0 | OTSKP 2025 | 0 | 3 |  |  | 0
PP
VV |  |  |  | "výztuž dle výkresu č. 2.082 přepočítané dle objemu betonu na výtuž dříku římsy pol č.317365, a základu 272365 " "dřík " "OZ1+OZ2 "0,235+0,257 = 0,492 [C] "OZ3+OZ4 "0,257+0,294 = 0,551 [B] "Celkové množství "1.043000 = 1,043 [E]
TS |  |  |  | Položka zahrnuje: - veškerý materiál, výrobky a polotovary, včetně mimostaveništní a vnitrostaveništní dopravy (rovněž přesuny), včetně naložení a složení, případně s uložením - dodání betonářské výztuže v požadované kvalitě, stříhání, řezání, ohýbání a spojování do všech požadovaných tvarů (vč. armakošů) a uložení s požadovaným zajištěním polohy a krytí výztuže betonem, - veškeré svary nebo jiné spoje výztuže, - pomocné konstrukce a práce pro osazení a upevnění výztuže, - zednické výpomoci pro montáž betonářské výztuže, - úpravy výztuže pro osazení doplňkových konstrukcí, - ochranu výztuže do doby jejího zabetonování, - úpravy výztuže pro zřízení železobetonových kloubů, kotevních prvků, závěsných ok a doplňkových konstrukcí, - veškerá opatření pro zajištění soudržnosti výztuže a betonu, - vodivé propojení výztuže, které je součástí ochrany konstrukce proti vlivům bludných proudů, vyvedení do měřících skříní nebo míst pro měření bludných proudů (vlastní měřící skříně se uvádějí položkami SD 74), - povrchovou antikorozní úpravu výztuže, - separaci výztuže, - osazení měřících zařízení a úpravy pro ně, - osazení měřících skříní nebo míst pro měření bludných proudů. Položka nezahrnuje: - x
P | 15 | 317325 |  | ŘÍMSY ZE ŽELEZOBETONU DO C30/37 (B37) | M3 | 11.872 | 0 | 0 |  |  | 0 | 0 | OTSKP 2025 | 0 | 3 |  |  | 0
PP
VV |  |  |  | "BETON C30/37 XC4, XD1, XF2, XA1 - Dmax16 - Cl0,2 - S3 " "římsy "4,32+4,32 = 8,640 [B] "římsy opěrnách zídek " "OZ1 "0,81 = 0,810 [D] "OZ2 "0,82 = 0,820 [E] "OZ1 "0,2*3,33+1,03*0,33*0,43 = 0,812 [F] "OZ1 "0,2*3,22+1,03*0,33*0,43 = 0,790 [G] "Celkové množství "11.872000 = 11,872 [H]
TS |  |  |  | Položka zahrnuje: - dodání čerstvého betonu (betonové směsi) požadované kvality, jeho uložení do požadovaného tvaru při jakékoliv hustotě výztuže, konzistenci čerstvého betonu a způsobu hutnění, ošetření a ochranu betonu, - zhotovení nepropustného, mrazuvzdorného betonu a betonu požadované trvanlivosti a vlastností, užití potřebných přísad a technologií výroby betonu, - zřízení pracovních a dilatačních spar, včetně potřebných úprav, výplně, vložek, opracování, očištění a ošetření, - bednění požadovaných konstr. (i ztracené) s úpravou dle požadované kvality povrchu betonu, včetně odbedňovacích a odskružovacích prostředků, nátěrů zabraňujících soudržnosti betonu a bednění, - podpěrné konstr. (skruže) a lešení všech druhů pro bednění, vč. ochranných a bezpečnostních opatření a základů těchto konstrukcí a lešení, - vytvoření kotevních čel, kapes, nálitků a sedel, zřízení všech požadovaných otvorů, výklenků, prostupů, dutin, drážek a pod., vč. ztížení práce a úprav kolem nich, - úpravy pro osazení výztuže, doplňkových konstrukcí a vybavení, - úpravy povrchu pro položení požadované izolace, povlaků a nátěrů, případně vyspravení, - ztížení práce u kabelových a injektážních trubek a ostatních zařízení osazovaných do betonu, - konstrukce betonových kloubů, upevnění kotevních prvků a doplňkových konstrukcí, - nátěry zabraňující soudržnost betonu a bednění, - výplň, těsnění a tmelení spar a spojů, - opatření povrchů betonu izolací proti zemní vlhkosti v částech, kde přijdou do styku se zeminou nebo kamenivem, - případné zřízení spojovací vrstvy u základů, - úpravy pro osazení zařízení ochrany konstrukce proti vlivu bludných proudů, Položka nezahrnuje: - dodání a osazení výztuže
P | 16 | 317365 |  | VÝZTUŽ ŘÍMS Z OCELI 10505, B500B | T | 0.373 | 0 | 0 |  |  | 0 | 0 | OTSKP 2025 | 0 | 3 |  |  | 0
PP
VV |  |  |  | "výztuž dle výkresu č. 2.082 přepočítané dle objemu betonu na výtuž dříkupol. č. 311365, římsy pol č.317365, a základu 272365 " "OZ1+OZ2 "0,089+0,089 = 0,178 [B] "OZ3+OZ4 "0,099+0,096 = 0,195 [C] "Celkové množství "0.373000 = 0,373 [D]
TS |  |  |  | Položka zahrnuje: - veškerý materiál, výrobky a polotovary, včetně mimostaveništní a vnitrostaveništní dopravy (rovněž přesuny), včetně naložení a složení, případně s uložením - dodání betonářské výztuže v požadované kvalitě, stříhání, řezání, ohýbání a spojování do všech požadovaných tvarů (vč. armakošů) a uložení s požadovaným zajištěním polohy a krytí výztuže betonem, - veškeré svary nebo jiné spoje výztuže, - pomocné konstrukce a práce pro osazení a upevnění výztuže, - zednické výpomoci pro montáž betonářské výztuže, - úpravy výztuže pro osazení doplňkových konstrukcí, - ochranu výztuže do doby jejího zabetonování, - úpravy výztuže pro zřízení železobetonových kloubů, kotevních prvků, závěsných ok a doplňkových konstrukcí, - veškerá opatření pro zajištění soudržnosti výztuže a betonu, - vodivé propojení výztuže, které je součástí ochrany konstrukce proti vlivům bludných proudů, vyvedení do měřících skříní nebo míst pro měření bludných proudů (vlastní měřící skříně se uvádějí položkami SD 74), - povrchovou antikorozní úpravu výztuže, - separaci výztuže, - osazení měřících zařízení a úpravy pro ně, - osazení měřících skříní nebo míst pro měření bludných proudů. Položka nezahrnuje: - x
P | 17 | 348173 |  | ZÁBRADLÍ Z DÍLCŮ KOVOVÝCH ŽÁROVĚ ZINK PONOREM S NÁTĚREM | KG | 4601.727 | 0 | 0 |  |  | 0 | 0 | OTSKP 2025 | 0 | 3 |  |  | 0
PP |  |  |  | kotvení zábradlí je pomocí chemických kotev
VV |  |  |  | "hmotnost zábradlí je zadána dle výkresů zábradlí č. 2.061 a 2.062, kotvení zábradlí je pomocí chemických kotev "2300,292+2301,435 = 4601,727 [A]
TS |  |  |  | Položka zahrnuje: - dílenská dokumentace, včetně technologického předpisu spojování, - dodání materiálu v požadované kvalitě a výroba konstrukce (včetně pomůcek, přípravků a prostředků pro výrobu) bez ohledu na náročnost a její hmotnost, - dodání spojovacího materiálu, - zřízení montážních a dilatačních spojů, spar, včetně potřebných úprav, vložek, opracování, očištění a ošetření, - podpěr. konstr. a lešení všech druhů pro montáž konstrukcí i doplňkových, včetně požadovaných otvorů, ochranných a bezpečnostních opatření a základů pro tyto konstrukce a lešení, - montáž konstrukce na staveništi, včetně montážních prostředků a pomůcek a zednických výpomocí, - výplň, těsnění a tmelení spar a spojů, - všechny druhy ocelového kotvení, - dílenskou přejímku a montážní prohlídku, včetně požadovaných dokladů, - zřízení kotevních otvorů nebo jam, nejsou-li částí jiné konstrukce, - osazení kotvení nebo přímo částí konstrukce do podpůrné konstrukce nebo do zeminy, - výplň kotevních otvorů (příp. podlití patních desek) maltou, betonem nebo jinou speciální hmotou, vyplnění jam zeminou, - veškeré druhy protikorozní ochrany a nátěry konstrukcí, - zvláštní spojovací prostředky, rozebíratelnost konstrukce, - ochranná opatření před účinky bludných proudů - ochranu před přepětím. Položka nezahrnuje: - x
SD |  | 4 |  | Vodorovné konstrukce | [6 empty] | 0 | 0
P | 18 | 451313 |  | PODKLADNÍ A VÝPLŇOVÉ VRSTVY Z PROSTÉHO BETONU C16/20 | M3 | 2.805 | 0 | 0 |  |  | 0 | 0 | OTSKP 2025 | 0 | 3 |  |  | 0
PP
VV |  |  |  | "Podkladní beton pod zídkami C16/20 -X0 "(7,5+6,5+6,55+7,5)*0,1 = 2,805 [A]
TS |  |  |  | Položka zahrnuje: - dodání čerstvého betonu (betonové směsi) požadované kvality, jeho uložení do požadovaného tvaru při jakékoliv hustotě výztuže, konzistenci čerstvého betonu a způsobu hutnění, ošetření a ochranu betonu, - zhotovení nepropustného, mrazuvzdorného betonu a betonu požadované trvanlivosti a vlastností, užití potřebných přísad a technologií výroby betonu, - zřízení pracovních a dilatačních spar, včetně potřebných úprav, výplně, vložek, opracování, očištění a ošetření, - bednění požadovaných konstr. (i ztracené) s úpravou dle požadované kvality povrchu betonu, včetně odbedňovacích a odskružovacích prostředků, nátěrů zabraňujících soudržnosti betonu a bednění, - podpěrné konstr. (skruže) a lešení všech druhů pro bednění, vč. ochranných a bezpečnostních opatření a základů těchto konstrukcí a lešení, - vytvoření kotevních čel, kapes, nálitků a sedel, zřízení všech požadovaných otvorů, výklenků, prostupů, dutin, drážek a pod., vč. ztížení práce a úprav kolem nich, - úpravy pro osazení výztuže, doplňkových konstrukcí a vybavení, - úpravy povrchu pro položení požadované izolace, povlaků a nátěrů, případně vyspravení, - ztížení práce u kabelových a injektážních trubek a ostatních zařízení osazovaných do betonu, - konstrukce betonových kloubů, upevnění kotevních prvků a doplňkových konstrukcí, - nátěry zabraňující soudržnost betonu a bednění, - výplň, těsnění a tmelení spar a spojů, - opatření povrchů betonu izolací proti zemní vlhkosti v částech, kde přijdou do styku se zeminou nebo kamenivem, - případné zřízení spojovací vrstvy u základů, - úpravy pro osazení zařízení ochrany konstrukce proti vlivu bludných proudů, Položka nezahrnuje: - x
P | 19 | 45138A |  | PODKL VRSTVY ZE ŽELEZOBET DO C20/25 VČET VÝZTUŽE | M3 | 15.805 | 0 | 0 |  |  | 0 | 0 | OTSKP 2025 | 0 | 3 |  |  | 0
PP
VV |  |  |  | "C20/25 - XC2, XF1 - Dmax16 - Cl0,2 - S3 " "PD- smer Turnov "(1,9*5) = 9,500 [B] "PD - směr Malá Skála "(1,3*4,85) = 6,305 [C] "Celkové množství "15.805000 = 15,805 [D]
TS |  |  |  | Položka zahrnuje: - dodání čerstvého betonu (betonové směsi) požadované kvality, jeho uložení do požadovaného tvaru při jakékoliv hustotě výztuže, konzistenci čerstvého betonu a způsobu hutnění, ošetření a ochranu betonu - zhotovení nepropustného, mrazuvzdorného betonu a betonu požadované trvanlivosti a vlastností - užití potřebných přísad a technologií výroby betonu - zřízení pracovních a dilatačních spar, včetně potřebných úprav, výplně, vložek, opracování, očištění a ošetření - bednění požadovaných konstr. (i ztracené) s úpravou dle požadované kvality povrchu betonu - vytvoření kotevních čel, kapes, nálitků, a sedel - zřízení všech požadovaných otvorů, kapes, výklenků, prostupů, dutin, drážek a pod., vč. ztížení práce a úprav kolem nich - úpravy pro osazení výztuže, doplňkových konstrukcí a vybavení - úpravy povrchu pro položení požadované izolace, povlaků a nátěrů, případně vyspravení - nátěry zabraňující soudržnost betonu a bednění - výplň, těsnění a tmelení spar a spojů - opatření povrchů betonu izolací proti zemní vlhkosti v částech, kde přijdou do styku se zeminou nebo kamenivem - dodání betonářské výztuže v požadované kvalitě, stříhání, řezání, ohýbání a spojování do všech požadovaných tvarů (vč. armakošů) a uložení s požadovaným zajištěním polohy a krytí výztuže betonem - veškeré svary nebo jiné spoje výztuže - pomocné konstrukce a práce pro osazení a upevnění výztuže - úpravy výztuže pro osazení doplňkových konstrukcí - veškerá opatření pro zajištění soudržnosti výztuže a betonu - povrchovou antikorozní úpravu výztuže - separaci výztuže - úpravy pro osazení zařízení ochrany konstrukce proti vlivu bludných proudů Položka nezahrnuje: - x
SD |  | 6 |  | Úpravy povrchů, podlahy, výplně otvorů | [6 empty] | 0 | 0
P | 20 | 626113 |  | REPROFILACE PODHLEDŮ, SVISLÝCH PLOCH SANAČNÍ MALTOU JEDNOVRST TL 30MM | M2 | 143.112 | 0 | 0 |  |  | 0 | 0 | OTSKP 2025 | 0 | 3 |  |  | 0
PP
VV |  |  |  | "sanace betonových povrchů dle výkresu 2.041- vyspravení větších nerovností (proces č. 8) "0,4*357,781 = 143,112 [A]
TS |  |  |  | Položka zahrnuje: - dodávku veškerého materiálu potřebného pro předepsanou úpravu v předepsané kvalitě - nutné vyspravení podkladu, případně zatření spar zdiva - položení vrstvy v předepsané tloušťce - potřebná lešení a podpěrné konstrukce Položka nezahrnuje: - x
P | 21 | 626121 |  | REPROFIL PODHL, SVIS PLOCH SANAČ MALTOU DVOUVRST TL DO 40MM | M2 | 55.4 | 0 | 0 |  |  | 0 | 0 | OTSKP 2025 | 0 | 3 |  |  | 0
PP
VV |  |  |  | "sanace betonových povrchů dle výkresu 2.041 - Oprava horního povrchu desky NK pod Izolaci (proces č. 9) "55,4 = 55,400 [A]
TS |  |  |  | Položka zahrnuje: - dodávku veškerého materiálu potřebného pro předepsanou úpravu v předepsané kvalitě - nutné vyspravení podkladu, případně zatření spar zdiva - položení vrstvy v předepsané tloušťce - potřebná lešení a podpěrné konstrukce Položka nezahrnuje: - x
P | 22 | 62631 |  | SPOJOVACÍ MŮSTEK MEZI STARÝM A NOVÝM BETONEM | M2 | 15.01 | 0 | 0 |  |  | 0 | 0 | OTSKP 2025 | 0 | 3 |  |  | 0
PP
VV |  |  |  | "sanace betonových povrchů dle výkresu 2.041 - adhezní spojovací můstek na polymer-cemntové bázi pod novou římsou (proces č. 7) "(0,36+0,43)*19 = 15,010 [A]
TS |  |  |  | Položka zahrnuje: - dodávku veškerého materiálu potřebného pro předepsanou úpravu v předepsané kvalitě - nutné vyspravení podkladu, případně zatření spar zdiva - položení vrstvy v předepsané tloušťce - potřebná lešení a podpěrné konstrukce Položka nezahrnuje: - x
P | 23 | 62641 |  | SJEDNOCUJÍCÍ STĚRKA JEMNOU MALTOU TL CCA 2MM | M2 | 357.8 | 0 | 0 |  |  | 0 | 0 | OTSKP 2025 | 0 | 3 |  |  | 0
PP
VV |  |  |  | "sanace betonových povrchů dle výkresu č. 2.041 (proces č. 10) "53,9+56,1+38,7+35,3+70,7+103,1 = 357,800 [A]
TS |  |  |  | Položka zahrnuje: - dodávku veškerého materiálu potřebného pro předepsanou úpravu v předepsané kvalitě - nutné vyspravení podkladu, případně zatření spar zdiva - položení vrstvy v předepsané tloušťce - potřebná lešení a podpěrné konstrukce Položka nezahrnuje: - x
P | 24 | 62652 |  | OCHRANA VÝZTUŽE PŘI NEDOSTATEČNÉM KRYTÍ | M2 | 107.334 | 0 | 0 |  |  | 0 | 0 | OTSKP 2025 | 0 | 3 |  |  | 0
PP
VV |  |  |  | "sanace betonových povrchů dle výkresu 2.041- (proces č. 6) "0,3*357,781 = 107,334 [A]
TS |  |  |  | Položka zahrnuje: - dodávku veškerého materiálu potřebného pro předepsanou úpravu v předepsané kvalitě - položení vrstvy v předepsané tloušťce - potřebná lešení a podpěrné konstrukce Položka nezahrnuje: - x
SD |  | 7 |  | Přidružená stavební výroba | [6 empty] | 0 | 0
P | 25 | 711132 |  | IZOLACE BĚŽNÝCH KONSTRUKCÍ PROTI VOLNĚ STÉKAJÍCÍ VODĚ ASFALTOVÝMI PÁSY | M2 | 33.99 | 0 | 0 |  |  | 0 | 0 | OTSKP 2025 | 0 | 3 |  |  | 0
PP |  |  |  | Asfaltový modifikovaný pás, Penetračně adhezní nátěr
VV |  |  |  | "Nosná konstrukce "12,6*0,65 = 8,190 [A] "Zídky vlevo "2*4,7 = 9,400 [B] "Zídky vpravo "2*8,2 = 16,400 [C] "Celkové množství "33.990000 = 33,990 [D]
TS |  |  |  | Položka zahrnuje: - dodání předepsaného izolačního materiálu - očištění a ošetření podkladu, zadávací dokumentace může zahrnout i případné vyspravení - zřízení izolace jako kompletního povlaku, případně komplet. soustavy nebo systému podle příslušného technolog. předpisu - zřízení izolace i jednotlivých vrstev po etapách, včetně pracovních spár a spojů - úprava u okrajů, rohů, hran, dilatačních i pracovních spojů, kotev, obrubníků, dilatačních zařízení, odvodnění, otvorů, neizolovaných míst a pod. - zajištění odvodnění povrchu izolace, včetně odvodnění nejnižších míst, pokud dokumentace pro zadání stavby nestanoví jinak - ochrana izolace do doby zřízení definitivní ochranné vrstvy nebo konstrukce - úprava, očištění a ošetření prostoru kolem izolace - provedení požadovaných zkoušek Položka nezahrnuje: - ochranné vrstvy, např. geotextilii
P | 26 | 711509 | 1 | OCHRANA IZOLACE NA POVRCHU TEXTILIÍ | M2 | 43.6 | 0 | 0 |  |  | 0 | 0 | OTSKP 2025 | 0 | 3 |  |  | 0
PP |  |  |  | geotextilie 200 g/m2
VV |  |  |  | "Ochrana opěrných zídek geotextilie 200 g/m2 " "OZ1+OZ2+OZ3+OZ4 "10,7+8,7+13,5+10,7 = 43,600 [B]
TS |  |  |  | Položka zahrnuje: - dodání předepsaného ochranného materiálu - zřízení ochrany izolace Položka nezahrnuje: - x
P | 27 | 711509 | 2 | OCHRANA IZOLACE NA POVRCHU TEXTILIÍ | M2 | 33.99 | 0 | 0 |  |  | 0 | 0 | OTSKP 2025 | 0 | 3 |  |  | 0
PP |  |  |  | geotextilie 1200 g/m2
VV |  |  |  | "ochrana vrstva hydroizolace geotextilie 1200 g/m2 " "Nosná konstrukce "12,6*0,65 = 8,190 [D] "Zídky vlevo "2*4,7 = 9,400 [B] "Zídky vpravo "2*8,2 = 16,400 [C] "Celkové množství "33.990000 = 33,990 [E]
TS |  |  |  | Položka zahrnuje: - dodání předepsaného ochranného materiálu - zřízení ochrany izolace Položka nezahrnuje: - x
P | 28 | 78384 |  | NÁTĚRY BETON KONSTR TYP S5 (OS-DI) | M2 | 357.781 | 0 | 0 |  |  | 0 | 0 | OTSKP 2025 | 0 | 3 |  |  | 0
PP
VV |  |  |  | "sanace betonových povrchů dle výkresu 2.041 (proces č. 11 a 12 systém nátěrů provedeno v jedné vrstvě) "357,781 = 357,781 [A]
TS |  |  |  | Položka zahrnuje: - kompletní povlaky (i různobarevné) - úprava podkladu (odmaštění, odstranění starých nátěrů a nečistot) a jeho vyspravení - provedení nátěru předepsaným postupem a splnění všech požadavků daných technologickým předpisem Položka nezahrnuje: - x
P | 29 | R709533 |  | PODPŮRNÉ A POMOCNÉ KONSTRUKCE OCELOVÉ PRO UCHYCENÍ KABELOVÉHO ŽLABU NA ZÁBRADLÍ S POVRCHOVOU ÚPRAVOU ŽÁROVÝM ZINKOVÁNÍM | KG | 203 | 0 | 0 |  |  | 0 | 0 | R položka | 0 | 3 |  |  | 0
PP
VV |  |  |  | "Přichycení kabelového žlabu na zábradlí . Návrh přichycení dle RDS. Předpokladaná hnotnost 5 kg/m. " "předpoklad 3,5 kg/ks "58*3,5 = 203,000 [B]
TS |  |  |  | 1. Položka obsahuje: – kompletní montáž, rozměření, upevnění, řezání, spojování a pod. – veškerý spojovací a montážní materiál vč. upevňovacího materiálu ( držáky apod.) – pomocné mechanismy a povrchovou úpravu 2. Položka neobsahuje: X 3. Způsob měření: Udává se hmotnost v kilogramech.
P | 30 | R71173 |  | IZOLACE PROTI VOL STÉK VODĚ S TVRDOU OCHRANOU | m2 | 130.1 | 0 | 0 |  |  | 0 | 0 | R položka | 0 | 3 |  |  | 0
PP |  |  |  | Asfaltový modifikovaný pás, Geosyntetická cementová kompozitní rohož , Separační PE folie, Penetračně adhezní nátěr
VV |  |  |  | "nosná konstrukce "55,4 = 55,400 [A] "podkladní deska vlevo "28,6 = 28,600 [B] "podkladní deska vpravo "46,10 = 46,100 [C] "Celkové množství "130.100000 = 130,100 [D]
TS |  |  |  | položka zahrnuje: - dodání předepsaného izolačního materiálu - očištění a ošetření podkladu, zadávací dokumentace může zahrnout i případné vyspravení - zřízení izolace jako kompletního povlaku, případně komplet. soustavy nebo systému podle příslušného technolog. předpisu - zřízení izolace i jednotlivých vrstev po etapách, včetně pracovních spár a spojů - úprava u okrajů, rohů, hran, dilatačních i pracovních spojů, kotev, obrubníků, dilatačních zařízení, odvodnění, otvorů, neizolovaných míst a pod. - zajištění odvodnění povrchu izolace, včetně odvodnění nejnižších míst, pokud dokumentace pro zadání stavby nestanoví jinak - ochrana izolace do doby zřízení definitivní ochranné vrstvy nebo konstrukce - úprava, očištění a ošetření prostoru kolem izolace - provedení požadovaných zkoušek
SD |  | 8 |  | Potrubí | [6 empty] | 0 | 0
P | 31 | 875342 |  | POTRUBÍ DREN Z TRUB PLAST DN DO 200MM DĚROVANÝCH | M | 13.2 | 0 | 0 |  |  | 0 | 0 | OTSKP 2025 | 0 | 3 |  |  | 0
PP
VV |  |  |  | "drenážní trouba poloděrovaná DN 200 včetně čistících zaslepek "6,7+6,5 = 13,200 [A]
TS |  |  |  | Položka zahrnuje: - výrobní dokumentaci (včetně technologického předpisu) - dodání veškerého trubního a pomocného materiálu (trouby, trubky, tvarovky, spojovací a těsnící materiál a pod.), podpěrných, závěsných a upevňovacích prvků, včetně potřebných úprav - úprava a příprava podkladu a podpěr, očištění a ošetření podkladu a podpěr - zřízení plně funkčního potrubí, kompletní soustavy, podle příslušného technologického předpisu (bez ohledu na sklon) - zřízení potrubí i jednotlivých částí po etapách, včetně pracovních spar a spojů, pracovního zaslepení konců a pod. - úprava prostupů, průchodů šachtami a komorami, okolí podpěr a vyústění, zaústění, napojení, vyvedení a upevnění odpad. výustí - ochrana potrubí nátěrem (vč. úpravy povrchu), případně izolací, nejsou-li tyto práce předmětem jiné položky - úprava, očištění a ošetření prostoru kolem potrubí - položky platí pro práce prováděné v prostoru zapaženém i nezapaženém a i v kolektorech, chráničkách - položky zahrnují i práce spojené s nutnými obtoky, převáděním a čerpáním vody Položka nezahrnuje: - x
P | 32 | 87644 |  | CHRÁNIČKY Z TRUB PLASTOVÝCH DN DO 250MM | M | 0.9 | 0 | 0 |  |  | 0 | 0 | OTSKP 2025 | 0 | 3 |  |  | 0
PP
VV |  |  |  | "Chránička DN220 pro prostup příčného odvodnění koleje "2*0,450 = 0,900 [A]
TS |  |  |  | Položka zahrnuje: - výrobní dokumentaci (včetně technologického předpisu) - dodání veškerého trubního a pomocného materiálu (trouby, trubky, tvarovky, spojovací a těsnící materiál a pod.), podpěrných, závěsných a upevňovacích prvků, včetně potřebných úprav - úprava a příprava podkladu a podpěr, očištění a ošetření podkladu a podpěr - zřízení plně funkčního potrubí, kompletní soustavy, podle příslušného technologického předpisu (bez ohledu na sklon) - zřízení potrubí i jednotlivých částí po etapách, včetně pracovních spar a spojů, pracovního zaslepení konců a pod. - úprava prostupů, průchodů šachtami a komorami, okolí podpěr a vyústění, zaústění, napojení, vyvedení a upevnění odpad. výustí - ochrana potrubí nátěrem (vč. úpravy povrchu), případně izolací, nejsou-li tyto práce předmětem jiné položky - úprava, očištění a ošetření prostoru kolem potrubí - včetně případně předepsaného utěsnění konců chrániček - položky platí pro práce prováděné v prostoru zapaženém i nezapaženém a i v kolektorech, chráničkách Položka nezahrnuje: - x
P | 33 | 894846 |  | ŠACHTY KANALIZAČNÍ PLASTOVÉ D 400MM | KUS | 1 | 0 | 0 |  |  | 0 | 0 | OTSKP 2025 | 0 | 3 |  |  | 0
PP
VV |  |  |  | 1 = 1,000 [A]
TS |  |  |  | Položka zahrnuje: - poklopy s rámem z předepsaného materiálu a tvaru - předepsané plastové skruže, dno a není-li uvedeno jinak i podkladní vrstvu (z kameniva nebo betonu). - výplň, těsnění a tmelení spár a spojů, - očištění a ošetření úložných ploch, - předepsané podkladní konstrukce Položka nezahrnuje: - x
SD |  | 9 |  | Ostatní konstrukce a práce | [6 empty] | 0 | 0
P | 34 | 914111 |  | DOPRAVNÍ ZNAČKY ZÁKLADNÍ VELIKOSTI OCELOVÉ NEREFLEXNÍ - DOD A MONTÁŽ | KUS | 2 | 0 | 0 |  |  | 0 | 0 | OTSKP 2025 | 0 | 3 |  |  | 0
PP
VV |  |  |  | "B16 „Zákaz vjezdu vozidel, jejichž výška přesahuje vyznačenou mez 3,5 m ` "2 = 2,000 [A]
TS |  |  |  | Položka zahrnuje: - dodávku a montáž značek v požadovaném provedení Položka nezahrnuje: - x
P | 35 | 914113 |  | DOPRAVNÍ ZNAČKY ZÁKLADNÍ VELIKOSTI OCELOVÉ NEREFLEXNÍ - DEMONTÁŽ | KUS | 2 | 0 | 0 |  |  | 0 | 0 | OTSKP 2025 | 0 | 3 |  |  | 0
PP
VV |  |  |  | "B16 „Zákaz vjezdu vozidel, jejichž výška přesahuje vyznačenou mez 3,5 m ` "2 = 2,000 [A]
TS |  |  |  | Položka zahrnuje: - odstranění, demontáž a odklizení materiálu s odvozem na předepsané místo Položka nezahrnuje: - x
P | 36 | 93261 |  | POCHOZÍ ROŠT Z KOMPOZITU - PŘEKRYTÍ ZRCADLA MOSTU | M2 | 24.297 | 0 | 0 |  |  | 0 | 0 | OTSKP 2025 | 0 | 3 |  |  | 0
PP
VV |  |  |  | "drážní stezka z pororoštu včetně sytému ukotvení dle výkresu zábradlí č. 2.061 a 2.062 + rezerva 5% " "pororošt u zábradlí Z1 "13,1*1,05 = 13,755 [B] "pororošt u zábradlí Z2 "10,04*1,05 = 10,542 [C] "Celkové množství "24.297000 = 24,297 [D]
TS |  |  |  | Položka zahrnuje: - dodání a uložení předepsané konstrukce z předepsaného materiálu - vnitrostaveništní a mimostaveništní doprava - veškeré potřebné pomocné práce - veškerý pomocný a upevňovací materiál Položka nezahrnuje: - x
P | 37 | 938544 |  | OČIŠTĚNÍ BETON KONSTR OTRYSKÁNÍM TLAK VODOU PŘES 1000 BARŮ | M2 | 357.781 | 0 | 0 |  |  | 0 | 0 | OTSKP 2025 | 0 | 3 |  |  | 0
PP
VV |  |  |  | "sanace betonových povrchů dle výkresu 2.041 (proces č. 1) "357,781 = 357,781 [A]
TS |  |  |  | Položka zahrnuje: - očištění předepsaným způsobem - odklizení vzniklého odpadu Položka nezahrnuje: - x
P | 38 | 938551 |  | OČIŠTĚNÍ BETON KONSTR OTRYSKÁNÍM NA SUCHO VZDUCHEM | M2 | 357.781 | 0 | 0 |  |  | 0 | 0 | OTSKP 2025 | 0 | 3 |  |  | 0
PP
VV |  |  |  | "sanace betonových povrchů dle výkresu 2.041 (proces č. 4) "357,781 = 357,781 [A]
TS |  |  |  | Položka zahrnuje: - očištění předepsaným způsobem - odklizení vzniklého odpadu Položka nezahrnuje: - x
P | 39 | 93857 |  | BROUŠENÍ BETON KONSTR | M2 | 107.334 | 0 | 0 |  |  | 0 | 0 | OTSKP 2025 | 0 | 3 |  |  | 0
PP
VV |  |  |  | "sanace betonových povrchů dle výkresu 2.041 (proces č.5) "0,3*357,781 = 107,334 [A]
TS |  |  |  | Položka zahrnuje: - očištění předepsaným způsobem - odklizení vzniklého odpadu Položka nezahrnuje: - x
P | 40 | 95337 |  | BEZPEČNOST ZNAČKY NERETROREFLEX NÁTĚR | M2 | 52 | 0 | 0 |  |  | 0 | 0 | OTSKP 2025 | 0 | 3 |  |  | 0
PP
VV |  |  |  | "značka Z9 žluté a černé pruhy. "2*52*0,5 = 52,000 [A]
TS |  |  |  | Položka zahrnuje: - vlastní značky - nosné prvky, připevňovací prvky a potřebný spojovací materiál Položka nezahrnuje: - x
P | 41 | 96616A |  | BOURÁNÍ KONSTRUKCÍ ZE ŽELEZOBETONU - BEZ DOPRAVY | M3 | 6.223 | 0 | 0 |  |  | 0 | 0 | OTSKP 2025 | 0 | 3 |  |  | 0
PP
VV |  |  |  | "bourání říms "6,223 = 6,223 [A]
TS |  |  |  | Položka zahrnuje: - rozbourání konstrukce bez ohledu na použitou technologii - veškeré pomocné konstrukce (lešení a pod.) - veškerou manipulaci s vybouranou sutí a hmotami, kromě vodorovné dopravy, včetně uložení na skládku - veškeré další práce plynoucí z technologického předpisu a z platných předpisů Položka nezahrnuje: - vodorovnou dopravu - poplatek za skládku, který se vykazuje v položce 0141** (s výjimkou malého množství bouraného materiálu, kde je možné poplatek zahrnout do jednotkové ceny bourání – tento fakt musí být uveden v doplňujícím textu k položce)
P | 42 | 96618 |  | BOURÁNÍ KONSTRUKCÍ KOVOVÝCH | T | 0.157 | 0 | 0 |  |  | 0 | 0 | OTSKP 2025 | 0 | 3 |  |  | 0
PP
VV |  |  |  | "zábradlí "0,02*7,850 = 0,157 [A]
TS |  |  |  | Položka zahrnuje: - rozebrání konstrukce bez ohledu na použitou technologii - veškeré pomocné konstrukce (lešení a pod.) - veškerou manipulaci s vybouranou sutí a hmotami včetně uložení na skládku - veškeré další práce plynoucí z technologického předpisu a z platných předpisů Položka nezahrnuje: - poplatek za skládku, který se vykazuje v položce 0141** (s výjimkou malého množství bouraného materiálu, kde je možné poplatek zahrnout do jednotkové ceny bourání – tento fakt musí být uveden v doplňujícím textu k položce)
P | 43 | 97817 |  | ODSTRANĚNÍ MOSTNÍ IZOLACE | M2 | 60.96 | 0 | 0 |  |  | 0 | 0 | OTSKP 2025 | 0 | 3 |  |  | 0
PP
VV |  |  |  | 12,7*4,8 = 60,960 [A]
TS |  |  |  | Položka zahrnuje: - veškeré práce plynoucí z technologického předpisu a z platných předpisů - veškerou manipulaci s vybouranou sutí a hmotami včetně uložení na skládku Položka nezahrnuje: - poplatek za skládku, který se vykazuje v položce 0141** (s výjimkou malého množství bouraného materiálu, kde je možné poplatek zahrnout do jednotkové ceny bourání – tento fakt musí být uveden v doplňujícím textu k položce)
P | 44 | R93890 |  | RUČNÍ DOČIŠTĚNÍ | m2 | 143.112 | 0 | 0 |  |  | 0 | 0 | R položka | 0 | 3 |  |  | 0
PP
VV |  |  |  | "sanace betonových povrchů dle výkresu 2.041 (proces č. 3) "0,4*357,781 = 143,112 [A]
TS |  |  |  | Čištění betonových konstrukcí,
P | 45 | R97811 |  | ODSTRANĚNÍ NESOUDRŽNÉHO MATERIÁLU | m2 | 143.112 | 0 | 0 |  |  | 0 | 0 | R položka | 0 | 3 |  |  | 0
PP
VV |  |  |  | "sanace betonových povrchů dle výkresu 2.041 (proces č. 2) "0,4*357,781 = 143,112 [A]
TS |  |  |  | položka zahrnuje veškerou manipulaci s vybouranou sutí a hmotami včetně uložení na skládku. Nezahrnuje poplatek za skládku, který se vykazuje v položce 0141** (s výjimkou malého množství bouraného materiálu, kde je možné poplatek zahrnout do jednotkové ceny bourání – tento fakt musí být uveden v doplňujícím textu k položce) - položka zahrnuje veškeré další práce plynoucí z technologického předpisu a z platných předpisů

## SO 11-20-02
SŽDC05 | [14 empty] | 3
S | Stavba: | 5513520013 |  | Rekonstrukce žst. Turnov - Infrastruktura / Rekonstrukce výpravní budovy ŽST Turnov, 3. etapa | [6 empty] | D.2.1.4 | 0 | AspeEsticon | 0 | 2
O | Objekt: | D.2.1.4 |  | Mosty, propustky, zdi | [9 empty] | 0.12 | 2
Typ | Poř. číslo | Kód položky | Varianta | Název položky | MJ | Množství | Jednotková hmotnost | Celková hmotnost |  |  | Jednotková cena |  | Cenové soustavy | 0.21
Dodávka
[9 empty] | Jednotková | Celkem | Jednotková | Celkem |  |  |  | Počet položek s nulovou cenou | 0
O1 |  | SO 11-20-02 |  | Železniční most v ev. km 123,463 | [6 empty] | 0 | 0
SD |  | 0 |  | Všeobecné konstrukce a práce | [6 empty] | 0 | 0
P | 1 | R015140 | 907 | POPLATKY ZA LIKVIDACŮ ODPADŮ NEKONTAMINOVANÝCH - 17 01 01 BETON Z DEMOLIC OBJEKTŮ, ZÁKLADŮ TV VČETNĚ DOPRAVY | T | 5.168 | 0 | 0 |  |  | 0 | 0 | R položka | 0 | 3 |  |  | 0
PP |  |  |  | EVIDENČNÍ POLOŽKA. Neoceňovat v objektu SO/PS, položka se oceňuje pouze v objektu SO 90-90.
VV |  |  |  | "sanace- odstranění nesoudržného materiálu "78,3*0,03*2,2 = 5,168 [A] "Celkové množství "5.168000 = 5,168 [B]
TS |  |  |  | 1. Položka obsahuje: - veškeré poplatky provozovateli skládky, recyklační linky nebo jiného zařízení na zpracování nebo likvidaci odpadů související s převzetím, uložením, zpracováním nebo likvidací odpadu, - náklady spojené s dopravou odpadu z místa stavby na místo převzetí provozovatelem skládky, recyklační linky nebo jiného zařízení na zpracování nebo likvidaci odpadů - náklady spojené s vyložením a manipulací s materiálem v místě skládky. 2. Položka neobsahuje: - náklady spojené s naložením a manipulací s materiálem. **) 3. Způsob měření: [měrná jednotka - nejčastěji Tuna] určující množství odpadu vytříděného v souladu se zákonem č. 541/2020 Sb., o odpadech, v platném znění. Poznámka: *) U nebezpečných odpadů musí být v doplňujícím popisu položky uvedeno upřesnění nebezpečných vlastností v rozsahu a typu koncentrace nebezpečných látek **) Text se uvede v případech, kdy náklady spojené s naložením a manipulací s materiálem jsou součástí položky dopravy nebo položky zahrnující činnost, která je zdrojem odpadu (např. výkopové práce)
P | 2 | R015420 | 932 | POPLATKY ZA LIKVIDACŮ ODPADŮ NEKONTAMINOVANÝCH - 17 06 04 ZBYTKY IZOLAČNÍCH MATERIÁLŮ VČETNĚ DOPRAVY | t | 2.053 | 0 | 0 |  |  | 0 | 0 | R položka | 0 | 3 |  |  | 0
PP |  |  |  | EVIDENČNÍ POLOŽKA. Neoceňovat v objektu SO/PS, položka se oceňuje pouze v objektu SO 90-90.
VV |  |  |  | "plocha * tl izolace* objemová hmotnost "(22,4*7,8)*0,01*1,175 = 2,053 [A]
TS |  |  |  | 1. Položka obsahuje: - veškeré poplatky provozovateli skládky, recyklační linky nebo jiného zařízení na zpracování nebo likvidaci odpadů související s převzetím, uložením, zpracováním nebo likvidací odpadu, - náklady spojené s dopravou odpadu z místa stavby na místo převzetí provozovatelem skládky, recyklační linky nebo jiného zařízení na zpracování nebo likvidaci odpadů - náklady spojené s vyložením a manipulací s materiálem v místě skládky. 2. Položka neobsahuje: - náklady spojené s naložením a manipulací s materiálem. **) 3. Způsob měření: [měrná jednotka - nejčastěji Tuna] určující množství odpadu vytříděného v souladu se zákonem č. 541/2020 Sb., o odpadech, v platném znění. Poznámka: *) U nebezpečných odpadů musí být v doplňujícím popisu položky uvedeno upřesnění nebezpečných vlastností v rozsahu a typu koncentrace nebezpečných látek **) Text se uvede v případech, kdy náklady spojené s naložením a manipulací s materiálem jsou součástí položky dopravy nebo položky zahrnující činnost, která je zdrojem odpadu (např. výkopové práce)
P | 3 | R02943 |  | OSTATNÍ POŽADAVKY - VYPRACOVÁNÍ RDS | KPL | 1 | 0 | 0 |  |  | 0 | 0 | R položka | 0 | 3 |  |  | 0
PP
VV |  |  |  | "-dokmentace pro vyhotovení nového mostního závěru "
TS |  |  |  | Položka zahrnuje: - veškeré náklady spojené s objednatelem požadovanými pracemi Položka nezahrnuje: - x
SD |  | 1 |  | Zemní práce | [6 empty] | 0 | 0
P | 4 | 122733 |  | ODKOPÁVKY A PROKOPÁVKY OBECNÉ TŘ. I, ODVOZ DO 3KM | M3 | 169.518 | 0 | 0 |  |  | 0 | 0 | OTSKP 2025 | 0 | 3 |  |  | 0
PP
VV |  |  |  | "Výkop vlevo "6,25*8,0+6,25*1,59 = 59,938 [A] "Výkop vpravo "9*7,8+9*2,0 = 88,200 [B] "Rýha pro drenáž (šířka 1 m hl. 0,3-2 m ) a navazující odláždění (šířka 1m , hl. 0,3 m "(9,8+6,6)*(2+0,3)/2*1,0 +8,4*0,3*1,0 = 21,380 [C] "Celkové množství "169.518000 = 169,518 [D]
TS |  |  |  | Položka zahrnuje: - vodorovnou a svislou dopravu, přemístění, přeložení, manipulace s výkopkem - kompletní provedení vykopávky nezapažené i zapažené - ošetření výkopiště po celou dobu práce v něm vč. klimatických opatření - ztížení vykopávek v blízkosti podzemního vedení, konstrukcí a objektů vč. jejich dočasného zajištění - ztížení pod vodou, v okolí výbušnin, ve stísněných prostorech a pod. - příplatek za lepivost - těžení po vrstvách, pásech a po jiných nutných částech (figurách) - čerpání vody vč. čerpacích jímek, potrubí a pohotovostní čerpací soupravy (viz ustanovení k pol. 1151,2) - potřebné snížení hladiny podzemní vody - těžení a rozpojování jednotlivých balvanů - vytahování a nošení výkopku - svahování a přesvah. svahů do konečného tvaru, výměna hornin v podloží a v pláni znehodnocené klimatickými vlivy - ruční vykopávky, odstranění kořenů a napadávek - pažení, vzepření a rozepření vč. přepažování (vyjma pažení záporového a štětových stěn) - úpravu, ochranu a očištění dna, základové spáry, stěn a svahů - zhutnění podloží, případně i svahů vč. svahování - zřízení stupňů v podloží a lavic na svazích, není-li pro tyto práce zřízena samostatná položka - udržování výkopiště a jeho ochrana proti vodě - odvedení nebo obvedení vody v okolí výkopiště a ve výkopišti - třídění výkopku - veškeré pomocné konstrukce umožňující provedení vykopávky (příjezdy, sjezdy, nájezdy, lešení, podpěr. konstr., přemostění, zpevněné plochy, zakrytí a pod.) Položka nezahrnuje: - uložení zeminy (na skládku, do násypu) ani poplatky za skládku, vykazují se v položce č.0141**
P | 5 | 17411 |  | ZÁSYP JAM A RÝH ZEMINOU SE ZHUTNĚNÍM | M3 | 21.335 | 0 | 0 |  |  | 0 | 0 | OTSKP 2025 | 0 | 3 |  |  | 0
PP
VV |  |  |  | "ZPĚTNÝ ZÁSYP DRENÁŽE VYTĚŽENOU ZEMINOU "(9,8+6,9+8,4)*1,7*0,5*1,0 = 21,335 [A]
TS |  |  |  | Položka zahrnuje: - kompletní provedení zemní konstrukce vč. výběru vhodného materiálu - úprava ukládaného materiálu vlhčením, tříděním, promícháním nebo vysoušením, příp. jiné úpravy za účelem zlepšení jeho mech. vlastností - hutnění i různé míry hutnění - ošetření úložiště po celou dobu práce v něm vč. klimatických opatření - ztížení v okolí vedení, konstrukcí a objektů a jejich dočasné zajištění - ztížení provádění vč. hutnění ve ztížených podmínkách a stísněných prostorech - ztížené ukládání sypaniny pod vodu - ukládání po vrstvách a po jiných nutných částech (figurách) vč. dosypávek - spouštění a nošení materiálu - výměna částí zemní konstrukce znehodnocené klimatickými vlivy - ruční hutnění - udržování úložiště a jeho ochrana proti vodě - odvedení nebo obvedení vody v okolí úložiště a v úložišti - veškeré pomocné konstrukce umožňující provedení zemní konstrukce (příjezdy, sjezdy, nájezdy, lešení, podpěrné konstrukce, přemostění, zpevněné plochy, zakrytí a pod.) Položka nezahrnuje: - x
P | 6 | 17481 |  | ZÁSYP JAM A RÝH Z NAKUPOVANÝCH MATERIÁLŮ | M3 | 70.07 | 0 | 0 |  |  | 0 | 0 | OTSKP 2025 | 0 | 3 |  |  | 0
PP
VV |  |  |  | "ZÁSYP FR. 0/32 HUTNĚN NA I/D=0,95 " "vpravo "7,15*7,8+7,15*2 = 70,070 [C] "Celkové množství "70.070000 = 70,070 [B]
TS |  |  |  | Položka zahrnuje: - kompletní provedení zemní konstrukce včetně nákupu a dopravy materiálu dle zadávací dokumentace - úprava ukládaného materiálu vlhčením, tříděním, promícháním nebo vysoušením, příp. jiné úpravy za účelem zlepšení jeho mech. vlastností - hutnění i různé míry hutnění - ošetření úložiště po celou dobu práce v něm vč. klimatických opatření - ztížení v okolí vedení, konstrukcí a objektů a jejich dočasné zajištění - ztížení provádění vč. hutnění ve ztížených podmínkách a stísněných prostorech - ztížené ukládání sypaniny pod vodu - ukládání po vrstvách a po jiných nutných částech (figurách) vč. dosypávek - spouštění a nošení materiálu - výměna částí zemní konstrukce znehodnocené klimatickými vlivy - udržování úložiště a jeho ochrana proti vodě - odvedení nebo obvedení vody v okolí úložiště a v úložišti - veškeré pomocné konstrukce umožňující provedení zemní konstrukce (příjezdy, sjezdy, nájezdy, lešení, podpěrné konstrukce, přemostění, zpevněné plochy, zakrytí a pod.) Položka nezahrnuje: - x
P | 7 | 17581 |  | OBSYP POTRUBÍ A OBJEKTŮ Z NAKUPOVANÝCH MATERIÁLŮ | M3 | 1.404 | 0 | 0 |  |  | 0 | 0 | OTSKP 2025 | 0 | 3 |  |  | 0
PP
VV |  |  |  | "Obsyp drenáže drenážním štěrkem fr 16/32 " "vpravo "0,18*7,8 = 1,404 [B]
TS |  |  |  | Položka zahrnuje: - kompletní provedení zemní konstrukce včetně nákupu a dopravy materiálu dle zadávací dokumentace - úprava ukládaného materiálu vlhčením, tříděním, promícháním nebo vysoušením, příp. jiné úpravy za účelem zlepšení jeho mech. vlastností - hutnění i různé míry hutnění - ošetření úložiště po celou dobu práce v něm vč. klimatických opatření - ztížení v okolí vedení, konstrukcí a objektů a jejich dočasné zajištění - ztížení provádění vč. hutnění ve ztížených podmínkách a stísněných prostorech - ztížené ukládání sypaniny pod vodu - ukládání po vrstvách a po jiných nutných částech (figurách) vč. dosypávek - spouštění a nošení materiálu - výměna částí zemní konstrukce znehodnocené klimatickými vlivy - ruční hutnění a výplň jam a prohlubní v podloží - úprava, očištění, ochrana a zhutnění podloží - svahování, hutnění a uzavírání povrchů svahů - zřízení lavic na svazích - udržování úložiště a jeho ochrana proti vodě - odvedení nebo obvedení vody v okolí úložiště a v úložišti - veškeré pomocné konstrukce umožňující provedení zemní konstrukce (příjezdy, sjezdy, nájezdy, lešení, podpěrné konstrukce, přemostění, zpevněné plochy, zakrytí a pod.) Položka nezahrnuje: - x Způsob měření: - zemina vytlačená potrubím o DN 180mm se od kubatury obsypů neodečítá
P | 8 | 18222A |  | ROZPROSTŘENÍ NAKUPOVANÉ ORNICE VE SVAHU V TL. DO 0,15M | M2 | 30.5 | 0 | 0 |  |  | 0 | 0 | OTSKP 2025 | 0 | 3 |  |  | 0
PP
VV |  |  |  | "Rozprostření ornice po zásypech nutných výkopů přechodových oblastí "6,25*2 + 9,0*2 = 30,500 [A]
TS |  |  |  | Položka zahrnuje: - nákup a dopravu ornice - rozprostření ornice v předepsané tloušťce ve svahu přes 1:5 Položka nezahrnuje: - x
P | 9 | 18241 |  | ZALOŽENÍ TRÁVNÍKU RUČNÍM VÝSEVEM | M2 | 30.5 | 0 | 0 |  |  | 0 | 0 | OTSKP 2025 | 0 | 3 |  |  | 0
PP
VV |  |  |  | 6,25*2 + 9,0*2 = 30,500 [A]
TS |  |  |  | Položka zahrnuje: - dodání předepsané travní směsi, její výsev na ornici, zalévání, první pokosení, to vše bez ohledu na sklon terénu Položka nezahrnuje: - x
P | 10 | 18247 |  | OŠETŘOVÁNÍ TRÁVNÍKU | M2 | 30.5 | 0 | 0 |  |  | 0 | 0 | OTSKP 2025 | 0 | 3 |  |  | 0
PP
VV |  |  |  | 6,25*2 + 9,0*2 = 30,500 [A]
TS |  |  |  | Položka zahrnuje: - pokosení se shrabáním, naložení shrabků na dopravní prostředek, s odvozem a se složením, to vše bez ohledu na sklon terénu - nutné zalití a hnojení Položka nezahrnuje: - x
P | 11 | 45861 |  | VÝPLŇ ZA OPĚRAMI A ZDMI ZE ZEMINY STABIL CEMENTEM | M3 | 59.938 | 0 | 0 |  |  | 0 | 0 | OTSKP 2025 | 0 | 3 |  |  | 0
PP
VV |  |  |  | "ZPĚTNÝ ZÁSYP FR. 0/32 HUTNĚN NA I/D=0,95 STMELENÁ CEMENTEM " "VLEVO "6,25*8,0+6,25*1,59 = 59,938 [B]
TS |  |  |  | Položka zahrnuje: - dodávku zeminy stabilizované cementem a její uložení se zhutněním - včetně mimostaveništní a vnitrostaveništní dopravy (rovněž přesuny) Položka nezahrnuje: - x
SD |  | 2 |  | Základy | [6 empty] | 0 | 0
P | 12 | 711509 |  | OCHRANA IZOLACE NA POVRCHU TEXTILIÍ | M2 | 284.1 | 0 | 0 |  |  | 0 | 0 | OTSKP 2025 | 0 | 3 |  |  | 0
PP |  |  |  | geotextilie 300 g /m2
VV |  |  |  | "ochrana vrstva hydroizolace- geotextilie 300 g /m2 " "Skladba A - Nosná konstrukce "180 = 180,000 [C] "Skladba A - drenážní žebro "46,7 = 46,700 [E] "Skladba B - Nosná konstrukce "0,4*23*2 = 18,400 [D] "Skladba B - Spodní stavba "3*7,4+2,1*8 = 39,000 [B] "Celkové množství "284.100000 = 284,100 [F]
TS |  |  |  | Položka zahrnuje: - dodání předepsaného ochranného materiálu - zřízení ochrany izolace Položka nezahrnuje: - x
SD |  | 3 |  | Svislé konstrukce | [6 empty] | 0 | 0
P | 13 | 333325 |  | MOSTNÍ OPĚRY A KŘÍDLA ZE ŽELEZOVÉHO BETONU DO C30/37 | M3 | 2.4 | 0 | 0 |  |  | 0 | 0 | OTSKP 2025 | 0 | 3 |  |  | 0
PP
VV |  |  |  | "dobetonování závěrné zdi, C30/37-XF4 "0,5*0,3*8,0*2 = 2,400 [A]
TS |  |  |  | Položka zahrnuje: - dodání čerstvého betonu (betonové směsi) požadované kvality, jeho uložení do požadovaného tvaru při jakékoliv hustotě výztuže, konzistenci čerstvého betonu a způsobu hutnění, ošetření a ochranu betonu, - zhotovení nepropustného, mrazuvzdorného betonu a betonu požadované trvanlivosti a vlastností, užití potřebných přísad a technologií výroby betonu, - zřízení pracovních a dilatačních spar, včetně potřebných úprav, výplně, vložek, opracování, očištění a ošetření, - bednění požadovaných konstr. (i ztracené) s úpravou dle požadované kvality povrchu betonu, včetně odbedňovacích a odskružovacích prostředků, nátěrů zabraňujících soudržnosti betonu a bednění, - podpěrné konstr. (skruže) a lešení všech druhů pro bednění, vč. ochranných a bezpečnostních opatření a základů těchto konstrukcí a lešení, - vytvoření kotevních čel, kapes, nálitků a sedel, zřízení všech požadovaných otvorů, výklenků, prostupů, dutin, drážek a pod., vč. ztížení práce a úprav kolem nich, - úpravy pro osazení výztuže, doplňkových konstrukcí a vybavení, - úpravy povrchu pro položení požadované izolace, povlaků a nátěrů, případně vyspravení, - ztížení práce u kabelových a injektážních trubek a ostatních zařízení osazovaných do betonu, - konstrukce betonových kloubů, upevnění kotevních prvků a doplňkových konstrukcí, - nátěry zabraňující soudržnost betonu a bednění, - výplň, těsnění a tmelení spar a spojů, - opatření povrchů betonu izolací proti zemní vlhkosti v částech, kde přijdou do styku se zeminou nebo kamenivem, - případné zřízení spojovací vrstvy u základů, - úpravy pro osazení zařízení ochrany konstrukce proti vlivu bludných proudů, Položka nezahrnuje: - dodání a osazení výztuže
P | 14 | 333365 |  | VÝZTUŽ MOSTNÍCH OPĚR A KŘÍDEL Z OCELI 10505, B500B | T | 0.36 | 0 | 0 |  |  | 0 | 0 | OTSKP 2025 | 0 | 3 |  |  | 0
PP
VV |  |  |  | "dobetonování závěrné zdi 150 kg/m3 "(0,5*0,3*8,0*2 )*150/1000 = 0,360 [A]
TS |  |  |  | Položka zahrnuje: - veškerý materiál, výrobky a polotovary, včetně mimostaveništní a vnitrostaveništní dopravy (rovněž přesuny), včetně naložení a složení, případně s uložením - dodání betonářské výztuže v požadované kvalitě, stříhání, řezání, ohýbání a spojování do všech požadovaných tvarů (vč. armakošů) a uložení s požadovaným zajištěním polohy a krytí výztuže betonem, - veškeré svary nebo jiné spoje výztuže, - pomocné konstrukce a práce pro osazení a upevnění výztuže, - zednické výpomoci pro montáž betonářské výztuže, - úpravy výztuže pro osazení doplňkových konstrukcí, - ochranu výztuže do doby jejího zabetonování, - úpravy výztuže pro zřízení železobetonových kloubů, kotevních prvků, závěsných ok a doplňkových konstrukcí, - veškerá opatření pro zajištění soudržnosti výztuže a betonu, - vodivé propojení výztuže, které je součástí ochrany konstrukce proti vlivům bludných proudů, vyvedení do měřících skříní nebo míst pro měření bludných proudů (vlastní měřící skříně se uvádějí položkami SD 74), - povrchovou antikorozní úpravu výztuže, - separaci výztuže, - osazení měřících zařízení a úpravy pro ně, - osazení měřících skříní nebo míst pro měření bludných proudů. Položka nezahrnuje: - x
P | 15 | R348171 |  | ZÁBRADLÍ Z DÍLCŮ KOVOVÝCH - Repase | m | 84 | 0 | 0 |  |  | 0 | 0 | R položka | 0 | 3 |  |  | 0
PP |  |  |  | Na mostě bude provedena obnova PKO na prvcích zábradlí předpoklad. V případě velkého poškození budou jednotlivé prvky vyměněny a následně bude provedena nová PKO.
VV |  |  |  | 45+39 = 84,000 [A]
TS |  |  |  | položka zahrnuje: - nutnou opravu poškozených částí, opravu nátěrů - případnou náhradu zničených částí nezahrnuje kompletní novou PKO"
SD |  | 4 |  | Vodorovné konstrukce | [6 empty] | 0 | 0
P | 16 | 45131A |  | PODKLADNÍ A VÝPLŇOVÉ VRSTVY Z PROSTÉHO BETONU C20/25 | M3 | 0.758 | 0 | 0 |  |  | 0 | 0 | OTSKP 2025 | 0 | 3 |  |  | 0
PP
VV |  |  |  | "Podkladní beton pod dlažbou C20/25n "8,42*0,9*0,1 = 0,758 [A]
TS |  |  |  | Položka zahrnuje: - dodání čerstvého betonu (betonové směsi) požadované kvality, jeho uložení do požadovaného tvaru při jakékoliv hustotě výztuže, konzistenci čerstvého betonu a způsobu hutnění, ošetření a ochranu betonu, - zhotovení nepropustného, mrazuvzdorného betonu a betonu požadované trvanlivosti a vlastností, užití potřebných přísad a technologií výroby betonu, - zřízení pracovních a dilatačních spar, včetně potřebných úprav, výplně, vložek, opracování, očištění a ošetření, - bednění požadovaných konstr. (i ztracené) s úpravou dle požadované kvality povrchu betonu, včetně odbedňovacích a odskružovacích prostředků, nátěrů zabraňujících soudržnosti betonu a bednění, - podpěrné konstr. (skruže) a lešení všech druhů pro bednění, vč. ochranných a bezpečnostních opatření a základů těchto konstrukcí a lešení, - vytvoření kotevních čel, kapes, nálitků a sedel, zřízení všech požadovaných otvorů, výklenků, prostupů, dutin, drážek a pod., vč. ztížení práce a úprav kolem nich, - úpravy pro osazení výztuže, doplňkových konstrukcí a vybavení, - úpravy povrchu pro položení požadované izolace, povlaků a nátěrů, případně vyspravení, - ztížení práce u kabelových a injektážních trubek a ostatních zařízení osazovaných do betonu, - konstrukce betonových kloubů, upevnění kotevních prvků a doplňkových konstrukcí, - nátěry zabraňující soudržnost betonu a bednění, - výplň, těsnění a tmelení spar a spojů, - opatření povrchů betonu izolací proti zemní vlhkosti v částech, kde přijdou do styku se zeminou nebo kamenivem, - případné zřízení spojovací vrstvy u základů, - úpravy pro osazení zařízení ochrany konstrukce proti vlivu bludných proudů, Položka nezahrnuje: - x
P | 17 | 45138A |  | PODKL VRSTVY ZE ŽELEZOBET DO C20/25 VČET VÝZTUŽE | M3 | 7.8 | 0 | 0 |  |  | 0 | 0 | OTSKP 2025 | 0 | 3 |  |  | 0
PP
VV |  |  |  | "C20/25 - XC2, XF1 - Dmax16 - Cl0,2 - S3 " "podkladní deska "7,8 = 7,800 [B] "Celkové množství "7.800000 = 7,800 [C]
TS |  |  |  | Položka zahrnuje: - dodání čerstvého betonu (betonové směsi) požadované kvality, jeho uložení do požadovaného tvaru při jakékoliv hustotě výztuže, konzistenci čerstvého betonu a způsobu hutnění, ošetření a ochranu betonu - zhotovení nepropustného, mrazuvzdorného betonu a betonu požadované trvanlivosti a vlastností - užití potřebných přísad a technologií výroby betonu - zřízení pracovních a dilatačních spar, včetně potřebných úprav, výplně, vložek, opracování, očištění a ošetření - bednění požadovaných konstr. (i ztracené) s úpravou dle požadované kvality povrchu betonu - vytvoření kotevních čel, kapes, nálitků, a sedel - zřízení všech požadovaných otvorů, kapes, výklenků, prostupů, dutin, drážek a pod., vč. ztížení práce a úprav kolem nich - úpravy pro osazení výztuže, doplňkových konstrukcí a vybavení - úpravy povrchu pro položení požadované izolace, povlaků a nátěrů, případně vyspravení - nátěry zabraňující soudržnost betonu a bednění - výplň, těsnění a tmelení spar a spojů - opatření povrchů betonu izolací proti zemní vlhkosti v částech, kde přijdou do styku se zeminou nebo kamenivem - dodání betonářské výztuže v požadované kvalitě, stříhání, řezání, ohýbání a spojování do všech požadovaných tvarů (vč. armakošů) a uložení s požadovaným zajištěním polohy a krytí výztuže betonem - veškeré svary nebo jiné spoje výztuže - pomocné konstrukce a práce pro osazení a upevnění výztuže - úpravy výztuže pro osazení doplňkových konstrukcí - veškerá opatření pro zajištění soudržnosti výztuže a betonu - povrchovou antikorozní úpravu výztuže - separaci výztuže - úpravy pro osazení zařízení ochrany konstrukce proti vlivu bludných proudů Položka nezahrnuje: - x
P | 18 | 46321 |  | ROVNANINA Z LOMOVÉHO KAMENE | M3 | 6.24 | 0 | 0 |  |  | 0 | 0 | OTSKP 2025 | 0 | 3 |  |  | 0
PP
VV |  |  |  | 7,8*0,8 = 6,240 [A]
TS |  |  |  | Položka zahrnuje: - dodávku a vyrovnání lomového kamene předepsané frakce do předepsaného tvaru - včetně mimostaveništní a vnitrostaveništní dopravy - není-li v zadávací dokumentaci uvedeno jinak, jedná se o nakupovaný materiál Položka nezahrnuje: - x
P | 19 | 465512 |  | DLAŽBY Z LOMOVÉHO KAMENE NA MC | M3 | 1.516 | 0 | 0 |  |  | 0 | 0 | OTSKP 2025 | 0 | 3 |  |  | 0
PP
VV |  |  |  | "u výtokového objektu "8,42*0,9*0,2 = 1,516 [A]
TS |  |  |  | Položka zahrnuje: - nutné zemní práce (svahování, úpravu pláně a pod.) - zřízení spojovací vrstvy - zřízení lože dlažby z cementové malty předepsané kvality a předepsané tloušťky - dodávku a položení dlažby z lomového kamene do předepsaného tvaru - spárování, těsnění, tmelení a vyplnění spar MC případně s vyklínováním - úprava povrchu pro odvedení srážkové vody Položka nezahrnuje: - podklad pod dlažbu, vykazuje se samostatně položkami SD 45
P | 20 | R428400 |  | MOSTNÍ LOŽISKA Z OCELI (OCELOLITINY) - Repase | KUS | 4 | 0 | 0 |  |  | 0 | 0 | R položka | 0 | 3 |  |  | 0
PP
VV |  |  |  | "Repase ocelových ložisek, promazání, obnova PKO "4 = 4,000 [A]
TS |  |  |  | repase ložisek, promazání a obnova PKO - zahrnuje úpravu stávajících ložisek předepsanou v zadávací dokumentaci - lešení a podpěrné konstrukce - nastavení ložisek a odborná prohlídka - dočasné zpevnění nebo naopak dočasné uvolnění ložisek
SD |  | 6 |  | Úpravy povrchů, podlahy, výplně otvorů | [6 empty] | 0 | 0
P | 21 | 626111 |  | REPROFILACE PODHLEDŮ, SVISLÝCH PLOCH SANAČNÍ MALTOU JEDNOVRST TL 10MM | M2 | 156.56 | 0 | 0 |  |  | 0 | 0 | OTSKP 2025 | 0 | 3 |  |  | 0
PP
VV |  |  |  | "sanace betonových povrchů dle výkresu 2.031 "0,8*195,7 = 156,560 [A]
TS |  |  |  | Položka zahrnuje: - dodávku veškerého materiálu potřebného pro předepsanou úpravu v předepsané kvalitě - nutné vyspravení podkladu, případně zatření spar zdiva - položení vrstvy v předepsané tloušťce - potřebná lešení a podpěrné konstrukce Položka nezahrnuje: - x
P | 22 | 626113 |  | REPROFILACE PODHLEDŮ, SVISLÝCH PLOCH SANAČNÍ MALTOU JEDNOVRST TL 30MM | M2 | 39.144 | 0 | 0 |  |  | 0 | 0 | OTSKP 2025 | 0 | 3 |  |  | 0
PP
VV |  |  |  | "sanace betonových povrchů dle výkresu 2.031- vyspravení větších nerovností "195,718*0,2 = 39,144 [A]
TS |  |  |  | Položka zahrnuje: - dodávku veškerého materiálu potřebného pro předepsanou úpravu v předepsané kvalitě - nutné vyspravení podkladu, případně zatření spar zdiva - položení vrstvy v předepsané tloušťce - potřebná lešení a podpěrné konstrukce Položka nezahrnuje: - x
P | 23 | 626121 |  | REPROFIL PODHL, SVIS PLOCH SANAČ MALTOU DVOUVRST TL DO 40MM | M2 | 180 | 0 | 0 |  |  | 0 | 0 | OTSKP 2025 | 0 | 3 |  |  | 0
PP
VV |  |  |  | "sanace betonových povrchů dle výkresu 2.031 - NK pod Izolaci (proces č. 9) "180 = 180,000 [A]
TS |  |  |  | Položka zahrnuje: - dodávku veškerého materiálu potřebného pro předepsanou úpravu v předepsané kvalitě - nutné vyspravení podkladu, případně zatření spar zdiva - položení vrstvy v předepsané tloušťce - potřebná lešení a podpěrné konstrukce Položka nezahrnuje: - x
P | 24 | 62641 |  | SJEDNOCUJÍCÍ STĚRKA JEMNOU MALTOU TL CCA 2MM | M2 | 195.718 | 0 | 0 |  |  | 0 | 0 | OTSKP 2025 | 0 | 3 |  |  | 0
PP
VV |  |  |  | "sanace betových ploch dle výkresu č. 2.031 (proces č. 10) "195,718 = 195,718 [A]
TS |  |  |  | Položka zahrnuje: - dodávku veškerého materiálu potřebného pro předepsanou úpravu v předepsané kvalitě - nutné vyspravení podkladu, případně zatření spar zdiva - položení vrstvy v předepsané tloušťce - potřebná lešení a podpěrné konstrukce Položka nezahrnuje: - x
P | 25 | 62652 |  | OCHRANA VÝZTUŽE PŘI NEDOSTATEČNÉM KRYTÍ | M2 | 39.144 | 0 | 0 |  |  | 0 | 0 | OTSKP 2025 | 0 | 3 |  |  | 0
PP
VV |  |  |  | "sanace betonových ploch dle výkresu č. 2.031 "195,718*0,2 = 39,144 [A]
TS |  |  |  | Položka zahrnuje: - dodávku veškerého materiálu potřebného pro předepsanou úpravu v předepsané kvalitě - položení vrstvy v předepsané tloušťce - potřebná lešení a podpěrné konstrukce Položka nezahrnuje: - x
P | 26 | 631384 |  | MAZANINA ZE ŽELEZOBETONU DO C25/30 VČET VÝZTUŽE | M3 | 2.335 | 0 | 0 |  |  | 0 | 0 | OTSKP 2025 | 0 | 3 |  |  | 0
PP
VV |  |  |  | "Tvrdá ochrana izolace proti stehkající vodě , beton C25/30-XC2,XF1 vyztužený svařovanou sítí 4/100/100 mm " "Skladba A -nosná konstrukce "180*0,05 = 9,000 [C] "Skladba A - drenážní žebro "46,70*0,05 = 2,335 [B]
TS |  |  |  | Položka zahrnuje: - dodání čerstvého betonu (betonové směsi) požadované kvality - uložení do požadovaného tvaru při jakékoliv hustotě výztuže, konzistenci čerstvého betonu a způsobu hutnění - ošetření a ochranu betonu - dodání a uložení předepsané výztuže v předepsaném množství - zhotovení nepropustného, mrazuvzdorného betonu a betonu požadované trvanlivosti a vlastností - užití potřebných přísad a technologií výroby betonu - zřízení pracovních a dilatačních spar, včetně potřebných úprav, výplně, vložek, opracování, očištění a ošetření - bednění požadovaných konstr. (i ztracené) s úpravou dle požadované kvality povrchu betonu, včetně odbedňovacích a odskružovacích prostředků - podpěrné konstr. (skruže) a lešení všech druhů pro bednění, uložení čerstvého betonu, výztuže a doplňkových konstr., vč. požadovaných otvorů, ochranných a bezpečnostních opatření a základů těchto konstrukcí a lešení - vytvoření kotevních čel, kapes, nálitků, a sedel - zřízení všech požadovaných otvorů, kapes, výklenků, prostupů, dutin, drážek a pod., vč. ztížení práce a úprav kolem nich - úpravy pro osazení výztuže, doplňkových konstrukcí a vybavení - úpravy povrchu pro položení požadované izolace, povlaků a nátěrů, případně vyspravení - nátěry zabraňující soudržnost betonu a bednění - výplň, těsnění a tmelení spar a spojů - opatření povrchů betonu izolací proti zemní vlhkosti v částech, kde přijdou do styku se zeminou nebo kamenivem - případné zřízení spojovací vrstvy u základů - úpravy pro osazení zařízení ochrany konstrukce proti vlivu bludných proudů Položka nezahrnuje: - x
SD |  | 7 |  | Přidružená stavební výroba | [6 empty] | 0 | 0
P | 27 | 711132 |  | IZOLACE BĚŽNÝCH KONSTRUKCÍ PROTI VOLNĚ STÉKAJÍCÍ VODĚ ASFALTOVÝMI PÁSY | M2 | 284.1 | 0 | 0 |  |  | 0 | 0 | OTSKP 2025 | 0 | 3 |  |  | 0
PP |  |  |  | Asfaltový modifikační pás , Penetračně adhezní nátěr
VV |  |  |  | "Skladba A -nosná konstrukce "180 = 180,000 [A] "Skladba A - drenážní žebro "46,70 = 46,700 [B] "Skladba B - Nosná konstrukce "0,4*23*2 = 18,400 [C] "Skladba B - Spodní stavba "3*7,4+2,1*8 = 39,000 [D] "Celkové množství "284.100000 = 284,100 [E]
TS |  |  |  | Položka zahrnuje: - dodání předepsaného izolačního materiálu - očištění a ošetření podkladu, zadávací dokumentace může zahrnout i případné vyspravení - zřízení izolace jako kompletního povlaku, případně komplet. soustavy nebo systému podle příslušného technolog. předpisu - zřízení izolace i jednotlivých vrstev po etapách, včetně pracovních spár a spojů - úprava u okrajů, rohů, hran, dilatačních i pracovních spojů, kotev, obrubníků, dilatačních zařízení, odvodnění, otvorů, neizolovaných míst a pod. - zajištění odvodnění povrchu izolace, včetně odvodnění nejnižších míst, pokud dokumentace pro zadání stavby nestanoví jinak - ochrana izolace do doby zřízení definitivní ochranné vrstvy nebo konstrukce - úprava, očištění a ošetření prostoru kolem izolace - provedení požadovaných zkoušek Položka nezahrnuje: - ochranné vrstvy, např. geotextilii
P | 28 | 711137 |  | IZOLACE BĚŽN KONSTR PROTI VOL STÉK VODĚ Z PE FÓLIÍ | M2 | 226.7 | 0 | 0 |  |  | 0 | 0 | OTSKP 2025 | 0 | 3 |  |  | 0
PP |  |  |  | separační folie tl. 0,2-0,4 mm
VV |  |  |  | "Skladba A " "Nosná konstrukce "180 = 180,000 [B] "drenážní žebro "46,7 = 46,700 [C] "Celkové množství "226.700000 = 226,700 [D]
TS |  |  |  | Položka zahrnuje: - dodání předepsaného izolačního materiálu - očištění a ošetření podkladu, zadávací dokumentace může zahrnout i případné vyspravení - zřízení izolace jako kompletního povlaku, případně komplet. soustavy nebo systému podle příslušného technolog. předpisu - zřízení izolace i jednotlivých vrstev po etapách, včetně pracovních spár a spojů - úprava u okrajů, rohů, hran, dilatačních i pracovních spojů, kotev, obrubníků, dilatačních zařízení, odvodnění, otvorů, neizolovaných míst a pod. - zajištění odvodnění povrchu izolace, včetně odvodnění nejnižších míst, pokud dokumentace pro zadání stavby nestanoví jinak - ochrana izolace do doby zřízení definitivní ochranné vrstvy nebo konstrukce - úprava, očištění a ošetření prostoru kolem izolace - provedení požadovaných zkoušek Položka nezahrnuje: - ochranné vrstvy, např. geotextilii
P | 29 | 78312 |  | PROTIKOROZ OCHRANA OCEL KONSTR NÁTĚREM VÍCEVRST | M2 | 68.1 | 0 | 0 |  |  | 0 | 0 | OTSKP 2025 | 0 | 3 |  |  | 0
PP
VV |  |  |  | "obnova PKO nátěru pásnic nosníků "12*0,25*22,7 = 68,100 [A]
TS |  |  |  | Položka zahrnuje: - kompletní povlaky (i různobarevné) - úpravy podkladu (odmaštění, odrezivění, odstranění starých nátěrů a nečistot) a jeho vyspravení - provedení nátěru předepsaným postupem a splnění všech požadavků daných technologickým předpisem Položka nezahrnuje: - x
P | 30 | 78384 |  | NÁTĚRY BETON KONSTR TYP S5 (OS-DI) | M2 | 195.718 | 0 | 0 |  |  | 0 | 0 | OTSKP 2025 | 0 | 3 |  |  | 0
PP
VV |  |  |  | "sanace betonových povrchů dle výkresu 2.031 (proces č. 11 a 12 kompletní systém nátěrů) "195,718 = 195,718 [A]
TS |  |  |  | Položka zahrnuje: - kompletní povlaky (i různobarevné) - úprava podkladu (odmaštění, odstranění starých nátěrů a nečistot) a jeho vyspravení - provedení nátěru předepsaným postupem a splnění všech požadavků daných technologickým předpisem Položka nezahrnuje: - x
SD |  | 8 |  | Potrubí | [6 empty] | 0 | 0
P | 31 | 84915 |  | POTRUBÍ ODPADNÍ MOSTNÍCH OBJEKTŮ ZE SKLOLAM TRUB DN DO 300MM | M | 42.2 | 0 | 0 |  |  | 0 | 0 | OTSKP 2025 | 0 | 3 |  |  | 0
PP
VV |  |  |  | "DN 220 "21,1*2 = 42,200 [A]
TS |  |  |  | Položka zahrnuje: - výrobní dokumentaci (včetně technologického předpisu) - dodání veškerého instalačního a pomocného materiálu (trouby, trubky, armatury, tvarové kusy, spojovací a těsnící materiál a pod.), podpěrných, závěsných, upevňovacích prvků, včetně potřebných úprav - zednické výpomoci, jako je vysekávání kapes a rýh, jejich vyplnění a začištění - úprava podkladu a osazení podpěr, osazení a očištění podkladu a podpěr - zřízení plně funkční instalace, kompletní soustavy, podle příslušného technologického předpisu - zřízení instalace i jednotlivých částí po etapách, včetně pracovních spar a spojů - úprava a příprava prostupů, okolí podpěr, zaústění a napojení a upevnění odpadních výustek - ochrana potrubí nátěrem, včetně úpravy povrchu, případně izolací - úprava, očištění a ošetření prostoru kolem instalace - provedení požadovaných zkoušek vodotěsnosti Položka nezahrnuje: - x
P | 32 | 87434 |  | POTRUBÍ Z TRUB PLASTOVÝCH ODPADNÍCH DN DO 200MM | M | 16.7 | 0 | 0 |  |  | 0 | 0 | OTSKP 2025 | 0 | 3 |  |  | 0
PP
VV |  |  |  | "odvodňovací potrubí "16,7 = 16,700 [A]
TS |  |  |  | Položka zahrnuje: - výrobní dokumentaci (včetně technologického předpisu) - dodání veškerého trubního a pomocného materiálu (trouby, trubky, tvarovky, spojovací a těsnící materiál a pod.), podpěrných, závěsných a upevňovacích prvků, včetně potřebných úprav - úprava a příprava podkladu a podpěr, očištění a ošetření podkladu a podpěr - zřízení plně funkčního potrubí, kompletní soustavy, podle příslušného technologického předpisu (bez ohledu na sklon) - zřízení potrubí i jednotlivých částí po etapách, včetně pracovních spar a spojů, pracovního zaslepení konců a pod. - úprava prostupů, průchodů šachtami a komorami, okolí podpěr a vyústění, zaústění, napojení, vyvedení a upevnění odpad. výustí - ochrana potrubí nátěrem (vč. úpravy povrchu), případně izolací, nejsou-li tyto práce předmětem jiné položky - úprava, očištění a ošetření prostoru kolem potrubí - položky platí pro práce prováděné v prostoru zapaženém i nezapaženém a i v kolektorech, chráničkách - položky zahrnují i práce spojené s nutnými obtoky, převáděním a čerpáním vody Položka nezahrnuje: - tlakové zkoušky ani proplach a dezinfekci
P | 33 | 875342 |  | POTRUBÍ DREN Z TRUB PLAST DN DO 200MM DĚROVANÝCH | M | 8.2 | 0 | 0 |  |  | 0 | 0 | OTSKP 2025 | 0 | 3 |  |  | 0
PP
VV |  |  |  | "drenážní trouba poloděrovaná DN 200 "8,2 = 8,200 [A]
TS |  |  |  | Položka zahrnuje: - výrobní dokumentaci (včetně technologického předpisu) - dodání veškerého trubního a pomocného materiálu (trouby, trubky, tvarovky, spojovací a těsnící materiál a pod.), podpěrných, závěsných a upevňovacích prvků, včetně potřebných úprav - úprava a příprava podkladu a podpěr, očištění a ošetření podkladu a podpěr - zřízení plně funkčního potrubí, kompletní soustavy, podle příslušného technologického předpisu (bez ohledu na sklon) - zřízení potrubí i jednotlivých částí po etapách, včetně pracovních spar a spojů, pracovního zaslepení konců a pod. - úprava prostupů, průchodů šachtami a komorami, okolí podpěr a vyústění, zaústění, napojení, vyvedení a upevnění odpad. výustí - ochrana potrubí nátěrem (vč. úpravy povrchu), případně izolací, nejsou-li tyto práce předmětem jiné položky - úprava, očištění a ošetření prostoru kolem potrubí - položky platí pro práce prováděné v prostoru zapaženém i nezapaženém a i v kolektorech, chráničkách - položky zahrnují i práce spojené s nutnými obtoky, převáděním a čerpáním vody Položka nezahrnuje: - x
P | 34 | R894846 |  | ŠACHTY KANALIZAČNÍ PLASTOVÉ D 400MM | KUS | 1 | 0 | 0 |  |  | 0 | 0 | R položka | 0 | 3 |  |  | 0
PP |  |  |  | Šachty trativodní DN 400, včetně nástavce, plastového víka s aretací, spojovací materiál, doprava + montáž
VV |  |  |  | <vv><r></r></vv> 1.000000 = 1,000 [A]
TS |  |  |  | položka zahrnuje: - poklopy s rámem z předepsaného materiálu a tvaru - předepsané plastové skruže, nástavec, dno a není-li uvedeno jinak i podkladní vrstvu (z kameniva nebo betonu). - výplň, těsnění a tmelení spár a spojů, - očištění a ošetření úložných ploch, - předepsané podkladní konstrukce
SD |  | 9 |  | Ostatní konstrukce a práce | [6 empty] | 0 | 0
P | 35 | 93152 |  | MOSTNÍ ZÁVĚRY POVRCHOVÉ POSUN DO 100MM | M | 17 | 0 | 0 |  |  | 0 | 0 | OTSKP 2025 | 0 | 3 |  |  | 0
PP
VV |  |  |  | 2*8,5 = 17,000 [A]
TS |  |  |  | Položka zahrnuje: - výrobní dokumentace (vč. technologického předpisu) - dodání kompletního dil. zařízení vč. všech přepravních a montážních úprav a zařízení - řezání a sváření na staveništi a eventuelní nutnou opravu nátěrů po těchto úkonech - bednění a dodatečné zabetonování dilatačního zařízení - pro kovové součásti je nutné užít ustanovení pro TMCH.94 - dodání spojovacího, kotevního a těsnícího materiálu - úprava a příprava prostoru, včetně kotevních prvků, jejich ošetření a očištění - zřízení kompletního mostního závěru podle příslušného technolog. předpisu, včetně předepsaného nastavení - zřízení mostního závěru po etapách, včetně pracovních spar a spojů - úprava most. závěru ve styku s ostatními konstrukcemi a zařízeními (u obrubníků a podél vozovek, na chodnících, na římsách, napojení izolací a pod.) - ochrana mostního závěru proti bludným proudům a vývody pro jejich měření - ochrana mostního závěru do doby provedení definitivního stavu, veškeré provizorní úpravy a opatření - konečné úpravy most. závěru jako povrchové povlaky, zálivky, které nejsou součástí jiných konstrukcí, vyčištění, osaz. krytek šroubů, tmelení, těsnění, výplň spar a pod. - úprava, očištění a ošetření prostoru kolem mostního závěru - opatření mostního závěru znakem výrobce a typovým číslem - provedení odborné prohlídky, je-li požadována Položka nezahrnuje: - vlastní beton a výztuž, zařazuje se do příslušné betonové konstrukce. Způsob měření: - měří se půdorysná délka v ose závěru.
P | 36 | 936541 |  | MOSTNÍ ODVODŇOVACÍ TRUBKA (POVRCHŮ IZOLACE) Z NEREZ OCELI | KUS | 12 | 0 | 0 |  |  | 0 | 0 | OTSKP 2025 | 0 | 3 |  |  | 0
PP
VV |  |  |  | "BNerezový odvodňovač dl. 0,7 m "12 = 12,000 [A]
TS |  |  |  | Položka zahrnuje: - výrobní dokumentaci (včetně technologického předpisu) - dodání kompletní odvodňovací soupravy z předepsaného materiálu, včetně všech montážních a přepravních úprav a zařízení - dodání spojovacího, kotevního a těsnícího materiálu - úprava a příprava úložného prostoru, včetně kotevních prvků, jejich očištění a ošetření - zřízení kompletní odvodňovací soupravy, dle příslušného technologického předpisu, včetně všech výškových a směrových úprav - zřízení odvodňovací soupravy po etapách, včetně pracovních spar a spojů - prodloužení odpadní trouby pod spodní líc nosné konstr. nebo zaústěním odvodňovače do dalšího odvodňovacího zařízení - úprava odvod. soupravy na styku s ostatními konstrukcemi a zařízeními (u obrubníku, podél vozovek, napojení izolací a pod.) - ochrana odvodňovací soupravy do doby provedení definitivního stavu, veškeré provizorní úpravy a opatření - konečné úpravy odvodňovací soupravy jako povrchové povlaky, zálivky, které nejsou součástí jiných konstr., vyčištění, tmelení, těsnění, výplň spar a pod. - úprava, očištění a ošetření prostoru kolem odvodňovací soupravy - opatření odvodňovače znakem výrobce a typovým číslem - provedení odborné prohlídky, je-li požadována Položka nezahrnuje: - x
P | 37 | 938544 |  | OČIŠTĚNÍ BETON KONSTR OTRYSKÁNÍM TLAK VODOU PŘES 1000 BARŮ | M2 | 195.718 | 0 | 0 |  |  | 0 | 0 | OTSKP 2025 | 0 | 3 |  |  | 0
PP
VV |  |  |  | "sanace betonových povrchů dle výkresu 2.041 "195,718 = 195,718 [A]
TS |  |  |  | Položka zahrnuje: - očištění předepsaným způsobem - odklizení vzniklého odpadu Položka nezahrnuje: - x
P | 38 | 938551 |  | OČIŠTĚNÍ BETON KONSTR OTRYSKÁNÍM NA SUCHO VZDUCHEM | M2 | 195.718 | 0 | 0 |  |  | 0 | 0 | OTSKP 2025 | 0 | 3 |  |  | 0
PP
VV |  |  |  | "sanace betonových povrchů dle výkresu 2.041 "195,718 = 195,718 [A]
TS |  |  |  | Položka zahrnuje: - očištění předepsaným způsobem - odklizení vzniklého odpadu Položka nezahrnuje: - x
P | 39 | 93857 |  | BROUŠENÍ BETON KONSTR | M2 | 39.144 | 0 | 0 |  |  | 0 | 0 | OTSKP 2025 | 0 | 3 |  |  | 0
PP
VV |  |  |  | "sanace betonových povrchů dle výkresu 2.031 (proces č. 5) "195,718*0,2 = 39,144 [A]
TS |  |  |  | Položka zahrnuje: - očištění předepsaným způsobem - odklizení vzniklého odpadu Položka nezahrnuje: - x
P | 40 | 96618 |  | BOURÁNÍ KONSTRUKCÍ KOVOVÝCH | T | 1.6 | 0 | 0 |  |  | 0 | 0 | OTSKP 2025 | 0 | 3 |  |  | 0
PP
VV |  |  |  | "demontáž odvodňovacího potrubí mostu "1,6 = 1,600 [B] "Celkové množství "1.600000 = 1,600 [A]
TS |  |  |  | Položka zahrnuje: - rozebrání konstrukce bez ohledu na použitou technologii - veškeré pomocné konstrukce (lešení a pod.) - veškerou manipulaci s vybouranou sutí a hmotami včetně uložení na skládku - veškeré další práce plynoucí z technologického předpisu a z platných předpisů Položka nezahrnuje: - poplatek za skládku, který se vykazuje v položce 0141** (s výjimkou malého množství bouraného materiálu, kde je možné poplatek zahrnout do jednotkové ceny bourání – tento fakt musí být uveden v doplňujícím textu k položce)
P | 41 | 967852 |  | VYBOURÁNÍ MOST DILATAČ ZÁVĚRŮ POVRCHOVÝCH POSUN DO 100MM | M | 17 | 0 | 0 |  |  | 0 | 0 | OTSKP 2025 | 0 | 3 |  |  | 0
PP
VV |  |  |  | "vybourání a odvoz 1,326 t "2*8,5 = 17,000 [A]
TS |  |  |  | Položka zahrnuje: - veškerou manipulaci s vybouranou sutí a hmotami včetně roztřídění na jednotlivé části a včetně uložení na skládku - veškeré další práce plynoucí z technologického předpisu a z platných předpisů Položka nezahrnuje: - poplatek za skládku, který se vykazuje v položce 0141** (s výjimkou malého množství bouraného materiálu, kde je možné poplatek zahrnout do jednotkové ceny bourání – tento fakt musí být uveden v doplňujícím textu k položce)
P | 42 | 96787 |  | VYBOURÁNÍ MOSTNÍCH ODVODŇOVAČŮ | KUS | 12 | 0 | 0 |  |  | 0 | 0 | OTSKP 2025 | 0 | 3 |  |  | 0
PP
VV |  |  |  | "vybourání a odvoz 0,72 t "
TS |  |  |  | Položka zahrnuje: - veškerou manipulaci s vybouranou sutí a hmotami včetně uložení na skládku - veškeré další práce plynoucí z technologického předpisu a z platných předpisů Položka nezahrnuje: - poplatek za skládku, který se vykazuje v položce 0141** (s výjimkou malého množství bouraného materiálu, kde je možné poplatek zahrnout do jednotkové ceny bourání – tento fakt musí být uveden v doplňujícím textu k položce)
P | 43 | 97817 |  | ODSTRANĚNÍ MOSTNÍ IZOLACE | M2 | 174.72 | 0 | 0 |  |  | 0 | 0 | OTSKP 2025 | 0 | 3 |  |  | 0
PP
VV |  |  |  | 22,4*7,8 = 174,720 [A]
TS |  |  |  | Položka zahrnuje: - veškeré práce plynoucí z technologického předpisu a z platných předpisů - veškerou manipulaci s vybouranou sutí a hmotami včetně uložení na skládku Položka nezahrnuje: - poplatek za skládku, který se vykazuje v položce 0141** (s výjimkou malého množství bouraného materiálu, kde je možné poplatek zahrnout do jednotkové ceny bourání – tento fakt musí být uveden v doplňujícím textu k položce)
P | 44 | R93890 |  | RUČNÍ DOČIŠTĚNÍ | m2 | 39.144 | 0 | 0 |  |  | 0 | 0 | R položka | 0 | 3 |  |  | 0
PP
VV |  |  |  | "sanace betonových povrchů dle výkresu 2.031 "195,718*0,2 = 39,144 [A]
TS |  |  |  | Čištění betonových konstrukcí,
P | 45 | R97811 |  | ODSTRANĚNÍ NESOUDRŽNÉHO MATERIÁLU | m2 | 78.287 | 0 | 0 |  |  | 0 | 0 | R položka | 0 | 3 |  |  | 0
PP
VV |  |  |  | "sanace bet konstrukcí dle výkresu č. 2.031 "195,718*0,4 = 78,287 [A]
TS |  |  |  | položka zahrnuje veškerou manipulaci s vybouranou sutí a hmotami včetně uložení na skládku. Nezahrnuje poplatek za skládku, který se vykazuje v položce 0141** (s výjimkou malého množství bouraného materiálu, kde je možné poplatek zahrnout do jednotkové ceny bourání – tento fakt musí být uveden v doplňujícím textu k položce) - položka zahrnuje veškeré další práce plynoucí z technologického předpisu a z platných předpisů

## SO 11-20-03
SŽDC05 | [14 empty] | 3
S | Stavba: | 5513520013 |  | Rekonstrukce žst. Turnov - Infrastruktura / Rekonstrukce výpravní budovy ŽST Turnov, 3. etapa | [6 empty] | D.2.1.4 | 0 | AspeEsticon | 0 | 2
O | Objekt: | D.2.1.4 |  | Mosty, propustky, zdi | [9 empty] | 0.12 | 2
Typ | Poř. číslo | Kód položky | Varianta | Název položky | MJ | Množství | Jednotková hmotnost | Celková hmotnost |  |  | Jednotková cena |  | Cenové soustavy | 0.21
Dodávka
[9 empty] | Jednotková | Celkem | Jednotková | Celkem |  |  |  | Počet položek s nulovou cenou | 0
O1 |  | SO 11-20-03 |  | Železniční most v ev. km 124,361 | [6 empty] | 0 | 0
SD |  | 0 |  | Všeobecné konstrukce a práce | [6 empty] | 0 | 0
P | 1 | R015140 | 907 | POPLATKY ZA LIKVIDACŮ ODPADŮ NEKONTAMINOVANÝCH - 17 01 01 BETON Z DEMOLIC OBJEKTŮ, ZÁKLADŮ TV VČETNĚ DOPRAVY | T | 45.182 | 0 | 0 |  |  | 0 | 0 | R položka | 0 | 3 |  |  | 0
PP |  |  |  | EVIDENČNÍ POLOŽKA. Neoceňovat v objektu SO/PS, položka se oceňuje pouze v objektu SO 90-90.
VV |  |  |  | "beton z demolic objektů "11,750*2,5 = 29,375 [D] "sanace- odstranění nesoudržného materiálu "239,5*0,03*2,2 = 15,807 [A] "Celkové množství "45.182000 = 45,182 [B]
TS |  |  |  | 1. Položka obsahuje: - veškeré poplatky provozovateli skládky, recyklační linky nebo jiného zařízení na zpracování nebo likvidaci odpadů související s převzetím, uložením, zpracováním nebo likvidací odpadu, - náklady spojené s dopravou odpadu z místa stavby na místo převzetí provozovatelem skládky, recyklační linky nebo jiného zařízení na zpracování nebo likvidaci odpadů - náklady spojené s vyložením a manipulací s materiálem v místě skládky. 2. Položka neobsahuje: - náklady spojené s naložením a manipulací s materiálem. **) 3. Způsob měření: [měrná jednotka - nejčastěji Tuna] určující množství odpadu vytříděného v souladu se zákonem č. 541/2020 Sb., o odpadech, v platném znění. Poznámka: *) U nebezpečných odpadů musí být v doplňujícím popisu položky uvedeno upřesnění nebezpečných vlastností v rozsahu a typu koncentrace nebezpečných látek **) Text se uvede v případech, kdy náklady spojené s naložením a manipulací s materiálem jsou součástí položky dopravy nebo položky zahrnující činnost, která je zdrojem odpadu (např. výkopové práce)
P | 2 | R015420 | 932 | POPLATKY ZA LIKVIDACŮ ODPADŮ NEKONTAMINOVANÝCH - 17 06 04 ZBYTKY IZOLAČNÍCH MATERIÁLŮ VČETNĚ DOPRAVY | t | 3.366 | 0 | 0 |  |  | 0 | 0 | R položka | 0 | 3 |  |  | 0
PP |  |  |  | EVIDENČNÍ POLOŽKA. Neoceňovat v objektu SO/PS, položka se oceňuje pouze v objektu SO 90-90.
VV |  |  |  | "plocha * tl izolace* objemová hmotnost (9,3*30,8)*0,01*1,175 "(9,3*30,8)*0,01*1,175 = 3,366 [A]
TS |  |  |  | 1. Položka obsahuje: - veškeré poplatky provozovateli skládky, recyklační linky nebo jiného zařízení na zpracování nebo likvidaci odpadů související s převzetím, uložením, zpracováním nebo likvidací odpadu, - náklady spojené s dopravou odpadu z místa stavby na místo převzetí provozovatelem skládky, recyklační linky nebo jiného zařízení na zpracování nebo likvidaci odpadů - náklady spojené s vyložením a manipulací s materiálem v místě skládky. 2. Položka neobsahuje: - náklady spojené s naložením a manipulací s materiálem. **) 3. Způsob měření: [měrná jednotka - nejčastěji Tuna] určující množství odpadu vytříděného v souladu se zákonem č. 541/2020 Sb., o odpadech, v platném znění. Poznámka: *) U nebezpečných odpadů musí být v doplňujícím popisu položky uvedeno upřesnění nebezpečných vlastností v rozsahu a typu koncentrace nebezpečných látek **) Text se uvede v případech, kdy náklady spojené s naložením a manipulací s materiálem jsou součástí položky dopravy nebo položky zahrnující činnost, která je zdrojem odpadu (např. výkopové práce)
P | 3 | R02943 |  | OSTATNÍ POŽADAVKY - VYPRACOVÁNÍ RDS | KPL | 1 | 0 | 0 |  |  | 0 | 0 | R položka | 0 | 3 |  |  | 0
PP
VV |  |  |  | "-posudek navrhovaných svarů mostního zábradlí a pororoštů " "-systém upevnění kabelových žlabů na zábradlí "
TS |  |  |  | Položka zahrnuje: - veškeré náklady spojené s objednatelem požadovanými pracemi Položka nezahrnuje: - x
SD |  | 1 |  | Zemní práce | [6 empty] | 0 | 0
P | 4 | 122733 |  | ODKOPÁVKY A PROKOPÁVKY OBECNÉ TŘ. I, ODVOZ DO 3KM | M3 | 763.826 | 0 | 0 |  |  | 0 | 0 | OTSKP 2025 | 0 | 3 |  |  | 0
PP
VV |  |  |  | "výkop vlevo "10,0*30+4,2*5,3+2,15*1,9*1,7+4,2*5,3+2,15*1,9*1,7+0,5*25,4+1,87*1*0,5+2,15*4,25*1,08 = 381,913 [A] "výkop vpravo "10,0*30+4,2*5,3+2,15*1,9*1,7+4,2*5,3+2,15*1,9*1,7+0,5*25,4+1,87*1*0,5+2,15*4,25*1,08 = 381,913 [B] "Celkové množství "763.826000 = 763,826 [C]
TS |  |  |  | Položka zahrnuje: - vodorovnou a svislou dopravu, přemístění, přeložení, manipulace s výkopkem - kompletní provedení vykopávky nezapažené i zapažené - ošetření výkopiště po celou dobu práce v něm vč. klimatických opatření - ztížení vykopávek v blízkosti podzemního vedení, konstrukcí a objektů vč. jejich dočasného zajištění - ztížení pod vodou, v okolí výbušnin, ve stísněných prostorech a pod. - příplatek za lepivost - těžení po vrstvách, pásech a po jiných nutných částech (figurách) - čerpání vody vč. čerpacích jímek, potrubí a pohotovostní čerpací soupravy (viz ustanovení k pol. 1151,2) - potřebné snížení hladiny podzemní vody - těžení a rozpojování jednotlivých balvanů - vytahování a nošení výkopku - svahování a přesvah. svahů do konečného tvaru, výměna hornin v podloží a v pláni znehodnocené klimatickými vlivy - ruční vykopávky, odstranění kořenů a napadávek - pažení, vzepření a rozepření vč. přepažování (vyjma pažení záporového a štětových stěn) - úpravu, ochranu a očištění dna, základové spáry, stěn a svahů - zhutnění podloží, případně i svahů vč. svahování - zřízení stupňů v podloží a lavic na svazích, není-li pro tyto práce zřízena samostatná položka - udržování výkopiště a jeho ochrana proti vodě - odvedení nebo obvedení vody v okolí výkopiště a ve výkopišti - třídění výkopku - veškeré pomocné konstrukce umožňující provedení vykopávky (příjezdy, sjezdy, nájezdy, lešení, podpěr. konstr., přemostění, zpevněné plochy, zakrytí a pod.) Položka nezahrnuje: - uložení zeminy (na skládku, do násypu) ani poplatky za skládku, vykazují se v položce č.0141**
P | 5 | 17481 |  | ZÁSYP JAM A RÝH Z NAKUPOVANÝCH MATERIÁLŮ | M3 | 628.986 | 0 | 0 |  |  | 0 | 0 | OTSKP 2025 | 0 | 3 |  |  | 0
PP
VV |  |  |  | "ZPĚTNÝ ZÁSYP FR. 0/32 HUTNĚN NA I/D=0,95 " "vlevo "8,0*30+3,5*5,3+2,15*1,9*1,7+3,5*5,3+2,15*1,9*1,7+0,5*25,4+1,87*1*0,5+2,15*4,25*1,08 = 314,493 [B] "vpravo "8,0*30+3,5*5,3+2,15*1,9*1,7+3,5*5,3+2,15*1,9*1,7+0,5*25,4+1,87*1*0,5+2,15*4,25*1,08 = 314,493 [C] "Celkové množství "628.986000 = 628,986 [D]
TS |  |  |  | Položka zahrnuje: - kompletní provedení zemní konstrukce včetně nákupu a dopravy materiálu dle zadávací dokumentace - úprava ukládaného materiálu vlhčením, tříděním, promícháním nebo vysoušením, příp. jiné úpravy za účelem zlepšení jeho mech. vlastností - hutnění i různé míry hutnění - ošetření úložiště po celou dobu práce v něm vč. klimatických opatření - ztížení v okolí vedení, konstrukcí a objektů a jejich dočasné zajištění - ztížení provádění vč. hutnění ve ztížených podmínkách a stísněných prostorech - ztížené ukládání sypaniny pod vodu - ukládání po vrstvách a po jiných nutných částech (figurách) vč. dosypávek - spouštění a nošení materiálu - výměna částí zemní konstrukce znehodnocené klimatickými vlivy - udržování úložiště a jeho ochrana proti vodě - odvedení nebo obvedení vody v okolí úložiště a v úložišti - veškeré pomocné konstrukce umožňující provedení zemní konstrukce (příjezdy, sjezdy, nájezdy, lešení, podpěrné konstrukce, přemostění, zpevněné plochy, zakrytí a pod.) Položka nezahrnuje: - x
P | 6 | 17581 |  | OBSYP POTRUBÍ A OBJEKTŮ Z NAKUPOVANÝCH MATERIÁLŮ | M3 | 24 | 0 | 0 |  |  | 0 | 0 | OTSKP 2025 | 0 | 3 |  |  | 0
PP
VV |  |  |  | "Obsyp drenáže drenážním štěrkem fr 16/32 "0,4*(30+30) = 24,000 [A]
TS |  |  |  | Položka zahrnuje: - kompletní provedení zemní konstrukce včetně nákupu a dopravy materiálu dle zadávací dokumentace - úprava ukládaného materiálu vlhčením, tříděním, promícháním nebo vysoušením, příp. jiné úpravy za účelem zlepšení jeho mech. vlastností - hutnění i různé míry hutnění - ošetření úložiště po celou dobu práce v něm vč. klimatických opatření - ztížení v okolí vedení, konstrukcí a objektů a jejich dočasné zajištění - ztížení provádění vč. hutnění ve ztížených podmínkách a stísněných prostorech - ztížené ukládání sypaniny pod vodu - ukládání po vrstvách a po jiných nutných částech (figurách) vč. dosypávek - spouštění a nošení materiálu - výměna částí zemní konstrukce znehodnocené klimatickými vlivy - ruční hutnění a výplň jam a prohlubní v podloží - úprava, očištění, ochrana a zhutnění podloží - svahování, hutnění a uzavírání povrchů svahů - zřízení lavic na svazích - udržování úložiště a jeho ochrana proti vodě - odvedení nebo obvedení vody v okolí úložiště a v úložišti - veškeré pomocné konstrukce umožňující provedení zemní konstrukce (příjezdy, sjezdy, nájezdy, lešení, podpěrné konstrukce, přemostění, zpevněné plochy, zakrytí a pod.) Položka nezahrnuje: - x Způsob měření: - zemina vytlačená potrubím o DN 180mm se od kubatury obsypů neodečítá
P | 7 | 18222A |  | ROZPROSTŘENÍ NAKUPOVANÉ ORNICE VE SVAHU V TL. DO 0,15M | M2 | 95.28 | 0 | 0 |  |  | 0 | 0 | OTSKP 2025 | 0 | 3 |  |  | 0
PP
VV |  |  |  | "svahy u zídek "(4,54*3+3,4*3)*4 = 95,280 [A]
TS |  |  |  | Položka zahrnuje: - nákup a dopravu ornice - rozprostření ornice v předepsané tloušťce ve svahu přes 1:5 Položka nezahrnuje: - x
P | 8 | 18241 |  | ZALOŽENÍ TRÁVNÍKU RUČNÍM VÝSEVEM | M2 | 95.28 | 0 | 0 |  |  | 0 | 0 | OTSKP 2025 | 0 | 3 |  |  | 0
PP
VV |  |  |  | "svahy u zídek "(4,54*3+3,4*3)*4 = 95,280 [A]
TS |  |  |  | Položka zahrnuje: - dodání předepsané travní směsi, její výsev na ornici, zalévání, první pokosení, to vše bez ohledu na sklon terénu Položka nezahrnuje: - x
P | 9 | 18247 |  | OŠETŘOVÁNÍ TRÁVNÍKU | M2 | 95.28 | 0 | 0 |  |  | 0 | 0 | OTSKP 2025 | 0 | 3 |  |  | 0
PP
VV |  |  |  | "svahy u zídek "(4,54*3+3,4*3)*4 = 95,280 [A]
TS |  |  |  | Položka zahrnuje: - pokosení se shrabáním, naložení shrabků na dopravní prostředek, s odvozem a se složením, to vše bez ohledu na sklon terénu - nutné zalití a hnojení Položka nezahrnuje: - x
SD |  | 2 |  | Základy | [6 empty] | 0 | 0
P | 10 | 272325 |  | ZÁKLADY ZE ŽELEZOBETONU DO C30/37 | M3 | 12.656 | 0 | 0 |  |  | 0 | 0 | OTSKP 2026 | 0 | 3 |  |  | 0
PP
VV |  |  |  | "OZ- základ "0,7*2,26*8 = 12,656 [A]
TS |  |  |  | Položka zahrnuje: - dodání čerstvého betonu (betonové směsi) požadované kvality, jeho uložení do požadovaného tvaru při jakékoliv hustotě výztuže, konzistenci čerstvého betonu a způsobu hutnění, ošetření a ochranu betonu, - zhotovení nepropustného, mrazuvzdorného betonu a betonu požadované trvanlivosti a vlastností, užití potřebných přísad a technologií výroby betonu, - zřízení pracovních a dilatačních spar, včetně potřebných úprav, výplně, vložek, opracování, očištění a ošetření, - bednění požadovaných konstr. (i ztracené) s úpravou dle požadované kvality povrchu betonu, včetně odbedňovacích a odskružovacích prostředků, nátěrů zabraňujících soudržnosti betonu a bednění, - podpěrné konstr. (skruže) a lešení všech druhů pro bednění, vč. ochranných a bezpečnostních opatření a základů těchto konstrukcí a lešení, - vytvoření kotevních čel, kapes, nálitků a sedel, zřízení všech požadovaných otvorů, výklenků, prostupů, dutin, drážek a pod., vč. ztížení práce a úprav kolem nich, - úpravy pro osazení výztuže, doplňkových konstrukcí a vybavení, - úpravy povrchu pro položení požadované izolace, povlaků a nátěrů, případně vyspravení, - ztížení práce u kabelových a injektážních trubek a ostatních zařízení osazovaných do betonu, - konstrukce betonových kloubů, upevnění kotevních prvků a doplňkových konstrukcí, - nátěry zabraňující soudržnost betonu a bednění, - výplň, těsnění a tmelení spar a spojů, - opatření povrchů betonu izolací proti zemní vlhkosti v částech, kde přijdou do styku se zeminou nebo kamenivem, - případné zřízení spojovací vrstvy u základů, - úpravy pro osazení zařízení ochrany konstrukce proti vlivu bludných proudů, Položka nezahrnuje: - dodání a osazení výztuže
P | 11 | 272365 |  | VÝZTUŽ ZÁKLADŮ Z OCELI 10505, B500B | T | 1.419 | 0 | 0 |  |  | 0 | 0 | OTSKP 2026 | 0 | 3 |  |  | 0
PP
VV |  |  |  | "výztuž dle výkresuvýztuže OZ č. 2.082 přepočítané dle objemu betonu na výtuž dříkupol. č. 311365, římsy pol č.317365, a základu 272365 "1,419 = 1,419 [A]
TS |  |  |  | Položka: - zahrnuje veškerý materiál, výrobky a polotovary, včetně mimostaveništní a vnitrostaveništní dopravy (rovněž přesuny), včetně naložení a složení, případně s uložením - dodání betonářské výztuže v požadované kvalitě, stříhání, řezání, ohýbání a spojování do všech požadovaných tvarů (vč. armakošů) a uložení s požadovaným zajištěním polohy a krytí výztuže betonem, - veškeré svary nebo jiné spoje výztuže, - pomocné konstrukce a práce pro osazení a upevnění výztuže, - zednické výpomoci pro montáž betonářské výztuže, - úpravy výztuže pro osazení doplňkových konstrukcí, - ochranu výztuže do doby jejího zabetonování, - úpravy výztuže pro zřízení železobetonových kloubů, kotevních prvků, závěsných ok a doplňkových konstrukcí, - veškerá opatření pro zajištění soudržnosti výztuže a betonu, - vodivé propojení výztuže, které je součástí ochrany konstrukce proti vlivům bludných proudů, vyvedení do měřících skříní nebo míst pro měření bludných proudů (vlastní měřící skříně se uvádějí položkami SD 74), - povrchovou antikorozní úpravu výztuže, - separaci výztuže, - osazení měřících zařízení a úpravy pro ně, - osazení měřících skříní nebo míst pro měření bludných proudů Položka nezahrnuje: - x
P | 12 | R285391 |  | DODATEČNÉ KOTVENÍ VLEPENÍM BETONÁŘSKÉ VÝZTUŽE D DO 14MM DO VRTŮ | KUS | 168 | 0 | 0 |  |  | 0 | 0 | R položka | 0 | 3 |  |  | 0
PP |  |  |  | VÝZTUŽ JE SOUČÁSTÍ POLOŽKY VÝZTUŽ ŘÍMS Č. 317365
VV |  |  |  | "VÝZTUŽ JE SOUČÁSTÍ POLOŽKY VÝZTUŽ ŘÍMS Č. 317365 "168 = 168,000 [A]
TS |  |  |  | Položka zahrnuje: - provedení vrtu předepsaného profilu a předepsané délky - vsunutí výztuže do vyvrtaného profilu a její zalepení předepsaným pojivem - případně nutné lešení Položka nezahrnuje: vkládanou výztuž
SD |  | 3 |  | Svislé konstrukce | [6 empty] | 0 | 0
P | 13 | 311325 |  | ZDI A STĚNY PODP A VOL ZE ŽELEZOBET DO C30/37 | M3 | 9.944 | 0 | 0 |  |  | 0 | 0 | OTSKP 2025 | 0 | 3 |  |  | 0
PP
VV |  |  |  | "dle výkresu tvaru č. 6.1, beton C30/37 XC4, XD1, XF2, XA1 - Dmax16 - Cl0,2 " "OZ1- dřík "0,55*2,26*8 = 9,944 [B]
TS |  |  |  | Položka zahrnuje: - dodání čerstvého betonu (betonové směsi) požadované kvality, jeho uložení do požadovaného tvaru při jakékoliv hustotě výztuže, konzistenci čerstvého betonu a způsobu hutnění, ošetření a ochranu betonu, - zhotovení nepropustného, mrazuvzdorného betonu a betonu požadované trvanlivosti a vlastností, užití potřebných přísad a technologií výroby betonu, - zřízení pracovních a dilatačních spar, včetně potřebných úprav, výplně, vložek, opracování, očištění a ošetření, - bednění požadovaných konstr. (i ztracené) s úpravou dle požadované kvality povrchu betonu, včetně odbedňovacích a odskružovacích prostředků, nátěrů zabraňujících soudržnosti betonu a bednění, - podpěrné konstr. (skruže) a lešení všech druhů pro bednění, vč. ochranných a bezpečnostních opatření a základů těchto konstrukcí a lešení, - vytvoření kotevních čel, kapes, nálitků a sedel, zřízení všech požadovaných otvorů, výklenků, prostupů, dutin, drážek a pod., vč. ztížení práce a úprav kolem nich, - úpravy pro osazení výztuže, doplňkových konstrukcí a vybavení, - úpravy povrchu pro položení požadované izolace, povlaků a nátěrů, případně vyspravení, - ztížení práce u kabelových a injektážních trubek a ostatních zařízení osazovaných do betonu, - konstrukce betonových kloubů, upevnění kotevních prvků a doplňkových konstrukcí, - nátěry zabraňující soudržnost betonu a bednění, - výplň, těsnění a tmelení spar a spojů, - opatření povrchů betonu izolací proti zemní vlhkosti v částech, kde přijdou do styku se zeminou nebo kamenivem, - případné zřízení spojovací vrstvy u základů, - úpravy pro osazení zařízení ochrany konstrukce proti vlivu bludných proudů, Položka nezahrnuje: - dodání a osazení výztuže
P | 14 | 311365 |  | VÝZTUŽ ZDÍ A STĚN PODP A VOL Z OCELI 10505, B500B | T | 1.106 | 0 | 0 |  |  | 0 | 0 | OTSKP 2025 | 0 | 3 |  |  | 0
PP
VV |  |  |  | "výztuž dle výkresu č. 2.072 přepočítané dle objemu betonu na výtuž dříku pol. č. 311365, římsy pol č.317365, a základu 272365 " "OZ1 "1,106 = 1,106 [B] "Celkové množství "1.106000 = 1,106 [C]
TS |  |  |  | Položka zahrnuje: - veškerý materiál, výrobky a polotovary, včetně mimostaveništní a vnitrostaveništní dopravy (rovněž přesuny), včetně naložení a složení, případně s uložením - dodání betonářské výztuže v požadované kvalitě, stříhání, řezání, ohýbání a spojování do všech požadovaných tvarů (vč. armakošů) a uložení s požadovaným zajištěním polohy a krytí výztuže betonem, - veškeré svary nebo jiné spoje výztuže, - pomocné konstrukce a práce pro osazení a upevnění výztuže, - zednické výpomoci pro montáž betonářské výztuže, - úpravy výztuže pro osazení doplňkových konstrukcí, - ochranu výztuže do doby jejího zabetonování, - úpravy výztuže pro zřízení železobetonových kloubů, kotevních prvků, závěsných ok a doplňkových konstrukcí, - veškerá opatření pro zajištění soudržnosti výztuže a betonu, - vodivé propojení výztuže, které je součástí ochrany konstrukce proti vlivům bludných proudů, vyvedení do měřících skříní nebo míst pro měření bludných proudů (vlastní měřící skříně se uvádějí položkami SD 74), - povrchovou antikorozní úpravu výztuže, - separaci výztuže, - osazení měřících zařízení a úpravy pro ně, - osazení měřících skříní nebo míst pro měření bludných proudů. Položka nezahrnuje: - x
P | 15 | 317325 |  | ŘÍMSY ZE ŽELEZOBETONU DO C30/37 (B37) | M3 | 16.112 | 0 | 0 |  |  | 0 | 0 | OTSKP 2025 | 0 | 3 |  |  | 0
PP
VV |  |  |  | "dle výkresu č. 6.1. , beton C30/37 XC4, XD1, XF2, XA1 - Dmax16 - Cl0,2 " "římsy "6,35+7,05 = 13,400 [B] "OZ - římsa "0,15*2,26*8 = 2,712 [C] "Celkové množství "16.112000 = 16,112 [D]
TS |  |  |  | Položka zahrnuje: - dodání čerstvého betonu (betonové směsi) požadované kvality, jeho uložení do požadovaného tvaru při jakékoliv hustotě výztuže, konzistenci čerstvého betonu a způsobu hutnění, ošetření a ochranu betonu, - zhotovení nepropustného, mrazuvzdorného betonu a betonu požadované trvanlivosti a vlastností, užití potřebných přísad a technologií výroby betonu, - zřízení pracovních a dilatačních spar, včetně potřebných úprav, výplně, vložek, opracování, očištění a ošetření, - bednění požadovaných konstr. (i ztracené) s úpravou dle požadované kvality povrchu betonu, včetně odbedňovacích a odskružovacích prostředků, nátěrů zabraňujících soudržnosti betonu a bednění, - podpěrné konstr. (skruže) a lešení všech druhů pro bednění, vč. ochranných a bezpečnostních opatření a základů těchto konstrukcí a lešení, - vytvoření kotevních čel, kapes, nálitků a sedel, zřízení všech požadovaných otvorů, výklenků, prostupů, dutin, drážek a pod., vč. ztížení práce a úprav kolem nich, - úpravy pro osazení výztuže, doplňkových konstrukcí a vybavení, - úpravy povrchu pro položení požadované izolace, povlaků a nátěrů, případně vyspravení, - ztížení práce u kabelových a injektážních trubek a ostatních zařízení osazovaných do betonu, - konstrukce betonových kloubů, upevnění kotevních prvků a doplňkových konstrukcí, - nátěry zabraňující soudržnost betonu a bednění, - výplň, těsnění a tmelení spar a spojů, - opatření povrchů betonu izolací proti zemní vlhkosti v částech, kde přijdou do styku se zeminou nebo kamenivem, - případné zřízení spojovací vrstvy u základů, - úpravy pro osazení zařízení ochrany konstrukce proti vlivu bludných proudů, Položka nezahrnuje: - dodání a osazení výztuže
P | 16 | 317365 |  | VÝZTUŽ ŘÍMS Z OCELI 10505, B500B | T | 2.195 | 0 | 0 |  |  | 0 | 0 | OTSKP 2025 | 0 | 3 |  |  | 0
PP
VV |  |  |  | "dle výkresu výztuže č. 2.071 "1,8934 = 1,893 [A] "výztuž dle výkresuvýztuže OZ č. 2.082 přepočítané dle objemu betonu na výtuž dříkupol. č. 311365, římsy pol č.317365, a základu 272365 "0,302 = 0,302 [B] "Celkové množství "2.195000 = 2,195 [C]
TS |  |  |  | Položka zahrnuje: - veškerý materiál, výrobky a polotovary, včetně mimostaveništní a vnitrostaveništní dopravy (rovněž přesuny), včetně naložení a složení, případně s uložením - dodání betonářské výztuže v požadované kvalitě, stříhání, řezání, ohýbání a spojování do všech požadovaných tvarů (vč. armakošů) a uložení s požadovaným zajištěním polohy a krytí výztuže betonem, - veškeré svary nebo jiné spoje výztuže, - pomocné konstrukce a práce pro osazení a upevnění výztuže, - zednické výpomoci pro montáž betonářské výztuže, - úpravy výztuže pro osazení doplňkových konstrukcí, - ochranu výztuže do doby jejího zabetonování, - úpravy výztuže pro zřízení železobetonových kloubů, kotevních prvků, závěsných ok a doplňkových konstrukcí, - veškerá opatření pro zajištění soudržnosti výztuže a betonu, - vodivé propojení výztuže, které je součástí ochrany konstrukce proti vlivům bludných proudů, vyvedení do měřících skříní nebo míst pro měření bludných proudů (vlastní měřící skříně se uvádějí položkami SD 74), - povrchovou antikorozní úpravu výztuže, - separaci výztuže, - osazení měřících zařízení a úpravy pro ně, - osazení měřících skříní nebo míst pro měření bludných proudů. Položka nezahrnuje: - x
P | 17 | 348173 |  | ZÁBRADLÍ Z DÍLCŮ KOVOVÝCH ŽÁROVĚ ZINK PONOREM S NÁTĚREM | KG | 1096.49 | 0 | 0 |  |  | 0 | 0 | OTSKP 2025 | 0 | 3 |  |  | 0
PP |  |  |  | kotvení zábradlí je pomocí chemických kotev
VV |  |  |  | "hmotnost zábradlí je zadána dle výkresů zábradlí č. 2.051 a 2.052 kotvení zábradlí je pomocí chemických kotev "542,9554+553,5346 = 1096,490 [A]
TS |  |  |  | Položka zahrnuje: - dílenská dokumentace, včetně technologického předpisu spojování, - dodání materiálu v požadované kvalitě a výroba konstrukce (včetně pomůcek, přípravků a prostředků pro výrobu) bez ohledu na náročnost a její hmotnost, - dodání spojovacího materiálu, - zřízení montážních a dilatačních spojů, spar, včetně potřebných úprav, vložek, opracování, očištění a ošetření, - podpěr. konstr. a lešení všech druhů pro montáž konstrukcí i doplňkových, včetně požadovaných otvorů, ochranných a bezpečnostních opatření a základů pro tyto konstrukce a lešení, - montáž konstrukce na staveništi, včetně montážních prostředků a pomůcek a zednických výpomocí, - výplň, těsnění a tmelení spar a spojů, - všechny druhy ocelového kotvení, - dílenskou přejímku a montážní prohlídku, včetně požadovaných dokladů, - zřízení kotevních otvorů nebo jam, nejsou-li částí jiné konstrukce, - osazení kotvení nebo přímo částí konstrukce do podpůrné konstrukce nebo do zeminy, - výplň kotevních otvorů (příp. podlití patních desek) maltou, betonem nebo jinou speciální hmotou, vyplnění jam zeminou, - veškeré druhy protikorozní ochrany a nátěry konstrukcí, - zvláštní spojovací prostředky, rozebíratelnost konstrukce, - ochranná opatření před účinky bludných proudů - ochranu před přepětím. Položka nezahrnuje: - x
SD |  | 4 |  | Vodorovné konstrukce | [6 empty] | 0 | 0
P | 18 | 451313 |  | PODKLADNÍ A VÝPLŇOVÉ VRSTVY Z PROSTÉHO BETONU C16/20 | M3 | 3.48 | 0 | 0 |  |  | 0 | 0 | OTSKP 2025 | 0 | 3 |  |  | 0
PP
VV |  |  |  | "Podkladní beton pod zídkami C16/20 -X0, dle výkresu tvaru č. 6.1 "0,87*4 = 3,480 [A]
TS |  |  |  | Položka zahrnuje: - dodání čerstvého betonu (betonové směsi) požadované kvality, jeho uložení do požadovaného tvaru při jakékoliv hustotě výztuže, konzistenci čerstvého betonu a způsobu hutnění, ošetření a ochranu betonu, - zhotovení nepropustného, mrazuvzdorného betonu a betonu požadované trvanlivosti a vlastností, užití potřebných přísad a technologií výroby betonu, - zřízení pracovních a dilatačních spar, včetně potřebných úprav, výplně, vložek, opracování, očištění a ošetření, - bednění požadovaných konstr. (i ztracené) s úpravou dle požadované kvality povrchu betonu, včetně odbedňovacích a odskružovacích prostředků, nátěrů zabraňujících soudržnosti betonu a bednění, - podpěrné konstr. (skruže) a lešení všech druhů pro bednění, vč. ochranných a bezpečnostních opatření a základů těchto konstrukcí a lešení, - vytvoření kotevních čel, kapes, nálitků a sedel, zřízení všech požadovaných otvorů, výklenků, prostupů, dutin, drážek a pod., vč. ztížení práce a úprav kolem nich, - úpravy pro osazení výztuže, doplňkových konstrukcí a vybavení, - úpravy povrchu pro položení požadované izolace, povlaků a nátěrů, případně vyspravení, - ztížení práce u kabelových a injektážních trubek a ostatních zařízení osazovaných do betonu, - konstrukce betonových kloubů, upevnění kotevních prvků a doplňkových konstrukcí, - nátěry zabraňující soudržnost betonu a bednění, - výplň, těsnění a tmelení spar a spojů, - opatření povrchů betonu izolací proti zemní vlhkosti v částech, kde přijdou do styku se zeminou nebo kamenivem, - případné zřízení spojovací vrstvy u základů, - úpravy pro osazení zařízení ochrany konstrukce proti vlivu bludných proudů, Položka nezahrnuje: - x
P | 19 | 45131A |  | PODKLADNÍ A VÝPLŇOVÉ VRSTVY Z PROSTÉHO BETONU C20/25 | M3 | 0.946 | 0 | 0 |  |  | 0 | 0 | OTSKP 2025 | 0 | 3 |  |  | 0
PP
VV |  |  |  | "Podkladní beton pod dlažbou C20/25n tl 100 mm "(4,92+4,35+4,58+5,07)*0,5*0,1 = 0,946 [A]
TS |  |  |  | Položka zahrnuje: - dodání čerstvého betonu (betonové směsi) požadované kvality, jeho uložení do požadovaného tvaru při jakékoliv hustotě výztuže, konzistenci čerstvého betonu a způsobu hutnění, ošetření a ochranu betonu, - zhotovení nepropustného, mrazuvzdorného betonu a betonu požadované trvanlivosti a vlastností, užití potřebných přísad a technologií výroby betonu, - zřízení pracovních a dilatačních spar, včetně potřebných úprav, výplně, vložek, opracování, očištění a ošetření, - bednění požadovaných konstr. (i ztracené) s úpravou dle požadované kvality povrchu betonu, včetně odbedňovacích a odskružovacích prostředků, nátěrů zabraňujících soudržnosti betonu a bednění, - podpěrné konstr. (skruže) a lešení všech druhů pro bednění, vč. ochranných a bezpečnostních opatření a základů těchto konstrukcí a lešení, - vytvoření kotevních čel, kapes, nálitků a sedel, zřízení všech požadovaných otvorů, výklenků, prostupů, dutin, drážek a pod., vč. ztížení práce a úprav kolem nich, - úpravy pro osazení výztuže, doplňkových konstrukcí a vybavení, - úpravy povrchu pro položení požadované izolace, povlaků a nátěrů, případně vyspravení, - ztížení práce u kabelových a injektážních trubek a ostatních zařízení osazovaných do betonu, - konstrukce betonových kloubů, upevnění kotevních prvků a doplňkových konstrukcí, - nátěry zabraňující soudržnost betonu a bednění, - výplň, těsnění a tmelení spar a spojů, - opatření povrchů betonu izolací proti zemní vlhkosti v částech, kde přijdou do styku se zeminou nebo kamenivem, - případné zřízení spojovací vrstvy u základů, - úpravy pro osazení zařízení ochrany konstrukce proti vlivu bludných proudů, Položka nezahrnuje: - x
P | 20 | 45138A |  | PODKL VRSTVY ZE ŽELEZOBET DO C20/25 VČET VÝZTUŽE | M3 | 70.416 | 0 | 0 |  |  | 0 | 0 | OTSKP 2025 | 0 | 3 |  |  | 0
PP
VV |  |  |  | "C20/25 - XC2, XF1 - Dmax16 - Cl0,2 " "PD- vlevo "29,34*1,2 = 35,208 [B] "PD - vpravo "29,34*1,2 = 35,208 [C] "Celkové množství "70.416000 = 70,416 [D]
TS |  |  |  | Položka zahrnuje: - dodání čerstvého betonu (betonové směsi) požadované kvality, jeho uložení do požadovaného tvaru při jakékoliv hustotě výztuže, konzistenci čerstvého betonu a způsobu hutnění, ošetření a ochranu betonu - zhotovení nepropustného, mrazuvzdorného betonu a betonu požadované trvanlivosti a vlastností - užití potřebných přísad a technologií výroby betonu - zřízení pracovních a dilatačních spar, včetně potřebných úprav, výplně, vložek, opracování, očištění a ošetření - bednění požadovaných konstr. (i ztracené) s úpravou dle požadované kvality povrchu betonu - vytvoření kotevních čel, kapes, nálitků, a sedel - zřízení všech požadovaných otvorů, kapes, výklenků, prostupů, dutin, drážek a pod., vč. ztížení práce a úprav kolem nich - úpravy pro osazení výztuže, doplňkových konstrukcí a vybavení - úpravy povrchu pro položení požadované izolace, povlaků a nátěrů, případně vyspravení - nátěry zabraňující soudržnost betonu a bednění - výplň, těsnění a tmelení spar a spojů - opatření povrchů betonu izolací proti zemní vlhkosti v částech, kde přijdou do styku se zeminou nebo kamenivem - dodání betonářské výztuže v požadované kvalitě, stříhání, řezání, ohýbání a spojování do všech požadovaných tvarů (vč. armakošů) a uložení s požadovaným zajištěním polohy a krytí výztuže betonem - veškeré svary nebo jiné spoje výztuže - pomocné konstrukce a práce pro osazení a upevnění výztuže - úpravy výztuže pro osazení doplňkových konstrukcí - veškerá opatření pro zajištění soudržnosti výztuže a betonu - povrchovou antikorozní úpravu výztuže - separaci výztuže - úpravy pro osazení zařízení ochrany konstrukce proti vlivu bludných proudů Položka nezahrnuje: - x
P | 21 | 465512 |  | DLAŽBY Z LOMOVÉHO KAMENE NA MC | M3 | 1.892 | 0 | 0 |  |  | 0 | 0 | OTSKP 2025 | 0 | 3 |  |  | 0
PP
VV |  |  |  | "odláždění za křídly tl. 200 mm "(4,92+4,35+4,58+5,07)*0,5*0,2 = 1,892 [A]
TS |  |  |  | Položka zahrnuje: - nutné zemní práce (svahování, úpravu pláně a pod.) - zřízení spojovací vrstvy - zřízení lože dlažby z cementové malty předepsané kvality a předepsané tloušťky - dodávku a položení dlažby z lomového kamene do předepsaného tvaru - spárování, těsnění, tmelení a vyplnění spar MC případně s vyklínováním - úprava povrchu pro odvedení srážkové vody Položka nezahrnuje: - podklad pod dlažbu, vykazuje se samostatně položkami SD 45
SD |  | 6 |  | Úpravy povrchů, podlahy, výplně otvorů | [6 empty] | 0 | 0
P | 22 | 626113 |  | REPROFILACE PODHLEDŮ, SVISLÝCH PLOCH SANAČNÍ MALTOU JEDNOVRST TL 30MM | M2 | 958 | 0 | 0 |  |  | 0 | 0 | OTSKP 2025 | 0 | 3 |  |  | 0
PP
VV |  |  |  | "sanace betonových povrchů dle výkresu č. 3.1 "(60+60+103+103+382+489,5)*0,8 = 958,000 [A]
TS |  |  |  | Položka zahrnuje: - dodávku veškerého materiálu potřebného pro předepsanou úpravu v předepsané kvalitě - nutné vyspravení podkladu, případně zatření spar zdiva - položení vrstvy v předepsané tloušťce - potřebná lešení a podpěrné konstrukce Položka nezahrnuje: - x
P | 23 | 626121 |  | REPROFIL PODHL, SVIS PLOCH SANAČ MALTOU DVOUVRST TL DO 40MM | M2 | 262.8 | 0 | 0 |  |  | 0 | 0 | OTSKP 2025 | 0 | 3 |  |  | 0
PP
VV |  |  |  | "sanace betonových povrchů dle výkresu 0.3.1 - NK pod izolací "262,8 = 262,800 [A]
TS |  |  |  | Položka zahrnuje: - dodávku veškerého materiálu potřebného pro předepsanou úpravu v předepsané kvalitě - nutné vyspravení podkladu, případně zatření spar zdiva - položení vrstvy v předepsané tloušťce - potřebná lešení a podpěrné konstrukce Položka nezahrnuje: - x
P | 24 | 626131 |  | REPROFIL PODHL, SVIS PLOCH SANAČ MALTOU TŘÍVRST TL DO 70MM | M2 | 239.5 | 0 | 0 |  |  | 0 | 0 | OTSKP 2025 | 0 | 3 |  |  | 0
PP
VV |  |  |  | "sanace betonových povrchů dle výkresu č. 3.1 "(60+60+103+103+382+489,5)*0,2 = 239,500 [A]
TS |  |  |  | Položka zahrnuje: - dodávku veškerého materiálu potřebného pro předepsanou úpravu v předepsané kvalitě - nutné vyspravení podkladu, případně zatření spar zdiva - položení vrstvy v předepsané tloušťce - potřebná lešení a podpěrné konstrukce Položka nezahrnuje: - x
P | 25 | 62631 |  | SPOJOVACÍ MŮSTEK MEZI STARÝM A NOVÝM BETONEM | M2 | 16.6 | 0 | 0 |  |  | 0 | 0 | OTSKP 2025 | 0 | 3 |  |  | 0
PP
VV |  |  |  | "sanace betonových povrchů dle výkresu č.3.1 - adhezní spojovací můstek na polymer-cemntové bázi pod nové římsy "(0,4+0,43)*20 = 16,600 [A]
TS |  |  |  | Položka zahrnuje: - dodávku veškerého materiálu potřebného pro předepsanou úpravu v předepsané kvalitě - nutné vyspravení podkladu, případně zatření spar zdiva - položení vrstvy v předepsané tloušťce - potřebná lešení a podpěrné konstrukce Položka nezahrnuje: - x
P | 26 | 62641 |  | SJEDNOCUJÍCÍ STĚRKA JEMNOU MALTOU TL CCA 2MM | M2 | 1197.5 | 0 | 0 |  |  | 0 | 0 | OTSKP 2025 | 0 | 3 |  |  | 0
PP
VV |  |  |  | "sanace betových ploch dle výkresu č. 2.031 (proces č. 12) "1197,5 = 1197,500 [A]
TS |  |  |  | Položka zahrnuje: - dodávku veškerého materiálu potřebného pro předepsanou úpravu v předepsané kvalitě - nutné vyspravení podkladu, případně zatření spar zdiva - položení vrstvy v předepsané tloušťce - potřebná lešení a podpěrné konstrukce Položka nezahrnuje: - x
P | 27 | 62652 |  | OCHRANA VÝZTUŽE PŘI NEDOSTATEČNÉM KRYTÍ | M2 | 239.5 | 0 | 0 |  |  | 0 | 0 | OTSKP 2025 | 0 | 3 |  |  | 0
PP
VV |  |  |  | "sanace betonových povrchů dle výkresu č. 3.1 (proces č. 6) "(60+60+103+103+382+489,5)*0,2 = 239,500 [A]
TS |  |  |  | Položka zahrnuje: - dodávku veškerého materiálu potřebného pro předepsanou úpravu v předepsané kvalitě - položení vrstvy v předepsané tloušťce - potřebná lešení a podpěrné konstrukce Položka nezahrnuje: - x
SD |  | 7 |  | Přidružená stavební výroba | [6 empty] | 0 | 0
P | 28 | 711132 |  | IZOLACE BĚŽNÝCH KONSTRUKCÍ PROTI VOLNĚ STÉKAJÍCÍ VODĚ ASFALTOVÝMI PÁSY | M2 | 61.8 | 0 | 0 |  |  | 0 | 0 | OTSKP 2025 | 0 | 3 |  |  | 0
PP |  |  |  | Asfaltový modifikovaný pás, Penetračně adhezní nátěr
VV |  |  |  | "Nosná konstrukce "(1,25+1,35)*20 = 52,000 [A] "Zídky vlevo "2,45*2 = 4,900 [B] "Zídky vpravo "2,45*2 = 4,900 [C] "Celkové množství "61.800000 = 61,800 [D]
TS |  |  |  | Položka zahrnuje: - dodání předepsaného izolačního materiálu - očištění a ošetření podkladu, zadávací dokumentace může zahrnout i případné vyspravení - zřízení izolace jako kompletního povlaku, případně komplet. soustavy nebo systému podle příslušného technolog. předpisu - zřízení izolace i jednotlivých vrstev po etapách, včetně pracovních spár a spojů - úprava u okrajů, rohů, hran, dilatačních i pracovních spojů, kotev, obrubníků, dilatačních zařízení, odvodnění, otvorů, neizolovaných míst a pod. - zajištění odvodnění povrchu izolace, včetně odvodnění nejnižších míst, pokud dokumentace pro zadání stavby nestanoví jinak - ochrana izolace do doby zřízení definitivní ochranné vrstvy nebo konstrukce - úprava, očištění a ošetření prostoru kolem izolace - provedení požadovaných zkoušek Položka nezahrnuje: - ochranné vrstvy, např. geotextilii
P | 29 | 711509 | 1 | OCHRANA IZOLACE NA POVRCHU TEXTILIÍ | M2 | 46.37 | 0 | 0 |  |  | 0 | 0 | OTSKP 2025 | 0 | 3 |  |  | 0
PP |  |  |  | geotextile 200 g/m2
VV |  |  |  | "Ocharana opěrných zídek překrytí izolace asfaltovými nátěry- geotextile 200 g/m2 " "Zídky vlevo "(9,3+7+1,05*4,55)*1,1 = 23,185 [B] "Zídky vpravo "(9,3+7+1,05*4,55)*1,1 = 23,185 [C] "Celkové množství "46.370000 = 46,370 [D]
TS |  |  |  | Položka zahrnuje: - dodání předepsaného ochranného materiálu - zřízení ochrany izolace Položka nezahrnuje: - x
P | 30 | 711509 | 2 | OCHRANA IZOLACE NA POVRCHU TEXTILIÍ | M2 | 61.8 | 0 | 0 |  |  | 0 | 0 | OTSKP 2025 | 0 | 3 |  |  | 0
PP |  |  |  | geotextilie 1200 g/m2
VV |  |  |  | "ochrana vrstva hydroizolace geotextilie 1200 g/m2 " "Nosná konstrukce "(1,25+1,35)*20 = 52,000 [D] "Zídky vlevo "2,45*2 = 4,900 [B] "Zídky vpravo "2,45*2 = 4,900 [C] "Celkové množství "61.800000 = 61,800 [E]
TS |  |  |  | Položka zahrnuje: - dodání předepsaného ochranného materiálu - zřízení ochrany izolace Položka nezahrnuje: - x
P | 31 | 78384 |  | NÁTĚRY BETON KONSTR TYP S5 (OS-DI) | M2 | 1197.5 | 0 | 0 |  |  | 0 | 0 | OTSKP 2025 | 0 | 3 |  |  | 0
PP
VV |  |  |  | "sanace betonových povrchů dle výkresu 0.3.1 (proces č. 13 a 14 kompletní systém nátěrů) "60+60+103+103+382+489,5 = 1197,500 [A]
TS |  |  |  | Položka zahrnuje: - kompletní povlaky (i různobarevné) - úprava podkladu (odmaštění, odstranění starých nátěrů a nečistot) a jeho vyspravení - provedení nátěru předepsaným postupem a splnění všech požadavků daných technologickým předpisem Položka nezahrnuje: - x
P | 32 | R709533 |  | PODPŮRNÉ A POMOCNÉ KONSTRUKCE OCELOVÉ PRO UCHYCENÍ KABELOVÉHO ŽLABU NA ZÁBRADLÍ S POVRCHOVOU ÚPRAVOU ŽÁROVÝM ZINKOVÁNÍM | KG | 420 | 0 | 0 |  |  | 0 | 0 | R položka | 0 | 3 |  |  | 0
PP
VV |  |  |  | "Přichycení kabelového žlabu na zábradlí . Návrh přichycení dle RDS. " "předpoklad 3,5kg/ks "40*3,5 = 140,000 [B] "předpoklad 7 kg/ks "40*7 = 280,000 [C] "Celkové množství "420.000000 = 420,000 [D]
TS |  |  |  | 1. Položka obsahuje: – kompletní montáž, rozměření, upevnění, řezání, spojování a pod. – veškerý spojovací a montážní materiál vč. upevňovacího materiálu ( držáky apod.) – pomocné mechanismy a povrchovou úpravu 2. Položka neobsahuje: X 3. Způsob měření: Udává se hmotnost v kilogramech.
P | 33 | R71173 |  | IZOLACE PROTI VOL STÉK VODĚ S TVRDOU OCHRANOU | m2 | 727.32 | 0 | 0 |  |  | 0 | 0 | R položka | 0 | 3 |  |  | 0
PP |  |  |  | Asfaltový modifikační pás, Geosyntetická cementová kompozitní rohož , Separační PE folie, Penetračně adhezní nátěr
VV |  |  |  | "nosná konstrukce "29,2*9 = 262,800 [A] "podkladní deska vlevo "29,4*7,8 = 229,320 [B] "podkladní deska vpravo "29,4*8 = 235,200 [C] "Celkové množství "727.320000 = 727,320 [D]
TS |  |  |  | položka zahrnuje: - dodání předepsaného izolačního materiálu - očištění a ošetření podkladu, zadávací dokumentace může zahrnout i případné vyspravení - zřízení izolace jako kompletního povlaku, případně komplet. soustavy nebo systému podle příslušného technolog. předpisu - zřízení izolace i jednotlivých vrstev po etapách, včetně pracovních spár a spojů - úprava u okrajů, rohů, hran, dilatačních i pracovních spojů, kotev, obrubníků, dilatačních zařízení, odvodnění, otvorů, neizolovaných míst a pod. - zajištění odvodnění povrchu izolace, včetně odvodnění nejnižších míst, pokud dokumentace pro zadání stavby nestanoví jinak - ochrana izolace do doby zřízení definitivní ochranné vrstvy nebo konstrukce - úprava, očištění a ošetření prostoru kolem izolace - provedení požadovaných zkoušek
SD |  | 8 |  | Potrubí | [6 empty] | 0 | 0
P | 34 | 875342 |  | POTRUBÍ DREN Z TRUB PLAST DN DO 200MM DĚROVANÝCH | M | 60 | 0 | 0 |  |  | 0 | 0 | OTSKP 2025 | 0 | 3 |  |  | 0
PP
VV |  |  |  | "drenážní trouba poloděrovaná DN 200 "30+30 = 60,000 [A]
TS |  |  |  | Položka zahrnuje: - výrobní dokumentaci (včetně technologického předpisu) - dodání veškerého trubního a pomocného materiálu (trouby, trubky, tvarovky, spojovací a těsnící materiál a pod.), podpěrných, závěsných a upevňovacích prvků, včetně potřebných úprav - úprava a příprava podkladu a podpěr, očištění a ošetření podkladu a podpěr - zřízení plně funkčního potrubí, kompletní soustavy, podle příslušného technologického předpisu (bez ohledu na sklon) - zřízení potrubí i jednotlivých částí po etapách, včetně pracovních spar a spojů, pracovního zaslepení konců a pod. - úprava prostupů, průchodů šachtami a komorami, okolí podpěr a vyústění, zaústění, napojení, vyvedení a upevnění odpad. výustí - ochrana potrubí nátěrem (vč. úpravy povrchu), případně izolací, nejsou-li tyto práce předmětem jiné položky - úprava, očištění a ošetření prostoru kolem potrubí - položky platí pro práce prováděné v prostoru zapaženém i nezapaženém a i v kolektorech, chráničkách - položky zahrnují i práce spojené s nutnými obtoky, převáděním a čerpáním vody Položka nezahrnuje: - x
P | 35 | 87644 |  | CHRÁNIČKY Z TRUB PLASTOVÝCH DN DO 250MM | M | 2.05 | 0 | 0 |  |  | 0 | 0 | OTSKP 2025 | 0 | 3 |  |  | 0
PP
VV |  |  |  | "Chránička DN220 pro prostup příčného odvodnění koleje "0,5+0,5+0,55+0,5 = 2,050 [A]
TS |  |  |  | Položka zahrnuje: - výrobní dokumentaci (včetně technologického předpisu) - dodání veškerého trubního a pomocného materiálu (trouby, trubky, tvarovky, spojovací a těsnící materiál a pod.), podpěrných, závěsných a upevňovacích prvků, včetně potřebných úprav - úprava a příprava podkladu a podpěr, očištění a ošetření podkladu a podpěr - zřízení plně funkčního potrubí, kompletní soustavy, podle příslušného technologického předpisu (bez ohledu na sklon) - zřízení potrubí i jednotlivých částí po etapách, včetně pracovních spar a spojů, pracovního zaslepení konců a pod. - úprava prostupů, průchodů šachtami a komorami, okolí podpěr a vyústění, zaústění, napojení, vyvedení a upevnění odpad. výustí - ochrana potrubí nátěrem (vč. úpravy povrchu), případně izolací, nejsou-li tyto práce předmětem jiné položky - úprava, očištění a ošetření prostoru kolem potrubí - včetně případně předepsaného utěsnění konců chrániček - položky platí pro práce prováděné v prostoru zapaženém i nezapaženém a i v kolektorech, chráničkách Položka nezahrnuje: - x
SD |  | 9 |  | Ostatní konstrukce a práce | [6 empty] | 0 | 0
P | 36 | 914111 |  | DOPRAVNÍ ZNAČKY ZÁKLADNÍ VELIKOSTI OCELOVÉ NEREFLEXNÍ - DOD A MONTÁŽ | KUS | 2 | 0 | 0 |  |  | 0 | 0 | OTSKP 2025 | 0 | 3 |  |  | 0
PP
VV |  |  |  | "B16 „Zákaz vjezdu vozidel, jejichž výška přesahuje vyznačenou mez 4,2 m ` "2 = 2,000 [A]
TS |  |  |  | Položka zahrnuje: - dodávku a montáž značek v požadovaném provedení Položka nezahrnuje: - x
P | 37 | 914113 |  | DOPRAVNÍ ZNAČKY ZÁKLADNÍ VELIKOSTI OCELOVÉ NEREFLEXNÍ - DEMONTÁŽ | KUS | 2 | 0 | 0 |  |  | 0 | 0 | OTSKP 2025 | 0 | 3 |  |  | 0
PP
VV |  |  |  | "B16 „Zákaz vjezdu vozidel, jejichž výška přesahuje vyznačenou mez 4,2 m ` "2 = 2,000 [A]
TS |  |  |  | Položka zahrnuje: - odstranění, demontáž a odklizení materiálu s odvozem na předepsané místo Položka nezahrnuje: - x
P | 38 | 938544 |  | OČIŠTĚNÍ BETON KONSTR OTRYSKÁNÍM TLAK VODOU PŘES 1000 BARŮ | M2 | 1197.5 | 0 | 0 |  |  | 0 | 0 | OTSKP 2025 | 0 | 3 |  |  | 0
PP
VV |  |  |  | "sanace betonových povrchů dle výkresu č. 3.1 "60+60+103+103+382+489,5 = 1197,500 [A]
TS |  |  |  | Položka zahrnuje: - očištění předepsaným způsobem - odklizení vzniklého odpadu Položka nezahrnuje: - x
P | 39 | 938551 |  | OČIŠTĚNÍ BETON KONSTR OTRYSKÁNÍM NA SUCHO VZDUCHEM | M2 | 1197.5 | 0 | 0 |  |  | 0 | 0 | OTSKP 2025 | 0 | 3 |  |  | 0
PP
VV |  |  |  | "sanace betonových povrchů dle výkresu č. 3.1 "60+60+103+103+382+489,5 = 1197,500 [A]
TS |  |  |  | Položka zahrnuje: - očištění předepsaným způsobem - odklizení vzniklého odpadu Položka nezahrnuje: - x
P | 40 | 93857 |  | BROUŠENÍ BETON KONSTR | M2 | 239.5 | 0 | 0 |  |  | 0 | 0 | OTSKP 2025 | 0 | 3 |  |  | 0
PP
VV |  |  |  | "sanace betonových povrchů dle výkresu č. 3.1 (proces 5) "(60+60+103+103+382+489,5)*0,2 = 239,500 [A]
TS |  |  |  | Položka zahrnuje: - očištění předepsaným způsobem - odklizení vzniklého odpadu Položka nezahrnuje: - x
P | 41 | 96616A |  | BOURÁNÍ KONSTRUKCÍ ZE ŽELEZOBETONU - BEZ DOPRAVY | M3 | 11.75 | 0 | 0 |  |  | 0 | 0 | OTSKP 2025 | 0 | 3 |  |  | 0
PP
VV |  |  |  | "bourání říms "0,13*19,89+0,14*20,8+6,38*0,98 = 11,750 [A]
TS |  |  |  | Položka zahrnuje: - rozbourání konstrukce bez ohledu na použitou technologii - veškeré pomocné konstrukce (lešení a pod.) - veškerou manipulaci s vybouranou sutí a hmotami, kromě vodorovné dopravy, včetně uložení na skládku - veškeré další práce plynoucí z technologického předpisu a z platných předpisů Položka nezahrnuje: - vodorovnou dopravu - poplatek za skládku, který se vykazuje v položce 0141** (s výjimkou malého množství bouraného materiálu, kde je možné poplatek zahrnout do jednotkové ceny bourání – tento fakt musí být uveden v doplňujícím textu k položce)
P | 42 | 96618 |  | BOURÁNÍ KONSTRUKCÍ KOVOVÝCH | T | 0.895 | 0 | 0 |  |  | 0 | 0 | OTSKP 2025 | 0 | 3 |  |  | 0
PP
VV |  |  |  | "zábradlí "0,114*7,850 = 0,895 [A]
TS |  |  |  | Položka zahrnuje: - rozebrání konstrukce bez ohledu na použitou technologii - veškeré pomocné konstrukce (lešení a pod.) - veškerou manipulaci s vybouranou sutí a hmotami včetně uložení na skládku - veškeré další práce plynoucí z technologického předpisu a z platných předpisů Položka nezahrnuje: - poplatek za skládku, který se vykazuje v položce 0141** (s výjimkou malého množství bouraného materiálu, kde je možné poplatek zahrnout do jednotkové ceny bourání – tento fakt musí být uveden v doplňujícím textu k položce)
P | 43 | 97817 |  | ODSTRANĚNÍ MOSTNÍ IZOLACE | M2 | 286.44 | 0 | 0 |  |  | 0 | 0 | OTSKP 2025 | 0 | 3 |  |  | 0
PP
VV |  |  |  | 9,3*30,8 = 286,440 [A]
TS |  |  |  | Položka zahrnuje: - veškeré práce plynoucí z technologického předpisu a z platných předpisů - veškerou manipulaci s vybouranou sutí a hmotami včetně uložení na skládku Položka nezahrnuje: - poplatek za skládku, který se vykazuje v položce 0141** (s výjimkou malého množství bouraného materiálu, kde je možné poplatek zahrnout do jednotkové ceny bourání – tento fakt musí být uveden v doplňujícím textu k položce)
P | 44 | R93890 |  | RUČNÍ DOČIŠTĚNÍ | m2 | 239.5 | 0 | 0 |  |  | 0 | 0 | R položka | 0 | 3 |  |  | 0
PP
VV |  |  |  | "sanace betonových povrchů dle výkresu 0.3.1 - 20% plochy "(60+60+103+103+382+489,5)*0,2 = 239,500 [A]
TS |  |  |  | Čištění betonových konstrukcí,
P | 45 | R97811 |  | ODSTRANĚNÍ NESOUDRŽNÉHO MATERIÁLU | m2 | 239.5 | 0 | 0 |  |  | 0 | 0 | R položka | 0 | 3 |  |  | 0
PP
VV |  |  |  | "sanace betonových povrchů dle výkresu 0.3.1 "(60+60+103+103+382+489,5)*0,2 = 239,500 [A]
TS |  |  |  | položka zahrnuje veškerou manipulaci s vybouranou sutí a hmotami včetně uložení na skládku. Nezahrnuje poplatek za skládku, který se vykazuje v položce 0141** (s výjimkou malého množství bouraného materiálu, kde je možné poplatek zahrnout do jednotkové ceny bourání – tento fakt musí být uveden v doplňujícím textu k položce) - položka zahrnuje veškeré další práce plynoucí z technologického předpisu a z platných předpisů

## SO 11-20-04
SŽDC05 | [14 empty] | 3
S | Stavba: | 5513520013 |  | Rekonstrukce žst. Turnov - Infrastruktura / Rekonstrukce výpravní budovy ŽST Turnov, 3. etapa | [6 empty] | D.2.1.4 | 0 | AspeEsticon | 0 | 2
O | Objekt: | D.2.1.4 |  | Mosty, propustky, zdi | [9 empty] | 0.12 | 2
Typ | Poř. číslo | Kód položky | Varianta | Název položky | MJ | Množství | Jednotková hmotnost | Celková hmotnost |  |  | Jednotková cena |  | Cenové soustavy | 0.21
Dodávka
[9 empty] | Jednotková | Celkem | Jednotková | Celkem |  |  |  | Počet položek s nulovou cenou | 0
O1 |  | SO 11-20-04 |  | Železniční most v km 123,980 (Podchod) | [6 empty] | 0 | 0
SD |  | 0 |  | Všeobecné konstrukce a práce | [6 empty] | 0 | 0
P | 1 | R02943 |  | OSTATNÍ POŽADAVKY - VYPRACOVÁNÍ RDS | KPL | 1 | 0 | 0 |  |  | 0 | 0 | R položka | 0 | 3 |  |  | 0
PP
VV
TS |  |  |  | Položka zahrnuje: - veškeré náklady spojené s objednatelem požadovanými pracemi Položka nezahrnuje: - x
SD |  | 1 |  | Zemní práce | [6 empty] | 0 | 0
P | 2 | 125733 |  | VYKOPÁVKY ZE ZEMNÍKŮ A SKLÁDEK TŘ. I, ODVOZ DO 3KM | M3 | 864.712 | 0 | 0 |  |  | 0 | 0 | OTSKP 2025 | 0 | 3 |  |  | 0
PP
VV |  |  |  | "zpětný dovoz vybrané (nepropustné) zeminy na zásyp ze skládky (valu) 40% zásypů " "etapa 1 zásyp , 40% zeminou z výkopů "1122,88*0,4 = 449,152 [B] "etapa 2 zásyp, 40% zeminou výkopů "1038,9*0,4 = 415,560 [C] "Celkové množství "864.712000 = 864,712 [D]
TS |  |  |  | Položka zahrnuje: - vodorovnou a svislou dopravu, přemístění, přeložení, manipulace s výkopkem - kompletní provedení vykopávky nezapažené i zapažené - ošetření výkopiště po celou dobu práce v něm vč. klimatických opatření - ztížení vykopávek v blízkosti podzemního vedení, konstrukcí a objektů vč. jejich dočasného zajištění - ztížení pod vodou, v okolí výbušnin, ve stísněných prostorech a pod. - příplatek za lepivost - těžení po vrstvách, pásech a po jiných nutných částech (figurách) - čerpání vody vč. čerpacích jímek, potrubí a pohotovostní čerpací soupravy (viz ustanovení k pol. 1151,2) - potřebné snížení hladiny podzemní vody - těžení a rozpojování jednotlivých balvanů - vytahování a nošení výkopku - ruční vykopávky, odstranění kořenů a napadávek - pažení, vzepření a rozepření vč. přepažování (vyjma pažení záporového a štětových stěn) - úpravu, ochranu a očištění dna, základové spáry, stěn a svahů - udržování výkopiště a jeho ochrana proti vodě - odvedení nebo obvedení vody v okolí výkopiště a ve výkopišti - třídění výkopku - veškeré pomocné konstrukce umožňující provedení vykopávky (příjezdy, sjezdy, nájezdy, lešení, podpěr. konstr., přemostění, zpevněné plochy, zakrytí a pod.) Položka nezahrnuje: - práce spojené s otvírkou zemníku
P | 3 | 131733 |  | HLOUBENÍ JAM ZAPAŽ I NEPAŽ TŘ. I, ODVOZ DO 3KM | M3 | 4854.09 | 0 | 0 |  |  | 0 | 0 | OTSKP 2025 | 0 | 3 |  |  | 0
PP
VV |  |  |  | "etapa 1 "2970 = 2970,000 [A] "etapa 2 "1871 = 1871,000 [B] "pro zídku na 1.np vč. základu a zídky (plocha průřezu x délka) "1,54*8,5 = 13,090 [C] "Celkové množství "4854.090000 = 4854,090 [D]
TS |  |  |  | položka zahrnuje: - vodorovná a svislá doprava, přemístění, přeložení, manipulace s výkopkem - kompletní provedení vykopávky nezapažené i zapažené - ošetření výkopiště po celou dobu práce v něm vč. klimatických opatření - ztížení vykopávek v blízkosti podzemního vedení, konstrukcí a objektů vč. jejich dočasného zajištění - ztížení pod vodou, v okolí výbušnin, ve stísněných prostorech a pod. - příplatek za lepivost - těžení po vrstvách, pásech a po jiných nutných částech (figurách) - čerpání vody vč. čerpacích jímek, potrubí a pohotovostní čerpací soupravy (viz ustanovení k pol. 1151,2) - potřebné snížení hladiny podzemní vody - těžení a rozpojování jednotlivých balvanů - vytahování a nošení výkopku - svahování a přesvah. svahů do konečného tvaru, výměna hornin v podloží a v pláni znehodnocené klimatickými vlivy - ruční vykopávky, odstranění kořenů a napadávek - pažení, vzepření a rozepření vč. přepažování (vyjma štětových stěn) - úpravu, ochranu a očištění dna, základové spáry, stěn a svahů - odvedení nebo obvedení vody v okolí výkopiště a ve výkopišti - třídění výkopku - veškeré pomocné konstrukce umožňující provedení vykopávky (příjezdy, sjezdy, nájezdy, lešení, podpěr. konstr., přemostění, zpevněné plochy, zakrytí a pod.) - nezahrnuje uložení zeminy (na skládku, do násypu) ani poplatky za skládku, vykazují se v položce č.0141**
P | 4 | 17411 |  | ZÁSYP JAM A RÝH ZEMINOU SE ZHUTNĚNÍM | M3 | 864.712 | 0 | 0 |  |  | 0 | 0 | OTSKP 2025 | 0 | 3 |  |  | 0
PP |  |  |  | zemina z výkopů nepropustná , hutnění na Ip=95%
VV |  |  |  | "etapa 1 zásyp , 40% zeminou z výkopů "1122,88*0,4 = 449,152 [A] "etapa 2 zásyp, 40% zeminou výkopů "1038,9*0,4 = 415,560 [C] "Celkové množství "864.712000 = 864,712 [B]
TS |  |  |  | Položka zahrnuje: - kompletní provedení zemní konstrukce vč. výběru vhodného materiálu - úprava ukládaného materiálu vlhčením, tříděním, promícháním nebo vysoušením, příp. jiné úpravy za účelem zlepšení jeho mech. vlastností - hutnění i různé míry hutnění - ošetření úložiště po celou dobu práce v něm vč. klimatických opatření - ztížení v okolí vedení, konstrukcí a objektů a jejich dočasné zajištění - ztížení provádění vč. hutnění ve ztížených podmínkách a stísněných prostorech - ztížené ukládání sypaniny pod vodu - ukládání po vrstvách a po jiných nutných částech (figurách) vč. dosypávek - spouštění a nošení materiálu - výměna částí zemní konstrukce znehodnocené klimatickými vlivy - ruční hutnění - udržování úložiště a jeho ochrana proti vodě - odvedení nebo obvedení vody v okolí úložiště a v úložišti - veškeré pomocné konstrukce umožňující provedení zemní konstrukce (příjezdy, sjezdy, nájezdy, lešení, podpěrné konstrukce, přemostění, zpevněné plochy, zakrytí a pod.) Položka nezahrnuje: - x
P | 5 | 17482 |  | ZÁSYP JAM A RÝH Z NAKUPOVANÉ ZEMINY SE ZHUTNĚNÍM | M3 | 1297.068 | 0 | 0 |  |  | 0 | 0 | OTSKP 2025 | 0 | 3 |  |  | 0
PP |  |  |  | nepropustná zemina , zhutnění na Ip=95%
VV |  |  |  | "etapa 1 zásyp 60% z nakupované zeminy "1122,88*0,6 = 673,728 [A] "etapa 2 zásyp , 60% z nakupované zeminy "1038,90*0,6 = 623,340 [C] "Celkové množství "1297.068000 = 1297,068 [B]
TS |  |  |  | Položka zahrnuje: - položka se používá výhradně při nedostatku zemin na stavbě - kompletní provedení zemní konstrukce vč. nákupu a dopravy předepsané kvality zeminy - úprava ukládaného materiálu vlhčením, tříděním, promícháním nebo vysoušením, příp. jiné úpravy za účelem zlepšení jeho mech. vlastností - hutnění i různé míry hutnění - ošetření úložiště po celou dobu práce v něm vč. klimatických opatření - ztížení v okolí vedení, konstrukcí a objektů a jejich dočasné zajištění - ztížení provádění vč. hutnění ve ztížených podmínkách a stísněných prostorech - ztížené ukládání sypaniny pod vodu - ukládání po vrstvách a po jiných nutných částech (figurách) vč. dosypávek - spouštění a nošení materiálu - výměna částí zemní konstrukce znehodnocené klimatickými vlivy - ruční hutnění - udržování úložiště a jeho ochrana proti vodě - odvedení nebo obvedení vody v okolí úložiště a v úložišti - veškeré pomocné konstrukce umožňující provedení zemní konstrukce (příjezdy, sjezdy, nájezdy, lešení, podpěrné konstrukce, přemostění, zpevněné plochy, zakrytí a pod.) Položka nezahrnuje: - x
SD |  | 2 |  | Základy | [6 empty] | 0 | 0
P | 6 | 22694 |  | ZÁPOROVÉ PAŽENÍ Z KOVU DOČASNÉ | T | 16.517 | 0 | 0 |  |  | 0 | 0 | OTSKP 2025 | 0 | 3 |  |  | 0
PP
VV |  |  |  | "Z1 HEB 300 dl. 7 m, 8 ks "7*8*0,117 = 6,552 [A] "Z2 HEB 300 dl.10 m, 8 ks "10*8*0,117 = 9,360 [B] "P1 převázka 2xU 220 "4*0,0588 = 0,235 [C] "P2 převázka 2xU 300 "4*0,0924 = 0,370 [D] "Celkové množství "16.517000 = 16,517 [E]
TS |  |  |  | Položka zahrnuje: - opotřebení ocelových zápor - jejich osazení do připravených vrtů včetně zabetonování konců a obsypu, případně jejich zaberanění , - odstranění. Položka nezahrnuje: - vrty Způsob měření: - ocelová převázka se započítává do výsledné hmotnosti
P | 7 | 22695 |  | VÝDŘEVA ZÁPOROVÉHO PAŽENÍ DOČASNÁ (KUBATURA) | M3 | 14.025 | 0 | 0 |  |  | 0 | 0 | OTSKP 2025 | 0 | 3 |  |  | 0
PP
VV |  |  |  | "Pažiny: tl. 170 mm x 200 mm výška jehličnaté dřevo min. tř. C16 Pažiny: tl. 170 mm x 200 mm výška jehličnaté dřevo min. tř. C16 Pažiny: tl. 170 mm x 200 mm výška jehličnaté dřevo min. tř. C16 "82,5*0,17 = 14,025 [A]
TS |  |  |  | Položka zahrnuje: - osazení pažin bez ohledu na druh - jejich opotřebení - odstranění Položka nezahrnuje: - x
P | 8 | 26123 |  | VRTY PRO KOTVENÍ, INJEKTÁŽ A MIKROPILOTY NA POVRCHU TŘ. II D DO 150MM | M | 156 | 0 | 0 |  |  | 0 | 0 | OTSKP 2025 | 0 | 3 |  |  | 0
PP
VV |  |  |  | "K1 pramencová kotva Lv 10 m, Lk 12 m, 4 ks "22*4 = 88,000 [A] "K2 pramencová kotva LV 10 m, Lk 7 m, 4 ks "17*4 = 68,000 [B] "Celkové množství "156.000000 = 156,000 [C]
TS |  |  |  | Položka zahrnuje: - přemístění, montáž a demontáž vrtných souprav - svislou dopravu zeminy z vrtu - vodorovnou dopravu zeminy bez uložení na skládku - případně nutné pažení dočasné (včetně odpažení) i trvalé Položka nezahrnuje: - x
P | 9 | 264127 |  | VRTY PRO PILOTY TŘ. I D DO 500MM | M | 136 | 0 | 0 |  |  | 0 | 0 | OTSKP 2025 | 0 | 3 |  |  | 0
PP
VV |  |  |  | "Z1 HEB 300 dl. 7 m, 8 ks "7*8 = 56,000 [A] "Z2 HEB 300 dl.10 m, 8 ks "10*8 = 80,000 [B] "Celkové množství "136.000000 = 136,000 [C]
TS |  |  |  | Položka zahrnuje: - zřízení vrtu, svislou a vodorovnou dopravu zeminy bez uložení na skládku, vrtací práce zapaž. i nepaž. vrtu - čerpání vody z vrtu, vyčištění vrtu - zabezpečení vrtacích prací - dopravu, nájem, provoz a přemístění, montáž a demontáž vrtacích zařízení a dalších mechanismů - lešení a podpěrné konstrukce pro práci a manipulaci s vrtacím zařízení a dalších mechanismů - vrtací plošiny vč. zemních prací, zpevnění, odvodnění a pod. - v případě zapažení dočasnými pažnicemi jejich opotřebení - v případě zapažení suspenzí veškeré hospodaření s ní Položka nezahrnuje: - zapažení trvalými pažnicemi - uložení zeminy na skládku a poplatek za skládku Způsob měření: - do délky vrtu se nezapočítává hluché vrtání
P | 10 | 272324 |  | ZÁKLADY ZE ŽELEZOBETONU DO C25/30 | M3 | 200.97 | 0 | 0 |  |  | 0 | 0 | OTSKP 2025 | 0 | 3 |  |  | 0
PP |  |  |  | C 25/30 - XC3, XF1 - Cl. 0,4 - Dmax 16mm - S5, Max. průsak 20 mm
VV |  |  |  | "Dilatační díl, železobetonová základová deska tl. 200 mm" "1"12,58 = 12,580 [A] "2" 18,00 = 18,000 [B] "3" 12,24 = 12,240 [M] "4" 19,38 = 19,380 [D] "5" 17,71 = 17,710 [E] "6" 43,49 = 43,490 [L] "7" 17,22 = 17,220 [G] "8" 18,20 = 18,200 [H] "9" 16,62 = 16,620 [I] "10" 25,53 = 25,530 [J] "Celkové množství "200.970000 = 200,970 [F]
TS |  |  |  | - dodání čerstvého betonu (betonové směsi) požadované kvality, jeho uložení do požadovaného tvaru při jakékoliv hustotě výztuže, konzistenci čerstvého betonu a způsobu hutnění, ošetření a ochranu betonu, - zhotovení nepropustného, mrazuvzdorného betonu a betonu požadované trvanlivosti a vlastností, - užití potřebných přísad a technologií výroby betonu, - zřízení pracovních a dilatačních spar, včetně potřebných úprav, výplně, vložek, opracování, očištění a ošetření, - bednění požadovaných konstr. (i ztracené) s úpravou dle požadované kvality povrchu betonu, včetně odbedňovacích a odskružovacích prostředků, - podpěrné konstr. (skruže) a lešení všech druhů pro bednění, uložení čerstvého betonu, výztuže a doplňkových konstr., vč. požadovaných otvorů, ochranných a bezpečnostních opatření a základů těchto konstrukcí a lešení, - vytvoření kotevních čel, kapes, nálitků, a sedel, - zřízení všech požadovaných otvorů, kapes, výklenků, prostupů, dutin, drážek a pod., vč. ztížení práce a úprav kolem nich, - úpravy pro osazení výztuže, doplňkových konstrukcí a vybavení, - úpravy povrchu pro položení požadované izolace, povlaků a nátěrů, případně vyspravení, - ztížení práce u kabelových a injektážních trubek a ostatních zařízení osazovaných do betonu, - konstrukce betonových kloubů, upevnění kotevních prvků a doplňkových konstrukcí, - nátěry zabraňující soudržnost betonu a bednění, - výplň, těsnění a tmelení spar a spojů, - opatření povrchů betonu izolací proti zemní vlhkosti v částech, kde přijdou do styku se zeminou nebo kamenivem, - případné zřízení spojovací vrstvy u základů, - úpravy pro osazení zařízení ochrany konstrukce proti vlivu bludných proudů,
P | 11 | 272366 |  | VÝZTUŽ ZÁKLADŮ Z KARI SÍTÍ | T | 20.718 | 0 | 0 |  |  | 0 | 0 | OTSKP 2025 | 0 | 3 |  |  | 0
PP
VV |  |  |  | "KARI 10/150/150 " "VÝZTUŽ PŘÍDAVNÁ PRO RELIÉF "2,428 = 2,428 [D] "VÝZTUŽ ZÁKLADOVÉ DESKY "18,290 = 18,290 [B] "Celkové množství "20.718000 = 20,718 [C]
TS |  |  |  | Položka zahrnuje veškerý materiál, výrobky a polotovary, včetně mimostaveništní a vnitrostaveništní dopravy (rovněž přesuny), včetně naložení a složení, případně s uložením - dodání betonářské výztuže v požadované kvalitě, stříhání, řezání, ohýbání a spojování do všech požadovaných tvarů (vč. armakošů) a uložení s požadovaným zajištěním polohy a krytí výztuže betonem, - veškeré svary nebo jiné spoje výztuže, - pomocné konstrukce a práce pro osazení a upevnění výztuže, - zednické výpomoci pro montáž betonářské výztuže, - úpravy výztuže pro osazení doplňkových konstrukcí, - ochranu výztuže do doby jejího zabetonování, - úpravy výztuže pro zřízení železobetonových kloubů, kotevních prvků, závěsných ok a doplňkových konstrukcí, - veškerá opatření pro zajištění soudržnosti výztuže a betonu, - vodivé propojení výztuže, které je součástí ochrany konstrukce proti vlivům bludných proudů, vyvedení do měřících skříní nebo míst pro měření bludných proudů (vlastní měřící skříně se uvádějí položkami SD 74), - povrchovou antikorozní úpravu výztuže, - separaci výztuže, - osazení měřících zařízení a úpravy pro ně, - osazení měřících skříní nebo míst pro měření bludných proudů.
P | 12 | 285378 |  | KOTVENÍ NA POVRCHU Z PŘEDPÍNACÍ VÝZTUŽE DL. DO 10M | KUS | 8 | 0 | 0 |  |  | 0 | 0 | OTSKP 2025 | 0 | 3 |  |  | 0
PP
VV |  |  |  | "K1 pramencová kotva Lv 10 m, Lk 7 m, 8 ks "8 = 8,000 [A] "K2 pramencová kotva LV 10 m, Lk 7 m, 8 ks "8 = 8,000 [B]
TS |  |  |  | Položka zahrnuje: - dodávku předepsané kotvy, případně její protikorozní úpravu, její osazení do vrtu, zainjektování a napnutí, případně opěrné desky Položka nezahrnuje: - vrty
P | 13 | 285379 |  | PŘÍPLATEK ZA DALŠÍ 1M KOTVENÍ NA POVRCHU Z PŘEDPÍNACÍ VÝZTUŽE | M | 112 | 0 | 0 |  |  | 0 | 0 | OTSKP 2025 | 0 | 3 |  |  | 0
PP
VV |  |  |  | "K1 pramencová kotva Lv 10 m, Lk 7 m, 8 ks "7*8 = 56,000 [A] "K2 pramencová kotva LV 10 m, Lk 7 m, 8 ks "7*8 = 56,000 [B] "Celkové množství "112.000000 = 112,000 [C]
TS |  |  |  | Položka zahrnuje: - příplatek k ceně kotvy za další 1m přes 10m - zahrnuje dodávku 1m předepsané kotvy, případně její protikorozní úpravu, její osazení do vrtu, zainjektování a napnutí
P | 14 | R23217 |  | ŠTĚTOVÁ STĚNA K ZAJIŠTĚNÍ KOLEJOVÉHO LOŽE | T | 3.615 | 0 | 0 |  |  | 0 | 0 | R položka | 0 | 3 |  |  | 0
PP |  |  |  | podélně položená štětovnice š. 600 mm sloužící k zajištění kolejového lože během rekonstrukce a její následnou demontáž, zajištěná tyčovými kotvami z betonářské oceli a její následné vyndání - upřesnění v RDS
VV |  |  |  | "štětovnice včetně tyčových kotev "24,1*0,15 = 3,615 [A]
TS |  |  |  | Položka zahrnuje: - kompletní zřízení stěny vč. veškerého potřebného materiálu vč. kotvení -dopravu staveništní i mimostaveništní - opotřebení štětovnic, případně jejich ošetřování, řezání, nastavování a další úpravy - odstranění stěny - pomocné a doplňkové konstrukce - veškerou dopravu, nájem, provoz a přemístění všech potřebných zařízení a mechanismů - dílenská dokumentace, včetně technologického předpisu spojování, - montážní dokumentace včetně technologického předpisu montáže, - dílenskou přejímku a montážní prohlídku, včetně požadovaných dokladů Položka nezahrnuje: - x
SD |  | 3 |  | Svislé konstrukce | [6 empty] | 0 | 0
P | 15 | 311325 |  | ZDI A STĚNY PODP A VOL ZE ŽELEZOBET DO C30/37 | M3 | 7.25 | 0 | 0 |  |  | 0 | 0 | OTSKP 2025 | 0 | 3 |  |  | 0
PP
VV |  |  |  | "betonová zídka včetně základu na 1 nástupišti dle výkresu tvaru DC9 č. 2.319 "7,25 = 7,250 [A]
TS |  |  |  | Položka zahrnuje: - dodání čerstvého betonu (betonové směsi) požadované kvality, jeho uložení do požadovaného tvaru při jakékoliv hustotě výztuže, konzistenci čerstvého betonu a způsobu hutnění, ošetření a ochranu betonu, - zhotovení nepropustného, mrazuvzdorného betonu a betonu požadované trvanlivosti a vlastností, užití potřebných přísad a technologií výroby betonu, - zřízení pracovních a dilatačních spar, včetně potřebných úprav, výplně, vložek, opracování, očištění a ošetření, - bednění požadovaných konstr. (i ztracené) s úpravou dle požadované kvality povrchu betonu, včetně odbedňovacích a odskružovacích prostředků, nátěrů zabraňujících soudržnosti betonu a bednění, - podpěrné konstr. (skruže) a lešení všech druhů pro bednění, vč. ochranných a bezpečnostních opatření a základů těchto konstrukcí a lešení, - vytvoření kotevních čel, kapes, nálitků a sedel, zřízení všech požadovaných otvorů, výklenků, prostupů, dutin, drážek a pod., vč. ztížení práce a úprav kolem nich, - úpravy pro osazení výztuže, doplňkových konstrukcí a vybavení, - úpravy povrchu pro položení požadované izolace, povlaků a nátěrů, případně vyspravení, - ztížení práce u kabelových a injektážních trubek a ostatních zařízení osazovaných do betonu, - konstrukce betonových kloubů, upevnění kotevních prvků a doplňkových konstrukcí, - nátěry zabraňující soudržnost betonu a bednění, - výplň, těsnění a tmelení spar a spojů, - opatření povrchů betonu izolací proti zemní vlhkosti v částech, kde přijdou do styku se zeminou nebo kamenivem, - případné zřízení spojovací vrstvy u základů, - úpravy pro osazení zařízení ochrany konstrukce proti vlivu bludných proudů, Položka nezahrnuje: - dodání a osazení výztuže
P | 16 | 311365 |  | VÝZTUŽ ZDÍ A STĚN PODP A VOL Z OCELI 10505, B500B | T | 0.534 | 0 | 0 |  |  | 0 | 0 | OTSKP 2025 | 0 | 3 |  |  | 0
PP
VV |  |  |  | "dle výkresu výztuže č. 2.346 "534,06/1000 = 0,534 [A]
TS |  |  |  | Položka zahrnuje: - veškerý materiál, výrobky a polotovary, včetně mimostaveništní a vnitrostaveništní dopravy (rovněž přesuny), včetně naložení a složení, případně s uložením - dodání betonářské výztuže v požadované kvalitě, stříhání, řezání, ohýbání a spojování do všech požadovaných tvarů (vč. armakošů) a uložení s požadovaným zajištěním polohy a krytí výztuže betonem, - veškeré svary nebo jiné spoje výztuže, - pomocné konstrukce a práce pro osazení a upevnění výztuže, - zednické výpomoci pro montáž betonářské výztuže, - úpravy výztuže pro osazení doplňkových konstrukcí, - ochranu výztuže do doby jejího zabetonování, - úpravy výztuže pro zřízení železobetonových kloubů, kotevních prvků, závěsných ok a doplňkových konstrukcí, - veškerá opatření pro zajištění soudržnosti výztuže a betonu, - vodivé propojení výztuže, které je součástí ochrany konstrukce proti vlivům bludných proudů, vyvedení do měřících skříní nebo míst pro měření bludných proudů (vlastní měřící skříně se uvádějí položkami SD 74), - povrchovou antikorozní úpravu výztuže, - separaci výztuže, - osazení měřících zařízení a úpravy pro ně, - osazení měřících skříní nebo míst pro měření bludných proudů. Položka nezahrnuje: - x
P | 17 | 348945 |  | ZÁBRADLÍ A ZÁBRADEL ZÍDKY Z NEREZ OCELI | T | 1.42 | 0 | 0 |  |  | 0 | 0 | OTSKP 2025 | 0 | 3 |  |  | 0
PP |  |  |  | madla
VV |  |  |  | "madla DC 1 "0,2446 = 0,245 [A] "madla DC 3 "0,2394 = 0,239 [B] "madla DC 5 "0,2465 = 0,247 [C] "madla DC 7 "0,2440 = 0,244 [D] "madla DC 9 "0,2323 = 0,232 [E] "madla DC 10 "0,2132 = 0,213 [F] "Celkové množství "1.420000 = 1,420 [G]
TS |  |  |  | Položka zahrnuje: - dílenská dokumentace, včetně technologického předpisu spojování, - dodání materiálu v požadované kvalitě a výroba konstrukce (včetně pomůcek, přípravků a prostředků pro výrobu) bez ohledu na náročnost a její hmotnost, - dodání spojovacího materiálu, - zřízení montážních a dilatačních spojů, spar, včetně potřebných úprav, vložek, opracování, očištění a ošetření, - podpěr. konstr. a lešení všech druhů pro montáž konstrukcí i doplňkových, včetně požadovaných otvorů, ochranných a bezpečnostních opatření a základů pro tyto konstrukce a lešení, - montáž konstrukce na staveništi, včetně montážních prostředků a pomůcek a zednických výpomocí, - výplň, těsnění a tmelení spar a spojů, - všechny druhy ocelového kotvení, - dílenskou přejímku a montážní prohlídku, včetně požadovaných dokladů, - zřízení kotevních otvorů nebo jam, nejsou-li částí jiné konstrukce, - osazení kotvení nebo přímo částí konstrukce do podpůrné konstrukce nebo do zeminy, - výplň kotevních otvorů (příp. podlití patních desek) maltou, betonem nebo jinou speciální hmotou, vyplnění jam zeminou, - veškeré druhy protikorozní ochrany a nátěry konstrukcí, - zvláštní spojovací prostředky, rozebíratelnost konstrukce, - ochranná opatření před účinky bludných proudů - ochranu před přepětím. Položka nezahrnuje: - x
P | 18 | 389325 |  | MOSTNÍ RÁMOVÉ KONSTRUKCE ZE ŽELEZOBETONU C30/37 | M3 | 1046.8 | 0 | 0 |  |  | 0 | 0 | OTSKP 2025 | 0 | 3 |  |  | 0
PP |  |  |  | provedení letopočtu na obu stranách rámu vložením šablony s výškou písma 175 mm do bednění
VV |  |  |  | "konstrukce podchodu C30/37 "1046,80 = 1046,800 [A]
TS |  |  |  | Položka zahrnuje: - dodání čerstvého betonu (betonové směsi) požadované kvality, jeho uložení do požadovaného tvaru při jakékoliv hustotě výztuže, konzistenci čerstvého betonu a způsobu hutnění, ošetření a ochranu betonu, - zhotovení nepropustného, mrazuvzdorného betonu a betonu požadované trvanlivosti a vlastností, užití potřebných přísad a technologií výroby betonu, - zřízení pracovních a dilatačních spar, včetně potřebných úprav, výplně, vložek, opracování, očištění a ošetření, - bednění požadovaných konstr. (i ztracené) s úpravou dle požadované kvality povrchu betonu, včetně odbedňovacích a odskružovacích prostředků, nátěrů zabraňujících soudržnosti betonu a bednění, - podpěrné konstr. (skruže) a lešení všech druhů pro bednění, vč. ochranných a bezpečnostních opatření a základů těchto konstrukcí a lešení, - vytvoření kotevních čel, kapes, nálitků a sedel, zřízení všech požadovaných otvorů, výklenků, prostupů, dutin, drážek a pod., vč. ztížení práce a úprav kolem nich, - úpravy pro osazení výztuže, doplňkových konstrukcí a vybavení, - úpravy povrchu pro položení požadované izolace, povlaků a nátěrů, případně vyspravení, - ztížení práce u kabelových a injektážních trubek a ostatních zařízení osazovaných do betonu, - konstrukce betonových kloubů, upevnění kotevních prvků a doplňkových konstrukcí, - nátěry zabraňující soudržnost betonu a bednění, - výplň, těsnění a tmelení spar a spojů, - opatření povrchů betonu izolací proti zemní vlhkosti v částech, kde přijdou do styku se zeminou nebo kamenivem, - případné zřízení spojovací vrstvy u základů, - úpravy pro osazení zařízení ochrany konstrukce proti vlivu bludných proudů, Položka nezahrnuje: - dodání a osazení výztuže
P | 19 | 389365 |  | VÝZTUŽ MOSTNÍ RÁMOVÉ KONSTRUKCE Z OCELI 10505, B500B | T | 137.161 | 0 | 0 |  |  | 0 | 0 | OTSKP 2025 | 0 | 3 |  |  | 0
PP
VV |  |  |  | "DC1 "(760,57+1986,62+2581,75)/1000 = 5,329 [A] "DC2 "(5478,86+3783,11+3923,47+1434,93)/1000 = 14,620 [B] "DC3 "(2270,32+2632,75+399,55)/1000 = 5,303 [C] "DC4 "(9121,42+6580,26+6591,85)/1000 = 22,294 [D] "DC5 "(3218,82+2736,98+680,55)/1000 = 6,636 [E] "DC6 "(12002,51+7168,24+12924,04+1542,86)/1000 = 33,638 [F] "DC7 "(3220,65+2743,47+576,19)/1000 = 6,540 [G] "DC8 "(7772,71+5733,88+5680,96)/1000 = 19,188 [H] "DC9 "(3130,93+2594,53+493,24)/1000 = 6,219 [I] "DC10 "(5347,13+7593,35+4453,96)/1000 = 17,394 [J] "Celkové množství "137.161000 = 137,161 [K]
TS |  |  |  | Položka zahrnuje: - veškerý materiál, výrobky a polotovary, včetně mimostaveništní a vnitrostaveništní dopravy (rovněž přesuny), včetně naložení a složení, případně s uložením - dodání betonářské výztuže v požadované kvalitě, stříhání, řezání, ohýbání a spojování do všech požadovaných tvarů (vč. armakošů) a uložení s požadovaným zajištěním polohy a krytí výztuže betonem, - veškeré svary nebo jiné spoje výztuže, - pomocné konstrukce a práce pro osazení a upevnění výztuže, - zednické výpomoci pro montáž betonářské výztuže, - úpravy výztuže pro osazení doplňkových konstrukcí, - ochranu výztuže do doby jejího zabetonování, - úpravy výztuže pro zřízení železobetonových kloubů, kotevních prvků, závěsných ok a doplňkových konstrukcí, - veškerá opatření pro zajištění soudržnosti výztuže a betonu, - vodivé propojení výztuže, které je součástí ochrany konstrukce proti vlivům bludných proudů, vyvedení do měřících skříní nebo míst pro měření bludných proudů (vlastní měřící skříně se uvádějí položkami SD 74), - povrchovou antikorozní úpravu výztuže, - separaci výztuže, - osazení měřících zařízení a úpravy pro ně, - osazení měřících skříní nebo míst pro měření bludných proudů. Položka nezahrnuje: - x
P | 20 | R3893211 |  | PŘÍPLATEK NA ATYPICKÉ BEDNĚNÍ STĚN - Reliéf | kpl | 1 | 0 | 0 |  |  | 0 | 0 | R položka | 0 | 3 |  |  | 0
PP
VV
TS
SD |  | 4 |  | Vodorovné konstrukce | [6 empty] | 0 | 0
P | 21 | 451313 |  | PODKLADNÍ A VÝPLŇOVÉ VRSTVY Z PROSTÉHO BETONU C16/20 | M3 | 113.44 | 0 | 0 |  |  | 0 | 0 | OTSKP 2025 | 0 | 3 |  |  | 0
PP
VV |  |  |  | "dle výkazu výměr tl. 100 mm "112,42 = 112,420 [A] "podkladní beton pod zídku na 1 nástupišti "1,2*8,5*0,1 = 1,020 [B] "Celkové množství "113.440000 = 113,440 [C]
TS |  |  |  | Položka zahrnuje: - dodání čerstvého betonu (betonové směsi) požadované kvality, jeho uložení do požadovaného tvaru při jakékoliv hustotě výztuže, konzistenci čerstvého betonu a způsobu hutnění, ošetření a ochranu betonu, - zhotovení nepropustného, mrazuvzdorného betonu a betonu požadované trvanlivosti a vlastností, užití potřebných přísad a technologií výroby betonu, - zřízení pracovních a dilatačních spar, včetně potřebných úprav, výplně, vložek, opracování, očištění a ošetření, - bednění požadovaných konstr. (i ztracené) s úpravou dle požadované kvality povrchu betonu, včetně odbedňovacích a odskružovacích prostředků, nátěrů zabraňujících soudržnosti betonu a bednění, - podpěrné konstr. (skruže) a lešení všech druhů pro bednění, vč. ochranných a bezpečnostních opatření a základů těchto konstrukcí a lešení, - vytvoření kotevních čel, kapes, nálitků a sedel, zřízení všech požadovaných otvorů, výklenků, prostupů, dutin, drážek a pod., vč. ztížení práce a úprav kolem nich, - úpravy pro osazení výztuže, doplňkových konstrukcí a vybavení, - úpravy povrchu pro položení požadované izolace, povlaků a nátěrů, případně vyspravení, - ztížení práce u kabelových a injektážních trubek a ostatních zařízení osazovaných do betonu, - konstrukce betonových kloubů, upevnění kotevních prvků a doplňkových konstrukcí, - nátěry zabraňující soudržnost betonu a bednění, - výplň, těsnění a tmelení spar a spojů, - opatření povrchů betonu izolací proti zemní vlhkosti v částech, kde přijdou do styku se zeminou nebo kamenivem, - případné zřízení spojovací vrstvy u základů, - úpravy pro osazení zařízení ochrany konstrukce proti vlivu bludných proudů, Položka nezahrnuje: - x
P | 22 | 451314 |  | PODKLADNÍ A VÝPLŇOVÉ VRSTVY Z PROSTÉHO BETONU C25/30 | M3 | 44.229 | 0 | 0 |  |  | 0 | 0 | OTSKP 2025 | 0 | 3 |  |  | 0
PP
VV |  |  |  | "vyrovnávací beton C25/30 pod dlažbu betonovou tl. 100 mm "442,288*0,10 = 44,229 [A]
TS |  |  |  | Položka zahrnuje: - dodání čerstvého betonu (betonové směsi) požadované kvality, jeho uložení do požadovaného tvaru při jakékoliv hustotě výztuže, konzistenci čerstvého betonu a způsobu hutnění, ošetření a ochranu betonu, - zhotovení nepropustného, mrazuvzdorného betonu a betonu požadované trvanlivosti a vlastností, užití potřebných přísad a technologií výroby betonu, - zřízení pracovních a dilatačních spar, včetně potřebných úprav, výplně, vložek, opracování, očištění a ošetření, - bednění požadovaných konstr. (i ztracené) s úpravou dle požadované kvality povrchu betonu, včetně odbedňovacích a odskružovacích prostředků, nátěrů zabraňujících soudržnosti betonu a bednění, - podpěrné konstr. (skruže) a lešení všech druhů pro bednění, vč. ochranných a bezpečnostních opatření a základů těchto konstrukcí a lešení, - vytvoření kotevních čel, kapes, nálitků a sedel, zřízení všech požadovaných otvorů, výklenků, prostupů, dutin, drážek a pod., vč. ztížení práce a úprav kolem nich, - úpravy pro osazení výztuže, doplňkových konstrukcí a vybavení, - úpravy povrchu pro položení požadované izolace, povlaků a nátěrů, případně vyspravení, - ztížení práce u kabelových a injektážních trubek a ostatních zařízení osazovaných do betonu, - konstrukce betonových kloubů, upevnění kotevních prvků a doplňkových konstrukcí, - nátěry zabraňující soudržnost betonu a bednění, - výplň, těsnění a tmelení spar a spojů, - opatření povrchů betonu izolací proti zemní vlhkosti v částech, kde přijdou do styku se zeminou nebo kamenivem, - případné zřízení spojovací vrstvy u základů, - úpravy pro osazení zařízení ochrany konstrukce proti vlivu bludných proudů, Položka nezahrnuje: - x
P | 23 | 45131A |  | PODKLADNÍ A VÝPLŇOVÉ VRSTVY Z PROSTÉHO BETONU C20/25 | M3 | 231.66 | 0 | 0 |  |  | 0 | 0 | OTSKP 2025 | 0 | 3 |  |  | 0
PP
VV |  |  |  | "Tvrdá ochrana hydroizolace (přebetonávka ) "0,78*297 = 231,660 [A]
TS |  |  |  | Položka zahrnuje: - dodání čerstvého betonu (betonové směsi) požadované kvality, jeho uložení do požadovaného tvaru při jakékoliv hustotě výztuže, konzistenci čerstvého betonu a způsobu hutnění, ošetření a ochranu betonu, - zhotovení nepropustného, mrazuvzdorného betonu a betonu požadované trvanlivosti a vlastností, užití potřebných přísad a technologií výroby betonu, - zřízení pracovních a dilatačních spar, včetně potřebných úprav, výplně, vložek, opracování, očištění a ošetření, - bednění požadovaných konstr. (i ztracené) s úpravou dle požadované kvality povrchu betonu, včetně odbedňovacích a odskružovacích prostředků, nátěrů zabraňujících soudržnosti betonu a bednění, - podpěrné konstr. (skruže) a lešení všech druhů pro bednění, vč. ochranných a bezpečnostních opatření a základů těchto konstrukcí a lešení, - vytvoření kotevních čel, kapes, nálitků a sedel, zřízení všech požadovaných otvorů, výklenků, prostupů, dutin, drážek a pod., vč. ztížení práce a úprav kolem nich, - úpravy pro osazení výztuže, doplňkových konstrukcí a vybavení, - úpravy povrchu pro položení požadované izolace, povlaků a nátěrů, případně vyspravení, - ztížení práce u kabelových a injektážních trubek a ostatních zařízení osazovaných do betonu, - konstrukce betonových kloubů, upevnění kotevních prvků a doplňkových konstrukcí, - nátěry zabraňující soudržnost betonu a bednění, - výplň, těsnění a tmelení spar a spojů, - opatření povrchů betonu izolací proti zemní vlhkosti v částech, kde přijdou do styku se zeminou nebo kamenivem, - případné zřízení spojovací vrstvy u základů, - úpravy pro osazení zařízení ochrany konstrukce proti vlivu bludných proudů, Položka nezahrnuje: - x
P | 24 | 45869 |  | VÝPLŇ ZA OPĚRAMI A ZDMI ZE STABILIZOVANÉHO POPÍLKU | M3 | 281 | 0 | 0 |  |  | 0 | 0 | OTSKP 2025 | 0 | 3 |  |  | 0
PP
VV |  |  |  | "na zajištění čela podchodu a kolem schodišť "281 = 281,000 [A]
TS |  |  |  | Položka zahrnuje: - dodávku stabilizovaného popílku a jeho uložení se zhutněním - včetně mimostaveništní a vnitrostaveništní dopravy (rovněž přesuny) Položka zahrnuje: - x
P | 25 | 46591 |  | DLAŽBY Z KAMENICKÝCH VÝROBKŮ | M2 | 535.248 | 0 | 0 |  |  | 0 | 0 | OTSKP 2025 | 0 | 3 |  |  | 0
PP
VV |  |  |  | "dlažba žula 400x400x40 mm, 3156 ks "3156*0,4*0,4 = 504,960 [A] "žlábky pro jízdní kola šířka 200 mm, hl. 20 mm, 151,44 m "151,44*0,2 = 30,288 [C] "Celkové množství "535.248000 = 535,248 [B]
TS |  |  |  | Položka zahrnuje: - nutné zemní práce (svahování, úpravu pláně a pod.) - úpravu podkladu - zřízení spojovací vrstvy - zřízení lože dlažby z předepsaného materiálu - dodávku a uložení dlažby z předepsaných kamenických výrobků do předepsaného tvaru - spárování, těsnění, tmelení a vyplnění spar případně s vyklínováním - úprava povrchu pro odvedení srážkové vody Položka nezahrnuje: - podklad pod dlažbu, vykazuje se samostatně položkami SD 45
P | 26 | 465922 |  | DLAŽBY Z BETONOVÝCH DLAŽDIC NA MC | M2 | 442.288 | 0 | 0 |  |  | 0 | 0 | OTSKP 2026 | 0 | 3 |  |  | 0
PP |  |  |  | včetně lepidla
VV |  |  |  | "betonová dlažba 400x400x40 mm, 2575 ks "2575*0,4*0,4 = 412,000 [A] "žlábky pro jízdní kola šířka 200 mm, hl. 20 mm, 151,44 m "151,44*0,2 = 30,288 [B] "Celkové množství "442.288000 = 442,288 [C]
TS |  |  |  | Položka zahrnuje: - úpravu podkladu - zřízení spojovací vrstvy - zřízení lože dlažby z předepsaného materiálu - dodávku a uložení dlažby, ev. předlažby, do předepsaného tvaru z pohledové úpravy - spárování, těsnění, tmelení a vyplnění spar případně s vyklínováním - úprava povrchu pro odvedení srážkové vody Položka nezahrnuje: - podklad pod dlažbu, vykazuje se samostatně položkami SD 45
SD |  | 5 |  | Komunikace | [6 empty] | 0 | 0
P | 27 | 564401 |  | KAMENIVO ZPEV POPÍLK SUSPENZÍ TŘ I | M3 | 281 | 0 | 0 |  |  | 0 | 0 | OTSKP 2025 | 0 | 3 |  |  | 0
PP |  |  |  | CPS1 pro zajištění čela podchodu
VV |  |  |  | "etapa 1 zásyp CPS 1 "281 = 281,000 [B] "Celkové množství "281.000000 = 281,000 [A]
TS |  |  |  | Položka zahrnuje: - dodání směsi v požadované kvalitě - očištění podkladu - uložení směsi dle předepsaného technologického předpisu a zhutnění vrstvy v předepsané tloušťce - zřízení vrstvy bez rozlišení šířky, pokládání vrstvy po etapách, včetně pracovních spar a spojů - úpravu napojení, ukončení - úpravu dilatačních spar včetně předepsané výztuže Položka nezahrnuje: - postřiky, nátěry - úpravu povrchu krytu
SD |  | 6 |  | Úpravy povrchů, podlahy, výplně otvorů | [6 empty] | 0 | 0
P | 28 | 631384 |  | MAZANINA ZE ŽELEZOBETONU DO C25/30 VČET VÝZTUŽE | M3 | 62.55 | 0 | 0 |  |  | 0 | 0 | OTSKP 2025 | 0 | 3 |  |  | 0
PP
VV |  |  |  | "tvrdá ochrana izolace beton C25/30, XC2, XF1tl. 50 mm, KARI 5/100/100 "62,55 = 62,550 [A]
TS |  |  |  | Položka zahrnuje: - dodání čerstvého betonu (betonové směsi) požadované kvality - uložení do požadovaného tvaru při jakékoliv hustotě výztuže, konzistenci čerstvého betonu a způsobu hutnění - ošetření a ochranu betonu - dodání a uložení předepsané výztuže v předepsaném množství - zhotovení nepropustného, mrazuvzdorného betonu a betonu požadované trvanlivosti a vlastností - užití potřebných přísad a technologií výroby betonu - zřízení pracovních a dilatačních spar, včetně potřebných úprav, výplně, vložek, opracování, očištění a ošetření - bednění požadovaných konstr. (i ztracené) s úpravou dle požadované kvality povrchu betonu, včetně odbedňovacích a odskružovacích prostředků - podpěrné konstr. (skruže) a lešení všech druhů pro bednění, uložení čerstvého betonu, výztuže a doplňkových konstr., vč. požadovaných otvorů, ochranných a bezpečnostních opatření a základů těchto konstrukcí a lešení - vytvoření kotevních čel, kapes, nálitků, a sedel - zřízení všech požadovaných otvorů, kapes, výklenků, prostupů, dutin, drážek a pod., vč. ztížení práce a úprav kolem nich - úpravy pro osazení výztuže, doplňkových konstrukcí a vybavení - úpravy povrchu pro položení požadované izolace, povlaků a nátěrů, případně vyspravení - nátěry zabraňující soudržnost betonu a bednění - výplň, těsnění a tmelení spar a spojů - opatření povrchů betonu izolací proti zemní vlhkosti v částech, kde přijdou do styku se zeminou nebo kamenivem - případné zřízení spojovací vrstvy u základů - úpravy pro osazení zařízení ochrany konstrukce proti vlivu bludných proudů Položka nezahrnuje: - x
SD |  | 7 |  | Přidružená stavební výroba | [6 empty] | 0 | 0
P | 29 | 711112 |  | IZOLACE BĚŽNÝCH KONSTRUKCÍ PROTI ZEMNÍ VLHKOSTI ASFALTOVÝMI PÁSY | M2 | 3461.27 | 0 | 0 |  |  | 0 | 0 | OTSKP 2025 | 0 | 3 |  |  | 0
PP
VV |  |  |  | "kompletní izolace podchodu penetrace +2x asfaltový pás" "Dilatační díl, " "1"227,73 = 227,730 [A] "2" 419,48 = 419,480 [B] "3" 218,88 = 218,880 [M] "4" 397,04 = 397,040 [D] "5" 262,26 = 262,260 [E] "6" 629,22 = 629,220 [L] "7" 258,30 = 258,300 [G] "8" 351,13 = 351,130 [H] "9" 238,71 = 238,710 [I] "10" 458,52 = 458,520 [O] "Celkem: "A+B+M+D+E+L+G+H+I+O = 3461,270 [P]
TS |  |  |  | Položka zahrnuje: - dodání předepsaného izolačního materiálu - očištění a ošetření podkladu, zadávací dokumentace může zahrnout i případné vyspravení - zřízení izolace jako kompletního povlaku, případně komplet. soustavy nebo systému podle příslušného technolog. předpisu - zřízení izolace i jednotlivých vrstev po etapách, včetně pracovních spár a spojů - úprava u okrajů, rohů, hran, dilatačních i pracovních spojů, kotev, obrubníků, dilatačních zařízení, odvodnění, otvorů, neizolovaných míst a pod. - zajištění odvodnění povrchu izolace, včetně odvodnění nejnižších míst, pokud dokumentace pro zadání stavby nestanoví jinak - ochrana izolace do doby zřízení definitivní ochranné vrstvy nebo konstrukce - úprava, očištění a ošetření prostoru kolem izolace - provedení požadovaných zkoušek Položka nezahrnuje: - ochranné vrstvy, např. geotextilii
P | 30 | 711131 |  | IZOLACE BĚŽNÝCH KONSTRUKCÍ PROTI VOLNĚ STÉKAJÍCÍ VODĚ ASFALTOVÝMI NÁTĚRY | M2 | 63.8 | 0 | 0 |  |  | 0 | 0 | OTSKP 2025 | 0 | 3 |  |  | 0
PP
VV |  |  |  | "IZOLACE PROTI STÉKAJÍCÍ VODĚ NA ZÍDKÁCH:" "1 "28,33 = 28,330 [A] "2 "26,7 = 26,700 [B] "3 "8,77 = 8,770 [C] "Celkem: "A+B+C = 63,800 [D]
TS |  |  |  | položka zahrnuje: - dodání předepsaného izolačního materiálu - očištění a ošetření podkladu, zadávací dokumentace může zahrnout i případné vyspravení - zřízení izolace jako kompletního povlaku, případně komplet. soustavy nebo systému podle příslušného technolog. předpisu - zřízení izolace i jednotlivých vrstev po etapách, včetně pracovních spár a spojů - úprava u okrajů, rohů, hran, dilatačních i pracovních spojů, kotev, obrubníků, dilatačních zařízení, odvodnění, otvorů, neizolovaných míst a pod. - zajištění odvodnění povrchu izolace, včetně odvodnění nejnižších míst, pokud dokumentace pro zadání stavby nestanoví jinak - ochrana izolace do doby zřízení definitivní ochranné vrstvy nebo konstrukce - úprava, očištění a ošetření prostoru kolem izolace - provedení požadovaných zkoušek - nezahrnuje ochranné vrstvy, např. geotextilii
P | 31 | 711321 |  | IZOLACE PODZEM OBJ PROTI TLAK VODĚ ASFALT NÁTĚRY | M2 | 2297.45 | 0 | 0 |  |  | 0 | 0 | OTSKP 2025 | 0 | 3 |  |  | 0
PP
VV |  |  |  | "`penetrační adhezní nátěr pod asfalt pásy "2297,45 = 2297,450 [A]
TS |  |  |  | Položka zahrnuje: - dodání předepsaného izolačního materiálu - očištění a ošetření podkladu, zadávací dokumentace může zahrnout i případné vyspravení - zřízení izolace jako kompletního povlaku, případně komplet. soustavy nebo systému podle příslušného technolog. předpisu - zřízení izolace i jednotlivých vrstev po etapách, včetně pracovních spár a spojů - úprava u okrajů, rohů, hran, dilatačních i pracovních spojů, kotev, obrubníků, dilatačních zařízení, odvodnění, otvorů, neizolovaných míst a pod. - zajištění odvodnění povrchu izolace, včetně odvodnění nejnižších míst, pokud dokumentace pro zadání stavby nestanoví jinak - ochrana izolace do doby zřízení definitivní ochranné vrstvy nebo konstrukce - úprava, očištění a ošetření prostoru kolem izolace - provedení požadovaných zkoušek Položka nezahrnuje: - ochranné vrstvy, např. geotextilii, cementový potěr, izolační přizdívku
P | 32 | 71150 |  | OCHRANA IZOLACE NA POVRCHU | M2 | 1017.32 | 0 | 0 |  |  | 0 | 0 | OTSKP 2025 | 0 | 3 |  |  | 0
PP
VV |  |  |  | "ochrana izolace polystyren tl. 50 mm" "Dilatační díl, " "1 " 75,03 = 75,030 [A] "2" 150,88 = 150,880 [B] "3" 73,49 = 73,490 [M] "4" 99,07 = 99,070 [D] "5" 73,44 = 73,440 [E] "6" 158,59 = 158,590 [L] "7" 72,99 = 72,990 [G] "8" 85,48 = 85,480 [O] "9" 74,54 = 74,540 [I] "10" 153,81 = 153,810 [J] "Celkem: "A+B+M+D+E+L+G+O+I+J = 1017,320 [P]
TS |  |  |  | Položka zahrnuje: - dodání předepsaného ochranného materiálu - zřízení ochrany izolace Položka nezahrnuje: - x
P | 33 | 711507 |  | OCHRANA IZOLACE NA POVRCHU Z PE FÓLIE | M2 | 1251.02 | 0 | 0 |  |  | 0 | 0 | OTSKP 2025 | 0 | 3 |  |  | 0
PP
VV |  |  |  | "separační vrstva pod tvrdou ochranou "1251,02 = 1251,020 [A]
TS |  |  |  | Položka zahrnuje: - dodání předepsaného ochranného materiálu - zřízení ochrany izolace Položka nezahrnuje: - x
P | 34 | 711509 |  | OCHRANA IZOLACE NA POVRCHU TEXTILIÍ | M2 | 2297.45 | 0 | 0 |  |  | 0 | 0 | OTSKP 2025 | 0 | 3 |  |  | 0
PP
VV |  |  |  | "geotextilie na izolace proti vodě 500 g/m2 "1046,43 = 1046,430 [A] "Skladba A-SVI geotextilie 300 g/m2 na izolaci asfalt pasy "1251,02 = 1251,020 [B] "Celkové množství "2297.450000 = 2297,450 [C]
TS |  |  |  | Položka zahrnuje: - dodání předepsaného ochranného materiálu - zřízení ochrany izolace Položka nezahrnuje: - x
P | 35 | 7838H |  | NÁTĚRY BETON KONSTR ANTIGRAFITI | M2 | 388 | 0 | 0 |  |  | 0 | 0 | OTSKP 2025 | 0 | 3 |  |  | 0
PP |  |  |  | vnější plochy betonových zídek nad úrovní pochozích ploch a stěny výtahových šachet
VV |  |  |  | "vnější plochy zídek nad úrovní pochozích ploch a stěny výtahových šachet" "ZÍDKA:" "1 "8,24 = 8,240 [A] "2 "7,76 = 7,760 [B] "3 "2,55 = 2,550 [C] "NÁSTUPIŠTĚ:" "1 "126,11 = 126,110 [D] "2 "124,65 = 124,650 [E] "3 "118,69 = 118,690 [F] "Celkem: "A+B+C+D+E+F = 388,000 [G]
TS |  |  |  | - položka zahrnuje kompletní povlaky (i různobarevné), včetně úpravy podkladu (odmaštění, odstranění starých nátěrů a nečistot) a jeho vyspravení, provedení nátěru předepsaným postupem a splnění všech požadavků daných technologickým předpisem.
P | 36 | 787117 |  | ZASKLÍVÁNÍ STĚN A PŘÍČEK BEZPEČNOSTNÍM SKLEM | M2 | 43.4 | 0 | 0 |  |  | 0 | 0 | OTSKP 2025 | 0 | 3 |  |  | 0
PP
VV |  |  |  | "Bezpečnostní sklo ESG/VSG šachty vč. rámů a montáže - výtahové šachty nástupiště 1-3 "9+17,2+17,2 = 43,400 [A]
TS |  |  |  | Položka zahrnuje: - kompletní zasklení, včetně lišt, spojovacího materiálu, těsnící profily a tmely - další předepsané práce jako broušení, vrtání, lepení apod. Položka nezahrnuje: - x
P | 37 | R7679901 |  | OSTATNÍ KOVOVÉ DOPLŇK KONSTRUKCE - výtahové šachty | T | 2.902 | 0 | 0 |  |  | 0 | 0 | R položka | 0 | 3 |  |  | 0
PP
VV |  |  |  | "Ocelová konstrukce šachty S355, pozinkovaná (výroba + montáž) "1,4439*1,1 = 1,588 [A] "Oplechování, sokly, krycí lišty "145*0,003*1,1 = 0,479 [B] "Kotvení oceli do ŽB (chemické/mech.) "3*0,050 = 0,150 [C] "Rám dveří do šachty (1 stanice) Rám dveří do šachty (1 stanice) "7*0,085 = 0,595 [D] "Zastřešení šachty plech vč. montáže "3*0,030 = 0,090 [E] "Celkové množství "2.902000 = 2,902 [F]
TS |  |  |  | Položka zahrnuje: - vlastní zámečnické výrobky - rámy, rošty, lišty, kování, podpěrné, závěsné, upevňovací prvky, spojovací a těsnící materiál, pomocný materiál - kompletní povrchovou úpravu - u doplňkových stavebních konstrukcí je zahrnuto drobné zasklení nebo jiná předepsaná výplň Položka nezahrnuje: - x
P | 38 | R7679910 |  | OSTATNÍ KOVOVÉ DOPLŇK KONSTRUKCE - podhled v podchodu | M2 | 451.42 | 0 | 0 |  |  | 0 | 0 | R položka | 0 | 3 |  |  | 0
PP |  |  |  | Podhled v podchodu bude tvořen hliníkovým plechem na hliníkovém roštu. Plech je uvažován tl. 1,0 m. Plech bude umístěn na celou šířku podchodu a v rastru dle rozmístění světel dle vizualizace (část dokumentace C4).
VV |  |  |  | "Al podhled z plechu tl. 1 mm "451,42 = 451,420 [A]
TS |  |  |  | - položky doplňkových konstrukcí zahrnují vedle vlastních zámečnických výrobků i rámy, rošty, lišty, kování, podpěrné, závěsné, upevňovací prvky, spojovací a těsnící materiál, pomocný materiál, kompletní povrchovou úpravu, u doplňkových stavebních konstrukcí je zahrnuto drobné zasklení nebo jiná předepsaná výplň.
P | 39 | R7679911 |  | OSTATNÍ KOVOVÉ DOPLŇK KONSTRUKCE - poklopy atyp | KS | 3 | 0 | 0 |  |  | 0 | 0 | R položka | 0 | 3 |  |  | 0
PP |  |  |  | D+M ocelové poklopy pro zadláždění na čerpací jímky u výtahových šachet 800x1850x155 mm
VV |  |  |  | "ocelový poklop pro zadláždění 1850x800x155 s armovací sití "3 = 3,000 [A]
TS |  |  |  | - položky doplňkových konstrukcí zahrnují vedle vlastních zámečnických výrobků i rámy, rošty, lišty, kování, podpěrné, závěsné, upevňovací prvky, spojovací a těsnící materiál, pomocný materiál, kompletní povrchovou úpravu, u doplňkových stavebních konstrukcí je zahrnuto drobné zasklení nebo jiná předepsaná výplň.
SD |  | 8 |  | Potrubí | [6 empty] | 0 | 0
P | 40 | 87614 |  | CHRÁNIČKY Z TRUB PLAST DN DO 40MM | M | 5.1 | 0 | 0 |  |  | 0 | 0 | OTSKP 2025 | 0 | 3 |  |  | 0
PP
VV |  |  |  | "Chráničky pr. 32 a 40 mm plast "0,3*3+0,3*6+0,4*6 = 5,100 [A]
TS |  |  |  | Položka zahrnuje: - výrobní dokumentaci (včetně technologického předpisu) - dodání veškerého trubního a pomocného materiálu (trouby, trubky, tvarovky, spojovací a těsnící materiál a pod.), podpěrných, závěsných a upevňovacích prvků, včetně potřebných úprav - úprava a příprava podkladu a podpěr, očištění a ošetření podkladu a podpěr - zřízení plně funkčního potrubí, kompletní soustavy, podle příslušného technologického předpisu (bez ohledu na sklon) - zřízení potrubí i jednotlivých částí po etapách, včetně pracovních spar a spojů, pracovního zaslepení konců a pod. - úprava prostupů, průchodů šachtami a komorami, okolí podpěr a vyústění, zaústění, napojení, vyvedení a upevnění odpad. výustí - ochrana potrubí nátěrem (vč. úpravy povrchu), případně izolací, nejsou-li tyto práce předmětem jiné položky - úprava, očištění a ošetření prostoru kolem potrubí - včetně případně předepsaného utěsnění konců chrániček - položky platí pro práce prováděné v prostoru zapaženém i nezapaženém a i v kolektorech, chráničkách Položka nezahrnuje: - x
SD |  | 9 |  | Ostatní konstrukce a práce | [6 empty] | 0 | 0
P | 41 | 931242 |  | VLOŽKA DILAT SPAR Z PRYŽ PÁSŮ ŠÍŘ DO 400MM PROFIL TL DO 7MM | M | 155.64 | 0 | 0 |  |  | 0 | 0 | OTSKP 2025 | 0 | 3 |  |  | 0
PP
VV |  |  |  | "těsnící elastomerový pás těsnící elastomerový pás "155,64 = 155,640 [A]
TS |  |  |  | Položka zahrnuje: - dodávku a osazení předepsaného materiálu - očištění ploch spáry před úpravou - očištění okolí spáry po úpravě Položka nezahrnuje: - x
P | 42 | 931325 |  | TĚSNĚNÍ DILATAČ SPAR ASF ZÁLIVKOU MODIFIK PRŮŘ DO 600MM2 | M | 171.9 | 0 | 0 |  |  | 0 | 0 | OTSKP 2025 | 0 | 3 |  |  | 0
PP
VV |  |  |  | "dle tabulky výkazů 06_IZOLACE - dilatační spáry " "modifikační vložka na bázi mod.živice "15,95+15,95+20,6+20,6+19,5+19,5+20,6+20,6+18,6 = 171,900 [B]
TS |  |  |  | Položka zahrnuje: - dodávku a osazení předepsaného materiálu - očištění ploch spáry před úpravou - očištění okolí spáry po úpravě Položka nezahrnuje: - těsnící profil
P | 43 | 931331 |  | TĚSNĚNÍ DILATAČNÍCH SPAR POLYURETANOVÝM TMELEM PRŮŘEZU DO 100MM2 | M | 145 | 0 | 0 |  |  | 0 | 0 | OTSKP 2025 | 0 | 3 |  |  | 0
PP
VV |  |  |  | "Těsnění spár silikon/EPDM – prosklení výtahových šachet "45+50+50 = 145,000 [A]
TS |  |  |  | Položka zahrnuje: - dodávku a osazení předepsaného materiálu - očištění ploch spáry před úpravou - očištění okolí spáry po úpravě Položka nezahrnuje: - těsnící profil
P | 44 | 931335 |  | TĚSNĚNÍ DILATAČNÍCH SPAR POLYURETANOVÝM TMELEM PRŮŘEZU DO 600MM2 | M | 142 | 0 | 0 |  |  | 0 | 0 | OTSKP 2025 | 0 | 3 |  |  | 0
PP
VV |  |  |  | "TRVALE PRUŽNÝ TMEL V DILATAČNÍCH SPARÁCH:" "DÍL 1-2: "13 = 13,000 [A] "DÍL 2-3:" 13 = 13,000 [B] "DÍL 2-4:" 17 = 17,000 [C] "DÍL 4-6:" 17 = 17,000 [D] "DÍL 5-6: "16,5 = 16,500 [E] "DÍL 6-7:" 16,5 = 16,500 [F] "DÍL 6-8:" 17 = 17,000 [G] "DÍL 8-10:" 17 = 17,000 [H] "DÍL 9-10:" 15 = 15,000 [I] "Celkové množství "142.000000 = 142,000 [K]
TS |  |  |  | položka zahrnuje dodávku a osazení předepsaného materiálu, očištění ploch spáry před úpravou, očištění okolí spáry po úpravě nezahrnuje těsnící profil
P | 45 | 93136 |  | PŘEKRYTÍ DILATAČNÍCH SPAR ASFALTOVOU LEPENKOU | M2 | 137.52 | 0 | 0 |  |  | 0 | 0 | OTSKP 2025 | 0 | 3 |  |  | 0
PP
VV |  |  |  | "modifikovaný asfalt pás "137,52 = 137,520 [A]
TS |  |  |  | Položka zahrnuje: - dodávku a připevnění předepsané lepenky, včetně nutných přesahů Položka nezahrnuje: - x

## SO 11-21-01
SŽDC05 | [14 empty] | 3
S | Stavba: | 5513520013 |  | Rekonstrukce žst. Turnov - Infrastruktura / Rekonstrukce výpravní budovy ŽST Turnov, 3. etapa | [6 empty] | D.2.1.4 | 0 | AspeEsticon | 0 | 2
O | Objekt: | D.2.1.4 |  | Mosty, propustky, zdi | [9 empty] | 0.12 | 2
Typ | Poř. číslo | Kód položky | Varianta | Název položky | MJ | Množství | Jednotková hmotnost | Celková hmotnost |  |  | Jednotková cena |  | Cenové soustavy | 0.21
Dodávka
[9 empty] | Jednotková | Celkem | Jednotková | Celkem |  |  |  | Počet položek s nulovou cenou | 0
O1 |  | SO 11-21-01 |  | Železniční propustek v ev. km 103,267, zrušení | [6 empty] | 0 | 0
SD |  | 0 |  | Všeobecné konstrukce a práce | [6 empty] | 0 | 0
P | 1 | R015140 | 907 | POPLATKY ZA LIKVIDACŮ ODPADŮ NEKONTAMINOVANÝCH - 17 01 01 BETON Z DEMOLIC OBJEKTŮ, ZÁKLADŮ TV VČETNĚ DOPRAVY | T | 15.225 | 0 | 0 |  |  | 0 | 0 | R položka | 0 | 3 |  |  | 0
PP |  |  |  | EVIDENČNÍ POLOŽKA. Neoceňovat v objektu SO/PS, položka se oceňuje pouze v objektu SO 90-90.
VV |  |  |  | "beton z demolic ŽB římsy "6,09*2,5 = 15,225 [A]
TS |  |  |  | 1. Položka obsahuje: - veškeré poplatky provozovateli skládky, recyklační linky nebo jiného zařízení na zpracování nebo likvidaci odpadů související s převzetím, uložením, zpracováním nebo likvidací odpadu, - náklady spojené s dopravou odpadu z místa stavby na místo převzetí provozovatelem skládky, recyklační linky nebo jiného zařízení na zpracování nebo likvidaci odpadů - náklady spojené s vyložením a manipulací s materiálem v místě skládky. 2. Položka neobsahuje: - náklady spojené s naložením a manipulací s materiálem. **) 3. Způsob měření: [měrná jednotka - nejčastěji Tuna] určující množství odpadu vytříděného v souladu se zákonem č. 541/2020 Sb., o odpadech, v platném znění. Poznámka: *) U nebezpečných odpadů musí být v doplňujícím popisu položky uvedeno upřesnění nebezpečných vlastností v rozsahu a typu koncentrace nebezpečných látek **) Text se uvede v případech, kdy náklady spojené s naložením a manipulací s materiálem jsou součástí položky dopravy nebo položky zahrnující činnost, která je zdrojem odpadu (např. výkopové práce)
P | 2 | R015330 | 924 | POPLATKY ZA LIKVIDACŮ ODPADŮ NEKONTAMINOVANÝCH - 17 05 04 KAMENNÁ SUŤ VČETNĚ DOPRAVY | T | 15 | 0 | 0 |  |  | 0 | 0 | R položka | 0 | 3 |  |  | 0
PP |  |  |  | EVIDENČNÍ POLOŽKA. Neoceňovat v objektu SO/PS, položka se oceňuje pouze v objektu SO 90-90.
VV |  |  |  | "kámen z demolice propustku "6,0*2,5 = 15,000 [A]
TS |  |  |  | 1. Položka obsahuje: - veškeré poplatky provozovateli skládky, recyklační linky nebo jiného zařízení na zpracování nebo likvidaci odpadů související s převzetím, uložením, zpracováním nebo likvidací odpadu, - náklady spojené s dopravou odpadu z místa stavby na místo převzetí provozovatelem skládky, recyklační linky nebo jiného zařízení na zpracování nebo likvidaci odpadů - náklady spojené s vyložením a manipulací s materiálem v místě skládky. 2. Položka neobsahuje: - náklady spojené s naložením a manipulací s materiálem. **) 3. Způsob měření: [měrná jednotka - nejčastěji Tuna] určující množství odpadu vytříděného v souladu se zákonem č. 541/2020 Sb., o odpadech, v platném znění. Poznámka: *) U nebezpečných odpadů musí být v doplňujícím popisu položky uvedeno upřesnění nebezpečných vlastností v rozsahu a typu koncentrace nebezpečných látek **) Text se uvede v případech, kdy náklady spojené s naložením a manipulací s materiálem jsou součástí položky dopravy nebo položky zahrnující činnost, která je zdrojem odpadu (např. výkopové práce)
SD |  | 1 |  | Zemní práce | [6 empty] | 0 | 0
P | 3 | 125733 |  | VYKOPÁVKY ZE ZEMNÍKŮ A SKLÁDEK TŘ. I, ODVOZ DO 3KM | M3 | 30.885 | 0 | 0 |  |  | 0 | 0 | OTSKP 2025 | 0 | 3 |  |  | 0
PP
VV |  |  |  | "vykopání zeminy z prostoru zemního valu SO 11-94-01 na zásyp a odvoz na stavbu "30,885 = 30,885 [A]
TS |  |  |  | Položka zahrnuje: - vodorovnou a svislou dopravu, přemístění, přeložení, manipulace s výkopkem - kompletní provedení vykopávky nezapažené i zapažené - ošetření výkopiště po celou dobu práce v něm vč. klimatických opatření - ztížení vykopávek v blízkosti podzemního vedení, konstrukcí a objektů vč. jejich dočasného zajištění - ztížení pod vodou, v okolí výbušnin, ve stísněných prostorech a pod. - příplatek za lepivost - těžení po vrstvách, pásech a po jiných nutných částech (figurách) - čerpání vody vč. čerpacích jímek, potrubí a pohotovostní čerpací soupravy (viz ustanovení k pol. 1151,2) - potřebné snížení hladiny podzemní vody - těžení a rozpojování jednotlivých balvanů - vytahování a nošení výkopku - ruční vykopávky, odstranění kořenů a napadávek - pažení, vzepření a rozepření vč. přepažování (vyjma pažení záporového a štětových stěn) - úpravu, ochranu a očištění dna, základové spáry, stěn a svahů - udržování výkopiště a jeho ochrana proti vodě - odvedení nebo obvedení vody v okolí výkopiště a ve výkopišti - třídění výkopku - veškeré pomocné konstrukce umožňující provedení vykopávky (příjezdy, sjezdy, nájezdy, lešení, podpěr. konstr., přemostění, zpevněné plochy, zakrytí a pod.) Položka nezahrnuje: - práce spojené s otvírkou zemníku
P | 4 | 131733 |  | HLOUBENÍ JAM ZAPAŽ I NEPAŽ TŘ. I, ODVOZ DO 3KM | M3 | 26.165 | 0 | 0 |  |  | 0 | 0 | OTSKP 2025 | 0 | 3 |  |  | 0
PP
VV |  |  |  | "`Výkopy , dle ``projektu, odvoz a využití v objektu SO 11-94-01 Rekultivace, zemní val` "7,76*(2,8+1,18)- (0,8*1,18*5) = 26,165 [A]
TS |  |  |  | položka zahrnuje: - vodorovná a svislá doprava, přemístění, přeložení, manipulace s výkopkem - kompletní provedení vykopávky nezapažené i zapažené - ošetření výkopiště po celou dobu práce v něm vč. klimatických opatření - ztížení vykopávek v blízkosti podzemního vedení, konstrukcí a objektů vč. jejich dočasného zajištění - ztížení pod vodou, v okolí výbušnin, ve stísněných prostorech a pod. - příplatek za lepivost - těžení po vrstvách, pásech a po jiných nutných částech (figurách) - čerpání vody vč. čerpacích jímek, potrubí a pohotovostní čerpací soupravy (viz ustanovení k pol. 1151,2) - potřebné snížení hladiny podzemní vody - těžení a rozpojování jednotlivých balvanů - vytahování a nošení výkopku - svahování a přesvah. svahů do konečného tvaru, výměna hornin v podloží a v pláni znehodnocené klimatickými vlivy - ruční vykopávky, odstranění kořenů a napadávek - pažení, vzepření a rozepření vč. přepažování (vyjma štětových stěn) - úpravu, ochranu a očištění dna, základové spáry, stěn a svahů - odvedení nebo obvedení vody v okolí výkopiště a ve výkopišti - třídění výkopku - veškeré pomocné konstrukce umožňující provedení vykopávky (příjezdy, sjezdy, nájezdy, lešení, podpěr. konstr., přemostění, zpevněné plochy, zakrytí a pod.) - nezahrnuje uložení zeminy (na skládku, do násypu) ani poplatky za skládku, vykazují se v položce č.0141**
P | 5 | 17411 |  | ZÁSYP JAM A RÝH ZEMINOU SE ZHUTNĚNÍM | M3 | 30.885 | 0 | 0 |  |  | 0 | 0 | OTSKP 2025 | 0 | 3 |  |  | 0
PP
VV |  |  |  | "chybějící zemina na zásyp, dle projektu" 7,76*(2,8+1,18) = 30,885 [A]
TS |  |  |  | Položka zahrnuje: - kompletní provedení zemní konstrukce vč. výběru vhodného materiálu - úprava ukládaného materiálu vlhčením, tříděním, promícháním nebo vysoušením, příp. jiné úpravy za účelem zlepšení jeho mech. vlastností - hutnění i různé míry hutnění - ošetření úložiště po celou dobu práce v něm vč. klimatických opatření - ztížení v okolí vedení, konstrukcí a objektů a jejich dočasné zajištění - ztížení provádění vč. hutnění ve ztížených podmínkách a stísněných prostorech - ztížené ukládání sypaniny pod vodu - ukládání po vrstvách a po jiných nutných částech (figurách) vč. dosypávek - spouštění a nošení materiálu - výměna částí zemní konstrukce znehodnocené klimatickými vlivy - ruční hutnění - udržování úložiště a jeho ochrana proti vodě - odvedení nebo obvedení vody v okolí úložiště a v úložišti - veškeré pomocné konstrukce umožňující provedení zemní konstrukce (příjezdy, sjezdy, nájezdy, lešení, podpěrné konstrukce, přemostění, zpevněné plochy, zakrytí a pod.) Položka nezahrnuje: - x
SD |  | 9 |  | Ostatní konstrukce a práce | [6 empty] | 0 | 0
P | 6 | 96613A |  | BOURÁNÍ KONSTRUKCÍ Z KAMENE NA MC - BEZ DOPRAVY | M3 | 6 | 0 | 0 |  |  | 0 | 0 | OTSKP 2025 | 0 | 3 |  |  | 0
PP
VV |  |  |  | "kamené opěry" 1,2*5 = 6,000 [A]
TS |  |  |  | položka zahrnuje: - rozbourání konstrukce bez ohledu na použitou technologii - veškeré pomocné konstrukce (lešení a pod.) - veškerou manipulaci s vybouranou sutí a hmotami, kromě vodorovné dopravy, včetně uložení na skládku. Nezahrnuje poplatek za skládku, který se vykazuje v položce 0141** (s výjimkou malého množství bouraného materiálu, kde je možné poplatek zahrnout do jednotkové ceny bourání – tento fakt musí být uveden v doplňujícím textu k položce) - veškeré další práce plynoucí z technologického předpisu a z platných předpisů
P | 7 | 96616A |  | BOURÁNÍ KONSTRUKCÍ ZE ŽELEZOBETONU - BEZ DOPRAVY | M3 | 6.094 | 0 | 0 |  |  | 0 | 0 | OTSKP 2025 | 0 | 3 |  |  | 0
PP
VV |  |  |  | "bet. deska, čelo , panel " (0,45*4,23)+(2*(4,9*0,4))+(0,15*1,8) = 6,094 [A]
TS |  |  |  | položka zahrnuje: - rozbourání konstrukce bez ohledu na použitou technologii - veškeré pomocné konstrukce (lešení a pod.) - veškerou manipulaci s vybouranou sutí a hmotami, kromě vodorovné dopravy, včetně uložení na skládku. Nezahrnuje poplatek za skládku, který se vykazuje v položce 0141** (s výjimkou malého množství bouraného materiálu, kde je možné poplatek zahrnout do jednotkové ceny bourání – tento fakt musí být uveden v doplňujícím textu k položce) - veškeré další práce plynoucí z technologického předpisu a z platných předpisů

## SO 00-30-01
SŽDC05 | [14 empty] | 3
S | Stavba: | 5513520013 |  | Rekonstrukce žst. Turnov - Infrastruktura / Rekonstrukce výpravní budovy ŽST Turnov, 3. etapa | [6 empty] | D.2.1.5 | 0 | AspeEsticon | 0 | 2
O | Objekt: | D.2.1.5 |  | Ostatní inženýrské objekty | [9 empty] | 0.12 | 2
Typ | Poř. číslo | Kód položky | Varianta | Název položky | MJ | Množství | Jednotková hmotnost | Celková hmotnost |  |  | Jednotková cena |  | Cenové soustavy | 0.21
Dodávka
[9 empty] | Jednotková | Celkem | Jednotková | Celkem |  |  |  | Počet položek s nulovou cenou | 0
O1 |  | SO 00-30-01 |  | Slaboproudé vedení - úprava/ochrana/přeložka CETIN | [6 empty] | 0 | 0
SD |  | 7 |  | Pridružená stavební výroba | [6 empty] | 0 | 0
P | 1 | 742P17 |  | VYHLEDÁNÍ STÁVAJÍCÍHO KABELU (MERENÍ, SONDA) | KUS | 33 | 0 | 0 |  |  | 0 | 0 | OTSKP 2025 | 0 | 3 |  |  | 0
PP
VV
TS |  |  |  | 1. Položka obsahuje: – vyhledání stávajícího kabelu vn/nn v obvodu žel. stanice, na trati vc. výkopu sondy a veškerého príslušenství 2. Položka neobsahuje: X 3. Zpusob merení: Udává se pocet kusu kompletní konstrukce nebo práce.
P | 2 | R03730 | 00 | POMOC PRÁCE ZAJIŠT NEBO ZRÍZ OCHRANU INŽENÝRSKÝCH SÍTÍ | M | 325 | 0 | 0 |  |  | 0 | 0 | R položka | 0 | 3 |  |  | 0
PP
VV
TS |  |  |  | Položka zahrnuje: - objednatelem povolené náklady na požadovaná zarízení zhotovitele Položka nezahrnuje: - x

## SO 00-30-02
SŽDC05 | [14 empty] | 3
S | Stavba: | 5513520013 |  | Rekonstrukce žst. Turnov - Infrastruktura / Rekonstrukce výpravní budovy ŽST Turnov, 3. etapa | [6 empty] | D.2.1.5 | 0 | AspeEsticon | 0 | 2
O | Objekt: | D.2.1.5 |  | Ostatní inženýrské objekty | [9 empty] | 0.12 | 2
Typ | Poř. číslo | Kód položky | Varianta | Název položky | MJ | Množství | Jednotková hmotnost | Celková hmotnost |  |  | Jednotková cena |  | Cenové soustavy | 0.21
Dodávka
[9 empty] | Jednotková | Celkem | Jednotková | Celkem |  |  |  | Počet položek s nulovou cenou | 0
O1 |  | SO 00-30-02 |  | Slaboproudé vedení - úprava/ochrana/přeložka ČD-Telematika | [6 empty] | 0 | 0
SD |  | 0 |  | Všeobecné konstrukce a práce | [6 empty] | 0 | 0
P | 1 | R015240 | 916 | POPLATKY ZA LIKVIDACI ODPADU NEKONTAMINOVANÝCH - 20 03 99 ODPAD PODOBNÝ KOMUNÁLNÍMU ODPADU | T | 0.05 | 0 | 0 |  |  | 0 | 0 | R položka | 0 | 3 |  |  | 0
PP
VV
TS |  |  |  | 1. Položka obsahuje: – veškeré poplatky provozovateli skládky, recyklacní linky nebo jiného zarízení na zpracování nebo likvidaci odpadu související s prevzetím, uložením, zpracováním nebo likvidací odpadu 2. Položka neobsahuje: – náklady spojené s dopravou odpadu z místa stavby na místo prevzetí provozovatelem skládky, recyklacní linky nebo jiného zarízení na zpracování nebo likvidaci odpadu 3. Zpusob merení: Tunou se rozumí hmotnost odpadu vytrídeného v souladu se zákonem c. 541/2020 Sb., o nakládání s odpady, v platném znení.
P | 2 | R02943 |  | OSTATNÍ POŽADAVKY - VYPRACOVÁNÍ RDS | KPL | 1 | 0 | 0 |  |  | 0 | 0 | OTSKP 2025 | 0 | 3 |  |  | 0
PP |  |  |  | Vypracovaní realizacní dokumentace na PS/SO.
VV
TS |  |  |  | Položka zahrnuje: - veškeré náklady spojené s objednatelem požadovanými pracemi Položka nezahrnuje: - x
SD |  | 1 |  | Zemní práce | [6 empty] | 0 | 0
P | 3 | 13173 |  | HLOUBENÍ JAM ZAPAŽ I NEPAŽ TR. I | M3 | 4 | 0 | 0 |  |  | 0 | 0 | OTSKP 2025 | 0 | 3 |  |  | 0
PP
VV
TS |  |  |  | Položka zahrnuje: - vodorovnou a svislou dopravu, premístení, preložení, manipulace s výkopkem - kompletní provedení vykopávky nezapažené i zapažené - ošetrení výkopište po celou dobu práce v nem vc. klimatických opatrení - ztížení vykopávek v blízkosti podzemního vedení, konstrukcí a objektu vc. jejich docasného zajištení - ztížení pod vodou, v okolí výbušnin, ve stísnených prostorech a pod. - príplatek za lepivost - težení po vrstvách, pásech a po jiných nutných cástech (figurách) - cerpání vody vc. cerpacích jímek, potrubí a pohotovostní cerpací soupravy (viz ustanovení k pol. 1151,2) - potrebné snížení hladiny podzemní vody - težení a rozpojování jednotlivých balvanu - vytahování a nošení výkopku - svahování a presvah. svahu do konecného tvaru, výmena hornin v podloží a v pláni znehodnocené klimatickými vlivy - rucní vykopávky, odstranení korenu a napadávek - pažení, vzeprení a rozeprení vc. prepažování (vyjma pažení záporového a štetových sten) - úpravu, ochranu a ocištení dna, základové spáry, sten a svahu - odvedení nebo obvedení vody v okolí výkopište a ve výkopišti - trídení výkopku - veškeré pomocné konstrukce umožnující provedení vykopávky (príjezdy, sjezdy, nájezdy, lešení, podper. konstr., premostení, zpevnené plochy, zakrytí a pod.) Položka nezahrnuje: - uložení zeminy (na skládku, do násypu) ani poplatky za skládku, vykazují se v položce c.0141**
P | 4 | 17411 |  | ZÁSYP JAM A RÝH ZEMINOU SE ZHUTNENÍM | M3 | 4 | 0 | 0 |  |  | 0 | 0 | OTSKP 2025 | 0 | 3 |  |  | 0
PP
VV
TS |  |  |  | Položka zahrnuje: - kompletní provedení zemní konstrukce vc. výberu vhodného materiálu - úprava ukládaného materiálu vlhcením, trídením, promícháním nebo vysoušením, príp. jiné úpravy za úcelem zlepšení jeho mech. vlastností - hutnení i ruzné míry hutnení - ošetrení úložište po celou dobu práce v nem vc. klimatických opatrení - ztížení v okolí vedení, konstrukcí a objektu a jejich docasné zajištení - ztížení provádení vc. hutnení ve ztížených podmínkách a stísnených prostorech - ztížené ukládání sypaniny pod vodu - ukládání po vrstvách a po jiných nutných cástech (figurách) vc. dosypávek - spouštení a nošení materiálu - výmena cástí zemní konstrukce znehodnocené klimatickými vlivy - rucní hutnení - udržování úložište a jeho ochrana proti vode - odvedení nebo obvedení vody v okolí úložište a v úložišti - veškeré pomocné konstrukce umožnující provedení zemní konstrukce (príjezdy, sjezdy, nájezdy, lešení, podperné konstrukce, premostení, zpevnené plochy, zakrytí a pod.) Položka nezahrnuje: - x
SD |  | 4 |  | Vodorovné konstrukce | [6 empty] | 0 | 0
P | 5 | R465923 |  | PREDLÁŽDENÍ DLAŽBY Z BETON DLAŽDIC | M2 | 15 | 0 | 0 |  |  | 0 | 0 |  | 0 | 3 |  |  | 0
PP
VV
TS |  |  |  | Položka zahrnuje: - rozebrání stávající dlažby a pokládka dlažby ze stávajícího dlažebního materiálu vcetne podkladních vrstev (bez dodávky nového) - nezbytnou manipulaci s tímto materiálem (nakládání, doprava, složení, ocištení) - nutné zemní práce (svahování, úpravu pláne a pod.)
SD |  | 7 |  | Pridružená stavební výroba | [6 empty] | 0 | 0
P | 6 | 75I813 |  | KABEL OPTICKÝ SINGLEMODE DO 72 VLÁKEN | KMVLÁKNO | 468 | 0 | 0 |  |  | 0 | 0 | OTSKP 2025 | 0 | 3 |  |  | 0
PP
VV |  |  |  | 72*(1,400+5,100) = 468,000 [A]
TS |  |  |  | 1. Položka obsahuje: – dodávku specifikované kabelizace vcetne potrebného drobného montážního materiálu – dodávku souvisejícího príslušenství pro specifickou kabelizaci – náklady na dopravu a skladování – práce spojené s montáží specifikované kabelizace specifikovaným zpusobem – veškeré potrebné mechanizmy, vcetne obsluhy, náklady na mzdy a približné (prumerné) náklady na porízení potrebných materiálu vcetne všech ostatních vedlejších nákladu 2. Položka neobsahuje: X 3. Zpusob merení: – Dodávka a montáž specifikované kabelizace se merí v délce udané v kmvláknech.
P | 7 | 75I81Y |  | KABEL OPTICKÝ SINGLEMODE - DEMONTÁŽ | M | 6500 | 0 | 0 |  |  | 0 | 0 | OTSKP 2025 | 0 | 3 |  |  | 0
PP
VV |  |  |  | 5100+1400 = 6500,000 [A]
TS |  |  |  | 1. Položka obsahuje: – demontáž (pro další využití/do šrotu) specifikované kabelizace vcetne potrebného drobného pomocného materiálu – veškeré potrebné mechanizmy, vcetne obsluhy, náklady na mzdy a približné (prumerné) náklady na porízení potrebných materiálu vcetne všech ostatních vedlejších nákladu – odvoz demontované kabelizace a skladování, prípadne ekologické likvidace bloku/zarízení/kabelizace 2. Položka neobsahuje: X 3. Zpusob merení: – Udává se pocet metru kompletní konstrukce nebo práce.
P | 8 | 75I911 |  | OPTOTRUBKA HDPE PRUMERU DO 40 MM | M | 2500 | 0 | 0 |  |  | 0 | 0 | OTSKP 2025 | 0 | 3 |  |  | 0
PP
VV |  |  |  | <vv><r></r></vv> 2500.000000 = 2500,000 [A]
TS |  |  |  | 1. Položka obsahuje: – dodávku specifikované kabelizace vcetne potrebného drobného montážního materiálu – dodávku souvisejícího príslušenství pro specifickou kabelizaci – náklady na dopravu a skladování – práce spojené s montáží specifikované kabelizace specifikovaným zpusobem – veškeré potrebné mechanizmy, vcetne obsluhy, náklady na mzdy a približné (prumerné) náklady na porízení potrebných materiálu vcetne všech ostatních vedlejších nákladu 2. Položka neobsahuje: X 3. Zpusob merení: – Dodávka a montáž specifikované kabelizace se merí v délce udané v metrech.
P | 9 | 75I91Y |  | OPTOTRUBKA HDPE - DEMONTÁŽ | M | 1400 | 0 | 0 |  |  | 0 | 0 | OTSKP 2025 | 0 | 3 |  |  | 0
PP
VV |  |  |  | <vv><r></r></vv> 1400.000000 = 1400,000 [A]
TS |  |  |  | 1. Položka obsahuje: – demontáž (pro další využití/do šrotu) specifikované kabelizace vcetne potrebného drobného pomocného materiálu – veškeré potrebné mechanizmy, vcetne obsluhy, náklady na mzdy a približné (prumerné) náklady na porízení potrebných materiálu vcetne všech ostatních vedlejších nákladu – odvoz demontované kabelizace a skladování, prípadne ekologické likvidace bloku/zarízení/kabelizace 2. Položka neobsahuje: X 3. Zpusob merení: – Udává se pocet metru kompletní konstrukce nebo práce.
P | 10 | 75I961 |  | OPTOTRUBKA - HERMETIZACE ÚSEKU DO 2000 M | ÚSEK | 2 | 0 | 0 |  |  | 0 | 0 | OTSKP 2025 | 0 | 3 |  |  | 0
PP
VV
TS |  |  |  | 1. Položka obsahuje: – práce spojené s merením specifikované kabelizace specifikovaným zpusobem vcetne potrebného drobného montážního materiálu – vystavení merících protokolu prípadne záverecné zprávy – veškeré potrebné mechanizmy (mericí prístroje a merící príslušenství), vcetne obsluhy, náklady na mzdy a približné (prumerné) náklady na porízení potrebných materiálu vcetne všech ostatních vedlejších nákladu 2. Položka neobsahuje: X 3. Zpusob merení: – Merící práce se udávají poctem úseku.
P | 11 | 75I962 |  | OPTOTRUBKA - KALIBRACE | M | 2000 | 0 | 0 |  |  | 0 | 0 | OTSKP 2025 | 0 | 3 |  |  | 0
PP
VV |  |  |  | 900+500+600 = 2000,000 [A]
TS |  |  |  | 1. Položka obsahuje: – práce spojené s merením specifikované kabelizace specifikovaným zpusobem vcetne potrebného drobného montážního materiálu – vystavení merících protokolu prípadne záverecné zprávy – veškeré potrebné mechanizmy (mericí prístroje a merící príslušenství), vcetne obsluhy, náklady na mzdy a približné (prumerné) náklady na porízení potrebných materiálu vcetne všech ostatních vedlejších nákladu 2. Položka neobsahuje: X 3. Zpusob merení: – Práce specifikovaného se merí v délce kabelizace udané v metrech.
P | 12 | 75IA11 |  | OPTOTRUBKOVÁ SPOJKA PRUMERU DO 40 MM - DODÁVKA | KUS | 20 | 0 | 0 |  |  | 0 | 0 | OTSKP 2025 | 0 | 3 |  |  | 0
PP
VV |  |  |  | 2000/100 = 20,000 [A]
TS |  |  |  | 1. Položka obsahuje: – dodávku specifikovaného bloku/zarízení vcetne potrebného drobného montážního materiálu – dodávku souvisejícího príslušenství pro specifikovaný blok/zarízení – náklady na dopravu a skladování – veškeré potrebné mechanizmy, vcetne obsluhy, náklady na mzdy a približné (prumerné) náklady na porízení potrebných materiálu vcetne všech ostatních vedlejších nákladu 2. Položka neobsahuje: X 3. Zpusob merení: – Udává se pocet kusu kompletní konstrukce a práce.
P | 13 | 75IA1X |  | OPTOTRUBKOVÁ SPOJKA - MONTÁŽ | KUS | 20 | 0 | 0 |  |  | 0 | 0 | OTSKP 2025 | 0 | 3 |  |  | 0
PP
VV |  |  |  | 2000/100 = 20,000 [A]
TS |  |  |  | 1. Položka obsahuje: – kompletní montáž specifikovaného bloku/zarízení a souvisejícího príslušenství vcetne potrebného drobného montážního materiálu – veškeré potrebné mechanizmy, vcetne obsluhy, náklady na mzdy a približné (prumerné) náklady na porízení potrebných materiálu vcetne všech ostatních vedlejších nákladu 2. Položka neobsahuje: X 3. Zpusob merení: – Udává se pocet kusu kompletní konstrukce nebo práce.
P | 14 | 75IA21 |  | OPTOTRUBKOVÁ SPOJKA OPRAVNÁ PRUMERU DO 40 MM - DODÁVKA | KUS | 4 | 0 | 0 |  |  | 0 | 0 | OTSKP 2025 | 0 | 3 |  |  | 0
PP
VV
TS |  |  |  | 1. Položka obsahuje: – dodávku specifikovaného bloku/zarízení vcetne potrebného drobného montážního materiálu – dodávku souvisejícího príslušenství pro specifikovaný blok/zarízení – náklady na dopravu a skladování – veškeré potrebné mechanizmy, vcetne obsluhy, náklady na mzdy a približné (prumerné) náklady na porízení potrebných materiálu vcetne všech ostatních vedlejších nákladu 2. Položka neobsahuje: X 3. Zpusob merení: – Udává se pocet kusu kompletní konstrukce a práce.
P | 15 | 75IA2X |  | OPTOTRUBKOVÁ SPOJKA OPRAVNÁ - MONTÁŽ | KUS | 4 | 0 | 0 |  |  | 0 | 0 | OTSKP 2025 | 0 | 3 |  |  | 0
PP
VV
TS |  |  |  | 1. Položka obsahuje: – kompletní montáž specifikovaného bloku/zarízení a souvisejícího príslušenství vcetne potrebného drobného montážního materiálu – veškeré potrebné mechanizmy, vcetne obsluhy, náklady na mzdy a približné (prumerné) náklady na porízení potrebných materiálu vcetne všech ostatních vedlejších nákladu 2. Položka neobsahuje: X 3. Zpusob merení: – Udává se pocet kusu kompletní konstrukce nebo práce.
P | 16 | 75ID21 |  | PLASTOVÁ ZEMNÍ KOMORA PRO ULOŽENÍ SPOJKY - DODÁVKA | KUS | 1 | 0 | 0 |  |  | 0 | 0 | OTSKP 2025 | 0 | 3 |  |  | 0
PP
VV
TS |  |  |  | 1. Položka obsahuje: – dodávku specifikovaného bloku/zarízení vcetne potrebného drobného montážního materiálu – dodávku souvisejícího príslušenství pro specifikovaný blok/zarízení – náklady na dopravu a skladování – veškeré potrebné mechanizmy, vcetne obsluhy, náklady na mzdy a približné (prumerné) náklady na porízení potrebných materiálu vcetne všech ostatních vedlejších nákladu 2. Položka neobsahuje: X 3. Zpusob merení: – Udává se pocet kusu kompletní konstrukce nebo práce.
P | 17 | 75ID2X |  | PLASTOVÁ ZEMNÍ KOMORA PRO ULOŽENÍ SPOJKY - MONTÁŽ | KUS | 1 | 0 | 0 |  |  | 0 | 0 | OTSKP 2025 | 0 | 3 |  |  | 0
PP
VV
TS |  |  |  | 1. Položka obsahuje: – kompletní montáž specifikovaného bloku/zarízení a souvisejícího príslušenství vcetne potrebného drobného montážního materiálu – veškeré potrebné mechanizmy, vcetne obsluhy, náklady na mzdy a približné (prumerné) náklady na porízení potrebných materiálu vcetne všech ostatních vedlejších nákladu 2. Položka neobsahuje: X 3. Zpusob merení: – Udává se pocet kusu kompletní konstrukce nebo práce.
P | 18 | 75ID2Y |  | PLASTOVÁ ZEMNÍ KOMORA PRO ULOŽENÍ SPOJKY - DEMONTÁŽ | KUS | 1 | 0 | 0 |  |  | 0 | 0 | OTSKP 2025 | 0 | 3 |  |  | 0
PP
VV
TS |  |  |  | 1. Položka obsahuje: – demontáž (pro další využití/do šrotu) specifikovaného bloku/zarízení vcetne potrebného drobného pomocného materiálu – veškeré potrebné mechanizmy, vcetne obsluhy, náklady na mzdy a približné (prumerné) náklady na porízení potrebných materiálu vcetne všech ostatních vedlejších nákladu – odvoz demontovaného bloku/zarízení a skladování, prípadne ekologické likvidace bloku/zarízení 2. Položka neobsahuje: X 3. Zpusob merení: – Udává se pocet kusu kompletní konstrukce nebo práce.
P | 19 | 75IEE5 |  | OPTICKÝ ROZVADEC 19" PROVEDENÍ DO 144 VLÁKEN - DODÁVKA | KUS | 1 | 0 | 0 |  |  | 0 | 0 | OTSKP 2025 | 0 | 3 |  |  | 0
PP
VV
TS |  |  |  | 1. Položka obsahuje: – dodávku specifikovaného bloku/zarízení vcetne potrebného drobného montážního materiálu – dodávku souvisejícího príslušenství pro specifikovaný blok/zarízení – náklady na dopravu a skladování – veškeré potrebné mechanizmy, vcetne obsluhy, náklady na mzdy a približné (prumerné) náklady na porízení potrebných materiálu vcetne všech ostatních vedlejších nákladu 2. Položka neobsahuje: X 3. Zpusob merení: – Udává se pocet kusu kompletní konstrukce nebo práce.
P | 20 | 75IEEX |  | OPTICKÝ ROZVADEC 19" PROVEDENÍ - MONTÁŽ | KUS | 1 | 0 | 0 |  |  | 0 | 0 | OTSKP 2025 | 0 | 3 |  |  | 0
PP
VV
TS |  |  |  | 1. Položka obsahuje: – kompletní montáž specifikovaného bloku/zarízení a souvisejícího príslušenství vcetne potrebného drobného montážního materiálu – veškeré potrebné mechanizmy, vcetne obsluhy, náklady na mzdy a približné (prumerné) náklady na porízení potrebných materiálu vcetne všech ostatních vedlejších nákladu 2. Položka neobsahuje: X 3. Zpusob merení: – Udává se pocet kusu kompletní konstrukce nebo práce.
P | 21 | 75IEEY |  | OPTICKÝ ROZVADEC 19" PROVEDENÍ - DEMONTÁŽ | KUS | 1 | 0 | 0 |  |  | 0 | 0 | OTSKP 2025 | 0 | 3 |  |  | 0
PP
VV
TS |  |  |  | 1. Položka obsahuje: – demontáž (pro další využití/do šrotu) specifikovaného bloku/zarízení vcetne potrebného drobného pomocného materiálu – veškeré potrebné mechanizmy, vcetne obsluhy, náklady na mzdy a približné (prumerné) náklady na porízení potrebných materiálu vcetne všech ostatních vedlejších nákladu – odvoz demontovaného bloku/zarízení a skladování, prípadne ekologické likvidace bloku/zarízení 2. Položka neobsahuje: X 3. Zpusob merení: – Udává se pocet kusu kompletní konstrukce nebo práce.
P | 22 | 75IEG1 |  | KAZETA PRO ULOŽENÍ SVÁRU - DODÁVKA | KUS | 12 | 0 | 0 |  |  | 0 | 0 | OTSKP 2025 | 0 | 3 |  |  | 0
PP
VV |  |  |  | 2*6 = 12,000 [A]
TS |  |  |  | 1. Položka obsahuje: – dodávku specifikovaného bloku/zarízení vcetne potrebného drobného montážního materiálu – dodávku souvisejícího príslušenství pro specifikovaný blok/zarízení – náklady na dopravu a skladování – veškeré potrebné mechanizmy, vcetne obsluhy, náklady na mzdy a približné (prumerné) náklady na porízení potrebných materiálu vcetne všech ostatních vedlejších nákladu 2. Položka neobsahuje: X 3. Zpusob merení: – Udává se pocet kusu kompletní konstrukce nebo práce.
P | 23 | 75IEGX |  | KAZETA PRO ULOŽENÍ SVÁRU - MONTÁŽ | KUS | 12 | 0 | 0 |  |  | 0 | 0 | OTSKP 2025 | 0 | 3 |  |  | 0
PP
VV |  |  |  | 2*6 = 12,000 [A]
TS |  |  |  | 1. Položka obsahuje: – kompletní montáž specifikovaného bloku/zarízení a souvisejícího príslušenství vcetne potrebného drobného montážního materiálu – veškeré potrebné mechanizmy, vcetne obsluhy, náklady na mzdy a približné (prumerné) náklady na porízení potrebných materiálu vcetne všech ostatních vedlejších nákladu 2. Položka neobsahuje: X 3. Zpusob merení: – Udává se pocet kusu kompletní konstrukce nebo práce.
P | 24 | 75IEH1 |  | KONEKTOROVÝ MODUL 12 VLÁKEN - DODÁVKA | KUS | 12 | 0 | 0 |  |  | 0 | 0 | OTSKP 2025 | 0 | 3 |  |  | 0
PP
VV |  |  |  | 2*6 = 12,000 [A]
TS |  |  |  | 1. Položka obsahuje: – dodávku specifikovaného bloku/zarízení vcetne potrebného drobného montážního materiálu – dodávku souvisejícího príslušenství pro specifikovaný blok/zarízení – náklady na dopravu a skladování – veškeré potrebné mechanizmy, vcetne obsluhy, náklady na mzdy a približné (prumerné) náklady na porízení potrebných materiálu vcetne všech ostatních vedlejších nákladu 2. Položka neobsahuje: X 3. Zpusob merení: – Udává se pocet kusu kompletní konstrukce nebo práce.
P | 25 | 75IEHX |  | KONEKTOROVÝ MODUL 12 VLÁKEN - MONTÁŽ | KUS | 12 | 0 | 0 |  |  | 0 | 0 | OTSKP 2025 | 0 | 3 |  |  | 0
PP
VV |  |  |  | 2*6 = 12,000 [A]
TS |  |  |  | 1. Položka obsahuje: – kompletní montáž specifikovaného bloku/zarízení a souvisejícího príslušenství vcetne potrebného drobného montážního materiálu – veškeré potrebné mechanizmy, vcetne obsluhy, náklady na mzdy a približné (prumerné) náklady na porízení potrebných materiálu vcetne všech ostatních vedlejších nákladu 2. Položka neobsahuje: X 3. Zpusob merení: – Udává se pocet kusu kompletní konstrukce nebo práce.
P | 26 | 75IEJ1 |  | ZASLEPOVACÍ MODUL 12 VLÁKEN - DODÁVKA | KUS | 6 | 0 | 0 |  |  | 0 | 0 | OTSKP 2025 | 0 | 3 |  |  | 0
PP
VV
TS |  |  |  | 1. Položka obsahuje: – dodávku specifikovaného bloku/zarízení vcetne potrebného drobného montážního materiálu – dodávku souvisejícího príslušenství pro specifikovaný blok/zarízení – náklady na dopravu a skladování – veškeré potrebné mechanizmy, vcetne obsluhy, náklady na mzdy a približné (prumerné) náklady na porízení potrebných materiálu vcetne všech ostatních vedlejších nákladu 2. Položka neobsahuje: X 3. Zpusob merení: – Udává se pocet kusu kompletní konstrukce nebo práce.
P | 27 | 75IEJX |  | ZASLEPOVACÍ MODUL 12 VLÁKEN - MONTÁŽ | KUS | 6 | 0 | 0 |  |  | 0 | 0 | OTSKP 2025 | 0 | 3 |  |  | 0
PP
VV
TS |  |  |  | 1. Položka obsahuje: – kompletní montáž specifikovaného bloku/zarízení a souvisejícího príslušenství vcetne potrebného drobného montážního materiálu – veškeré potrebné mechanizmy, vcetne obsluhy, náklady na mzdy a približné (prumerné) náklady na porízení potrebných materiálu vcetne všech ostatních vedlejších nákladu 2. Položka neobsahuje: X 3. Zpusob merení: – Udává se pocet kusu kompletní konstrukce nebo práce.
P | 28 | 75IH63 |  | UKONCENÍ KABELU OPTICKÉHO DO 72 VLÁKEN | KUS | 12 | 0 | 0 |  |  | 0 | 0 | OTSKP 2025 | 0 | 3 |  |  | 0
PP
VV |  |  |  | 2*6 = 12,000 [A]
TS |  |  |  | 1. Položka obsahuje: – kompletní ukoncení specifikované kabelizace specifikovaným zpusobem vcetne potrebného drobného montážního materiálu – veškeré potrebné mechanizmy, vcetne obsluhy, náklady na mzdy a približné (prumerné) náklady na porízení potrebných materiálu vcetne všech ostatních vedlejších nákladu 2. Položka neobsahuje: X 3. Zpusob merení: – Udává se pocet kusu kompletní konstrukce nebo práce.
P | 29 | 75II71 |  | SPOJKA OPTICKÁ DO 72 VLÁKEN - DODÁVKA | KUS | 1 | 0 | 0 |  |  | 0 | 0 | OTSKP 2025 | 0 | 3 |  |  | 0
PP
VV
TS |  |  |  | 1. Položka obsahuje: – dodávku specifikovaného bloku/zarízení vcetne potrebného drobného montážního materiálu – dodávku souvisejícího príslušenství pro specifikovaný blok/zarízení – náklady na dopravu a skladování – veškeré potrebné mechanizmy, vcetne obsluhy, náklady na mzdy a približné (prumerné) náklady na porízení potrebných materiálu vcetne všech ostatních vedlejších nákladu 2. Položka neobsahuje: X 3. Zpusob merení: – Udává se pocet kusu kompletní konstrukce a práce.
P | 30 | 75II7X |  | SPOJKA OPTICKÁ - MONTÁŽ | KUS | 1 | 0 | 0 |  |  | 0 | 0 | OTSKP 2025 | 0 | 3 |  |  | 0
PP
VV
TS |  |  |  | 1. Položka obsahuje: – kompletní montáž specifikovaného bloku/zarízení a souvisejícího príslušenství vcetne potrebného drobného montážního materiálu – veškeré potrebné mechanizmy, vcetne obsluhy, náklady na mzdy a približné (prumerné) náklady na porízení potrebných materiálu vcetne všech ostatních vedlejších nákladu 2. Položka neobsahuje: X 3. Zpusob merení: – Udává se pocet kusu kompletní konstrukce nebo práce.
P | 31 | 75II7Y |  | SPOJKA OPTICKÁ - DEMONTÁŽ | KUS | 1 | 0 | 0 |  |  | 0 | 0 | OTSKP 2025 | 0 | 3 |  |  | 0
PP
VV
TS |  |  |  | 1. Položka obsahuje: – demontáž (pro další využití/do šrotu) specifikovaného bloku/zarízení vcetne potrebného drobného pomocného materiálu – veškeré potrebné mechanizmy, vcetne obsluhy, náklady na mzdy a približné (prumerné) náklady na porízení potrebných materiálu vcetne všech ostatních vedlejších nákladu – odvoz demontovaného bloku/zarízení a skladování, prípadne ekologické likvidace bloku/zarízení 2. Položka neobsahuje: X 3. Zpusob merení: – Udává se pocet kusu kompletní konstrukce nebo práce.
P | 32 | 75IK21 |  | MERENÍ KOMPLEXNÍ OPTICKÉHO KABELU | VLÁKNO | 288 | 0 | 0 |  |  | 0 | 0 | OTSKP 2025 | 0 | 3 |  |  | 0
PP
VV |  |  |  | 4*72 = 288,000 [A]
TS |  |  |  | 1. Položka obsahuje: – práce spojené s kontrolním merením stávající optické kabelizace ke zjištení technických parametru optického kabelu pred manipulací vcetne potrebného drobného montážního materiálu – merení metodou OTDR na trech vlnových délkách 1310/1550/1625nm v obou smerech dle CSN EN 61280-4-2 a dle TS v platném znení – vystavení merících protokolu prípadne záverecné zprávy – veškeré potrebné mechanizmy (mericí prístroje a merící príslušenství), vcetne obsluhy, náklady na mzdy a približné (prumerné) náklady na porízení potrebných materiálu vcetne všech ostatních vedlejších nákladu 2. Položka neobsahuje: X 3. Zpusob merení: – Merící práce se udávají poctem optických vláken.
P | 33 | R75IH641 |  | PREPOJENÍ OKRUHU | KUS | 3 | 0 | 0 |  |  | 0 | 0 | R položka | 0 | 3 |  |  | 0
PP
VV
TS |  |  |  | 1. Položka obsahuje: – kompletní ukoncení specifikované kabelizace specifikovaným zpusobem vcetne potrebného drobného montážního materiálu – veškeré potrebné mechanizmy, vcetne obsluhy, náklady na mzdy a približné (prumerné) náklady na porízení potrebných materiálu vcetne všech ostatních vedlejších nákladu 2. Položka neobsahuje: X 3. Zpusob merení: – Udává se pocet kusu kompletní konstrukce nebo práce.
P | 34 | R75O2F1 |  | KABELOVÁ KNIHA - VYHOTOVENÍ | m | 5100 | 0 | 0 |  |  | 0 | 0 | R položka | 0 | 3 |  |  | 0
PP
VV
TS |  |  |  | 1. Položka obsahuje: – dodávku specifikovaného bloku/zarízení vcetne potrebného drobného montážního materiálu – dodávku souvisejícího príslušenství pro specifikovaný blok/zarízení – náklady na dopravu a skladování – veškeré potrebné mechanizmy, vcetne obsluhy, náklady na mzdy a približné (prumerné) náklady na porízení potrebných materiálu vcetne všech ostatních vedlejších nákladu 2. Položka neobsahuje: X 3. Zpusob merení: – Udává se pocet kusu kompletní konstrukce nebo práce.

## SO 00-30-03
SŽDC05 | [14 empty] | 3
S | Stavba: | 5513520013 |  | Rekonstrukce žst. Turnov - Infrastruktura / Rekonstrukce výpravní budovy ŽST Turnov, 3. etapa | [6 empty] | D.2.1.5 | 0 | AspeEsticon | 0 | 2
O | Objekt: | D.2.1.5 |  | Ostatní inženýrské objekty | [9 empty] | 0.12 | 2
Typ | Poř. číslo | Kód položky | Varianta | Název položky | MJ | Množství | Jednotková hmotnost | Celková hmotnost |  |  | Jednotková cena |  | Cenové soustavy | 0.21
Dodávka
[9 empty] | Jednotková | Celkem | Jednotková | Celkem |  |  |  | Počet položek s nulovou cenou | 0
O1 |  | SO 00-30-03 |  | Slaboproudé vedení - úprava/ochrana/přeložka SŽ | [6 empty] | 0 | 0
SD |  | 0 |  | Všeobecné konstrukce a práce | [6 empty] | 0 | 0
P | 1 | R015240 | 916 | POPLATKY ZA LIKVIDACI ODPADU NEKONTAMINOVANÝCH - 20 03 99 ODPAD PODOBNÝ KOMUNÁLNÍMU ODPADU | T | 0.05 | 0 | 0 |  |  | 0 | 0 | R položka | 0 | 3 |  |  | 0
PP
VV
TS |  |  |  | 1. Položka obsahuje: – veškeré poplatky provozovateli skládky, recyklacní linky nebo jiného zarízení na zpracování nebo likvidaci odpadu související s prevzetím, uložením, zpracováním nebo likvidací odpadu 2. Položka neobsahuje: – náklady spojené s dopravou odpadu z místa stavby na místo prevzetí provozovatelem skládky, recyklacní linky nebo jiného zarízení na zpracování nebo likvidaci odpadu 3. Zpusob merení: Tunou se rozumí hmotnost odpadu vytrídeného v souladu se zákonem c. 541/2020 Sb., o nakládání s odpady, v platném znení.
P | 2 | R015620 | 944 | POPLATKY ZA LIKVIDACI ODPADU NEBEZPECNÝCH - 17 04 10* KABELY S IZOLACÍ PAPÍR - OLEJ | T | 5 | 0 | 0 |  |  | 0 | 0 | R položka | 0 | 3 |  |  | 0
PP
VV
TS |  |  |  | 1. Položka obsahuje: – veškeré poplatky provozovateli skládky, recyklacní linky nebo jiného zarízení na zpracování nebo likvidaci odpadu související s prevzetím, uložením, zpracováním nebo likvidací odpadu 2. Položka neobsahuje: – náklady spojené s dopravou odpadu z místa stavby na místo prevzetí provozovatelem skládky, recyklacní linky nebo jiného zarízení na zpracování nebo likvidaci odpadu 3. Zpusob merení: Tunou se rozumí hmotnost odpadu vytrídeného v souladu se zákonem c. 541/2020 Sb., o nakládání s odpady, v platném znení.
P | 3 | R015621 | 945 | POPLATKY ZA LIKVIDACI ODPADU NEBEZPECNÝCH - KABELY S PLASTOVOU IZOLACÍ VCETNE DOPRAVY | T | 10 | 0 | 0 |  |  | 0 | 0 | R položka | 0 | 3 |  |  | 0
PP
VV
TS |  |  |  | 1. Položka obsahuje: – veškeré poplatky provozovateli skládky, recyklacní linky nebo jiného zarízení na zpracování nebo likvidaci odpadu související s prevzetím, uložením, zpracováním nebo likvidací odpadu 2. Položka neobsahuje: – náklady spojené s dopravou odpadu z místa stavby na místo prevzetí provozovatelem skládky, recyklacní linky nebo jiného zarízení na zpracování nebo likvidaci odpadu 3. Zpusob merení: Tunou se rozumí hmotnost odpadu vytrídeného v souladu se zákonem c. 541/2020 Sb., o nakládání s odpady, v platném znení.
P | 4 | R02943 |  | OSTATNÍ POŽADAVKY - VYPRACOVÁNÍ RDS | KPL | 1 | 0 | 0 |  |  | 0 | 0 | R položka | 0 | 3 |  |  | 0
PP |  |  |  | Vypracovaní realizacní dokumentace na PS/SO.
VV
TS |  |  |  | Položka zahrnuje: - veškeré náklady spojené s objednatelem požadovanými pracemi Položka nezahrnuje: - x
SD |  | 1 |  | Zemní práce | [6 empty] | 0 | 0
P | 5 | 13273 |  | HLOUBENÍ RÝH ŠÍR DO 2M PAŽ I NEPAŽ TR. I | M3 | 856.35 | 0 | 0 |  |  | 0 | 0 | OTSKP 2025 | 0 | 3 |  |  | 0
PP
VV |  |  |  | 0,3*0,3*(800+200+500) = 135,000 [A] 0,35+0,7*(130+50+400+450) = 721,350 [B] a+b = 856,350 [C]
TS |  |  |  | Položka zahrnuje: - vodorovnou a svislou dopravu, premístení, preložení, manipulace s výkopkem - kompletní provedení vykopávky nezapažené i zapažené - ošetrení výkopište po celou dobu práce v nem vc. klimatických opatrení - ztížení vykopávek v blízkosti podzemního vedení, konstrukcí a objektu vc. jejich docasného zajištení - ztížení pod vodou, v okolí výbušnin, ve stísnených prostorech a pod. - príplatek za lepivost - težení po vrstvách, pásech a po jiných nutných cástech (figurách) - cerpání vody vc. cerpacích jímek, potrubí a pohotovostní cerpací soupravy (viz ustanovení k pol. 1151,2) - potrebné snížení hladiny podzemní vody - težení a rozpojování jednotlivých balvanu - vytahování a nošení výkopku - svahování a presvah. svahu do konecného tvaru, výmena hornin v podloží a v pláni znehodnocené klimatickými vlivy - rucní vykopávky, odstranení korenu a napadávek - pažení, vzeprení a rozeprení vc. prepažování (vyjma pažení záporového a štetových sten) - úpravu, ochranu a ocištení dna, základové spáry, sten a svahu - odvedení nebo obvedení vody v okolí výkopište a ve výkopišti - trídení výkopku - veškeré pomocné konstrukce umožnující provedení vykopávky (príjezdy, sjezdy, nájezdy, lešení, podper. konstr., premostení, zpevnené plochy, zakrytí a pod.) Položka nezahrnuje: - uložení zeminy (na skládku, do násypu) ani poplatky za skládku, vykazují se v položce c.0141**
P | 6 | 14173 |  | PROTLACOVÁNÍ POTRUBÍ Z PLAST HMOT DN DO 200MM | M | 250 | 0 | 0 |  |  | 0 | 0 | OTSKP 2025 | 0 | 3 |  |  | 0
PP
VV |  |  |  | "viz výkresy situace "
TS |  |  |  | Položka zahrnuje: - dodávku protlacovaného potrubí - veškeré pomocné práce (startovací zarízení, startovací a cílová jáma, operné a vodící bloky a pod.) Položka nezahrnuje: - x
P | 7 | 17411 |  | ZÁSYP JAM A RÝH ZEMINOU SE ZHUTNENÍM | M3 | 856.35 | 0 | 0 |  |  | 0 | 0 | OTSKP 2025 | 0 | 3 |  |  | 0
PP
VV |  |  |  | 0,3*0,3*(800+200+500) = 135,000 [D] 0,35+0,7*(130+50+400+450) = 721,350 [B] d+b = 856,350 [C]
TS |  |  |  | Položka zahrnuje: - kompletní provedení zemní konstrukce vc. výberu vhodného materiálu - úprava ukládaného materiálu vlhcením, trídením, promícháním nebo vysoušením, príp. jiné úpravy za úcelem zlepšení jeho mech. vlastností - hutnení i ruzné míry hutnení - ošetrení úložište po celou dobu práce v nem vc. klimatických opatrení - ztížení v okolí vedení, konstrukcí a objektu a jejich docasné zajištení - ztížení provádení vc. hutnení ve ztížených podmínkách a stísnených prostorech - ztížené ukládání sypaniny pod vodu - ukládání po vrstvách a po jiných nutných cástech (figurách) vc. dosypávek - spouštení a nošení materiálu - výmena cástí zemní konstrukce znehodnocené klimatickými vlivy - rucní hutnení - udržování úložište a jeho ochrana proti vode - odvedení nebo obvedení vody v okolí úložište a v úložišti - veškeré pomocné konstrukce umožnující provedení zemní konstrukce (príjezdy, sjezdy, nájezdy, lešení, podperné konstrukce, premostení, zpevnené plochy, zakrytí a pod.) Položka nezahrnuje: - x
SD |  | 4 |  | Vodorovné konstrukce | [6 empty] | 0 | 0
P | 8 | R465923 |  | PREDLÁŽDENÍ DLAŽBY Z BETON DLAŽDIC | M2 | 25 | 0 | 0 |  |  | 0 | 0 | R položka | 0 | 3 |  |  | 0
PP
VV
TS |  |  |  | Položka zahrnuje: - rozebrání stávající dlažby a pokládka dlažby ze stávajícího dlažebního materiálu vcetne podkladních vrstev (bez dodávky nového) - nezbytnou manipulaci s tímto materiálem (nakládání, doprava, složení, ocištení) - nutné zemní práce (svahování, úpravu pláne a pod.)
SD |  | 7 |  | Pridružená stavební výroba | [6 empty] | 0 | 0
P | 9 | 702111 |  | KABELOVÝ ŽLAB ZEMNÍ VCETNE KRYTU SVETLÉ ŠÍRKY DO 120 MM | M | 1030 | 0 | 0 |  |  | 0 | 0 | OTSKP 2025 | 0 | 3 |  |  | 0
PP
VV |  |  |  | 130+50+400+450 = 1030,000 [A]
TS |  |  |  | 1. Položka obsahuje: – prípravu podkladu pro osazení 2. Položka neobsahuje: X 3. Zpusob merení: Merí se metr délkový.
P | 10 | 702212 |  | KABELOVÁ CHRÁNICKA ZEMNÍ DN PRES 100 DO 200 MM | M | 1500 | 0 | 0 |  |  | 0 | 0 | OTSKP 2025 | 0 | 3 |  |  | 0
PP
VV |  |  |  | 800+200+500 = 1500,000 [A]
TS |  |  |  | 1. Položka obsahuje: – prípravu podkladu pro osazení 2. Položka neobsahuje: X 3. Zpusob merení: Merí se metr délkový.
P | 11 | 702232 |  | KABELOVÁ CHRÁNICKA ZEMNÍ DELENÁ DN PRES 100 DO 200 MM | M | 500 | 0 | 0 |  |  | 0 | 0 | OTSKP 2025 | 0 | 3 |  |  | 0
PP
VV |  |  |  | "viz výkresy situace "
TS |  |  |  | 1. Položka obsahuje: – prípravu podkladu pro osazení 2. Položka neobsahuje: X 3. Zpusob merení: Merí se metr délkový.
P | 12 | 702312 |  | ZAKRYTÍ KABELU VÝSTRAŽNOU FÓLIÍ ŠÍRKY PRES 20 DO 40 CM | M | 1030 | 0 | 0 |  |  | 0 | 0 | OTSKP 2025 | 0 | 3 |  |  | 0
PP
VV |  |  |  | 130+50+400+450 = 1030,000 [A]
TS |  |  |  | 1. Položka obsahuje: – dodávku a montáž fólie – prípravu podkladu pro osazení 2. Položka neobsahuje: X 3. Zpusob merení: Merí se metr délkový.
P | 13 | 702901 |  | ZASYPÁNÍ KABELOVÉHO ŽLABU VRSTVOU Z PRESÁTÉHO PÍSKU CI VÝKOPKU SVETLÉ ŠÍRKY DO 120 MM | M | 1030 | 0 | 0 |  |  | 0 | 0 | OTSKP 2025 | 0 | 3 |  |  | 0
PP
VV |  |  |  | 130+50+400+450 = 1030,000 [A]
TS |  |  |  | 1. Položka obsahuje: – veškeré zemní práce vcetne dodání zásypového materiálu 2. Položka neobsahuje: X 3. Zpusob merení: Merí se metr délkový.
P | 14 | 703412 |  | ELEKTROINSTALACNÍ TRUBKA PLASTOVÁ VCETNE UPEVNENÍ A PRÍSLUŠENSTVÍ DN PRUMERU PRES 25 DO 40 MM | M | 200 | 0 | 0 |  |  | 0 | 0 | OTSKP 2025 | 0 | 3 |  |  | 0
PP
VV |  |  |  | "viz dispozice "
TS |  |  |  | 1. Položka obsahuje: – dodávku specifikovaného materiálu – kompletní montáž, rozmerení, upevnení, rezání, spojování a pod. – veškerý spojovací a montážní materiál vc. upevnovacího materiálu ( držáky apod.) – pomocné mechanismy – dopravu a skladování 2. Položka neobsahuje: X 3. Zpusob merení: Merí se metr délkový.
P | 15 | 75I12Y |  | KABEL ZEMNÍ JEDNOPLÁŠTOVÝ BEZ PANCÍRE PRUMERU ŽÍLY 0,8 MM - DEMONTÁŽ | M | 3580 | 0 | 0 |  |  | 0 | 0 | OTSKP 2025 | 0 | 3 |  |  | 0
PP
VV |  |  |  | 2*(800+710+100+180) = 3580,000 [A]
TS |  |  |  | 1. Položka obsahuje: – demontáž (pro další využití/do šrotu) specifikované kabelizace vcetne potrebného drobného pomocného materiálu – veškeré potrebné mechanizmy, vcetne obsluhy, náklady na mzdy a približné (prumerné) náklady na porízení potrebných materiálu vcetne všech ostatních vedlejších nákladu – odvoz demontované kabelizace a skladování, prípadne ekologické likvidace bloku/zarízení/kabelizace 2. Položka neobsahuje: X 3. Zpusob merení: – Udává se pocet metru kompletní konstrukce nebo práce.
P | 16 | 75I222 |  | KABEL ZEMNÍ DVOUPLÁŠTOVÝ BEZ PANCÍRE PRUMERU ŽÍLY 0,8 MM DO 25XN | KMCTYRKA | 28.4 | 0 | 0 |  |  | 0 | 0 | OTSKP 2025 | 0 | 3 |  |  | 0
PP
VV |  |  |  | 10*(0,9+0,8+0,15+0,18+0,1+0,710) = 28,400 [A]
TS |  |  |  | 1. Položka obsahuje: – dodávku specifikované kabelizace vcetne potrebného drobného montážního materiálu – dodávku souvisejícího príslušenství pro specifickou kabelizaci – náklady na dopravu a skladování – práce spojené s montáží specifikované kabelizace specifikovaným zpusobem – veškeré potrebné mechanizmy, vcetne obsluhy, náklady na mzdy a približné (prumerné) náklady na porízení potrebných materiálu vcetne všech ostatních vedlejších nákladu 2. Položka neobsahuje: X 3. Zpusob merení: – Dodávka a montáž specifikované kabelizace se merí v délce udané v kmctyrkách.
P | 17 | 75I22X |  | KABEL ZEMNÍ DVOUPLÁŠTOVÝ BEZ PANCÍRE PRUMERU ŽÍLY 0,8 MM - MONTÁŽ | M | 2840 | 0 | 0 |  |  | 0 | 0 | OTSKP 2025 | 0 | 3 |  |  | 0
PP
VV |  |  |  | 1000*(0,9+0,8+0,15+0,18+0,1+0,710) = 2840,000 [A]
TS |  |  |  | 1. Položka obsahuje: – práce spojené s montáží specifikované kabelizace specifikovaným zpusobem (uložení na konstrukci, uložení, zatažení) – veškeré potrebné mechanizmy, vcetne obsluhy, náklady na mzdy a približné (prumerné) náklady na porízení potrebných materiálu vcetne všech ostatních vedlejších nákladu 2. Položka neobsahuje: X 3. Zpusob merení: – Práce specifikovaného se merí v délce kabelizace udané v metrech.
P | 18 | 75I714 |  | KABEL KLASICKÝ DÁLKOVÝ DVOUPLÁŠTOVÝ PRES 37 CTYREK | KMCTYRKA | 90.3 | 0 | 0 |  |  | 0 | 0 | OTSKP 2025 | 0 | 3 |  |  | 0
PP
VV |  |  |  | 42*(0,7+0,45+0,8+0,1+0,1) = 90,300 [A]
TS |  |  |  | 1. Položka obsahuje: – dodávku specifikované kabelizace vcetne potrebného drobného montážního materiálu – dodávku souvisejícího príslušenství pro specifickou kabelizaci – náklady na dopravu a skladování – práce spojené s montáží specifikované kabelizace specifikovaným zpusobem – veškeré potrebné mechanizmy, vcetne obsluhy, náklady na mzdy a približné (prumerné) náklady na porízení potrebných materiálu vcetne všech ostatních vedlejších nákladu 2. Položka neobsahuje: X 3. Zpusob merení: – Dodávka a montáž specifikované kabelizace se merí v délce udané v kmctyrkách.
P | 19 | 75I71X |  | KABEL KLASICKÝ DÁLKOVÝ DVOUPLÁŠTOVÝ - MONTÁŽ | M | 2150 | 0 | 0 |  |  | 0 | 0 | OTSKP 2025 | 0 | 3 |  |  | 0
PP
VV |  |  |  | 450+800+700+100+100 = 2150,000 [A]
TS |  |  |  | 1. Položka obsahuje: – práce spojené s montáží specifikované kabelizace specifikovaným zpusobem (uložení na konstrukci, uložení, zatažení) – veškeré potrebné mechanizmy, vcetne obsluhy, náklady na mzdy a približné (prumerné) náklady na porízení potrebných materiálu vcetne všech ostatních vedlejších nákladu 2. Položka neobsahuje: X 3. Zpusob merení: – Práce specifikovaného se merí v délce kabelizace udané v metrech.
P | 20 | 75I72Y |  | KABEL KLASICKÝ DÁLKOVÝ DVOUPLÁŠTOVÝ S PANCÍREM - DEMONTÁŽ | M | 4300 | 0 | 0 |  |  | 0 | 0 | OTSKP 2025 | 0 | 3 |  |  | 0
PP
VV |  |  |  | 2*2150 = 4300,000 [A]
TS |  |  |  | 1. Položka obsahuje: – demontáž (pro další využití/do šrotu) specifikované kabelizace vcetne potrebného drobného pomocného materiálu – veškeré potrebné mechanizmy, vcetne obsluhy, náklady na mzdy a približné (prumerné) náklady na porízení potrebných materiálu vcetne všech ostatních vedlejších nákladu – odvoz demontované kabelizace a skladování, prípadne ekologické likvidace bloku/zarízení/kabelizace 2. Položka neobsahuje: X 3. Zpusob merení: – Udává se pocet metru kompletní konstrukce nebo práce.
P | 21 | 75I812 |  | KABEL OPTICKÝ SINGLEMODE DO 36 VLÁKEN | KMVLÁKNO | 4.8 | 0 | 0 |  |  | 0 | 0 | OTSKP 2025 | 0 | 3 |  |  | 0
PP
VV |  |  |  | 24*0,2 = 4,800 [A]
TS |  |  |  | 1. Položka obsahuje: – dodávku specifikované kabelizace vcetne potrebného drobného montážního materiálu – dodávku souvisejícího príslušenství pro specifickou kabelizaci – náklady na dopravu a skladování – práce spojené s montáží specifikované kabelizace specifikovaným zpusobem – veškeré potrebné mechanizmy, vcetne obsluhy, náklady na mzdy a približné (prumerné) náklady na porízení potrebných materiálu vcetne všech ostatních vedlejších nákladu 2. Položka neobsahuje: X 3. Zpusob merení: – Dodávka a montáž specifikované kabelizace se merí v délce udané v kmvláknech.
P | 22 | 75I813 |  | KABEL OPTICKÝ SINGLEMODE DO 72 VLÁKEN | KMVLÁKNO | 254.4 | 0 | 0 |  |  | 0 | 0 | OTSKP 2025 | 0 | 3 |  |  | 0
PP
VV |  |  |  | 72*(2,8)+48*(1,1) = 254,400 [A]
TS |  |  |  | 1. Položka obsahuje: – dodávku specifikované kabelizace vcetne potrebného drobného montážního materiálu – dodávku souvisejícího príslušenství pro specifickou kabelizaci – náklady na dopravu a skladování – práce spojené s montáží specifikované kabelizace specifikovaným zpusobem – veškeré potrebné mechanizmy, vcetne obsluhy, náklady na mzdy a približné (prumerné) náklady na porízení potrebných materiálu vcetne všech ostatních vedlejších nákladu 2. Položka neobsahuje: X 3. Zpusob merení: – Dodávka a montáž specifikované kabelizace se merí v délce udané v kmvláknech.
P | 23 | 75I81X |  | KABEL OPTICKÝ SINGLEMODE - MONTÁŽ | M | 4100 | 0 | 0 |  |  | 0 | 0 | OTSKP 2025 | 0 | 3 |  |  | 0
PP
VV |  |  |  | 2800+1100+200 = 4100,000 [A]
TS |  |  |  | 1. Položka obsahuje: – práce spojené s montáží specifikované kabelizace specifikovaným zpusobem (uložení na konstrukci, uložení, zatažení, zafouknutí) – veškeré potrebné mechanizmy, vcetne obsluhy, náklady na mzdy a približné (prumerné) náklady na porízení potrebných materiálu vcetne všech ostatních vedlejších nákladu 2. Položka neobsahuje: X 3. Zpusob merení: – Práce specifikovaného se merí v délce kabelizace udané v metrech.
P | 24 | 75I911 |  | OPTOTRUBKA HDPE PRUMERU DO 40 MM | M | 3940 | 0 | 0 |  |  | 0 | 0 | OTSKP 2025 | 0 | 3 |  |  | 0
PP
VV |  |  |  | 3940 = 3940,000 [A]
TS |  |  |  | 1. Položka obsahuje: – dodávku specifikované kabelizace vcetne potrebného drobného montážního materiálu – dodávku souvisejícího príslušenství pro specifickou kabelizaci – náklady na dopravu a skladování – práce spojené s montáží specifikované kabelizace specifikovaným zpusobem – veškeré potrebné mechanizmy, vcetne obsluhy, náklady na mzdy a približné (prumerné) náklady na porízení potrebných materiálu vcetne všech ostatních vedlejších nákladu 2. Položka neobsahuje: X 3. Zpusob merení: – Dodávka a montáž specifikované kabelizace se merí v délce udané v metrech.
P | 25 | 75I91Y |  | OPTOTRUBKA HDPE - DEMONTÁŽ | M | 9840 | 0 | 0 |  |  | 0 | 0 | OTSKP 2025 | 0 | 3 |  |  | 0
PP
VV |  |  |  | 3140+3*1100+2*1700 = 9840,000 [A]
TS |  |  |  | 1. Položka obsahuje: – demontáž (pro další využití/do šrotu) specifikované kabelizace vcetne potrebného drobného pomocného materiálu – veškeré potrebné mechanizmy, vcetne obsluhy, náklady na mzdy a približné (prumerné) náklady na porízení potrebných materiálu vcetne všech ostatních vedlejších nákladu – odvoz demontované kabelizace a skladování, prípadne ekologické likvidace bloku/zarízení/kabelizace 2. Položka neobsahuje: X 3. Zpusob merení: – Udává se pocet metru kompletní konstrukce nebo práce.
P | 26 | 75I961 |  | OPTOTRUBKA - HERMETIZACE ÚSEKU DO 2000 M | ÚSEK | 6 | 0 | 0 |  |  | 0 | 0 | OTSKP 2025 | 0 | 3 |  |  | 0
PP
VV |  |  |  | "viz schéma "
TS |  |  |  | 1. Položka obsahuje: – práce spojené s merením specifikované kabelizace specifikovaným zpusobem vcetne potrebného drobného montážního materiálu – vystavení merících protokolu prípadne záverecné zprávy – veškeré potrebné mechanizmy (mericí prístroje a merící príslušenství), vcetne obsluhy, náklady na mzdy a približné (prumerné) náklady na porízení potrebných materiálu vcetne všech ostatních vedlejších nákladu 2. Položka neobsahuje: X 3. Zpusob merení: – Merící práce se udávají poctem úseku.
P | 27 | 75I962 |  | OPTOTRUBKA - KALIBRACE | M | 3940 | 0 | 0 |  |  | 0 | 0 | OTSKP 2025 | 0 | 3 |  |  | 0
PP
VV |  |  |  | 3940 = 3940,000 [A]
TS |  |  |  | 1. Položka obsahuje: – práce spojené s merením specifikované kabelizace specifikovaným zpusobem vcetne potrebného drobného montážního materiálu – vystavení merících protokolu prípadne záverecné zprávy – veškeré potrebné mechanizmy (mericí prístroje a merící príslušenství), vcetne obsluhy, náklady na mzdy a približné (prumerné) náklady na porízení potrebných materiálu vcetne všech ostatních vedlejších nákladu 2. Položka neobsahuje: X 3. Zpusob merení: – Práce specifikovaného se merí v délce kabelizace udané v metrech.
P | 28 | 75IA11 |  | OPTOTRUBKOVÁ SPOJKA PRUMERU DO 40 MM - DODÁVKA | KUS | 30 | 0 | 0 |  |  | 0 | 0 | OTSKP 2025 | 0 | 3 |  |  | 0
PP
VV |  |  |  | <vv><r><t> </t></r></vv> 30.000000 = 30,000 [A]
TS |  |  |  | 1. Položka obsahuje: – dodávku specifikovaného bloku/zarízení vcetne potrebného drobného montážního materiálu – dodávku souvisejícího príslušenství pro specifikovaný blok/zarízení – náklady na dopravu a skladování – veškeré potrebné mechanizmy, vcetne obsluhy, náklady na mzdy a približné (prumerné) náklady na porízení potrebných materiálu vcetne všech ostatních vedlejších nákladu 2. Položka neobsahuje: X 3. Zpusob merení: – Udává se pocet kusu kompletní konstrukce a práce.
P | 29 | 75IA1X |  | OPTOTRUBKOVÁ SPOJKA - MONTÁŽ | KUS | 30 | 0 | 0 |  |  | 0 | 0 | OTSKP 2025 | 0 | 3 |  |  | 0
PP
VV |  |  |  | 3000/100 = 30,000 [A]
TS |  |  |  | 1. Položka obsahuje: – kompletní montáž specifikovaného bloku/zarízení a souvisejícího príslušenství vcetne potrebného drobného montážního materiálu – veškeré potrebné mechanizmy, vcetne obsluhy, náklady na mzdy a približné (prumerné) náklady na porízení potrebných materiálu vcetne všech ostatních vedlejších nákladu 2. Položka neobsahuje: X 3. Zpusob merení: – Udává se pocet kusu kompletní konstrukce nebo práce.
P | 30 | 75IA21 |  | OPTOTRUBKOVÁ SPOJKA OPRAVNÁ PRUMERU DO 40 MM - DODÁVKA | KUS | 3 | 0 | 0 |  |  | 0 | 0 | OTSKP 2025 | 0 | 3 |  |  | 0
PP
VV |  |  |  | "viz schéma "
TS |  |  |  | 1. Položka obsahuje: – dodávku specifikovaného bloku/zarízení vcetne potrebného drobného montážního materiálu – dodávku souvisejícího príslušenství pro specifikovaný blok/zarízení – náklady na dopravu a skladování – veškeré potrebné mechanizmy, vcetne obsluhy, náklady na mzdy a približné (prumerné) náklady na porízení potrebných materiálu vcetne všech ostatních vedlejších nákladu 2. Položka neobsahuje: X 3. Zpusob merení: – Udává se pocet kusu kompletní konstrukce a práce.
P | 31 | 75IA2X |  | OPTOTRUBKOVÁ SPOJKA OPRAVNÁ - MONTÁŽ | KUS | 3 | 0 | 0 |  |  | 0 | 0 | OTSKP 2025 | 0 | 3 |  |  | 0
PP
VV |  |  |  | "viz schéma "
TS |  |  |  | 1. Položka obsahuje: – kompletní montáž specifikovaného bloku/zarízení a souvisejícího príslušenství vcetne potrebného drobného montážního materiálu – veškeré potrebné mechanizmy, vcetne obsluhy, náklady na mzdy a približné (prumerné) náklady na porízení potrebných materiálu vcetne všech ostatních vedlejších nákladu 2. Položka neobsahuje: X 3. Zpusob merení: – Udává se pocet kusu kompletní konstrukce nebo práce.
P | 32 | 75IA51 |  | OPTOTRUBKOVÁ KONCOVKA PRUMERU DO 40 MM - DODÁVKA | KUS | 2 | 0 | 0 |  |  | 0 | 0 | OTSKP 2025 | 0 | 3 |  |  | 0
PP
VV |  |  |  | "viz schéma "
TS |  |  |  | 1. Položka obsahuje: – dodávku specifikovaného bloku/zarízení vcetne potrebného drobného montážního materiálu – dodávku souvisejícího príslušenství pro specifikovaný blok/zarízení – náklady na dopravu a skladování – veškeré potrebné mechanizmy, vcetne obsluhy, náklady na mzdy a približné (prumerné) náklady na porízení potrebných materiálu vcetne všech ostatních vedlejších nákladu 2. Položka neobsahuje: X 3. Zpusob merení: – Udává se pocet kusu kompletní konstrukce a práce.
P | 33 | 75IA5X |  | OPTOTRUBKOVÁ KONCOVKA - MONTÁŽ | KUS | 2 | 0 | 0 |  |  | 0 | 0 | OTSKP 2025 | 0 | 3 |  |  | 0
PP
VV |  |  |  | "viz schéma "
TS |  |  |  | 1. Položka obsahuje: – kompletní montáž specifikovaného bloku/zarízení a souvisejícího príslušenství vcetne potrebného drobného montážního materiálu – veškeré potrebné mechanizmy, vcetne obsluhy, náklady na mzdy a približné (prumerné) náklady na porízení potrebných materiálu vcetne všech ostatních vedlejších nákladu 2. Položka neobsahuje: X 3. Zpusob merení: – Udává se pocet kusu kompletní konstrukce nebo práce.
P | 34 | 75IA71 |  | OPTOTRUBKOVÁ PRUCHODKA PRUMERU DO 40 MM - DODÁVKA | KUS | 5 | 0 | 0 |  |  | 0 | 0 | OTSKP 2025 | 0 | 3 |  |  | 0
PP
VV |  |  |  | "viz schéma "
TS |  |  |  | 1. Položka obsahuje: – dodávku specifikovaného bloku/zarízení vcetne potrebného drobného montážního materiálu – dodávku souvisejícího príslušenství pro specifikovaný blok/zarízení – náklady na dopravu a skladování – veškeré potrebné mechanizmy, vcetne obsluhy, náklady na mzdy a približné (prumerné) náklady na porízení potrebných materiálu vcetne všech ostatních vedlejších nákladu 2. Položka neobsahuje: X 3. Zpusob merení: – Udává se pocet kusu kompletní konstrukce a práce.
P | 35 | 75IA7X |  | OPTOTRUBKOVÁ PRUCHODKA - MONTÁŽ | KUS | 5 | 0 | 0 |  |  | 0 | 0 | OTSKP 2025 | 0 | 3 |  |  | 0
PP
VV |  |  |  | "viz schéma "
TS |  |  |  | 1. Položka obsahuje: – kompletní montáž specifikovaného bloku/zarízení a souvisejícího príslušenství vcetne potrebného drobného montážního materiálu – veškeré potrebné mechanizmy, vcetne obsluhy, náklady na mzdy a približné (prumerné) náklady na porízení potrebných materiálu vcetne všech ostatních vedlejších nákladu 2. Položka neobsahuje: X 3. Zpusob merení: – Udává se pocet kusu kompletní konstrukce nebo práce.
P | 36 | 75ID21 |  | PLASTOVÁ ZEMNÍ KOMORA PRO ULOŽENÍ SPOJKY - DODÁVKA | KUS | 2 | 0 | 0 |  |  | 0 | 0 | OTSKP 2025 | 0 | 3 |  |  | 0
PP
VV |  |  |  | "viz schéma "
TS |  |  |  | 1. Položka obsahuje: – dodávku specifikovaného bloku/zarízení vcetne potrebného drobného montážního materiálu – dodávku souvisejícího príslušenství pro specifikovaný blok/zarízení – náklady na dopravu a skladování – veškeré potrebné mechanizmy, vcetne obsluhy, náklady na mzdy a približné (prumerné) náklady na porízení potrebných materiálu vcetne všech ostatních vedlejších nákladu 2. Položka neobsahuje: X 3. Zpusob merení: – Udává se pocet kusu kompletní konstrukce nebo práce.
P | 37 | 75ID2X |  | PLASTOVÁ ZEMNÍ KOMORA PRO ULOŽENÍ SPOJKY - MONTÁŽ | KUS | 2 | 0 | 0 |  |  | 0 | 0 | OTSKP 2025 | 0 | 3 |  |  | 0
PP
VV |  |  |  | "viz schéma "
TS |  |  |  | 1. Položka obsahuje: – kompletní montáž specifikovaného bloku/zarízení a souvisejícího príslušenství vcetne potrebného drobného montážního materiálu – veškeré potrebné mechanizmy, vcetne obsluhy, náklady na mzdy a približné (prumerné) náklady na porízení potrebných materiálu vcetne všech ostatních vedlejších nákladu 2. Položka neobsahuje: X 3. Zpusob merení: – Udává se pocet kusu kompletní konstrukce nebo práce.
P | 38 | 75IE51 |  | SLOUPKOVÝ ROZVADEC PRES 100 PÁRU - DODÁVKA | KUS | 1 | 0 | 0 |  |  | 0 | 0 | OTSKP 2025 | 0 | 3 |  |  | 0
PP
VV |  |  |  | "viz schéma "
TS |  |  |  | 1. Položka obsahuje: – dodávku specifikovaného bloku/zarízení vcetne potrebného drobného montážního materiálu – dodávku souvisejícího príslušenství pro specifikovaný blok/zarízení – náklady na dopravu a skladování – veškeré potrebné mechanizmy, vcetne obsluhy, náklady na mzdy a približné (prumerné) náklady na porízení potrebných materiálu vcetne všech ostatních vedlejších nákladu 2. Položka neobsahuje: X 3. Zpusob merení: – Udává se pocet kusu kompletní konstrukce nebo práce.
P | 39 | 75IE5X |  | SLOUPKOVÝ ROZVADEC PRES 100 PÁRU - MONTÁŽ | KUS | 1 | 0 | 0 |  |  | 0 | 0 | OTSKP 2025 | 0 | 3 |  |  | 0
PP
VV |  |  |  | "viz schéma "
TS |  |  |  | 1. Položka obsahuje: – kompletní montáž specifikovaného bloku/zarízení a souvisejícího príslušenství vcetne potrebného drobného montážního materiálu – veškeré potrebné mechanizmy, vcetne obsluhy, náklady na mzdy a približné (prumerné) náklady na porízení potrebných materiálu vcetne všech ostatních vedlejších nákladu 2. Položka neobsahuje: X 3. Zpusob merení: – Udává se pocet kusu kompletní konstrukce nebo práce.
P | 40 | 75IEE4 |  | OPTICKÝ ROZVADEC 19" PROVEDENÍ 48 VLÁKEN - DODÁVKA | KUS | 1 | 0 | 0 |  |  | 0 | 0 | OTSKP 2025 | 0 | 3 |  |  | 0
PP
VV |  |  |  | "viz schéma "
TS |  |  |  | 1. Položka obsahuje: – dodávku specifikovaného bloku/zarízení vcetne potrebného drobného montážního materiálu – dodávku souvisejícího príslušenství pro specifikovaný blok/zarízení – náklady na dopravu a skladování – veškeré potrebné mechanizmy, vcetne obsluhy, náklady na mzdy a približné (prumerné) náklady na porízení potrebných materiálu vcetne všech ostatních vedlejších nákladu 2. Položka neobsahuje: X 3. Zpusob merení: – Udává se pocet kusu kompletní konstrukce nebo práce.
P | 41 | 75IEE5 |  | OPTICKÝ ROZVADEC 19" PROVEDENÍ DO 144 VLÁKEN - DODÁVKA | KUS | 2 | 0 | 0 |  |  | 0 | 0 | OTSKP 2025 | 0 | 3 |  |  | 0
PP
VV |  |  |  | "viz schéma "
TS |  |  |  | 1. Položka obsahuje: – dodávku specifikovaného bloku/zarízení vcetne potrebného drobného montážního materiálu – dodávku souvisejícího príslušenství pro specifikovaný blok/zarízení – náklady na dopravu a skladování – veškeré potrebné mechanizmy, vcetne obsluhy, náklady na mzdy a približné (prumerné) náklady na porízení potrebných materiálu vcetne všech ostatních vedlejších nákladu 2. Položka neobsahuje: X 3. Zpusob merení: – Udává se pocet kusu kompletní konstrukce nebo práce.
P | 42 | 75IEEX |  | OPTICKÝ ROZVADEC 19" PROVEDENÍ - MONTÁŽ | KUS | 3 | 0 | 0 |  |  | 0 | 0 | OTSKP 2025 | 0 | 3 |  |  | 0
PP
VV |  |  |  | "viz schéma "
TS |  |  |  | 1. Položka obsahuje: – kompletní montáž specifikovaného bloku/zarízení a souvisejícího príslušenství vcetne potrebného drobného montážního materiálu – veškeré potrebné mechanizmy, vcetne obsluhy, náklady na mzdy a približné (prumerné) náklady na porízení potrebných materiálu vcetne všech ostatních vedlejších nákladu 2. Položka neobsahuje: X 3. Zpusob merení: – Udává se pocet kusu kompletní konstrukce nebo práce.
P | 43 | 75IF21 |  | ROZPOJOVACÍ SVORKOVNICE 2/10, 2/8 - DODÁVKA | KUS | 12 | 0 | 0 |  |  | 0 | 0 | OTSKP 2025 | 0 | 3 |  |  | 0
PP
VV |  |  |  | 2*(2+2+2) = 12,000 [A]
TS |  |  |  | 1. Položka obsahuje: – dodávku specifikovaného bloku/zarízení vcetne potrebného drobného montážního materiálu – dodávku souvisejícího príslušenství pro specifikovaný blok/zarízení – náklady na dopravu a skladování – veškeré potrebné mechanizmy, vcetne obsluhy, náklady na mzdy a približné (prumerné) náklady na porízení potrebných materiálu vcetne všech ostatních vedlejších nákladu 2. Položka neobsahuje: X 3. Zpusob merení: – Udává se pocet kusu kompletní konstrukce nebo práce.
P | 44 | 75IF31 |  | ZEMNÍCÍ SVORKOVNICE - DODÁVKA | KUS | 3 | 0 | 0 |  |  | 0 | 0 | OTSKP 2025 | 0 | 3 |  |  | 0
PP
VV |  |  |  | "viz dokumentace "
TS |  |  |  | 1. Položka obsahuje: – dodávku specifikovaného bloku/zarízení vcetne potrebného drobného montážního materiálu – dodávku souvisejícího príslušenství pro specifikovaný blok/zarízení – náklady na dopravu a skladování – veškeré potrebné mechanizmy, vcetne obsluhy, náklady na mzdy a približné (prumerné) náklady na porízení potrebných materiálu vcetne všech ostatních vedlejších nákladu 2. Položka neobsahuje: X 3. Zpusob merení: – Udává se pocet kusu kompletní konstrukce nebo práce.
P | 45 | 75IF3X |  | ZEMNÍCÍ SVORKOVNICE - MONTÁŽ | KUS | 3 | 0 | 0 |  |  | 0 | 0 | OTSKP 2025 | 0 | 3 |  |  | 0
PP
VV |  |  |  | "viz dokumentace "
TS |  |  |  | 1. Položka obsahuje: – kompletní montáž specifikovaného bloku/zarízení a souvisejícího príslušenství vcetne potrebného drobného montážního materiálu – veškeré potrebné mechanizmy, vcetne obsluhy, náklady na mzdy a približné (prumerné) náklady na porízení potrebných materiálu vcetne všech ostatních vedlejších nákladu 2. Položka neobsahuje: X 3. Zpusob merení: – Udává se pocet kusu kompletní konstrukce nebo práce.
P | 46 | 75IF41 |  | MONTÁŽNÍ RÁM DO 10+1 - DODÁVKA | KUS | 2 | 0 | 0 |  |  | 0 | 0 | OTSKP 2025 | 0 | 3 |  |  | 0
PP
VV |  |  |  | "viz dokumentace "
TS |  |  |  | 1. Položka obsahuje: – dodávku specifikovaného bloku/zarízení vcetne potrebného drobného montážního materiálu – dodávku souvisejícího príslušenství pro specifikovaný blok/zarízení – náklady na dopravu a skladování – veškeré potrebné mechanizmy, vcetne obsluhy, náklady na mzdy a približné (prumerné) náklady na porízení potrebných materiálu vcetne všech ostatních vedlejších nákladu 2. Položka neobsahuje: X 3. Zpusob merení: – Udává se pocet kusu kompletní konstrukce nebo práce.
P | 47 | 75IF4X |  | MONTÁŽNÍ RÁM DO 10+1 - MONTÁŽ | KUS | 2 | 0 | 0 |  |  | 0 | 0 | OTSKP 2025 | 0 | 3 |  |  | 0
PP
VV |  |  |  | "viz dokumentace "
TS |  |  |  | 1. Položka obsahuje: – kompletní montáž specifikovaného bloku/zarízení a souvisejícího príslušenství vcetne potrebného drobného montážního materiálu – veškeré potrebné mechanizmy, vcetne obsluhy, náklady na mzdy a približné (prumerné) náklady na porízení potrebných materiálu vcetne všech ostatních vedlejších nákladu 2. Položka neobsahuje: X 3. Zpusob merení: – Udává se pocet kusu kompletní konstrukce nebo práce.
P | 48 | 75IFA1 |  | NOSNÍK BLESKOJISTEK - DODÁVKA | KUS | 6 | 0 | 0 |  |  | 0 | 0 | OTSKP 2025 | 0 | 3 |  |  | 0
PP
VV |  |  |  | "viz dokumentace "
TS |  |  |  | 1. Položka obsahuje: – dodávku specifikovaného bloku/zarízení vcetne potrebného drobného montážního materiálu – dodávku souvisejícího príslušenství pro specifikovaný blok/zarízení – náklady na dopravu a skladování – veškeré potrebné mechanizmy, vcetne obsluhy, náklady na mzdy a približné (prumerné) náklady na porízení potrebných materiálu vcetne všech ostatních vedlejších nákladu 2. Položka neobsahuje: X 3. Zpusob merení: – Udává se pocet kusu kompletní konstrukce nebo práce.
P | 49 | 75IFAX |  | NOSNÍK BLESKOJISTEK - MONTÁŽ | KUS | 6 | 0 | 0 |  |  | 0 | 0 | OTSKP 2025 | 0 | 3 |  |  | 0
PP
VV |  |  |  | "viz dokumentace "
TS |  |  |  | 1. Položka obsahuje: – kompletní montáž specifikovaného bloku/zarízení a souvisejícího príslušenství vcetne potrebného drobného montážního materiálu – veškeré potrebné mechanizmy, vcetne obsluhy, náklady na mzdy a približné (prumerné) náklady na porízení potrebných materiálu vcetne všech ostatních vedlejších nákladu 2. Položka neobsahuje: X 3. Zpusob merení: – Udává se pocet kusu kompletní konstrukce nebo práce.
P | 50 | 75IFB1 |  | BLESKOJISTKA - DODÁVKA | KUS | 60 | 0 | 0 |  |  | 0 | 0 | OTSKP 2025 | 0 | 3 |  |  | 0
PP
VV |  |  |  | "viz dokumentace "
TS |  |  |  | 1. Položka obsahuje: – dodávku specifikovaného bloku/zarízení vcetne potrebného drobného montážního materiálu – dodávku souvisejícího príslušenství pro specifikovaný blok/zarízení – náklady na dopravu a skladování – veškeré potrebné mechanizmy, vcetne obsluhy, náklady na mzdy a približné (prumerné) náklady na porízení potrebných materiálu vcetne všech ostatních vedlejších nákladu 2. Položka neobsahuje: X 3. Zpusob merení: – Udává se pocet kusu kompletní konstrukce nebo práce.
P | 51 | 75IFBX |  | BLESKOJISTKA - MONTÁŽ | KUS | 60 | 0 | 0 |  |  | 0 | 0 | OTSKP 2025 | 0 | 3 |  |  | 0
PP
VV |  |  |  | "viz dokumentace "
TS |  |  |  | 1. Položka obsahuje: – kompletní montáž specifikovaného bloku/zarízení a souvisejícího príslušenství vcetne potrebného drobného montážního materiálu – veškeré potrebné mechanizmy, vcetne obsluhy, náklady na mzdy a približné (prumerné) náklady na porízení potrebných materiálu vcetne všech ostatních vedlejších nákladu 2. Položka neobsahuje: X 3. Zpusob merení: – Udává se pocet kusu kompletní konstrukce nebo práce.
P | 52 | 75IFC3 |  | KABELOVÝ ZÁVER DO 200 ŽIL - DODÁVKA | KUS | 3 | 0 | 0 |  |  | 0 | 0 | OTSKP 2025 | 0 | 3 |  |  | 0
PP
VV |  |  |  | "viz dispozice "
TS |  |  |  | 1. Položka obsahuje: – dodávku specifikovaného bloku/zarízení vcetne potrebného drobného montážního materiálu – dodávku souvisejícího príslušenství pro specifikovaný blok/zarízení – náklady na dopravu a skladování – veškeré potrebné mechanizmy, vcetne obsluhy, náklady na mzdy a približné (prumerné) náklady na porízení potrebných materiálu vcetne všech ostatních vedlejších nákladu 2. Položka neobsahuje: X 3. Zpusob merení: – Udává se pocet kusu kompletní konstrukce nebo práce.
P | 53 | 75IFCX |  | KABELOVÝ ZÁVER - MONTÁŽ | KUS | 3 | 0 | 0 |  |  | 0 | 0 | OTSKP 2025 | 0 | 3 |  |  | 0
PP
VV |  |  |  | "viz dispozice "
TS |  |  |  | 1. Položka obsahuje: – kompletní montáž specifikovaného bloku/zarízení a souvisejícího príslušenství vcetne potrebného drobného montážního materiálu – veškeré potrebné mechanizmy, vcetne obsluhy, náklady na mzdy a približné (prumerné) náklady na porízení potrebných materiálu vcetne všech ostatních vedlejších nákladu 2. Položka neobsahuje: X 3. Zpusob merení: – Udává se pocet kusu kompletní konstrukce nebo práce.
P | 54 | 75IH12 |  | UKONCENÍ KABELU CELOPLASTOVÉHO BEZ PANCÍRE DO 100 ŽIL | KUS | 5 | 0 | 0 |  |  | 0 | 0 | OTSKP 2025 | 0 | 3 |  |  | 0
PP
VV |  |  |  | "viz schéma "
TS |  |  |  | 1. Položka obsahuje: – kompletní ukoncení specifikované kabelizace specifikovaným zpusobem vcetne potrebného drobného montážního materiálu – veškeré potrebné mechanizmy, vcetne obsluhy, náklady na mzdy a približné (prumerné) náklady na porízení potrebných materiálu vcetne všech ostatních vedlejších nákladu 2. Položka neobsahuje: X 3. Zpusob merení: – Udává se pocet kusu kompletní konstrukce nebo práce.
P | 55 | 75IH32 |  | UKONCENÍ KABELU FORMA KABELOVÁ DÉLKY DO 0,5 M DO 25XN | KUS | 3 | 0 | 0 |  |  | 0 | 0 | OTSKP 2025 | 0 | 3 |  |  | 0
PP
VV |  |  |  | "viz schéma "
TS |  |  |  | 1. Položka obsahuje: – kompletní ukoncení specifikované kabelizace specifikovaným zpusobem vcetne potrebného drobného montážního materiálu – veškeré potrebné mechanizmy, vcetne obsluhy, náklady na mzdy a približné (prumerné) náklady na porízení potrebných materiálu vcetne všech ostatních vedlejších nákladu 2. Položka neobsahuje: X 3. Zpusob merení: – Udává se pocet kusu kompletní konstrukce nebo práce.
P | 56 | 75IH42 |  | UKONCENÍ KABELU FORMA KABELOVÁ DÉLKY PRES 0,5 M DO 25XN | KUS | 2 | 0 | 0 |  |  | 0 | 0 | OTSKP 2025 | 0 | 3 |  |  | 0
PP
VV |  |  |  | "viz schéma "
TS |  |  |  | 1. Položka obsahuje: – kompletní ukoncení specifikované kabelizace specifikovaným zpusobem vcetne potrebného drobného montážního materiálu – veškeré potrebné mechanizmy, vcetne obsluhy, náklady na mzdy a približné (prumerné) náklady na porízení potrebných materiálu vcetne všech ostatních vedlejších nákladu 2. Položka neobsahuje: X 3. Zpusob merení: – Udává se pocet kusu kompletní konstrukce nebo práce.
P | 57 | 75IH53 |  | UKONCENÍ KABELU DÁLKOVÉHO DO 200 ŽIL | KUS | 5 | 0 | 0 |  |  | 0 | 0 | OTSKP 2025 | 0 | 3 |  |  | 0
PP
VV |  |  |  | "viz schéma "
TS |  |  |  | 1. Položka obsahuje: – kompletní ukoncení specifikované kabelizace specifikovaným zpusobem vcetne potrebného drobného montážního materiálu – veškeré potrebné mechanizmy, vcetne obsluhy, náklady na mzdy a približné (prumerné) náklady na porízení potrebných materiálu vcetne všech ostatních vedlejších nákladu 2. Položka neobsahuje: X 3. Zpusob merení: – Udává se pocet kusu kompletní konstrukce nebo práce.
P | 58 | 75IH62 |  | UKONCENÍ KABELU OPTICKÉHO DO 36 VLÁKEN | KUS | 2 | 0 | 0 |  |  | 0 | 0 | OTSKP 2025 | 0 | 3 |  |  | 0
PP
VV |  |  |  | "viz schéma "
TS |  |  |  | 1. Položka obsahuje: – kompletní ukoncení specifikované kabelizace specifikovaným zpusobem vcetne potrebného drobného montážního materiálu – veškeré potrebné mechanizmy, vcetne obsluhy, náklady na mzdy a približné (prumerné) náklady na porízení potrebných materiálu vcetne všech ostatních vedlejších nákladu 2. Položka neobsahuje: X 3. Zpusob merení: – Udává se pocet kusu kompletní konstrukce nebo práce.
P | 59 | 75IH63 |  | UKONCENÍ KABELU OPTICKÉHO DO 72 VLÁKEN | KUS | 3 | 0 | 0 |  |  | 0 | 0 | OTSKP 2025 | 0 | 3 |  |  | 0
PP
VV |  |  |  | "viz schéma "
TS |  |  |  | 1. Položka obsahuje: – kompletní ukoncení specifikované kabelizace specifikovaným zpusobem vcetne potrebného drobného montážního materiálu – veškeré potrebné mechanizmy, vcetne obsluhy, náklady na mzdy a približné (prumerné) náklady na porízení potrebných materiálu vcetne všech ostatních vedlejších nákladu 2. Položka neobsahuje: X 3. Zpusob merení: – Udává se pocet kusu kompletní konstrukce nebo práce.
P | 60 | 75II11 |  | SPOJKA PRO CELOPLASTOVÉ KABELY BEZ PANCÍRE DO 100 ŽIL - DODÁVKA | KUS | 3 | 0 | 0 |  |  | 0 | 0 | OTSKP 2025 | 0 | 3 |  |  | 0
PP
VV |  |  |  | "viz schéma "
TS |  |  |  | 1. Položka obsahuje: – dodávku specifikovaného bloku/zarízení vcetne potrebného drobného montážního materiálu – dodávku souvisejícího príslušenství pro specifikovaný blok/zarízení – náklady na dopravu a skladování – veškeré potrebné mechanizmy, vcetne obsluhy, náklady na mzdy a približné (prumerné) náklady na porízení potrebných materiálu vcetne všech ostatních vedlejších nákladu 2. Položka neobsahuje: X 3. Zpusob merení: – Udává se pocet kusu kompletní konstrukce a práce.
P | 61 | 75II1X |  | SPOJKA PRO CELOPLASTOVÉ KABELY BEZ PANCÍRE - MONTÁŽ | KUS | 3 | 0 | 0 |  |  | 0 | 0 | OTSKP 2025 | 0 | 3 |  |  | 0
PP
VV |  |  |  | "viz schéma "
TS |  |  |  | 1. Položka obsahuje: – kompletní montáž specifikovaného bloku/zarízení a souvisejícího príslušenství vcetne potrebného drobného montážního materiálu – veškeré potrebné mechanizmy, vcetne obsluhy, náklady na mzdy a približné (prumerné) náklady na porízení potrebných materiálu vcetne všech ostatních vedlejších nákladu 2. Položka neobsahuje: X 3. Zpusob merení: – Udává se pocet kusu kompletní konstrukce nebo práce.
P | 62 | 75II32 |  | SPOJKA DÁLKOVÉHO KABELU PRES 100 ŽIL - DODÁVKA | KUS | 6 | 0 | 0 |  |  | 0 | 0 | OTSKP 2025 | 0 | 3 |  |  | 0
PP
VV |  |  |  | "viz schéma "
TS |  |  |  | 1. Položka obsahuje: – dodávku specifikovaného bloku/zarízení vcetne potrebného drobného montážního materiálu – dodávku souvisejícího príslušenství pro specifikovaný blok/zarízení – náklady na dopravu a skladování – veškeré potrebné mechanizmy, vcetne obsluhy, náklady na mzdy a približné (prumerné) náklady na porízení potrebných materiálu vcetne všech ostatních vedlejších nákladu 2. Položka neobsahuje: X 3. Zpusob merení: – Udává se pocet kusu kompletní konstrukce a práce.
P | 63 | 75II3X |  | SPOJKA DÁLKOVÉHO KABELU - MONTÁŽ | KUS | 6 | 0 | 0 |  |  | 0 | 0 | OTSKP 2025 | 0 | 3 |  |  | 0
PP
VV |  |  |  | "viz schéma "
TS |  |  |  | 1. Položka obsahuje: – kompletní montáž specifikovaného bloku/zarízení a souvisejícího príslušenství vcetne potrebného drobného montážního materiálu – veškeré potrebné mechanizmy, vcetne obsluhy, náklady na mzdy a približné (prumerné) náklady na porízení potrebných materiálu vcetne všech ostatních vedlejších nákladu 2. Položka neobsahuje: X 3. Zpusob merení: – Udává se pocet kusu kompletní konstrukce nebo práce.
P | 64 | 75II62 |  | SPOJKA - ODBOCOVACÍ SOUPRAVA STREDNÍ - DODÁVKA | KUS | 2 | 0 | 0 |  |  | 0 | 0 | OTSKP 2025 | 0 | 3 |  |  | 0
PP
VV |  |  |  | "viz schéma "
TS |  |  |  | 1. Položka obsahuje: – dodávku specifikovaného bloku/zarízení vcetne potrebného drobného montážního materiálu – dodávku souvisejícího príslušenství pro specifikovaný blok/zarízení – náklady na dopravu a skladování – veškeré potrebné mechanizmy, vcetne obsluhy, náklady na mzdy a približné (prumerné) náklady na porízení potrebných materiálu vcetne všech ostatních vedlejších nákladu 2. Položka neobsahuje: X 3. Zpusob merení: – Udává se pocet kusu kompletní konstrukce a práce.
P | 65 | 75II6X |  | SPOJKA - ODBOCOVACÍ SOUPRAVA - MONTÁŽ | KUS | 2 | 0 | 0 |  |  | 0 | 0 | OTSKP 2025 | 0 | 3 |  |  | 0
PP
VV |  |  |  | "viz schéma "
TS |  |  |  | 1. Položka obsahuje: – kompletní montáž specifikovaného bloku/zarízení a souvisejícího príslušenství vcetne potrebného drobného montážního materiálu – veškeré potrebné mechanizmy, vcetne obsluhy, náklady na mzdy a približné (prumerné) náklady na porízení potrebných materiálu vcetne všech ostatních vedlejších nákladu 2. Položka neobsahuje: X 3. Zpusob merení: – Udává se pocet kusu kompletní konstrukce nebo práce.
P | 66 | 75IJ12 |  | MERENÍ JEDNOSMERNÉ NA SDELOVACÍM KABELU | KUS | 280 | 0 | 0 |  |  | 0 | 0 | OTSKP 2025 | 0 | 3 |  |  | 0
PP
VV |  |  |  | 2*6*(10*2)+2*2*10 = 280,000 [A]
TS |  |  |  | 1. Položka obsahuje: – kompletní zrízení vývodu pro merení vcetne potrebného drobného montážního materiálu – veškeré potrebné mechanizmy, vcetne obsluhy, náklady na mzdy a približné (prumerné) náklady na porízení potrebných materiálu vcetne všech ostatních vedlejších nákladu 2. Položka neobsahuje: X 3. Zpusob merení: – Udává se pocet kusu kompletní konstrukce nebo práce.
P | 67 | 75IJ21 |  | MERENÍ ZKRÁCENÉ ZÁVERECNÉ DÁLKOVÉHO KABELU V OBOU SMERECH ZA PROVOZU | CTYRKA | 262 | 0 | 0 |  |  | 0 | 0 | OTSKP 2025 | 0 | 3 |  |  | 0
PP
VV |  |  |  | 42*4+47*2 = 262,000 [A]
TS |  |  |  | 1. Položka obsahuje: – práce spojené s merením specifikované kabelizace specifikovaným zpusobem vcetne potrebného drobného montážního materiálu – vystavení merících protokolu prípadne záverecné zprávy – veškeré potrebné mechanizmy (mericí prístroje a merící príslušenství), vcetne obsluhy, náklady na mzdy a približné (prumerné) náklady na porízení potrebných materiálu vcetne všech ostatních vedlejších nákladu 2. Položka neobsahuje: X 3. Zpusob merení: – Merící práce se udávají poctem ctyrek.
P | 68 | 75IK21 |  | MERENÍ KOMPLEXNÍ OPTICKÉHO KABELU | VLÁKNO | 480 | 0 | 0 |  |  | 0 | 0 | OTSKP 2025 | 0 | 3 |  |  | 0
PP
VV |  |  |  | (72+72+48+24*2)*2 = 480,000 [A]
TS |  |  |  | 1. Položka obsahuje: – práce spojené s kontrolním merením stávající optické kabelizace ke zjištení technických parametru optického kabelu pred manipulací vcetne potrebného drobného montážního materiálu – merení metodou OTDR na trech vlnových délkách 1310/1550/1625nm v obou smerech dle CSN EN 61280-4-2 a dle TS v platném znení – vystavení merících protokolu prípadne záverecné zprávy – veškeré potrebné mechanizmy (mericí prístroje a merící príslušenství), vcetne obsluhy, náklady na mzdy a približné (prumerné) náklady na porízení potrebných materiálu vcetne všech ostatních vedlejších nákladu 2. Položka neobsahuje: X 3. Zpusob merení: – Merící práce se udávají poctem optických vláken.
P | 69 | R003 |  | DEMONTÁŽ STÁVAJÍCÍHO A PROVIZORNÍ SDELOVACÍHO ZARÍZENÍ | KPL | 1 | 0 | 0 |  |  | 0 | 0 | R položka | 0 | 3 |  |  | 0
PP
VV |  |  |  | "viz dokumentace "1 = 1,000 [A]
TS
P | 70 | R701002 |  | KABELOVÝ OZNACNÍK - DODÁVKA, MOTNÁŽ, DEMONTÁŽ | KUS | 180 | 0 | 0 |  |  | 0 | 0 | R položka | 0 | 3 |  |  | 0
PP
VV |  |  |  | "viz dokumentace "180.000000 = 180,000 [A]
TS |  |  |  | 1. Položka obsahuje: – veškeré práce a materiál obsažený v názvu položky – montáž a demontáž kabelového oznacníku 2. Položka neobsahuje: X 3. Zpusob merení: Udává se pocet kusu kompletní konstrukce nebo práce.
P | 71 | R75IH641 |  | PREPOJENÍ OKRUHU | KUS | 9 | 0 | 0 |  |  | 0 | 0 | R položka | 0 | 3 |  |  | 0
PP
VV |  |  |  | "viz TZ "
TS |  |  |  | 1. Položka obsahuje: – kompletní ukoncení specifikované kabelizace specifikovaným zpusobem vcetne potrebného drobného montážního materiálu – veškeré potrebné mechanizmy, vcetne obsluhy, náklady na mzdy a približné (prumerné) náklady na porízení potrebných materiálu vcetne všech ostatních vedlejších nákladu 2. Položka neobsahuje: X 3. Zpusob merení: – Udává se pocet kusu kompletní konstrukce nebo práce.
P | 72 | R75O2F1 |  | KABELOVÁ KNIHA - VYHOTOVENÍ | m | 750 | 0 | 0 |  |  | 0 | 0 | R položka | 0 | 3 |  |  | 0
PP
VV |  |  |  | "viz situace "750 = 750,000 [A]
TS |  |  |  | 1. Položka obsahuje: – dodávku specifikovaného bloku/zarízení vcetne potrebného drobného montážního materiálu – dodávku souvisejícího príslušenství pro specifikovaný blok/zarízení – náklady na dopravu a skladování – veškeré potrebné mechanizmy, vcetne obsluhy, náklady na mzdy a približné (prumerné) náklady na porízení potrebných materiálu vcetne všech ostatních vedlejších nákladu 2. Položka neobsahuje: X 3. Zpusob merení: – Udává se pocet kusu kompletní konstrukce nebo práce.

## SO 00-30-04
SŽDC05 | [14 empty] | 3
S | Stavba: | 5513520013 |  | Rekonstrukce žst. Turnov - Infrastruktura / Rekonstrukce výpravní budovy ŽST Turnov, 3. etapa | [6 empty] | D.2.1.5 | 0 | AspeEsticon | 0 | 2
O | Objekt: | D.2.1.5 |  | Ostatní inženýrské objekty | [9 empty] | 0.12 | 2
Typ | Poř. číslo | Kód položky | Varianta | Název položky | MJ | Množství | Jednotková hmotnost | Celková hmotnost |  |  | Jednotková cena |  | Cenové soustavy | 0.21
Dodávka
[9 empty] | Jednotková | Celkem | Jednotková | Celkem |  |  |  | Počet položek s nulovou cenou | 0
O1 |  | SO 00-30-04 |  | VN/NN - úprava/ochrana/přeložka ČEZ | [6 empty] | 0 | 0
SD |  | 0 |  | Všeobecné konstrukce a práce | [6 empty] | 0 | 0
P | 1 | R015130 | 906 | POPLATKY ZA LIKVIDACU ODPADU NEKONTAMINOVANÝCH - 17 03 02 VYBOURANÝ ASFALTOVÝ BETON BEZ DEHTU VCETNE DOPRAVY | T | 10 | 0 | 0 |  |  | 0 | 0 | R položka | 0 | 3 |  |  | 0
PP |  |  |  | Evidencní položka. Neocenovat v objektu SO/PS, položka se ocenuje pouze v objektu SO 90-90.
VV |  |  |  | "viz prílohy projektové dokumentace " "Celkem "10 = 10,000 [B]
TS |  |  |  | 1. Položka obsahuje: – veškeré príslušenství pro montáž 2. Položka neobsahuje: X 3. Zpusob merení: Merí se plocha v metrech ctverecných.
SD |  | 1 |  | Zemní práce | [6 empty] | 0 | 0
P | 2 | 11343 |  | ODSTRAN KRYTU ZPEVNENÝCH PLOCH S ASFALT POJIVEM VCET PODKLADU | M3 | 5 | 0 | 0 |  |  | 0 | 0 | OTSKP 2025 | 0 | 3 |  |  | 0
PP
VV |  |  |  | "viz prílohy projektové dokumentace " "Celkem "5 = 5,000 [B]
TS |  |  |  | Položka zahrnuje: - veškerou manipulaci s vybouranou sutí a s vybouranými hmotami vc. uložení na skládku. Položka nezahrnuje: - poplatek za skládku, který se vykazuje v položce 0141** (s výjimkou malého množství bouraného materiálu, kde je možné poplatek zahrnout do jednotkové ceny bourání – tento fakt musí být uveden v doplnujícím textu k položce).
P | 3 | 13273A |  | HLOUBENÍ RÝH ŠÍR DO 2M PAŽ I NEPAŽ TR. I - BEZ DOPRAVY | M3 | 60 | 0 | 0 |  |  | 0 | 0 | OTSKP 2025 | 0 | 3 |  |  | 0
PP
VV |  |  |  | "viz prílohy projektové dokumentace " "Celkem "60 = 60,000 [B]
TS |  |  |  | Položka zahrnuje: - svislou dopravu, premístení, preložení, manipulace s výkopkem - kompletní provedení vykopávky nezapažené i zapažené - ošetrení výkopište po celou dobu práce v nem vc. klimatických opatrení - ztížení vykopávek v blízkosti podzemního vedení, konstrukcí a objektu vc. jejich docasného zajištení - ztížení pod vodou, v okolí výbušnin, ve stísnených prostorech a pod. - príplatek za lepivost - težení po vrstvách, pásech a po jiných nutných cástech (figurách) - cerpání vody vc. cerpacích jímek, potrubí a pohotovostní cerpací soupravy (viz ustanovení k pol. 1151,2) - potrebné snížení hladiny podzemní vody - težení a rozpojování jednotlivých balvanu - vytahování a nošení výkopku - svahování a presvah. svahu do konecného tvaru, výmena hornin v podloží a v pláni znehodnocené klimatickými vlivy - rucní vykopávky, odstranení korenu a napadávek - pažení, vzeprení a rozeprení vc. prepažování (vyjma pažení záporového a štetových sten) - úpravu, ochranu a ocištení dna, základové spáry, sten a svahu - odvedení nebo obvedení vody v okolí výkopište a ve výkopišti - trídení výkopku - veškeré pomocné konstrukce umožnující provedení vykopávky (príjezdy, sjezdy, nájezdy, lešení, podper. konstr., premostení, zpevnené plochy, zakrytí a pod.) Položka nezahrnuje: - vodorovnou dopravu - uložení zeminy (na skládku, do násypu) ani poplatky za skládku, vykazují se v položce c.0141**
P | 4 | 17481 |  | ZÁSYP JAM A RÝH Z NAKUPOVANÝCH MATERIÁLU | M3 | 60 | 0 | 0 |  |  | 0 | 0 | OTSKP 2025 | 0 | 3 |  |  | 0
PP
VV |  |  |  | "viz prílohy projektové dokumentace " "Celkem "60 = 60,000 [B]
TS |  |  |  | Položka zahrnuje: - kompletní provedení zemní konstrukce vcetne nákupu a dopravy materiálu dle zadávací dokumentace - úprava ukládaného materiálu vlhcením, trídením, promícháním nebo vysoušením, príp. jiné úpravy za úcelem zlepšení jeho mech. vlastností - hutnení i ruzné míry hutnení - ošetrení úložište po celou dobu práce v nem vc. klimatických opatrení - ztížení v okolí vedení, konstrukcí a objektu a jejich docasné zajištení - ztížení provádení vc. hutnení ve ztížených podmínkách a stísnených prostorech - ztížené ukládání sypaniny pod vodu - ukládání po vrstvách a po jiných nutných cástech (figurách) vc. dosypávek - spouštení a nošení materiálu - výmena cástí zemní konstrukce znehodnocené klimatickými vlivy - udržování úložište a jeho ochrana proti vode - odvedení nebo obvedení vody v okolí úložište a v úložišti - veškeré pomocné konstrukce umožnující provedení zemní konstrukce (príjezdy, sjezdy, nájezdy, lešení, podperné konstrukce, premostení, zpevnené plochy, zakrytí a pod.) Položka nezahrnuje: - x
P | 5 | 18090 |  | VŠEOBECNÉ ÚPRAVY OSTATNÍCH PLOCH | m2 | 60 | 0 | 0 |  |  | 0 | 0 | OTSKP 2025 | 0 | 3 |  |  | 0
PP
VV |  |  |  | "viz prílohy projektové dokumentace " "Celkem "60 = 60,000 [B]
TS |  |  |  | Položka zahrnuje: - úpravu území po uskutecnení stavby, tak jak je požadováno v zadávací dokumentaci Položka nezahrnuje: - práce, pro které jsou uvedeny samostatné položky
SD |  | 5 |  | Komunikace | [6 empty] | 0 | 0
P | 6 | 58301 |  | KRYT ZE SILNICNÍCH DÍLCU (PANELU) TL 150MM | m2 | 60 | 0 | 0 |  |  | 0 | 0 | OTSKP 2025 | 0 | 3 |  |  | 0
PP
VV |  |  |  | "viz prílohy projektové dokumentace " "Celkem "60 = 60,000 [B]
TS |  |  |  | Položka zahrnuje: - dodání dílcu v požadované kvalite, dodání materiálu pro predepsané lože v tlouštce predepsané dokumentací a pro predepsanou výpln spar - ocištení podkladu - uložení dílcu dle predepsaného technologického predpisu vcetne predepsané podkladní vrstvy a predepsané výplne spar - zrízení vrstvy bez rozlišení šírky, pokládání vrstvy po etapách - úpravu napojení, ukoncení podél obrubníku, dilatacních zarízení, odvodnovacích proužku, odvodnovacu, vpustí, šachet a pod., nestanoví-li zadávací dokumentace jinak Položka nezahrnuje: - postriky, nátery - tesnení podél obrubníku, dilatacních zarízení, odvodnovacích proužku, odvodnovacu, vpustí, šachet a pod.
SD |  | 70 |  | Všeobecné práce pro silnoproud a slaboproud | [6 empty] | 0 | 0
P | 7 | 02811 |  | PRUZKUMNÉ PRÁCE GEOTECHNICKÉ NA POVRCHU | KPL | 8 | 0 | 0 |  |  | 0 | 0 | OTSKP 2025 | 0 | 3 |  |  | 0
PP
VV |  |  |  | "viz prílohy projektové dokumentace " "Celkem "8 = 8,000 [B]
TS |  |  |  | Položka zahrnuje: - veškeré náklady spojené s objednatelem požadovanými pracemi Položka nezahrnuje: - x
P | 8 | 701004 |  | VYHLEDÁVACÍ MARKER ZEMNÍ | KUS | 8 | 0 | 0 |  |  | 0 | 0 | OTSKP 2025 | 0 | 3 |  |  | 0
PP
VV |  |  |  | "viz prílohy projektové dokumentace " "Celkem "8 = 8,000 [B]
TS |  |  |  | 1. Položka obsahuje: – veškeré práce a materiál obsažený v názvu položky 2. Položka neobsahuje: X 3. Zpusob merení: Udává se pocet kusu kompletní konstrukce nebo práce.
P | 9 | 702232 |  | KABELOVÁ CHRÁNICKA ZEMNÍ DELENÁ DN PRES 100 DO 200 MM | m | 60 | 0 | 0 |  |  | 0 | 0 | OTSKP 2025 | 0 | 3 |  |  | 0
PP
VV |  |  |  | "viz prílohy projektové dokumentace " "Celkem "60 = 60,000 [B]
TS |  |  |  | 1. Položka obsahuje: – prípravu podkladu pro osazení 2. Položka neobsahuje: X 3. Zpusob merení: Merí se metr délkový.
P | 10 | 702311 |  | ZAKRYTÍ KABELU VÝSTRAŽNOU FÓLIÍ ŠÍRKY DO 20 CM | m | 60 | 0 | 0 |  |  | 0 | 0 | OTSKP 2025 | 0 | 3 |  |  | 0
PP
VV |  |  |  | "viz prílohy projektové dokumentace " "Celkem "60 = 60,000 [B]
TS |  |  |  | 1. Položka obsahuje: – dodávku a montáž fólie – prípravu podkladu pro osazení 2. Položka neobsahuje: X 3. Zpusob merení: Merí se metr délkový.
P | 11 | 709110 |  | PROVIZORNÍ ZAJIŠTENÍ KABELU VE VÝKOPU | KUS | 4 | 0 | 0 |  |  | 0 | 0 | OTSKP 2025 | 0 | 3 |  |  | 0
PP
VV |  |  |  | "viz prílohy projektové dokumentace " "Celkem "4 = 4,000 [B]
TS |  |  |  | 1. Položka obsahuje: – obsahuje i demontáž po skoncení provizorního stavu – dopravu do skladu nebo na likvidaci – obrátkovost, opotrebení zapujceného materiálu – poplatek za likvidaci odpadu, pokud je materiál likvidován 2. Položka neobsahuje: X 3. Zpusob merení: Udává se pocet kusu kompletní konstrukce nebo práce.
SD |  | 742 |  | Silnoproud - silnoproudé rozvody | [6 empty] | 0 | 0
P | 12 | 742P17 |  | VYHLEDÁNÍ STÁVAJÍCÍHO KABELU (MERENÍ, SONDA) | KUS | 8 | 0 | 0 |  |  | 0 | 0 | OTSKP 2025 | 0 | 3 |  |  | 0
PP
VV |  |  |  | "viz prílohy projektové dokumentace " "Celkem "8 = 8,000 [B]
TS |  |  |  | 1. Položka obsahuje: – vyhledání stávajícího kabelu vn/nn v obvodu žel. stanice, na trati vc. výkopu sondy a veškerého príslušenství 2. Položka neobsahuje: X 3. Zpusob merení: Udává se pocet kusu kompletní konstrukce nebo práce.
P | 13 | 742Y11 |  | PRELOŽENÍ KABELU DO VZDÁLENOSTI 10 M VCETNE ZATAŽENÍ KABELU DO CHRÁNICKY/ŽLABU - KABEL DO 4KG/M (M) | KUS | 4 | 0 | 0 |  |  | 0 | 0 | OTSKP 2025 | 0 | 3 |  |  | 0
PP
VV |  |  |  | "viz prílohy projektové dokumentace " "Celkem "4 = 4,000 [B]
TS |  |  |  | 1. Položka obsahuje: – všechny práce spojené s úpravou kabelu pro montáž vcetne veškerého príslušentsví, demontáž, presun a opetovná montáž 2. Položka neobsahuje: výkop a záho zeminy, lože 3. Zpusob merení: Udává se pocet kusu kompletní konstrukce nebo práce.
P | 14 | 742Y91 |  | OBETONOVÁNÍ CHRÁNICEK DO FÍ 200mm V RÝZE DO Š.100cm | m | 60 | 0 | 0 |  |  | 0 | 0 | OTSKP 2025 | 0 | 3 |  |  | 0
PP
VV |  |  |  | "viz prílohy projektové dokumentace " "Celkem "60 = 60,000 [B]
TS |  |  |  | 1. Položka obsahuje: – všechny náklady na obetonování chránicek v rýze , dodávku prostého betonu – prepravní náklady a presun hmot 2. Položka neobsahuje: – dodávku chránicky 3. Zpusob merení: Merí se metr délkový.
P | 15 | 742Y92 |  | OCHRANA ŠTERKOVÉHO LOŽE GEOTEXTILIÍ PROTI ZNECIŠTENÍ (M) | m2 | 60 | 0 | 0 |  |  | 0 | 0 | OTSKP 2025 | 0 | 3 |  |  | 0
PP
VV |  |  |  | "viz prílohy projektové dokumentace " "Celkem "60 = 60,000 [B]
TS |  |  |  | 1. Položka obsahuje: – všechny práce spojené s ochranou šterkového lože proti znecištení, rozprostrení geotextílie v ploše 2. Položka neobsahuje: X 3. Zpusob merení: Merí se metr ctverecní.
SD |  | 747 |  | Silnoproud - zkoušky, revize a HZS | [6 empty] | 0 | 0
P | 16 | 747211 |  | CELKOVÁ PROHLÍDKA, ZKOUŠENÍ, MERENÍ A VYHOTOVENÍ VÝCHOZÍ REVIZNÍ ZPRÁVY, PRO OBJEM IN DO 100 TIS. KC | KUS | 4 | 0 | 0 |  |  | 0 | 0 | OTSKP 2025 | 0 | 3 |  |  | 0
PP
VV |  |  |  | "viz prílohy projektové dokumentace " "Celkem "4 = 4,000 [B]
TS |  |  |  | 1. Položka obsahuje: – cenu za celkovou prohlídku zarízení PS/SO, vc. merení, komplexních zkoušek a revizi zarízení tohoto PS/SO autorizovaným revizním technikem na silnoproudá zarízení podle požadavku CSN, vcetne hodnocení a vyhotovení celkové revizní zprávy 2. Položka neobsahuje: X 3. Zpusob merení: Udává se pocet kusu kompletní konstrukce nebo práce.
P | 17 | 747512 |  | ZKOUŠKY VODICU A KABELU NN PRUREZU ŽÍLY OD 4X35 DO 120 MM2 | KUS | 3 | 0 | 0 |  |  | 0 | 0 | OTSKP 2025 | 0 | 3 |  |  | 0
PP
VV |  |  |  | "viz prílohy projektové dokumentace " "Celkem "3 = 3,000 [B]
TS |  |  |  | 1. Položka obsahuje: – cenu za provedení merení kabelu/ vodice vc. vyhotovení protokolu 2. Položka neobsahuje: X 3. Zpusob merení: Udává se pocet kusu kompletní konstrukce nebo práce.
P | 18 | 747531 |  | ZKOUŠKY VODICU A KABELU VN ZVÝŠENÝM NAPETÍM DO 35 KV | KUS | 3 | 0 | 0 |  |  | 0 | 0 | OTSKP 2025 | 0 | 3 |  |  | 0
PP
VV |  |  |  | "viz prílohy projektové dokumentace " "Celkem "3 = 3,000 [B]
TS |  |  |  | 1. Položka obsahuje: – cenu za provedení merení kabelu/ vodice vc. vyhotovení protokolu 2. Položka neobsahuje: X 3. Zpusob merení: Udává se pocet kusu kompletní konstrukce nebo práce.
P | 19 | 747532 |  | ZKOUŠKY VODICU A KABELU VN - PROVOZ MERÍCÍHO VOZU PO DOBU ZKOUŠEK VN KABELU | KUS | 1 | 0 | 0 |  |  | 0 | 0 | OTSKP 2025 | 0 | 3 |  |  | 0
PP
VV |  |  |  | "viz prílohy projektové dokumentace " "Celkem "1 = 1,000 [B]
TS |  |  |  | 1. Položka obsahuje: – cenu za provedení merení kabelu/ vodice vc. vyhotovení protokolu 2. Položka neobsahuje: X 3. Zpusob merení: Udává se pocet kusu kompletní konstrukce nebo práce.
P | 20 | 748211 |  | POVRCHOVÁ ÚPRAVA NÁTEREM | m2 | 2 | 0 | 0 |  |  | 0 | 0 | OTSKP 2025 | 0 | 3 |  |  | 0
PP
VV |  |  |  | "viz prílohy projektové dokumentace " "Celkem "2 = 2,000 [B]
TS |  |  |  | 1. Položka obsahuje: – veškeré príslušenství pro montáž 2. Položka neobsahuje: X 3. Zpusob merení: Merí se plocha v metrech ctverecných.

## SO 00-31-01
SŽDC05 | [14 empty] | 3
S | Stavba: | 5513520013 |  | Rekonstrukce žst. Turnov - Infrastruktura / Rekonstrukce výpravní budovy ŽST Turnov, 3. etapa | [6 empty] | D.2.1.6 | 0 | AspeEsticon | 0 | 2
O | Objekt: | D.2.1.6 |  | Potrubní vedení | [9 empty] | 0.12 | 2
Typ | Poř. číslo | Kód položky | Varianta | Název položky | MJ | Množství | Jednotková hmotnost | Celková hmotnost |  |  | Jednotková cena |  | Cenové soustavy | 0.21
Dodávka
[9 empty] | Jednotková | Celkem | Jednotková | Celkem |  |  |  | Počet položek s nulovou cenou | 0
O1 |  | SO 00-31-01 |  | Kanalizace - úprava / ochrana / přeložka | [6 empty] | 0 | 0
SD |  | 0 |  | Všeobecné konstrukce a práce | [6 empty] | 0 | 0
P | 1 | R03730 | 01 | POMOC PRÁCE ZAJIŠŤ NEBO ZŘÍZ OCHRANU INŽENÝRSKÝCH SÍTÍ | M | 20.519 | 0 | 0 |  |  | 0 | 0 | R položka | 0 | 3 |  |  | 0
PP |  |  |  | Ochrana kanalizačního potrubí v km 26,328 traťový úsek 041 Hradec Králové hl. nádraží - Turnov ve správě SČVK v délce 21,413 m dle TZ
VV |  |  |  | "`délka ochrany kanalizace ` "20,519 = 20,519 [A]
TS |  |  |  | zahrnuje objednatelem povolené náklady na požadovaná zařízení zhotovitele
P | 2 | R03730 | 02 | POMOC PRÁCE ZAJIŠŤ NEBO ZŘÍZ OCHRANU INŽENÝRSKÝCH SÍTÍ | M | 3.246 | 0 | 0 |  |  | 0 | 0 | R položka | 0 | 3 |  |  | 0
PP |  |  |  | Ochrana kanalizačního potrubí v km 27,104 traťový úsek 041 Hradec Králové hl. nádraží - Turnov ve správě SČVK v délce 3m dle TZ a PD
VV |  |  |  | "délka ochrany kanalizace "3,246 = 3,246 [A]
TS |  |  |  | zahrnuje objednatelem povolené náklady na požadovaná zařízení zhotovitele
P | 3 | R03730 | 03 | POMOC PRÁCE ZAJIŠŤ NEBO ZŘÍZ OCHRANU INŽENÝRSKÝCH SÍTÍ | M | 3 | 0 | 0 |  |  | 0 | 0 | R položka | 0 | 3 |  |  | 0
PP |  |  |  | Ochrana kanalizačního potrubí v km 28,165 traťový úsek 041 Hradec Králové hl. nádraží - Turnov ve správě SČVK v délce 3 m dle TZ a PD
VV |  |  |  | "délka ochrany kanalizace "3 = 3,000 [A]
TS |  |  |  | zahrnuje objednatelem povolené náklady na požadovaná zařízení zhotovitele
P | 4 | R03730 | 04 | POMOC PRÁCE ZAJIŠŤ NEBO ZŘÍZ OCHRANU INŽENÝRSKÝCH SÍTÍ | M | 6 | 0 | 0 |  |  | 0 | 0 | R položka | 0 | 3 |  |  | 0
PP |  |  |  | Ochrana kanalizačního potrubí v km 102,439 traťový úsek 070 Praha - Turnov ve správě SČVK v délce 3m dle TZ a PD
VV |  |  |  | "délka ochrany kanalizace "3+3 = 6,000 [A]
TS |  |  |  | zahrnuje objednatelem povolené náklady na požadovaná zařízení zhotovitele
P | 5 | R03730 | 05 | POMOC PRÁCE ZAJIŠŤ NEBO ZŘÍZ OCHRANU INŽENÝRSKÝCH SÍTÍ | M | 17.2 | 0 | 0 |  |  | 0 | 0 | R položka | 0 | 3 |  |  | 0
PP |  |  |  | Ochrana kanalizačního potrubí v km 28,877, traťový úsek 041 Hradec Králové hl. nádraží - Turnov ve správě SŽ s.o. (SPS) v délce 17,2 m dle TZ a PD
VV |  |  |  | "délka ochrany kanalizace "17,2 = 17,200 [A]
TS |  |  |  | zahrnuje objednatelem povolené náklady na požadovaná zařízení zhotovitele
P | 6 | R03730 | 06 | POMOC PRÁCE ZAJIŠŤ NEBO ZŘÍZ OCHRANU INŽENÝRSKÝCH SÍTÍ | M | 3 | 0 | 0 |  |  | 0 | 0 | R položka | 0 | 3 |  |  | 0
PP |  |  |  | Ochrana kanalizačního potrubí v km 103,330 traťový úsek 070 Praha - Turnov ve správě ČD a.s. v délce 3 m dle TZ a PD
VV |  |  |  | "délka ochrany kanalizace "3 = 3,000 [A]
TS |  |  |  | zahrnuje objednatelem povolené náklady na požadovaná zařízení zhotovitele
P | 7 | R03730 | 07 | POMOC PRÁCE ZAJIŠŤ NEBO ZŘÍZ OCHRANU INŽENÝRSKÝCH SÍTÍ | M | 3 | 0 | 0 |  |  | 0 | 0 | R položka | 0 | 3 |  |  | 0
PP |  |  |  | Ochrana kanalizačního potrubí v km 103,354 traťový úsek 070 Praha - Turnov ve správě ČD a.s. v délce 3 m dle TZ a PD
VV |  |  |  | "délka ochrany kanalizace "3 = 3,000 [A]
TS |  |  |  | zahrnuje objednatelem povolené náklady na požadovaná zařízení zhotovitele
P | 8 | R03730 | 08 | POMOC PRÁCE ZAJIŠŤ NEBO ZŘÍZ OCHRANU INŽENÝRSKÝCH SÍTÍ | M | 3 | 0 | 0 |  |  | 0 | 0 | R položka | 0 | 3 |  |  | 0
PP |  |  |  | Ochrana kanalizačního potrubí v km 124,453 traťový úsek 030 Jaroměř - Turnov- liberec ve správě SČVK v délce 3m dle TZ a PD
VV |  |  |  | "délka ochrany kanalizace "3 = 3,000 [A]
TS |  |  |  | zahrnuje objednatelem povolené náklady na požadovaná zařízení zhotovitele
P | 9 | R03730 | 09 | POMOC PRÁCE ZAJIŠŤ NEBO ZŘÍZ OCHRANU INŽENÝRSKÝCH SÍTÍ | M | 3 | 0 | 0 |  |  | 0 | 0 | R položka | 0 | 3 |  |  | 0
PP |  |  |  | Ochrana kanalizačního potrubí v km 124,470 traťový úsek 030 Jaroměř- - Turnov - Liberec ve správě SČVK v délce 3m dle TZ a PD
VV |  |  |  | "délka ochrany kanalizace "3 = 3,000 [A]
TS |  |  |  | zahrnuje objednatelem povolené náklady na požadovaná zařízení zhotovitele
P | 10 | R03730 | 10 | POMOC PRÁCE ZAJIŠŤ NEBO ZŘÍZ OCHRANU INŽENÝRSKÝCH SÍTÍ | M | 3 | 0 | 0 |  |  | 0 | 0 | R položka | 0 | 3 |  |  | 0
PP |  |  |  | Ochrana kanalizačního potrubí v km 124,484 traťový úsek 030 Jaroměř- Turnov - Liberec ve správě SČVK v délce 3m dle TZ a PD
VV |  |  |  | "délka ochrany kanalizace "3 = 3,000 [A]
TS |  |  |  | zahrnuje objednatelem povolené náklady na požadovaná zařízení zhotovitele
SD |  | 7 |  | Přidružená stavební výroba | [6 empty] | 0 | 0
P | 11 | 742P17 |  | VYHLEDÁNÍ STÁVAJÍCÍHO KABELU (MĚŘENÍ, SONDA) | KUS | 10 | 0 | 0 |  |  | 0 | 0 | OTSKP 2025 | 0 | 3 |  |  | 0
PP
VV
TS |  |  |  | 1. Položka obsahuje: – vyhledání stávajícího kabelu vn/nn v obvodu žel. stanice, na trati vč. výkopu sondy a veškerého příslušenství 2. Položka neobsahuje: X 3. Způsob měření: Udává se počet kusů kompletní konstrukce nebo práce.

## SO 00-32-01
SŽDC05 | [14 empty] | 3
S | Stavba: | 5513520013 |  | Rekonstrukce žst. Turnov - Infrastruktura / Rekonstrukce výpravní budovy ŽST Turnov, 3. etapa | [6 empty] | D.2.1.6 | 0 | AspeEsticon | 0 | 2
O | Objekt: | D.2.1.6 |  | Potrubní vedení | [9 empty] | 0.12 | 2
Typ | Poř. číslo | Kód položky | Varianta | Název položky | MJ | Množství | Jednotková hmotnost | Celková hmotnost |  |  | Jednotková cena |  | Cenové soustavy | 0.21
Dodávka
[9 empty] | Jednotková | Celkem | Jednotková | Celkem |  |  |  | Počet položek s nulovou cenou | 0
O1 |  | SO 00-32-01 |  | Vodovody - úprava / ochrana / přeložka | [6 empty] | 0 | 0
SD |  | 0 |  | Všeobecné konstrukce a práce | [6 empty] | 0 | 0
P | 1 | R03730 | 11 | POMOC PRÁCE ZAJIŠŤ NEBO ZŘÍZ OCHRANU INŽENÝRSKÝCH SÍTÍ | M | 3 | 0 | 0 |  |  | 0 | 0 | R položka | 0 | 3 |  |  | 0
PP |  |  |  | Ochrana vodovodního potrubí v km 23,870 traťový úsek 041 Hradec Králové hl. nádraží - Turnov ve správě AQUA ČR s.r.o. v délce 3 m dle TZ a PD
VV |  |  |  | "délka ochrany vodovodu "3 = 3,000 [A]
TS |  |  |  | zahrnuje objednatelem povolené náklady na požadovaná zařízení zhotovitele
P | 2 | R03730 | 12 | POMOC PRÁCE ZAJIŠŤ NEBO ZŘÍZ OCHRANU INŽENÝRSKÝCH SÍTÍ | M | 3 | 0 | 0 |  |  | 0 | 0 | R položka | 0 | 3 |  |  | 0
PP |  |  |  | Ochrana vodovodního potrubí v km 24,052 traťový úsek 041 Hradec Králové hl. nádraží - Turnov ve správě AQUA ČR s.r.o. v délce 3 m dle TZ a PD
VV |  |  |  | "délka ochrany vodovodu "3 = 3,000 [A]
TS |  |  |  | zahrnuje objednatelem povolené náklady na požadovaná zařízení zhotovitele
P | 3 | R03730 | 13 | POMOC PRÁCE ZAJIŠŤ NEBO ZŘÍZ OCHRANU INŽENÝRSKÝCH SÍTÍ | M | 3 | 0 | 0 |  |  | 0 | 0 | R položka | 0 | 3 |  |  | 0
PP |  |  |  | Ochrana vodovodního potrubí v km 24,110 traťový úsek 041 Hradec Králové hl. nádraží - Turnov ve správě AQUA ČR s.r.o. v délce 3 m dle TZ a PD
VV |  |  |  | "délka ochrany vodovodu "3 = 3,000 [A]
TS |  |  |  | zahrnuje objednatelem povolené náklady na požadovaná zařízení zhotovitele
P | 4 | R03730 | 14 | POMOC PRÁCE ZAJIŠŤ NEBO ZŘÍZ OCHRANU INŽENÝRSKÝCH SÍTÍ | M | 3 | 0 | 0 |  |  | 0 | 0 | R položka | 0 | 3 |  |  | 0
PP |  |  |  | Ochrana vodovodního potrubí v km 26,291 1traťový úsek 041 Hradec Králové hl. nádraží - Turnov ve správě SČVK. v délce 3 m dle TZ a PD
VV |  |  |  | "délka ochrany vodovodu "3 = 3,000 [A]
TS |  |  |  | zahrnuje objednatelem povolené náklady na požadovaná zařízení zhotovitele
P | 5 | R03730 | 15 | POMOC PRÁCE ZAJIŠŤ NEBO ZŘÍZ OCHRANU INŽENÝRSKÝCH SÍTÍ | M | 35.064 | 0 | 0 |  |  | 0 | 0 | R položka | 0 | 3 |  |  | 0
PP |  |  |  | Ochrana vodovodního potrubí v km 27,990 1traťový úsek 041 Hradec Králové hl. nádraží - Turnov ve správě SČVK. v délce 35,064 m dle TZ a PD
VV |  |  |  | "délka ochrany vodovodu "35,064 = 35,064 [A]
TS
P | 6 | R03730 | 16 | POMOC PRÁCE ZAJIŠŤ NEBO ZŘÍZ OCHRANU INŽENÝRSKÝCH SÍTÍ | M | 3 | 0 | 0 |  |  | 0 | 0 | R položka | 0 | 3 |  |  | 0
PP |  |  |  | Ochrana vodovodního potrubí v km 28,028 traťový úsek 070 Praha - Turnov ve správě SČVK. v délce 3 m dle TZ a PD
VV |  |  |  | "délka ochrany vodovodu "3 = 3,000 [A]
TS |  |  |  | zahrnuje objednatelem povolené náklady na požadovaná zařízení zhotovitele
P | 7 | R03730 | 17 | POMOC PRÁCE ZAJIŠŤ NEBO ZŘÍZ OCHRANU INŽENÝRSKÝCH SÍTÍ | M | 14.616 | 0 | 0 |  |  | 0 | 0 | R položka | 0 | 3 |  |  | 0
PP |  |  |  | Ochrana vodovodního potrubí v km 28,824 traťový úsek 041 Hradec Králové hl. nádraží - Turnov ve správě SČVK. v délce 22,233 m dle TZ a PD
VV |  |  |  | "délka ochrany vodovodu "14,616 = 14,616 [A]
TS |  |  |  | zahrnuje objednatelem povolené náklady na požadovaná zařízení zhotovitele
P | 8 | R03730 | 18 | POMOC PRÁCE ZAJIŠŤ NEBO ZŘÍZ OCHRANU INŽENÝRSKÝCH SÍTÍ | M | 16.31 | 0 | 0 |  |  | 0 | 0 | R položka | 0 | 3 |  |  | 0
PP |  |  |  | Ochrana vodovodního potrubí v km 123,505 traťový úsek 030 Jaroměř - Turnov- Liberec ve správě SČVK. v délce 16,31 m dle TZ a PD
VV |  |  |  | "délka ochrana vodovodu "16,31 = 16,310 [A]
TS |  |  |  | zahrnuje objednatelem povolené náklady na požadovaná zařízení zhotovitele
P | 9 | R03730 | 19 | POMOC PRÁCE ZAJIŠŤ NEBO ZŘÍZ OCHRANU INŽENÝRSKÝCH SÍTÍ | M | 3 | 0 | 0 |  |  | 0 | 0 | R položka | 0 | 3 |  |  | 0
PP |  |  |  | Ochrana vodovodního potrubí v km 100,929 traťový úsek 070 Praha - Turnov ve správě SČVK. v délce 3 m dle TZ a PD
VV |  |  |  | "délka ochrany vodovodu "3 = 3,000 [A]
TS |  |  |  | zahrnuje objednatelem povolené náklady na požadovaná zařízení zhotovitele
P | 10 | R03730 | 20 | POMOC PRÁCE ZAJIŠŤ NEBO ZŘÍZ OCHRANU INŽENÝRSKÝCH SÍTÍ | M | 3 | 0 | 0 |  |  | 0 | 0 | R položka | 0 | 3 |  |  | 0
PP |  |  |  | Ochrana vodovodního potrubí v km 123,977 traťový úsek 030 Jaroměř - Turnov -Liberec ve správě SČVK. v délce 3 m dle TZ a PD
VV |  |  |  | "délka ochrany vodovodu "3 = 3,000 [A]
TS |  |  |  | zahrnuje objednatelem povolené náklady na požadovaná zařízení zhotovitele
P | 11 | R03730 | 21 | POMOC PRÁCE ZAJIŠŤ NEBO ZŘÍZ OCHRANU INŽENÝRSKÝCH SÍTÍ | M | 3 | 0 | 0 |  |  | 0 | 0 | R položka | 0 | 3 |  |  | 0
PP |  |  |  | Ochrana vodovodního potrubí v km 124,028 traťový úsek 070 JAroměř - Turnov - Liberec ve správě SČVK. v délce 3 m dle TZ a PD
VV |  |  |  | "délka ochrany vodovodu "3 = 3,000 [A]
TS |  |  |  | zahrnuje objednatelem povolené náklady na požadovaná zařízení zhotovitele
P | 12 | R03730 | 22 | POMOC PRÁCE ZAJIŠŤ NEBO ZŘÍZ OCHRANU INŽENÝRSKÝCH SÍTÍ | M | 8.753 | 0 | 0 |  |  | 0 | 0 | R položka | 0 | 3 |  |  | 0
PP |  |  |  | Ochrana vodovodního potrubí v km 123,433 traťový úsek 030 Jaroměř - Turnov - Liberec ve správě SŽ s.o.. v délce 8,753 m dle TZ a PD
VV |  |  |  | "délka ochrany vodovodu "8,753 = 8,753 [A]
TS |  |  |  | zahrnuje objednatelem povolené náklady na požadovaná zařízení zhotovitele
P | 13 | R03730 | 23 | POMOC PRÁCE ZAJIŠŤ NEBO ZŘÍZ OCHRANU INŽENÝRSKÝCH SÍTÍ | M | 3 | 0 | 0 |  |  | 0 | 0 | R položka | 0 | 3 |  |  | 0
PP |  |  |  | Ochrana vodovodního potrubí v km 103,334 traťový úsek 070 Praha - Turnov ve správě ČD a.s.. v délce 3 m dle TZ a PD
VV |  |  |  | "délka ochrany vodovodu "3 = 3,000 [A]
TS |  |  |  | zahrnuje objednatelem povolené náklady na požadovaná zařízení zhotovitele
SD |  | 7 |  | Přidružená stavební výroba | [6 empty] | 0 | 0
P | 14 | 742P17 |  | VYHLEDÁNÍ STÁVAJÍCÍHO KABELU (MĚŘENÍ, SONDA) | KUS | 13 | 0 | 0 |  |  | 0 | 0 | OTSKP 2025 | 0 | 3 |  |  | 0
PP
VV
TS |  |  |  | 1. Položka obsahuje: – vyhledání stávajícího kabelu vn/nn v obvodu žel. stanice, na trati vč. výkopu sondy a veškerého příslušenství 2. Položka neobsahuje: X 3. Způsob měření: Udává se počet kusů kompletní konstrukce nebo práce.

## SO 00-33-01
SŽDC05 | [14 empty] | 3
S | Stavba: | 5513520013 |  | Rekonstrukce žst. Turnov - Infrastruktura / Rekonstrukce výpravní budovy ŽST Turnov, 3. etapa | [6 empty] | D.2.1.6 | 0 | AspeEsticon | 0 | 2
O | Objekt: | D.2.1.6 |  | Potrubní vedení | [9 empty] | 0.12 | 2
Typ | Poř. číslo | Kód položky | Varianta | Název položky | MJ | Množství | Jednotková hmotnost | Celková hmotnost |  |  | Jednotková cena |  | Cenové soustavy | 0.21
Dodávka
[9 empty] | Jednotková | Celkem | Jednotková | Celkem |  |  |  | Počet položek s nulovou cenou | 0
O1 |  | SO 00-33-01 |  | Plynovody - úprava / ochrana / přeložka | [6 empty] | 0 | 0
SD |  | 0 |  | Všeobecné konstrukce a práce | [6 empty] | 0 | 0
P | 1 | R03730 | 24 | POMOC PRÁCE ZAJIŠŤ NEBO ZŘÍZ OCHRANU INŽENÝRSKÝCH SÍTÍ | M | 2 | 0 | 0 |  |  | 0 | 0 | R položka | 0 | 3 |  |  | 0
PP |  |  |  | Ochrana plynovodního STL potrubí v km 23,876 traťový úsek 041 Hradec Králové hl. nádraží - Turnov ve správě GasNet, s.r.o. v délce 2 m dle TZ a PD
VV |  |  |  | "délka ochrany plynovodu "2 = 2,000 [A]
TS |  |  |  | zahrnuje objednatelem povolené náklady na požadovaná zařízení zhotovitele
P | 2 | R03730 | 25 | POMOC PRÁCE ZAJIŠŤ NEBO ZŘÍZ OCHRANU INŽENÝRSKÝCH SÍTÍ | M | 4 | 0 | 0 |  |  | 0 | 0 | R položka | 0 | 3 |  |  | 0
PP |  |  |  | Ochrana plynovodního VTL potrubí v km 25,811 1traťový úsek 041 Hradec Králové hl. nádraží - Turnov ve správě GasNet, s.r.o. v délce 4 m dle TZ a PD
VV |  |  |  | "délka ochrany plynovodu "4 = 4,000 [A]
TS |  |  |  | zahrnuje objednatelem povolené náklady na požadovaná zařízení zhotovitele
P | 3 | R03730 | 26 | POMOC PRÁCE ZAJIŠŤ NEBO ZŘÍZ OCHRANU INŽENÝRSKÝCH SÍTÍ | M | 11.362 | 0 | 0 |  |  | 0 | 0 | R položka | 0 | 3 |  |  | 0
PP |  |  |  | Ochrana plynovodního STL potrubí v km 27,993 traťový úsek 041 Hradec Králové hl. nádraží - Turnov ve správě GasNet, s.r.o. v délce 11,362 m dle TZ a PD
VV |  |  |  | "délka ochrany plynovodu "11,362 = 11,362 [A]
TS |  |  |  | zahrnuje objednatelem povolené náklady na požadovaná zařízení zhotovitele
P | 4 | R03730 | 27 | POMOC PRÁCE ZAJIŠŤ NEBO ZŘÍZ OCHRANU INŽENÝRSKÝCH SÍTÍ | M | 2 | 0 | 0 |  |  | 0 | 0 | R položka | 0 | 3 |  |  | 0
PP |  |  |  | Ochrana plynovodního STL potrubí v km 123,157 traťový úsek 030 Jaroměř -Turnov - Liberec ve správě GasNet, s.r.o. v délce 2 m dle TZ a PD
VV |  |  |  | "délka ochrany plynovodu "2 = 2,000 [A]
TS |  |  |  | zahrnuje objednatelem povolené náklady na požadovaná zařízení zhotovitele
P | 5 | R03730 | 28 | POMOC PRÁCE ZAJIŠŤ NEBO ZŘÍZ OCHRANU INŽENÝRSKÝCH SÍTÍ | M | 16.882 | 0 | 0 |  |  | 0 | 0 | R položka | 0 | 3 |  |  | 0
PP |  |  |  | Ochrana plynovodního NTL potrubí v km 123,505 traťový úsek 030 Jaroměř - Liberec ve správě GasNet, s.r.o. v délce 16,882 m dle TZ a PD
VV |  |  |  | "délka ochrany plynovodu "16,882 = 16,882 [A]
TS |  |  |  | zahrnuje objednatelem povolené náklady na požadovaná zařízení zhotovitele
P | 6 | R03730 | 29 | POMOC PRÁCE ZAJIŠŤ NEBO ZŘÍZ OCHRANU INŽENÝRSKÝCH SÍTÍ | M | 2 | 0 | 0 |  |  | 0 | 0 | R položka | 0 | 3 |  |  | 0
PP |  |  |  | Ochrana plynovodního STL potrubí v km 125,349 traťový úsek 030 Jaroměř - Liberec ve správě GasNet, s.r.o. v délce 2 m dle TZ a PD
VV |  |  |  | "délka ochrany plynovodu "2 = 2,000 [A]
TS |  |  |  | zahrnuje objednatelem povolené náklady na požadovaná zařízení zhotovitele
P | 7 | R03730 | 30 | POMOC PRÁCE ZAJIŠŤ NEBO ZŘÍZ OCHRANU INŽENÝRSKÝCH SÍTÍ | M | 4 | 0 | 0 |  |  | 0 | 0 | R položka | 0 | 3 |  |  | 0
PP |  |  |  | Ochrana plynovodního VTL potrubí v km 102,585 traťový úsek 070 Praha - Turnov ve správě GasNet, s.r.o. v délce 4 m dle TZ a PD
VV |  |  |  | "délka ochrany plynovodu "4 = 4,000 [A]
TS |  |  |  | zahrnuje objednatelem povolené náklady na požadovaná zařízení zhotovitele
P | 8 | R03730 | 31 | POMOC PRÁCE ZAJIŠŤ NEBO ZŘÍZ OCHRANU INŽENÝRSKÝCH SÍTÍ | M | 4 | 0 | 0 |  |  | 0 | 0 | R položka | 0 | 3 |  |  | 0
PP |  |  |  | Ochrana plynovodního VTL potrubí v km 100,176 traťový úsek 070 Praha - Turnov ve správě GasNet, s.r.o. v délce 4 m dle TZ a PD
VV |  |  |  | "délka ochrany potrubí "4 = 4,000 [A]
TS |  |  |  | zahrnuje objednatelem povolené náklady na požadovaná zařízení zhotovitele
P | 9 | R03730 | 32 | POMOC PRÁCE ZAJIŠŤ NEBO ZŘÍZ OCHRANU INŽENÝRSKÝCH SÍTÍ | M | 16.272 | 0 | 0 |  |  | 0 | 0 | R položka | 0 | 3 |  |  | 0
PP |  |  |  | Ochrana plynovodního STL potrubí u parcely 3888/57 v v km 123,676 ve správě SŽ s.o. (SPS) v délce 2 + 10,389 m dle TZ a PD
VV |  |  |  | "délka ochrany plynovodu "2+14,272 = 16,272 [A]
TS |  |  |  | zahrnuje objednatelem povolené náklady na požadovaná zařízení zhotovitele
P | 10 | R03730 | 33 | POMOC PRÁCE ZAJIŠŤ NEBO ZŘÍZ OCHRANU INŽENÝRSKÝCH SÍTÍ | M | 24.112 | 0 | 0 |  |  | 0 | 0 | R položka | 0 | 3 |  |  | 0
PP |  |  |  | Ochrana plynovodního VTL potrubí v km 124,028 traťový úsek 030 JAroměř - Turnov - Liberec ve správě GasNet, s.r.o. v délce 4 m dle TZ a PD
VV |  |  |  | "délka ochrany potrubí "24,112 = 24,112 [A]
TS |  |  |  | zahrnuje objednatelem povolené náklady na požadovaná zařízení zhotovitele
SD |  | 7 |  | Přidružená stavební výroba | [6 empty] | 0 | 0
P | 11 | 742P17 |  | VYHLEDÁNÍ STÁVAJÍCÍHO KABELU (MĚŘENÍ, SONDA) | KUS | 10 | 0 | 0 |  |  | 0 | 0 | OTSKP 2025 | 0 | 3 |  |  | 0
PP
VV
TS |  |  |  | 1. Položka obsahuje: – vyhledání stávajícího kabelu vn/nn v obvodu žel. stanice, na trati vč. výkopu sondy a veškerého příslušenství 2. Položka neobsahuje: X 3. Způsob měření: Udává se počet kusů kompletní konstrukce nebo práce.

## SO 11-31-01
SŽDC05 | [14 empty] | 3
S | Stavba: | 5513520013 |  | Rekonstrukce žst. Turnov - Infrastruktura / Rekonstrukce výpravní budovy ŽST Turnov, 3. etapa | [6 empty] | D.2.1.6 | 0 | AspeEsticon | 0 | 2
O | Objekt: | D.2.1.6 |  | Potrubní vedení | [9 empty] | 0.12 | 2
Typ | Poř. číslo | Kód položky | Varianta | Název položky | MJ | Množství | Jednotková hmotnost | Celková hmotnost |  |  | Jednotková cena |  | Cenové soustavy | 0.21
Dodávka
[9 empty] | Jednotková | Celkem | Jednotková | Celkem |  |  |  | Počet položek s nulovou cenou | 0
O1 |  | SO 11-31-01 |  | ŽST Turnov, dešťová kanalizace | [6 empty] | 0 | 0
SD |  | 0 |  | Všeobecné konstrukce a práce | [6 empty] | 0 | 0
P | 1 | R015190 | 912 | POPLATKY ZA LIKVIDACŮ ODPADŮ NEKONTAMINOVANÝCH - 17 02 03 PLASTY Z INTERIÉRŮ REKONSTRUOVANÝCH OBJEKTŮ VČETNĚ DOPRAVY | T | 1.067 | 0 | 0 |  |  | 0 | 0 | R položka | 0 | 3 |  |  | 0
PP |  |  |  | EVIDENČNÍ POLOŽKA. Neoceňovat v objektu SO/PS, položka se oceňuje pouze v objektu SO 90-90.
VV |  |  |  | "I. nástupiště demolice plastového potrubí DN 250 včetně plast šachet Š1 a Š2 "97*0,011 = 1,067 [A]
TS |  |  |  | 1. Položka obsahuje: - veškeré poplatky provozovateli skládky, recyklační linky nebo jiného zařízení na zpracování nebo likvidaci odpadů související s převzetím, uložením, zpracováním nebo likvidací odpadu, - náklady spojené s dopravou odpadu z místa stavby na místo převzetí provozovatelem skládky, recyklační linky nebo jiného zařízení na zpracování nebo likvidaci odpadů - náklady spojené s vyložením a manipulací s materiálem v místě skládky. 2. Položka neobsahuje: - náklady spojené s naložením a manipulací s materiálem. **) 3. Způsob měření: [měrná jednotka - nejčastěji Tuna] určující množství odpadu vytříděného v souladu se zákonem č. 541/2020 Sb., o odpadech, v platném znění. Poznámka: *) U nebezpečných odpadů musí být v doplňujícím popisu položky uvedeno upřesnění nebezpečných vlastností v rozsahu a typu koncentrace nebezpečných látek **) Text se uvede v případech, kdy náklady spojené s naložením a manipulací s materiálem jsou součástí položky dopravy nebo položky zahrnující činnost, která je zdrojem odpadu (např. výkopové práce)
SD |  | 1 |  | Zemní práce | [6 empty] | 0 | 0
P | 2 | 132733 |  | HLOUBENÍ RÝH ŠÍŘ DO 2M PAŽ I NEPAŽ TŘ. I, ODVOZ DO 3KM | M3 | 1042.45 | 0 | 0 |  |  | 0 | 0 | OTSKP 2025 | 0 | 3 |  |  | 0
PP
VV |  |  |  | "výkop rýh dle tabulky VV "1042,45 = 1042,450 [A]
TS |  |  |  | Položka zahrnuje: - vodorovnou a svislou dopravu, přemístění, přeložení, manipulace s výkopkem - kompletní provedení vykopávky nezapažené i zapažené - ošetření výkopiště po celou dobu práce v něm vč. klimatických opatření - ztížení vykopávek v blízkosti podzemního vedení, konstrukcí a objektů vč. jejich dočasného zajištění - ztížení pod vodou, v okolí výbušnin, ve stísněných prostorech a pod. - příplatek za lepivost - těžení po vrstvách, pásech a po jiných nutných částech (figurách) - čerpání vody vč. čerpacích jímek, potrubí a pohotovostní čerpací soupravy (viz ustanovení k pol. 1151,2) - potřebné snížení hladiny podzemní vody - těžení a rozpojování jednotlivých balvanů - vytahování a nošení výkopku - svahování a přesvah. svahů do konečného tvaru, výměna hornin v podloží a v pláni znehodnocené klimatickými vlivy - ruční vykopávky, odstranění kořenů a napadávek - pažení, vzepření a rozepření vč. přepažování (vyjma pažení záporového a štětových stěn) - úpravu, ochranu a očištění dna, základové spáry, stěn a svahů - odvedení nebo obvedení vody v okolí výkopiště a ve výkopišti - třídění výkopku - veškeré pomocné konstrukce umožňující provedení vykopávky (příjezdy, sjezdy, nájezdy, lešení, podpěr. konstr., přemostění, zpevněné plochy, zakrytí a pod.) Položka nezahrnuje: - uložení zeminy (na skládku, do násypu) ani poplatky za skládku, vykazují se v položce č.0141**
P | 3 | 17411 |  | ZÁSYP JAM A RÝH ZEMINOU SE ZHUTNĚNÍM | M3 | 748.8 | 0 | 0 |  |  | 0 | 0 | OTSKP 2025 | 0 | 3 |  |  | 0
PP
VV |  |  |  | "zásyp rýh dle tabulky VV "748,80 = 748,800 [A]
TS |  |  |  | Položka zahrnuje: - kompletní provedení zemní konstrukce vč. výběru vhodného materiálu - úprava ukládaného materiálu vlhčením, tříděním, promícháním nebo vysoušením, příp. jiné úpravy za účelem zlepšení jeho mech. vlastností - hutnění i různé míry hutnění - ošetření úložiště po celou dobu práce v něm vč. klimatických opatření - ztížení v okolí vedení, konstrukcí a objektů a jejich dočasné zajištění - ztížení provádění vč. hutnění ve ztížených podmínkách a stísněných prostorech - ztížené ukládání sypaniny pod vodu - ukládání po vrstvách a po jiných nutných částech (figurách) vč. dosypávek - spouštění a nošení materiálu - výměna částí zemní konstrukce znehodnocené klimatickými vlivy - ruční hutnění - udržování úložiště a jeho ochrana proti vodě - odvedení nebo obvedení vody v okolí úložiště a v úložišti - veškeré pomocné konstrukce umožňující provedení zemní konstrukce (příjezdy, sjezdy, nájezdy, lešení, podpěrné konstrukce, přemostění, zpevněné plochy, zakrytí a pod.) Položka nezahrnuje: - x
P | 4 | 17581 |  | OBSYP POTRUBÍ A OBJEKTŮ Z NAKUPOVANÝCH MATERIÁLŮ | M3 | 195.61 | 0 | 0 |  |  | 0 | 0 | OTSKP 2025 | 0 | 3 |  |  | 0
PP |  |  |  | štěrkopísekmax fr. 0/8 mm
VV |  |  |  | "obsyp dle tabulky VV "195,61 = 195,610 [A]
TS |  |  |  | Položka zahrnuje: - kompletní provedení zemní konstrukce včetně nákupu a dopravy materiálu dle zadávací dokumentace - úprava ukládaného materiálu vlhčením, tříděním, promícháním nebo vysoušením, příp. jiné úpravy za účelem zlepšení jeho mech. vlastností - hutnění i různé míry hutnění - ošetření úložiště po celou dobu práce v něm vč. klimatických opatření - ztížení v okolí vedení, konstrukcí a objektů a jejich dočasné zajištění - ztížení provádění vč. hutnění ve ztížených podmínkách a stísněných prostorech - ztížené ukládání sypaniny pod vodu - ukládání po vrstvách a po jiných nutných částech (figurách) vč. dosypávek - spouštění a nošení materiálu - výměna částí zemní konstrukce znehodnocené klimatickými vlivy - ruční hutnění a výplň jam a prohlubní v podloží - úprava, očištění, ochrana a zhutnění podloží - svahování, hutnění a uzavírání povrchů svahů - zřízení lavic na svazích - udržování úložiště a jeho ochrana proti vodě - odvedení nebo obvedení vody v okolí úložiště a v úložišti - veškeré pomocné konstrukce umožňující provedení zemní konstrukce (příjezdy, sjezdy, nájezdy, lešení, podpěrné konstrukce, přemostění, zpevněné plochy, zakrytí a pod.) Položka nezahrnuje: - x Způsob měření: - zemina vytlačená potrubím o DN 180mm se od kubatury obsypů neodečítá
SD |  | 2 |  | Základy | [6 empty] | 0 | 0
P | 5 | 272324 |  | ZÁKLADY ZE ŽELEZOBETONU DO C25/30 | M3 | 1.806 | 0 | 0 |  |  | 0 | 0 | OTSKP 2025 | 0 | 3 |  |  | 0
PP |  |  |  | Drátkobeton C 25/30 - XD1, XF2 (CZ, F.2) - Cl 0.2 - DMAX 22 mm - S5 deska kolem vrchu šachty průměr vnější 1500mm, otvor 600 mm, tloušťka 200 mm
VV |  |  |  | "deska pod zádlažbové poklopy kolem šachty" "II. nástupiště ŠB1, ŠB2, ŠB3, ŚB4 "0,258*4 = 1,032 [A] "III. nástupiště ŠB5, ŠB6, ŠB7 "0,258*3 = 0,774 [B] "Celkem: "A+B = 1,806 [C]
TS |  |  |  | Položka zahrnuje: - dodání čerstvého betonu (betonové směsi) požadované kvality, jeho uložení do požadovaného tvaru při jakékoliv hustotě výztuže, konzistenci čerstvého betonu a způsobu hutnění, ošetření a ochranu betonu, - zhotovení nepropustného, mrazuvzdorného betonu a betonu požadované trvanlivosti a vlastností, užití potřebných přísad a technologií výroby betonu, - zřízení pracovních a dilatačních spar, včetně potřebných úprav, výplně, vložek, opracování, očištění a ošetření, - bednění požadovaných konstr. (i ztracené) s úpravou dle požadované kvality povrchu betonu, včetně odbedňovacích a odskružovacích prostředků, nátěrů zabraňujících soudržnosti betonu a bednění, - podpěrné konstr. (skruže) a lešení všech druhů pro bednění, vč. ochranných a bezpečnostních opatření a základů těchto konstrukcí a lešení, - vytvoření kotevních čel, kapes, nálitků a sedel, zřízení všech požadovaných otvorů, výklenků, prostupů, dutin, drážek a pod., vč. ztížení práce a úprav kolem nich, - úpravy pro osazení výztuže, doplňkových konstrukcí a vybavení, - úpravy povrchu pro položení požadované izolace, povlaků a nátěrů, případně vyspravení, - ztížení práce u kabelových a injektážních trubek a ostatních zařízení osazovaných do betonu, - konstrukce betonových kloubů, upevnění kotevních prvků a doplňkových konstrukcí, - nátěry zabraňující soudržnost betonu a bednění, - výplň, těsnění a tmelení spar a spojů, - opatření povrchů betonu izolací proti zemní vlhkosti v částech, kde přijdou do styku se zeminou nebo kamenivem, - případné zřízení spojovací vrstvy u základů, - úpravy pro osazení zařízení ochrany konstrukce proti vlivu bludných proudů, Položka nezahrnuje: - dodání a osazení výztuže
SD |  | 6 |  | Úpravy povrchů, podlahy, výplně otvorů | [6 empty] | 0 | 0
P | 6 | 62947 |  | VYROVNÁVACÍ VRSTVA ZE ZVLÁŠT MALTY | M2 | 1.89 | 0 | 0 |  |  | 0 | 0 | OTSKP 2025 | 0 | 3 |  |  | 0
PP
VV |  |  |  | "podlití rámů zádlažbových poklopů tl. 20 mm polymermaltou" "ŠB1 - ŠB4 poklop zádlažbový 990*1190 o únosnosti A15" 0,27*4 = 1,080 [A] "ŠB5 - ŠB7 poklop zádlažbový 990*1190 o únosnosti A15 "0,27*3 = 0,810 [B] "Celkem: "A+B = 1,890 [C]
TS |  |  |  | Položka zahrnuje: - dodávku veškerého materiálu potřebného pro předepsanou úpravu v předepsané kvalitě - nutné vyspravení podkladu, případně zatření spar zdiva - položení vrstvy v předepsané tloušťce - potřebná lešení a podpěrné konstrukce Položka nezahrnuje: - x
SD |  | 7 |  | Přidružená stavební výroba | [6 empty] | 0 | 0
P | 7 | 701005 |  | VYHLEDÁVACÍ MARKER ZEMNÍ S MOŽNOSTÍ ZÁPISU | KUS | 47 | 0 | 0 |  |  | 0 | 0 | OTSKP 2025 | 0 | 3 |  |  | 0
PP |  |  |  | použít pouze markery u kterých není nutné při ukládání dbát na jejich orientac,i zelená barva pro kanalizaci
VV |  |  |  | "Lomové a odbočné body kanalizace""dle ""schema na výkrese D.2.1.6.2.003 "47 = 47,000 [A]
TS |  |  |  | 1. Položka obsahuje: – veškeré práce a materiál obsažený v názvu položky 2. Položka neobsahuje: X 3. Způsob měření: Udává se počet kusů kompletní konstrukce nebo práce.
SD |  | 8 |  | Potrubí | [6 empty] | 0 | 0
P | 8 | 87433 |  | POTRUBÍ Z TRUB PLASTOVÝCH ODPADNÍCH DN DO 150MM | M | 93.22 | 0 | 0 |  |  | 0 | 0 | OTSKP 2025 | 0 | 3 |  |  | 0
PP
VV |  |  |  | "DN 110 dle tabulky VV "93,22 = 93,220 [A]
TS |  |  |  | Položka zahrnuje: - výrobní dokumentaci (včetně technologického předpisu) - dodání veškerého trubního a pomocného materiálu (trouby, trubky, tvarovky, spojovací a těsnící materiál a pod.), podpěrných, závěsných a upevňovacích prvků, včetně potřebných úprav - úprava a příprava podkladu a podpěr, očištění a ošetření podkladu a podpěr - zřízení plně funkčního potrubí, kompletní soustavy, podle příslušného technologického předpisu (bez ohledu na sklon) - zřízení potrubí i jednotlivých částí po etapách, včetně pracovních spar a spojů, pracovního zaslepení konců a pod. - úprava prostupů, průchodů šachtami a komorami, okolí podpěr a vyústění, zaústění, napojení, vyvedení a upevnění odpad. výustí - ochrana potrubí nátěrem (vč. úpravy povrchu), případně izolací, nejsou-li tyto práce předmětem jiné položky - úprava, očištění a ošetření prostoru kolem potrubí - položky platí pro práce prováděné v prostoru zapaženém i nezapaženém a i v kolektorech, chráničkách - položky zahrnují i práce spojené s nutnými obtoky, převáděním a čerpáním vody Položka nezahrnuje: - tlakové zkoušky ani proplach a dezinfekci
P | 9 | 87434 | 1 | POTRUBÍ Z TRUB PLASTOVÝCH ODPADNÍCH DN DO 200MM | M | 297.09 | 0 | 0 |  |  | 0 | 0 | OTSKP 2025 | 0 | 3 |  |  | 0
PP |  |  |  | Potrubí PVC.U DN 160
VV |  |  |  | "DN 200 dle tabulky VV "297,09 = 297,090 [A]
TS |  |  |  | Položka zahrnuje: - výrobní dokumentaci (včetně technologického předpisu) - dodání veškerého trubního a pomocného materiálu (trouby, trubky, tvarovky, spojovací a těsnící materiál a pod.), podpěrných, závěsných a upevňovacích prvků, včetně potřebných úprav - úprava a příprava podkladu a podpěr, očištění a ošetření podkladu a podpěr - zřízení plně funkčního potrubí, kompletní soustavy, podle příslušného technologického předpisu (bez ohledu na sklon) - zřízení potrubí i jednotlivých částí po etapách, včetně pracovních spar a spojů, pracovního zaslepení konců a pod. - úprava prostupů, průchodů šachtami a komorami, okolí podpěr a vyústění, zaústění, napojení, vyvedení a upevnění odpad. výustí - ochrana potrubí nátěrem (vč. úpravy povrchu), případně izolací, nejsou-li tyto práce předmětem jiné položky - úprava, očištění a ošetření prostoru kolem potrubí - položky platí pro práce prováděné v prostoru zapaženém i nezapaženém a i v kolektorech, chráničkách - položky zahrnují i práce spojené s nutnými obtoky, převáděním a čerpáním vody Položka nezahrnuje: - tlakové zkoušky ani proplach a dezinfekci
P | 10 | 87434 | 2 | POTRUBÍ Z TRUB PLASTOVÝCH ODPADNÍCH DN DO 200MM | M | 99.3 | 0 | 0 |  |  | 0 | 0 | OTSKP 2025 | 0 | 3 |  |  | 0
PP
VV |  |  |  | "DN 160 dle tabulky VV "99,30 = 99,300 [A]
TS |  |  |  | Položka zahrnuje: - výrobní dokumentaci (včetně technologického předpisu) - dodání veškerého trubního a pomocného materiálu (trouby, trubky, tvarovky, spojovací a těsnící materiál a pod.), podpěrných, závěsných a upevňovacích prvků, včetně potřebných úprav - úprava a příprava podkladu a podpěr, očištění a ošetření podkladu a podpěr - zřízení plně funkčního potrubí, kompletní soustavy, podle příslušného technologického předpisu (bez ohledu na sklon) - zřízení potrubí i jednotlivých částí po etapách, včetně pracovních spar a spojů, pracovního zaslepení konců a pod. - úprava prostupů, průchodů šachtami a komorami, okolí podpěr a vyústění, zaústění, napojení, vyvedení a upevnění odpad. výustí - ochrana potrubí nátěrem (vč. úpravy povrchu), případně izolací, nejsou-li tyto práce předmětem jiné položky - úprava, očištění a ošetření prostoru kolem potrubí - položky platí pro práce prováděné v prostoru zapaženém i nezapaženém a i v kolektorech, chráničkách - položky zahrnují i práce spojené s nutnými obtoky, převáděním a čerpáním vody Položka nezahrnuje: - tlakové zkoušky ani proplach a dezinfekci
P | 11 | 87444 |  | POTRUBÍ Z TRUB PLASTOVÝCH ODPADNÍCH DN DO 250MM | M | 145.8 | 0 | 0 |  |  | 0 | 0 | OTSKP 2025 | 0 | 3 |  |  | 0
PP |  |  |  | Potrubí PVC.U DN 250
VV |  |  |  | "DN 250 dle tabulky VV "145,80 = 145,800 [A]
TS |  |  |  | Položka zahrnuje: - výrobní dokumentaci (včetně technologického předpisu) - dodání veškerého trubního a pomocného materiálu (trouby, trubky, tvarovky, spojovací a těsnící materiál a pod.), podpěrných, závěsných a upevňovacích prvků, včetně potřebných úprav - úprava a příprava podkladu a podpěr, očištění a ošetření podkladu a podpěr - zřízení plně funkčního potrubí, kompletní soustavy, podle příslušného technologického předpisu (bez ohledu na sklon) - zřízení potrubí i jednotlivých částí po etapách, včetně pracovních spar a spojů, pracovního zaslepení konců a pod. - úprava prostupů, průchodů šachtami a komorami, okolí podpěr a vyústění, zaústění, napojení, vyvedení a upevnění odpad. výustí - ochrana potrubí nátěrem (vč. úpravy povrchu), případně izolací, nejsou-li tyto práce předmětem jiné položky - úprava, očištění a ošetření prostoru kolem potrubí - položky platí pro práce prováděné v prostoru zapaženém i nezapaženém a i v kolektorech, chráničkách - položky zahrnují i práce spojené s nutnými obtoky, převáděním a čerpáním vody Položka nezahrnuje: - tlakové zkoušky ani proplach a dezinfekci
P | 12 | 89413 |  | ŠACHTY KANALIZAČNÍ Z BETON DÍLCŮ NA POTRUBÍ DN DO 200MM | KUS | 9 | 0 | 0 |  |  | 0 | 0 | OTSKP 2025 | 0 | 3 |  |  | 0
PP |  |  |  | ŠB1 - ŠB4 poklop zádlažbový 990*1190 o únosnosti A15 ŠB5 - ŠB7 poklop zádlažbový 990*1190 o únosnosti A15 ŚB8 - ŠB9 poklop kompozitní A15
VV |  |  |  | "II. nástupiště ŠB1, ŠB2, ŠB3, ŚB4 "4 = 4,000 [A] "III. nástupiště ŠB5, ŠB6, ŠB7, ŠB8,ŠB9 "5 = 5,000 [B] "Celkem: "A+B = 9,000 [C]
TS |  |  |  | Položka zahrnuje: - poklopy s rámem, mříže s rámem, stupadla, žebříky, stropy z bet. dílců a pod. - předepsané betonové skruže, prefabrikované nebo monolitické betonové dno - dodání dílce požadovaného tvaru a vlastností, jeho skladování, doprava a osazení do definitivní polohy, včetně komplexní technologie výroby a montáže dílců, ošetření a ochrana dílců, - u dílců železobetonových a předpjatých veškerá výztuž, případně i tuhé kovové prvky a závěsná oka, - úpravy a zařízení pro uložení a transport dílce, - veškeré požadované úpravy dílců, včetně doplňkových konstrukcí a vybavení, - sestavení dílce na stavbě včetně montážních zařízení, plošin a prahů a pod., - výplň, těsnění a tmelení spár a spojů, - očištění a ošetření úložných ploch, - zednické výpomoce pro montáž dílců, - označení dílce výrobním štítkem nebo jiným způsobem, - úpravy dílce pro dodržení požadované přesnosti jeho osazení, včetně případných měření, - veškerá zařízení pro zajištění stability v každém okamžiku - předepsané podkladní konstrukce Položka nezahrnuje: - x
P | 13 | 894145 |  | ŠACHTY KANALIZAČNÍ Z BETON DÍLCŮ NA POTRUBÍ DN DO 300MM | KUS | 6 | 0 | 0 |  |  | 0 | 0 | OTSKP 2025 | 0 | 3 |  |  | 0
PP |  |  |  | ŠB10 - ŠB15 poklop kompozitní o únosnosti B125
VV |  |  |  | "I. nástupiště ŠB10, ŠB11, ŠB12, ŠB13? ŠB14, ŠB15 "6 = 6,000 [A]
TS |  |  |  | Položka zahrnuje: - poklopy s rámem, mříže s rámem, stupadla, žebříky, stropy z bet. dílců a pod. - předepsané betonové skruže, prefabrikované nebo monolitické betonové dno - dodání dílce požadovaného tvaru a vlastností, jeho skladování, doprava a osazení do definitivní polohy, včetně komplexní technologie výroby a montáže dílců, ošetření a ochrana dílců, - u dílců železobetonových a předpjatých veškerá výztuž, případně i tuhé kovové prvky a závěsná oka, - úpravy a zařízení pro uložení a transport dílce, - veškeré požadované úpravy dílců, včetně doplňkových konstrukcí a vybavení, - sestavení dílce na stavbě včetně montážních zařízení, plošin a prahů a pod., - výplň, těsnění a tmelení spár a spojů, - očištění a ošetření úložných ploch, - zednické výpomoce pro montáž dílců, - označení dílce výrobním štítkem nebo jiným způsobem, - úpravy dílce pro dodržení požadované přesnosti jeho osazení, včetně případných měření, - veškerá zařízení pro zajištění stability v každém okamžiku - předepsané podkladní konstrukce Položka nezahrnuje: - x
P | 14 | 899309 |  | DOPLŇKY NA POTRUBÍ - VÝSTRAŽNÁ FÓLIE | M | 635.41 | 0 | 0 |  |  | 0 | 0 | OTSKP 2025 | 0 | 3 |  |  | 0
PP
VV |  |  |  | "dle délky potrubi v tabulce v TZ "635,41 = 635,410 [A]
TS |  |  |  | Položka zahrnuje: - veškerý materiál, výrobky a polotovary - mimostaveništní a vnitrostaveništní dopravy (rovněž přesuny), včetně naložení a složení,případně s uložením Položka nezahrnuje: - x
P | 15 | 89944 |  | VÝŘEZ, VÝSEK, ÚTES NA POTRUBÍ DN DO 200MM | KUS | 6 | 0 | 0 |  |  | 0 | 0 | OTSKP 2025 | 0 | 3 |  |  | 0
PP
VV |  |  |  | "nástupiště I." "napojení nových plastových potrubí DN 160 mm do šachty ŠB11"1 = 1,000 [F] "napojení nových plastových potrubí DN 160 mm do šachty ŠB12" 1 = 1,000 [G] "napojení nových plastových potrubí DN 160 mm do šachty ŠB15 "2 = 2,000 [H] "nástupiště III." " napojení nových plastových potrubí DN 200 mm dp šachty S05 "1 = 1,000 [J] "nástupiště II. " " napojení nových plastových potrubí DN 200 mm dp šachty S02 "1 = 1,000 [K] "Celkem: "F+G+H+J+K = 6,000 [L]
TS |  |  |  | Položka zahrnuje: - zejména náklady na osekání trub na útesy, na vysekání otvorů pro zaústění, na obetonování útesu - u výřezu a výseku náklady na ohlášení uzavírání vody, uzavření a otevření šoupat, vypuštění a napuštění vody, odvzdušnění potrubí a pod Položka nezahrnuje: - x
P | 16 | 89945 |  | VÝŘEZ, VÝSEK, ÚTES NA POTRUBÍ DN DO 300MM | KUS | 1 | 0 | 0 |  |  | 0 | 0 | OTSKP 2025 | 0 | 3 |  |  | 0
PP |  |  |  | Poté bude vytvořen nový vstup pro navrhovanou kanalizace DN 250 (jádrový vrt - diamantový jádrový vrtací stroj). Po napojení kanalizace bude otvor utěsněn (pro utěsnění nového kanalizačního vtoku bude užito PUR pryskyřice). Vybouraný materiál je malý a poplatek za skládku je zahrnut v ceně této položky
VV |  |  |  | "napojení nových plastových potrubí DN 300 mm d""o"" šachty SP1 "1 = 1,000 [A]
TS |  |  |  | Položka zahrnuje: - zejména náklady na osekání trub na útesy, na vysekání otvorů pro zaústění, na obetonování útesu - u výřezu a výseku náklady na ohlášení uzavírání vody, uzavření a otevření šoupat, vypuštění a napuštění vody, odvzdušnění potrubí a pod Položka nezahrnuje: - x
P | 17 | 899523 |  | OBETONOVÁNÍ POTRUBÍ Z PROSTÉHO BETONU DO C16/20 | M3 | 38.35 | 0 | 0 |  |  | 0 | 0 | OTSKP 2025 | 0 | 3 |  |  | 0
PP
VV |  |  |  | "dle tabulky VV "38,35 = 38,350 [A]
TS |  |  |  | Položka zahrnuje: - dodání čerstvého betonu (betonové směsi) požadované kvality, jeho uložení do požadovaného tvaru při jakékoliv hustotě výztuže, konzistenci čerstvého betonu a způsobu hutnění, ošetření a ochranu betonu, - zhotovení nepropustného, mrazuvzdorného betonu a betonu požadované trvanlivosti a vlastností, - užití potřebných přísad a technologií výroby betonu, - zřízení pracovních a dilatačních spar, včetně potřebných úprav, výplně, vložek, opracování, očištění a ošetření, - bednění požadovaných konstr. (i ztracené) s úpravou dle požadované kvality povrchu betonu, včetně odbedňovacích a odskružovacích prostředků, - podpěrné konstr. (skruže) a lešení všech druhů pro bednění, uložení čerstvého betonu, výztuže a doplňkových konstr., vč. požadovaných otvorů, ochranných a bezpečnostních opatření a základů těchto konstrukcí a lešení, - vytvoření kotevních čel, kapes, nálitků, a sedel, - zřízení všech požadovaných otvorů, kapes, výklenků, prostupů, dutin, drážek a pod., vč. ztížení práce a úprav kolem nich, - úpravy pro osazení výztuže, doplňkových konstrukcí a vybavení, - úpravy povrchu pro položení požadované izolace, povlaků a nátěrů, případně vyspravení, - ztížení práce u kabelových a injektážních trubek a ostatních zařízení osazovaných do betonu, - konstrukce betonových kloubů, upevnění kotevních prvků a doplňkových konstrukcí, - nátěry zabraňující soudržnost betonu a bednění, - výplň, těsnění a tmelení spar a spojů, - opatření povrchů betonu izolací proti zemní vlhkosti v částech, kde přijdou do styku se zeminou nebo kamenivem, - případné zřízení spojovací vrstvy u základů, - úpravy pro osazení zařízení ochrany konstrukce proti vlivu bludných proudů Položka nezahrnuje: - x
P | 18 | 899631 |  | TLAKOVÉ ZKOUŠKY POTRUBÍ DN DO 150MM | M | 93.22 | 0 | 0 |  |  | 0 | 0 | OTSKP 2025 | 0 | 3 |  |  | 0
PP
VV |  |  |  | "DN 110 dle tabulky v TZ "93,22 = 93,220 [A]
TS |  |  |  | Položka zahrnuje: - přísun, montáž, demontáž, odsun zkoušecího čerpadla - napuštění tlakovou vodou, dodání vody pro tlakovou zkoušku - montáž a demontáž dílců pro zabezpečení konce zkoušeného úseku potrubí - montáž a demontáž koncových tvarovek - montáž zaslepovací příruby, zaslepení odboček pro armatury a pro odbočující řady Položka nezahrnuje: - x
P | 19 | 899641 |  | TLAKOVÉ ZKOUŠKY POTRUBÍ DN DO 200MM | M | 396.39 | 0 | 0 |  |  | 0 | 0 | OTSKP 2025 | 0 | 3 |  |  | 0
PP
VV |  |  |  | "DN 160 dle tabulky v TZ "99,30 = 99,300 [A] "DN 200 dle tabulky v TZ "297,09 = 297,090 [C] "Celkové množství "396.390000 = 396,390 [B]
TS |  |  |  | Položka zahrnuje: - přísun, montáž, demontáž, odsun zkoušecího čerpadla - napuštění tlakovou vodou, dodání vody pro tlakovou zkoušku - montáž a demontáž dílců pro zabezpečení konce zkoušeného úseku potrubí - montáž a demontáž koncových tvarovek - montáž zaslepovací příruby, zaslepení odboček pro armatury a pro odbočující řady Položka nezahrnuje: - x
P | 20 | 899651 |  | TLAKOVÉ ZKOUŠKY POTRUBÍ DN DO 300MM | M | 145.8 | 0 | 0 |  |  | 0 | 0 | OTSKP 2025 | 0 | 3 |  |  | 0
PP
VV |  |  |  | "DN250 dle tabulky v TZ "145,80 = 145,800 [A]
TS |  |  |  | Položka zahrnuje: - přísun, montáž, demontáž, odsun zkoušecího čerpadla - napuštění tlakovou vodou, dodání vody pro tlakovou zkoušku - montáž a demontáž dílců pro zabezpečení konce zkoušeného úseku potrubí - montáž a demontáž koncových tvarovek - montáž zaslepovací příruby, zaslepení odboček pro armatury a pro odbočující řady Položka nezahrnuje: - x
SD |  | 9 |  | Ostatní konstrukce a práce | [6 empty] | 0 | 0
P | 21 | 93638 |  | DROBNÉ DOPLŇK KONSTR BETON MONOLIT S VÝZTUŽÍ | M3 | 0.5 | 0 | 0 |  |  | 0 | 0 | OTSKP 2025 | 0 | 3 |  |  | 0
PP |  |  |  | Původní napojení po demolici kanalizace bude zaslepeno (pro zaslepení vtokového otvoru v kanalizační šachtě bude užito bentonitového těsnícího pásku, který se umístí do středu otvoru a upevní nástřelným hřebem. Krytí pásku musí být minimálně 80 mm. Pásek se překryje zpevňovací mřížkou a otvor zazdíme zdící maltou).
VV |  |  |  | "úprava SP1 "0,5 = 0,500 [A]
TS |  |  |  | Položka zahrnuje: - dodání čerstvého betonu (betonové směsi) požadované kvality, jeho uložení do požadovaného tvaru při jakékoliv hustotě výztuže, konzistenci čerstvého betonu a způsobu hutnění, ošetření a ochranu betonu, - zhotovení nepropustného, mrazuvzdorného betonu a betonu požadované trvanlivosti a vlastností, - užití potřebných přísad a technologií výroby betonu, - zřízení pracovních a dilatačních spar, včetně potřebných úprav, výplně, vložek, opracování, očištění a ošetření, - bednění požadovaných konstr. (i ztracené) s úpravou dle požadované kvality povrchu betonu, včetně odbedňovacích a odskružovacích prostředků, - dodání betonářské výztuže v požadované kvalitě, stříhání, řezání, ohýbání a spojování do všech požadovaných tvarů (vč. armakošů) a uložení s požadovaným zajištěním polohy a krytí výztuže betonem, - veškeré svary nebo jiné spoje výztuže, - podpěrné konstr. (skruže) a lešení všech druhů pro bednění, uložení čerstvého betonu, výztuže a doplňkových konstr., vč. požadovaných otvorů, ochranných a bezpečnostních opatření a základů těchto konstrukcí a lešení, - vytvoření kotevních čel, kapes, nálitků, a sedel, - zřízení všech požadovaných otvorů, kapes, výklenků, prostupů, dutin, drážek a pod., vč. ztížení práce a úprav kolem nich, - úpravy pro osazení výztuže, doplňkových konstrukcí a vybavení, - úpravy povrchu pro položení požadované izolace, povlaků a nátěrů, případně vyspravení, - ztížení práce u kabelových a injektážních trubek a ostatních zařízení osazovaných do betonu, - konstrukce betonových kloubů, upevnění kotevních prvků a doplňkových konstrukcí, - nátěry zabraňující soudržnost betonu a bednění, - výplň, těsnění a tmelení spar a spojů, - opatření povrchů betonu izolací proti zemní vlhkosti v částech, kde přijdou do styku se zeminou nebo kamenivem, - případné zřízení spojovací vrstvy u základů, - úpravy pro osazení zařízení ochrany konstrukce proti vlivu bludných proudů Položka nezahrnuje: - x
P | 22 | 969245 |  | VYBOURÁNÍ POTRUBÍ DN DO 300MM KANALIZAČ | M | 75 | 0 | 0 |  |  | 0 | 0 | OTSKP 2025 | 0 | 3 |  |  | 0
PP
VV |  |  |  | "I. nástupiště demolice plastového potrubí DN 250 včetně plast šachet Š1 a Š2 "75 = 75,000 [A]
TS |  |  |  | Položka zahrnuje: - veškerou manipulaci s vybouranou sutí a hmotami včetně uložení na skládku - veškeré další práce plynoucí z technologického předpisu a z platných předpisů Položka nezahrnuje: - poplatek za skládku, který se vykazuje v položce 0141** (s výjimkou malého množství bouraného materiálu, kde je možné poplatek zahrnout do jednotkové ceny bourání – tento fakt musí být uveden v doplňujícím textu k položce)

## SO 00-59-01
SŽDC05 | [14 empty] | 3
S | Stavba: | 5513520013 |  | Rekonstrukce žst. Turnov - Infrastruktura / Rekonstrukce výpravní budovy ŽST Turnov, 3. etapa | [6 empty] | D.2.1.8 | 0 | AspeEsticon | 0 | 2
O | Objekt: | D.2.1.8 |  | Pozemní komunikace | [9 empty] | 0.12 | 2
Typ | Poř. číslo | Kód položky | Varianta | Název položky | MJ | Množství | Jednotková hmotnost | Celková hmotnost |  |  | Jednotková cena |  | Cenové soustavy | 0.21
Dodávka
[9 empty] | Jednotková | Celkem | Jednotková | Celkem |  |  |  | Počet položek s nulovou cenou | 0
O1 |  | SO 00-59-01 |  | Dopravní opatření | [6 empty] | 0 | 0
SD |  | 0 |  | Všeobecné konstrukce a práce | [6 empty] | 0 | 0
P | 1 | 02710 | 1 | POMOC PRÁCE ZŘÍZ NEBO ZAJIŠŤ OBJÍŽĎKY A PŘÍSTUP CESTY | KPL | 4 | 0 | 0 |  |  | 0 | 0 | OTSKP 2025 | 0 | 3 |  |  | 0
PP |  |  |  | DIO pro výstavbu nových kabelových tras.
VV |  |  |  | "DIO pro výstavbu nových kabelových tras. " "P3095 v ev. km 123,144 "1 = 1,000 [B] "P3094 v ev. km 122,545 "1 = 1,000 [C] "P2721 v ev. km 99,813 "1 = 1,000 [D] "P2722 v ev. km 101,748 "1 = 1,000 [E] "Celkové množství "4.000000 = 4,000 [F]
TS |  |  |  | Položka zahrnuje: - veškeré náklady spojené se zřízením nebo zajištěním objížďky a přístupové cesty Položka nezahrnuje: - x
P | 2 | 02710 | 2 | POMOC PRÁCE ZŘÍZ NEBO ZAJIŠŤ OBJÍŽĎKY A PŘÍSTUP CESTY | KPL | 8 | 0 | 0 |  |  | 0 | 0 | OTSKP 2025 | 0 | 3 |  |  | 0
PP |  |  |  | DIO pro rekonstrukci /výstavbu PZS na přejezdu a nových kabelových tras.
VV |  |  |  | "P2723 v ev. km 102,353 "1 = 1,000 [B] "P3173 v ev. km 23,196 "1 = 1,000 [C] "P3174 v ev. km 23,988 "1 = 1,000 [D] "P3175 v ev. km 24,621 "1 = 1,000 [E] "P3176 v ev. km 25,124 "1 = 1,000 [F] "P3179 v ev. km 27,097 "1 = 1,000 [G] "P3180 v ev. km 27,493 "1 = 1,000 [H] "P3181 v ev. km 27,980 "1 = 1,000 [I] "Celkové množství "8.000000 = 8,000 [A]
TS |  |  |  | Položka zahrnuje: - veškeré náklady spojené se zřízením nebo zajištěním objížďky a přístupové cesty Položka nezahrnuje: - x
P | 3 | 02710 | 3 | POMOC PRÁCE ZŘÍZ NEBO ZAJIŠŤ OBJÍŽĎKY A PŘÍSTUP CESTY | KPL | 1 | 0 | 0 |  |  | 0 | 0 | OTSKP 2025 | 0 | 3 |  |  | 0
PP |  |  |  | DIO pro výstavbu PZS včetně stavební úpravy na přejezdu a nových kabelových tras bez objízdné trasy.
VV |  |  |  | "DIO pro výstavbu PZS včetně stavební úpravy na přejezdu a nových kabelových tras bez objízdné trasy. " "P3177 v ev. km 25,617 "1 = 1,000 [B]
TS |  |  |  | Položka zahrnuje: - veškeré náklady spojené se zřízením nebo zajištěním objížďky a přístupové cesty Položka nezahrnuje: - x
P | 4 | 02710 | 4 | POMOC PRÁCE ZŘÍZ NEBO ZAJIŠŤ OBJÍŽĎKY A PŘÍSTUP CESTY | KPL | 2 | 0 | 0 |  |  | 0 | 0 | OTSKP 2025 | 0 | 3 |  |  | 0
PP |  |  |  | DIO pro rekonstrukci/výstavbu PZS včetně stavební úpravy na přejezdu a nových kabelových tras s objízdnou trasou.
VV |  |  |  | "DIO pro rekonstrukci/výstavbu PZS včetně stavební úpravy na přejezdu a nových kabelových tras s objízdnou trasou. " "P3178 v ev. km 26,329 "1 = 1,000 [B] "P3182 v ev. km 28,815 "1 = 1,000 [C] "Celkové množství "2.000000 = 2,000 [D]
TS |  |  |  | Položka zahrnuje: - veškeré náklady spojené se zřízením nebo zajištěním objížďky a přístupové cesty Položka nezahrnuje: - x
P | 5 | 02710 | 5 | POMOC PRÁCE ZŘÍZ NEBO ZAJIŠŤ OBJÍŽĎKY A PŘÍSTUP CESTY | KPL | 3 | 0 | 0 |  |  | 0 | 0 | OTSKP 2025 | 0 | 3 |  |  | 0
PP |  |  |  | DIO pro rekonstrukci mostů.
VV |  |  |  | "DIO pro rekonstrukci mostů. " "Most v ev. km 123,362 "1 = 1,000 [B] "Most v ev. km 123,463 "1 = 1,000 [C] "Most v ev. km 124,361 "1 = 1,000 [D] "Celkové množství "3.000000 = 3,000 [E]
TS |  |  |  | Položka zahrnuje: - veškeré náklady spojené se zřízením nebo zajištěním objížďky a přístupové cesty Položka nezahrnuje: - x
P | 6 | 02710 | 6 | POMOC PRÁCE ZŘÍZ NEBO ZAJIŠŤ OBJÍŽĎKY A PŘÍSTUP CESTY | KPL | 1 | 0 | 0 |  |  | 0 | 0 | OTSKP 2025 | 0 | 3 |  |  | 0
PP |  |  |  | DIO pro realizaci stavby- opatření pro staveništní dopravu
VV |  |  |  | "výstavba "1 = 1,000 [A]
TS |  |  |  | Položka zahrnuje: - veškeré náklady spojené se zřízením nebo zajištěním objížďky a přístupové cesty Položka nezahrnuje: - x
P | 7 | 02710 | 7 | POMOC PRÁCE ZŘÍZ NEBO ZAJIŠŤ OBJÍŽĎKY A PŘÍSTUP CESTY | KPL | 8 | 0 | 0 |  |  | 0 | 0 | OTSKP 2025 | 0 | 3 |  |  | 0
PP |  |  |  | DIO pro výstavbu při přepínání stávajícího SZZ do nového SZZ v ŽST Turnov.
VV |  |  |  | "DIO pro výstavbu při přepínání stávajícího SZZ do nového SZZ v ŽST Turnov " "P3089 v ev. km 117,112 "1 = 1,000 [B] "P3092 v ev. km 120,600 "1 = 1,000 [C] "P3093 v ev. km 120,685 "1 = 1,000 [D] "P3096 v ev. km 127,065 "1 = 1,000 [E] "P3097 v ev. km 128,260 "1 = 1,000 [F] "P3098 v ev. km 128,531 "1 = 1,000 [G] "P3099 v ev. km 129,604 "1 = 1,000 [H] "P3100 v ev. km 130,103 "1 = 1,000 [I] "Celkové množství "8.000000 = 8,000 [J]
TS |  |  |  | Položka zahrnuje: - veškeré náklady spojené se zřízením nebo zajištěním objížďky a přístupové cesty Položka nezahrnuje: - x
P | 8 | R02943 |  | OSTATNÍ POŽADAVKY - VYPRACOVÁNÍ RDS | KPL | 1 | 0 | 0 |  |  | 0 | 0 | R položka | 0 | 3 |  |  | 0
PP
VV
TS |  |  |  | Položka zahrnuje: - veškeré náklady spojené s objednatelem požadovanými pracemi Položka nezahrnuje: - x

## SO 21-51-01
SŽDC05 | [14 empty] | 3
S | Stavba: | 5513520013 |  | Rekonstrukce žst. Turnov - Infrastruktura / Rekonstrukce výpravní budovy ŽST Turnov, 3. etapa | [6 empty] | D.2.1.8 | 0 | AspeEsticon | 0 | 2
O | Objekt: | D.2.1.8 |  | Pozemní komunikace | [9 empty] | 0.12 | 2
Typ | Poř. číslo | Kód položky | Varianta | Název položky | MJ | Množství | Jednotková hmotnost | Celková hmotnost |  |  | Jednotková cena |  | Cenové soustavy | 0.21
Dodávka
[9 empty] | Jednotková | Celkem | Jednotková | Celkem |  |  |  | Počet položek s nulovou cenou | 0
O1 |  | SO 21-51-01 |  | ŽST Turnov, parkovací a zpevněné plochy | [6 empty] | 0 | 0
SD |  | 0 |  | Všeobecné konstrukce a práce | [6 empty] | 0 | 0
P | 1 | R015140 | 907 | POPLATKY ZA LIKVIDACŮ ODPADŮ NEKONTAMINOVANÝCH - 17 01 01 BETON Z DEMOLIC OBJEKTŮ, ZÁKLADŮ TV VČETNĚ DOPRAVY | T | 5 | 0 | 0 |  |  | 0 | 0 | R položka | 0 | 3 |  |  | 0
PP |  |  |  | EVIDENČNÍ POLOŽKA. Neoceňovat v objektu SO/PS, položka se oceňuje pouze v objektu SO 90-90.
VV |  |  |  | "Demontáže dle TZ" (0,96+1,04)*2,5 = 5,000 [A] "Celkem: "A = 5,000 [B]
TS |  |  |  | 1. Položka obsahuje: - veškeré poplatky provozovateli skládky, recyklační linky nebo jiného zařízení na zpracování nebo likvidaci odpadů související s převzetím, uložením, zpracováním nebo likvidací odpadu, - náklady spojené s dopravou odpadu z místa stavby na místo převzetí provozovatelem skládky, recyklační linky nebo jiného zařízení na zpracování nebo likvidaci odpadů - náklady spojené s vyložením a manipulací s materiálem v místě skládky. 2. Položka neobsahuje: - náklady spojené s naložením a manipulací s materiálem. **) 3. Způsob měření: [měrná jednotka - nejčastěji Tuna] určující množství odpadu vytříděného v souladu se zákonem č. 541/2020 Sb., o odpadech, v platném znění. Poznámka: *) U nebezpečných odpadů musí být v doplňujícím popisu položky uvedeno upřesnění nebezpečných vlastností v rozsahu a typu koncentrace nebezpečných látek **) Text se uvede v případech, kdy náklady spojené s naložením a manipulací s materiálem jsou součástí položky dopravy nebo položky zahrnující činnost, která je zdrojem odpadu (např. výkopové práce)
P | 2 | R015150 | 908 | POPLATKY ZA LIKVIDACI ODPADŮ NEKONTAMINOVANÝCH - 17 05 08 ŠTĚRK Z KOLEJIŠTĚ (KOMUNIKACÍ) VČETNĚ DOPRAVY | T | 244 | 0 | 0 |  |  | 0 | 0 | R položka | 0 | 3 |  |  | 0
PP |  |  |  | EVIDENČNÍ POLOŽKA. Neoceňovat v objektu SO/PS, položka se oceňuje pouze v objektu SO 90-90.
VV |  |  |  | "Demontáže - konstrukční vrstvy zpevněný ploch" "Dle TZ" 122*2 = 244,000 [A] "Celkem: "A = 244,000 [B]
TS |  |  |  | 1. Položka obsahuje: - veškeré poplatky provozovateli skládky, recyklační linky nebo jiného zařízení na zpracování nebo likvidaci odpadů související s převzetím, uložením, zpracováním nebo likvidací odpadu, - náklady spojené s dopravou odpadu z místa stavby na místo převzetí provozovatelem skládky, recyklační linky nebo jiného zařízení na zpracování nebo likvidaci odpadů - náklady spojené s vyložením a manipulací s materiálem v místě skládky. 2. Položka neobsahuje: - náklady spojené s naložením a manipulací s materiálem. **) 3. Způsob měření: [měrná jednotka - nejčastěji Tuna] určující množství odpadu vytříděného v souladu se zákonem č. 541/2020 Sb., o odpadech, v platném znění. Poznámka: *) U nebezpečných odpadů musí být v doplňujícím popisu položky uvedeno upřesnění nebezpečných vlastností v rozsahu a typu koncentrace nebezpečných látek **) Text se uvede v případech, kdy náklady spojené s naložením a manipulací s materiálem jsou součástí položky dopravy nebo položky zahrnující činnost, která je zdrojem odpadu (např. výkopové práce)
P | 3 | R015190 | 912 | POPLATKY ZA LIKVIDACŮ ODPADŮ NEKONTAMINOVANÝCH - 17 02 03 PLASTY Z INTERIÉRŮ REKONSTRUOVANÝCH OBJEKTŮ VČETNĚ DOPRAVY | T | 0.104 | 0 | 0 |  |  | 0 | 0 | R položka | 0 | 3 |  |  | 0
PP |  |  |  | EVIDENČNÍ POLOŽKA. Neoceňovat v objektu SO/PS, položka se oceňuje pouze v objektu SO 90-90.
VV |  |  |  | "Demontáže - odvod. žlábky" "Dle TZ :" 26*0,004 = 0,104 [A] "Celkem: "A = 0,104 [B]
TS |  |  |  | 1. Položka obsahuje: - veškeré poplatky provozovateli skládky, recyklační linky nebo jiného zařízení na zpracování nebo likvidaci odpadů související s převzetím, uložením, zpracováním nebo likvidací odpadu, - náklady spojené s dopravou odpadu z místa stavby na místo převzetí provozovatelem skládky, recyklační linky nebo jiného zařízení na zpracování nebo likvidaci odpadů - náklady spojené s vyložením a manipulací s materiálem v místě skládky. 2. Položka neobsahuje: - náklady spojené s naložením a manipulací s materiálem. **) 3. Způsob měření: [měrná jednotka - nejčastěji Tuna] určující množství odpadu vytříděného v souladu se zákonem č. 541/2020 Sb., o odpadech, v platném znění. Poznámka: *) U nebezpečných odpadů musí být v doplňujícím popisu položky uvedeno upřesnění nebezpečných vlastností v rozsahu a typu koncentrace nebezpečných látek **) Text se uvede v případech, kdy náklady spojené s naložením a manipulací s materiálem jsou součástí položky dopravy nebo položky zahrnující činnost, která je zdrojem odpadu (např. výkopové práce)
SD |  | 1 |  | Zemní práce | [6 empty] | 0 | 0
P | 4 | 11317 |  | ODSTRAN KRYTU ZPEVNĚNÝCH PLOCH Z DLAŽEB KOSTEK | M3 | 3 | 0 | 0 |  |  | 0 | 0 | OTSKP 2025 | 0 | 3 |  |  | 0
PP
VV |  |  |  | "Odstranění chodníkového přejezdu z žulových kostek vč. očištění kostek, odvoz mezideponie" "Dle TZ" "plocha * tl." 15*0,2 = 3,000 [A] "Celkem: "A = 3,000 [B]
TS |  |  |  | Položka zahrnuje: - veškerou manipulaci s vybouranou sutí a s vybouranými hmotami vč. uložení na skládku. Položka nezahrnuje: - poplatek za skládku, který se vykazuje v položce 0141** (s výjimkou malého množství bouraného materiálu, kde je možné poplatek zahrnout do jednotkové ceny bourání – tento fakt musí být uveden v doplňujícím textu k položce). jednotkové ceny bourání – tento fakt musí být uveden v doplňujícím textu k položce).
P | 5 | 11318 |  | ODSTRANĚNÍ KRYTU ZPEVNĚNÝCH PLOCH Z DLAŽDIC | M3 | 36.6 | 0 | 0 |  |  | 0 | 0 | OTSKP 2025 | 0 | 3 |  |  | 0
PP
VV |  |  |  | "Rozebrání bet. dlažby, očištění, napaletování vč. dodávky palet,strečová folie, převoz na deponii SŽ / deponii města Turnov" "Dle TZ" "Plocha * tl. dlažby" (310+5+175+120)*0,06 = 36,600 [A] "Celkem: "A = 36,600 [B]
TS |  |  |  | Položka zahrnuje: - veškerou manipulaci s vybouranou sutí a s vybouranými hmotami vč. uložení na skládku. Položka nezahrnuje: - poplatek za skládku, který se vykazuje v položce 0141** (s výjimkou malého množství bouraného materiálu, kde je možné poplatek zahrnout do jednotkové ceny bourání – tento fakt musí být uveden v doplňujícím textu k položce). jednotkové ceny bourání – tento fakt musí být uveden v doplňujícím textu k položce).
P | 6 | 11332A |  | ODSTRANĚNÍ PODKLADŮ ZPEVNĚNÝCH PLOCH Z KAMENIVA NESTMELENÉHO - BEZ DOPRAVY | M3 | 122 | 0 | 0 |  |  | 0 | 0 | OTSKP 2025 | 0 | 3 |  |  | 0
PP |  |  |  | třída A, povrch hladký - tryskano/kartáčovaný
VV |  |  |  | "dlažba třída A, povrch hladký - tryskano/kartáčovaný dle TZ plocha x tloušťka "610*0,2 = 122,000 [A]
TS |  |  |  | Položka zahrnuje: - veškerou manipulaci s vybouranou sutí a s vybouranými hmotami, kromě vodorovné dopravy, vč. uložení na skládku. Položka nezahrnuje: - vodorovnou dopravu - poplatek za skládku, který se vykazuje v položce 0141** (s výjimkou malého množství bouraného materiálu, kde je možné poplatek zahrnout do jednotkové ceny bourání – tento fakt musí být uveden v doplňujícím textu k položce).
P | 7 | 11352 |  | ODSTRANĚNÍ CHODNÍKOVÝCH A SILNIČNÍCH OBRUBNÍKŮ BETONOVÝCH | M | 12 | 0 | 0 |  |  | 0 | 0 | OTSKP 2025 | 0 | 3 |  |  | 0
PP
VV |  |  |  | "Odstranění obrubníků včetně obetonování" "Dle TZ" 12 = 12,000 [A] "Celkem: "A = 12,000 [B]
TS |  |  |  | Položka zahrnuje veškerou manipulaci s vybouranou sutí a s vybouranými hmotami vč. uložení na skládku. Nezahrnuje poplatek za skládku, který se vykazuje v položce 0141** (s výjimkou malého množství bouraného materiálu, kde je možné poplatek zahrnout do jednotkové ceny bourání – tento fakt musí být uveden v doplňujícím textu k položce).
SD |  | 5 |  | Komunikace | [6 empty] | 0 | 0
P | 8 | 56314 |  | VOZOVKOVÉ VRSTVY Z MECHANICKY ZPEVNĚNÉHO KAMENIVA TL. DO 200MM | M2 | 175 | 0 | 0 |  |  | 0 | 0 | OTSKP 2025 | 0 | 3 |  |  | 0
PP
VV |  |  |  | "Konstrukčn í vrstva MZK - pojezdové a parkovací plochy - dle TZ" 175 = 175,000 [A] "Celkem: "A = 175,000 [B]
TS |  |  |  | Položka zahrnuje: - dodání kameniva předepsané kvality a zrnitosti - rozprostření a zhutnění vrstvy v předepsané tloušťce - zřízení vrstvy bez rozlišení šířky, pokládání vrstvy po etapách Položka nezahrnuje: - postřiky, nátěry
P | 9 | 56333 |  | VOZOVKOVÉ VRSTVY ZE ŠTĚRKODRTI TL. DO 150MM | M2 | 175 | 0 | 0 |  |  | 0 | 0 | OTSKP 2025 | 0 | 3 |  |  | 0
PP
VV |  |  |  | "Konstrukční vrstva ŠD fr. 0/63 - pojezdové a parkovací plochy - dle TZ" 175 = 175,000 [A] "Celkem: "A = 175,000 [B]
TS |  |  |  | Položka zahrnuje: - dodání kameniva předepsané kvality a zrnitosti - rozprostření a zhutnění vrstvy v předepsané tloušťce - zřízení vrstvy bez rozlišení šířky, pokládání vrstvy po etapách Položka nezahrnuje: - postřiky, nátěry
P | 10 | 56334 |  | VOZOVKOVÉ VRSTVY ZE ŠTĚRKODRTI TL. DO 200MM | M2 | 405 | 0 | 0 |  |  | 0 | 0 | OTSKP 2025 | 0 | 3 |  |  | 0
PP
VV |  |  |  | "Pochozí plochy ŠDa fr. 0/32 mm - dle TZ" 210+195 = 405,000 [A] "Celkem: "A = 405,000 [B]
TS |  |  |  | Položka zahrnuje: - dodání kameniva předepsané kvality a zrnitosti - rozprostření a zhutnění vrstvy v předepsané tloušťce - zřízení vrstvy bez rozlišení šířky, pokládání vrstvy po etapách Položka nezahrnuje: - postřiky, nátěry
P | 11 | 58221 | 1 | DLÁŽDĚNÉ KRYTY Z DROBNÝCH KOSTEK DO LOŽE Z KAMENIVA | M2 | 158 | 0 | 0 |  |  | 0 | 0 | OTSKP 2025 | 0 | 3 |  |  | 0
PP |  |  |  | dlažba z žulových kostek šedých
VV |  |  |  | "Zřízení dlažby z žulových kostek šedých - dle TZ" 158 = 158,000 [A]
TS |  |  |  | Položka zahrnuje: - dodání dlažebního materiálu v požadované kvalitě, dodání materiálu pro předepsané lože v tloušťce předepsané dokumentací a pro předepsanou výplň spar - očištění podkladu - uložení dlažby dle předepsaného technologického předpisu včetně předepsané podkladní vrstvy a předepsané výplně spar - zřízení vrstvy bez rozlišení šířky, pokládání vrstvy po etapách - úpravu napojení, ukončení podél obrubníků, dilatačních zařízení, odvodňovacích proužků, odvodňovačů, vpustí, šachet a pod., nestanoví-li zadávací dokumentace jinak Položka nezahrnuje: - postřiky, nátěry - těsnění podél obrubníků, dilatačních zařízení, odvodňovacích proužků, odvodňovačů, vpustí, šachet a pod.
P | 12 | 58221 | 2 | DLÁŽDĚNÉ KRYTY Z DROBNÝCH KOSTEK DO LOŽE Z KAMENIVA | M2 | 2 | 0 | 0 |  |  | 0 | 0 | OTSKP 2025 | 0 | 3 |  |  | 0
PP |  |  |  | Dlažba z bílého mramoru
VV |  |  |  | "Zřízení dlažby z bílého mramoru - dle TZ" 4*0,1*5 = 2,000 [B] "Celkové množství "2.000000 = 2,000 [C]
TS |  |  |  | Položka zahrnuje: - dodání dlažebního materiálu v požadované kvalitě, dodání materiálu pro předepsané lože v tloušťce předepsané dokumentací a pro předepsanou výplň spar - očištění podkladu - uložení dlažby dle předepsaného technologického předpisu včetně předepsané podkladní vrstvy a předepsané výplně spar - zřízení vrstvy bez rozlišení šířky, pokládání vrstvy po etapách - úpravu napojení, ukončení podél obrubníků, dilatačních zařízení, odvodňovacích proužků, odvodňovačů, vpustí, šachet a pod., nestanoví-li zadávací dokumentace jinak Položka nezahrnuje: - postřiky, nátěry - těsnění podél obrubníků, dilatačních zařízení, odvodňovacích proužků, odvodňovačů, vpustí, šachet a pod.
P | 13 | 58251 |  | DLÁŽDĚNÉ KRYTY Z BETONOVÝCH DLAŽDIC DO LOŽE Z KAMENIVA | M2 | 440 | 0 | 0 |  |  | 0 | 0 | OTSKP 2025 | 0 | 3 |  |  | 0
PP
VV |  |  |  | "Dlažba pochozí plochy základní 200/200 , dleTZ" 425 = 425,000 [A] "Dlažba chodníkový přejezd základní 200/200 , dleTZ" 15 = 15,000 [B] "Celkem: "A+B = 440,000 [C]
TS |  |  |  | Položka zahrnuje: - dodání dlažebního materiálu v požadované kvalitě, dodání materiálu pro předepsané lože v tloušťce předepsané dokumentací a pro předepsanou výplň spar - očištění podkladu - uložení dlažby dle předepsaného technologického předpisu včetně předepsané podkladní vrstvy a předepsané výplně spar - zřízení vrstvy bez rozlišení šířky, pokládání vrstvy po etapách - úpravu napojení, ukončení podél obrubníků, dilatačních zařízení, odvodňovacích proužků, odvodňovačů, vpustí, šachet a pod., nestanoví-li zadávací dokumentace jinak Položka nezahrnuje: - postřiky, nátěry - těsnění podél obrubníků, dilatačních zařízení, odvodňovacích proužků, odvodňovačů, vpustí, šachet a pod.
P | 14 | 587202 |  | PŘEDLÁŽDĚNÍ KRYTU Z DROBNÝCH KOSTEK | M2 | 350 | 0 | 0 |  |  | 0 | 0 | OTSKP 2025 | 0 | 3 |  |  | 0
PP
VV |  |  |  | "Předláždění dlažby z žulových kostek v případě poškození v rámci výstavby - stavební rezerva" "Dle TZ" 350 = 350,000 [A] "Celkem: "A = 350,000 [B]
TS |  |  |  | Položka zahrnuje: - pod pojmem *předláždění* se rozumí rozebrání stávající dlažby a pokládka dlažby ze stávajícího dlažebního materiálu (bez dodávky nového) - nezbytnou manipulaci s tímto materiálem (nakládání, doprava, složení, očištění) - dodání a rozprostření materiálu pro lože a jeho tloušťku předepsanou dokumentací a pro předepsanou výplň spar Položka nezahrnuje: - doplnění plochy s použitím nového materiálu (vykazuje se v položce č.582)
P | 15 | R58251 |  | DLÁŽDĚNÉ KRYTY Z BETONOVÝCH DLAŽDIC DO LOŽE Z KAMENIVA | M2 | 5.32 | 0 | 0 |  |  | 0 | 0 | R položka | 0 | 3 |  |  | 0
PP |  |  |  | varovný pás
VV |  |  |  | "Varovný pás tl.`` 80mm``, barva bílá , dle TZ` "5,32 = 5,320 [A]
TS |  |  |  | Položka zahrnuje: - dodání dlažebního materiálu v požadované kvalitě, dodání materiálu pro předepsané lože v tloušťce předepsané dokumentací a pro předepsanou výplň spar - očištění podkladu - uložení dlažby dle předepsaného technologického předpisu včetně předepsané podkladní vrstvy a předepsané výplně spar - zřízení vrstvy bez rozlišení šířky, pokládání vrstvy po etapách - úpravu napojení, ukončení podél obrubníků, dilatačních zařízení, odvodňovacích proužků, odvodňovačů, vpustí, šachet a pod., nestanoví-li zadávací dokumentace jinak Položka nezahrnuje: - postřiky, nátěry - těsnění podél obrubníků, dilatačních zařízení, odvodňovacích proužků, odvodňovačů, vpustí, šachet a pod.
SD |  | 8 |  | Potrubí | [6 empty] | 0 | 0
P | 16 | R89712 |  | VPUSŤ KANALIZAČNÍ ULIČNÍ KOMPLETNÍ Z PLASTOVÝCH DÍLCŮ | KUS | 1 | 0 | 0 |  |  | 0 | 0 | R položka | 0 | 3 |  |  | 0
PP
VV |  |  |  | "Odvodnění plocha parkoviště, vč. mříže - dle TZ" 1 = 1,000 [A] "Celkem: "A = 1,000 [B]
TS |  |  |  | Položka zahrnuje: - dodávku a osazení předepsaných dílů včetně mříže - výplň, těsnění a tmelení spar a spojů, - opatření povrchů betonu izolací proti zemní vlhkosti v částech, kde přijdou do styku se zeminou nebo kamenivem, - předepsané podkladní konstrukce Položka nezahrnuje: - x
SD |  | 9 |  | Ostatní konstrukce a práce | [6 empty] | 0 | 0
P | 17 | 914171 |  | DOPRAVNÍ ZNAČKY ZÁKLADNÍ VELIKOSTI HLINÍKOVÉ TŘ RA2 - DODÁVKA A MONTÁŽ | KUS | 2 | 0 | 0 |  |  | 0 | 0 | OTSKP 2025 | 0 | 3 |  |  | 0
PP
VV |  |  |  | "SDZ - DZ IP12 + DZ E13 - dle TZ" 1+1 = 2,000 [A] "Celkem: "A = 2,000 [B]
TS |  |  |  | Položka zahrnuje: - dodávku a montáž značek v požadovaném provedení Položka nezahrnuje: - x
P | 18 | 914921 |  | SLOUPKY A STOJKY DOPRAVNÍCH ZNAČEK Z OCEL TRUBEK DO PATKY - DODÁVKA A MONTÁŽ | KUS | 1 | 0 | 0 |  |  | 0 | 0 | OTSKP 2025 | 0 | 3 |  |  | 0
PP
VV |  |  |  | "SDZ - dle TZ" 1 = 1,000 [A] "Celkem: "A = 1,000 [B]
TS |  |  |  | Položka zahrnuje: - sloupky - upevňovací zařízení - osazení (betonová patka, zemní práce) Položka nezahrnuje: - x
P | 19 | 917223 |  | SILNIČNÍ A CHODNÍKOVÉ OBRUBY Z BETONOVÝCH OBRUBNÍKŮ ŠÍŘ 100MM | M | 5 | 0 | 0 |  |  | 0 | 0 | OTSKP 2025 | 0 | 3 |  |  | 0
PP
VV |  |  |  | "obrubník tl. 0,1m, výšky 0,25m, barva přírodní šedá - dle TZ" 5 = 5,000 [A] "Celkem: "A = 5,000 [B]
TS |  |  |  | Položka zahrnuje: - dodání a pokládku betonových obrubníků o rozměrech předepsaných zadávací dokumentací - betonové lože i boční betonovou opěrku Položka nezahrnuje: - x
P | 20 | 917224 |  | SILNIČNÍ A CHODNÍKOVÉ OBRUBY Z BETONOVÝCH OBRUBNÍKŮ ŠÍŘ 150MM | M | 60 | 0 | 0 |  |  | 0 | 0 | OTSKP 2025 | 0 | 3 |  |  | 0
PP
VV |  |  |  | "obrubník tl. 0,15m, výšky 0,25m, barva přírodní šedá - dle TZ" 53 = 53,000 [A] "obrubník nájezdový (snížený) - tl. 0,15m, výšky 0,15m, barva přírodní šedá - dle TZ" 5 = 5,000 [B] "přechodový obrub. tl. 0,15m a výšky 0,15m - 0,25m, délky 1,0m = 1ks levý + 1ks pravý - dle TZ" 2 = 2,000 [C] "Celkem: "A+B+C = 60,000 [D]
TS |  |  |  | Položka zahrnuje: - dodání a pokládku betonových obrubníků o rozměrech předepsaných zadávací dokumentací - betonové lože i boční betonovou opěrku Položka nezahrnuje: - x
P | 21 | 96615 |  | BOURÁNÍ KONSTRUKCÍ Z PROSTÉHO BETONU | M3 | 1.04 | 0 | 0 |  |  | 0 | 0 | OTSKP 2025 | 0 | 3 |  |  | 0
PP
VV |  |  |  | "Odbourání obetonávky odv. prvků a ostatních prvků ve zpevněných plochách" "Dle TZ" 1,04 = 1,040 [A] "Celkem: "A = 1,040 [B]
TS |  |  |  | Položka zahrnuje: - rozbourání konstrukce bez ohledu na použitou technologii - veškeré pomocné konstrukce (lešení a pod.) - veškerou manipulaci s vybouranou sutí a hmotami včetně uložení na skládku - veškeré další práce plynoucí z technologického předpisu a z platných předpisů Položka nezahrnuje: - poplatek za skládku, který se vykazuje v položce 0141** (s výjimkou malého množství bouraného materiálu, kde je možné poplatek zahrnout do jednotkové ceny bourání – tento fakt musí být uveden v doplňujícím textu k položce)
P | 22 | 96651 |  | ODSTRANĚNÍ ŽLABŮ Z DÍLCŮ (VČET ŠTĚRBINOVÝCH) ŠÍŘKY 100MM | M | 26 | 0 | 0 |  |  | 0 | 0 | OTSKP 2025 | 0 | 3 |  |  | 0
PP
VV |  |  |  | "Odtsranění odv. žlábků DN 100" "Dle TZ" 26 = 26,000 [A] "Celkem: "A = 26,000 [B]
TS |  |  |  | Položka zahrnuje: - vybourání žlabů včetně podkladních vrstev a eventuelních mříží - veškerou manipulaci s vybouranou sutí a hmotami včetně uložení na skládku Položka nezahrnuje: - poplatek za skládku, vykáže se v samostatné položce 014** (s výjimkou malého množství bouraného materiálu, kde je možné poplatek zahrnout do jednotkové ceny bourání – tento fakt musí být uveden v doplňujícím textu k položce)

## SO 11-60-01
SŽDC05 | [14 empty] | 3
S | Stavba: | 5513520013 |  | Rekonstrukce žst. Turnov - Infrastruktura / Rekonstrukce výpravní budovy ŽST Turnov, 3. etapa | [6 empty] | D.2.1.9 | 0 | AspeEsticon | 0 | 2
O | Objekt: | D.2.1.9 |  | Kabelovody, kolektory | [9 empty] | 0.12 | 2
Typ | Poř. číslo | Kód položky | Varianta | Název položky | MJ | Množství | Jednotková hmotnost | Celková hmotnost |  |  | Jednotková cena |  | Cenové soustavy | 0.21
Dodávka
[9 empty] | Jednotková | Celkem | Jednotková | Celkem |  |  |  | Počet položek s nulovou cenou | 0
O1 |  | SO 11-60-01 |  | ŽST Turnov, kabelovod | [6 empty] | 0 | 0
SD |  | 3 |  | Svislé konstrukce a kompletní | [6 empty] | 0 | 0
P | 1 | R38824 |  | SDRUŽENÝ KABELOVOD Z PLASTOVÝCH DÍLCŮ VČETNĚ SOUVISEJÍCÍCH DODÁVEK A PRACÍ | KPL | 1 | 0 | 0 |  |  | 0 | 0 | R položka | 0 | 3 |  |  | 0
PP |  |  |  | Položka blíže specifikovaná v projektové dokumentaci. Zhotovitel může použít jakýkoliv Správou železnic schválený systém kabelovodu. V projektové dokumentaci je znázorněn pouze jeden z mnoha možných systémů.
VV |  |  |  | "Kompletní vyhotovení "1 = 1,000 [A]
TS |  |  |  | Položka zahrnuje: - dodávka, uložení a montáž kabelovodu a veškerého příslušenství (veškerý materiál, výrobky a polotovary např. ucpávky, průchodky, revizních šachet a veškerého příslušenství včetně dodávky, uložení a montáže) - dodávka, uložení a montáž kabelových šachet (plastové a ŽB prefabrikované šachty/jímky a ŽB monolitické šachty/jímky) a veškerého příslušenství (např. vybavení šachet, poklopy - kompozitmí, zádlažbový) - dodávka, montáž a demontáž pažení a rozepření včetně veškerého materiálu (např. pažící boxy, zápory) - dodávka, uložení a montáž injektáže včetně vrtů, kotvení včetně vrtů, piloty a mikropiloty včetně vrtů, protlaky, potrubí, chráničky, speciální prvky, výstražné fólie - veškeré zemní práce (hloubení rýh a šachet, nakládání s výkopkem (nakládka, vykládka a uložení), uložení výkopku (sypaniny) na mezideponii včetně čerpání vody z výkopu na dopravní výšku do 10 m průměrný přítok do 500 l/min) - dodávka a uložení materiálu na podsyp, zásyp a obsyp (materiál z výkopových prací a nakupovaný materiál), vyrovnávací vrstvy - malta, prostý beton, kamenivo atd., podbetonování a obetonování kabelovodu a šachet z prostého betonu a ze železobetonu, geotextilie - včetně mimostaveništní a vnitrostaveništní dopravy (rovněž přesuny) - včetně veškeré mechanizace pro dodávku, uložení a montáž Položka nezahrnuje: - x
SD |  | 7 |  | Přidružená stavební výroba | [6 empty] | 0 | 0
P | 2 | 701005 |  | VYHLEDÁVACÍ MARKER ZEMNÍ S MOŽNOSTÍ ZÁPISU | KUS | 119 | 0 | 0 |  |  | 0 | 0 | OTSKP 2025 | 0 | 3 |  |  | 0
PP
VV |  |  |  | "Sděl. zař a kabelizace [101,4 kHz] - 39 ks" 39 = 39,000 [A] "Zab. zař [66,35 kHz] - 39 ks" 39 = 39,000 [B] "silová zař. a kabelizace [169,8 kHz] - 41 ks" 41 = 41,000 [C] "Celkem: "A+B+C = 119,000 [D]
TS |  |  |  | 1. Položka obsahuje: – veškeré práce a materiál obsažený v názvu položky 2. Položka neobsahuje: X 3. Způsob měření: Udává se počet kusů kompletní konstrukce nebo práce.
P | 3 | 702421 |  | KABELOVÝ PROSTUP DO OBJEKTU PŘES ZÁKLAD BETONOVÝ SVĚTLÉ ŠÍŘKY DO 100 MM | KUS | 11 | 0 | 0 |  |  | 0 | 0 | OTSKP 2025 | 0 | 3 |  |  | 0
PP
VV |  |  |  | "osazení průchodek pro EI do stěn betonových kabelových komor""průměr 90 mm""` "11 = 11,000 [A]
TS |  |  |  | 1. Položka obsahuje: – vybourání otvoru z kabelové rýhy do budovy ve zdi z prostého betonu při tloušťce zdi do 90cm – úpravu otvoru a asfaltové izolace zdiva, osazení chráničky, zazdění, začištění a utěsnění otvoru – pomocné mechanismy 2. Položka neobsahuje: – zatěsnění chráničky po montáži vedení 3. Způsob měření: Udává se počet kusů kompletní konstrukce nebo práce.
P | 4 | 702422 |  | KABELOVÝ PROSTUP DO OBJEKTU PŘES ZÁKLAD BETONOVÝ SVĚTLÉ ŠÍŘKY PŘES 100 DO 200 MM | KUS | 170 | 0 | 0 |  |  | 0 | 0 | OTSKP 2025 | 0 | 3 |  |  | 0
PP
VV |  |  |  | "osazení průchodek pro EI do stěn betonových kabelových komor""průměr 150 mm` "170 = 170,000 [A]
TS |  |  |  | 1. Položka obsahuje: – vybourání otvoru z kabelové rýhy do budovy ve zdi z prostého betonu při tloušťce zdi do 90cm – úpravu otvoru a asfaltové izolace zdiva, osazení chráničky, zazdění, začištění a utěsnění otvoru – pomocné mechanismy 2. Položka neobsahuje: – zatěsnění chráničky po montáži vedení 3. Způsob měření: Udává se počet kusů kompletní konstrukce nebo práce.
P | 5 | 709400 |  | ZATAŽENÍ LANKA DO CHRÁNIČKY NEBO ŽLABU | M | 55847.358 | 0 | 0 |  |  | 0 | 0 | OTSKP 2025 | 0 | 3 |  |  | 0
PP
VV |  |  |  | "dle tabulky Výkazy pro komory a kabelovody " 5966*9 = 53694,000 [A] "HDPE cráničky d 110 mm " (39,177+0,35+0,35)*9*6 = 2153,358 [B] "Celkem: "A+B = 55847,358 [C]
TS |  |  |  | 1. Položka obsahuje: – odvinutí, napojení a zatažení lana do kanálku nebo tvárnicové trasy – pomocné mechanismy 2. Položka neobsahuje: X 3. Způsob měření: Měří se metr délkový.

## SO 21-72-01.01
SŽDC05 | [14 empty] | 3
S | Stavba: | 5513520013 |  | Rekonstrukce žst. Turnov - Infrastruktura / Rekonstrukce výpravní budovy ŽST Turnov, 3. etapa | [6 empty] | D.2.2.1 | 0 | AspeEsticon | 0 | 2
O | Objekt: | D.2.2.1 |  | Pozemní stavební objekty budov | [9 empty] | 0.12 | 2
Typ | Poř. číslo | Kód položky | Varianta | Název položky | MJ | Množství | Jednotková hmotnost | Celková hmotnost |  |  | Jednotková cena |  | Cenové soustavy | 0.21
Dodávka
[9 empty] | Jednotková | Celkem | Jednotková | Celkem |  |  |  | Počet položek s nulovou cenou | 0
O1 |  | SO 21-72-01.01 |  | ŽST Turnov, provozní budova - Architektonicko-stavební část | [6 empty] | 0 | 0
SD |  | 0 |  | Všeobecné konstrukce a práce | [6 empty] | 0 | 0
P | 1 | R015120 | 905 | POPLATKY ZA LIKVIDACI ODPADŮ NEKONTAMINOVANÝCH - 17 01 02 STAVEBNÍ A DEMOLIČNÍ SUŤ (CIHLY) | T | 10 | 0 | 0 |  |  | 0 | 0 | R položka | 0 | 3 |  |  | 0
PP
VV |  |  |  | "`odvoz do 46 km` " "dle odhadu projektanta" 10 = 10,000 [A]
TS |  |  |  | 1. Položka obsahuje: – veškeré poplatky provozovateli skládky, recyklační linky nebo jiného zařízení na zpracování nebo likvidaci odpadů související s převzetím, uložením, zpracováním nebo likvidací odpadu 2. Položka neobsahuje: – náklady spojené s dopravou odpadu z místa stavby na místo převzetí provozovatelem skládky, recyklační linky nebo jiného zařízení na zpracování nebo likvidaci odpadů 3. Způsob měření: Tunou se rozumí hmotnost odpadu vytříděného v souladu se zákonem č. 541/2020 Sb., o nakládání s odpady, v platném znění.
P | 2 | R015130 | 906 | POPLATKY ZA LIKVIDACI ODPADŮ NEKONTAMINOVANÝCH - 17 03 02 VYBOURANÝ ASFALTOVÝ BETON BEZ DEHTU | T | 12.89 | 0 | 0 |  |  | 0 | 0 | R položka | 0 | 3 |  |  | 0
PP
VV |  |  |  | "`odvoz do 46 km`" "vodovod" 7.64*0.3*2.3 = 5,272 [A] "kanalizace" 11.04*0.3*2.3 = 7,618 [B] "Mezisoučet: "A+B = 12,890 [C]
TS |  |  |  | 1. Položka obsahuje: – veškeré poplatky provozovateli skládky, recyklační linky nebo jiného zařízení na zpracování nebo likvidaci odpadů související s převzetím, uložením, zpracováním nebo likvidací odpadu 2. Položka neobsahuje: – náklady spojené s dopravou odpadu z místa stavby na místo převzetí provozovatelem skládky, recyklační linky nebo jiného zařízení na zpracování nebo likvidaci odpadů 3. Způsob měření: Tunou se rozumí hmotnost odpadu vytříděného v souladu se zákonem č. 541/2020 Sb., o nakládání s odpady, v platném znění.
P | 3 | R015240 | 916 | POPLATKY ZA LIKVIDACI ODPADŮ NEKONTAMINOVANÝCH - 20 03 99 ODPAD PODOBNÝ KOMUNÁLNÍMU ODPADU | T | 10 | 0 | 0 |  |  | 0 | 0 | R položka | 0 | 3 |  |  | 0
PP
VV |  |  |  | "odvoz do 65 km""dle odhadu projektanta" 10 = 10,000 [A]
TS |  |  |  | 1. Položka obsahuje: – veškeré poplatky provozovateli skládky, recyklační linky nebo jiného zařízení na zpracování nebo likvidaci odpadů související s převzetím, uložením, zpracováním nebo likvidací odpadu 2. Položka neobsahuje: – náklady spojené s dopravou odpadu z místa stavby na místo převzetí provozovatelem skládky, recyklační linky nebo jiného zařízení na zpracování nebo likvidaci odpadů 3. Způsob měření: Tunou se rozumí hmotnost odpadu vytříděného v souladu se zákonem č. 541/2020 Sb., o nakládání s odpady, v platném znění.
P | 4 | R02943 |  | OSTATNÍ POŽADAVKY - VYPRACOVÁNÍ RDS | KPL | 1 | 0 | 0 |  |  | 0 | 0 | R položka | 0 | 3 |  |  | 0
PP |  |  |  | Vypracování kompletní realizační dokumentace (RDS) zahrnuje: SO 21-72-01.01 SO 21-72-01.02 SO 21-72-01.41 SO 21-72-01.42 SO 21-72-01.43 SO 21-72-01.45 SO 21-72-01.46 SO 21-72-01.47
VV |  |  |  | "`Realizační dokumentace stavby pro architektonickou, konstrukční a techniku prostředí staveb` " "`RDS - SO 21-72-01.01 ŽST Turnov - Architektonicko-stavební řešení`" "`RDS - SO 21-72-01.02 Turnov - Stavebně-konstrukční řešení` " "`RDS - SO 21-72-01.04 ŽST Turnov - Technika prostředí staveb`" "`výrobní dokumentace vrata V1` " "`výrobní dokumentace opláštění fasády` " "`výrobní dokumentace madlo a zábradlí na schodišti` " "`výrobní dokumentace skleněné zábradlí terasy` " "`výrobní dokumentace okna`" "`výrobní dokumentace dveře` " "`výrobní dokumentace skleněné stěny` " "`výrobní dokumentace dvojité podlahy` " "`výrobní dokumentace fasádní římsy` " "`výrobní dokumentace světlovodů ` " "`výrobní dokumentace prostup na střechu ` " "`výrobní dokumentace ocelové konstrukce pod vzduchotechniku` " "`výrobní dokumentace FVE` " "`výrobní dokumentace ZTI` " "`výrobní dokumentace Vytápění` " "`výrobní dokumentace VZT " "`výrobní dokumentace chlazení` " "`výrobní dokumentace Vnitřní silnoproudé rozvody a osvětlení` " "`výrobní dokumentace Vnitřní slaboproudé rozvody` " "`výrobní dokumentace Hromosvody` " "`RDS na záchytný systém na střeše` " "RDS výrobní dokumantace Opláštění VZTjednotky na střeše" "CELKEM RDS" 1 = 1,000 [A]
TS |  |  |  | Položka zahrnuje: - veškeré náklady spojené s objednatelem požadovanými pracemi Položka nezahrnuje: - x
SD |  | 1 |  | Zemní práce | [6 empty] | 0 | 0
P | 5 | 113107446 |  | Odstranění podkladu živičných tl přes 250 do 300 mm při překopech strojně pl do 15 m2 | M2 | 18.68 | 0 | 0 |  |  | 0 | 0 | CS ÚRS 2025 02 | 0 | 3 |  |  | 0
PP |  |  |  | Odstranění podkladů nebo krytů při překopech inženýrských sítí s přemístěním hmot na skládku ve vzdálenosti do 3 m nebo s naložením na dopravní prostředek strojně plochy jednotlivě do 15 m2 živičných, o tl. vrstvy přes 250 do 300 mm
VV |  |  |  | "vodovod" 7.64 = 7,640 [A] "kanalizace" 11.04 = 11,040 [B] "Celkem: "A+B = 18,680 [C]
TS
P | 6 | 122251404 |  | Vykopávky v zemníku na suchu v hornině třídy těžitelnosti I skupiny 3 objem do 500 m3 strojně | M3 | 273.532 | 0 | 0 |  |  | 0 | 0 | CS ÚRS 2025 02 | 0 | 3 |  |  | 0
PP |  |  |  | Vykopávky v zemnících na suchu strojně zapažených i nezapažených v hornině třídy těžitelnosti I skupiny 3 přes 100 do 500 m3
VV |  |  |  | "zajištění nepropustné zeminy pro zásypy" 273.532 = 273,532 [A]
TS
P | 7 | 132151101 |  | Hloubení rýh nezapažených š do 800 mm v hornině třídy těžitelnosti I skupiny 1 a 2 objem do 20 m3 strojně | M3 | 50.76 | 0 | 0 |  |  | 0 | 0 | CS ÚRS 2025 02 | 0 | 3 |  |  | 0
PP |  |  |  | Hloubení nezapažených rýh šířky do 800 mm strojně s urovnáním dna do předepsaného profilu a spádu v hornině třídy těžitelnosti I skupiny 1 a 2 do 20 m3
VV |  |  |  | "rýhy pro základy" 107.98*0.176 = 19,004 [A] "vodovod" 7.64*1.7 = 12,988 [B] "kanalizace" 11.04*1.7 = 18,768 [C] "Celkem: "A+B+C = 50,760 [D]
TS
P | 8 | 162551108 |  | Vodorovné přemístění přes 2 500 do 3000 m výkopku/sypaniny z horniny třídy těžitelnosti I skupiny 1 až 3 | M3 | 50.76 | 0 | 0 |  |  | 0 | 0 | CS ÚRS 2025 02 | 0 | 3 |  |  | 0
PP |  |  |  | Vodorovné přemístění výkopku nebo sypaniny po suchu na obvyklém dopravním prostředku, bez naložení výkopku, avšak se složením bez rozhrnutí z horniny třídy těžitelnosti I skupiny 1 až 3 na vzdálenost přes 2 500 do 3 000 m
VV |  |  |  | "`zemina z výkopů rýh na zemní val` " "rýhy" 107.98*0.176 = 19,004 [A] "vodovod" 7.64*1.7 = 12,988 [B] "kanalizace" 11.04*1.7 = 18,768 [C] "Celkem: "A+B+C = 50,760 [D]
TS
P | 9 | 162751117 |  | Vodorovné přemístění přes 9 000 do 10000 m výkopku/sypaniny z horniny třídy těžitelnosti I skupiny 1 až 3 | M3 | 372.652 | 0 | 0 |  |  | 0 | 0 | CS ÚRS 2025 02 | 0 | 3 |  |  | 0
PP |  |  |  | Vodorovné přemístění výkopku nebo sypaniny po suchu na obvyklém dopravním prostředku, bez naložení výkopku, avšak se složením bez rozhrnutí z horniny třídy těžitelnosti I skupiny 1 až 3 na vzdálenost přes 9 000 do 10 000 m
VV |  |  |  | "`dovoz 25 km` " "`zajištění nepropustné zeminy pro zásypy` " "základové pasy(jižní deska - kanceláře)" 55.4*0.625 = 34,625 [A] "základové pasy" 31.08*0.625 = 19,425 [B] "základové pasy(severní deska - kabelová trasa)" 36.12*0.625 = 22,575 [C] "základové pasy - (zahloubená část -SdělZař)" 20.42*0.525 = 10,721 [D] "základové pasy - (zahloubená část -ZabZař)" 54.19*0.525 = 28,450 [E] "základové pasy - (zahloubená část -NN)" 25.88*0.525 = 13,587 [F] "prostor pod deskou(jižní deska - kanceláře)" 68*0.93 = 63,240 [G] "prostor pod deskou(pod chodbou)" 43*0.93 = 39,990 [H] "prostor pod deskou(severní deska - kabelová trasa)" 44*0.93 = 40,920 [I] "pod zpevněnými plochami - sever" 1.6*26.79 = 42,864 [J] "pod zpevněnými plochami - západ" 1.9*17.81 = 33,839 [K] "zásyp rýh vodovodu " 7.64*(1.7-0.5) = 9,168 [L] "zásyp rýh kanalizace" 11.04*(1.7-0.5) = 13,248 [M] "Celkem: "A+B+C+D+E+F+G+H+I+J+K+L+M = 372,652 [N]
TS
P | 10 | 162751119 |  | Příplatek k vodorovnému přemístění výkopku/sypaniny z horniny třídy těžitelnosti I skupiny 1 až 3 ZKD 1000 m přes 10000 m | M3 | 5589.78 | 0 | 0 |  |  | 0 | 0 | CS ÚRS 2025 02 | 0 | 3 |  |  | 0
PP |  |  |  | Vodorovné přemístění výkopku nebo sypaniny po suchu na obvyklém dopravním prostředku, bez naložení výkopku, avšak se složením bez rozhrnutí z horniny třídy těžitelnosti I skupiny 1 až 3 na vzdálenost Příplatek k ceně za každých dalších i započatých 1 000 m
VV |  |  |  | "`dovoz 25 km` " "zajištění nepropustné zeminy pro zásypy" 372.652*15 = 5589,780 [A]
TS
P | 11 | 172152101 |  | Zřízení těsnicí výplně se zhutněním bez dodání sypaniny | M3 | 372.652 | 0 | 0 |  |  | 0 | 0 | CS ÚRS 2025 02 | 0 | 3 |  |  | 0
PP |  |  |  | Zřízení těsnící výplně z vhodné sypaniny s přemístěním sypaniny ze vzdálenosti do 10 m, avšak bez dodání sypaniny, s případným nutným kropením se zhutněním
VV |  |  |  | "základové pasy(jižní deska - kanceláře)" 55.4*0.625 = 34,625 [A] "základové pasy" 31.08*0.625 = 19,425 [B] "základové pasy(severní deska - kabelová trasa)" 36.12*0.625 = 22,575 [C] "základové pasy - (zahloubená část -SdělZař)" 20.42*0.525 = 10,721 [D] "základové pasy - (zahloubená část -ZabZař)" 54.19*0.525 = 28,450 [E] "základové pasy - (zahloubená část -NN)" 25.88*0.525 = 13,587 [F] "prostor pod deskou(jižní deska - kanceláře)" 68*0.93 = 63,240 [G] "prostor pod deskou(pod chodbou)" 43*0.93 = 39,990 [H] "prostor pod deskou(severní deska - kabelová trasa)" 44*0.93 = 40,920 [I] "pod zpevněnými plochami - sever" 1.6*26.79 = 42,864 [J] "pod zpevněnými plochami - západ" 1.9*17.81 = 33,839 [K] "zásyp rýh vodovodu " 7.64*(1.7-0.5) = 9,168 [L] "zásyp rýh kanalizace" 11.04*(1.7-0.5) = 13,248 [M] "Celkem: "A+B+C+D+E+F+G+H+I+J+K+L+M = 372,652 [N]
TS
SD |  | 2 |  | Zakládání | [6 empty] | 0 | 0
P | 12 | 213141113 |  | Zřízení vrstvy z geotextilie v rovině nebo ve sklonu do 1:5 š přes 6 do 8,5 m | M2 | 317.203 | 0.00022 | 0 |  |  | 0 | 0 | CS ÚRS 2025 02 | 0 | 3 |  |  | 0
PP |  |  |  | Zřízení vrstvy z geotextilie filtrační, separační, odvodňovací, ochranné, výztužné nebo protierozní v rovině nebo ve sklonu do 1:5, šířky přes 6 do 8,5 m
VV |  |  |  | "`SP1, 2, 3, 4, 5, 6, 4 na podkladní beton a pasy ` " "(0.24++3.765+0.15+3.585+0.24)*(14.52-0.45)" (0.24+1.2+3.67+0.24)*(0.24+5.07+0.24) = 29,693 [B] (13.92+0.24)*(0.24+2.32+0.15+2.6+0.24+3+0.24) = 124,466 [C] (0.24+2.06+0.15+2.515+0.15+3.685+0.15)*(5.07+0.24) = 47,525 [D] "na desku terasy " 1.08*3 = 3,240 [E] "Celkem: "A+B+C+D+E = 0,000 [F]
TS
P | 13 | 270001111 |  | Vytvoření prostupů průřezu přes 0,02 do 0,05 m2 v monolitických betonových základech tl do 0,5 m osazením trub, dílců nebo tvarovek do bednění | KUS | 15 | 0 | 0 |  |  | 0 | 0 | CS ÚRS 2025 02 | 0 | 3 |  |  | 0
PP |  |  |  | Vytvoření prostupů v základových konstrukcích z monolitického betonu nebo železobetonu osazením trub, prefabrikovaných dílců, dutinových tvarovek, apod., do bednění vnější průřezové plochy přes 0,02 do 0,05 m2, tloušťky zdi do 0,5 m
VV |  |  |  | "základy prostup ZTI průměr 250 mm" 7 = 7,000 [A] "základy prostup ZTI průměr 240 mm" 2 = 2,000 [B] "základy prostup ZTI průměr 200 mm" 4+2 = 6,000 [C] "Celkem: "A+B+C = 15,000 [D]
TS
P | 14 | 273313611 |  | Základové desky z betonu tř. C 16/20 | M3 | 26.037 | 0 | 0 |  |  | 0 | 0 | CS ÚRS 2025 02 | 0 | 3 |  |  | 0
PP |  |  |  | Základy z betonu prostého desky z betonu kamenem neprokládaného tř. C 16/20
VV |  |  |  | "`PODKLADNÍ BETON C 16/20 - X0 (CZ) - Cl0,2 - Dmax 22 mm - S3`" "`SP1, 2, 3, 4, 5, 6, 7 na štěrkové lože pod podkladním betonem základů fr. 16/32, tl. 100 mm` " ((13.02+0.28+0.38+0.2-0.2)*(0.28+4.41+0.38)-(0.175+1.77+0.175)*0.725)*0.1 = 6,782 [A] ((13.02+0.28+0.24+0.28+0.24-0.2)*(0.38+2.24+0.38)+(0.175+1.77+0.175)*0.725)*0.1 = 4,312 [B] (12.82+0.28+0.58)*(0.38+4.41+0.28)*0.1 = 6,936 [C] (2.74*4.44+4.1*3.34)*0.1 = 2,586 [D] (2.7*1.1+6.84*3.21+6.64*4.41)*0.1 = 5,421 [E] "Celkem: "A+B+C+D+E = 26,037 [F]
TS
P | 15 | 273322511 |  | Základové desky ze ŽB se zvýšenými nároky na prostředí tř. C 25/30 | M3 | 86.782 | 0 | 0 |  |  | 0 | 0 | CS ÚRS 2025 02 | 0 | 3 |  |  | 0
PP |  |  |  | Základy z betonu železového (bez výztuže) desky z betonu se zvýšenými nároky na prostředí tř. C 25/30
VV |  |  |  | "ŽB DESKA C 25/30 - XC2 (CZ) - Cl0,2 - Dmax 22 mm - S3" "déka x šířka x tloušťka + rezerva 10 % " "ŽBD1" 8.95*5.55*0.25*1.1 = 13,660 [A] "ŽBD2" 14.16*8.79*0.25*1.1 = 34,228 [B] "ŽBD3" 13.19*5.55*0.25*1.1 = 20,131 [C] "ŽBD4" 8.55*7.98*0.25*1.1 = 18,763 [D] "Celkem: "A+B+C+D = 86,782 [E]
TS
P | 16 | 273361821 |  | Výztuž základových desek betonářskou ocelí 10 505 (R) | T | 6.617 | 1.0606 | 0 |  |  | 0 | 0 | CS ÚRS 2025 02 | 0 | 3 |  |  | 0
PP |  |  |  | Výztuž základů desek z betonářské oceli 10 505 (R) nebo BSt 500
VV |  |  |  | "zákl. deska dolní " 3.24307+0.17645 = 3,420 [A] "zákl. deska horní " 3.19681 = 3,197 [B] "Celkem: "A+B = 6,617 [C]
TS
P | 17 | 274321411 |  | Základové pasy ze ŽB bez zvýšených nároků na prostředí tř. C 20/25 | M3 | 125.708 | 0 | 0 |  |  | 0 | 0 | CS ÚRS 2025 02 | 0 | 3 |  |  | 0
PP |  |  |  | Základy z betonu železového (bez výztuže) pasy z betonu bez zvláštních nároků na prostředí tř. C 20/25
VV |  |  |  | "`základy - pasy C 20/25 X0 – (CZ)-Cl0,2 - Dmax 22 mm - S3` " "pasy (délkaˇ* šířka* výška) + rezerva 10 %" "ZP1" 13.05*0.8*0.8*1.1 = 9,187 [A] "ZP2"22.46*0.8*0.8*1.1 = 15,812 [B] "ZP3"5.98*1*0.8*1.1 = 5,262 [C] "ZP4"14.02*1*0.8*1.1 = 12,338 [D] "ZP5"22.46*0.8*0.8*1.1 = 15,812 [E] "ZP6"7.65*1*0.8*1.1 = 6,732 [F] "ZP7"13.06*0.8*0.8*1.1 = 9,194 [G] "ZP8"2.74*1*0.8*1.1 = 2,411 [H] "ZP9"2.1*1.4*0.8*1.1 = 2,587 [I] "ZP10" 2.7*1*0.8*1.1 = 2,376 [J] "ZP11"4.41*1.4*0.8*1.1 = 5,433 [K] "ZP12"2.8*1.4*0.8*1.1 = 3,450 [L] "ZP13" 4.24*0.24*0.8*1.1 = 0,895 [M] "zesílení zákl. pasu u KB12" 4.67*0.8*0.295*1.1 = 1,212 [N] "zesílení zákl. pasu u KB13 a KB 14" 10.165*0.8*0.296*1.1 = 2,648 [O] "Mezisoučet: "A+B+C+D+E+F+G+H+I+J+K+L+M+N+O = 95,349 [P] "základové pasy - vylejvačky? C 20/25 - X0 (CZ) - Cl0,2 - Dmax 22 mm - S3 " "ZPV1" 13.06*0.24*1.03*1.1 = 3,551 [Q] "ZPV2" 13.92*0.24*1.03*1.1 = 3,785 [R] "ZPV3" 11.56*0.24*1.03*1.1 = 3,143 [S] "ZPV4" 8.47*0.24*1.03*1.1 = 2,303 [T] "ZPV5" 8.47*0.24*1.03*1.1 = 2,303 [U] "ZPV6" 4.05*0.24*1.03*1.1 = 1,101 [V] "Mezisoučet: "Q+R+S+T+U+V = 16,186 [W] "základové pasy - D- VANA C 20/25 - X0 (CZ) - Cl0,2 - Dmax 22 mm - S3 " "ZPD1" 7.98*0.24*1.03*1.1-1.355*0.485*0.24*1.1-0.92*0.485*0.24*1.1 = 1,879 [X] "ZPD2" 13.62*0.24*1.03*1.1 = 3,704 [Y] "ZPD3" 13.19*0.24*1.03*1.1 = 3,587 [Z] "ZPD4" 5.07*0.24*1.03*1.1-0.92*0.485*0.24*1.1 = 1,261 [AA] "ZPD5" 5.45*0.24*1.03*1.1 = 1,482 [AB] "ZPD6" 8.31*0.24*1.03*1.1 = 2,260 [AC] "Mezisoučet: "X+Y+Z+AA+AB+AC = 14,173 [AD] "Celkem: "A+B+C+D+E+F+G+H+I+J+K+L+M+N+O+Q+R+S+T+U+V+X+Y+Z+AA+AB+AC = 125,708 [AE]
TS
P | 18 | 274321611 |  | Základové pasy ze ŽB bez zvýšených nároků na prostředí tř. C 30/37 | M3 | 2.376 | 0 | 0 |  |  | 0 | 0 | CS ÚRS 2025 02 | 0 | 3 |  |  | 0
PP |  |  |  | Základy z betonu železového (bez výztuže) pasy z betonu bez zvláštních nároků na prostředí tř. C 30/37
VV |  |  |  | "základový pas pro vrata" 3.6*0.5*1.2*1.1 = 2,376 [A]
TS
P | 19 | 274351121 |  | Zřízení bednění základových pasů rovného | M2 | 167.735 | 0.00269 | 0 |  |  | 0 | 0 | CS ÚRS 2025 02 | 0 | 3 |  |  | 0
PP |  |  |  | Bednění základů pasů rovné zřízení
VV |  |  |  | "`vnější obvod` " (22.46+14.66-1.6)*2*0.8+(4.67+7.9)*0.296 = 60,553 [A] "`vnitřní stěny pasů` " (4.44+5.98+0.2+2.8+0.145+4.24+4.065+13.02)*(0.8-0.176) = 21,771 [B] ((2.241+5.805+0.4+3.56+0.6+3.035+0.2)*2)*(0.8-0.176) = 19,770 [C] (4.406+8.19)*2*(0.8-0.176) = 15,720 [D] (4.409+4.309)*2*(0.8-0.176) = 10,880 [E] (3.4+1.1+6.80)*2*(0.8-0.176) = 14,102 [F] (4.41+3.21+1.1+6.84)*2*(0.8-0.176) = 19,419 [G] "základ pro vrata V1" (3.6+0.5*2)*1.2 = 5,520 [H] "Celkem: "A+B+C+D+E+F+G+H = 167,735 [I]
TS
P | 20 | 274351122 |  | Odstranění bednění základových pasů rovného | M2 | 167.735 | 0 | 0 |  |  | 0 | 0 | CS ÚRS 2025 02 | 0 | 3 |  |  | 0
PP |  |  |  | Bednění základů pasů rovné odstranění
VV |  |  |  | "`vnější obvod` " (22.46+14.66-1.6)*2*0.8+(4.67+7.9)*0.296 = 60,553 [A] "`vnitřní stěny pasů` " (4.44+5.98+0.2+2.8+0.145+4.24+4.065+13.02)*(0.8-0.176) = 21,771 [B] ((2.241+5.805+0.4+3.56+0.6+3.035+0.2)*2)*(0.8-0.176) = 19,770 [C] (4.406+8.19)*2*(0.8-0.176) = 15,720 [D] (4.409+4.309)*2*(0.8-0.176) = 10,880 [E] "(3.4++1.1+6.80)*2*(0.8-0.176)" (4.41+3.21+1.1+6.84)*2*(0.8-0.176) = 19,419 [G] "základ pro vrata V1" (3.6+0.5*2)*1.2 = 5,520 [H] "Celkem: "A+B+C+D+E+F+G+H = 0,000 [I]
TS
P | 21 | 274361821 |  | Výztuž základových pasů betonářskou ocelí 10 505 (R) | T | 4.815 | 1.0606 | 0 |  |  | 0 | 0 | CS ÚRS 2025 02 | 0 | 3 |  |  | 0
PP |  |  |  | Výztuž základů pasů z betonářské oceli 10 505 (R) nebo BSt 500
VV |  |  |  | 4.81508 = 4,815 [A]
TS
P | 22 | 279113132 |  | Základová zeď tl přes 150 do 200 mm z tvárnic ztraceného bednění včetně výplně z betonu tř. C 16/20 | M2 | 19.295 | 0.47738 | 0 |  |  | 0 | 0 | CS ÚRS 2025 02 | 0 | 3 |  |  | 0
PP |  |  |  | Základové zdi z tvárnic ztraceného bednění včetně výplně z betonu bez zvláštních nároků na vliv prostředí třídy C 16/20, tloušťky zdiva přes 150 do 200 mm
VV |  |  |  | "tvrdá ochrana izolace svislé " (8.33+5.47+5.08)*1.022 = 19,295 [A]
TS
P | 23 | 28611108 |  | trubka kanalizační PVC-U plnostěnná jednovrstvá s rázovou odolností DN 250x6000mm SN12 | M | 3.366 | 0.01052 | 0 |  |  | 0 | 0 | CS ÚRS 2025 02 | 0 | 3 |  |  | 0
PP |  |  |  | trubka kanalizační PVC-U plnostěnná jednovrstvá s rázovou odolností DN 250x6000mm SN12
VV |  |  |  | "základy prostup ZTI průměr 250 mm" 7*0.24 = 1,680 [A] "základy prostup ZTI průměr 240 mm" 2*0.24 = 0,480 [B] "základy prostup ZTI průměr 200 mm" (4+2)*0.15 = 0,900 [C] "Celkem: "A+B+C = 3,060 [D] D * 1.1"Koeficient množství" = 3,366 [E]
TS
P | 24 | 69311081 |  | geotextilie netkaná separační, ochranná, filtrační, drenážní PES 300g/m2 | M2 | 375.727 | 0.0003 | 0 |  |  | 0 | 0 | CS ÚRS 2025 02 | 0 | 3 |  |  | 0
PP |  |  |  | geotextilie netkaná separační, ochranná, filtrační, drenážní PES 300g/m2
VV |  |  |  | "`SP1, 2, 3, 4, 5, 6, 4 na podkladní beton a pasy ` " "(0.24++3.765+0.15+3.585+0.24)*(14.52-0.45)" (0.24+1.2+3.67+0.24)*(0.24+5.07+0.24) = 29,693 [B] (13.92+0.24)*(0.24+2.32+0.15+2.6+0.24+3+0.24) = 124,466 [C] (0.24+2.06+0.15+2.515+0.15+3.685+0.15)*(5.07+0.24) = 47,525 [D] "na desku terasy " 1.08*3 = 3,240 [E] "Celkem: "A+B+C+D+E = 0,000 [F] F * 1.1845"Koeficient množství" = 0,000 [G]
TS
P | 25 | R45169 |  | Výplň cementopopílkovou suspenzí prostor v základech nutných k zajištění stability | m3 | 16 | 0 | 0 |  |  | 0 | 0 | R položka | 0 | 3 |  |  | 0
PP
VV |  |  |  | "cementopopílek kolem objektu dle tabulky VV" 16 = 16,000 [A]
TS
SD |  | 3 |  | Svislé a kompletní konstrukce | [6 empty] | 0 | 0
P | 26 | 311261325 |  | Zdivo strojně zděné z vápenopískových bloků QUADRO E s elektroinstalačními kanály přes P15 do P25 tl 175 mm | M2 | 43.959 | 0.29784 | 0 |  |  | 0 | 0 | CS ÚRS 2025 02 | 0 | 3 |  |  | 0
PP |  |  |  | Zdivo strojně zděné z vápenopískových velkoformátových bloků na tenkovrstvou maltu, tloušťka zdiva 175 mm, formát a rozměr bloků QUADRO E 498x175x498 mm s elektroinstalačními kanály, z bloků pevnosti přes P15 do P25
VV |  |  |  | "`1np` " "m.č. 121" (0.06+4.49+0.15+1.425)*(3.34-0.115) = 19,753 [A] "m.č.112,113,114" (2.5+1.275-0.24+3.565)*(3.34-0.115)+(1.2*3.34)-(1.2*2.25) = 24,206 [B] "Celkem: "A+B = 43,959 [C]
TS
P | 27 | 311261347 |  | Zdivo strojně zděné z vápenopískových bloků QUADRO E s elektroinstalačními kanály přes P15 do P25 tl 240 mm | M2 | 469.404 | 0.44472 | 0 |  |  | 0 | 0 | CS ÚRS 2025 02 | 0 | 3 |  |  | 0
PP |  |  |  | Zdivo strojně zděné z vápenopískových velkoformátových bloků na tenkovrstvou maltu, tloušťka zdiva 240 mm, formát a rozměr bloků QUADRO E 498x240x498 mm s elektroinstalačními kanály, z bloků pevnosti přes P15 do P25
VV |  |  |  | "obvod 1np" (22.32-0.42+14.1)*2*(3.13-0.115-0.19) = 203,400 [A] "odpočet otvorů (dveře, okna) 1np" (-1.16*5-1.8*1.25*5-3)*(3.13-0.115-0.19) = -56,641 [B] "vnitřní stěny 1np" (14.1-0.48)*(3.15-0.115)-1.2*2.25 = 38,637 [C] "vnitřní stěna 1np" (4.51+0.15)*3.15 = 14,679 [D] "vnltřnístěna 1np" 2.6*(3.15-0.115) = 7,891 [E] "vnitřní stěna 1np" (0.15+2.35+0.15+3.67+1.2+0.1)*(3.15-0.115)-1.2*2.25 = 20,427 [F] "Mezisoučet: "A+B+C+D+E+F = 228,393 [G] "obvod 2np" (22.32-0.42+14.1)*2*(3.22+0.12-0.115) = 232,200 [H] "odpočet otvorů (okna) 2np" (-1.25*19-3)*(3.22+0.12-0.115) = -86,269 [I] "vnitřní stěny 2np" (3.87+0.2+1.24-0.24)*(3.22+0.12-0.115) = 16,351 [J] (3.57+0.1+0.25+0.15+1.24)*(3.22+0.12-0.115)-0.9*2.25 = 15,100 [K] (3.41-1+0.15)*(3.22+0.12-0.115) = 8,256 [L] (3.41+0.15)*(3.22+0.12*0.115) = 11,512 [M] (0.06+0.9+0.06+2.145+0.06+0.9+0.06+1.555)*(3.22+0.12-0.115) = 18,512 [N] (0.15+0.65+2.59+0.15+4.08+0.24)*(3.22+0.12-0.115) = 25,349 [O] "Mezisoučet: "H+I+J+K+L+M+N+O = 241,011 [P] "Celkem: "A+B+C+D+E+F+H+I+J+K+L+M+N+O = 469,404 [Q]
TS
P | 28 | 311272031 |  | Zdivo z pórobetonových tvárnic hladkých přes P2 do P4 přes 450 do 600 kg/m3 na tenkovrstvou maltu tl 200 mm | M2 | 1.425 | 0.1526 | 0 |  |  | 0 | 0 | CS ÚRS 2025 02 | 0 | 3 |  |  | 0
PP |  |  |  | Zdivo z pórobetonových tvárnic na tenké maltové lože, tl. zdiva 200 mm pevnost tvárnic přes P2 do P4, objemová hmotnost přes 450 do 600 kg/m3 hladkých
VV |  |  |  | "D03 zeď pod přístřešek na střeše" (2.15+0.2+0.5)*2*0.25 = 1,425 [A]
TS
P | 29 | 311279120 |  | Zakládací vrstva vápenopískového zdiva tloušťky 175 mm z vyrovnávacích tvárnic do P25 | M | 7.1 | 0.0451 | 0 |  |  | 0 | 0 | CS ÚRS 2025 02 | 0 | 3 |  |  | 0
PP |  |  |  | Zakládací vrstva vápenopískového zdiva z vyrovnávacích bloků, tloušťka zdiva 175 mm
VV |  |  |  | "`1np` " "m.č. 121" (0.06+4.49+0.15+1.425) = 6,125 [A] "m.č.112,113,114" (2.5+1.275-0.24+3.565) = 7,100 [B]
TS
P | 30 | 311279122 |  | Zakládací vrstva vápenopískového zdiva tloušťky 240 mm z vyrovnávacích tvárnic do P25 | M | 155.145 | 0.06125 | 0 |  |  | 0 | 0 | CS ÚRS 2025 02 | 0 | 3 |  |  | 0
PP |  |  |  | Zakládací vrstva vápenopískového zdiva z vyrovnávacích bloků, tloušťka zdiva 240 mm
VV |  |  |  | "obvod 1np" (22.32-0.42+14.1)*2 = 72,000 [A] "odpočet otvorů (dveře, okna) 1np" -1.16*5-1.8*1.25*5-3 = -20,050 [B] "vnitřní stěny 1np" 14.1-0.48-1.2+4.66+2.6+2.06+1.5+0.15+2.35+0.15+3.67+0.1 = 29,660 [C] "obvod 2np" (22.32-0.42+14.1)*2 = 72,000 [D] "odpočet otvorů (okna) 2np" -1.25*19-3 = -26,750 [E] "vnitřní stěny 2np" 3.87+0.2+1 = 5,070 [F] 3.57+0.1+0.25+0.15+1-0.9 = 4,170 [G] 3.8-0.24+3.15+0.06*6+0.9*3+1.555-1-0.9*3 = 7,625 [H] 3.8-0.24+0.15+0.65+2.59+0.15+4.08+0.24 = 11,420 [I] "Celkem: "A+B+C+D+E+F+G+H+I = 155,145 [J]
TS
P | 31 | 311321411 |  | Nosná zeď ze ŽB tř. C 25/30 bez výztuže | M3 | 2.163 | 2.5019 | 0 |  |  | 0 | 0 | CS ÚRS 2025 02 | 0 | 3 |  |  | 0
PP |  |  |  | Nadzákladové zdi z betonu železového (bez výztuže) nosné bez zvláštních nároků na vliv prostředí tř. C 25/30
VV |  |  |  | "SU5 1np kolem kuchyňky" (0.175*2+1.77+(0.665+0.125)*2)*(3.15+0.19)*0.175 = 2,163 [A]
TS
P | 32 | 311351121 |  | Zřízení oboustranného bednění nosných nadzákladových zdí | M2 | 24.716 | 0.00275 | 0 |  |  | 0 | 0 | CS ÚRS 2025 02 | 0 | 3 |  |  | 0
PP |  |  |  | Bednění nadzákladových zdí nosných rovné oboustranné za každou stranu zřízení
VV |  |  |  | "SU5 1np kolem kuchyňky" (0.175*2+1.77+(0.665+0.125)*2)*2 *(3.15+0.19) = 24,716 [A]
TS
P | 33 | 311351122 |  | Odstranění oboustranného bednění nosných nadzákladových zdí | M2 | 24.716 | 0 | 0 |  |  | 0 | 0 | CS ÚRS 2025 02 | 0 | 3 |  |  | 0
PP |  |  |  | Bednění nadzákladových zdí nosných rovné oboustranné za každou stranu odstranění
VV |  |  |  | "SU5 1np kolem kuchyňky" (0.175*2+1.77+(0.665+0.125)*2)*2 *(3.15+0.19) = 24,716 [A]
TS
P | 34 | 317278022 |  | Překlad nosný vápenopískový š 240 mm v 240 mm na maltu M5 dl 1250 mm | KUS | 1 | 0.1581 | 0 |  |  | 0 | 0 | CS ÚRS 2025 02 | 0 | 3 |  |  | 0
PP |  |  |  | Překlady nosné vápenopískové výšky 240 mm, na maltu cementovou šířky 240 mm, délky 1250 mm
VV |  |  |  | "PK5 - překlad nade dveřmi D21a - na ŽB sloupu bude ocelový L úhelík na kterém bude překlad uložený" 1 = 1,000 [A]
TS
P | 35 | 317278023 |  | Překlad nosný vápenopískový š 240 mm v 240 mm na maltu M5 dl 1500 mm | KUS | 3 | 0.1891 | 0 |  |  | 0 | 0 | CS ÚRS 2025 02 | 0 | 3 |  |  | 0
PP |  |  |  | Překlady nosné vápenopískové výšky 240 mm, na maltu cementovou šířky 240 mm, délky 1500 mm
VV |  |  |  | "PK4 - překlad nadedveřmi D06 a D07" 2 = 2,000 [A] "PK7 - překlad nadedveřmi D21e" 1 = 1,000 [B] "Celkem: "A+B = 3,000 [C]
TS
P | 36 | 317278028 |  | Překlad nosný vápenopískový š 240 mm v 240 mm na maltu M5 dl 2750 mm | KUS | 1 | 0.3502 | 0 |  |  | 0 | 0 | CS ÚRS 2025 02 | 0 | 3 |  |  | 0
PP |  |  |  | Překlady nosné vápenopískové výšky 240 mm, na maltu cementovou šířky 240 mm, délky 2750 mm
VV |  |  |  | "PK6 - překlad nadedveřmi D21a a D21b" 1 = 1,000 [A]
TS
P | 37 | 317278101 |  | Překlad nosný vápenopískový š 175 mm v 240 mm na maltu M5 dl 1000 mm | KUS | 3 | 0.08163 | 0 |  |  | 0 | 0 | CS ÚRS 2025 02 | 0 | 3 |  |  | 0
PP |  |  |  | Překlady nosné vápenopískové výšky 240 mm, na maltu cementovou šířky 175 mm, délky 1000 mm
VV |  |  |  | "PK1 - překlad v oblasti prostupů se sníženou podlahou " 3 = 3,000 [A]
TS
P | 38 | 317278121 |  | Překlad nosný vápenopískový š 175 mm v 240 mm na maltu M5 dl 1500 mm | KUS | 2 | 0.12122 | 0 |  |  | 0 | 0 | CS ÚRS 2025 02 | 0 | 3 |  |  | 0
PP |  |  |  | Překlady nosné vápenopískové výšky 240 mm, na maltu cementovou šířky 175 mm, délky 1500 mm
VV |  |  |  | "PK2 - překlad v oblasti prostupů se sníženou podlahou" 1 = 1,000 [A] "PK3 - překlad v oblasti prostupů se sníženou podlahou" 1 = 1,000 [B] "Celkem: "A+B = 2,000 [C]
TS
P | 39 | 330321512 |  | Sloupy nebo pilíře z betonu odolného agresivnímu prostředí C 25/30 bez výztuže | M3 | 0.749 | 2.5019 | 0 |  |  | 0 | 0 | CS ÚRS 2025 02 | 0 | 3 |  |  | 0
PP |  |  |  | Sloupy, pilíře, táhla, rámové stojky, vzpěry z betonu železového (bez výztuže) odolného proti agresivnímu prostředí tř. C 25/30
VV |  |  |  | "SL1 v 1 a 2 np" 0.24*0.24*(4.35+3.32)*1.1 = 0,486 [A] "SL2 V 2. np " 0.30*0.24*3.32*1.1 = 0,263 [B] "Celkem: "A+B = 0,749 [C]
TS
P | 40 | 331351115 |  | Zřízení bednění čtyřúhelníkových sloupů v do 4 m průřezu přes 0,04 do 0,08 m2 | M2 | 10.949 | 0.00275 | 0 |  |  | 0 | 0 | CS ÚRS 2025 02 | 0 | 3 |  |  | 0
PP |  |  |  | Bednění hranatých sloupů a pilířů včetně vzepření průřezu pravoúhlého čtyřúhelníka výšky do 4 m, průřezu přes 0,04 do 0,08 m2 zřízení
VV |  |  |  | "SL1 " 0.24*4*(4.35+3.32) = 7,363 [A] "SL2" (0.3+0.24)*2*3.32 = 3,586 [B] "Celkem: "A+B = 10,949 [C]
TS
P | 41 | 331351116 |  | Odstranění bednění čtyřúhelníkových sloupů v do 4 m průřezu do 0,08 m2 | M2 | 10.949 | 0 | 0 |  |  | 0 | 0 | CS ÚRS 2025 02 | 0 | 3 |  |  | 0
PP |  |  |  | Bednění hranatých sloupů a pilířů včetně vzepření průřezu pravoúhlého čtyřúhelníka výšky do 4 m, průřezu přes 0,04 do 0,08 m2 odstranění
VV |  |  |  | "SL1 " 0.24*4*(4.35+3.32) = 7,363 [A] "SL2" (0.3+0.24)*2*3.32 = 3,586 [B] "Celkem: "A+B = 10,949 [C]
TS
P | 42 | 331361821 |  | Výztuž sloupů hranatých betonářskou ocelí 10 505 | T | 0.094 | 1.0524 | 0 |  |  | 0 | 0 | CS ÚRS 2025 02 | 0 | 3 |  |  | 0
PP |  |  |  | Výztuž sloupů, pilířů, rámových stojek, táhel nebo vzpěr hranatých svislých nebo šikmých (odkloněných) z betonářské oceli 10 505 (R) nebo BSt 500
VV |  |  |  | "osazeni prvku L100/100 pro podchycení překadu 12,5 kg/m" 0.25*6*0.0125 = 0,019 [A] "výztuž sloupů 2np" 0.07505 = 0,075 [B] "Celkem: "A+B = 0,094 [C]
TS
P | 43 | 342272215 |  | Příčka z pórobetonových hladkých tvárnic na tenkovrstvou maltu tl 75 mm | M2 | 0.66 | 0.0525 | 0 |  |  | 0 | 0 | CS ÚRS 2025 02 | 0 | 3 |  |  | 0
PP |  |  |  | Příčky z pórobetonových tvárnic hladkých na tenké maltové lože objemová hmotnost do 500 kg/m3, tloušťka příčky 75 mm
VV |  |  |  | "dělící stěna v přístřešku VZT na střeše" 0.66*1 = 0,660 [A]
TS
P | 44 | 342272225 |  | Příčka z pórobetonových hladkých tvárnic na tenkovrstvou maltu tl 100 mm | M2 | 15.464 | 0.06172 | 0 |  |  | 0 | 0 | CS ÚRS 2025 02 | 0 | 3 |  |  | 0
PP |  |  |  | Příčky z pórobetonových tvárnic hladkých na tenké maltové lože objemová hmotnost do 500 kg/m3, tloušťka příčky 100 mm
VV |  |  |  | "2np instalační jádro" (0.94*2+0.1)*(3.22+0.12) = 6,613 [A] "m.č. 220" (0.8+0.8+0.8+0.25)*(3.22+0.12) = 8,851 [B] "Celkem: "A+B = 15,464 [C]
TS
P | 45 | 342272245 |  | Příčka z pórobetonových hladkých tvárnic na tenkovrstvou maltu tl 150 mm | M2 | 34.831 | 0.07921 | 0 |  |  | 0 | 0 | CS ÚRS 2025 02 | 0 | 3 |  |  | 0
PP |  |  |  | Příčky z pórobetonových tvárnic hladkých na tenké maltové lože objemová hmotnost do 500 kg/m3, tloušťka příčky 150 mm
VV |  |  |  | "PP1 1np" 4.04*(3.13+1.3) = 17,897 [A] 5.07*(3.15+0.19) = 16,934 [B] "Celkem: "A+B = 34,831 [C]
TS
P | 46 | 345321515 |  | Zídky atikové, parapetní, schodišťové a zábradelní ze ŽB tř. C 25/30 | M3 | 6.86 | 2.5019 | 0 |  |  | 0 | 0 | CS ÚRS 2025 02 | 0 | 3 |  |  | 0
PP |  |  |  | Zídky atikové, poprsní, schodišťové a zábradelní z betonu železového bez výztuže tř. C 25/30
VV |  |  |  | "atiková zídka tl. 150 mm, výšky 550 mm" ((22.32-0.42)*2+14.52-0.46*2+14.52-0.46-3+0.09+(3.55+0.15)*2+3)*0.15*0.55 = 6,513 [A] "prostup na střechu 600x1200 mm, tl. 150 mm, výšky 550 mm" (1.5+0.6)*2*0.15*0.550 = 0,347 [B] "Celkem: "A+B = 6,860 [C]
TS
P | 47 | 345351005 |  | Zřízení bednění plnostěnných zídek atikových, parapetních, zábradelních | M2 | 91.465 | 0.00142 | 0 |  |  | 0 | 0 | CS ÚRS 2025 02 | 0 | 3 |  |  | 0
PP |  |  |  | Bednění atikových, poprsních, schodišťových, zábradelních zídek plnostěnných zřízení
VV |  |  |  | "atiková zídka tl. 150 mm, výšky 550 mm" ((22.32-0.42)*2+14.52-0.46*2+14.52-0.46-3+0.09+(3.55+0.15)*2+3)*2*0.55 = 86,845 [A] "prostup na střechu 600x1200 mm, tl. 150 mm, výšky 550 mm" (1.5+0.9+1.2+0.6)*2*0.550 = 4,620 [B] "Celkem: "A+B = 91,465 [C]
TS
P | 48 | 345351006 |  | Odstranění bednění plnostěnných zídek atikových, parapetních, zábradelních | M2 | 91.465 | 0 | 0 |  |  | 0 | 0 | CS ÚRS 2025 02 | 0 | 3 |  |  | 0
PP |  |  |  | Bednění atikových, poprsních, schodišťových, zábradelních zídek plnostěnných odstranění
VV |  |  |  | "atiková zídka tl. 150 mm, výšky 550 mm" ((22.32-0.42)*2+14.52-0.46*2+14.52-0.46-3+0.09+(3.55+0.15)*2+3)*2*0.55 = 86,845 [A] "prostup na střechu 600x1200 mm, tl. 150 mm, výšky 550 mm" (1.5+0.9+1.2+0.6)*2*0.550 = 4,620 [B] "Celkem: "A+B = 91,465 [C]
TS
SD |  | 4 |  | Vodorovné konstrukce | [6 empty] | 0 | 0
P | 49 | 411321414 |  | Stropy deskové ze ŽB tř. C 25/30 | M3 | 142.738 | 0 | 0 |  |  | 0 | 0 | CS ÚRS 2025 02 | 0 | 3 |  |  | 0
PP |  |  |  | Stropy z betonu železového (bez výztuže) stropů deskových, plochých střech, desek balkonových, desek hřibových stropů včetně hlavic hřibových sloupů tř. C 25/30
VV |  |  |  | "nad 1np tl. 240 mm" (0.24+7.5+0.24)*(14.52-0.42-0.48)*0.24 = 26,085 [A] "nad 1np tl. 220 mm" (22.32-0.21-0.24-7.5-0.24)*(14.52-0.42-0.48)*0.22 = 42,339 [B] "nad 2np tl. 240 mm" (0.24+7.5+0.24)*(14.52-0.42-0.48)*0.24 = 26,085 [C] "nad 2np tl. 220 mm" (22.32-0.21-0.24-7.5-0.24)*(14.52-0.42-0.48)*0.22 = 42,339 [D] "věnec nad 1np výška 220mm" ((0.24+7.5+0.24)*2+(14.52-0.42-0.48))*0.24*0.22 = 1,562 [F] " věnec nad 1np výška 240mm" ((22.32-0.21-0.24-7.5-0.24)*2+(14.52-0.42-0.48))*0.24*0.24 = 2,412 [G] "věnec nad 2np výška 100mm" ((0.24+7.5+0.24)*2+(14.52-0.42-0.48))*0.24*0.1 = 0,710 [H] " věnec nad 2np výška 120mm" ((22.32-0.21-0.24-7.5-0.24)*2+(14.52-0.42-0.48))*0.24*0.12 = 1,206 [I] "Celkem: "A+B+C+D+E+F+G+H+I = 0,000 [J]
TS
P | 50 | 411351011 |  | Zřízení bednění stropů deskových tl přes 5 do 25 cm bez podpěrné kce | M2 | 185.932 | 0.00533 | 0 |  |  | 0 | 0 | CS ÚRS 2025 02 | 0 | 3 |  |  | 0
PP |  |  |  | Bednění stropních konstrukcí - bez podpěrné konstrukce desek tloušťky stropní desky přes 5 do 25 cm zřízení
VV |  |  |  | "nad 1np tl. 240 mm" (0.24+7.5+0.24)*(14.52-0.42-0.48)*0.24 = 26,085 [A] "nad 1np tl. 220 mm" (22.32-0.21-0.24-7.5-0.24)*(14.52-0.42-0.48)*0.22 = 42,339 [B] "nad 2np tl. 240 mm" (0.24+7.5+0.24)*(14.52-0.42-0.48)*0.24 = 26,085 [C] "nad 2np tl. 220 mm" (22.32-0.21-0.24-7.5-0.24)*(14.52-0.42-0.48)*0.22 = 42,339 [D] "věnec nad 1np výška 220mm" ((0.24+7.5+0.24)*2+(14.52-0.42-0.48))*2*0.22 = 13,015 [F] " věnec nad 1np výška 240mm" ((22.32-0.21-0.24-7.5-0.24)*2+(14.52-0.42-0.48))*2*0.24 = 20,102 [G] "věnec nad 2np výška 100mm" ((0.24+7.5+0.24)*2+(14.52-0.42-0.48))*2*0.1 = 5,916 [H] " věnec nad 2np výška 120mm" ((22.32-0.21-0.24-7.5-0.24)*2+(14.52-0.42-0.48))*2*0.12 = 10,051 [I] "Celkem: "A+B+C+D+E+F+G+H+I = 0,000 [J]
TS
P | 51 | 411351012 |  | Odstranění bednění stropů deskových tl přes 5 do 25 cm bez podpěrné kce | M2 | 185.932 | 0 | 0 |  |  | 0 | 0 | CS ÚRS 2025 02 | 0 | 3 |  |  | 0
PP |  |  |  | Bednění stropních konstrukcí - bez podpěrné konstrukce desek tloušťky stropní desky přes 5 do 25 cm odstranění
VV |  |  |  | "nad 1np tl. 240 mm" (0.24+7.5+0.24)*(14.52-0.42-0.48)*0.24 = 26,085 [A] "nad 1np tl. 220 mm" (22.32-0.21-0.24-7.5-0.24)*(14.52-0.42-0.48)*0.22 = 42,339 [B] "nad 2np tl. 240 mm" (0.24+7.5+0.24)*(14.52-0.42-0.48)*0.24 = 26,085 [C] "nad 2np tl. 220 mm" (22.32-0.21-0.24-7.5-0.24)*(14.52-0.42-0.48)*0.22 = 42,339 [D] "věnec nad 1np výška 220mm" ((0.24+7.5+0.24)*2+(14.52-0.42-0.48))*2*0.22 = 13,015 [F] " věnec nad 1np výška 240mm" ((22.32-0.21-0.24-7.5-0.24)*2+(14.52-0.42-0.48))*2*0.24 = 20,102 [G] "věnec nad 2np výška 100mm" ((0.24+7.5+0.24)*2+(14.52-0.42-0.48))*2*0.1 = 5,916 [H] " věnec nad 2np výška 120mm" ((22.32-0.21-0.24-7.5-0.24)*2+(14.52-0.42-0.48))*2*0.12 = 10,051 [I] "Celkem: "A+B+C+D+E+F+G+H+I = 0,000 [J]
TS
P | 52 | 411354313 |  | Zřízení podpěrné konstrukce stropů výšky do 4 m tl přes 15 do 25 cm | M2 | 136.848 | 0.00088 | 0 |  |  | 0 | 0 | CS ÚRS 2025 02 | 0 | 3 |  |  | 0
PP |  |  |  | Podpěrná konstrukce stropů - desek, kleneb a skořepin výška podepření do 4 m tloušťka stropu přes 15 do 25 cm zřízení
VV |  |  |  | "nad 1np tl. 240 mm" (0.24+7.5+0.24)*(14.52-0.42-0.48)*0.24 = 26,085 [A] "nad 1np tl. 220 mm" (22.32-0.21-0.24-7.5-0.24)*(14.52-0.42-0.48)*0.22 = 42,339 [B] "nad 2np tl. 240 mm" (0.24+7.5+0.24)*(14.52-0.42-0.48)*0.24 = 26,085 [C] "nad 2np tl. 220 mm" (22.32-0.21-0.24-7.5-0.24)*(14.52-0.42-0.48)*0.22 = 42,339 [D] "Celkem: "A+B+C+D = 136,848 [E]
TS
P | 53 | 411354314 |  | Odstranění podpěrné konstrukce stropů výšky do 4 m tl přes 15 do 25 cm | M2 | 136.848 | 0 | 0 |  |  | 0 | 0 | CS ÚRS 2025 02 | 0 | 3 |  |  | 0
PP |  |  |  | Podpěrná konstrukce stropů - desek, kleneb a skořepin výška podepření do 4 m tloušťka stropu přes 15 do 25 cm odstranění
VV |  |  |  | "nad 1np tl. 240 mm" (0.24+7.5+0.24)*(14.52-0.42-0.48)*0.24 = 26,085 [A] "nad 1np tl. 220 mm" (22.32-0.21-0.24-7.5-0.24)*(14.52-0.42-0.48)*0.22 = 42,339 [B] "nad 2np tl. 240 mm" (0.24+7.5+0.24)*(14.52-0.42-0.48)*0.24 = 26,085 [C] "nad 2np tl. 220 mm" (22.32-0.21-0.24-7.5-0.24)*(14.52-0.42-0.48)*0.22 = 42,339 [D] "Celkem: "A+B+C+D = 136,848 [E]
TS
P | 54 | 411361821 |  | Výztuž stropů betonářskou ocelí 10 505 | T | 10.924 | 1.0555 | 0 |  |  | 0 | 0 | CS ÚRS 2025 02 | 0 | 3 |  |  | 0
PP |  |  |  | Výztuž stropů prostě uložených, vetknutých, spojitých, deskových, trámových (žebrových, kazetových), s keramickými a jinými vložkami, konsolových nebo balkonových, hřibových včetně hlavic hřibových sloupů, plochých střech a pro zavěšení železobetonových podhledů z betonářské oceli 10 505 (R) nebo BSt 500
VV |  |  |  | "`stropy včetně atik` " "strop nad 1np dolní" 3.06284+0.16328 = 3,226 [A] "strop nad 1np horní" 1.68021 = 1,680 [B] "strop nad 2np dolní" 3.29966+0.16221 = 3,462 [C] "strop nad 2np horní" 2.55617 = 2,556 [D] "Celkem: "A+B+C+D = 10,924 [E]
TS
P | 55 | 411362021 |  | Výztuž stropů svařovanými sítěmi Kari | T | 1.272 | 1.0628 | 0 |  |  | 0 | 0 | CS ÚRS 2025 02 | 0 | 3 |  |  | 0
PP |  |  |  | Výztuž stropů prostě uložených, vetknutých, spojitých, deskových, trámových (žebrových, kazetových), s keramickými a jinými vložkami, konsolových nebo balkonových, hřibových včetně hlavic hřibových sloupů, plochých střech a pro zavěšení železobetonových podhledů ze svařovaných sítí z drátů typu KARI
VV |  |  |  | " strop nad 1np sítě" 0.6363 = 0,636 [A] " strop nad 2np sítě" 0.6363 = 0,636 [B] "Celkem: "A+B = 1,272 [C]
TS
P | 56 | 430321414 |  | Schodišťová konstrukce a rampa ze ŽB tř. C 25/30 | M3 | 3 | 2.5019 | 0 |  |  | 0 | 0 | CS ÚRS 2025 02 | 0 | 3 |  |  | 0
PP |  |  |  | Schodišťové konstrukce a rampy z betonu železového (bez výztuže) stupně, schodnice, ramena, podesty s nosníky tř. C 25/30
VV |  |  |  | "dle tabulky ŽST Turnov_budova B" 3 = 3,000 [A]
TS
P | 57 | 430361821 |  | Výztuž schodišťové konstrukce a rampy betonářskou ocelí 10 505 | T | 0.563 | 1.0493 | 0 |  |  | 0 | 0 | CS ÚRS 2025 02 | 0 | 3 |  |  | 0
PP |  |  |  | Výztuž schodišťových konstrukcí a ramp stupňů, schodnic, ramen, podest s nosníky z betonářské oceli 10 505 (R) nebo BSt 500
VV |  |  |  | "sloupy, stěny, schodiště " 0.56276 = 0,563 [A]
TS
P | 58 | 431351121 |  | Zřízení bednění podest schodišť a ramp přímočarých v do 4 m | M2 | 18.922 | 0.01296 | 0 |  |  | 0 | 0 | CS ÚRS 2025 02 | 0 | 3 |  |  | 0
PP |  |  |  | Bednění podest, podstupňových desek a ramp včetně podpěrné konstrukce výšky do 4 m půdorysně přímočarých zřízení
VV |  |  |  | "pod rampu" 8*1.33 = 10,640 [A] "boční " 8*0.45 = 3,600 [B] "stupně" 22*0.16*1.33 = 4,682 [C] "Celkem: "A+B+C = 18,922 [D]
TS
P | 59 | 431351122 |  | Odstranění bednění podest schodišť a ramp přímočarých v do 4 m | M2 | 18.922 | 0 | 0 |  |  | 0 | 0 | CS ÚRS 2025 02 | 0 | 3 |  |  | 0
PP |  |  |  | Bednění podest, podstupňových desek a ramp včetně podpěrné konstrukce výšky do 4 m půdorysně přímočarých odstranění
VV |  |  |  | "pod rampu" 8*1.33 = 10,640 [A] "boční " 8*0.45 = 3,600 [B] "stupně" 22*0.16*1.33 = 4,682 [C] "Celkem: "A+B+C = 18,922 [D]
TS
P | 60 | 451572111 |  | Lože pod potrubí otevřený výkop z kameniva drobného těženého | M3 | 10.444 | 1.8908 | 0 |  |  | 0 | 0 | CS ÚRS 2025 02 | 0 | 3 |  |  | 0
PP |  |  |  | Lože pod potrubí, stoky a drobné objekty v otevřeném výkopu z kameniva drobného těženého 0 až 4 mm
VV |  |  |  | "`lože a obsyp potrubí` " "vodovod" 7.64*0.5 = 3,820 [A] "kanlizace" 11.04*0.6 = 6,624 [B] "Celkem: "A+B = 10,444 [C]
TS
P | 61 | R632921 |  | DLAŽBY PODLAH Z DLAŽDIC BETON (NEBO GRANITOID) bez lože | M2 | 6.5 | 0 | 0 |  |  | 0 | 0 | R položka | 0 | 3 |  |  | 0
PP
VV |  |  |  | "pod VZT na střeše "0,5*0,5*12 = 3,000 [A] "pod TČ na střeše "0,5*0,5*4 = 1,000 [B] "pod púlocení VZT na střeše "0,5*0,5*10 = 2,500 [C] "Celkové množství "6.500000 = 6,500 [D]
TS |  |  |  | Položka zahrnuje: - dodání dlažebního materiálu v požadované kvalitě - dodání materiálu pro předepsané lože dle textu položky v tloušťce předepsané dokumentací a pro předepsanou výplň spar - očištění podkladu - uložení dlažby dle předepsaného technologického předpisu včetně předepsané podkladní vrstvy a předepsané výplně spar - zřízení dlažby bez rozlišení šířky, pokládání vrstvy po etapách Položka nezahrnuje: - x
SD |  | 5 |  | Komunikace pozemní | [6 empty] | 0 | 0
P | 62 | 564661011 |  | Podklad z kameniva hrubého drceného vel. 63-125 mm plochy do 100 m2 tl 200 mm | M2 | 18.66 | 0 | 0 |  |  | 0 | 0 | CS ÚRS 2025 02 | 0 | 3 |  |  | 0
PP |  |  |  | Podklad z kameniva hrubého drceného vel. 63-125 mm, s rozprostřením a zhutněním plochy jednotlivě do 100 m2, po zhutnění tl. 200 mm
VV |  |  |  | "vodovod" 7.64 = 7,640 [A] "kanalizace" 11.02 = 11,020 [B] "Celkem: "A+B = 18,660 [C]
TS
P | 63 | 565145101 |  | Asfaltový beton vrstva podkladní ACP 16 S tl 60 mm š do 1,5 m z nemodifikovaného asfaltu | M2 | 18.66 | 0 | 0 |  |  | 0 | 0 | CS ÚRS 2025 02 | 0 | 3 |  |  | 0
PP |  |  |  | Asfaltový beton vrstva podkladní ACP 16 (obalované kamenivo střednězrnné - OKS) s rozprostřením a zhutněním v pruhu šířky do 1,5 m, po zhutnění tl. 60 mm
VV |  |  |  | "vodovod" 7.64 = 7,640 [A] "kanalizace" 11.02 = 11,020 [B] "Celkem: "A+B = 18,660 [C]
TS
P | 64 | 573191111 |  | Postřik infiltrační kationaktivní emulzí v množství 1 kg/m2 | M2 | 18.66 | 0 | 0 |  |  | 0 | 0 | CS ÚRS 2025 02 | 0 | 3 |  |  | 0
PP |  |  |  | Postřik infiltrační kationaktivní emulzí v množství 1,00 kg/m2
VV |  |  |  | "vodovod" 7.64 = 7,640 [A] "kanalizace" 11.02 = 11,020 [B] "Celkem: "A+B = 18,660 [C]
TS
P | 65 | 573231108 |  | Postřik živičný spojovací ze silniční emulze v množství 0,50 kg/m2 | M2 | 18.66 | 0 | 0 |  |  | 0 | 0 | CS ÚRS 2025 02 | 0 | 3 |  |  | 0
PP |  |  |  | Postřik spojovací PS bez posypu kamenivem ze silniční emulze, v množství 0,50 kg/m2
VV |  |  |  | "vodovod" 7.64 = 7,640 [A] "kanalizace" 11.02 = 11,020 [B] "Celkem: "A+B = 18,660 [C]
TS
P | 66 | 577134031 |  | Asfaltový beton vrstva obrusná ACO 11+ tl 40 mm š do 1,5 m z modifikovaného asfaltu | M2 | 18.66 | 0 | 0 |  |  | 0 | 0 | CS ÚRS 2025 02 | 0 | 3 |  |  | 0
PP |  |  |  | Asfaltový beton vrstva obrusná ACO 11 (ABS) s rozprostřením a se zhutněním z modifikovaného asfaltu v pruhu šířky do 1,5 m, po zhutnění tl. 40 mm
VV |  |  |  | "vodovod" 7.64 = 7,640 [A] "kanalizace" 11.02 = 11,020 [B] "Celkem: "A+B = 18,660 [C]
TS
SD |  | 6 |  | Úpravy povrchů, podlahy a osazování výplní | [6 empty] | 0 | 0
P | 67 | 28376418 |  | deska XPS hrana polodrážková a hladký povrch 300kPA ?=0,035 tl 60mm | M2 | 0.784 | 0.0018 | 0 |  |  | 0 | 0 | CS ÚRS 2025 02 | 0 | 3 |  |  | 0
PP |  |  |  | deska XPS hrana polodrážková a hladký povrch 300kPA ?=0,035 tl 60mm
VV |  |  |  | "SV7, m.č. 121 tl. 60 mm sokl" (1.04+1.45)*0.3 = 0,747 [A] A * 1.05"Koeficient množství" = 0,784 [B]
TS
P | 68 | 28376422 |  | deska XPS hrana polodrážková a hladký povrch 300kPA ?=0,035 tl 100mm | M2 | 0.321 | 0.003 | 0 |  |  | 0 | 0 | CS ÚRS 2025 02 | 0 | 3 |  |  | 0
PP |  |  |  | deska XPS hrana polodrážková a hladký povrch 300kPA ?=0,035 tl 100mm
VV |  |  |  | "SV7, m.č. 121 tl. 100 mm" 0.51*0.6 = 0,306 [A] A * 1.05"Koeficient množství" = 0,321 [B]
TS
P | 69 | 28376426 |  | deska XPS hrana polodrážková a hladký povrch 300kPA ?=0,035 tl 150mm | M2 | 1.794 | 0.0045 | 0 |  |  | 0 | 0 | CS ÚRS 2025 02 | 0 | 3 |  |  | 0
PP |  |  |  | deska XPS hrana polodrážková a hladký povrch 300kPA ?=0,035 tl 150mm
VV |  |  |  | "`sokl v m.č. 121`" "SV5, SV6, m.č. 121" (4.49+0.15+1.34)*0.3 = 1,794 [A]
TS
P | 70 | 55331431 |  | zárubeň jednokřídlá ocelová pro dodatečnou montáž tl stěny 75-100mm rozměru 700/1970, 2100mm | KUS | 3 | 0.01225 | 0 |  |  | 0 | 0 | CS ÚRS 2025 02 | 0 | 3 |  |  | 0
PP |  |  |  | zárubeň jednokřídlá ocelová pro dodatečnou montáž tl stěny 75-100mm rozměru 700/1970, 2100mm
VV |  |  |  | "D11" 1 = 1,000 [A] "D19a" 1 = 1,000 [B] "D19b" 1 = 1,000 [C] "Celkem: "A+B+C = 3,000 [D]
TS
P | 71 | 55331436 |  | zárubeň jednokřídlá ocelová pro dodatečnou montáž tl stěny 110-150mm rozměru 700/1970, 2100mm | KUS | 3 | 0.01489 | 0 |  |  | 0 | 0 | CS ÚRS 2025 02 | 0 | 3 |  |  | 0
PP |  |  |  | zárubeň jednokřídlá ocelová pro dodatečnou montáž tl stěny 110-150mm rozměru 700/1970, 2100mm
VV |  |  |  | "D10" 1 = 1,000 [A] "D18" 2 = 2,000 [B] "Celkem: "A+B = 3,000 [C]
TS
P | 72 | 55331437 |  | zárubeň jednokřídlá ocelová pro dodatečnou montáž tl stěny 110-150mm rozměru 800/1970, 2100mm | KUS | 19 | 0.01521 | 0 |  |  | 0 | 0 | CS ÚRS 2025 02 | 0 | 3 |  |  | 0
PP |  |  |  | zárubeň jednokřídlá ocelová pro dodatečnou montáž tl stěny 110-150mm rozměru 800/1970, 2100mm
VV |  |  |  | "D08" 1 = 1,000 [A] "D12a" 2 = 2,000 [B] "D12b" 1 = 1,000 [C] "D12c" 1 = 1,000 [D] "D12d" 1 = 1,000 [E] "D17" 1 = 1,000 [F] "D20" 1 = 1,000 [G] "D21a" 2 = 2,000 [H] "D21b" 2 = 2,000 [I] "D21c" 1 = 1,000 [J] "D21d" 4 = 4,000 [K] "D21e" 2 = 2,000 [L] "Celkem: "A+B+C+D+E+F+G+H+I+J+K+L = 19,000 [M]
TS
P | 73 | 55331438 |  | zárubeň jednokřídlá ocelová pro dodatečnou montáž tl stěny 110-150mm rozměru 900/1970, 2100mm | KUS | 2 | 0.01553 | 0 |  |  | 0 | 0 | CS ÚRS 2025 02 | 0 | 3 |  |  | 0
PP |  |  |  | zárubeň jednokřídlá ocelová pro dodatečnou montáž tl stěny 110-150mm rozměru 900/1970, 2100mm
VV |  |  |  | "D9b" 1 = 1,000 [A] "D22" 1 = 1,000 [B] "Celkem: "A+B = 2,000 [C]
TS
P | 74 | 55331444 |  | zárubeň jednokřídlá ocelová pro dodatečnou montáž tl stěny 160-200mm rozměru 1100/1970, 2100mm | KUS | 1 | 0.01923 | 0 |  |  | 0 | 0 | CS ÚRS 2025 02 | 0 | 3 |  |  | 0
PP |  |  |  | zárubeň jednokřídlá ocelová pro dodatečnou montáž tl stěny 160-200mm rozměru 1100/1970, 2100mm
VV |  |  |  | "D14" 1 = 1,000 [A]
TS
P | 75 | 59246007 |  | dlažba plošná terasová betonová 400x400mm tl 40mm tryskaný povrch | M2 | 12.862 | 0.088 | 0 |  |  | 0 | 0 | CS ÚRS 2025 02 | 0 | 3 |  |  | 0
PP |  |  |  | dlažba plošná terasová betonová 400x400mm tl 40mm tryskaný povrch
VV |  |  |  | "terasa 2np m.č. 222 "10,9*1,18 = 12,862 [A]
TS
P | 76 | 611131111 |  | Polymercementový spojovací můstek vnitřních stropů nanášený ručně | M2 | 521.385 | 0.0014 | 0 |  |  | 0 | 0 | CS ÚRS 2025 02 | 0 | 3 |  |  | 0
PP |  |  |  | Podkladní a spojovací vrstva vnitřních omítaných ploch polymercementový spojovací můstek nanášený ručně stropů
VV |  |  |  | "`stropy s bezprašným nátěrem`" "1np m.č. 112" 19.33 = 19,330 [A] "113" 14.47 = 14,470 [B] "114" 66.24 = 66,240 [C] "115" 25.2 = 25,200 [D] "103 podhled schodiště" 3.7*1.35 = 4,995 [E] "`stropy nad podhledem bez malby ` " "m.č. 101" 7.62 = 7,620 [F] "m.č. 102" 8.37 = 8,370 [G] "m.č. 103" 23.24 = 23,240 [H] "m.č. 104" 8.5 = 8,500 [I] "m.č. 105" 10.46 = 10,460 [J] "m.č. 106" 11.73 = 11,730 [K] "m.č. 107" 6.62 = 6,620 [L] "m.č. 108" 2.16 = 2,160 [M] "m.č. 109" 2.3 = 2,300 [N] "m.č. 110" 10.97 = 10,970 [O] "m.č. 111" 10.97 = 10,970 [P] "m.č. 116" 4.23 = 4,230 [Q] "m.č. 117" 11.5 = 11,500 [R] "m.č. 118" 4.26 = 4,260 [S] "m.č. 119" 2.04 = 2,040 [T] "m.č. 120" 7.51 = 7,510 [U] "m.č.201" 9.26 = 9,260 [W] "m.č.202" 43.99 = 43,990 [X] "m.č.203" 18.9 = 18,900 [Y] "m.č.204" 2.04 = 2,040 [Z] "m.č.205" 10.92 = 10,920 [AA] "m.č.206" 1.64 = 1,640 [AB] "m.č.207" 1.64 = 1,640 [AC] "m.č.208" 2.0 = 2,000 [AD] "m.č.209" 2.18 = 2,180 [AE] "m.č.210" 1.82 = 1,820 [AF] "m.č.211" 1.82 = 1,820 [AG] "m.č.212" 1.75 = 1,750 [AH] "m.č.213" 15.33 = 15,330 [AI] "m.č.214" 34.64 = 34,640 [AJ] "m.č.215" 13.44 = 13,440 [AK] "m.č.216" 22.1 = 22,100 [AL] "m.č.217" 11.73 = 11,730 [AM] "m.č.218" 20.68 = 20,680 [AN] "m.č.219" 13.79 = 13,790 [AO] "m.č.220" 11.71 = 11,710 [AP] "m.č.221" 17.29 = 17,290 [AQ] "Celkem: "A+B+C+D+E+F+G+H+I+J+K+L+M+N+O+P+Q+R+S+T+U+V+W+X+Y+Z+AA+AB+AC+AD+AE+AF+AG+AH+AI+AJ+AK+AL+AM+AN+AO+AP+AQ = 0,000 [AR]
TS
P | 77 | 611321341 |  | Vápenocementová omítka štuková dvouvrstvá vnitřních stropů rovných nanášená strojně | M2 | 521.385 | 0.01628 | 0 |  |  | 0 | 0 | CS ÚRS 2025 02 | 0 | 3 |  |  | 0
PP |  |  |  | Omítka vápenocementová vnitřních ploch nanášená strojně dvouvrstvá, tloušťky jádrové omítky do 10 mm a tloušťky štuku do 3 mm štuková vodorovných konstrukcí stropů rovných
VV |  |  |  | "`stropy s bezprašným nátěrem`" "1np m.č. 112" 19.33 = 19,330 [A] "113" 14.47 = 14,470 [B] "114" 66.24 = 66,240 [C] "115" 25.2 = 25,200 [D] "103 podhled schodiště" 3.7*1.35 = 4,995 [E] "`stropy nad podhledem bez malby ` " "m.č. 101" 7.62 = 7,620 [F] "m.č. 102" 8.37 = 8,370 [G] "m.č. 103" 23.24 = 23,240 [H] "m.č. 104" 8.5 = 8,500 [I] "m.č. 105" 10.46 = 10,460 [J] "m.č. 106" 11.73 = 11,730 [K] "m.č. 107" 6.62 = 6,620 [L] "m.č. 108" 2.16 = 2,160 [M] "m.č. 109" 2.3 = 2,300 [N] "m.č. 110" 10.97 = 10,970 [O] "m.č. 111" 10.97 = 10,970 [P] "m.č. 116" 4.23 = 4,230 [Q] "m.č. 117" 11.5 = 11,500 [R] "m.č. 118" 4.26 = 4,260 [S] "m.č. 119" 2.04 = 2,040 [T] "m.č. 120" 7.51 = 7,510 [U] "m.č.201" 9.26 = 9,260 [V] "m.č.202" 43.99 = 43,990 [W] "m.č.203" 18.9 = 18,900 [X] "m.č.204" 2.04 = 2,040 [Y] "m.č.205" 10.92 = 10,920 [Z] "m.č.206" 1.64 = 1,640 [AA] "m.č.207" 1.64 = 1,640 [AB] "m.č.208" 2.0 = 2,000 [AC] "m.č.209" 2.18 = 2,180 [AD] "m.č.210" 1.82 = 1,820 [AE] "m.č.211" 1.82 = 1,820 [AF] "m.č.212" 1.75 = 1,750 [AG] "m.č.213" 15.33 = 15,330 [AH] "m.č.214" 34.64 = 34,640 [AI] "m.č.215" 13.44 = 13,440 [AJ] "m.č.216" 22.1 = 22,100 [AK] "m.č.217" 11.73 = 11,730 [AL] "m.č.218" 20.68 = 20,680 [AM] "m.č.219" 13.79 = 13,790 [AN] "m.č.220" 11.71 = 11,710 [AO] "m.č.221" 17.29 = 17,290 [AP] "Celkem: "A+B+C+D+E+F+G+H+I+J+K+L+M+N+O+P+Q+R+S+T+U+V+W+X+Y+Z+AA+AB+AC+AD+AE+AF+AG+AH+AI+AJ+AK+AL+AM+AN+AO+AP = 521,385 [AQ]
TS
P | 78 | 612131111 |  | Polymercementový spojovací můstek vnitřních stěn nanášený ručně | M2 | 856.947 | 0.0014 | 0 |  |  | 0 | 0 | CS ÚRS 2025 02 | 0 | 3 |  |  | 0
PP |  |  |  | Podkladní a spojovací vrstva vnitřních omítaných ploch polymercementový spojovací můstek nanášený ručně stěn
VV |  |  |  | "dálka stěn x výška - otvory + ostění a nadpraží " "`SU1, SU2, SU3, SU4, SU5, SU6`" "m.č. 101" 2.6*2*3.08 = 16,016 [A] "m.č. 102" 0.24*2*3.15 = 1,512 [B] "m.č. 103" (1.1+2.6+0.24+2.06+1.33)*3.15+3.32*(1.55+3.15)*0.5+(1.35*1.725)+(3.0*1.94*0.5)+1.35*1.94 = 38,749 [C] "m.č. 104" (1.6-1.16+0.24*2)*3.15+(1.16+3.15*2)*0.24 = 4,688 [D] "m.č. 105" (4.51+2.32-1.25*2)*3.15+(1.2+3.15*2)*0.24*2 = 17,240 [E] "m.č. 106" (4.51+2.6-1.16)*3.15+(1.16+3.15*2)*0.24 = 20,533 [F] "m.č. 107" (2.3-1.25)*3.15+(1.25+3.15*2)*0.24 = 5,120 [G] "m.č. 108" 0 = 0,000 [H] "m.č. 109" 2.3*(3.15-2) = 2,645 [I] "m.č. 110" (2.335-1.25+0.455+ 0.99)*3.15+(1.25+3.15*2)*0.24 = 9,782 [J] "m.č. 111" (2.335-1.25+0.455+0.99)*(3.15*1.1)+3.15*2*0.24 = 10,278 [K] "m.č. 112" ((3.765+5.135)*2*(3.13+1.12))-1.16*3.13-1.1*2.1+(1.16+3.13*2)*0.24 = 71,490 [L] "m.č. 113" ((3.385+4.035)*2*(3.13+1.12))-1.16*3.13+(1.16+3.13*2)*0.24 = 61,220 [M] "m.č. 114" (7.5+9.41)*2*(3.13+1.12)-1.1*2.1*2 = 139,115 [N] "m.č. 115" (4.97+5.07)*2*(3.15+0.112)-1.1*2.1 = 63,191 [O] "m.č. 116" (2.35+1.8)*3.15 = 13,073 [P] "m.č. 117" (3.12+3.685+1.425)*3.15 = 25,925 [Q] "m.č. 118" 2.515*3.15 = 7,922 [R] "m.č. 119" 1.2*(3.15-2.8) = 0,420 [S] "m.č. 120" (2.06*2+3.645-1.16)*3.15+(1.16+3.15)*2*0.24 = 22,875 [T] "Mezisoučet: "A+B+C+D+E+F+G+H+I+J+K+L+M+N+O+P+Q+R+S+T = 531,794 [U] "m.č. 201" 0 = 0,000 [V] "m.č. 202" (7.22+1.24+1.24+7.86*0.24*4)*3.19 = 55,013 [W] "m.č. 203" (3.41*2+5.07-1.25*3-1)*3.19 = 22,777 [X] "m.č. 204" 0 = 0,000 [Y] "m.č. 205" (4.17-1.25)*3.19 = 9,315 [Z] "m.č. 206" 0 = 0,000 [AA] "m.č. 207" 0 = 0,000 [AB] "m.č. 208" 2.17*(3.19-2)-(0.9*2.25)+(0.9+2.25*2)*0.14 = 1,313 [AC] "m.č. 209" 2.015*(3.19-2)-(0.9*2.25)-(0.9+2.25*2)*0.14 = -0,383 [AD] "m.č. 210" 0.94*(3.19-2) = 1,119 [AE] "m.č. 211" 0.94*(3.19-2) = 1,119 [AF] "m.č. 212" 0.95*(3.19-2) = 1,131 [AG] "m.č. 213" (1.835+0.1+2.335+5.07+2.335-1.25)*3.19-1*2.1+(0.9+2.25*2)*0.14 = 31,912 [AH] "m.č. 214" (7.5+3.87+5.16-1.25*4)*3.17+(1.12+3.17*2)*4* 0.24 = 43,712 [AI] "m.č. 215" (3.09+0.24-1.25)*3.19+(1.25+3.17*2)*0.24 = 8,457 [AJ] "m.č. 216" (4.35+5.07)*3.19+(1.25+3.17*2)*3*0.24 = 35,515 [AK] "m.č. 217" (3+3.92-1.25)*3.19+(1.25+3.17*2)*0.24 = 19,909 [AL] "m.č. 218" (4.08*2+5.07-1.25*2)*3.19-0.8*2.1+(1.25+3.19*2)*0.24*2 = 36,211 [AM] "m.č. 219" (2.59*2+0.65-1.25)*3.19+(1.25*3.19*2)*0.24 = 16,524 [AN] "m.č. 220" (3.15-1.25)*3.19+(1.25+3.19*2)*0.24 = 7,892 [AO] "m.č. 221" (3.41*2+5.07-1.25*2)*3.19+(1.25+3.19*2)*0.24*2 = 33,617 [AP] "m.č. 222 " 0 = 0,000 [AQ] "Mezisoučet: "V+W+X+Y+Z+AA+AB+AC+AD+AE+AF+AG+AH+AI+AJ+AK+AL+AM+AN+AO+AP+AQ = 325,153 [AR] "Celkem: "A+B+C+D+E+F+G+H+I+J+K+L+M+N+O+P+Q+R+S+T+V+W+X+Y+Z+AA+AB+AC+AD+AE+AF+AG+AH+AI+AJ+AK+AL+AM+AN+AO+AP+AQ = 856,947 [AS]
TS
P | 79 | 612321141 |  | Vápenocementová omítka štuková dvouvrstvá vnitřních stěn nanášená ručně | M2 | 856.947 | 0.01838 | 0 |  |  | 0 | 0 | CS ÚRS 2025 02 | 0 | 3 |  |  | 0
PP |  |  |  | Omítka vápenocementová vnitřních ploch nanášená ručně dvouvrstvá, tloušťky jádrové omítky do 10 mm a tloušťky štuku do 3 mm štuková svislých konstrukcí stěn
VV |  |  |  | "dálka stěn x výška - otvory + ostění a nadpraží " "`SU1, SU2, SU3, SU4, SU5, SU6`" "m.č. 101" 2.6*2*3.08 = 16,016 [A] "m.č. 102" 0.24*2*3.15 = 1,512 [B] "m.č. 103" (1.1+2.6+0.24+2.06+1.33)*3.15+3.32*(1.55+3.15)*0.5+(1.35*1.725)+(3.0*1.94*0.5)+1.35*1.94 = 38,749 [C] "m.č. 104" (1.6-1.16+0.24*2)*3.15+(1.16+3.15*2)*0.24 = 4,688 [D] "m.č. 105" (4.51+2.32-1.25*2)*3.15+(1.2+3.15*2)*0.24*2 = 17,240 [E] "m.č. 106" (4.51+2.6-1.16)*3.15+(1.16+3.15*2)*0.24 = 20,533 [F] "m.č. 107" (2.3-1.25)*3.15+(1.25+3.15*2)*0.24 = 5,120 [G] "m.č. 108" 0 = 0,000 [H] "m.č. 109" 2.3*(3.15-2) = 2,645 [I] "m.č. 110" (2.335-1.25+0.455+ 0.99)*3.15+(1.25+3.15*2)*0.24 = 9,782 [J] "m.č. 111" (2.335-1.25+0.455+0.99)*(3.15*1.1)+3.15*2*0.24 = 10,278 [K] "m.č. 112" ((3.765+5.135)*2*(3.13+1.12))-1.16*3.13-1.1*2.1+(1.16+3.13*2)*0.24 = 71,490 [L] "m.č. 113" ((3.385+4.035)*2*(3.13+1.12))-1.16*3.13+(1.16+3.13*2)*0.24 = 61,220 [M] "m.č. 114" (7.5+9.41)*2*(3.13+1.12)-1.1*2.1*2 = 139,115 [N] "m.č. 115" (4.97+5.07)*2*(3.15+0.112)-1.1*2.1 = 63,191 [O] "m.č. 116" (2.35+1.8)*3.15 = 13,073 [P] "m.č. 117" (3.12+3.685+1.425)*3.15 = 25,925 [Q] "m.č. 118" 2.515*3.15 = 7,922 [R] "m.č. 119" 1.2*(3.15-2.8) = 0,420 [S] "m.č. 120" (2.06*2+3.645-1.16)*3.15+(1.16+3.15)*2*0.24 = 22,875 [T] "Mezisoučet: "A+B+C+D+E+F+G+H+I+J+K+L+M+N+O+P+Q+R+S+T = 531,794 [U] "m.č. 201" 0 = 0,000 [V] "m.č. 202" (7.22+1.24+1.24+7.86*0.24*4)*3.19 = 55,013 [W] "m.č. 203" (3.41*2+5.07-1.25*3-1)*3.19 = 22,777 [X] "m.č. 204" 0 = 0,000 [Y] "m.č. 205" (4.17-1.25)*3.19 = 9,315 [Z] "m.č. 206" 0 = 0,000 [AA] "m.č. 207" 0 = 0,000 [AB] "m.č. 208" 2.17*(3.19-2)-(0.9*2.25)+(0.9+2.25*2)*0.14 = 1,313 [AC] "m.č. 209" 2.015*(3.19-2)-(0.9*2.25)-(0.9+2.25*2)*0.14 = -0,383 [AD] "m.č. 210" 0.94*(3.19-2) = 1,119 [AE] "m.č. 211" 0.94*(3.19-2) = 1,119 [AF] "m.č. 212" 0.95*(3.19-2) = 1,131 [AG] "m.č. 213" (1.835+0.1+2.335+5.07+2.335-1.25)*3.19-1*2.1+(0.9+2.25*2)*0.14 = 31,912 [AH] "m.č. 214" (7.5+3.87+5.16-1.25*4)*3.17+(1.12+3.17*2)*4* 0.24 = 43,712 [AI] "m.č. 215" (3.09+0.24-1.25)*3.19+(1.25+3.17*2)*0.24 = 8,457 [AJ] "m.č. 216" (4.35+5.07)*3.19+(1.25+3.17*2)*3*0.24 = 35,515 [AK] "m.č. 217" (3+3.92-1.25)*3.19+(1.25+3.17*2)*0.24 = 19,909 [AL] "m.č. 218" (4.08*2+5.07-1.25*2)*3.19-0.8*2.1+(1.25+3.19*2)*0.24*2 = 36,211 [AM] "m.č. 219" (2.59*2+0.65-1.25)*3.19+(1.25*3.19*2)*0.24 = 16,524 [AN] "m.č. 220" (3.15-1.25)*3.19+(1.25+3.19*2)*0.24 = 7,892 [AO] "m.č. 221" (3.41*2+5.07-1.25*2)*3.19+(1.25+3.19*2)*0.24*2 = 33,617 [AP] "m.č. 222" 0 = 0,000 [AQ] "Mezisoučet: "V+W+X+Y+Z+AA+AB+AC+AD+AE+AF+AG+AH+AI+AJ+AK+AL+AM+AN+AO+AP+AQ = 325,153 [AR] "Celkem: "A+B+C+D+E+F+G+H+I+J+K+L+M+N+O+P+Q+R+S+T+V+W+X+Y+Z+AA+AB+AC+AD+AE+AF+AG+AH+AI+AJ+AK+AL+AM+AN+AO+AP+AQ = 856,947 [AS]
TS
P | 80 | 621142001 |  | Sklovláknité pletivo vnějších podhledů vtlačené do tmelu | M2 | 6.589 | 0.00438 | 0 |  |  | 0 | 0 | CS ÚRS 2025 02 | 0 | 3 |  |  | 0
PP |  |  |  | Pletivo vnějších ploch v ploše nebo pruzích, na plném podkladu sklovláknité vtlačené do tmelu podhledů
VV |  |  |  | "SP9 podhled v m.č.121, MV tl 240 mm" 4.49*1.1+3*0.55 = 6,589 [A]
TS
P | 81 | 622142001 |  | Sklovláknité pletivo vnějších stěn vtlačené do tmelu | M2 | 32.4 | 0.00438 | 0 |  |  | 0 | 0 | CS ÚRS 2025 02 | 0 | 3 |  |  | 0
PP |  |  |  | Pletivo vnějších ploch v ploše nebo pruzích, na plném podkladu sklovláknité vtlačené do tmelu stěn
VV |  |  |  | "SV8 ZÁKLADY NA ZED na XPS tl. 200mm rovina 300 mm nad nad 0,0 a 150 mm pod úrovní terénu " 0.45*72 = 32,400 [A]
TS
P | 82 | 622151021 |  | Penetrační akrylátový nátěr vnějších mozaikových tenkovrstvých omítek stěn | M2 | 32.4 | 0.00018 | 0 |  |  | 0 | 0 | CS ÚRS 2025 02 | 0 | 3 |  |  | 0
PP |  |  |  | Penetrační nátěr vnějších pastovitých tenkovrstvých omítek mozaikových akrylátový stěn
VV |  |  |  | "SV8 ZÁKLADY NA ZED na XPS tl. 200mm rovina 300 mm nad nad 0,0 a 150 mm pod úrovní terénu " 0.45*72 = 32,400 [A]
TS
P | 83 | 622151031 |  | Penetrační silikonový nátěr vnějších pastovitých tenkovrstvých omítek stěn | M2 | 126.649 | 0.00014 | 0 |  |  | 0 | 0 | CS ÚRS 2025 02 | 0 | 3 |  |  | 0
PP |  |  |  | Penetrační nátěr vnějších pastovitých tenkovrstvých omítek silikonový stěn
VV |  |  |  | "`KZS pod plochy s povrchovou úpravou tenkovrsvou silikonovou omítkou tl. 1,5 mm nad soklem na úroveň podlahy 2np`" "`délka x výška podlahy 2np - výška soklu nad 0,0` " "1np jih" (0.3+0.895+1.235+0.45)*(3.52-0.3) = 9,274 [A] "1np sever" (3.26+2.2+2)*(3.52-0.3) = 24,021 [B] "1np západ" (1.75+3.05)*(3.52-0.3) = 15,456 [C] "1np výchd" 1.9*(3.52-0.3) = 6,118 [D] "`KZS pod plochy s povrchovou úpravou tenkovrsvou silikonovou omítkou tl. 1,5 mm nad soklem s odpočtem římsy nad 2np a atiky `" "`délka x výška k atice od podlahy 2np`" "2np jih" (2.7+1.55+0.45)*(7.608-3.52) = 19,214 [E] "2np sever" (1.45+0.45+1.65)*( 7.608-3.52) = 14,512 [F] "2np západ" (1.4+1.9)*(7.608-3.52) = 13,490 [G] "2np východ" 1.9*(7.608-3.52) = 7,767 [H] "izolace průvlaku nad terasou" 3*1 = 3,000 [I] "izolace stěn nad terasou" (3-0.4)*1 = 2,600 [J] "boční stěny terasy s oknam a horní ood světlíkem " 2.75*3.22+2.6*2*1 = 14,055 [K] "odpočet okna O06 v boční stěně" -0.94*3.04 = -2,858 [L] "Celkem: "A+B+C+D+E+F+G+H+I+J+K+L = 126,649 [M]
TS
P | 84 | 622221011 |  | Montáž kontaktního zateplení vnějších stěn lepením a mechanickým kotvením TI z minerální vlny s podélnou orientací do zdiva a betonu tl přes 40 do 80 mm | M2 | 7.57 | 0.01135 | 0 |  |  | 0 | 0 | CS ÚRS 2025 02 | 0 | 3 |  |  | 0
PP |  |  |  | Montáž kontaktního zateplení lepením a mechanickým kotvením z desek minerální vlny s podélnou orientací vláken nebo kombinovaných (dodávka ve specifikaci) na vnější stěny, na podklad betonový nebo z lehčeného betonu, z tvárnic keramických nebo vápenopískových, tloušťky desek přes 40 do 80 mm
VV |  |  |  | "SV7, m.č. 121 tl. 60 mm" (1.04+1.45)*(0.21+2.89+0.24-0.3) = 7,570 [A]
TS
P | 85 | 622221021 |  | Montáž kontaktního zateplení vnějších stěn lepením a mechanickým kotvením TI z minerální vlny s podélnou orientací do zdiva a betonu tl přes 80 do 120 mm | M2 | 1.703 | 0.01152 | 0 |  |  | 0 | 0 | CS ÚRS 2025 02 | 0 | 3 |  |  | 0
PP |  |  |  | Montáž kontaktního zateplení lepením a mechanickým kotvením z desek minerální vlny s podélnou orientací vláken nebo kombinovaných (dodávka ve specifikaci) na vnější stěny, na podklad betonový nebo z lehčeného betonu, z tvárnic keramických nebo vápenopískových, tloušťky desek přes 80 do 120 mm
VV |  |  |  | "SV7, m.č. 121 tl. 100 mm" 0.51*(0.21+2.89+0.24) = 1,703 [A]
TS
P | 86 | 622221031 |  | Montáž kontaktního zateplení vnějších stěn lepením a mechanickým kotvením TI z minerální vlny s podélnou orientací do zdiva a betonu tl přes 120 do 160 mm | M2 | 19.973 | 0.0116 | 0 |  |  | 0 | 0 | CS ÚRS 2025 02 | 0 | 3 |  |  | 0
PP |  |  |  | Montáž kontaktního zateplení lepením a mechanickým kotvením z desek minerální vlny s podélnou orientací vláken nebo kombinovaných (dodávka ve specifikaci) na vnější stěny, na podklad betonový nebo z lehčeného betonu, z tvárnic keramických nebo vápenopískových, tloušťky desek přes 120 do 160 mm
VV |  |  |  | "SV5, SV6, m.č. 121" (4.49+0.15+1.34)*(0.21+2.89+0.24) = 19,973 [A]
TS
P | 87 | 622221041 |  | Montáž kontaktního zateplení vnějších stěn lepením a mechanickým kotvením desek z minerální vlny s podélnou orientací do zdiva a betonu tl přes 160 do 200 mm | M2 | 54.708 | 0.01168 | 0 |  |  | 0 | 0 | CS ÚRS 2025 02 | 0 | 3 |  |  | 0
PP |  |  |  | Montáž kontaktního zateplení lepením a mechanickým kotvením z desek minerální vlny s podélnou orientací vláken nebo kombinovaných (dodávka ve specifikaci) na vnější stěny, na podklad betonový nebo z lehčeného betonu, z tvárnic keramických nebo vápenopískových, tloušťky desek přes 160 do 200 mm
VV
TS
P | 88 | 622381032 |  | Tenkovrstvá minerální zatíraná (škrábaná) omítka zrnitost 3,0 mm vnějších stěn | M2 | 32.4 | 0.0039 | 0 |  |  | 0 | 0 | CS ÚRS 2025 02 | 0 | 3 |  |  | 0
PP |  |  |  | Omítka tenkovrstvá minerální vnějších ploch probarvená, bez penetrace zatíraná (škrábaná), zrnitost 3,0 mm stěn
VV |  |  |  | "`cementová omítka soklu `" "SV8 ZÁKLADY NA ZED na XPS tl. 200mm rovina 300 mm nad nad 0,0 a 150 mm pod úrovní terénu " 0.45*72 = 32,400 [A]
TS
P | 89 | 622531012 |  | Tenkovrstvá silikonová zatíraná omítka zrnitost 1,5 mm vnějších stěn | M2 | 126.649 | 0.00285 | 0 |  |  | 0 | 0 | CS ÚRS 2025 02 | 0 | 3 |  |  | 0
PP |  |  |  | Omítka tenkovrstvá silikonová vnějších ploch probarvená bez penetrace zatíraná (škrábaná), zrnitost 1,5 mm stěn
VV |  |  |  | "`KZS pod plochy s povrchovou úpravou tenkovrsvou silikonovou omítkou tl. 1,5 mm nad soklem na úroveň podlahy 2np`" "`délka x výška podlahy 2np - výška soklu nad 0,0` " "1np jih" (0.3+0.895+1.235+0.45)*(3.52-0.3) = 9,274 [A] "1np sever" (3.26+2.2+2)*(3.52-0.3) = 24,021 [B] "1np západ" (1.75+3.05)*(3.52-0.3) = 15,456 [C] "1np výchd" 1.9*(3.52-0.3) = 6,118 [D] "`KZS pod plochy s povrchovou úpravou tenkovrsvou silikonovou omítkou tl. 1,5 mm nad soklem s odpočtem římsy nad 2np a atiky `" "`délka x výška k atice od podlahy 2np`" "2np jih" (2.7+1.55+0.45)*(7.608-3.52) = 19,214 [E] "2np sever" (1.45+0.45+1.65)*( 7.608-3.52) = 14,512 [F] "2np západ" (1.4+1.9)*(7.608-3.52) = 13,490 [G] "2np východ" 1.9*(7.608-3.52) = 7,767 [H] "izolace průvlaku nad terasou" 3*1 = 3,000 [I] "izolace stěn nad terasou" (3-0.4)*1 = 2,600 [J] "boční stěny terasy s oknam a horní ood světlíkem " 2.75*3.22+2.6*2*1 = 14,055 [K] "odpočet okna O06 v boční stěně" -0.94*3.04 = -2,858 [L] "Celkem: "A+B+C+D+E+F+G+H+I+J+K+L = 126,649 [M]
TS
P | 90 | 629991011 |  | Zakrytí výplní otvorů a svislých ploch fólií přilepenou lepící páskou | M2 | 247.94 | 2e-05 | 0 |  |  | 0 | 0 | CS ÚRS 2025 02 | 0 | 3 |  |  | 0
PP |  |  |  | Zakrytí vnějších ploch před znečištěním včetně pozdějšího odkrytí výplní otvorů a svislých ploch fólií přilepenou lepící páskou
VV |  |  |  | "`vnitřní a vnější strany otvorrů`" "`otvory 1np okna 1,25*3,15*5*2" "dveře" 1*3.15*5*2 = 31,500 [A] "vstup, popelnice " 3*3.15*2*2 = 37,800 [B] "otvory 2np okna" 1.25*3.19*20*2 = 159,500 [C] "terasa dveře" 3*3.19*1*2 = 19,140 [D] "Celkem: "A+B+C+D = 247,940 [E]
TS
P | 91 | 631311115 |  | Mazanina tl přes 50 do 80 mm z betonu prostého bez zvýšených nároků na prostředí tř. C 20/25 | M3 | 17.22 | 2.5019 | 0 |  |  | 0 | 0 | CS ÚRS 2025 02 | 0 | 3 |  |  | 0
PP |  |  |  | Mazanina z betonu prostého bez zvýšených nároků na prostředí tl. přes 50 do 80 mm tř. C 20/25
VV |  |  |  | "SP1, tl. 56 mm 1np" 7.8*0.056 = 0,437 [A] "SP2, tl. 56 mm" (2.16+2.3+2.04)*0.056 = 0,364 [B] "SP3, tl. 64 mm" (8.37+23.37+8.5+10.46+6.62+10.84+10.85)*0.064 = 5,057 [C] "Mezisoučet: "A+B+C = 5,858 [D] "SP9, tl.60 mm 2np" (43.99+34.64+13.44+22.1+11.73+20.68+13.79+11.71+17.29)*0.060 = 11,362 [E] "Mezisoučet: "E = 11,362 [F] "Celkem: "A+B+C+E = 17,220 [G]
TS
P | 92 | 631311135 |  | Mazanina tl přes 120 do 240 mm z betonu prostého bez zvýšených nároků na prostředí tř. C 20/25 | M3 | 6.044 | 2.5019 | 0 |  |  | 0 | 0 | CS ÚRS 2025 02 | 0 | 3 |  |  | 0
PP |  |  |  | Mazanina z betonu prostého bez zvýšených nároků na prostředí tl. přes 120 do 240 mm tř. C 20/25
VV |  |  |  | "SP4, m.č. 106 , 116, 117, 118, 120 drátkobeton tl. 127 mm" (11.73+4.23+11.5+4.26+7.51)*0.127 = 4,982 [A] "SP5, m.č. 121 drátkobeton tl.147 mm" 5.43*0.147 = 0,798 [B] "SP7 pod čistící vanu rohože z pororoštů" 1*2.2*0.12 = 0,264 [C] "Celkem: "A+B+C = 6,044 [D]
TS
P | 93 | 631319195 |  | Příplatek k mazanině tl přes 50 do 80 mm za plochu do 5 m2 | M3 | 0.364 | 0 | 0 |  |  | 0 | 0 | CS ÚRS 2025 02 | 0 | 3 |  |  | 0
PP |  |  |  | Příplatek k cenám mazanin za malou plochu do 5 m2 jednotlivě, mazanina tl. přes 50 do 80 mm
VV |  |  |  | "SP2, tl. 56 mm" (2.16+2.3+2.04)*0.056 = 0,364 [A]
TS
P | 94 | 631319199 |  | Příplatek k mazanině za použití plastifikátoru | m3 | 16.852 | 0 | 0 |  |  | 0 | 0 | CS ÚRS 2025 02 | 0 | 3 |  |  | 0
PP
VV |  |  |  | "`pro mazaniny na podlahové vytápění ` " "SP3 m.č. 105, 107, 110, 111 "(10,46+6,62+10,84+10,85)*0,064 = 2,481 [B] "SP8 m.č. 203, 205, 206, 212, 213 "(18,9+10,92+1,64+1,75+15,33)*0,054 = 2,621 [C] "SP9 m.č. 214, 215, 216, 217, 218, 219, 220, 221 "(34,65+13,44+22,1+11,76+20,68+13,76+11,71+17,29)*0,060 = 8,723 [D] "Ostatní místnosti kde vedou rozvody m.č. 202, 207, 208, 210,211 "43,9*0,06+(1,82+1,82+2+1,64)*0,054 = 3,027 [E] "Celkové množství "16.852000 = 16,852 [F]
TS
P | 95 | 631319204 |  | Příplatek k mazaninám za přidání ocelových vláken (drátkobeton) pro objemové vyztužení 30 kg/m3 | M3 | 6.044 | 0.0303 | 0 |  |  | 0 | 0 | CS ÚRS 2025 02 | 0 | 3 |  |  | 0
PP |  |  |  | Příplatek k cenám betonových mazanin za vyztužení ocelovými vlákny (drátkobeton) objemové vyztužení 30 kg/m3
VV |  |  |  | "SP4, m.č. 106 , 116, 117, 118, 120 drátkobeton tl. 127 mm" (11.73+4.23+11.5+4.26+7.51)*0.127 = 4,982 [A] "SP5, m.č. 121 drátkobeton tl.147 mm" 5.43*0.147 = 0,798 [B] "SP7 pod čistící vanu rohože z pororoštů" 1*2.2*0.12 = 0,264 [C] "Celkem: "A+B+C = 6,044 [D]
TS
P | 96 | 63142022 |  | deska tepelně izolační minerální kontaktních fasád podélné vlákno ?=0,035-0,036 tl 60mm | M2 | 7.949 | 0.0072 | 0 |  |  | 0 | 0 | CS ÚRS 2025 02 | 0 | 3 |  |  | 0
PP |  |  |  | deska tepelně izolační minerální kontaktních fasád podélné vlákno ?=0,035-0,036 tl 60mm
VV |  |  |  | "SV7, m.č. 121 tl. 60 mm" (1.04+1.45)*(0.21+2.89+0.24-0.3) = 7,570 [A] A * 1.05"Koeficient množství" = 7,949 [B]
TS
P | 97 | 63142028 |  | deska tepelně izolační minerální kontaktních fasád podélné vlákno ?=0,035-0,036 tl 150mm | M2 | 20.972 | 0.02275 | 0 |  |  | 0 | 0 | CS ÚRS 2025 02 | 0 | 3 |  |  | 0
PP |  |  |  | deska tepelně izolační minerální kontaktních fasád podélné vlákno ?=0,035-0,036 tl 150mm
VV |  |  |  | "SV5, SV6, m.č. 121" (4.49+0.15+1.34)*(0.21+2.89+0.24) = 19,973 [A] A * 1.05"Koeficient množství" = 20,972 [B]
TS
P | 98 | 63142031 |  | deska tepelně izolační minerální kontaktních fasád podélné vlákno ?=0,035-0,036 tl 200mm | M2 | 57.443 | 0.031 | 0 |  |  | 0 | 0 | CS ÚRS 2025 02 | 0 | 3 |  |  | 0
PP |  |  |  | deska tepelně izolační minerální kontaktních fasád podélné vlákno ?=0,035-0,036 tl 200mm
VV |  |  |  | "`KZS pod plochy s povrchovou úpravou tenkovrsvou silikonovou omítkou tl. 1,5 mm nad soklem`" "1np jih" (0.3+0.895+1.235+0.45)*(3.52-0.3) = 9,274 [A] "1np sever" (3.26+2.2+2)*(3.52-0.3) = 24,021 [B] "1np západ" 1.85*(3.52-0.3) = 5,957 [C] "1np výchd" (3.05+1.75)*(3.52-0.3) = 15,456 [D] "Celkem: "A+B+C+D = 54,708 [E] E * 1.05"Koeficient množství" = 57,443 [F]
TS
P | 99 | 63142043 |  | deska tepelně izolační minerální kontaktních fasád podélné vlákno ?=0,037-0,038 tl 100mm | M2 | 1.467 | 0.01 | 0 |  |  | 0 | 0 | CS ÚRS 2025 02 | 0 | 3 |  |  | 0
PP |  |  |  | deska tepelně izolační minerální kontaktních fasád podélné vlákno ?=0,037-0,038 tl 100mm
VV |  |  |  | "SV7, m.č. 121 tl. 100 mm" 0.51*(0.21+2.89+0.24-0.6) = 1,397 [A] A * 1.05"Koeficient množství" = 1,467 [B]
TS
P | 100 | 632451254 |  | Potěr cementový samonivelační litý C30 tl přes 45 do 50 mm | M2 | 60.04 | 0.11 | 0 |  |  | 0 | 0 | CS ÚRS 2025 02 | 0 | 3 |  |  | 0
PP |  |  |  | Potěr cementový samonivelační litý tř. C 30, tl. přes 45 do 50 mm
VV |  |  |  | "SP8, tl. 54 mm 2np" 18.9+2.04+10.92+1.64+1.64+2+2.18+1.82+1.82+1.75+15.33 = 60,040 [A]
TS
P | 101 | 632451293 |  | Příplatek k cementovému samonivelačnímu litému potěru C30 ZKD 5 mm tl přes 50 mm | M2 | 60.04 | 0.011 | 0 |  |  | 0 | 0 | CS ÚRS 2025 02 | 0 | 3 |  |  | 0
PP |  |  |  | Potěr cementový samonivelační litý Příplatek k cenám za každých dalších i započatých 5 mm tloušťky přes 50 mm tř. C 30
VV |  |  |  | "SP8, tl. 54 mm 2np" 18.9+2.04+10.92+1.64+1.64+2+2.18+1.82+1.82+1.75+15.33 = 60,040 [A]
TS
P | 102 | 634112123 |  | Obvodová dilatace podlahovým páskem z pěnového PE s fólií mezi stěnou a mazaninou nebo potěrem v 80 mm | M | 438.386 | 2e-05 | 0 |  |  | 0 | 0 | CS ÚRS 2025 02 | 0 | 3 |  |  | 0
PP |  |  |  | Obvodová dilatace mezi stěnou a mazaninou nebo potěrem podlahovým páskem z pěnového PE s fólií tl. do 10 mm, výšky 80 mm
VV |  |  |  | "m.č.101" (2.6+3)*2 = 11,200 [A] "m.č.102" (1.73+0.77+3.33)*2 = 11,660 [B] "m.č.103, 104" 1.6+(1.4+3.17+0.5+0.24)*2+1.1+2.6+0.39*3+1.35*2+0.35+1.77+3.35+3.32+1.33+6.9+1.33+(1.8+0.24)*2 = 42,220 [C] "m.č.105" (4.51+2.32)*2 = 13,660 [D] "m.č.106" (4.51+2.6)*2 = 14,220 [E] "m.č.107" (2.3+2.88)*2 = 10,360 [F] "m.č.108" (2.3+0.94)*2 = 6,480 [G] "m.č.109" (2.3+1)*2 = 6,600 [H] "m.č.110" (2.335+4.78)*2 = 14,230 [I] "m.č.111" (2.335+4.78)*2 = 14,230 [J] "m.č.116" (2.35+1.8)*2 = 8,300 [K] "m.č.118" (2.515+1.695)*2 = 8,420 [L] "m.č.119" (1.35+1.8)*2 = 6,300 [M] "m.č.121" (4.7+1.34)*2 = 12,080 [N] "`m.č, 202" 0,24+1+2,5+1+0,24+3+7,22+1,24+3+5,5+3+0,34+0,24 = 28,520 [AN] "m.č, 203" (3.41+5.07)*2 = 16,960 [P] "m.č, 204" (1.7+1.15)*2 = 5,700 [Q] "m.č, 205" (2.52+0.1+1.4*2.465+0.875+0.7)*2 = 15,292 [R] "m.č, 206" (1.7+0.94)*2 = 5,280 [S] "m.č, 207" (1.7+0.94)*2 = 5,280 [T] "m.č, 208" (2.17+1)*2 = 6,340 [U] "m.č, 209" (2.015+1+1.1)*2 = 8,230 [V] "m.č, 210" (1.785+0.94)*2 = 5,450 [W] "m.č, 211" (1.785+0.94)*2 = 5,450 [X] "m.č, 212" (0.95+1.84)*2 = 5,580 [Y] "m.č, 213" 1.835+0.1+2.335+5.07+2.335+3.93+0.7+0.1+0.7+1.835 = 18,940 [Z] "m.č, 214" (7.5+5.16)*2 = 25,320 [AA] "m.č, 215" (4.35+3.09)*2 = 14,880 [AB] "m.č, 216" (4.35+2.07)*2 = 12,840 [AC] "m.č, 217" (3+3.9)*2 = 13,800 [AD] "m.č, 218" (4.08+5.07)*2 = 18,300 [AE] "m.č, 219" (3.24+5.07)*2 = 16,620 [AF] "m.č, 220" (3.15+3.192)*2 = 12,684 [AG] "m.č, 221" (3.41+5.07)*2 = 16,960 [AH] "Celkové množství "438.386000 = 438,386 [O]
TS
P | 103 | 634112128 |  | Obvodová dilatace podlahovým páskem z pěnového PE s fólií mezi stěnou a mazaninou nebo potěrem v 150 mm | M | 25.99 | 2e-05 | 0 |  |  | 0 | 0 | CS ÚRS 2025 02 | 0 | 3 |  |  | 0
PP |  |  |  | Obvodová dilatace mezi stěnou a mazaninou nebo potěrem podlahovým páskem z pěnového PE s fólií tl. do 10 mm, výšky 150 mm
VV |  |  |  | "m.č.117" (3.685+3.12)*2 = 13,610 [A] "m.č.121" (4.7+1.49)*2 = 12,380 [B] "Celkem: "A+B = 25,990 [C]
TS
P | 104 | 636311111 |  | Kladení dlažby z betonových dlaždic 400x400 mm na sucho na terče do výšky do 25 mm | M2 | 10.9 | 0.0024 | 0 |  |  | 0 | 0 | CS ÚRS 2025 02 | 0 | 3 |  |  | 0
PP |  |  |  | Kladení dlažby z betonových dlaždic na sucho na terče rozměr dlažby 400x400 mm, výška terče do 25 mm
VV |  |  |  | "SP10 m.č. 222" 10.9 = 10,900 [A]
TS
P | 105 | 642944121 |  | Osazování ocelových zárubní dodatečné pl do 2,5 m2 | KUS | 28 | 0.05644 | 0 |  |  | 0 | 0 | CS ÚRS 2025 02 | 0 | 3 |  |  | 0
PP |  |  |  | Osazení ocelových dveřních zárubní lisovaných nebo z úhelníků dodatečně s vybetonováním prahu, plochy do 2,5 m2
VV |  |  |  | "D08" 1 = 1,000 [A] "D09b" 1 = 1,000 [B] "D10" 1 = 1,000 [C] "D11" 1 = 1,000 [D] "D12a" 2 = 2,000 [E] "D12b" 1 = 1,000 [F] "D12c" 1 = 1,000 [G] "D12d" 1 = 1,000 [H] "D14" 1 = 1,000 [I] "D17" 1 = 1,000 [J] "D18" 2 = 2,000 [K] "D19a" 1 = 1,000 [L] "D19b" 1 = 1,000 [M] "D20" 1 = 1,000 [N] "D21a" 2 = 2,000 [O] "D21b" 2 = 2,000 [P] "D21c" 1 = 1,000 [Q] "D21d" 4 = 4,000 [R] "D21e" 2 = 2,000 [S] "D22" 1 = 1,000 [T] "Celkem: "A+B+C+D+E+F+G+H+I+J+K+L+M+N+O+P+Q+R+S+T = 28,000 [U]
TS
P | 106 | 642945111 |  | Osazování protipožárních nebo protiplynových zárubní dveří jednokřídlových do 2,5 m2 | KUS | 3 | 0.42153 | 0 |  |  | 0 | 0 | CS ÚRS 2025 02 | 0 | 3 |  |  | 0
PP |  |  |  | Osazování ocelových zárubní protipožárních nebo protiplynových dveří do vynechaného otvoru, s obetonováním, dveří jednokřídlových do 2,5 m2
VV |  |  |  | "D06" 1 = 1,000 [A] "D07" 1 = 1,000 [B] "D09a" 1 = 1,000 [C] "Celkem: "A+B+C = 3,000 [D]
TS
P | 107 | R55331431 |  | zárubeň jednokřídlá ocelová pro dodatečnou montáž protipožární tl stěny 110-150mm rozměru 1100/1970, 2100mm | KUS | 2 | 0.01624 | 0 |  |  | 0 | 0 | R položka | 0 | 3 |  |  | 0
PP |  |  |  | zárubeň jednokřídlá ocelová pro dodatečnou montáž tl stěny 110-150mm rozměru 1100/1970, 2100mm
VV |  |  |  | "D06" 1 = 1,000 [A] "D07" 1 = 1,000 [B] "Celkem: "A+B = 2,000 [C]
TS
P | 108 | R55331432 |  | zárubeň jednokřídlá ocelová pro dodatečnou montáž protipožární tl stěny 110-150mm rozměru 900/1970, 2100mm | KS | 1 | 0 | 0 |  |  | 0 | 0 | R položka | 0 | 3 |  |  | 0
PP
VV |  |  |  | "D09a" 1 = 1,000 [A]
TS
P | 109 | R611142001 |  | Pletivo sklovláknité vnitřních stropů vtlačené do VPC omítky | M2 | 521.385 | 0.00438 | 0 |  |  | 0 | 0 | R položka | 0 | 3 |  |  | 0
PP |  |  |  | Pletivo vnitřních ploch v ploše nebo pruzích, na plném podkladu sklovláknité vtlačené do tmelu včetně tmelu stropů
VV |  |  |  | "`tkanina sklovláknitá 162g/m2 , oka max 4x4mm do VPC omítky` " "`stropy s bezprašným nátěrem`" "1np m.č. 112" 19.33 = 19,330 [A] "113" 14.47 = 14,470 [B] "114" 66.24 = 66,240 [C] "115" 25.2 = 25,200 [D] "103 podhled schodiště" 3.7*1.35 = 4,995 [E] "`stropy nad podhledem bez malby ` " "m.č. 101" 7.62 = 7,620 [F] "m.č. 102" 8.37 = 8,370 [G] "m.č. 103" 23.24 = 23,240 [H] "m.č. 104" 8.5 = 8,500 [I] "m.č. 105" 10.46 = 10,460 [J] "m.č. 106" 11.73 = 11,730 [K] "m.č. 107" 6.62 = 6,620 [L] "m.č. 108" 2.16 = 2,160 [M] "m.č. 109" 2.3 = 2,300 [N] "m.č. 110" 10.97 = 10,970 [O] "m.č. 111" 10.97 = 10,970 [P] "m.č. 116" 4.23 = 4,230 [Q] "m.č. 117" 11.5 = 11,500 [R] "m.č. 118" 4.26 = 4,260 [S] "m.č. 119" 2.04 = 2,040 [T] "m.č. 120" 7.51 = 7,510 [U] "m.č.201" 9.26 = 9,260 [W] "m.č.202" 43.99 = 43,990 [X] "m.č.203" 18.9 = 18,900 [Y] "m.č.204" 2.04 = 2,040 [Z] "m.č.205" 10.92 = 10,920 [AA] "m.č.206" 1.64 = 1,640 [AB] "m.č.207" 1.64 = 1,640 [AC] "m.č.208" 2.0 = 2,000 [AD] "m.č.209" 2.18 = 2,180 [AE] "m.č.210" 1.82 = 1,820 [AF] "m.č.211" 1.82 = 1,820 [AG] "m.č.212" 1.75 = 1,750 [AH] "m.č.213" 15.33 = 15,330 [AI] "m.č.214" 34.64 = 34,640 [AJ] "m.č.215" 13.44 = 13,440 [AK] "m.č.216" 22.1 = 22,100 [AL] "m.č.217" 11.73 = 11,730 [AM] "m.č.218" 20.68 = 20,680 [AN] "m.č.219" 13.79 = 13,790 [AO] "m.č.220" 11.71 = 11,710 [AP] "m.č.221" 17.29 = 17,290 [AQ] "Celkem: "A+B+C+D+E+F+G+H+I+J+K+L+M+N+O+P+Q+R+S+T+U+V+W+X+Y+Z+AA+AB+AC+AD+AE+AF+AG+AH+AI+AJ+AK+AL+AM+AN+AO+AP+AQ = 0,000 [AR]
TS
P | 110 | R612142002 |  | Pletivo sklovláknité vnitřních stěn vtlačené do VPC omítky | M2 | 856.947 | 0.00018 | 0 |  |  | 0 | 0 | R položka | 0 | 3 |  |  | 0
PP |  |  |  | Pletivo vnitřních ploch v ploše nebo pruzích, na plném podkladu sklovláknité vtlačené do tmelu včetně tmelu stěn
VV |  |  |  | "`dálka stěn x výška - otvory + ostění a nadpraží `" "`SU1, SU2, SU3, SU4, SU5, SU6`" "m.č. 101" 2.6*2*3.08 = 16,016 [A] "m.č. 102" 0.24*2*3.15 = 1,512 [B] "m.č. 103" (1.1+2.6+0.24+2.06+1.33)*3.15+3.32*(1.55+3.15)*0.5+(1.35*1.725)+(3.0*1.94*0.5)+1.35*1.94 = 38,749 [C] "m.č. 104" (1.6-1.16+0.24*2)*3.15+(1.16+3.15*2)*0.24 = 4,688 [D] "m.č. 105" (4.51+2.32-1.25*2)*3.15+(1.2+3.15*2)*0.24*2 = 17,240 [E] "m.č. 106" (4.51+2.6-1.16)*3.15+(1.16+3.15*2)*0.24 = 20,533 [F] "m.č. 107" (2.3-1.25)*3.15+(1.25+3.15*2)*0.24 = 5,120 [G] "m.č. 108" 0 = 0,000 [H] "m.č. 109" 2.3*(3.15-2) = 2,645 [I] "m.č. 110" (2.335-1.25+0.455+ 0.99)*3.15+(1.25+3.15*2)*0.24 = 9,782 [J] "m.č. 111" (2.335-1.25+0.455+0.99)*(3.15*1.1)+3.15*2*0.24 = 10,278 [K] "m.č. 112" ((3.765+5.135)*2*(3.13+1.12))-1.16*3.13-1.1*2.1+(1.16+3.13*2)*0.24 = 71,490 [L] "m.č. 113" ((3.385+4.035)*2*(3.13+1.12))-1.16*3.13+(1.16+3.13*2)*0.24 = 61,220 [M] "m.č. 114" (7.5+9.41)*2*(3.13+1.12)-1.1*2.1*2 = 139,115 [N] "m.č. 115" (4.97+5.07)*2*(3.15+0.112)-1.1*2.1 = 63,191 [O] "m.č. 116" (2.35+1.8)*3.15 = 13,073 [P] "m.č. 117" (3.12+3.685+1.425)*3.15 = 25,925 [Q] "m.č. 118" 2.515*3.15 = 7,922 [R] "m.č. 119" 1.2*(3.15-2.8) = 0,420 [S] "m.č. 120" (2.06*2+3.645-1.16)*3.15+(1.16+3.15)*2*0.24 = 22,875 [T] "Mezisoučet: "A+B+C+D+E+F+G+H+I+J+K+L+M+N+O+P+Q+R+S+T = 531,794 [U] "m.č. 201" 0 = 0,000 [V] "m.č. 202" (7.22+1.24+1.24+7.86*0.24*4)*3.19 = 55,013 [W] "m.č. 203" (3.41*2+5.07-1.25*3-1)*3.19 = 22,777 [X] "m.č. 204" 0 = 0,000 [Y] "m.č. 205" (4.17-1.25)*3.19 = 9,315 [Z] "m.č. 206" 0 = 0,000 [AA] "m.č. 207" 0 = 0,000 [AB] "m.č. 208" 2.17*(3.19-2)-(0.9*2.25)+(0.9+2.25*2)*0.14 = 1,313 [AC] "m.č. 209" 2.015*(3.19-2)-(0.9*2.25)-(0.9+2.25*2)*0.14 = -0,383 [AD] "m.č. 210" 0.94*(3.19-2) = 1,119 [AE] "m.č. 211" 0.94*(3.19-2) = 1,119 [AF] "m.č. 212" 0.95*(3.19-2) = 1,131 [AG] "m.č. 213" (1.835+0.1+2.335+5.07+2.335-1.25)*3.19-1*2.1+(0.9+2.25*2)*0.14 = 31,912 [AH] "m.č. 214" (7.5+3.87+5.16-1.25*4)*3.17+(1.12+3.17*2)*4* 0.24 = 43,712 [AI] "m.č. 215" (3.09+0.24-1.25)*3.19+(1.25+3.17*2)*0.24 = 8,457 [AJ] "m.č. 216" (4.35+5.07)*3.19+(1.25+3.17*2)*3*0.24 = 35,515 [AK] "m.č. 217" (3+3.92-1.25)*3.19+(1.25+3.17*2)*0.24 = 19,909 [AL] "m.č. 218" (4.08*2+5.07-1.25*2)*3.19-0.8*2.1+(1.25+3.19*2)*0.24*2 = 36,211 [AM] "m.č. 219" (2.59*2+0.65-1.25)*3.19+(1.25*3.19*2)*0.24 = 16,524 [AN] "m.č. 220" (3.15-1.25)*3.19+(1.25+3.19*2)*0.24 = 7,892 [AO] "m.č. 221" (3.41*2+5.07-1.25*2)*3.19+(1.25+3.19*2)*0.24*2 = 33,617 [AP] "m.č. 222" 0 = 0,000 [AQ] "Mezisoučet: "V+W+X+Y+Z+AA+AB+AC+AD+AE+AF+AG+AH+AI+AJ+AK+AL+AM+AN+AO+AP+AQ = 325,153 [AR] "Celkem: "A+B+C+D+E+F+G+H+I+J+K+L+M+N+O+P+Q+R+S+T+V+W+X+Y+Z+AA+AB+AC+AD+AE+AF+AG+AH+AI+AJ+AK+AL+AM+AN+AO+AP+AQ = 856,947 [AS]
TS
SD |  | 711 |  | Izolace proti vodě, vlhkosti a plynům | [6 empty] | 0 | 0
P | 111 | 11163150 |  | lak penetrační asfaltový | T | 0.159 | 1 | 0 |  |  | 0 | 0 | CS ÚRS 2025 02 | 0 | 3 |  |  | 0
PP |  |  |  | lak penetrační asfaltový
VV |  |  |  | "`SP1, 2, 3, 4, 5, 6, 4 na podkladní beton a pasy ` " "(0.24++3.765+0.15+3.585+0.24)*(14.52-0.45)" (0.24+1.2+3.67+0.24)*(0.24+5.07+0.24) = 29,693 [B] (13.92+0.24)*(0.24+2.32+0.15+2.6+0.24+3+0.24) = 124,466 [C] (0.24+2.06+0.15+2.515+0.15+3.685+0.15)*(5.07+0.24) = 47,525 [D] "na desku terasy " 1.08*3 = 3,240 [E] "Mezisoučet: "A+B+C+D+E = 0,000 [F] "ZÁKLADY AŽ NA ZED" 1.78*72 = 128,160 [G] "D-VANA" 1.03*(0.24+0.24+4.065+1.345+2.241+0.28+0.58+4.39+0.24+0.24+1.405+0.92+2.745+0.24) = 19,746 [H] "na desku terasy" (1.8+3+1.08)*0.19 = 1,117 [I] "Mezisoučet: "G+H+I = 149,023 [J] "Celkem: "A+B+C+D+E+G+H+I = 0,000 [K] K * 0.00034"Koeficient množství" = 0,000 [L]
TS
P | 112 | 28322005 |  | fólie hydroizolační pro spodní stavbu mPVC tl 2,0mm | M2 | 1070.144 | 0.00254 | 0 |  |  | 0 | 0 | CS ÚRS 2025 02 | 0 | 3 |  |  | 0
PP |  |  |  | fólie hydroizolační pro spodní stavbu mPVC tl 2,0mm
VV |  |  |  | "`Hydroizolační podlahové PVC tl. 2 mm na strop pod kročejovou izolaci " "SP8, m.č. 203-213, 1 vrstva " (18.9+2.04+10.92+1.64+1.64+2+2.18+1.82+1.82+1.75+15.33)*1 = 60,040 [A] "SP9, m.č. 202, 214-221, 2 vrstvy " (43.99+34.64+13.44+22.1+11.73+20.68+13.79+11.71+17.29)*2 = 378,740 [B] "Mezisoučet: "A+B = 438,780 [C] "`Hydroizolační podlahové PVC tl. 2 mm na strop pod kročejovou izolaci vytažení na stěny 300 mm nad podlahu`" "`SP8, m.č. 203-213, 1 vrstva ` " "`SP9, m.č. 202, 214-221, 2 vrstvy ` " "m.č, 202" (0.24+1+2.5+1+0.24+3+7.22+1.24+3+5.5+3+0.34+0.24)*0.45*2 = 25,668 [D] "m.č, 203" (3.41+5.07)*2*0.45*1 = 7,632 [E] "m.č, 204" (1.7+1.15)*2*0.45*1 = 2,565 [F] "m.č, 205" (2.52+0.1+1.4*2.465+0.875+0.7)*2*0.45*1 = 6,881 [G] "m.č, 206" (1.7+0.94)*2*0.45*1 = 2,376 [H] "m.č, 207" (1.7+0.94)*2*0.45*1 = 2,376 [I] "m.č, 208" (2.17+1)*2*0.45*1 = 2,853 [J] "m.č, 209" (2.015+1+1.1)*2*0.45*1 = 3,704 [K] "m.č, 210" (1.785+0.94)*2*0.45*1 = 2,453 [L] "m.č, 211" (1.785+0.94)*2*0.45*1 = 2,453 [M] "m.č, 212" (0.95+1.84)*2*0.45*1 = 2,511 [N] "m.č, 213" (1.835+0.1+2.335+5.07+2.335+3.93+0.7+0.1+0.7+1.835)*0.45*1 = 8,523 [O] "m.č, 214" (7.5+5.16)*2*0.45*2 = 22,788 [P] "m.č, 215" (4.35+3.09)*2*0.45*2 = 13,392 [Q] "m.č, 216" (4.35+2.07)*2*0.45*2 = 11,556 [R] "m.č, 217" (3+3.9)*2*0.45*2 = 12,420 [S] "m.č, 218" (4.08+5.07)*2*0.45*2 = 16,470 [T] "m.č, 219" (3.24+5.07)*2*0.45*2 = 14,958 [U] "m.č, 220" (3.15+3.192)*2*0.45*2 = 11,416 [V] "m.č, 221" (3.41+5.07)*2*0.45*2 = 15,264 [W] "Mezisoučet: "D+E+F+G+H+I+J+K+L+M+N+O+P+Q+R+S+T+U+V+W = 188,259 [X] "`parotěsná féolie pod kročejovou izolaci podlah`" "SP8, kročejová izolace tl. 80 mm 2np m.č. 203-213" 18.9+2.04+10.92+1.64+1.64+2+2.18+1.82+1.82+1.75+15.33 = 60,040 [Y] "SP9, kročejová izolace tl. 80 mm 2np m.č. 202, 214-221" 43.99+34.64+13.44+22.1+11.73+20.68+13.79+11.71+17.29 = 189,370 [Z] "Mezisoučet: "Y+Z = 249,410 [AA] "Celkem: "A+B+D+E+F+G+H+I+J+K+L+M+N+O+P+Q+R+S+T+U+V+W+Y+Z = 876,449 [AB] AB * 1.221"Koeficient množství" = 1070,144 [AC]
TS
P | 113 | 62856001 |  | pás asfaltový samolepicí modifikovaný SBS s vložkou z hliníkové fólie s textilií se spalitelnou fólií nebo jemnozrnným minerálním posypem nebo textilií na horní | M2 | 16.375 | 0.0023 | 0 |  |  | 0 | 0 | CS ÚRS 2025 02 | 0 | 3 |  |  | 0
PP |  |  |  | pás asfaltový samolepicí modifikovaný SBS s vložkou z hliníkové fólie s textilií se spalitelnou fólií nebo jemnozrnným minerálním posypem nebo textilií na horním povrchu tl 2,2mm
VV |  |  |  | "izolace v podlaze 2np terasy" 3.8*3 = 11,400 [A] "vytažení na stěny 250 mm" (3.8*2+3)*0.25 = 2,650 [B] "Celkem: "A+B = 14,050 [C] C * 1.1655"Koeficient množství" = 16,375 [D]
TS
P | 114 | 62856011 |  | pás asfaltový natavitelný modifikovaný SBS s vložkou z hliníkové fólie s textilií a spalitelnou PE fólií nebo jemnozrnným minerálním posypem na horním povrchu t | M2 | 1138.364 | 0.0047 | 0 |  |  | 0 | 0 | CS ÚRS 2025 02 | 0 | 3 |  |  | 0
PP |  |  |  | pás asfaltový natavitelný modifikovaný SBS s vložkou z hliníkové fólie s textilií a spalitelnou PE fólií nebo jemnozrnným minerálním posypem na horním povrchu tl 4,0mm
VV |  |  |  | "`SP1, 2, 3, 4, 5, 6, 4 na podkladní beton a pasy dvě vrstvy proti střední zátěži radonu` " "`dvě vrstvy `" "ZÁKLADY AŽ NA ZED" 1.78*72*2 = 256,320 [A] "D-VANA" 1.03*(0.24+0.24+4.065+1.345+2.241+0.28+0.58+4.39+0.24+0.24+1.405+0.92+2.745+0.24)*2 = 39,492 [B] "Mezisoučet: "A+B = 295,812 [C] "`SP1, 2, 3, 4, 5, 6, 4 na podkladní beton a pasy dvě vrstvy proti střední zátěži radonu` " "(0.24++3.765+0.15+3.585+0.24)*(14.52-0.45)*2" (0.24+1.2+3.67+0.24)*(0.24+5.07+0.24)*2 = 59,385 [E] (13.92+0.24)*(0.24+2.32+0.15+2.6+0.24+3+0.24)*2 = 248,933 [F] (0.24+2.06+0.15+2.515+0.15+3.685+0.15)*(5.07+0.24)*2 = 95,049 [G] "SP7 na desku vstupu dvě vrstvy " (1.08+0.19)*(3+0.19*2)*2 = 8,585 [H] "Mezisoučet: "D+E+F+G+H = 0,000 [I] "Celkem: "A+B+D+E+F+G+H = 0,000 [J] J * 1.221"Koeficient množství" = 0,000 [K]
TS
P | 115 | 69311172 |  | geotextilie PP s ÚV stabilizací 300g/m2 | M2 | 82.53 | 0.0003 | 0 |  |  | 0 | 0 | CS ÚRS 2025 02 | 0 | 3 |  |  | 0
PP |  |  |  | geotextilie PP s ÚV stabilizací 300g/m2
VV |  |  |  | "geotextilie 300 g/m2 pod TZB na střeše" 75*1,05 = 78,750 [A] "geotextilie 300 g/m2 pod opláštění jednotky VZT na střeše "0,6*0,6*10*1,05 = 3,780 [C] "Celkové množství "82.530000 = 82,530 [B]
TS
P | 116 | 711111001 |  | Provedení izolace proti zemní vlhkosti vodorovné za studena nátěrem penetračním | M2 | 317.203 | 0 | 0 |  |  | 0 | 0 | CS ÚRS 2025 02 | 0 | 3 |  |  | 0
PP |  |  |  | Provedení izolace proti zemní vlhkosti natěradly a tmely za studena na ploše vodorovné V nátěrem penetračním
VV |  |  |  | "`SP1, 2, 3, 4, 5, 6, 4 na podkladní beton a pasy ` " "(0.24++3.765+0.15+3.585+0.24)*(14.52-0.45)" (0.24+1.2+3.67+0.24)*(0.24+5.07+0.24) = 29,693 [B] (13.92+0.24)*(0.24+2.32+0.15+2.6+0.24+3+0.24) = 124,466 [C] (0.24+2.06+0.15+2.515+0.15+3.685+0.15)*(5.07+0.24) = 47,525 [D] "na desku terasy " 1.08*3 = 3,240 [E] "Celkem: "A+B+C+D+E = 0,000 [F]
TS
P | 117 | 711112001 |  | Provedení izolace proti zemní vlhkosti svislé za studena nátěrem penetračním | M2 | 149.023 | 0 | 0 |  |  | 0 | 0 | CS ÚRS 2025 02 | 0 | 3 |  |  | 0
PP |  |  |  | Provedení izolace proti zemní vlhkosti natěradly a tmely za studena na ploše svislé S nátěrem penetračním
VV
TS
P | 118 | 711131111 |  | Provedení izolace proti zemní vlhkosti pásy na sucho samolepící vodorovné | M2 | 14.05 | 0 | 0 |  |  | 0 | 0 | CS ÚRS 2025 02 | 0 | 3 |  |  | 0
PP |  |  |  | Provedení izolace proti zemní vlhkosti pásy na sucho samolepícího asfaltového pásu na ploše vodorovné V
VV |  |  |  | "SP10 izolace v podlaze 2np terasy" 3.8*3 = 11,400 [A] "vytažení na stěny 250 mm" (3.8*2+3)*0.25 = 2,650 [B] "Celkem: "A+B = 14,050 [C]
TS
P | 119 | 711141559 |  | Provedení izolace proti zemní vlhkosti pásy přitavením vodorovné NAIP | M2 | 636.509 | 0.0004 | 0 |  |  | 0 | 0 | CS ÚRS 2025 02 | 0 | 3 |  |  | 0
PP |  |  |  | Provedení izolace proti zemní vlhkosti pásy přitavením NAIP na ploše vodorovné V
VV |  |  |  | "`SP1, 2, 3, 4, 5, 6, 4 na podkladní beton a pasy dvě vrstvy` " "(0.24++3.765+0.15+3.585+0.24)*(14.52-0.45)*2" (0.24+1.2+3.67+0.24)*(0.24+5.07+0.24)*2 = 59,385 [B] (13.92+0.24)*(0.24+2.32+0.15+2.6+0.24+3+0.24)*2 = 248,933 [C] (0.24+2.06+0.15+2.515+0.15+3.685+0.15)*(5.07+0.24)*2 = 95,049 [D] "SP7 na desku vstupu dvě vrstvy " (1.08+0.19)*(3+0.19*2)*2 = 8,585 [E] "Celkem: "A+B+C+D+E = 0,000 [F]
TS
P | 120 | 711142559 |  | Provedení izolace proti zemní vlhkosti pásy přitavením svislé NAIP | M2 | 298.046 | 0.0004 | 0 |  |  | 0 | 0 | CS ÚRS 2025 02 | 0 | 3 |  |  | 0
PP |  |  |  | Provedení izolace proti zemní vlhkosti pásy přitavením NAIP na ploše svislé S
VV |  |  |  | "`dvě vrstvy `" "ZÁKLADY AŽ NA ZED" 1.78*72*2 = 256,320 [A] "D-VANA" 1.03*(0.24+0.24+4.065+1.345+2.241+0.28+0.58+4.39+0.24+0.24+1.405+0.92+2.745+0.24)*2 = 39,492 [B] "na desku terasy" (1.8+3+1.08)*0.19*2 = 2,234 [C] "Celkem: "A+B+C = 298,046 [D]
TS
P | 121 | 711411001 |  | Provedení izolace proti tlakové vodě vodorovné za studena nátěrem penetračním | M2 | 365.703 | 0 | 0 |  |  | 0 | 0 | CS ÚRS 2025 02 | 0 | 3 |  |  | 0
PP |  |  |  | Provedení izolace proti povrchové a podpovrchové tlakové vodě natěradly a tmely za studena na ploše vodorovné V nátěrem penetračním
VV |  |  |  | "`Hydroizolační podlahové PVC tl. 2 mm na strop pod kročejovou izolaci penetrace 1x`" "SP8, m.č. 203-213, 1 vrstva " (18.9+2.04+10.92+1.64+1.64+2+2.18+1.82+1.82+1.75+15.33)*1 = 60,040 [A] "SP9, m.č. 202, 214-221, 2 vrstvy " (43.99+34.64+13.44+22.1+11.73+20.68+13.79+11.71+17.29)*1 = 189,370 [B] "Mezisoučet: "A+B = 249,410 [C] "m.č, 202" (0.24+1+2.5+1+0.24+3+7.22+1.24+3+5.5+3+0.34+0.24)*0.45*1 = 12,834 [D] "m.č, 203" (3.41+5.07)*2*0.45*1 = 7,632 [E] "m.č, 204" (1.7+1.15)*2*0.45*1 = 2,565 [F] "m.č, 205" (2.52+0.1+1.4*2.465+0.875+0.7)*2*0.45*1 = 6,881 [G] "m.č, 206" (1.7+0.94)*2*0.45*1 = 2,376 [H] "m.č, 207" (1.7+0.94)*2*0.45*1 = 2,376 [I] "m.č, 208" (2.17+1)*2*0.45*1 = 2,853 [J] "m.č, 209" (2.015+1+1.1)*2*0.45*1 = 3,704 [K] "m.č, 210" (1.785+0.94)*2*0.45*1 = 2,453 [L] "m.č, 211" (1.785+0.94)*2*0.45*1 = 2,453 [M] "m.č, 212" (0.95+1.84)*2*0.45*1 = 2,511 [N] "m.č, 213" (1.835+0.1+2.335+5.07+2.335+3.93+0.7+0.1+0.7+1.835)*0.45*1 = 8,523 [O] "m.č, 214" (7.5+5.16)*2*0.45*1 = 11,394 [P] "m.č, 215" (4.35+3.09)*2*0.45*1 = 6,696 [Q] "m.č, 216" (4.35+2.07)*2*0.45*1 = 5,778 [R] "m.č, 217" (3+3.9)*2*0.45*1 = 6,210 [S] "m.č, 218" (4.08+5.07)*2*0.45*1 = 8,235 [T] "m.č, 219" (3.24+5.07)*2*0.45*1 = 7,479 [U] "m.č, 220" (3.15+3.192)*2*0.45*1 = 5,708 [V] "m.č, 221" (3.41+5.07)*2*0.45*1 = 7,632 [W] "Celkem: "A+B+D+E+F+G+H+I+J+K+L+M+N+O+P+Q+R+S+T+U+V+W = 365,703 [X]
TS
P | 122 | 711461103 |  | Provedení izolace proti tlakové vodě vodorovné fólií přilepenou v plné ploše | M2 | 438.78 | 0.00077 | 0 |  |  | 0 | 0 | CS ÚRS 2025 02 | 0 | 3 |  |  | 0
PP |  |  |  | Provedení izolace proti povrchové a podpovrchové tlakové vodě fóliemi na ploše vodorovné V přilepenou v plné ploše
VV |  |  |  | "`Hydroizolační podlahové PVC tl. 2 mm na strop pod kročejovou izolaci " "SP8, m.č. 203-213, 1 vrstva " (18.9+2.04+10.92+1.64+1.64+2+2.18+1.82+1.82+1.75+15.33)*1 = 60,040 [A] "SP9, m.č. 202, 214-221, 2 vrstvy " (43.99+34.64+13.44+22.1+11.73+20.68+13.79+11.71+17.29)*2 = 378,740 [B] "Celkem: "A+B = 438,780 [C]
TS
P | 123 | 711462103 |  | Provedení izolace proti tlakové vodě svislé fólií přilepenou v plné ploše | M2 | 188.259 | 0.00077 | 0 |  |  | 0 | 0 | CS ÚRS 2025 02 | 0 | 3 |  |  | 0
PP |  |  |  | Provedení izolace proti povrchové a podpovrchové tlakové vodě fóliemi na ploše svislé S přilepenou v plné ploše
VV |  |  |  | "`Hydroizolační podlahové PVC tl. 2 mm na strop pod kročejovou izolaci vytažení na stěny 300 mm nad podlahu`" "`SP8, m.č. 203-213, 1 vrstva ` " "`SP9, m.č. 202, 214-221, 2 vrstvy ` " "m.č, 202" (0.24+1+2.5+1+0.24+3+7.22+1.24+3+5.5+3+0.34+0.24)*0.45*2 = 25,668 [A] "m.č, 203" (3.41+5.07)*2*0.45*1 = 7,632 [B] "m.č, 204" (1.7+1.15)*2*0.45*1 = 2,565 [C] "m.č, 205" (2.52+0.1+1.4*2.465+0.875+0.7)*2*0.45*1 = 6,881 [D] "m.č, 206" (1.7+0.94)*2*0.45*1 = 2,376 [E] "m.č, 207" (1.7+0.94)*2*0.45*1 = 2,376 [F] "m.č, 208" (2.17+1)*2*0.45*1 = 2,853 [G] "m.č, 209" (2.015+1+1.1)*2*0.45*1 = 3,704 [H] "m.č, 210" (1.785+0.94)*2*0.45*1 = 2,453 [I] "m.č, 211" (1.785+0.94)*2*0.45*1 = 2,453 [J] "m.č, 212" (0.95+1.84)*2*0.45*1 = 2,511 [K] "m.č, 213" (1.835+0.1+2.335+5.07+2.335+3.93+0.7+0.1+0.7+1.835)*0.45*1 = 8,523 [L] "m.č, 214" (7.5+5.16)*2*0.45*2 = 22,788 [M] "m.č, 215" (4.35+3.09)*2*0.45*2 = 13,392 [N] "m.č, 216" (4.35+2.07)*2*0.45*2 = 11,556 [O] "m.č, 217" (3+3.9)*2*0.45*2 = 12,420 [P] "m.č, 218" (4.08+5.07)*2*0.45*2 = 16,470 [Q] "m.č, 219" (3.24+5.07)*2*0.45*2 = 14,958 [R] "m.č, 220" (3.15+3.192)*2*0.45*2 = 11,416 [S] "m.č, 221" (3.41+5.07)*2*0.45*2 = 15,264 [T] "Celkem: "A+B+C+D+E+F+G+H+I+J+K+L+M+N+O+P+Q+R+S+T = 188,259 [U]
TS
P | 124 | 711491172 |  | Provedení doplňků izolace proti vodě na vodorovné ploše z textilií vrstva ochranná | M2 | 75 | 0 | 0 |  |  | 0 | 0 | CS ÚRS 2025 02 | 0 | 3 |  |  | 0
PP |  |  |  | Provedení doplňků izolace proti vodě textilií na ploše vodorovné V vrstva ochranná
VV |  |  |  | "geotextilie 300 g/m2 pod TZB na střeše" 75 = 75,000 [A]
TS
P | 125 | 998711122 |  | Přesun hmot tonážní pro izolace proti vodě, vlhkosti a plynům ruční v objektech v přes 6 do 12 m | T | 9.145 | 0 | 0 |  |  | 0 | 0 | CS ÚRS 2025 02 | 0 | 3 |  |  | 0
PP |  |  |  | Přesun hmot pro izolace proti vodě, vlhkosti a plynům stanovený z hmotnosti přesunovaného materiálu vodorovná dopravní vzdálenost do 50 m ruční (bez užití mechanizace) v objektech výšky přes 6 do 12 m
VV
TS
SD |  | 712 |  | Povlakové krytiny | [6 empty] | 0 | 0
P | 126 | 28322067 |  | fólie hydroizolační střešní mPVC mechanicky kotvená se zvýšenou odolností tl 1,5mm | M2 | 448.69 | 0.0019 | 0 |  |  | 0 | 0 | CS ÚRS 2025 02 | 0 | 3 |  |  | 0
PP |  |  |  | fólie hydroizolační střešní mPVC mechanicky kotvená se zvýšenou odolností tl 1,5mm
VV |  |  |  | "celá plocha střechy mezi atiky" 21.6*13.8-3.7*3.3 = 285,870 [A] "Mezisoučet: "A = 285,870 [B] "vytažení fólie na atiku" (21.6+13.8*2+3.6*2)* (0.2+0.49)*2 = 77,832 [C] "na střešní výlez 600x120 mm" ((1.2+0.15*2+0.12*2)+(0.6+0.15*2+0.12*2))*2*0.6 = 3,456 [D] "na světlík nad terasou" (3.71*2+3)*2*0.7 = 14,588 [E] "Mezisoučet: "C+D+E = 95,876 [F] "D03 přístřešek VZT na střeše obvod stěny" (2.28+0.95)*2*0.5 = 3,230 [G] "Celkem: "A+C+D+E+G = 384,976 [H] H * 1.1655"Koeficient množství" = 448,690 [I]
TS
P | 127 | 28342011 |  | manžeta těsnící pro prostupy hydroizolací z PVC uzavřená kruhová vnitřní průměr 40-70 | KUS | 31 | 0.0001 | 0 |  |  | 0 | 0 | CS ÚRS 2025 02 | 0 | 3 |  |  | 0
PP |  |  |  | manžeta těsnící pro prostupy hydroizolací z PVC uzavřená kruhová vnitřní průměr 40-70
VV |  |  |  | "kotvící prvky záchytný systém " 26 = 26,000 [A] "kotvící prvek antény" 4 = 4,000 [B] "madlo výlezu " 1 = 1,000 [C] "Celkem: "A+B+C = 31,000 [D]
TS
P | 128 | 28342013 |  | manžeta těsnící pro prostupy hydroizolací z PVC uzavřená kruhová vnitřní průměr 90-114 | KUS | 8 | 0.00023 | 0 |  |  | 0 | 0 | CS ÚRS 2025 02 | 0 | 3 |  |  | 0
PP |  |  |  | manžeta těsnící pro prostupy hydroizolací z PVC uzavřená kruhová vnitřní průměr 90-114
VV |  |  |  | "ZTI K3" 1 = 1,000 [A] "UT" 4 = 4,000 [B] "chlazení" 3 = 3,000 [C] "Celkem: "A+B+C = 8,000 [D]
TS
P | 129 | 28342411 |  | fólie hydroizolační střešní mPVC s nakašírovaným PES rounem určená k lepení tl 1,5mm | M2 | 449.074 | 0.0021 | 0 |  |  | 0 | 0 | CS ÚRS 2025 02 | 0 | 3 |  |  | 0
PP |  |  |  | fólie hydroizolační střešní mPVC s nakašírovaným PES rounem určená k lepení tl 1,5mm
VV |  |  |  | "`vrchní vrstva povlakové krytiny z fólie na spodní kotvenou vrstvu` " "SP11 " (21.6*13.8-3.6*3.3)*1 = 286,200 [A] "Mezisoučet: "A = 286,200 [B] "vytažení fólie na atiku" (21.6+13.8*2+3.6*2)* (0.2+0.49)*2 = 77,832 [C] "na střešní výlez 600x120 mm" ((1.2+0.15*2+0.12*2)+(0.6+0.15*2+0.12*2))*2*0.6 = 3,456 [D] "na světlík nad terasou" (3.71*2+3)*2*0.7 = 14,588 [E] "Mezisoučet: "C+D+E = 95,876 [F] "D03 přístřešek VZT na střeše obvod" (2.28+0.95)*2*0.5 = 3,230 [G] "Celkem: "A+C+D+E+G = 385,306 [H] H * 1.1655"Koeficient množství" = 449,074 [I]
TS
P | 130 | 28342773 |  | přepad bezpečnostní atikový DN 125 s manžetou pro hydroizolaci z PVC-P | KUS | 2 | 0.001 | 0 |  |  | 0 | 0 | CS ÚRS 2025 02 | 0 | 3 |  |  | 0
PP |  |  |  | přepad bezpečnostní atikový DN 125 s manžetou pro hydroizolaci z PVC-P
VV
TS
P | 131 | 712361703 |  | Provedení povlakové krytiny střech do 10° fólií přilepenou v plné ploše | M2 | 385.306 | 0.00072 | 0 |  |  | 0 | 0 | CS ÚRS 2025 02 | 0 | 3 |  |  | 0
PP |  |  |  | Provedení povlakové krytiny střech plochých do 10° fólií přilepenou lepidlem v plné ploše
VV
TS
P | 132 | 712363115 |  | Provedení povlakové krytiny střech do 10° zaizolování prostupů kruhového průřezu D do 300 mm | KUS | 44 | 0.0075 | 0 |  |  | 0 | 0 | CS ÚRS 2025 02 | 0 | 3 |  |  | 0
PP |  |  |  | Provedení povlakové krytiny střech plochých do 10° fólií ostatní činnosti při pokládání hydroizolačních fólií (materiál ve specifikaci) zaizolování prostupů střešní rovinou kruhový průřez, průměr do 300 mm
VV
TS
P | 133 | 712363117 |  | Provedení povlakové krytiny střech do 10° zaizolování prostupů kruhového průřezu D přes 500 do 1000 mm | KUS | 5 | 0.0225 | 0 |  |  | 0 | 0 | CS ÚRS 2025 02 | 0 | 3 |  |  | 0
PP |  |  |  | Provedení povlakové krytiny střech plochých do 10° fólií ostatní činnosti při pokládání hydroizolačních fólií (materiál ve specifikaci) zaizolování prostupů střešní rovinou kruhový průřez, průměr přes 500 mm do 1000 mm
VV |  |  |  | "světlovody" 5 = 5,000 [A]
TS
P | 134 | 712363604 |  | Provedení povlak krytiny mechanicky kotvenou do betonu TI tl přes 240 mm vnitřní pole, budova v do 18 m | M2 | 195.45 | 0.00014 | 0 |  |  | 0 | 0 | CS ÚRS 2025 02 | 0 | 3 |  |  | 0
PP |  |  |  | Provedení povlakové krytiny střech plochých do 10° z mechanicky kotvených hydroizolačních fólií včetně položení fólie a horkovzdušného svaření tl. tepelné izolace přes 240 mm budovy výšky do 18 m, kotvené do betonu vnitřní pole
VV |  |  |  | "celá plocha střechy mezi atiky" 21.6*13.8-3.7*3.3 = 285,870 [A] "odpočet rohy" -(4*1.5+1.5*1.4)*4 = -32,400 [B] "odpočet kraje" -(13.6*1.5*2+7.8*1.4+4.5*1.4) = -58,020 [C] "Celkem: "A+B+C = 195,450 [D]
TS
P | 135 | 712363605 |  | Provedení povlak krytiny mechanicky kotvenou do betonu TI tl přes 240 mm krajní pole, budova v do 18 m | M2 | 58.02 | 0.00028 | 0 |  |  | 0 | 0 | CS ÚRS 2025 02 | 0 | 3 |  |  | 0
PP |  |  |  | Provedení povlakové krytiny střech plochých do 10° z mechanicky kotvených hydroizolačních fólií včetně položení fólie a horkovzdušného svaření tl. tepelné izolace přes 240 mm budovy výšky do 18 m, kotvené do betonu krajní pole
VV |  |  |  | "SP11 kraje" 13.6*1.5*2+7.8*1.4+4.5*1.4 = 58,020 [A]
TS
P | 136 | 712363606 |  | Provedení povlak krytiny mechanicky kotvenou do betonu TI tl přes 240 mm rohové pole, budova v do 18 m | M2 | 32.4 | 0.00043 | 0 |  |  | 0 | 0 | CS ÚRS 2025 02 | 0 | 3 |  |  | 0
PP |  |  |  | Provedení povlakové krytiny střech plochých do 10° z mechanicky kotvených hydroizolačních fólií včetně položení fólie a horkovzdušného svaření tl. tepelné izolace přes 240 mm budovy výšky do 18 m, kotvené do betonu rohové pole
VV |  |  |  | "SP11 roh" (4*1.5+1.5*1.4)*4 = 32,400 [A]
TS
P | 137 | 712861703 |  | Provedení povlakové krytiny vytažením na konstrukce fólií přilepenou v plné ploše | M2 | 91.812 | 0.00077 | 0 |  |  | 0 | 0 | CS ÚRS 2025 02 | 0 | 3 |  |  | 0
PP |  |  |  | Provedení povlakové krytiny střech samostatným vytažením izolačního povlaku fólií na konstrukce převyšující úroveň střechy, přilepenou lepidlem v plné ploše
VV |  |  |  | "atika" (21.6+13.8*2+3.6*2)* (0.2+0.49)*2 = 77,832 [A] "střešní výlez 600x120 mm" ((1.2+0.15*2+0.12*2)+(0.6+0.15*2+0.12*2))*2*0.6 = 3,456 [B] "světlík nad terasou" (3.71*2+3)*0.7 = 7,294 [C] "D03 přístřešek VZT na střeše obvod" (2.28+0.95)*2*0.5 = 3,230 [D] "Celkem: "A+B+C+D = 91,812 [E]
TS
P | 138 | 712998202 |  | Montáž bezpečnostního přepadu z PVC DN 125 | KUS | 2 | 0.0001 | 0 |  |  | 0 | 0 | CS ÚRS 2025 02 | 0 | 3 |  |  | 0
PP |  |  |  | Provedení povlakové krytiny střech - ostatní práce montáž odvodňovacího prvku nouzového atikového přepadu z PVC na dešťovou vodu DN 125
VV
TS
P | 139 | 998712122 |  | Přesun hmot tonážní pro krytiny povlakové ruční v objektech v přes 6 do 12 m | T | 2.651 | 0 | 0 |  |  | 0 | 0 | CS ÚRS 2025 02 | 0 | 3 |  |  | 0
PP |  |  |  | Přesun hmot pro povlakové krytiny stanovený z hmotnosti přesunovaného materiálu vodorovná dopravní vzdálenost do 50 m ruční (bez užití mechanizace) v objektech výšky přes 6 do 12 m
VV
TS
SD |  | 713 |  | Izolace tepelné | [6 empty] | 0 | 0
P | 140 | 28329042 |  | fólie PE separační či ochranná tl 0,2mm | M2 | 464.778 | 0.0004 | 0 |  |  | 0 | 0 | CS ÚRS 2025 02 | 0 | 3 |  |  | 0
PP |  |  |  | fólie PE separační či ochranná tl 0,2mm
VV |  |  |  | "SP1, EPS70 tl. 120 mm 1np" 7.8 = 7,800 [A] "SP2, EPS 70 tl. 120 mm" 2.16+2.3+2.04 = 6,500 [B] "SP3, EPS 70 tl. 120 mm" 8.37+23.37+8.5+10.46+6.62+10.84+10.85 = 79,010 [C] "SP4, EPS 70 tl. 60 mm" 11.73+4.23+11.5+4.26+7.51 = 39,230 [D] "SP5, EPS 70 tl. 60 mm" 5.43 = 5,430 [E] "Mezisoučet: "A+B+C+D+E = 137,970 [F] "SP8, kročejová izolace tl. 80 mm 2np" 18.9+2.04+10.92+1.64+1.64+2+2.18+1.82+1.82+1.75+15.33 = 60,040 [G] "SP9, kročejová izolace tl. 80 mm 2np" 43.99+34.64+13.44+22.1+11.73+20.68+13.79+11.71+17.29 = 189,370 [H] "Mezisoučet: "G+H = 249,410 [I] "SP10 - izolace podlahy terasy 2np PIR spádová vrstva tl. 130-150 mm" 3.8*3 = 11,400 [J] "Celkem: "A+B+C+D+E+G+H+J = 398,780 [K] K * 1.1655"Koeficient množství" = 464,778 [L]
TS
P | 141 | 28329078 |  | fólie PU/PES difuzně propustná 270g/m2 | M2 | 289.222 | 0.00027 | 0 |  |  | 0 | 0 | CS ÚRS 2025 02 | 0 | 3 |  |  | 0
PP |  |  |  | fólie PU/PES difuzně propustná 270g/m2
VV
TS
P | 142 | 28329282 |  | fólie PE vyztužená Al vrstvou pro parotěsnou vrstvu 170g/m2 | M2 | 394.924 | 0.00017 | 0 |  |  | 0 | 0 | CS ÚRS 2025 02 | 0 | 3 |  |  | 0
PP |  |  |  | fólie PE vyztužená Al vrstvou pro parotěsnou vrstvu 170g/m2
VV |  |  |  | "SP11 parozábrana na stropní desku" 21.6*(14.5-0.36*2) = 297,648 [A] "odpočet světlíku" -3.55*3.3 = -11,715 [B] "`SV11 parozábrana vytažení na stěny a vrch atiky a ostatních kcí na střeše` " "obvod" (21.6+5.4+3.7+0.825+1.525+0.95+3.7+5.25+21.6+13.672)*(0.55+0.15) = 54,755 [C] "Výlez na střechu " ( 0.7+1.4)*2*0.2 = 0,840 [D] "světlovody průměr 600 mm, 5 ks " 3.14*0.6*0.2*5 = 1,884 [E] "Celkem: "A+B+C+D+E = 343,412 [F] F * 1.15"Koeficient množství" = 394,924 [G]
TS
P | 143 | 28372343 |  | deska EPS 100 grafitová pro konstrukce s běžným zatížením ?=0,030 tl 100mm | M2 | 12.884 | 0.0035 | 0 |  |  | 0 | 0 | CS ÚRS 2025 02 | 0 | 3 |  |  | 0
PP |  |  |  | deska EPS 100 grafitová pro konstrukce s běžným zatížením ?=0,030 tl 100mm
VV |  |  |  | "na atiku vodorovná tl. 100 mm š. 150 mm" (21.9*2+13.8*2+3.7*2+3)*0.15 = 12,270 [A] A * 1.05"Koeficient množství" = 12,884 [B]
TS
P | 144 | 28372345 |  | deska EPS 100 grafitová pro konstrukce s běžným zatížením ?=0,030 tl 120mm | M2 | 54.969 | 0.0042 | 0 |  |  | 0 | 0 | CS ÚRS 2025 02 | 0 | 3 |  |  | 0
PP |  |  |  | deska EPS 100 grafitová pro konstrukce s běžným zatížením ?=0,030 tl 120mm
VV |  |  |  | "na atiku svislá tl. 120 mm, výška 650 mm" ( (21.6-0.24)*2+(13.8-0.24)*2+3.3+3.7*2)*0.65 = 52,351 [A] A * 1.05"Koeficient množství" = 54,969 [B]
TS
P | 145 | 28372355 |  | deska EPS 100 grafitová pro konstrukce s běžným zatížením ?=0,030 tl 240mm | M2 | 292.088 | 0.0084 | 0 |  |  | 0 | 0 | CS ÚRS 2025 02 | 0 | 3 |  |  | 0
PP |  |  |  | deska EPS 100 grafitová pro konstrukce s běžným zatížením ?=0,030 tl 240mm
VV |  |  |  | "plocha střechy " (21.75-0.12*2)*(6.9*2-0.12*2)-(3.3+0.12*2)*(3.7+0.12) = 278,153 [A] A * 1.0501"Koeficient množství" = 292,088 [B]
TS
P | 146 | 28375005 |  | deska EPS 70 pro konstrukce s malým zatížením ?=0,039 tl 60mm | M2 | 46 | 0.00146 | 0 |  |  | 0 | 0 | CS ÚRS 2025 02 | 0 | 3 |  |  | 0
PP |  |  |  | deska EPS 70 pro konstrukce s malým zatížením ?=0,039 tl 60mm
VV |  |  |  | "SP4, EPS 70 tl. 60 mm" 11.73+4.23+11.5+4.26+7.51 = 39,230 [A] "SP5, EPS 70 tl. 60 mm" 5.43 = 5,430 [B] "Celkem: "A+B = 44,660 [C] C * 1.03"Koeficient množství" = 46,000 [D]
TS
P | 147 | 28375011 |  | deska EPS 70 pro konstrukce s malým zatížením ?=0,039 tl 120mm | M2 | 96.389 | 0.00275 | 0 |  |  | 0 | 0 | CS ÚRS 2025 02 | 0 | 3 |  |  | 0
PP |  |  |  | deska EPS 70 pro konstrukce s malým zatížením ?=0,039 tl 120mm
VV |  |  |  | "SP1, EPS70 tl. 120 mm 1np" 7.8 = 7,800 [A] "SP2, EPS 70 tl. 120 mm" 2.16+2.3+2.04 = 6,500 [B] "SP3, EPS 70 tl. 120 mm" 8.37+23.37+8.5+10.46+6.62+10.84+10.85 = 79,010 [C] "Celkem: "A+B+C = 93,310 [D] D * 1.033"Koeficient množství" = 96,389 [E]
TS
P | 148 | 28376101 |  | klín izolační spádový EPS GREY 100 | M3 | 35.047 | 0.02 | 0 |  |  | 0 | 0 | CS ÚRS 2025 02 | 0 | 3 |  |  | 0
PP |  |  |  | klín izolační spádový EPS GREY 100
VV |  |  |  | "`klíny tl. 0-240 mm, průměr 120 mm`" "plocha střechy " ((21.75-0.12*2)*(6.9*2-0.12*2)-(3.3+0.12*2)*(3.7+0.12))*0.12 = 33,378 [A] A * 1.05"Koeficient množství" = 35,047 [B]
TS
P | 149 | 28376112 |  | klín izolační z PIR desek 50-70 | M2 | 11.97 | 0.006 | 0 |  |  | 0 | 0 | CS ÚRS 2025 02 | 0 | 3 |  |  | 0
PP |  |  |  | klín izolační z PIR desek 50-70
VV |  |  |  | "SP10 - izolace podlahy terasy 2np PIR spádová vrstva tl. 130-150 mm" 3.8*3 = 11,400 [A] A * 1.05"Koeficient množství" = 11,970 [B]
TS
P | 150 | 28376416 |  | deska XPS hrana polodrážková a hladký povrch 300kPA ?=0,035 tl 40mm | M2 | 3.402 | 0.0012 | 0 |  |  | 0 | 0 | CS ÚRS 2025 02 | 0 | 3 |  |  | 0
PP |  |  |  | deska XPS hrana polodrážková a hladký povrch 300kPA ?=0,035 tl 40mm
VV |  |  |  | "SP7 XPS tl. 40 mm vstup" 1.08*3 = 3,240 [A] A * 1.05"Koeficient množství" = 3,402 [B]
TS
P | 151 | 28376469 |  | deska XPS hrana polodrážková a hladký povrch 700kPA ?=0,035 tl 200mm | M2 | 138.413 | 0.006 | 0 |  |  | 0 | 0 | CS ÚRS 2025 02 | 0 | 3 |  |  | 0
PP |  |  |  | deska XPS hrana polodrážková a hladký povrch 700kPA ?=0,035 tl 200mm
VV |  |  |  | "SV8, 9, 10 ZÁKLADY AŽ NA ZED" 1.78*72 = 128,160 [A] A * 1.08"Koeficient množství" = 138,413 [B]
TS
P | 152 | 28376500 |  | deska izolační PIR s oboustranným textilním rounem ?=0,026 tl 80mm | M2 | 11.97 | 0.0024 | 0 |  |  | 0 | 0 | CS ÚRS 2025 02 | 0 | 3 |  |  | 0
PP |  |  |  | deska izolační PIR s oboustranným textilním rounem ?=0,026 tl 80mm
VV |  |  |  | "SP10 - izolace podlahy terasy 2np PIR spádová vrstva tl. 130-150 mm" 3.8*3 = 11,400 [A] A * 1.05"Koeficient množství" = 11,970 [B]
TS
P | 153 | 28376501 |  | deska izolační PIR s oboustranným textilním rounem ?=0,026 tl 100mm | M2 | 1.683 | 0.003 | 0 |  |  | 0 | 0 | CS ÚRS 2025 02 | 0 | 3 |  |  | 0
PP |  |  |  | deska izolační PIR s oboustranným textilním rounem ?=0,026 tl 100mm
VV |  |  |  | "průvlak v m.č. 121 nad vraty PIR tl. 100 mm" 3*0.55*1.02 = 1,683 [A]
TS
P | 154 | 28376516 |  | deska izolační PIR s oboustrannou kompozitní fólií s hliníkovou vložkou pro ploché střechy ?=0,023 tl 100mm | M2 | 1.809 | 0.003 | 0 |  |  | 0 | 0 | CS ÚRS 2025 02 | 0 | 3 |  |  | 0
PP |  |  |  | deska izolační PIR s oboustrannou kompozitní fólií s hliníkovou vložkou pro ploché střechy ?=0,023 tl 100mm
VV |  |  |  | "D03 přístřešek na střeše PIR 100 mm" (2.39+0.5)*2*0.2+(2.39+0.7)*2*0.1 = 1,774 [A] A * 1.02"Koeficient množství" = 1,809 [B]
TS
P | 155 | 28376643 |  | deska polystyrénová pro snížení kročejového hluku (max. zatížení 5,0 kN/m2) | M3 | 256.892 | 0.0032 | 0 |  |  | 0 | 0 | CS ÚRS 2025 02 | 0 | 3 |  |  | 0
PP |  |  |  | deska polystyrénová pro snížení kročejového hluku (max. zatížení 5,0 kN/m2)
VV |  |  |  | "SP8, kročejová izolace tl. 80 mm 2np" 18.9+2.04+10.92+1.64+1.64+2+2.18+1.82+1.82+1.75+15.33 = 60,040 [A] "SP9, kročejová izolace tl. 80 mm 2np" 43.99+34.64+13.44+22.1+11.73+20.68+13.79+11.71+17.29 = 189,370 [B] "Celkem: "A+B = 249,410 [C] C * 1.03"Koeficient množství" = 256,892 [D]
TS
P | 156 | 63142033 |  | deska tepelně izolační minerální kontaktních fasád podélné vlákno ?=0,035-0,036 tl 240mm | M2 | 6.792 | 0.037 | 0 |  |  | 0 | 0 | CS ÚRS 2025 02 | 0 | 3 |  |  | 0
PP |  |  |  | deska tepelně izolační minerální kontaktních fasád podélné vlákno ?=0,035-0,036 tl 240mm
VV |  |  |  | "SP9 podhled v m.č.121, MV tl 240 mm" 4.49*1.1+3*0.51 = 6,469 [A] A * 1.05"Koeficient množství" = 6,792 [B]
TS
P | 157 | 63152007 |  | klín atikový přechodný minerální plochých střech tl 80x80mm | M | 71.967 | 0.00096 | 0 |  |  | 0 | 0 | CS ÚRS 2025 02 | 0 | 3 |  |  | 0
PP |  |  |  | klín atikový přechodný minerální plochých střech tl 80x80mm
VV
TS
P | 158 | 63152483 |  | deska tepelně izolační minerální univerzální ?=0,033-0,035 | M3 | 0.348 | 0.05 | 0 |  |  | 0 | 0 | CS ÚRS 2025 02 | 0 | 3 |  |  | 0
PP |  |  |  | deska tepelně izolační minerální univerzální ?=0,033-0,035
VV |  |  |  | "D03 přístřešek VZT na střeše MV 350 mm" 1.99*0.5*0.35 = 0,348 [A]
TS
P | 159 | 713111128 |  | Montáž izolace tepelné spodem stropů lepením celoplošně s mechanickým kotvením rohoží, pásů, dílců, desek | M2 | 1.65 | 0.00603 | 0 |  |  | 0 | 0 | CS ÚRS 2025 02 | 0 | 3 |  |  | 0
PP |  |  |  | Montáž tepelné izolace stropů rohožemi, pásy, dílci, deskami, bloky (izolační materiál ve specifikaci) rovných spodem lepením celoplošně s mechanickým kotvením
VV |  |  |  | "průvlak v m.č. 121 nad vraty PIR tl. 100 mm" 3*0.55 = 1,650 [A]
TS
P | 160 | 713121111 |  | Montáž izolace tepelné podlah volně kladenými rohožemi, pásy, dílci, deskami 1 vrstva | M2 | 391.615 | 0 | 0 |  |  | 0 | 0 | CS ÚRS 2025 02 | 0 | 3 |  |  | 0
PP |  |  |  | Montáž tepelné izolace podlah rohožemi, pásy, deskami, dílci, bloky (izolační materiál ve specifikaci) kladenými volně jednovrstvá
VV |  |  |  | "SP1, EPS70 tl. 120 mm 1np" 7.8 = 7,800 [A] "SP2, EPS 70 tl. 120 mm" 2.16+2.3+2.04 = 6,500 [B] "SP3, EPS 70 tl. 120 mm" 8.37+23.37+8.5+10.46+6.62+10.84+10.85 = 79,010 [C] "SP4, EPS 70 tl. 60 mm" 11.73+4.23+11.5+4.26+7.51 = 39,230 [D] "SP5, EPS 70 tl. 60 mm" 5.43 = 5,430 [E] "Mezisoučet: "A+B+C+D+E = 137,970 [F] "SP8, kročejová izolace tl. 80 mm 2np" 18.9+2.04+10.92+1.64+1.64+2+2.18+1.82+1.82+1.75+15.33 = 60,040 [G] "SP9, kročejová izolace tl. 80 mm 2np" 43.99+34.64+13.44+22.1+11.73+20.68+13.79+11.71+17.29 = 189,370 [H] "Mezisoučet: "G+H = 249,410 [I] "SP7 XPS tl. 40 mm vstup" 1.08*3 = 3,240 [J] "Mezisoučet: "J = 3,240 [K] "D03 přístřešek VZT na střeše MV 350 mm" 1.99*0.5 = 0,995 [L] "Celkem: "A+B+C+D+E+G+H+J+L = 391,615 [M]
TS
P | 161 | 713121121 |  | Montáž izolace tepelné podlah volně kladenými rohožemi, pásy, dílci, deskami 2 vrstvy | M2 | 12.395 | 0 | 0 |  |  | 0 | 0 | CS ÚRS 2025 02 | 0 | 3 |  |  | 0
PP |  |  |  | Montáž tepelné izolace podlah rohožemi, pásy, deskami, dílci, bloky (izolační materiál ve specifikaci) kladenými volně dvouvrstvá
VV |  |  |  | "SP10 - izolace podlahy terasy 2np PIR spádová vrstva tl. 130-150 mm" 3.8*3 = 11,400 [A] "D03 přístřešek VZT na střeše MV 350 mm" 1.99*0.5 = 0,995 [B] "Celkem: "A+B = 12,395 [C]
TS
P | 162 | 713121131 |  | Montáž izolace tepelné podlah parotěsné reflexní tl do 5 mm | M2 | 249.41 | 4e-05 | 0 |  |  | 0 | 0 | CS ÚRS 2025 02 | 0 | 3 |  |  | 0
PP |  |  |  | Montáž tepelné izolace podlah parotěsnými reflexními pásy, tloušťka izolace do 5 mm
VV |  |  |  | "`parotěsná féolie pod kročejovou izolaci podlah`" "SP8, kročejová izolace tl. 80 mm 2np m.č. 203-213" 18.9+2.04+10.92+1.64+1.64+2+2.18+1.82+1.82+1.75+15.33 = 60,040 [A] "SP9, kročejová izolace tl. 80 mm 2np m.č. 202, 214-221" 43.99+34.64+13.44+22.1+11.73+20.68+13.79+11.71+17.29 = 189,370 [B] "Celkem: "A+B = 249,410 [C]
TS
P | 163 | 713123212 |  | Montáž tepelné izolace z XPS tepelně izolačního systému základové desky svisle 1 vrstva přes 100 do 200 mm | M2 | 128.16 | 5e-05 | 0 |  |  | 0 | 0 | CS ÚRS 2025 02 | 0 | 3 |  |  | 0
PP |  |  |  | Montáž tepelně izolačního systému základové desky z XPS desek na svislé ploše přilepených nízkoexpanzní (PUR) pěnou jednovrstvého tloušťky izolace přes 100 do 200 mm
VV |  |  |  | "SV8, 9, 10 ZÁKLADY AŽ NA ZED" 1.78*72 = 128,160 [A]
TS
P | 164 | 713131161 |  | Montáž izolace tepelné stěn připevněné sponkami parotěsné reflexní tl do 5 mm | M2 | 251.497 | 2e-05 | 0 |  |  | 0 | 0 | CS ÚRS 2025 02 | 0 | 3 |  |  | 0
PP |  |  |  | Montáž tepelné izolace stěn rohožemi, pásy, deskami, dílci, bloky (izolační materiál ve specifikaci) připevněné sponkami parotěsné reflexní, tloušťka izolace do 5 mm
VV |  |  |  | "`SV2, SV4. SV7, SV11 izolace stěn se zakrytím paropropustnou fólií pod kovové Al kce zavěšené fasády SQ20/20R, říms a atiky od soklu`" "1np jih" (0.2+0.95+1.37+0.675+1.085+0.24+2.455+2.515+0.2)*(3.52-0.3) = 31,202 [A] "1np sever" (0.2+1.691+1.75+4+1.2+4.3)*(3.52-0.3) = 42,314 [B] "1np západ" (4.9+1.2+3.2)*(3.52-0.3) = 29,946 [C] "1np východ" (1.665+2.725+0.2+0.01+0.01+0.2+1.68+0.9+1.08+1.08)*(3.52-0.3) = 30,751 [D] "2np jih" (0.2+1.325+3.075+1.6+1.23+1.2+1.35+0.2)*(7.608-3.52-0.3) = 38,562 [E] "2np sever" (0.2+0.8+1.2+1.01+0.51+1.54+0.8+0.24+0.2)*(7.608-3.52-0.3) = 24,622 [F] "2np západ" (0.24+1.16+2.4+1.65+1.7)*(7.608-3.52-0.3) = 27,084 [G] "2np východ" (1.56+1.25+0.24)*(7.608-3.52-0.3) = 11,553 [H] "izolace průvlaku nad terasou fasáda" 3*1 = 3,000 [I] "izolace stěn ve světlíku nad terasou" (3*2-0.4+3.25*2)*1.03 = 12,463 [J] "Celkem: "A+B+C+D+E+F+G+H+I+J = 251,497 [K]
TS
P | 165 | 713131243 |  | Montáž izolace tepelné stěn lepením celoplošně v kombinaci s mechanickým kotvením rohoží, pásů, dílců, desek tl přes 140 do 200 mm | M2 | 251.497 | 0.0063 | 0 |  |  | 0 | 0 | CS ÚRS 2025 02 | 0 | 3 |  |  | 0
PP |  |  |  | Montáž tepelné izolace stěn rohožemi, pásy, deskami, dílci, bloky (izolační materiál ve specifikaci) lepením celoplošně s mechanickým kotvením, tloušťky izolace přes 140 do 200 mm
VV |  |  |  | "`SV2, SV7, SV11 izolace stěn se zakrytím paropropustnou fólií pod kovové Al kce zavěšené fasády, říms a atiky od soklu`" "1np jih" (0.2+0.95+1.37+0.675+1.085+0.24+2.455+2.515+0.2)*(3.52-0.3) = 31,202 [A] "1np sever" (0.2+1.691+1.75+4+1.2+4.3)*(3.52-0.3) = 42,314 [B] "1np západ" (4.9+1.2+3.2)*(3.52-0.3) = 29,946 [C] "1np východ" (1.665+2.725+0.2+0.01+0.01+0.2+1.68+0.9+1.08+1.08)*(3.52-0.3) = 30,751 [D] "2np jih" (0.2+1.325+3.075+1.6+1.23+1.2+1.35+0.2)*(7.608-3.52-0.3) = 38,562 [E] "2np sever" (0.2+0.8+1.2+1.01+0.51+1.54+0.8+0.24+0.2)*(7.608-3.52-0.3) = 24,622 [F] "2np západ" (0.24+1.16+2.4+1.65+1.7)*(7.608-3.52-0.3) = 27,084 [G] "2np východ" (1.56+1.25+0.24)*(7.608-3.52-0.3) = 11,553 [H] "izolace průvlaku nad terasou fasáda" 3*1 = 3,000 [I] "izolace stěn ve světlíku nad terasou" (3*2-0.4+3.25*2)*1.03 = 12,463 [J] "Celkem: "A+B+C+D+E+F+G+H+I+J = 251,497 [K]
TS
P | 166 | 713141131 |  | Montáž izolace tepelné střech plochých lepené za studena plně 1 vrstva rohoží, pásů, dílců, desek | M2 | 1.774 | 0.00116 | 0 |  |  | 0 | 0 | CS ÚRS 2025 02 | 0 | 3 |  |  | 0
PP |  |  |  | Montáž tepelné izolace střech plochých rohožemi, pásy, deskami, dílci, bloky (izolační materiál ve specifikaci) přilepenými za studena jednovrstvá zplna
VV |  |  |  | "D03 přístřešek VZT na střeše PIR 100 mm" (2.39+0.5)*2*0.2+(2.39+0.7)*2*0.1 = 1,774 [A]
TS
P | 167 | 713141136 |  | Montáž izolace tepelné střech plochých lepené za studena nízkoexpanzní (PUR) pěnou 1 vrstva rohoží, pásů, dílců, desek | M2 | 64.621 | 0.00012 | 0 |  |  | 0 | 0 | CS ÚRS 2025 02 | 0 | 3 |  |  | 0
PP |  |  |  | Montáž tepelné izolace střech plochých rohožemi, pásy, deskami, dílci, bloky (izolační materiál ve specifikaci) přilepenými za studena jednovrstvá nízkoexpanzní (PUR) pěnou
VV |  |  |  | "na atiku vodorovná tl. 100 mm š. 150 mm" (21.9*2+13.8*2+3.7*2+3)*0.15 = 12,270 [A] "na atiku svislá tl. 120 mm, výška 650 mm" ( (21.6-0.24)*2+(13.8-0.24)*2+3.3+3.7*2)*0.65 = 52,351 [B] "Celkem: "A+B = 64,621 [C]
TS
P | 168 | 713141152 |  | Montáž izolace tepelné střech plochých kladené volně 2 vrstvy rohoží, pásů, dílců, desek | M2 | 278.153 | 0 | 0 |  |  | 0 | 0 | CS ÚRS 2025 02 | 0 | 3 |  |  | 0
PP |  |  |  | Montáž tepelné izolace střech plochých rohožemi, pásy, deskami, dílci, bloky (izolační materiál ve specifikaci) kladenými volně dvouvrstvá
VV |  |  |  | "plocha střechy " (21.75-0.12*2)*(6.9*2-0.12*2)-(3.3+0.12*2)*(3.7+0.12) = 278,153 [A]
TS
P | 169 | 713141212 |  | Montáž izolace tepelné střech plochých lepené nízkoexpanzní (PUR) pěnou atikový klín | M | 68.54 | 3e-05 | 0 |  |  | 0 | 0 | CS ÚRS 2025 02 | 0 | 3 |  |  | 0
PP |  |  |  | Montáž tepelné izolace střech plochých atikovými klíny přilepenými za studena nízkoexpanzní (PUR) pěnou
VV |  |  |  | "`na atiku svislá tl. 120mm, šířka 650 mm` " "atiková zídka tl. 150 mm, výšky 550 mm" (21.6-0.24)*2+(13.8-0.24)+(5.4*0.15-0.12)*2+(3.55+0.15+0.12) = 61,480 [A] "kolem přístřešku na střeše" (2.6+0.93)*2 = 7,060 [B] "Celkem: "A+B = 68,540 [C]
TS
P | 170 | 713141263 |  | Přikotvení tepelné izolace šrouby do betonu pro izolaci tl přes 240 mm | M2 | 278.153 | 0.0001 | 0 |  |  | 0 | 0 | CS ÚRS 2025 02 | 0 | 3 |  |  | 0
PP |  |  |  | Montáž tepelné izolace střech plochých mechanické přikotvení šrouby včetně dodávky šroubů, bez položení tepelné izolace tl. izolace přes 240 mm do betonu
VV |  |  |  | "plocha střechy " (21.75-0.12*2)*(6.9*2-0.12*2)-(3.3+0.12*2)*(3.7+0.12) = 278,153 [A]
TS
P | 171 | 713141311 |  | Montáž izolace tepelné střech plochých kladené volně, spádová vrstva | M2 | 278.153 | 0 | 0 |  |  | 0 | 0 | CS ÚRS 2025 02 | 0 | 3 |  |  | 0
PP |  |  |  | Montáž tepelné izolace střech plochých spádovými klíny v ploše kladenými volně
VV |  |  |  | "plocha střechy tl. 0-240 mm " (21.75-0.12*2)*(6.9*2-0.12*2)-(3.3+0.12*2)*(3.7+0.12) = 278,153 [A]
TS
P | 172 | 713191132 |  | Montáž izolace tepelné podlah, stropů vrchem nebo střech překrytí separační fólií z PE | M2 | 398.78 | 0 | 0 |  |  | 0 | 0 | CS ÚRS 2025 02 | 0 | 3 |  |  | 0
PP |  |  |  | Montáž tepelné izolace stavebních konstrukcí - doplňky a konstrukční součásti podlah, stropů vrchem nebo střech překrytí fólií separační z PE
VV |  |  |  | "SP1, EPS70 tl. 120 mm 1np" 7.8 = 7,800 [A] "SP2, EPS 70 tl. 120 mm" 2.16+2.3+2.04 = 6,500 [B] "SP3, EPS 70 tl. 120 mm" 8.37+23.37+8.5+10.46+6.62+10.84+10.85 = 79,010 [C] "SP4, EPS 70 tl. 60 mm" 11.73+4.23+11.5+4.26+7.51 = 39,230 [D] "SP5, EPS 70 tl. 60 mm" 5.43 = 5,430 [E] "Mezisoučet: "A+B+C+D+E = 137,970 [F] "SP8, kročejová izolace tl. 80 mm 2np" 18.9+2.04+10.92+1.64+1.64+2+2.18+1.82+1.82+1.75+15.33 = 60,040 [G] "SP9, kročejová izolace tl. 80 mm 2np" 43.99+34.64+13.44+22.1+11.73+20.68+13.79+11.71+17.29 = 189,370 [H] "Mezisoučet: "G+H = 249,410 [I] "SP10 - izolace podlahy terasy 2np PIR spádová vrstva tl. 130-150 mm" 3.8*3 = 11,400 [J] "Celkem: "A+B+C+D+E+G+H+J = 398,780 [K]
TS
P | 173 | 713191134 |  | Montáž izolace tepelné podlah, stropů vrchem nebo střech překrytí fólií se svařovaným spojem | M2 | 343.412 | 0 | 0 |  |  | 0 | 0 | CS ÚRS 2025 02 | 0 | 3 |  |  | 0
PP |  |  |  | Montáž tepelné izolace stavebních konstrukcí - doplňky a konstrukční součásti podlah, stropů vrchem nebo střech překrytí fólií položenou volně se svařovanými spoji
VV |  |  |  | "SP11 parozábrana na stropní desku" 21.6*(14.5-0.36*2) = 297,648 [A] "odpočet světlíku" -3.55*3.3 = -11,715 [B] "`SV11 parozábrana vytažení na stěny a vrch atiky a ostatních kcí na střeše` " "obvod" (21.6+5.4+3.7+0.825+1.525+0.95+3.7+5.25+21.6+13.672)*(0.55+0.15) = 54,755 [C] "Výlez na střechu " ( 0.7+1.4)*2*0.2 = 0,840 [D] "světlovody průměr 600 mm, 5 ks " 3.14*0.6*0.2*5 = 1,884 [E] "Celkem: "A+B+C+D+E = 343,412 [F]
TS
P | 174 | 998713122 |  | Přesun hmot tonážní pro izolace tepelné ruční v objektech v přes 6 do 12 m | T | 15.523 | 0 | 0 |  |  | 0 | 0 | CS ÚRS 2025 02 | 0 | 3 |  |  | 0
PP |  |  |  | Přesun hmot pro izolace tepelné stanovený z hmotnosti přesunovaného materiálu vodorovná dopravní vzdálenost do 50 m ruční (bez užití mechanizace) v objektech výšky přes 6 m do 12 m
VV
TS
P | 175 | R2837650 |  | deska izolační PIR s oboustranným textilním rounem ?=0,026 tl 200mm | M2 | 17.64 | 0.0052 | 0 |  |  | 0 | 0 | R položka | 0 | 3 |  |  | 0
PP |  |  |  | deska izolační PIR s oboustranným textilním rounem ?=0,026 tl 160mm
VV |  |  |  | "`bloky PIR tl. 200 mm pro kotvení říms`" "za římsou 1np jih" 27*0.2*0.4 = 2,160 [A] "za římsou 1np sever" 41*0.2*0.4 = 3,280 [B] "za římsou 1np východ" 28*0.2*0.4 = 2,240 [C] "za římsou 1np západ" 19*0.2*0.4 = 1,520 [D] "za římsou 2np jih" 32*0.2*0.4 = 2,560 [E] "za římsou 2np sever" 25*0.2*0.4 = 2,000 [F] "za římsou 2np výcho" 21*0.2*0.4 = 1,680 [G] "za římsou 2np západ" 17*0.2*0.4 = 1,360 [H] "Celkem: "A+B+C+D+E+F+G+H = 16,800 [I] I * 1.05"Koeficient množství" = 17,640 [J]
TS
P | 176 | R28376501 |  | deska izolační PIR s oboustranným textilním rounem ?=0,026 tl 80mm | M2 | 8.204 | 0.0024 | 0 |  |  | 0 | 0 | R položka | 0 | 3 |  |  | 0
PP |  |  |  | deska izolační PIR s oboustranným textilním rounem ?=0,026 tl 80mm
VV |  |  |  | "`1np izolace pod kastlík žaluzie a zakrytí kce podlahy pod okny tl. 80 mm PIR` " 1.25*(0.22+0.15)*5 = 2,313 [A] "`2np izolace pod kastlík žaluzie tl. 80 mm PIR` " 1.25*0.22*20 = 5,500 [B] "Celkem: "A+B = 7,813 [C] C * 1.05"Koeficient množství" = 8,204 [D]
TS
P | 177 | R63142031 |  | deska tepelně izolační minerální kontaktních fasád podélné vlákno ?=0,035-0,036 tl 200mm | M2 | 264.072 | 0.031 | 0 |  |  | 0 | 0 | R položka | 0 | 3 |  |  | 0
PP |  |  |  | deska tepelně izolační minerální kontaktních fasád podélné vlákno ?=0,035-0,036 tl 200mm
VV |  |  |  | "`SV2, SV7, SV11 izolace stěn se zakrytím paropropustnou fólií pod kovové Al kce zavěšené fasády, říms a atiky od soklu`" "1np jih" (0.2+0.95+1.37+0.675+1.085+0.24+2.455+2.515+0.2)*(3.52-0.3) = 31,202 [A] "1np sever" (0.2+1.691+1.75+4+1.2+4.3)*(3.52-0.3) = 42,314 [B] "1np západ" (4.9+1.2+3.2)*(3.52-0.3) = 29,946 [C] "1np východ" (1.665+2.725+0.2+0.01+0.01+0.2+1.68+0.9+1.08+1.08)*(3.52-0.3) = 30,751 [D] "2np jih" (0.2+1.325+3.075+1.6+1.23+1.2+1.35+0.2)*(7.608-3.52-0.3) = 38,562 [E] "2np sever" (0.2+0.8+1.2+1.01+0.51+1.54+0.8+0.24+0.2)*(7.608-3.52-0.3) = 24,622 [F] "2np západ" (0.24+1.16+2.4+1.65+1.7)*(7.608-3.52-0.3) = 27,084 [G] "2np východ" (1.56+1.25+0.24)*(7.608-3.52-0.3) = 11,553 [H] "izolace průvlaku nad terasou fasáda" 3*1 = 3,000 [I] "izolace stěn ve světlíku nad terasou" (3*2-0.4+3.25*2)*1.03 = 12,463 [J] "Celkem: "A+B+C+D+E+F+G+H+I+J = 251,497 [K] K * 1.05"Koeficient množství" = 264,072 [L]
TS
P | 178 | R71311112 |  | Montáž izolace tepelné spodem stropů lepením celoplošně s mechanickým kotvením rohoží, pásů, dílců, desek | M2 | 6.469 | 0.00603 | 0 |  |  | 0 | 0 | R položka | 0 | 3 |  |  | 0
PP |  |  |  | Montáž tepelné izolace stropů rohožemi, pásy, dílci, deskami, bloky (izolační materiál ve specifikaci) rovných spodem lepením celoplošně s mechanickým kotvením
VV |  |  |  | "SP9 podhled v m.č.121, MV tl 240 mm" 4.49*1.1+3*0.51 = 6,469 [A]
TS
P | 179 | R713131241 |  | Montáž izolace tepelné stěn lepením celoplošně v kombinaci s mechanickým kotvením rohoží, pásů, dílců, desek tl do 100mm | M2 | 7.813 | 0.00612 | 0 |  |  | 0 | 0 | R položka | 0 | 3 |  |  | 0
PP |  |  |  | Montáž tepelné izolace stěn rohožemi, pásy, deskami, dílci, bloky (izolační materiál ve specifikaci) lepením celoplošně s mechanickým kotvením, tloušťky izolace do 100 mm
VV |  |  |  | "`1np izolace pod kastlík žaluzie a zakrytí kce podlahy pod okny tl. 80 mm PIR` " 1.25*(0.22+0.15)*5 = 2,313 [A] "`2np izolace pod kastlík žaluzie tl. 80 mm PIR` " 1.25*0.22*20 = 5,500 [B] "Celkem: "A+B = 7,813 [C]
TS
P | 180 | R713131242 |  | Montáž izolace tepelné stěn lepením celoplošně v kombinaci s mechanickým kotvením rohoží, pásů, dílců, desek tl přes 140 do 200 mm | M2 | 16.8 | 0.0063 | 0 |  |  | 0 | 0 | R položka | 0 | 3 |  |  | 0
PP |  |  |  | Montáž tepelné izolace stěn rohožemi, pásy, deskami, dílci, bloky (izolační materiál ve specifikaci) lepením celoplošně s mechanickým kotvením, tloušťky izolace přes 140 do 200 mm
VV |  |  |  | "`bloky PIR tl. 200 mm pro kotvení říms`" "za římsou 1np jih" 27*0.2*0.4 = 2,160 [A] "za římsou 1np sever" 41*0.2*0.4 = 3,280 [B] "za římsou 1np východ" 28*0.2*0.4 = 2,240 [C] "za římsou 1np západ" 19*0.2*0.4 = 1,520 [D] "za římsou 2np jih" 32*0.2*0.4 = 2,560 [E] "za římsou 2np sever" 25*0.2*0.4 = 2,000 [F] "za římsou 2np výcho" 21*0.2*0.4 = 1,680 [G] "za římsou 2np západ" 17*0.2*0.4 = 1,360 [H] "Celkem: "A+B+C+D+E+F+G+H = 16,800 [I]
TS
SD |  | 742 |  | Elektroinstalace - slaboproud | [6 empty] | 0 | 0
P | 181 | 54978020 |  | zámek elektromechanický samozamykací elektrické ovládání obou klik | KUS | 8 | 0.0008 | 0 |  |  | 0 | 0 | CS ÚRS 2025 02 | 0 | 3 |  |  | 0
PP |  |  |  | zámek elektromechanický samozamykací elektrické ovládání obou klik
VV |  |  |  | "D01" 1 = 1,000 [A] "D02" 1 = 1,000 [B] "D03" 1 = 1,000 [C] "D04" 1 = 1,000 [D] "D05" 1 = 1,000 [E] "D06" 1 = 1,000 [F] "D07" 1 = 1,000 [G] "D17" 1 = 1,000 [H] "Celkem: "A+B+C+D+E+F+G+H = 8,000 [I]
TS
P | 182 | 742320012 |  | Montáž elektromechanického zámku včetně trasy dveřmi a přechodové krabice | KUS | 8 | 0 | 0 |  |  | 0 | 0 | CS ÚRS 2025 02 | 0 | 3 |  |  | 0
PP |  |  |  | Montáž elektricky ovládaných zámků elektromechanických včetně trasy dveřmi a přechodové krabice
VV |  |  |  | "`elektromechanický zámek RC3`" "D01" 1 = 1,000 [A] "D02" 1 = 1,000 [B] "D03" 1 = 1,000 [C] "D04" 1 = 1,000 [D] "D05" 1 = 1,000 [E] "D06" 1 = 1,000 [F] "D07" 1 = 1,000 [G] "D17" 1 = 1,000 [H] "Celkem: "A+B+C+D+E+F+G+H = 8,000 [I]
TS
P | 183 | 998742122 |  | Přesun hmot tonážní pro slaboproud ruční v objektech v do 12 m | T | 0.006 | 0 | 0 |  |  | 0 | 0 | CS ÚRS 2025 02 | 0 | 3 |  |  | 0
PP |  |  |  | Přesun hmot pro slaboproud stanovený z hmotnosti přesunovaného materiálu vodorovná dopravní vzdálenost do 50 m ruční (bez užití mechanizace) v objektech výšky přes 6 do 12 m
VV
TS
SD |  | 762 |  | Konstrukce tesařské | [6 empty] | 0 | 0
P | 184 | 60511046 |  | řezivo jehličnaté boční omítané š do 200mm tl do 100mm dl 3,5m | M3 | 0.219 | 0.55 | 0 |  |  | 0 | 0 | CS ÚRS 2025 02 | 0 | 3 |  |  | 0
PP |  |  |  | řezivo jehličnaté boční omítané š do 200mm tl do 100mm dl 3,5m
VV |  |  |  | "kvádr pod OSB desku na atiku" 0.15*0.15*0.1*90 = 0,203 [A] A * 1.08"Koeficient množství" = 0,219 [B]
TS
P | 185 | 60514112 |  | řezivo jehličnaté lať surová dl 4m | M3 | 0.032 | 0.55 | 0 |  |  | 0 | 0 | CS ÚRS 2025 02 | 0 | 3 |  |  | 0
PP |  |  |  | řezivo jehličnaté lať surová dl 4m
VV |  |  |  | "`SV5 hranoly 40x40 mm pro montáž oplechování stěny v m.č. 121`" (4.7+1.55)*3*0.04*0.04 = 0,030 [A] A * 1.05"Koeficient množství" = 0,032 [B]
TS
P | 186 | 762083122 |  | Impregnace řeziva proti dřevokaznému hmyzu, houbám a plísním máčením třída ohrožení 3 a 4 | M3 | 0.203 | 0.00189 | 0 |  |  | 0 | 0 | CS ÚRS 2025 02 | 0 | 3 |  |  | 0
PP |  |  |  | Impregnace řeziva máčením proti dřevokaznému hmyzu, houbám a plísním, třída ohrožení 3 a 4 (dřevo v exteriéru)
VV |  |  |  | "`SV5 hranoly 4x40 mm pro montáž oplechování stěny v m.č. 121`" (4.7+1.55)*3*0.04*0.04 = 0,030 [A] "Celkem: "A = 0,030 [B] "kvádr pod OSB desku na atiku" 0.15*0.15*0.1*90 = 0,203 [C]
TS
P | 187 | 762361311 |  | Konstrukční a vyrovnávací vrstva pod klempířské prvky (atiky) z desek dřevoštěpkových tl 18 mm | M2 | 10.853 | 0.01136 | 0 |  |  | 0 | 0 | CS ÚRS 2025 02 | 0 | 3 |  |  | 0
PP |  |  |  | Konstrukční vrstva pod klempířské prvky pro oplechování horních ploch zdí a nadezdívek (atik) z desek dřevoštěpkových šroubovaných do podkladu, tloušťky desky 18 mm
VV |  |  |  | "pod oplechování K4 horní římsy" 0.1*(22.32+14.52)*2 = 7,368 [A] "opláštění stěn přístřešku VZT na střeše tl. 12 mm" 2.22*0.46*2+0.74*0.65*3 = 3,485 [B] "Celkem: "A+B = 10,853 [C]
TS
P | 188 | 762361312 |  | Konstrukční a vyrovnávací vrstva pod klempířské prvky (atiky) z desek dřevoštěpkových tl 22 mm | M2 | 38.954 | 0.01396 | 0 |  |  | 0 | 0 | CS ÚRS 2025 02 | 0 | 3 |  |  | 0
PP |  |  |  | Konstrukční vrstva pod klempířské prvky pro oplechování horních ploch zdí a nadezdívek (atik) z desek dřevoštěpkových šroubovaných do podkladu, tloušťky desky 22 mm
VV |  |  |  | ((22.6+14.78-0.94)*2+3.7*2+3.54-0.94)*0.47 = 38,954 [A]
TS
P | 189 | 762429001 |  | Montáž obložení stropu podkladový rošt | M | 32.25 | 3e-05 | 0 |  |  | 0 | 0 | CS ÚRS 2025 02 | 0 | 3 |  |  | 0
PP |  |  |  | Obložení stropů nebo střešních podhledů montáž roštu podkladového
VV |  |  |  | "kvádr pod OSB desku na atiku 0,15*0,1*0,15*90" 0.15*90 = 13,500 [A] "`SV5 hranoly 40x40 mm pro montáž oplechování stěny v m.č. 121`" (4.7+1.55)*3 = 18,750 [B] "Celkem: "A+B = 32,250 [C]
TS
P | 190 | 762495000 |  | Spojovací prostředky pro montáž olištování, obložení stropů, střešních podhledů a stěn | M2 | 2.775 | 0.00018 | 0 |  |  | 0 | 0 | CS ÚRS 2025 02 | 0 | 3 |  |  | 0
PP |  |  |  | Spojovací prostředky olištování spár, obložení stropů, střešních podhledů a stěn hřebíky, vruty
VV |  |  |  | "kvádr pod OSB desku na atiku 0,15*0,1*0,15*90" 0.15*0.15*90 = 2,025 [A] "`SV5 hranoly 40x40 mm pro montáž oplechování stěny v m.č. 121`" (4.7+1.55)*3*0.04 = 0,750 [B] "Celkem: "A+B = 2,775 [C]
TS
P | 191 | 762810032 |  | Záklop stropů z desek OSB tl 12 mm na sraz šroubovaných na rošt | M2 | 2.6 | 0.00785 | 0 |  |  | 0 | 0 | CS ÚRS 2025 02 | 0 | 3 |  |  | 0
PP |  |  |  | Záklop stropů z dřevoštěpkových desek OSB šroubovaných na rošt na sraz, tloušťky desky 12 mm
VV |  |  |  | "bednění střechy přístřešku VZT na střeše tl. 12 mm" 0.52*2.5*2 = 2,600 [A]
TS
P | 192 | 998762122 |  | Přesun hmot tonážní pro kce tesařské ruční v objektech v přes 6 do 12 m | T | 0.827 | 0 | 0 |  |  | 0 | 0 | CS ÚRS 2025 02 | 0 | 3 |  |  | 0
PP |  |  |  | Přesun hmot pro konstrukce tesařské stanovený z hmotnosti přesunovaného materiálu vodorovná dopravní vzdálenost do 50 m ruční (bez užití mechanizace) v objektech výšky přes 6 do 12 m
VV
TS
SD |  | 763 |  | Konstrukce suché výstavby | [6 empty] | 0 | 0
P | 193 | 59036650 |  | podhled kazetový děrovaný, viditelný rastr, bílý tl 15mm 600x600mm | M2 | 417.317 | 0.0045 | 0 |  |  | 0 | 0 | CS ÚRS 2025 02 | 0 | 3 |  |  | 0
PP |  |  |  | podhled kazetový děrovaný, viditelný rastr, bílý tl 15mm 600x600mm
VV |  |  |  | "1np m.č. 102 - 111, 116, 118-120" 130.14 = 130,140 [A] "rozšíření v otvorech na tl. zdiva 240 mm" 1.16*0.24*3+1.25*0.24*5 = 2,335 [B] "2np m.č. 201 - 221" 258.67 = 258,670 [C] "rozšíření v otvorech na tl. zdiva 240 mm" 1.25*0.24*21 = 6,300 [D] "Celkem: "A+B+C+D = 397,445 [E] E * 1.05"Koeficient množství" = 417,317 [F]
TS
P | 194 | 763111421 |  | SDK příčka tl 100 mm profil CW+UW 50 desky 2xDF 12,5 s izolací EI 90 Rw do 56 dB | M2 | 47.383 | 0.05026 | 0 |  |  | 0 | 0 | CS ÚRS 2025 02 | 0 | 3 |  |  | 0
PP |  |  |  | Příčka ze sádrokartonových desek s nosnou konstrukcí z jednoduchých ocelových profilů UW, CW dvojitě opláštěná deskami protipožárními DF tl. 2 x 12,5 mm EI 90, příčka tl. 100 mm, profil 50, s izolací, Rw do 56 dB
VV |  |  |  | "SS3 1np mezi m.č.108 a 109 " 2.3*(3.13+0.21) = 7,682 [A] "SS3 2np mezi m.č. 206 a 207" 1.7*(3.22+0.12) = 5,678 [B] " 207,208 a 209, 210" (2.17+0.15+1.105)*(3.22+0.12) = 11,440 [C] " 210 a 211" 1.785*(3.22+0.12) = 5,962 [D] " 212 a 213" 1.84*(3.322+0.12) = 6,333 [E] "v m.č. 205, 213" 0.7*2*(3.22+0.12) = 4,676 [F] " 214" 0.74*(3.22+0.12) = 2,472 [G] " 206" 0.94*(3.22+0.12) = 3,140 [H] "Celkem: "A+B+C+D+E+F+G+H = 47,383 [I]
TS
P | 195 | 763111426 |  | SDK příčka tl 150 mm profil CW+UW 100 desky 2xDF 12,5 s izolací EI 90 Rw do 59 dB | M2 | 323.638 | 0.05341 | 0 |  |  | 0 | 0 | CS ÚRS 2025 02 | 0 | 3 |  |  | 0
PP |  |  |  | Příčka ze sádrokartonových desek s nosnou konstrukcí z jednoduchých ocelových profilů UW, CW dvojitě opláštěná deskami protipožárními DF tl. 2 x 12,5 mm EI 90, příčka tl. 150 mm, profil 100, s izolací, Rw do 59 dB
VV |  |  |  | "`SS1, SS2, 1np` " "mezi m.č. 105 a 106" 4.51*(3.15+0.19) = 15,063 [A] " 104 a 105, 106" (2.32+0.15+2.6)*(3.15+0.19) = 16,934 [B] " 104 a 107, 108, 109" (2.32+0.15+2.6)*(3.15+0.19) = 16,934 [C] " 107, 109 a 110, 102" (1.98+1+1.35)*(3.15+0.19) = 14,462 [D] " 110 a 111, 103" (4.35+1.35)*(3.15+0.19) = 19,038 [E] " 120 a 118, 119" 3.645*(3.15+0.19) = 12,174 [F] " 119, 102, 116 a 118, 117" (2.515+0.15+3.685)*(3.15+0.19) = 21,209 [G] " 119 a 102 , 102 a 116" (1.8+1)*(3.15+0.19) = 9,352 [H] " 118 a 117" 1.695*(3.15+0.19) = 5,661 [I] "`SS1, SS2 2np` " "mezi m.č. 203 a 204, 205" (2.57+2+0.5)*(3.22+0.12) = 16,934 [J] " 204 a 204" (0.63+1.22)*(3.22+0.12) = 6,179 [K] " 205 a 212" (1.14+0.7)*(3.22+0.12) = 6,146 [L] " 205 a 206, 207, 208" (1+0.15+0.94+0.1+0.94+0.15)*(3.22+0.12) = 10,955 [M] " 213 a 211, 210, 209" (1+0.15+0.94+0.1+0.94+0.15)*(3.22+0.12) = 10,955 [N] " 205, 212, 213 a 206, 2,11" (0.1+1.4+0.15+0.95+0.1+1.835+0.1)*(3.22+0.12) = 15,481 [O] " 208 a 209" 1*(3.22+0.12) = 3,340 [P] " 214 a 215" 3.36*(3.22+0.12) = 11,222 [Q] " 215, 213 a 202, 217" (3.09+0.15+5.07)*(3.22+0.12) = 27,755 [R] " 215 a 216" 4.35*(3.22+0.12) = 14,529 [S] " 202 a 217" 3*(3.22+0.12) = 10,020 [T] " 218 a 219" 5.07*(3.22+0.12) = 16,934 [U] " 219 a 220, 202, 221 " 5.07*(3.02+0.12)*2 = 31,840 [V] " 220a 202" 3.15*(3.22+0.12) = 10,521 [W] "Celkem: "A+B+C+D+E+F+G+H+I+J+K+L+M+N+O+P+Q+R+S+T+U+V+W = 323,638 [X]
TS
P | 196 | 763111429 |  | SDK příčka tl 200 mm profil CW+UW 150 desky 2xDF 12,5 s izolací EI 90 Rw do 56 dB | M2 | 16.139 | 0.05277 | 0 |  |  | 0 | 0 | CS ÚRS 2025 02 | 0 | 3 |  |  | 0
PP |  |  |  | Příčka ze sádrokartonových desek s nosnou konstrukcí z jednoduchých ocelových profilů UW, CW dvojitě opláštěná deskami protipožárními DF tl. 2 x 12,5 mm EI 90, příčka tl. 200 mm, profil 150, s izolací, Rw do 56 dB
VV |  |  |  | "2np mezi m.č. 204 a 202" 1.85*(3.19+0.15) = 6,179 [A] " 214 a 202, 215" 3*(3.17+0.15) = 9,960 [B] "Celkem: "A+B = 16,139 [C]
TS
P | 197 | 763111717 |  | SDK příčka základní penetrační nátěr (oboustranně) | M2 | 397.607 | 0.0002 | 0 |  |  | 0 | 0 | CS ÚRS 2025 02 | 0 | 3 |  |  | 0
PP |  |  |  | Příčka ze sádrokartonových desek ostatní konstrukce a práce na příčkách ze sádrokartonových desek základní penetrační nátěr (oboustranný)
VV |  |  |  | 47.383+323.638+16.139+10.447 = 397,607 [A]
TS
P | 198 | 763111911 |  | Zhotovení otvoru vel. do 0,1 m2 v SDK příčce tl do 100 mm s vyztužením profily | KUS | 6 | 0.00201 | 0 |  |  | 0 | 0 | CS ÚRS 2025 02 | 0 | 3 |  |  | 0
PP |  |  |  | Zhotovení otvorů v příčkách ze sádrokartonových desek pro prostupy (voda, elektro, topení, VZT), osvětlení, okna, revizní klapky a dvířka včetně vyztužení profily pro příčku tl. do 100 mm, velikost do 0,10 m2
VV |  |  |  | "VZT 2.6 pr. 240 mm" 2 = 2,000 [A] "VZT 2.8 pr. 110 mm" 2 = 2,000 [B] "VZT2.11 pr. 200 mm" 2 = 2,000 [C] "Celkem: "A+B+C = 6,000 [D]
TS
P | 199 | 763111921 |  | Zhotovení otvoru vel. do 0,1 m2 v SDK příčce tl přes 100 mm s vyztužením profily | KUS | 81 | 0.00228 | 0 |  |  | 0 | 0 | CS ÚRS 2025 02 | 0 | 3 |  |  | 0
PP |  |  |  | Zhotovení otvorů v příčkách ze sádrokartonových desek pro prostupy (voda, elektro, topení, VZT), osvětlení, okna, revizní klapky a dvířka včetně vyztužení profily pro příčku tl. přes 100 mm, velikost do 0,10 m2
VV |  |  |  | "EL 1.1 0,5*0,1" 1 = 1,000 [A] "ZTI 1.4 pr. 120 mm " 3 = 3,000 [B] "ZTI 1.5 pr. 40 mm" 4 = 4,000 [C] "VZT 1.4 pr. 110 mm" 2 = 2,000 [D] "VZT 1.5 pr. 110 mm" 1 = 1,000 [E] "VZT 1.4 pr. 80-110 mm" 9 = 9,000 [F] "EL 2.2 150x100 mm" 8 = 8,000 [G] "ZTI 2.2 pr. 40 mm" 5 = 5,000 [H] "ZTI 2.5 pr. 40 mm" 1 = 1,000 [I] "VZT 2.4 pr. 240 mm" 2 = 2,000 [J] "VZT 2.7 pr. 200 mm" 2 = 2,000 [K] "VZT 2.9 pr. 110 mm" 3 = 3,000 [L] "VZT 2.10 pr. 200 mm" 8 = 8,000 [M] "VZT 2.12 pr. 80 mm" 9 = 9,000 [N] "VZT29 pr. 150 mm" 8 = 8,000 [O] "VZT10 400x200 mm" 5 = 5,000 [P] "VZT11 400x200 mm" 2 = 2,000 [Q] "VZT13 pr. 150 mm" 6 = 6,000 [R] "VZT14 pr. 150 mm" 2 = 2,000 [S] "Celkové množství "81.000000 = 81,000 [T]
TS
P | 200 | 763121455 |  | SDK stěna předsazená tl 125 mm profil CW+UW 100 desky 2xDF 12,5 bez izolace EI 30 | M2 | 14.871 | 0.02556 | 0 |  |  | 0 | 0 | CS ÚRS 2025 02 | 0 | 3 |  |  | 0
PP |  |  |  | Stěna předsazená ze sádrokartonových desek s nosnou konstrukcí z ocelových profilů CW, UW dvojitě opláštěná deskami protipožárními DF tl. 2 x 12,5 mm bez izolace, EI 30, stěna tl. 125 mm, profil 100
VV |  |  |  | "`předsazeně stěny na WC 1np` " "m.č. 108" 0.94*(1.2+0.15) = 1,269 [A] "kuchyňka" 1.77*(3.13+0.21) = 5,912 [B] "m.č. 119" 1.05*(1.2+0.15) = 1,418 [C] "`2NP`" "m.č. 204" 1.115+(1.2+0.15) = 2,465 [D] " 207" 0.94*(1.2+0.15) = 1,269 [E] " 210, 211" 0.94*(1.2+0.15)*2 = 2,538 [F] "Celkem: "A+B+C+D+E+F = 14,871 [G]
TS
P | 201 | 763121714 |  | SDK stěna předsazená základní penetrační nátěr | M2 | 14.871 | 0.0001 | 0 |  |  | 0 | 0 | CS ÚRS 2025 02 | 0 | 3 |  |  | 0
PP |  |  |  | Stěna předsazená ze sádrokartonových desek ostatní konstrukce a práce na předsazených stěnách ze sádrokartonových desek základní penetrační nátěr
VV |  |  |  | "`předsazeně stěny na WC 1np` " "m.č. 108" 0.94*(1.2+0.15) = 1,269 [A] "kuchyňka" 1.77*(3.13+0.21) = 5,912 [B] "m.č. 119" 1.05*(1.2+0.15) = 1,418 [C] "`2NP`" "m.č. 204" 1.115+(1.2+0.15) = 2,465 [D] " 207" 0.94*(1.2+0.15) = 1,269 [E] " 210, 211" 0.94*(1.2+0.15)*2 = 2,538 [F] "Celkem: "A+B+C+D+E+F = 14,871 [G]
TS
P | 202 | 763121751 |  | Příplatek k SDK stěně předsazené za plochu do 6 m2 jednotlivě | M2 | 14.871 | 0 | 0 |  |  | 0 | 0 | CS ÚRS 2025 02 | 0 | 3 |  |  | 0
PP |  |  |  | Stěna předsazená ze sádrokartonových desek Příplatek k cenám za plochu do 6 m2 jednotlivě
VV |  |  |  | "`předsazeně stěny na WC 1np` " "m.č. 108" 0.94*(1.2+0.15) = 1,269 [A] "kuchyňka" 1.77*(3.13+0.21) = 5,912 [B] "m.č. 119" 1.05*(1.2+0.15) = 1,418 [C] "`2NP`" "m.č. 204" 1.115+(1.2+0.15) = 2,465 [D] " 207" 0.94*(1.2+0.15) = 1,269 [E] " 210, 211" 0.94*(1.2+0.15)*2 = 2,538 [F] "Celkem: "A+B+C+D+E+F = 14,871 [G]
TS
P | 203 | 763131412 |  | SDK podhled desky 1xA 12,5 s izolací dvouvrstvá spodní kce profil CD+UD | M2 | 71.03 | 0.01577 | 0 |  |  | 0 | 0 | CS ÚRS 2025 02 | 0 | 3 |  |  | 0
PP |  |  |  | Podhled ze sádrokartonových desek dvouvrstvá zavěšená spodní konstrukce z ocelových profilů CD, UD jednoduše opláštěná deskou standardní A, tl. 12,5 mm, s izolací
VV |  |  |  | "m.č.202 chodba" 43.99 = 43,990 [A] "m.č. 101 zádveří "7,8 = 7,800 [B] "m.č. 106 sklad "11,73 = 11,730 [C] "m.č. 120 sklad "7,51 = 7,510 [D] "Celkové množství "71.030000 = 71,030 [E]
TS |  |  |  | Akustická izolace tl. 15 mm ze papírového kartonu s pískem
P | 204 | 763131714 |  | SDK podhled základní penetrační nátěr | M2 | 71.03 | 0.0001 | 0 |  |  | 0 | 0 | CS ÚRS 2025 02 | 0 | 3 |  |  | 0
PP |  |  |  | Podhled ze sádrokartonových desek ostatní práce a konstrukce na podhledech ze sádrokartonových desek základní penetrační nátěr
VV |  |  |  | "m.č.202 chodba" 43.99 = 43,990 [A] "m.č. 101 zádveří "7,8 = 7,800 [E] "m.č. 106 sklad "11,73 = 11,730 [C] "m.č. 120 sklad "7,51 = 7,510 [D] "Celkové množství "71.030000 = 71,030 [B]
TS
P | 205 | 763135101 |  | Montáž SDK kazetového podhledu z kazet 600x600 mm na zavěšenou viditelnou nosnou konstrukci | M2 | 309.305 | 0.00125 | 0 |  |  | 0 | 0 | CS ÚRS 2025 02 | 0 | 3 |  |  | 0
PP |  |  |  | Montáž sádrokartonového podhledu kazetového demontovatelného včetně zavěšené nosné konstrukce velikosti kazet 600x600 mm viditelné
VV |  |  |  | "1np m.č. 102 - 105, 107 - 111, 119" 102.94-7,8-11,73-7,51 = 75,900 [A] "rozšíření v otvorech na tl. zdiva 240 mm" 1.16*0.24*3+1.25*0.24*5 = 2,335 [B] "2np m.č. 201, 203- 221" 224.77 = 224,770 [C] "rozšíření v otvorech na tl. zdiva 240 mm" 1.25*0.24*21 = 6,300 [D] "Celkové množství "309.305000 = 309,305 [E]
TS
P | 206 | 998763332 |  | Přesun hmot tonážní pro konstrukce montované z desek ruční v objektech v přes 6 do 12 m | T | 24.785 | 0 | 0 |  |  | 0 | 0 | CS ÚRS 2025 02 | 0 | 3 |  |  | 0
PP |  |  |  | Přesun hmot pro konstrukce montované z desek sádrokartonových, sádrovláknitých, cementovláknitých nebo cementových stanovený z hmotnosti přesunovaného materiálu vodorovná dopravní vzdálenost do 50 m ruční (bez užití mechanizace) v objektech výšky přes 6 do 12 m
VV
TS
P | 207 | R763101801 |  | Vytvoření niky v m.č. 119 v SDK příčce, NIKA 1.1 770x1860x275 pro rozvaděč RS1.1 | KPL | 2 | 0 | 0 |  |  | 0 | 0 | R položka | 0 | 3 |  |  | 0
PP |  |  |  | Vytvoření niky v m.č. 119 v SDK příčce, NIKA 1.1 770x1860x275 pro rozvaděč RS1.1
VV |  |  |  | "1np NIKA 1.1" 1 = 1,000 [A] "2np NIKA 2.1" 1 = 1,000 [B] "Celkem: "A+B = 2,000 [C]
TS
P | 208 | R763113331 |  | SDK příčka instalační tl 255 - 750 mm zdvojený profil CW+UW 100 desky 2xDF 12,5 s izolací EI 90 Rw do 54 dB | M2 | 10.447 | 0.05488 | 0 |  |  | 0 | 0 | R položka | 0 | 3 |  |  | 0
PP |  |  |  | Příčka instalační ze sádrokartonových desek s nosnou konstrukcí ze zdvojených ocelových profilů UW, CW s mezerou, CW profily navzájem spojeny páskem sádry dvojitě opláštěná deskami protipožárními impregnovanými DFH2 tl. 2 x 12,5 mm EI 90, Rw do 54 dB, příčka tl. 255 - 750 mm, profil 100, s izolací
VV |  |  |  | "instal. příčka tl. 255 mm mezi m.č. 107,108 a 110" 1.98*(3.13*0.21) = 1,301 [A] "mezi m.č. 119 a 102 tl. 300 mm" 0.8*(3.13+0.21) = 2,672 [B] "mezi m.č. 202 a 214 tl. 300 mm" 1.2*(3.17+0.15) = 3,984 [C] "mezi m.č. 202 a 214 tl. 240 mm" 0.75*(3.17+0.15) = 2,490 [D] "Celkem: "A+B+C+D = 10,447 [E]
TS
P | 209 | R76313172 |  | SDK podhled skoková změna v do 0,5 m, 1x DF 12,5 | M | 8.95 | 0.00438 | 0 |  |  | 0 | 0 | R položka | 0 | 3 |  |  | 0
PP |  |  |  | Podhled ze sádrokartonových desek ostatní práce a konstrukce na podhledech ze sádrokartonových desek skokové změny výšky podhledu do 0,5 m
VV |  |  |  | "nad schodištěm od podhledu k stropní desce" 7.6+1.35 = 8,950 [A]
TS
SD |  | 764 |  | Konstrukce klempířské | [6 empty] | 0 | 0
P | 210 | 13814185 |  | plech hladký Pz jakost EN 10143 tl 0,6mm tabule | T | 0.031 | 1 | 0 |  |  | 0 | 0 | CS ÚRS 2025 02 | 0 | 3 |  |  | 0
PP |  |  |  | plech hladký Pz jakost EN 10143 tl 0,6mm tabule
VV |  |  |  | "na přístřešek VZT na střeše" 2.86*1.1*0.01 = 0,031 [A]
TS
P | 211 | 764101131 |  | Montáž krytiny střechy rovné drážkováním z tabulí sklonu do 30° | M2 | 2.86 | 0 | 0 |  |  | 0 | 0 | CS ÚRS 2025 02 | 0 | 3 |  |  | 0
PP |  |  |  | Montáž krytiny z plechu s úpravou u okapů, prostupů a výčnělků střechy rovné drážkováním z tabulí, sklon střechy do 30°
VV |  |  |  | "D03 příštřešek VZT na střeše střecha " 2.6*1.1 = 2,860 [A]
TS
P | 212 | 998764122 |  | Přesun hmot tonážní pro konstrukce klempířské ruční v objektech v přes 6 do 12 m | T | 1.391 | 0 | 0 |  |  | 0 | 0 | CS ÚRS 2025 02 | 0 | 3 |  |  | 0
PP |  |  |  | Přesun hmot pro konstrukce klempířské stanovený z hmotnosti přesunovaného materiálu vodorovná dopravní vzdálenost do 50 m ruční (bez užtití mechanizace) v objektech výšky přes 6 do 12 m
VV
TS
P | 213 | R764011601 |  | K6 - Podkladní plech z Pz s upraveným povrchem rš 60 mm | M | 157.76 | 0.00138 | 0 |  |  | 0 | 0 | R položka | 0 | 3 |  |  | 0
PP |  |  |  | Podkladní plech z pozinkovaného plechu s povrchovou úpravou rš 150 mm
VV |  |  |  | "Pomocný plech pro oplechování oken a říms" "`pozinkovaný lakovaný plech, tl. 0,6 mm. povrchová úprava - barva RAL 7021`" "K6 - rozvinutá šířka - 60 mmdélka - 157 760 mm"157.76 = 157,760 [A]
TS
P | 214 | R76421161 |  | K14 - Oplechování větraného hřebene s těsněním a perforovaným plechem z Pz s povrch úpravou rš 250 mm | M | 2.38 | 0.00445 | 0 |  |  | 0 | 0 | R položka | 0 | 3 |  |  | 0
PP |  |  |  | Oplechování střešních prvků z pozinkovaného plechu s povrchovou úpravou hřebene větraného s použitím hřebenového plechu s těsněním a perforovaným plechem rš 250 mm
VV |  |  |  | "Oplechování hřebene VZT přístřežku, včetně zámečnických prvků pro upevnění, mechanicky kotvených cca po 250 mm" "`pozinkovaný lakovaný plech, tl. 0,6 mm. povrchová úprava - barva RAL 9005`" "K 14 - rozvinutá šířka - 240 mmdélka - 2380 mm" 2.38 = 2,380 [A]
TS
P | 215 | R76421264 |  | K16 - Oplechování závětrové lišty VZT přístřežku, včetně zámečnických prvků pro upevnění, mechanicky kotvených cca po 250 mm rš 270 mm | M | 2.12 | 0.00287 | 0 |  |  | 0 | 0 | R položka | 0 | 3 |  |  | 0
PP |  |  |  | Oplechování střešních prvků z pozinkovaného plechu s povrchovou úpravou štítu závětrnou lištou rš 330 mm
VV |  |  |  | "Oplechování závětrové lišty VZT přístřežku, včetně zámečnických prvků pro upevnění, mechanicky kotvených cca po 250 mm" "`pozinkovaný lakovaný plech, tl. 0,6 mm. povrchová úprava - barva RAL 9005`" "K16 - rozvinutá šířka - 270 mmdélka - 530 mm, 4 ks " 0.53*4 = 2,120 [A]
TS
P | 216 | R76421266 |  | K15 - Oplechování okapničky VZT přístřežku, včetně zámečnických prvků pro upevnění, mechanicky kotvených cca po 250 mm rš 125 mm | M | 4.76 | 0.00138 | 0 |  |  | 0 | 0 | R položka | 0 | 3 |  |  | 0
PP |  |  |  | Oplechování střešních prvků z pozinkovaného plechu s povrchovou úpravou okapu střechy rovné okapovým plechem rš 120 mm
VV |  |  |  | "Oplechování okapničky VZT přístřežku, včetně zámečnických prvků pro upevnění, mechanicky kotvených cca po 250 mm" "`pozinkovaný lakovaný plech, tl. 0,6 mm. povrchová úprava - barva RAL 9005`" "K15 - rozvinutá šířka - 125 mmdélka - 2380 mm" 2.38*2 = 4,760 [A]
TS
P | 217 | R764212663 |  | K10 - Oplechování rovné okapové hrany z Pz s povrchovou úpravou rš 250 mm | M | 3.2 | 0.00237 | 0 |  |  | 0 | 0 | R položka | 0 | 3 |  |  | 0
PP |  |  |  | Oplechování střešních prvků z pozinkovaného plechu s povrchovou úpravou okapu střechy rovné okapovým plechem rš 250 mm
VV |  |  |  | "Oplechování okapového plechu ke žlabu u terasy, včetně zámečnických prvků pro upevnění, mechanicky kotvených cca po 250 mm" "K10 - rozvinutá šířka - 250 mmdélka - 3200 mm" 3.2 = 3,200 [A]
TS
P | 218 | R764212666 |  | K12 - Oplechování rovné okapové hrany z Pz s povrchovou úpravou rš 635 mm | KS | 7 | 0.00444 | 0 |  |  | 0 | 0 | R položka | 0 | 3 |  |  | 0
PP |  |  |  | Oplechování střešních prvků z pozinkovaného plechu s povrchovou úpravou okapu střechy rovné okapovým plechem rš 500 mm
VV |  |  |  | "Ukotvení okapového žlabu terasy, včetně zámečnických prvků pro upevnění, mechanicky kotvených cca po 250 mm" "K12 - rozvinutá šířka - 635 mmdélka - 100 mm, 7 ks " 7 = 7,000 [A]
TS
P | 219 | R764214601 |  | K9 - Oplechování horních ploch a atik bez rohů z Pz s povrch úpravou mechanicky kotvené rš 145 mm | M | 149.6 | 0.00222 | 0 |  |  | 0 | 0 | R položka | 0 | 3 |  |  | 0
PP |  |  |  | Oplechování horních ploch zdí a nadezdívek (atik) z pozinkovaného plechu s povrchovou úpravou mechanicky kotvené rš 250 mm
VV |  |  |  | "Oplechování atiky, včetně zámečnických prvků pro upevnění, mechanicky kotvených cca po 250 mm" "K9 - 2 ks rozvinutá šířka - 145 mm délka - 3200 mm" 2*74.8 = 149,600 [A]
TS
P | 220 | R764214603 |  | K5 - Oplechování horních ploch a atik bez rohů z Pz s povrch úpravou mechanicky kotvené rš 170 mm | M | 81.1 | 0.00222 | 0 |  |  | 0 | 0 | R položka | 0 | 3 |  |  | 0
PP |  |  |  | Oplechování horních ploch zdí a nadezdívek (atik) z pozinkovaného plechu s povrchovou úpravou mechanicky kotvené rš 250 mm
VV |  |  |  | "Oplechování 2. římsy, včetně zámečnických prvků pro upevnění, mechanicky kotvených cca po 250 mm" "K5 rš. 170 mm" 81.100 = 81,100 [A]
TS
P | 221 | R764215645 |  | K9 - Příplatek za zvýšenou pracnost při oplechování rohů nadezdívek (atik) z Pz s povrch úprav rš do 400 mm | KUS | 4 | 0 | 0 |  |  | 0 | 0 | R položka | 0 | 3 |  |  | 0
PP |  |  |  | Oplechování horních ploch zdí a nadezdívek (atik) z pozinkovaného plechu s povrchovou úpravou Příplatek k cenám za zvýšenou pracnost při provedení rohu nebo koutu do rš 400 mm
VV |  |  |  | "K9" 4 = 4,000 [A]
TS
P | 222 | R764216601 |  | K3 - Oplechování rovných parapetů mechanicky kotvené z Pz s povrchovou úpravou rš 330 mm | M | 27 | 0.00295 | 0 |  |  | 0 | 0 | R položka | 0 | 3 |  |  | 0
PP |  |  |  | Oplechování parapetů z pozinkovaného plechu s povrchovou úpravou rovných mechanicky kotvené, bez rohů rš 330 mm
VV |  |  |  | "`Venkovní parapet okna O04, včetně zámečnických prvků pro upevnění, mechanicky kotvených cca po 250 m`" "K3 - rozvinutá šířka - 315 mm délka - 1350 mm" 1.35*20 = 27,000 [A]
TS
P | 223 | R7642186001 |  | K2 - Oplechování rovné římsy mechanicky kotvené z Pz s upraveným povrchem rš 330 mm | M | 48.3 | 0.00295 | 0 |  |  | 0 | 0 | R položka | 0 | 3 |  |  | 0
PP |  |  |  | Oplechování říms a ozdobných prvků z pozinkovaného plechu s povrchovou úpravou rovných, bez rohů mechanicky kotvené rš 330 mm
VV |  |  |  | "Oplechování 1. římsy, včetně zámečnických prvků pro upevnění, mechanicky kotvených cca po 250 mm" "pozinkovaný lakovaný plech, tl. 0,6 mm." "povrchová úprava - barva RAL 7021" "K2 rozvinutá šířka - 230 mm. délka - 48 300 mm" 48.3 = 48,300 [A]
TS
P | 224 | R764218601 |  | K4 - Oplechování rovné římsy mechanicky kotvené z Pz s upraveným povrchem rš 330 mm | M | 77.28 | 0.00295 | 0 |  |  | 0 | 0 | R položka | 0 | 3 |  |  | 0
PP |  |  |  | Oplechování říms a ozdobných prvků z pozinkovaného plechu s povrchovou úpravou rovných, bez rohů mechanicky kotvené rš 330 mm
VV |  |  |  | "Oplechování 2. římsy, včetně zámečnických prvků pro upevnění, mechanicky kotvených cca po 250 mm" "K4 rozvinutá šířka - 235 mmdélka - 77 280 mm" 77.28 = 77,280 [A]
TS
P | 225 | R764218604 |  | K13 - Oplechování římsy 1.NP v oblasti terasy, včetně zámečnických prvků pro upevnění, mechanicky kotvených cca po 250 mm rš 230 mm | M | 3.2 | 0.00295 | 0 |  |  | 0 | 0 | R položka | 0 | 3 |  |  | 0
PP |  |  |  | Oplechování říms a ozdobných prvků z pozinkovaného plechu s povrchovou úpravou rovných, bez rohů mechanicky kotvené rš 330 mm
VV |  |  |  | "Oplechování římsy 1.NP v oblasti terasy, včetně zámečnických prvků pro upevnění, mechanicky kotvených cca po 250 mm" "`pozinkovaný lakovaný plech, tl. 0,6 mm. povrchová úprava - barva RAL 9005`" "K13 - rozvinutá šířka - 230 mm délka - 3200 mm" 3.2 = 3,200 [A]
TS
P | 226 | R764218645 |  | K4 - Příplatek k cenám rovné římsy za zvýšenou pracnost provedení rohu nebo koutu rš do 400 mm | KUS | 4 | 0 | 0 |  |  | 0 | 0 | R položka | 0 | 3 |  |  | 0
PP |  |  |  | Oplechování říms a ozdobných prvků z pozinkovaného plechu s povrchovou úpravou rovných, bez rohů Příplatek k cenám za zvýšenou pracnost při provedení rohu nebo koutu rovné římsy do rš 400 mm
VV |  |  |  | "K4"4 = 4,000 [A]
TS
P | 227 | R764314402 |  | K7, K8 - Lemování prostupů střech s krytinou skládanou nebo plechovou bez lišty z Pz plechu s povrchovou úpravou rš 290 mm | M | 12.54 | 0.00592 | 0 |  |  | 0 | 0 | R položka | 0 | 3 |  |  | 0
PP |  |  |  | Lemování prostupů z pozinkovaného plechu bez lišty, střech s krytinou skládanou nebo z plechu
VV |  |  |  | "Oplechování světlíku, včetně zámečnických prvků pro upevnění, mechanicky kotvených cca po 250 mm" "K7 - rozvinutá šířka - 290 mmdélka - 10 940 mm" 10.94 = 10,940 [A] "Oplechování nároží mezi K7 a K5, včetně zámečnických prvků pro upevnění, mechanicky kotvených cca po 250 mm" "K8 v - rozvinutá šířka - 290 mmdélka - 800 mm" 0.8*2 = 1,600 [B] "Celkem: "A+B = 12,540 [C]
TS
P | 228 | R764321411 |  | K1 - Oplechování okna O01, včetně zámečnických prvků pro upevnění, mechanicky kotvených cca po 250 mm rš 170 mm z Al plechu RAL 7021 | KS | 5 | 0.00059 | 0 |  |  | 0 | 0 | R položka | 0 | 3 |  |  | 0
PP |  |  |  | Lemování zdí z hliníkového plechu boční nebo horní rovných, střech s krytinou skládanou mimo prejzovou rš 250 mm
VV |  |  |  | "Oplechování okna O01, včetně zámečnických prvků pro upevnění, mechanicky kotvených cca po 250 mm" "`Hliníkový plech, tl. 0,6 mm.povrchová úprava - barva RAL 7021 `" "K1 rozvinutá šířka - 170 mm, délka 1350 mm" 5 = 5,000 [A]
TS
P | 229 | R764515411 |  | K11 - Okapový žlab terasy, včetně zámečnických prvků pro upevnění, mechanicky kotvených cca po 250 mm, rš 710 mm | M | 3.2 | 0.00985 | 0 |  |  | 0 | 0 | R položka | 0 | 3 |  |  | 0
PP |  |  |  | Žlab mezistřešní nebo zaatikový z pozinkovaného plechu včetně čel a hrdel uložený v lůžku bez háků rš 1100 mm
VV |  |  |  | "Okapový žlab terasy, včetně zámečnických prvků pro upevnění, mechanicky kotvených cca po 250 mm" "`pozinkovaný lakovaný plech, tl. 0,6 mm. povrchová úprava - barva RAL 9005`" "K 11 - rozvinutá šířka - 710 mmdélka - 3200 mm" 3.2 = 3,200 [A]
TS
SD |  | 765 |  | Krytina skládaná | [6 empty] | 0 | 0
P | 230 | 765135215 |  | Montáž střešních výlezů vlnité vláknocementové krytiny pl přes 1,0 m2 | KUS | 1 | 0 | 0 |  |  | 0 | 0 | CS ÚRS 2025 02 | 0 | 3 |  |  | 0
PP |  |  |  | Montáž střešních doplňků vláknocementové krytiny vlnité střešních výlezů, plochy jednotlivě přes 1,0 m2
VV |  |  |  | "Střešní výlez pro půdní schodiště 120x60" 1 = 1,000 [A]
TS
P | 231 | 998765122 |  | Přesun hmot tonážní pro krytiny skládané ruční v objektech v přes 6 do 12 m | T | 0.006 | 0 | 0 |  |  | 0 | 0 | CS ÚRS 2025 02 | 0 | 3 |  |  | 0
PP |  |  |  | Přesun hmot pro krytiny skládané stanovený z hmotnosti přesunovaného materiálu vodorovná dopravní vzdálenost do 50 m ruční (bez užití mechanizace) na objektech výšky přes 6 do 12 m
VV
TS
P | 232 | R59164621 |  | výlez na střechu pro povlakovou krytinu PVCmt 800x1200mm zateplený s poklopem z PUR panelu | KUS | 1 | 0.006 | 0 |  |  | 0 | 0 | R položka | 0 | 3 |  |  | 0
PP |  |  |  | výlez na střechu pro povlakovou krytinu PVCmt 800x1200mm zateplený s poklopem z PUR panelu
VV
TS
SD |  | 766 |  | Konstrukce truhlářské | [6 empty] | 0 | 0
P | 233 | 54914123 |  | dveřní kování interiérové rozetové klika/klika | KUS | 25 | 0 | 0 |  |  | 0 | 0 | CS ÚRS 2025 02 | 0 | 3 |  |  | 0
PP |  |  |  | dveřní kování interiérové rozetové klika/klika
VV |  |  |  | "D10 " 1 = 1,000 [A] "D12a" 2 = 2,000 [C] "D12b" 1 = 1,000 [D] "D12c" 1 = 1,000 [E] "D12d" 1 = 1,000 [F] "D13a" 1 = 1,000 [G] "D13b" 1 = 1,000 [H] "D14" 1 = 1,000 [I] "D15a" 1 = 1,000 [J] "D15b" 1 = 1,000 [K] "D16" 1 = 1,000 [L] "D20" 1 = 1,000 [N] "D21a" 2 = 2,000 [O] "D21b" 2 = 2,000 [P] "D21c" 1 = 1,000 [Q] "D21d" 4 = 4,000 [R] "D21e" 2 = 2,000 [S] "D22" 1 = 1,000 [T] "Celkové množství "25.000000 = 25,000 [B]
TS |  |  |  | TYP KOVÁNÍ: Klika/Klika, nerez Paniková funkce: NE TYP ŠTÍTKU: rozetové, kulaté, nerez ZÁVĚSY: typové, skryté SAMOZAVÍRACÍ: NE TYP ZÁMKU: Cylindrická vložka POVCRHOVÁ ÚPRAVA: Broušený nerez - veškeré kování KLÍČE: Klíč 9'
P | 234 | 54914125 |  | dveřní kování interiérové rozetové spodní pro cylindrickou vložku | KUS | 25 | 0 | 0 |  |  | 0 | 0 | CS ÚRS 2025 02 | 0 | 3 |  |  | 0
PP |  |  |  | dveřní kování interiérové rozetové spodní pro cylindrickou vložku
VV |  |  |  | "D10 " 1 = 1,000 [A] "D12a" 2 = 2,000 [C] "D12b" 1 = 1,000 [D] "D12c" 1 = 1,000 [E] "D12d" 1 = 1,000 [F] "D13a" 1 = 1,000 [G] "D13b" 1 = 1,000 [H] "D14" 1 = 1,000 [I] "D15a" 1 = 1,000 [J] "D15b" 1 = 1,000 [K] "D16" 1 = 1,000 [L] "D20" 1 = 1,000 [N] "D21a" 2 = 2,000 [O] "D21b" 2 = 2,000 [P] "D21c" 1 = 1,000 [Q] "D21d" 4 = 4,000 [R] "D21e" 2 = 2,000 [S] "D22" 1 = 1,000 [T] "Celkové množství "25.000000 = 25,000 [B]
TS
P | 235 | 54914128 |  | dveřní kování interiérové rozetové spodní pro WC | KUS | 5 | 0.0022 | 0 |  |  | 0 | 0 | CS ÚRS 2025 02 | 0 | 3 |  |  | 0
PP |  |  |  | dveřní kování interiérové rozetové spodní pro WC
VV |  |  |  | "D11" 1 = 1,000 [A] "D18" 2 = 2,000 [B] "D19a" 1 = 1,000 [C] "D19b" 1 = 1,000 [D] "Celkové množství "5.000000 = 5,000 [E]
TS
P | 236 | 54914131 |  | dveřní kování bezpečnostní RC3 klika/klika lakovaný nerez | KUS | 9 | 0.0022 | 0 |  |  | 0 | 0 | CS ÚRS 2025 02 | 0 | 3 |  |  | 0
PP |  |  |  | dveřní kování bezpečnostní RC3 klika/klika lakovaný nerez
VV |  |  |  | "D01" 1 = 1,000 [A] "D02" 1 = 1,000 [B] "D03" 1 = 1,000 [C] "D04" 1 = 1,000 [D] "D05" 1 = 1,000 [E] "D06" 1 = 1,000 [F] "D07" 1 = 1,000 [G] "D17" 1 = 1,000 [H] "V9" 1 = 1,000 [I] "Celkové množství "9.000000 = 9,000 [J]
TS
P | 237 | 54914133 |  | dveřní kování bezpečnostní RC3 klika/koule lakovaný nerez | KUS | 3 | 0.0022 | 0 |  |  | 0 | 0 | CS ÚRS 2025 02 | 0 | 3 |  |  | 0
PP |  |  |  | dveřní kování bezpečnostní RC3 klika/koule lakovaný nerez
VV |  |  |  | "D08" 1 = 1,000 [A] "D09a" 1 = 1,000 [B] "D09b" 1 = 1,000 [C] "Celkem: "A+B+C = 3,000 [D]
TS
P | 238 | 54916362 |  | kování dveřní stavěč dveří | KUS | 11 | 0.00021 | 0 |  |  | 0 | 0 | CS ÚRS 2025 02 | 0 | 3 |  |  | 0
PP |  |  |  | kování dveřní stavěč dveří
VV |  |  |  | "D01" 1 = 1,000 [A] "D02" 1 = 1,000 [B] "D03" 1 = 1,000 [C] "D04" 1 = 1,000 [D] "D05" 1 = 1,000 [E] "D06" 1 = 1,000 [F] "D07" 1 = 1,000 [G] "D08" 1 = 1,000 [H] "D09" 2 = 2,000 [I] "D17" 1 = 1,000 [J] "Celkem: "A+B+C+D+E+F+G+H+I+J = 11,000 [K]
TS
P | 239 | 54964144 |  | vložka cylindrická bezpečnostní 45+60 | KUS | 12 | 0.00015 | 0 |  |  | 0 | 0 | CS ÚRS 2025 02 | 0 | 3 |  |  | 0
PP |  |  |  | vložka cylindrická bezpečnostní 45+60
VV |  |  |  | "D01" 1 = 1,000 [A] "D02" 1 = 1,000 [B] "D03" 1 = 1,000 [C] "D04" 1 = 1,000 [D] "D05" 1 = 1,000 [E] "D06" 1 = 1,000 [F] "D07" 1 = 1,000 [G] "D08" 1 = 1,000 [H] "D09" 2 = 2,000 [I] "D17" 1 = 1,000 [J] "V1" 1 = 1,000 [K] "Celkové množství "12.000000 = 12,000 [L]
TS
P | 240 | 54964208 |  | vložka cylindrická stavební 35+45 | KUS | 25 | 0.00015 | 0 |  |  | 0 | 0 | CS ÚRS 2025 02 | 0 | 3 |  |  | 0
PP |  |  |  | vložka cylindrická stavební 35+45
VV |  |  |  | "D10" 1 = 1,000 [A] "D12a" 2 = 2,000 [B] "D12b" 1 = 1,000 [C] "D12c" 1 = 1,000 [D] "D12d" 1 = 1,000 [E] "D13a" 1 = 1,000 [F] "D13b" 1 = 1,000 [G] "D14" 1 = 1,000 [H] "D15a" 1 = 1,000 [I] "D15b" 1 = 1,000 [J] "D16" 1 = 1,000 [K] "D20" 1 = 1,000 [O] "D21a" 2 = 2,000 [P] "D21b" 2 = 2,000 [Q] "D21c" 1 = 1,000 [R] "D21d" 4 = 4,000 [S] "D21e" 2 = 2,000 [T] "D22" 1 = 1,000 [U] "Celkové množství "25.000000 = 25,000 [L]
TS
P | 241 | 55341014 |  | okno Al otevíravé/sklopné dvojsklo přes plochu 1m2 přes v 2,5m | M2 | 116.817 | 0.01944 | 0 |  |  | 0 | 0 | CS ÚRS 2025 02 | 0 | 3 |  |  | 0
PP |  |  |  | okno Al otevíravé/sklopné dvojsklo přes plochu 1m2 přes v 2,5m
VV |  |  |  | "`okna a dveře hliníková, dvojsklo , včetně nadsvětlíku z PUR panelu a AL plechu" "O01 okno jednokřídlé otočné a sklopné" (1.25*3.15)*5 = 19,688 [A] "O02 a O03 vchodové dveře navazující na fixní okno O03" (1.25*3.08)*2*1 = 7,700 [B] "O04 okno jednokřídlé sklopné" (1.25*3.1)*16 = 62,000 [C] "O05 balkonové dveře navazující na fixní okno" (2.7*3.07)*1 = 8,289 [D] "O06 balkonové dveře" (1*3.19)*1 = 3,190 [E] "O07 okno jednokřídlé sklopné" (1.25*3.19)*4 = 15,950 [F] "Celkem: "A+B+C+D+E+F = 116,817 [G]
TS |  |  |  | Okno jednokřídlé,otočné a sklopné 'TYP: Hliníkové okno s přerušeným tepelným mostem KOVÁNÍ: Celoobvodové standardní s bezpečnostními prvky RC 2 POVRCHOVÁ ÚPRAVA: Barva antracitová šedá matná, RAL 7021 TEPELNÁ IZOLACE: Uf ? 1,4 W·m-2·K-1 PARAPET: Vnější (K1) parapetní plech - spodní purenit přelepit AL plechem RAL 7021' 'Standartní Hliníkové okno dvojsklo, bezpečnostní fólie třídy P1A a bezpečnostní potisk, nadsvětlík bude plný PUR panel - plošně lícovaný, přelepený v exteriéru AL plechem v rovině rámu POVRCHOVÁ ÚPRAVA: Barva antracitová, matná, RAL 7021 S VENKOVNÍ ŽALUZIÍ ' 'ZASKLENÍ: Izolační dvojsklo čiré, Ug ? 1,1 W·m-2·K-1 TYP KOVÁNÍ: Klika, 3 polohy (uzavření, otevření, sklopení), výška kliky bude 1500mm nad úrovní podlahy POVRCHOVÁ ÚPRAVA: Barva antracitová šedá, RAL 7021 ŽALUZIE: Venkovní hliníkové žaluzie - lamela šířky 90 mm ve tvaru Z ; elektrický pohon 230V 50 Hz včetně tepelné pojistky; elektro pojistky pro horní a dolní koncovou polohu; ovládání vypínači nebo dálkovými vysílači barevné provedení RAL 7021 - hliníkové; vodící lišty zapuštěné do ostění - koordinovat s předsazenou fasádou' 'POŽÁRNÍ ODOLNOST: Bez PO TEPELNÁ IZOLACE: Uw ? 1,1 W·m-2·K-1 AKUSTICKÁ IZOLACE: ANO - dimenzované na eliminaci přesunu vibrací a přenosu hluku do 45 dB. TĚSNĚNÍ: Systém komorového středového těsnění s vysokou těsností a tepelnou izolací, těsnění je vyměnitelné Rám okna bude na vnější hraně obvodového zdiva - předsazená montáž na ''L'' úhelníky a tepelnou tvrdou izolaci purenit U skel černý mezisklení rámeček Zabudované magnetické kontatky '
P | 242 | 61233175 |  | uzávěr prostupový půdních schodů s plechovým víkem a vnitřní zateplovací vložkou | KUS | 1 | 0.006 | 0 |  |  | 0 | 0 | CS ÚRS 2025 02 | 0 | 3 |  |  | 0
PP |  |  |  | uzávěr prostupový půdních schodů s plechovým víkem a vnitřní zateplovací vložkou
VV
TS
P | 243 | 766231113 |  | Montáž sklápěcích půdních schodů | KUS | 1 | 0.00042 | 0 |  |  | 0 | 0 | CS ÚRS 2025 02 | 0 | 3 |  |  | 0
PP |  |  |  | Montáž sklápěcích schodů na půdu s vyřezáním otvoru a kompletizací
VV
TS
P | 244 | 766231121 |  | Montáž prostupového uzávěru k půdním schodům | KUS | 1 | 0 | 0 |  |  | 0 | 0 | CS ÚRS 2025 02 | 0 | 3 |  |  | 0
PP |  |  |  | Montáž sklápěcích schodů na půdu prostupového uzávěru s plechovým víkem
VV
TS
P | 245 | 766629641 |  | Předsazená montáž oken kotvením upevňovacími body a rámem z termoplastické pěny vyložení 95 mm | M | 270.38 | 0.00254 | 0 |  |  | 0 | 0 | CS ÚRS 2025 02 | 0 | 3 |  |  | 0
PP |  |  |  | Předsazená montáž otvorových výplní oken upevňovacími body a rámem z termoplastické pěny, šířky vyložení 95 mm
VV |  |  |  | "`okna a dveře hliníková, dvojsklo , včetně nadsvětlíku z PUR panelu a AL plechu" "O01 okno jednokřídlé otočné a sklopné" (1.25+3.15)*2*5 = 44,000 [A] "O02 a O03 vchodové dveře navazující na fixní okno O03" (1.25+3.08)*2*2*1 = 17,320 [B] "O04 okno jednokřídlé sklopné" (1.25+3.19)*2*16 = 142,080 [C] "O05 balkonové dveře navazující na fixní okno" (2.7+3.07)*2*2*1 = 23,080 [D] "O06 balkonové dveře" (1+3.19)*2*1 = 8,380 [E] "O07 okno jednokřídlé sklopné" (1.25+3.19)*2*4 = 35,520 [F] "Celkem: "A+B+C+D+E+F = 270,380 [G]
TS
P | 246 | 766629649 |  | Předsazená montáž dveří kotvením prahovými body a rámem z termoplastické pěny vyložení 95 mm | M | 43.1 | 0.00258 | 0 |  |  | 0 | 0 | CS ÚRS 2025 02 | 0 | 3 |  |  | 0
PP |  |  |  | Předsazená montáž otvorových výplní dveří prahovými body a rámem z termoplastické pěny, šířky vyložení 95 mm
VV |  |  |  | "D01 1160x3150, křídlo AL plné 1000x2750" (1.16+3.15)*2 = 8,620 [A] "D02 1160x3150, křídlo AL plné 1000x2750" (1.16+3.15)*2 = 8,620 [B] "D03 1160x3150, křídlo AL prosklené 1000x2750" (1.16+3.15)*2 = 8,620 [C] "D04 1160x3150, křídlo AL plné 1000x2750" (1.16+3.15)*2 = 8,620 [D] "D05 1160x3150, křídlo AL plné 1000x2750" (1.16+3.15)*2 = 8,620 [E] "Celkem: "A+B+C+D+E = 43,100 [F]
TS
P | 247 | 766660718 |  | Montáž stavěče dveřního křídla | KUS | 11 | 0 | 0 |  |  | 0 | 0 | CS ÚRS 2025 02 | 0 | 3 |  |  | 0
PP |  |  |  | Montáž dveřních doplňků stavěče křídla
VV |  |  |  | "D01" 1 = 1,000 [A] "D02" 1 = 1,000 [B] "D03" 1 = 1,000 [C] "D04" 1 = 1,000 [D] "D05" 1 = 1,000 [E] "D06" 1 = 1,000 [F] "D07" 1 = 1,000 [G] "D08" 1 = 1,000 [H] "D09" 2 = 2,000 [I] "D17" 1 = 1,000 [J] "Celkem: "A+B+C+D+E+F+G+H+I+J = 11,000 [K]
TS
P | 248 | 766660720 |  | Osazení větrací mřížky s vyříznutím otvoru | KUS | 5 | 0 | 0 |  |  | 0 | 0 | CS ÚRS 2025 02 | 0 | 3 |  |  | 0
PP |  |  |  | Montáž dveřních doplňků větrací mřížky s vyříznutím otvoru
VV |  |  |  | "`do dveřních křídel`" "D01 400x355 mm" 1 = 1,000 [A] "D12d 500x100 mm" 1 = 1,000 [B] "D11 500x100 mm" 1 = 1,000 [C] "D19a 500x100 mm" 1 = 1,000 [D] "D19b 500x100 mm" 1 = 1,000 [E] "Celkem: "A+B+C+D+E = 5,000 [F]
TS
P | 249 | 766660730 |  | Montáž dveřního interiérového kování - WC kliky se zámkem | KUS | 5 | 0 | 0 |  |  | 0 | 0 | CS ÚRS 2025 02 | 0 | 3 |  |  | 0
PP |  |  |  | Montáž dveřních doplňků dveřního kování interiérového WC kliky se zámkem
VV |  |  |  | "D11" 1 = 1,000 [A] "D18" 2 = 2,000 [E] "D19a" 1 = 1,000 [B] "D19b" 1 = 1,000 [C] "Celkové množství "5.000000 = 5,000 [D]
TS
P | 250 | 766660752 |  | Montáž dveřního interiérového kování - zámkové vložky | KUS | 25 | 0 | 0 |  |  | 0 | 0 | CS ÚRS 2025 02 | 0 | 3 |  |  | 0
PP |  |  |  | Montáž dveřních doplňků dveřního kování interiérového zámkové vložky
VV |  |  |  | "D12a" 2 = 2,000 [B] "D12b" 1 = 1,000 [C] "D10" 1 = 1,000 [A] "D12c" 1 = 1,000 [D] "D12d" 1 = 1,000 [E] "D13a" 1 = 1,000 [F] "D13b" 1 = 1,000 [G] "D14" 1 = 1,000 [H] "D15a" 1 = 1,000 [I] "D15b" 1 = 1,000 [J] "D16" 1 = 1,000 [K] "D20" 1 = 1,000 [O] "D19a" 1 = 1,000 [M] "D21a" 2 = 2,000 [P] "D19b" 1 = 1,000 [N] "D21b" 2 = 2,000 [Q] "D21c" 1 = 1,000 [R] "D21d" 4 = 4,000 [S] "D21e" 2 = 2,000 [T] "D22" 1 = 1,000 [U] "Celkové množství "25.000000 = 25,000 [L]
TS |  |  |  | cylindrická vložka stavební
P | 251 | 766660762 |  | Montáž dveřního bezpečnostního kování - zámkové vložky | KUS | 12 | 0 | 0 |  |  | 0 | 0 | CS ÚRS 2025 02 | 0 | 3 |  |  | 0
PP |  |  |  | Montáž dveřních doplňků dveřního kování bezpečnostního zámkové vložky
VV |  |  |  | "D01" 1 = 1,000 [A] "D02" 1 = 1,000 [B] "D03" 1 = 1,000 [C] "D04" 1 = 1,000 [D] "D05" 1 = 1,000 [E] "D06" 1 = 1,000 [F] "D07" 1 = 1,000 [G] "D08" 1 = 1,000 [H] "D09" 2 = 2,000 [I] "D17" 1 = 1,000 [J] "V1" 1 = 1,000 [K] "Celkové množství "12.000000 = 12,000 [L]
TS |  |  |  | TYP ZÁMKU: Cylindrická vložka RC 3, elektromechanický zámek RC 3 POVCRHOVÁ ÚPRAVA: Broušený nerez - veškeré kování KLÍČE: Klíč 7
P | 252 | 998766122 |  | Přesun hmot tonážní pro kce truhlářské ruční v objektech v přes 6 do 12 m | T | 3.829 | 0 | 0 |  |  | 0 | 0 | CS ÚRS 2025 02 | 0 | 3 |  |  | 0
PP |  |  |  | Přesun hmot pro konstrukce truhlářské stanovený z hmotnosti přesunovaného materiálu vodorovná dopravní vzdálenost do 50 m ruční (bez užití mechanizace) v objektech výšky přes 6 do 12 m
VV
TS
P | 253 | R55341331 |  | dveře jednokřídlé Al prosklené s nadsvětlíkem 1160x3150 včetně AL dveřního rámu v okenním systému | M2 | 18.27 | 0.02997 | 0 |  |  | 0 | 0 | R položka | 0 | 3 |  |  | 0
PP |  |  |  | dveře jednokřídlé Al prosklené s nadsvětlíkem max rozměru otvoru přes 3,3m2
VV |  |  |  | "` vchodové dveře hliníkové plné, včetně nadsvětlíku z PUR panelu a AL plechu vč. povrchové úpravy`" "D03 1160x3150 mm prosklené" 1.16*3.15 = 3,654 [A] "` vchodové dveře hliníkové plné, včetně nadsvětlíku z PUR panelu a AL plechu vč. povrchové úpravy`" "D01 1160x3150 mm" 1.16*3.15* 1 = 3,654 [B] "D02 1160x3150 mm" 1.16*3.15*1 = 3,654 [C] "D04 1160x3150 mm" 1.16*3.15*1 = 3,654 [D] "D05 1160x3150 mm" 1.16*3.15*1 = 3,654 [E] "Celkem: "A+B+C+D+E = 18,270 [F]
TS |  |  |  | TYP: Hliníkový dveřní rám, v okenném systému. Včetně prostavovacích profilů z purenitu. Purenit přelepit AL plehcem v barvě rámu. Barva antracitová, matná, RAL 7021 (před objednáním potvrdit na vzorku) ZÁVĚSY: 4 dveřní závěsy pro hliníkové bezpečnostní dveře TĚSNĚNÍ: min. 2 systémové těsnění POVRCHOVÁ ÚPRAVA: Barva antracitová šedá matná, RAL 7021 PRÁH: Zapuštěný' MATERIÁL: Hliníkové dveřní křídlo s prosklením POVRCHOVÁ ÚPRAVA: Světlý odstín PROSKLENÍ: ANO - izolační dvojsklo; bezpečnostní fólie třídy P1A - Bezpečnostní potisk 'POŽÁRNÍ ODOLNOST: bez PO TEPELNÁ IZOLACE: Uw ? 1,1 W·m-2·K-1 Uf ? 1,4 W·m-2·K-1 Ug ? 0,5 W·m-2·K-1 AKUSTICKÁ IZOLACE: ANO - Rw ? 45 dB. BEZPEČNOSTNÍ TŘÍDA DVEŘÍ: NE ZARÁŽKY: stavěč dveřního křídla - barva stříbrná U skel černý mezisklení rámeček Zabudované magnetické kontatky'
P | 254 | R55341421 |  | mřížka větrací dvojitá se síťovinou 400x355mm do dveří | KUS | 1 | 0.00046 | 0 |  |  | 0 | 0 | R položka | 0 | 3 |  |  | 0
PP |  |  |  | mřížka větrací nerezová se síťovinou 250x250mm
VV |  |  |  | "D01" 1 = 1,000 [A]
TS
P | 255 | R55341422 |  | mřížka větrací dvojitá se síťovinou do dveří 500x100 mm | KUS | 4 | 0.00035 | 0 |  |  | 0 | 0 | R položka | 0 | 3 |  |  | 0
PP |  |  |  | mřížka větrací nerezová se síťovinou 200x200mm
VV |  |  |  | "D11" 1 = 1,000 [A] "D12d" 1 = 1,000 [B] "D19a" 1 = 1,000 [C] "D19b" 1 = 1,000 [D] "Celkem: "A+B+C+D = 4,000 [E]
TS
P | 256 | R55347501 |  | schody skládací protipož.,mech. kovové, El 15 EW 60 TI, pro výšku max. 280cm, 120x60cm | KUS | 1 | 0.047 | 0 |  |  | 0 | 0 | R položka | 0 | 3 |  |  | 0
PP |  |  |  | schody skládací protipož.,mech. z Al profilů, El 15 EW 60 TI, pro výšku max. 280cm, 11 schodnic 120x70cm
VV
TS
P | 257 | R76601 |  | Uzamykatelný RACK | KS | 1 | 0 | 0 |  |  | 0 | 0 | R položka | 0 | 3 |  |  | 0
PP |  |  |  | Uzamykatelný RACK
VV
TS
P | 258 | R76666002 |  | Dveřní samozavírač | KS | 14 | 0 | 0 |  |  | 0 | 0 | R položka | 0 | 3 |  |  | 0
PP |  |  |  | Dveřní samozavírač
VV
TS
P | 259 | R766660711 |  | Dodávka a montáž gumové zarážky dveřního křídla do podlahy | KUS | 28 | 0 | 0 |  |  | 0 | 0 | R položka | 0 | 3 |  |  | 0
PP |  |  |  | Montáž dveřních doplňků stavěče křídla
VV |  |  |  | "D10 gumový" 1 = 1,000 [A] "D11 gumový" 1 = 1,000 [B] "D12a gumový" 2 = 2,000 [C] "D12b gumový" 1 = 1,000 [D] "D12c gumový" 1 = 1,000 [E] "D12d gumový" 1 = 1,000 [F] "D13a gumový" 1 = 1,000 [G] "D13b gumový" 1 = 1,000 [H] "D14 gumový" 1 = 1,000 [I] "D15a gumový" 1 = 1,000 [J] "D15b gumový" 1 = 1,000 [K] "D16 gumový" 1 = 1,000 [L] "D19a gumový" 1 = 1,000 [M] "D19b gumový" 1 = 1,000 [N] "D20 gumový" 1 = 1,000 [O] "D21a gumový" 2 = 2,000 [P] "D21b gumový" 2 = 2,000 [Q] "D21c gumový" 1 = 1,000 [R] "D21d gumový" 4 = 4,000 [S] "D21e gumový" 2 = 2,000 [T] "D22 gumový" 1 = 1,000 [U] "Celkem: "A+B+C+D+E+F+G+H+I+J+K+L+M+N+O+P+Q+R+S+T+U = 28,000 [V]
TS
P | 260 | R766660721 |  | Montáž dveřního interiérového kování - rozeta s klikou | KUS | 25 | 0 | 0 |  |  | 0 | 0 | R položka | 0 | 3 |  |  | 0
PP |  |  |  | Montáž dveřních doplňků dveřního kování interiérového štítku s klikou
VV |  |  |  | "D10 " 1 = 1,000 [A] "D12a" 2 = 2,000 [C] "D12b" 1 = 1,000 [D] "D12c" 1 = 1,000 [E] "D12d" 1 = 1,000 [F] "D13a" 1 = 1,000 [G] "D13b" 1 = 1,000 [H] "D14" 1 = 1,000 [I] "D15a" 1 = 1,000 [J] "D15b" 1 = 1,000 [K] "D16" 1 = 1,000 [L] "D20" 1 = 1,000 [N] "D21a" 2 = 2,000 [O] "D21b" 2 = 2,000 [P] "D21c" 1 = 1,000 [Q] "D21d" 4 = 4,000 [R] "D21e" 2 = 2,000 [S] "D22" 1 = 1,000 [T] "Celkové množství "25.000000 = 25,000 [B]
TS
P | 261 | R766660731 |  | Montáž dveřního bezpečnostního kování - rozeta klika/klika | KUS | 9 | 0 | 0 |  |  | 0 | 0 | R položka | 0 | 3 |  |  | 0
PP |  |  |  | Montáž dveřních doplňků dveřního kování bezpečnostního štítku s klikou
VV |  |  |  | "D01" 1 = 1,000 [A] "D02" 1 = 1,000 [B] "D03" 1 = 1,000 [C] "D04" 1 = 1,000 [D] "D05" 1 = 1,000 [E] "D06" 1 = 1,000 [F] "D07" 1 = 1,000 [G] "D17" 1 = 1,000 [H] "V1" 1 = 1,000 [I] "Celkové množství "9.000000 = 9,000 [J]
TS
P | 262 | R766660732 |  | Montáž dveřního bezpečnostního kování - rozeta knoflík/klika | KUS | 3 | 0 | 0 |  |  | 0 | 0 | R položka | 0 | 3 |  |  | 0
PP |  |  |  | Montáž dveřních doplňků dveřního kování bezpečnostního štítku s klikou
VV |  |  |  | "D08" 1 = 1,000 [A] "D09a" 1 = 1,000 [B] "D09b" 1 = 1,000 [C] "Celkem: "A+B+C = 3,000 [D]
TS
P | 263 | R76681101 |  | Dodávka a montáž kuchyňských linek bez spotřebičů, s přípravou na nerezový dřez včetně baterie | M | 4.34 | 0 | 0 |  |  | 0 | 0 | R položka | 0 | 3 |  |  | 0
PP |  |  |  | Dodávka a montáž kuchyňských linek bez spotřebičů
VV |  |  |  | " linka m.č. 203" 2.57 = 2,570 [A] " m.č. 103" 1.77 = 1,770 [B] "Celkem: "A+B = 4,340 [C]
TS |  |  |  | linka m.č.203 lsestava obsahuje: korpusy skřínek + pracovní desku, nerezový dřez včetně baterii, prostor na volně stojící lednici o š. 600 mm bílé barvy. Korpusy + pracovní deska – tvar kuchyňského koutu dle schématu a výkresu. Pracovní deska ve výšce 900 mm nad čistou podlahou délky 1970 mm, s otvorem pro dřez. Spodní skřínky: 2x550x600x800 mm(jeden modul využitelný pro myčku), modul s dřezem 1x600x600x800 mm, modul s příborníkem 1x270x600x800 mm Horní díl skříněk: 1x600x300x600mm(police pro umístění mikrovlnou trouby), 1x870x300x600 mm, 2x550x300x600 mm. Prostor skřínky pod dřezem využit pro umístění odpadkového koše na tříděný odpad. Keramický obklad za kuchyňskou sestavou (900-1600). Korpusy, barva a tvar spodních a vrchních skříněk, dvířek dle možností dodavatele a výběru investora. Poznámky: - Kuchyňská sestava a spotřebiče (lednice, varna deska atd.) nejsou součásti dodávky stavby. linka m.č. 203inka m.č. 103 sestava obsahuje: korpusy skřínek + pracovní desku, nerezový dřez včetně baterii, prostor na volně stojící lednici o š. 600 mm bílé barvy. Korpusy + pracovní deska – tvar kuchyňského koutu dle schématu a výkresu. Pracovní deska ve výšce 900 mm nad čistou podlahou délky 1770 mm, s otvorem pro dřez. Spodní skřínky: 2x550x600x800 mm, modul s dřezem 1x670x600x800 mm. Horní díl skříněk: 2x550x300x600mm, 1x670x300x600 mm Prostor skřínky pod dřezem využit pro umístění odpadkového koše na tříděný odpad. Keramický obklad za kuchyňskou sestavou (900-1600). Korpusy, barva a tvar spodních a vrchních skříněk, dvířek dle možností dodavatele a výběru investora. Poznámky: - Kuchyňská sestava a spotřebiče (lednice, varna deska atd.) nejsou součásti dodávky stavby.
SD |  | 767 |  | Konstrukce zámečnické | [6 empty] | 0 | 0
P | 264 | 13814193 |  | plech hladký Pz jakost EN 10143 tl 1mm tabule | T | 0.095 | 1 | 0 |  |  | 0 | 0 | CS ÚRS 2025 02 | 0 | 3 |  |  | 0
PP |  |  |  | plech hladký Pz jakost EN 10143 tl 1mm tabule
VV |  |  |  | "SV5 plechový obklad tl. 1 mm stěn v m.č. 121 " (4.49+1.55)*1.6*0.00785 = 0,076 [A] A * 1.25"Koeficient množství" = 0,095 [B]
TS
P | 265 | 15441000 |  | profil Z ke kompozitním bondovým panelům dl 6000mm | M | 283.98 | 0.0015 | 0 |  |  | 0 | 0 | CS ÚRS 2025 02 | 0 | 3 |  |  | 0
PP |  |  |  | profil Z ke kompozitním bondovým panelům dl 6000mm
VV |  |  |  | "`Opláštění fasády kompozitní desky SQ 20/20 R tl. 2 mm`" "1 a 2np" 283,980 = 283,980 [A]
TS
P | 266 | 31452201 |  | nerezové lano určené pro systémy s požadavkem na permanentní kotvicí vedení tl 8mm | M | 115 | 0.00024 | 0 |  |  | 0 | 0 | CS ÚRS 2025 02 | 0 | 3 |  |  | 0
PP |  |  |  | nerezové lano určené pro systémy s požadavkem na permanentní kotvicí vedení tl 8mm
VV |  |  |  | 115 = 115,000 [A]
TS
P | 267 | 31452203 |  | koncovka k nerez lanu napínací pro systémy s požadavkem na permanentní kotvicí vedení lano tl 8mm | KUS | 20 | 0.00084 | 0 |  |  | 0 | 0 | CS ÚRS 2025 02 | 0 | 3 |  |  | 0
PP |  |  |  | koncovka k nerez lanu napínací pro systémy s požadavkem na permanentní kotvicí vedení lano tl 8mm
VV
TS
P | 268 | 31452205 |  | koncovka k nerez lanu pevná určená k nalisování na nerezové lano lano tl 8mm | KUS | 20 | 0.00032 | 0 |  |  | 0 | 0 | CS ÚRS 2025 02 | 0 | 3 |  |  | 0
PP |  |  |  | koncovka k nerez lanu pevná určená k nalisování na nerezové lano lano tl 8mm
VV
TS
P | 269 | 54926014 |  | zámek mechanický samozamykací dvoubodový úzký | KUS | 4 | 0.0008 | 0 |  |  | 0 | 0 | CS ÚRS 2025 02 | 0 | 3 |  |  | 0
PP |  |  |  | zámek mechanický samozamykací dvoubodový úzký
VV |  |  |  | "`mechanický samozamykací zámek RC3` " "`D08` 1 "1 = 1,000 [B] "`D09a` 1 "1 = 1,000 [C] "`D09b` 1 "1 = 1,000 [D] "`V1` 1 "1 = 1,000 [E] "Celkové množství "4.000000 = 4,000 [F]
TS
P | 270 | 55342284 |  | zábradlí s hranatým sloupkem a hranatými pruty s horním kotvením | M | 8.54 | 0.006 | 0 |  |  | 0 | 0 | CS ÚRS 2025 02 | 0 | 3 |  |  | 0
PP |  |  |  | zábradlí s hranatým sloupkem a hranatými pruty s horním kotvením
VV |  |  |  | "2np dle výkresu 2.021 pozinkované, nátěr RAL 7021" 8.54 = 8,540 [A]
TS
P | 271 | 55342299 |  | nerezové madlo na zeď | M | 8.54 | 0.003 | 0 |  |  | 0 | 0 | CS ÚRS 2025 02 | 0 | 3 |  |  | 0
PP |  |  |  | nerezové madlo na zeď
VV |  |  |  | "na schodišti kotveno do VPC zdiva 44,9 kg " 8.54 = 8,540 [A]
TS
P | 272 | 55347059 |  | rošt podlahový svařovaný žárově zinkovaný velikost 30/3mm 1100x1000mm | KUS | 2 | 0.0384 | 0 |  |  | 0 | 0 | CS ÚRS 2025 02 | 0 | 3 |  |  | 0
PP |  |  |  | rošt podlahový svařovaný žárově zinkovaný velikost 30/3mm 1200x1000mm
VV |  |  |  | "čistící zóna s pororoštem 1np vstup 1x1,1m" 2 = 2,000 [A]
TS
P | 273 | 55381351 |  | světlovod pro plochou střechu s křišťálovou kopulí, stropním difuzérem, TI prvek U 0,6W/m2K tubus dl 1250mm D 600mm | KUS | 5 | 0.021 | 0 |  |  | 0 | 0 | CS ÚRS 2025 02 | 0 | 3 |  |  | 0
PP |  |  |  | světlovod pro plochou střechu s křišťálovou kopulí, stropním difuzérem, TI prvek U 0,6W/m2K tubus dl 1250mm D 600mm
VV |  |  |  | "S světlovod pr. 600 mm" 5 = 5,000 [A]
TS |  |  |  | Střešní kopule Plexiglass - podobný sklu, ale je pružnější. Specifický tvar kobpule umožnuje samočištení. Vysoká odolnost vůči UV záření. Reflexni tubus - vnitřní stěna pravé stříbra a oxidů křemíku Stropní difúzér - rozptilovač světla Tepelně izolační prvky - U 0,4 W·m-2·K-1 - tepelně izolační trojsklo vložené protipožární sklo a izolace - min EI 30
P | 274 | 55381453 |  | izolační trojsklo do kulatého difuzoru | KUS | 5 | 0.002 | 0 |  |  | 0 | 0 | CS ÚRS 2025 02 | 0 | 3 |  |  | 0
PP |  |  |  | izolační trojsklo do kulatého difuzoru
VV |  |  |  | "S světlovod pr. 600 mm" 5 = 5,000 [A]
TS
P | 275 | 60795200 |  | deska dřevotřísková pro zdvojené podlahy spodní strana Al, horní strana PVC tl 38mm 600x600mm | M2 | 131.502 | 0.032 | 0 |  |  | 0 | 0 | CS ÚRS 2025 02 | 0 | 3 |  |  | 0
PP |  |  |  | deska dřevotřísková pro zdvojené podlahy spodní strana Al, horní strana PVC tl 38mm 600x600mm
VV |  |  |  | "m.č. 112-115, celková výška podlahy 1,22 m" 19.33+14.47+66.24+25.2 = 125,240 [A] A * 1.05"Koeficient množství" = 131,502 [B]
TS
P | 276 | 69752110 |  | rohož textilní provedení PA, hustý povrch, jemné dočištění | M2 | 5.28 | 0.003 | 0 |  |  | 0 | 0 | CS ÚRS 2025 02 | 0 | 3 |  |  | 0
PP |  |  |  | rohož textilní provedení PA, hustý povrch, jemné dočištění
VV |  |  |  | "čistící zóna 1np m.č. 101 1,6x3 m" 1.6*3 = 4,800 [A] A * 1.1"Koeficient množství" = 5,280 [B]
TS
P | 277 | 69752160 |  | rám pro zapuštění profil L-30/30 25/25 20/30 15/30-Al | M | 10.12 | 0.0002 | 0 |  |  | 0 | 0 | CS ÚRS 2025 02 | 0 | 3 |  |  | 0
PP |  |  |  | rám pro zapuštění profil L-30/30 25/25 20/30 15/30-Al
VV |  |  |  | "čistící zóna 1np m.č. 101 1,6x3 m" (1.6+3)*2 = 9,200 [A] A * 1.1"Koeficient množství" = 10,120 [B]
TS
P | 278 | 69752172 |  | vana záchytná čistících zón z pozinkovaného plechu včetně rámu přes 2m2 | M2 | 2.2 | 0.02 | 0 |  |  | 0 | 0 | CS ÚRS 2025 02 | 0 | 3 |  |  | 0
PP |  |  |  | vana záchytná čistících zón z pozinkovaného plechu včetně rámu přes 2m2
VV |  |  |  | "čistící zóna s pororostem 1np vstup" 1*2.2 = 2,200 [A]
TS
P | 279 | 70921330 |  | kotvicí bod pro betonové konstrukce pomocí rozpěrné kotvy nebo chemické kotvy dl 600mm | KUS | 26 | 0.00349 | 0 |  |  | 0 | 0 | CS ÚRS 2025 02 | 0 | 3 |  |  | 0
PP |  |  |  | kotvicí bod pro betonové konstrukce pomocí rozpěrné kotvy nebo chemické kotvy dl 600mm
VV |  |  |  | "body kotvící 001 - 0,25" 26 = 26,000 [A]
TS
P | 280 | 767114155 |  | Montáž stěn a příček rámových zasklených do betonu bez požární odolnosti plochy přes 15 m2 | M2 | 24.344 | 0.00021 | 0 |  |  | 0 | 0 | CS ÚRS 2025 02 | 0 | 3 |  |  | 0
PP |  |  |  | Montáž stěn a příček rámových zasklených bez požární odolnosti z hliníkových nebo ocelových profilů do betonu přes 15 m2
VV |  |  |  | "prosklená příčka s dveřmi D15a 900/2100" 1.65*2.8 = 4,620 [A] "prosklená příčka s dveřmi D15b 900/2100" 1.33*2.8 = 3,724 [B] "prosklená příčka s dveřmi D16 900/2100" 16 = 16,000 [C] "Celkem: "A+B+C = 24,344 [D]
TS
P | 281 | 767163121 |  | Montáž přímého kovového zábradlí do betonu v rovině v interiéru | M | 8.54 | 0.00072 | 0 |  |  | 0 | 0 | CS ÚRS 2025 02 | 0 | 3 |  |  | 0
PP |  |  |  | Montáž zábradlí přímého v interiéru v rovině (na rovné ploše) kotveného do betonu
VV |  |  |  | "2np" 8.54 = 8,540 [A]
TS
P | 282 | 767165111 |  | Montáž madel šroubováním | M | 10.54 | 0 | 0 |  |  | 0 | 0 | CS ÚRS 2025 02 | 0 | 3 |  |  | 0
PP |  |  |  | Montáž zábradlí madel šroubováním
VV |  |  |  | " na schodišti" 8.54 = 8,540 [A] "na střechu k půdnímu výlezu" 2 = 2,000 [B] "Celkem: "A+B = 10,540 [C]
TS
P | 283 | 767316317 |  | Montáž střešního bodového světlíku přes 4 m2 | KUS | 1 | 0 | 0 |  |  | 0 | 0 | CS ÚRS 2025 02 | 0 | 3 |  |  | 0
PP |  |  |  | Montáž světlíků bodových přes 4 m2
VV |  |  |  | "světlík nad terasou" 1 = 1,000 [A]
TS
P | 284 | 767330112 |  | Montáž tubusového světlovodu kopule s lemováním zabudovaného v rovné střeše | KUS | 5 | 0 | 0 |  |  | 0 | 0 | CS ÚRS 2025 02 | 0 | 3 |  |  | 0
PP |  |  |  | Montáž tubusových světlovodů kopule s lemováním plochá střecha
VV |  |  |  | "S světlovod pr. 600 mm" 5 = 5,000 [A]
TS |  |  |  | Střešní kopule Plexiglass - podobný sklu, ale je pružnější. Specifický tvar kobpule umožnuje samočištení. Vysoká odolnost vůči UV záření. Reflexni tubus - vnitřní stěna pravé stříbra a oxidů křemíku Stropní difúzér - rozptilovač světla Tepelně izolační prvky - U 0,4 W·m-2·K-1 - tepelně izolační trojsklo vložené protipožární sklo a izolace - min EI 30
P | 285 | 767415512 |  | Montáž obkladu z hliník. kompozitních panelů stěn skryté uchycení budov v přes 6 do 12 m | M2 | 326.286 | 4e-05 | 0 |  |  | 0 | 0 | CS ÚRS 2025 02 | 0 | 3 |  |  | 0
PP |  |  |  | Montáž vnějšího obkladu pláště z kompozitních panelů typu BOND kazetové provedení s negativní spárou - skryté uchycení stěn výšky budovy přes 6 do 12 m
VV |  |  |  | "`Opláštění fasády kompozitní desky SQ 20/20 R tl. 2 mm`" "1 a 2np" 243.79 = 243,790 [A] "Opláštění atiky nad římsou a na horní plochu atiku včetně profilů pro kotvení" "svislá na atiku (délka x r.š.)" (22.32+14.52)*2*0.45 = 33,156 [B] "svislá ve světlíku nad terasou (délka x r.š.)" (3+3.25)*2*1 = 12,500 [C] "vodorovná na atiku" (22.32+14.52)*2*0.50 = 36,840 [D] "Celkem: "A+B+C+D = 326,286 [E]
TS
P | 286 | 767415592 |  | Montáž podkladní podkonstrukce pro skryté uchycení panelu Z profilu včetně PVC klipu | M | 283.98 | 0 | 0 |  |  | 0 | 0 | CS ÚRS 2025 02 | 0 | 3 |  |  | 0
PP |  |  |  | Montáž vnějšího obkladu pláště z kompozitních panelů typu BOND kazetové provedení s negativní spárou - skryté uchycení doplňků podkonstrukce "Z" profilu včetně PVC klipu
VV |  |  |  | "`Opláštění fasády kompozitní desky SQ 20/20 R tl. 2 mm`" "D+M Z profilu pro fasádu z plechu SQ 20/20 R, tl. 2 mm" "S1 - Z profil 300 mm "0,425*4 = 1,700 [I] "S2 "2,02*4 = 8,080 [J] "S3 "1,665*4 = 6,660 [K] "S4 "2,725*4 = 10,900 [L] "S5 "1,39*4 = 5,560 [M] "S6 "1,39*4 = 5,560 [N] "S7 "1,68*4 = 6,720 [O] "S8 "0,87*4 = 3,480 [P] "S9 "1,26*4 = 5,040 [Q] "S10 "1,37*4 = 5,480 [R] "S11 "0,675*4 = 2,700 [S] "S12 "0,675*4 = 2,700 [T] "S13 "2,825*4 = 11,300 [U] "S14 "4,87*4 = 19,480 [V] "S15 "1,16*4 = 4,640 [W] "S16 "3,19*4 = 12,760 [X] "S17 "4,38*4 = 17,520 [Y] "S18 "1,16*4 = 4,640 [Z] "S19 "3,965*4 = 15,860 [AA] "S20 "1,11*4 = 4,440 [AB] "S21 "0,87*4 = 3,480 [AC] "S22 "1,54*4 = 6,160 [AD] "S23 "4,01*4 = 16,040 [AE] "S24 "1,11*2+1,32*2 = 4,860 [AF] "S25 "0,24*2+0,55*2 = 1,580 [AG] "S26 "1,25*4 = 5,000 [AH] "S27 "1,56*4 = 6,240 [AI] "S28 "1,635*4 = 6,540 [AJ] "S29 "1,56*4 = 6,240 [AK] "S30 "1,535*4 = 6,140 [AL] "S31 "1,14*4 = 4,560 [AM] "S32 "1,2*4 = 4,800 [AN] "S33 "1,66*4 = 6,640 [AO] "S34 "1,67*4 = 6,680 [AP] "S35 "1,65*4 = 6,600 [AQ] "S36 "2,34*4 = 9,360 [AR] "S37 "1,4*4 = 5,600 [AS] "S38 "0,55*4 = 2,200 [AT] "S39 "0,8*4 = 3,200 [AU] "S40 "2,05*4 = 8,200 [AV] "S41 "1,01*4 = 4,040 [AW] "S42 "1,15*4 = 4,600 [AX] "Celkové množství "283.980000 = 283,980 [C]
TS
P | 287 | 767428101 |  | Montáž lemování otvorů kovových fasád | M | 164.45 | 2e-05 | 0 |  |  | 0 | 0 | CS ÚRS 2025 02 | 0 | 3 |  |  | 0
PP |  |  |  | Montáž lemovacích prvků kovových fasádních obkladů otvorů
VV |  |  |  | "profil F1 - F13 r.š. 285+120 mm 1np " 2.99*23 = 68,770 [A] " 2np" 2.99*32 = 95,680 [B] "Celkem: "A+B = 164,450 [C]
TS
P | 288 | 767428102 |  | Montáž lemování spodního ukončení kovových fasád | M | 82.57 | 3e-05 | 0 |  |  | 0 | 0 | CS ÚRS 2025 02 | 0 | 3 |  |  | 0
PP |  |  |  | Montáž lemovacích prvků kovových fasádních obkladů spodního ukončení
VV |  |  |  | "profil R2 r.š. 190 + 120 mm" 82.57 = 82,570 [A]
TS
P | 289 | 767428103 |  | Montáž lemování horního ukončení kovových fasád | M | 82.57 | 3e-05 | 0 |  |  | 0 | 0 | CS ÚRS 2025 02 | 0 | 3 |  |  | 0
PP |  |  |  | Montáž lemovacích prvků kovových fasádních obkladů horního ukončení
VV |  |  |  | "profil R1 r.š. 130 + 120 mm" 82.57 = 82,570 [A]
TS
P | 290 | 767531121 |  | Osazení zapuštěného rámu z L profilů k čisticím rohožím | M | 9.2 | 0 | 0 |  |  | 0 | 0 | CS ÚRS 2025 02 | 0 | 3 |  |  | 0
PP |  |  |  | Montáž vstupních čisticích zón z rohoží osazení rámu mosazného nebo hliníkového zapuštěného z L profilů
VV |  |  |  | "čistící zóna 1np m.č. 101 1,6x3 m" (1.6+3)*2 = 9,200 [A]
TS
P | 291 | 767531215 |  | Montáž vstupních kovových nebo plastových rohoží čisticích zón plochy přes 2 m2 | M2 | 4.8 | 0 | 0 |  |  | 0 | 0 | CS ÚRS 2025 02 | 0 | 3 |  |  | 0
PP |  |  |  | Montáž vstupních čisticích zón z rohoží kovových nebo plastových plochy přes 2 m2
VV |  |  |  | "čistící zóna 1np m.č. 101 1,6x3 m" 1.6*3 = 4,800 [A]
TS
P | 292 | 767531235 |  | Osazení záchytné vany pod vstupní rohož čisticích zón plochy přes 2 m2 | M2 | 2.2 | 0 | 0 |  |  | 0 | 0 | CS ÚRS 2025 02 | 0 | 3 |  |  | 0
PP |  |  |  | Montáž vstupních čisticích zón z rohoží osazení záchytné vany plochy přes 2 m2
VV |  |  |  | "čistící zóna s pororostem 1np vstup" 1*2.2 = 2,200 [A]
TS
P | 293 | 767541227 |  | Nosná konstrukce pro zdvojené podlahy s těžkým provozem modulu 600x600 mm z kovových rektifikačních stojek a rastrových C profilů výšky přes 1 200 do 1 300 mm | M2 | 125.24 | 0.01065 | 0 |  |  | 0 | 0 | CS ÚRS 2025 02 | 0 | 3 |  |  | 0
PP |  |  |  | Nosná konstrukce pro zdvojené podlahy (včetně dodávky materiálu) pro prostory s těžkým provozem z kovových rektifikačních stojek a rastrových C profilů modulu 600 x 600 mm výšky přes 1 200 do 1 300 mm
VV |  |  |  | "m.č. 112-115, celková výška podlahy 1,22 m" 19.33+14.47+66.24+25.2 = 125,240 [A]
TS
P | 294 | 767541411 |  | Montáž desek zdvojených podlah rozměru 600 x 600 mm | M2 | 360.825 | 0 | 0 |  |  | 0 | 0 | CS ÚRS 2025 02 | 0 | 3 |  |  | 0
PP |  |  |  | Montáž podlahových desek pro zdvojené podlahy rozměru 600 x 600 mm
VV
TS
P | 295 | 767541711 |  | Přiřezání dřevotřískových nebo kalciumsulfátových desek zdvojených podlah | M | 43.47 | 0 | 0 |  |  | 0 | 0 | CS ÚRS 2025 02 | 0 | 3 |  |  | 0
PP |  |  |  | Montáž podlahových desek pro zdvojené podlahy přiřezání dřevotřískových nebo kalciumsulfátových desek
VV |  |  |  | "m.č. 112" 3.765+5.135 = 8,900 [A] "m.č. 113" 3.585+4.035 = 7,620 [B] "m.č. 114" 7.5+9.41 = 16,910 [C] "m.č. 115 4.97++5.07" "Celkem: "A+B+C+D = 0,000 [E]
TS
P | 296 | 767590124 |  | Montáž podlahového roštu šroubovaného | M2 | 2.2 | 2e-05 | 0 |  |  | 0 | 0 | CS ÚRS 2025 02 | 0 | 3 |  |  | 0
PP |  |  |  | Montáž podlahových konstrukcí podlahových roštů, podlah připevněných šroubováním
VV |  |  |  | "čistící zóna s pororoštem 1np vstup 1x2,2m" 2.2 = 2,200 [A]
TS
P | 297 | 767640114 |  | Montáž dveří ocelových nebo hliníkových vchodových jednokřídlových s pevným bočním dílem a nadsvětlíkem | KUS | 2 | 0 | 0 |  |  | 0 | 0 | CS ÚRS 2025 02 | 0 | 3 |  |  | 0
PP |  |  |  | Montáž dveří ocelových nebo hliníkových vchodových jednokřídlových s pevným bočním dílem a nadsvětlíkem
VV |  |  |  | "D13a 900+300/2100+550" 1 = 1,000 [A] "D13b 900+300/2100+550" 1 = 1,000 [B] "Celkem: "A+B = 2,000 [C]
TS |  |  |  | Vnitřní prosklenná systémová stěna, složená z otočných dveří, fixního bočního světlíku a fixního nadsvětlíku 'TYP: Hliníkový systémový rám ZÁVĚSY: 3 dveřní závěsy pro standartní hliníkové dveře TĚSNĚNÍ: Ano POVRCHOVÁ ÚPRAVA: Barva bílá matná, hladká, RAL 9003 PRÁH: Zapuštěný/zapuštěný s přechodovou ličtou' 'MATERIÁL: Hliníkové dveřní křídlo POVRCHOVÁ ÚPRAVA: Barva bílá, matná, RAL 9003 PROSKLENÍ: ANO - jednoduché čiré bezpečnostní VSG - černé těsnění Bezpečnostní potisk(fólie)na boční díl' 'POŽÁRNÍ ODOLNOST: bez PO TEPELNÁ IZOLACE: Ne AKUSTICKÁ IZOLACE: Ne BEZPEČNOSTNÍ TŘÍDA DVEŘÍ: vložkový zámek ZARÁŽKY: Ano - gumová podlahová'
P | 298 | 767640311 |  | Montáž dveří ocelových nebo hliníkových vnitřních jednokřídlových | KUS | 13 | 0 | 0 |  |  | 0 | 0 | CS ÚRS 2025 02 | 0 | 3 |  |  | 0
PP |  |  |  | Montáž dveří ocelových nebo hliníkových vnitřních jednokřídlových
VV |  |  |  | "D10" 1 = 1,000 [A] "D11" 1 = 1,000 [B] "D18" 2 = 2,000 [C] "Mezisoučet: "A+B+C = 4,000 [D] "D08" 1 = 1,000 [E] "D12a" 2 = 2,000 [F] "D12b" 1 = 1,000 [G] "D12c" 1 = 1,000 [H] "D12d" 1 = 1,000 [I] "Mezisoučet: "E+F+G+H+I = 6,000 [J] "D14" 1 = 1,000 [K] "D09" 2 = 2,000 [L] "Celkem: "A+B+C+E+F+G+H+I+K+L = 13,000 [M]
TS
P | 299 | 767646510 |  | Montáž dveří protipožárního uzávěru jednokřídlového | KUS | 2 | 0.00033 | 0 |  |  | 0 | 0 | CS ÚRS 2025 02 | 0 | 3 |  |  | 0
PP |  |  |  | Montáž dveří ocelových nebo hliníkových protipožárních uzávěrů jednokřídlových
VV |  |  |  | "D06 1100x2100" 1 = 1,000 [A] "D07 1100x2100" 1 = 1,000 [B] "Celkem: "A+B = 2,000 [C]
TS
P | 300 | 767649195 |  | Montáž dveřního druhého zámku | KUS | 4 | 0 | 0 |  |  | 0 | 0 | CS ÚRS 2025 02 | 0 | 3 |  |  | 0
PP |  |  |  | Montáž dveří ocelových nebo hliníkových doplňků dveří druhého zámku
VV |  |  |  | "`mechanický samozamykací zámek RC3` " "D08" 1 = 1,000 [A] "D09a" 1 = 1,000 [B] "D09b" 1 = 1,000 [C] "V1" 1 = 1,000 [D] "Celkové množství "4.000000 = 4,000 [F]
TS
P | 301 | 767881112 |  | Montáž bodů záchytného systému do železobetonu chemickou kotvou | KUS | 26 | 0.00017 | 0 |  |  | 0 | 0 | CS ÚRS 2025 02 | 0 | 3 |  |  | 0
PP |  |  |  | Montáž záchytného systému proti pádu bodů samostatných nebo v systému s poddajným kotvícím vedením do železobetonu chemickou kotvou
VV |  |  |  | "body kotvící 001 - 0,25" 26 = 26,000 [A]
TS
P | 302 | 767881152 |  | Montáž nástavců (středový-rohový-dělící) v záchytném systému poddajného kotvícího vedení přes 50 do 200 m | SOUBOR | 1 | 0 | 0 |  |  | 0 | 0 | CS ÚRS 2025 02 | 0 | 3 |  |  | 0
PP |  |  |  | Montáž záchytného systému proti pádu nástavců určených k upevnění na sloupky nebo body v systému poddajného kotvícího vedení středových, rohových, dělících délky vedení přes 50 do 200 m
VV |  |  |  | 1 = 1,000 [A]
TS
P | 303 | 767881161 |  | Montáž lana do nástavců v záchytném systému poddajného kotvícího vedení | KUS | 26 | 0 | 0 |  |  | 0 | 0 | CS ÚRS 2025 02 | 0 | 3 |  |  | 0
PP |  |  |  | Montáž záchytného systému proti pádu nástavců určených k upevnění na sloupky nebo body v systému poddajného kotvícího vedení uchycení lana k nástavcům
VV
TS
P | 304 | 767995101 |  | Montáž atypických zámečnických konstrukcí hmotnosti do 1 kg | KG | 192.75 | 7e-05 | 0 |  |  | 0 | 0 | CS ÚRS 2025 02 | 0 | 3 |  |  | 0
PP |  |  |  | Montáž ostatních atypických zámečnických konstrukcí hmotnosti do 1 kg
VV |  |  |  | "kce na střeše pod jednotku UT" 29.05 = 29,050 [A] "kce na střeše pod VZT jednotky" 163.7 = 163,700 [B] "Celkem: "A+B = 192,750 [C]
TS
P | 305 | 767995113 |  | Montáž atypických zámečnických konstrukcí hmotnosti přes 10 do 20 kg | KG | 75.862 | 6e-05 | 0 |  |  | 0 | 0 | CS ÚRS 2025 02 | 0 | 3 |  |  | 0
PP |  |  |  | Montáž ostatních atypických zámečnických konstrukcí hmotnosti přes 10 do 20 kg
VV |  |  |  | "SV5 plechový obklad tl. 1 mm stěn v m.č. 121 " (4.49+1.55)*1.6*7.85 = 75,862 [A]
TS
P | 306 | 998767122 |  | Přesun hmot tonážní pro zámečnické konstrukce ruční v objektech v přes 6 do 12 m | T | 13.737 | 0 | 0 |  |  | 0 | 0 | CS ÚRS 2025 02 | 0 | 3 |  |  | 0
PP |  |  |  | Přesun hmot pro zámečnické konstrukce stanovený z hmotnosti přesunovaného materiálu vodorovná dopravní vzdálenost do 50 m ruční (bez užití mechanizace) v objektech výšky přes 6 do 12 m
VV
TS
P | 307 | R19418061 |  | lemování otvorů zateplená fasáda tl tepelné izolace 200mm Al plech tl 2,0 mm | M | 177.606 | 0.00163 | 0 |  |  | 0 | 0 | R položka | 0 | 3 |  |  | 0
PP |  |  |  | lemování otvorů zateplená fasáda tl tepelné izolace 200mm Al plech tl 0,7-1,0mm
VV |  |  |  | "profil F1 - F13 r.š. 285+120 mm 1np " 2.99*23 = 68,770 [A] " 2np" 2.99*32 = 95,680 [B] "Celkem: "A+B = 164,450 [C] C * 1.08"Koeficient množství" = 177,606 [D]
TS
P | 308 | R19418071 |  | ukončení dolní zateplená fasáda tl tepelné izolace 200mm (okapnice, zakládací profil) Al plech tl 2,0mm | M | 89.176 | 0.00163 | 0 |  |  | 0 | 0 | R položka | 0 | 3 |  |  | 0
PP |  |  |  | ukončení dolní zateplená fasáda tl tepelné izolace 200mm (okapnice, zakládací profil) Al plech tl 0,7-1,0mm
VV |  |  |  | "profil R2 r.š. 190 + 120 mm" 82.57 = 82,570 [A] A * 1.08"Koeficient množství" = 89,176 [B]
TS
P | 309 | R19418072 |  | ukončení horní í zateplená fasáda tl tepelné izolace 200mm , Al plech tl 2,0mm | M | 89.176 | 0.00163 | 0 |  |  | 0 | 0 | R položka | 0 | 3 |  |  | 0
PP |  |  |  | ukončení dolní zateplená fasáda tl tepelné izolace 200mm (okapnice, zakládací profil) Al plech tl 0,7-1,0mm
VV |  |  |  | "profil R1 r.š. 130 + 120 mm" 82.57 = 82,570 [A] A * 1.08"Koeficient množství" = 89,176 [B]
TS
P | 310 | R55324001 |  | panel kompozitní s minerálním jádrem Al, desingový profil SQ 20/20-R tl. 2 mm | M2 | 342.598 | 0.0108 | 0 |  |  | 0 | 0 | R položka | 0 | 3 |  |  | 0
PP |  |  |  | panel kompozitní s minerálním jádrem Al, požární klasifikace b-s d0 4x1575x3099mm bílý
VV |  |  |  | "`Opláštění fasády kompozitní desky SQ 20/20 R tl. 2 mm`" "1 a 2np" 243.788 = 243,788 [A] "Opláštění atiky nad římsou a na horní plochu atiku`" "svislá na atiku (délka x r.š.)" (22.32+14.52)*2*0.45 = 33,156 [B] "svislá ve světlíku nad terasou (délka x r.š.)" (3+3.25)*2*1 = 12,500 [C] "vodorovná na atiku" (22.32+14.52)*2*0.50 = 36,840 [D] "Celkem: "A+B+C+D = 326,284 [E] E * 1.05"Koeficient množství" = 342,598 [F]
TS
P | 311 | R55324002 |  | hliníkový fasádní plochý profil s tepelnou izolací tl. 2 mm | M2 | 86.621 | 0 | 0 |  |  | 0 | 0 | R položka | 0 | 3 |  |  | 0
PP |  |  |  | hliníkový fasádní plochý profil s tapalnou izolací tl. 2 mm
VV |  |  |  | "Opláštění atiky nad římsou a na horní plochu atiky`" "svisláena atiku (délka x r.š.)" (22.32+14.52)*2*0.45 = 33,156 [A] "svisle ve světlíku nad terasou (délka x r.š.)" (3+3.25)*2*1 = 12,500 [B] "vodorovně na atiku" (22.32+14.52)*2*0.50 = 36,840 [C] "Celkem: "A+B+C = 82,496 [D] D * 1.05"Koeficient množství" = 86,621 [E]
TS
P | 312 | R55341021 |  | dveře Al interiórové jednokřídlové s bočním pevným dílem a nadsvětlíkem bezpečnostní sklo vč. povrchové úpravy | M2 | 7.56 | 0.01854 | 0 |  |  | 0 | 0 | R položka | 0 | 3 |  |  | 0
PP |  |  |  | dveře Al interiórové jednokřídlové s bočním pevným dílem a nadsvětlíkem bezpečnostní sklo
VV |  |  |  | "D13a 900+300/2100+550" 1*1.35*2.8 = 3,780 [A] "D13b 900+300/2100+550" 1*1.35*2.8 = 3,780 [B] "Celkem: "A+B = 7,560 [C]
TS |  |  |  | Vnitřní prosklenná systémová stěna, složená z otočných dveří, fixního bočního světlíku a fixního nadsvětlíku 'TYP: Hliníkový systémový rám ZÁVĚSY: 3 dveřní závěsy pro standartní hliníkové dveře TĚSNĚNÍ: Ano POVRCHOVÁ ÚPRAVA: Barva bílá matná, hladká, RAL 9003 PRÁH: Zapuštěný/zapuštěný s přechodovou ličtou' 'MATERIÁL: Hliníkové dveřní křídlo POVRCHOVÁ ÚPRAVA: Barva bílá, matná, RAL 9003 PROSKLENÍ: ANO - jednoduché čiré bezpečnostní VSG - černé těsnění Bezpečnostní potisk(fólie)' 'TYP KOVÁNÍ: Klika/Klika, nerez Paniková funkce: NE TYP ŠTÍTKU: rozetové, kulaté, nerez ZÁVĚSY: typové, přiznané, lakované v barvě křídla SAMOZAVÍRACÍ: NE TYP ZÁMKU: Cylindrická vložka POVCRHOVÁ ÚPRAVA: Lakované v barvě křídla K LÍČE: Klíč 10' ¨ 'POŽÁRNÍ ODOLNOST: bez PO TEPELNÁ IZOLACE: Ne AKUSTICKÁ IZOLACE: Ne BEZPEČNOSTNÍ TŘÍDA DVEŘÍ: vložkový zámek ZARÁŽKY: Ano - gumová podlahová'
P | 313 | R55341201 |  | dveře jednokřídlé ocelové interiérové plné hladké s polodrážkou protipožární EI30 C DP1 1100x2100mm | KUS | 2 | 0.098 | 0 |  |  | 0 | 0 | R položka | 0 | 3 |  |  | 0
PP |  |  |  | dveře jednokřídlé ocelové interiérové plné hladké s polodrážkou protipožární EI30 C DP1 1000x2100mm
VV |  |  |  | "D06 1100x2100" 1 = 1,000 [A] "D07 1100x2100" 1 = 1,000 [B] "Celkem: "A+B = 2,000 [C]
TS
P | 314 | R55341321 |  | dveře jednokřídlé ocelové interierové plné pozinkované 700x2100mm | KUS | 4 | 0.042 | 0 |  |  | 0 | 0 | R položka | 0 | 3 |  |  | 0
PP |  |  |  | dveře jednokřídlé ocelové interierové plné 700x1970mm
VV |  |  |  | "D10" 1 = 1,000 [A] "D11" 1 = 1,000 [B] "D18" 2 = 2,000 [C] "Celkem: "A+B+C = 4,000 [D]
TS
P | 315 | R55341322 |  | dveře jednokřídlé ocelové interierové plné pozinkované 800x2100mm | KUS | 6 | 0.048 | 0 |  |  | 0 | 0 | R položka | 0 | 3 |  |  | 0
PP |  |  |  | dveře jednokřídlé ocelové interierové plné 800x1970mm
VV |  |  |  | "D08" 1 = 1,000 [A] "D12a" 2 = 2,000 [B] "D12b" 1 = 1,000 [C] "D12c" 1 = 1,000 [D] "D12d" 1 = 1,000 [E] "Celkem: "A+B+C+D+E = 6,000 [F]
TS
P | 316 | R55341323 |  | dveře jednokřídlé ocelové interierové plné pozinkované 900x2100mm | KUS | 2 | 0.053 | 0 |  |  | 0 | 0 | R položka | 0 | 3 |  |  | 0
PP |  |  |  | dveře jednokřídlé ocelové interierové plné 900x1970mm
VV |  |  |  | "D09" 2 = 2,000 [A]
TS
P | 317 | R55341324 |  | dveře jednokřídlé ocelové interierové plné pozinkované 1100x2100mm | KUS | 1 | 0.065 | 0 |  |  | 0 | 0 | R položka | 0 | 3 |  |  | 0
PP |  |  |  | dveře jednokřídlé ocelové interierové plné 1100x1970mm
VV |  |  |  | "D14" 1 = 1,000 [A]
TS
P | 318 | R55341364 |  | stěna rámová prosklená fixní Al komaxit dle RAL bez požární odolnosti a s dveřmi 900/2100 čiré bezpečnostní sklo VSG s fólií s bezpečnosním potiskem | M2 | 24.344 | 0.03829 | 0 |  |  | 0 | 0 | R položka | 0 | 3 |  |  | 0
PP |  |  |  | stěna rámová prosklená fixní Al komaxit dle RAL bez požární odolnosti čiré dvojsklo interiér
VV |  |  |  | "prosklená stěna s dveřmi D15a 900/2100" 1.65*2.8 = 4,620 [A] "prosklená stěna s dveřmi D15b 900/2100" 1.33*2.8 = 3,724 [B] "prosklená stěna s dveřmi D16 800/2100" 16 = 16,000 [C] "Celkem: "A+B+C = 24,344 [D]
TS
P | 319 | R55342281 |  | zábradlí celoskleněné kotvené hliníkovým profilem v 1000mm | M | 2.7 | 0.03 | 0 |  |  | 0 | 0 | R položka | 0 | 3 |  |  | 0
PP |  |  |  | zábradlí celoskleněné kotvené hliníkovým profilem v 1000mm
VV |  |  |  | 2.7 = 2,700 [A]
TS
P | 320 | R55342291 |  | nerezové madlo na podlahu stojaté k výlezu na střechu | M | 2 | 0.003 | 0 |  |  | 0 | 0 | R položka | 0 | 3 |  |  | 0
PP |  |  |  | nerezové madlo na zeď
VV |  |  |  | "dle výkresu trubka nerez dl. cca 2 m, 4x chem kotvy do podlahy a atiky beton" 2 = 2,000 [A]
TS
P | 321 | R767011 |  | Revize záchytného systému a označení štítkem | KPL | 1 | 0 | 0 |  |  | 0 | 0 | R položka | 0 | 3 |  |  | 0
PP |  |  |  | Revize záchytného systému a označení štítkem
VV
TS
P | 322 | R767163223 |  | Montáž přímého celoskleněného zábradlí do betonu konstrukce na lodžii nebo francouzském okně v exteriéru | M | 2.7 | 0.00072 | 0 |  |  | 0 | 0 | R položka | 0 | 3 |  |  | 0
PP |  |  |  | Montáž zábradlí přímého v exteriéru na lodžii nebo francouzském okně kotveného do betonu
VV |  |  |  | "terasové skleněné zábradlí" 2.7 = 2,700 [A]
TS
P | 323 | R7676521 |  | Výroba vrat a jejich dodání na stavbu | KPL | 1 | 0 | 0 |  |  | 0 | 0 | R položka | 0 | 3 |  |  | 0
PP |  |  |  | Výroba vrat a jejich dodání na stavbu vč. zpracování dílenské dokumentace
VV |  |  |  | "dle výkresu 2.021 Výkres provětrávané fasády 485,2 kg" 1 = 1,000 [A]
TS |  |  |  | Dle výkresu SO 21-72-01.01, příloha 2.021 Výkres provětrávané fasády
P | 324 | R767652211 |  | Montáž vrat garážových otvíravých atypických včetně ocel. rámu | KUS | 1 | 0.00085 | 0 |  |  | 0 | 0 | R položka | 0 | 3 |  |  | 0
PP |  |  |  | Montáž vrat garážových nebo průmyslových otvíravých do ocelové konstrukce, plochy do 6 m2
VV |  |  |  | "vrata V1 1616*2990 mm dvoukřídlá" 1 = 1,000 [A]
TS
P | 325 | R76799501 |  | D+M Detail A1-4 Zasklení světlíku nad terasou 2np, bezpečnostní dvojsklo, rámu Pz jakl 100x100x6 a bezpečnostní fólie s odvodem vody na střechu kompletní pro | KPL | 1 | 0 | 0 |  |  | 0 | 0 | R položka | 0 | 3 |  |  | 0
PP |  |  |  | D+M Detail A1-4 Zasklení světlíku nad terasou 2np, bezpečnostní dvojsklo, rámu Pz jakl 100x100x6 a bezpečnostní fólie s odvodem vody na střechu kompletní provedení 3,85*3,3 m
VV
TS |  |  |  | Ocelová konstrukce o hmotnosti 374,7 kg
P | 326 | R767995111 |  | Dodávka a montáž atypických zámečnických konstrukcí římsy v 1 a 2 np. | KG | 1706.429 | 7e-05 | 0 |  |  | 0 | 0 | R položka | 0 | 3 |  |  | 0
PP |  |  |  | Montáž ostatních atypických zámečnických konstrukcí hmotnosti přes 3 do 5 kg
VV |  |  |  | "`konstrukce římsy kromě klempířských prvků vč. opláštění římsa kompozitní deskou s jádrem minerálním a vnější Al vrstvou` " "kg /1m/m2 x délka 1m x délka římsy x počet říms` " "ocel L 40x40 mm 1 m pozinkovano" 1.8*1*(22.32+14.52)*2*2 = 265,248 [A] "ocel L 100x72 mm 1 m pozinkováno" 5*1*(22.32+14.52)*2*2 = 736,800 [B] "J profil 0,45 pozinkováno" 0.32*4*(22.32+14.52)*2*2 = 188,621 [C] "jekl s praporkem 50x20 mm 1m pozinkováno" 3*1*(22.32+14.52)*2*2 = 442,080 [D] "minerální deska s Al vnější vrstvou tl. 2 mm 450x1000 mm"0.5*1*(22.32+14.52)*2*2 = 73,680 [E] "Celkem: "A+B+C+D+E = 1706,429 [F]
TS
P | 327 | R767995112 |  | Dodávka a montáž atypických zámečnických konstrukcí fasády římsy nad 1np a 2np | KG | 1706.429 | 7e-05 | 0 |  |  | 0 | 0 | R položka | 0 | 3 |  |  | 0
PP |  |  |  | Montáž ostatních atypických zámečnických konstrukcí hmotnosti přes 3 do 5 kg
VV |  |  |  | "`konstrukce římsy kromě klempířských prvků vč. opláštění římsa kompozitní deskou s jádrem minerálním a vnější Al vrstvou` " "kg /1m/m2 x délka 1m x délka římsy x počet říms` " "ocel L 40x40 mm 1 m pozinkovano" 1.8*1*(22.32+14.52)*2*2 = 265,248 [A] "ocel L 100x72 mm 1 m pozinkováno" 5*1*(22.32+14.52)*2*2 = 736,800 [B] "J profil 0,45 pozinkováno" 0.32*4*(22.32+14.52)*2*2 = 188,621 [C] "jekl s praporkem 50x20 mm 1m pozinkováno" 3*1*(22.32+14.52)*2*2 = 442,080 [D] "minerální deska s Al vnější vrstvou tl. 2 mm 450x1000 mm"0.5*1*(22.32+14.52)*2*2 = 73,680 [E] "Celkem: "A+B+C+D+E = 1706,429 [F]
TS
P | 328 | R767995113 |  | D+M kovová konstrukce příštřešku VZT na střeše vč. pozinkování | KG | 120.7 | 0 | 0 |  |  | 0 | 0 | R položka | 0 | 3 |  |  | 0
PP |  |  |  | D+M kovová konstrukce příštřešku VZT na střeše vč. pozinkování
VV
TS
P | 329 | R767995114 |  | D53 - Dodávka a montáž kotvení antény ocel pozink | KG | 39.6 | 0 | 0 |  |  | 0 | 0 | R položka | 0 | 3 |  |  | 0
PP
VV |  |  |  | "D53 - ocelová kce pozinkovaná včetně chemických kotev, 2 ks" 19.8*2 = 39,600 [A]
TS
P | 330 | R767995115 |  | Výroba +dodávka +montáž opláštění VZT jednotky na střeše pozinkované | kg | 850 | 0 | 0 |  |  | 0 | 0 | R položka | 0 | 3 |  |  | 0
PP |  |  |  | A Výroba +dodávka +montáž opláštění VZT jednotky na střeše pozinkované dle zpracované RDS
VV |  |  |  | "Výroba +dodávka +montáž opláštění VZT jednotky na střeše pozinkované "850 = 850,000 [A]
TS
SD |  | 771 |  | Podlahy z dlaždic | [6 empty] | 0 | 0
P | 331 | 59761094 |  | schodovka keramická mrazuvzdorná R9/A povrch reliéfní/matný tl do 10mm š přes 250 do 300mm dl přes 400 do 600mm | M | 41.297 | 0.0066 | 0 |  |  | 0 | 0 | CS ÚRS 2025 02 | 0 | 3 |  |  | 0
PP |  |  |  | schodovka keramická mrazuvzdorná R9/A povrch reliéfní/matný tl do 10mm š přes 250 do 300mm dl přes 400 do 600mm
VV |  |  |  | "SP3 schodiště a podesta" (22+5)*1.33 = 35,910 [A] A * 1.15"Koeficient množství" = 41,297 [B]
TS
P | 332 | 59761116 |  | dlažba keramická slinutá mrazuvzdorná R9 povrch hladký/matný tl do 10mm přes 2 do 4ks/m2 | M2 | 84.09 | 0.022 | 0 |  |  | 0 | 0 | CS ÚRS 2025 02 | 0 | 3 |  |  | 0
PP |  |  |  | dlažba keramická slinutá mrazuvzdorná R9 povrch hladký/matný tl do 10mm přes 2 do 4ks/m2
VV |  |  |  | "SP1, tl. 56 mm 1np" 7.8 = 7,800 [A] "SP2, tl. 56 mm" (2.16+2.3+2.04) = 6,500 [B] "SP8, anhydit tl. 54 mm 2np" 18.9+2.04+10.92+1.64+1.64+2+2.18+1.82+1.82+1.75+15.33 = 60,040 [C] "SP3 schodiště a podesta podstupnice" (22+5)*1.33*0.16 = 5,746 [D] "Celkem: "A+B+C+D = 80,086 [E] E * 1.05"Koeficient množství" = 84,090 [F]
TS
P | 333 | 59761184 |  | sokl keramický mrazuvzdorný povrch hladký/matný tl do 10mm výšky přes 65 do 90mm | M | 38.663 | 0.00198 | 0 |  |  | 0 | 0 | CS ÚRS 2025 02 | 0 | 3 |  |  | 0
PP |  |  |  | sokl keramický mrazuvzdorný povrch hladký/matný tl do 10mm výšky přes 65 do 90mm
VV |  |  |  | "SP1 m.č. 101" 2.6*2 = 5,200 [A] "SP8 m.č. 203" (3.41+0.63+5.7)*2-0.8+0.24*6 = 20,120 [B] "SP3 schodiště a podesta" 8.3 = 8,300 [C] "Celkem: "A+B+C = 33,620 [D] D * 1.15"Koeficient množství" = 38,663 [E]
TS
P | 334 | 771111011 |  | Vysátí podkladu před pokládkou dlažby | M2 | 85.113 | 0 | 0 |  |  | 0 | 0 | CS ÚRS 2025 02 | 0 | 3 |  |  | 0
PP |  |  |  | Příprava podkladu před provedením dlažby vysátí podlah
VV |  |  |  | "SP1, tl. 56 mm 1np" 7.8 = 7,800 [A] "SP2, tl. 56 mm" (2.16+2.3+2.04) = 6,500 [B] "SP8, anhydit tl. 54 mm 2np" 18.9+2.04+10.92+1.64+1.64+2+2.18+1.82+1.82+1.75+15.33 = 60,040 [C] "SP3 schodiště a podesta" (22+5)*1.33*0.3 = 10,773 [D] "Celkem: "A+B+C+D = 85,113 [E]
TS
P | 335 | 771274113 |  | Montáž obkladů stupnic z dlaždic keramických hladkých lepených cementovým flexibilním lepidlem š přes 250 do 300 mm | M | 35.91 | 0.00153 | 0 |  |  | 0 | 0 | CS ÚRS 2025 02 | 0 | 3 |  |  | 0
PP |  |  |  | Montáž obkladů schodišť z dlaždic keramických lepených cementovým flexibilním lepidlem stupnic hladkých, šířky přes 250 do 300 mm
VV |  |  |  | "SP3 schodiště a podesta" (22+5)*1.33 = 35,910 [A]
TS
P | 336 | 771274232 |  | Montáž obkladů podstupnic z dlaždic keramických hladkých lepených cementovým flexibilním lepidlem v přes 150 do 200 mm | M | 35.91 | 0.00102 | 0 |  |  | 0 | 0 | CS ÚRS 2025 02 | 0 | 3 |  |  | 0
PP |  |  |  | Montáž obkladů schodišť z dlaždic keramických lepených cementovým flexibilním lepidlem podstupnic hladkých, výšky přes 150 do 200 mm
VV |  |  |  | "SP3 schodiště a podesta" (22+5)*1.33 = 35,910 [A]
TS
P | 337 | 771474112 |  | Montáž soklů z dlaždic keramických rovných lepených cementovým flexibilním lepidlem v přes 65 do 90 mm | M | 25.32 | 0.00043 | 0 |  |  | 0 | 0 | CS ÚRS 2025 02 | 0 | 3 |  |  | 0
PP |  |  |  | Montáž soklů z dlaždic keramických lepených cementovým flexibilním lepidlem rovných, výšky přes 65 do 90 mm
VV |  |  |  | "SP1 m.č. 101" 2.6*2 = 5,200 [A] "SP8 m.č. 203" (3.41+0.63+5.7)*2-0.8+0.24*6 = 20,120 [B] "Celkem: "A+B = 25,320 [C]
TS
P | 338 | 771474132 |  | Montáž soklů z dlaždic keramických schodišťových stupňovitých lepených cementovým flexibilním lepidlem v přes 65 do 90 mm | M | 8.3 | 0.00043 | 0 |  |  | 0 | 0 | CS ÚRS 2025 02 | 0 | 3 |  |  | 0
PP |  |  |  | Montáž soklů z dlaždic keramických lepených cementovým flexibilním lepidlem schodišťových stupňovitých, výšky přes 65 do 90 mm
VV |  |  |  | "SP3 schodiště a podesta" 8.3 = 8,300 [A]
TS
P | 339 | 771574413 |  | Montáž podlah keramických hladkých lepených cementovým flexibilním lepidlem přes 2 do 4 ks/m2 | M2 | 74.34 | 0.00903 | 0 |  |  | 0 | 0 | CS ÚRS 2025 02 | 0 | 3 |  |  | 0
PP |  |  |  | Montáž podlah z dlaždic keramických lepených cementovým flexibilním lepidlem hladkých, tloušťky do 10 mm přes 2 do 4 ks/m2
VV |  |  |  | "SP1, tl. 56 mm 1np" 7.8 = 7,800 [A] "SP2, tl. 56 mm" (2.16+2.3+2.04) = 6,500 [B] "SP8, anhydit tl. 54 mm 2np" 18.9+2.04+10.92+1.64+1.64+2+2.18+1.82+1.82+1.75+15.33 = 60,040 [C] "Celkem: "A+B+C = 74,340 [D]
TS
P | 340 | 771591112 |  | Izolace pod dlažbu nátěrem nebo stěrkou ve dvou vrstvách | M2 | 66.54 | 0.0015 | 0 |  |  | 0 | 0 | CS ÚRS 2025 02 | 0 | 3 |  |  | 0
PP |  |  |  | Izolace podlahy pod dlažbu nátěrem nebo stěrkou ve dvou vrstvách
VV |  |  |  | "SP2, tl. 56 mm" (2.16+2.3+2.04) = 6,500 [A] "SP8, anhydit tl. 54 mm 2np" 18.9+2.04+10.92+1.64+1.64+2+2.18+1.82+1.82+1.75+15.33 = 60,040 [B] "Celkem: "A+B = 66,540 [C]
TS
P | 341 | 998771122 |  | Přesun hmot tonážní pro podlahy z dlaždic ruční v objektech v přes 6 do 12 m | T | 3.076 | 0 | 0 |  |  | 0 | 0 | CS ÚRS 2025 02 | 0 | 3 |  |  | 0
PP |  |  |  | Přesun hmot pro podlahy z dlaždic stanovený z hmotnosti přesunovaného materiálu vodorovná dopravní vzdálenost do 50 m ruční (bez užití mechanizace) v objektech výšky přes 6 do 12 m
VV
TS
SD |  | 776 |  | Podlahy povlakové | [6 empty] | 0 | 0
P | 342 | 28341072 |  | lišta soklová vinilová s kompozitním jádrem 15x40mm | M | 297.908 | 0.0005 | 0 |  |  | 0 | 0 | CS ÚRS 2025 02 | 0 | 3 |  |  | 0
PP |  |  |  | lišta soklová vinilová s kompozitním jádrem 15x40mm
VV |  |  |  | "`SP3`" "m.č.102" (1.73+0.77+3.33)*2-0.9*2-0.8-0.7-2.5-1.33*2 = 3,200 [A] "m.č. 103, 104" 1.1+2.31*2+1.6+2.6+0.39*4-1.35*2+0.35+3+3.32+1.33-0.8*3-0.9*2-1-1.1*2+0.24*2 = 9,860 [B] "m.č. 105" (4.51+2.32)*2-0.8*2+0.24*4 = 13,020 [C] "m.č.110" (2.335+4.78)*2-0.8-0.9+0.24*2 = 13,010 [D] "m.č.111" (2.335+4.78)*2-0.9+0.24*2 = 13,810 [E] "`SP6` " "m.č.112" (3.765+5.135)*2-1-1.1+0.24*2 = 16,180 [F] "m.č.113" (3.585+4.035)*2-1+0.24*2 = 14,720 [G] "m.č.114" (7.5+9.41)*2-0.8*2 = 32,220 [H] "m.č.115" (4.97+5.07)*2-0.8 = 19,280 [I] "`SP9`" "m.č.202" 1.34*2+3.15+7.2+1.24+3*2+5.48+1.18+1.24+2.5+1.34-0.8*12-0.9 = 21,510 [J] "m.č, 214" (7.5+5.16)*2*0.8+0.24*8 = 22,176 [K] "m.č, 215" (4.35+3.09)*2-0.9+0.24*2 = 14,460 [L] "m.č, 216" (4.35+2.07)*2-0.8+0.24*6 = 13,480 [M] "m.č, 217" (3+3.9)*2-0.8+0.24*2 = 13,480 [N] "m.č, 218" (4.08+5.07)*2-0.8+0.24*4 = 18,460 [O] "m.č, 219" (3.24+5.07)*2-0.8+0.24*2 = 16,300 [P] "m.č, 220" (3.15+3.192)*2-0.8+0.24*2 = 12,364 [Q] "m.č, 221" (3.41+5.07)*2-0.8*0.24*4 = 16,192 [R] "Celkem: "A+B+C+D+E+F+G+H+I+J+K+L+M+N+O+P+Q+R = 283,722 [S] S * 1.05"Koeficient množství" = 297,908 [T]
TS
P | 343 | 28411044 |  | podlahovina vinylová homogenní antistatická třída zátěže 34/43, hořlavost Bfl-s1, odpor krytiny <=10^8 tl 2mm | M2 | 137.764 | 0.0032 | 0 |  |  | 0 | 0 | CS ÚRS 2025 02 | 0 | 3 |  |  | 0
PP |  |  |  | podlahovina vinylová homogenní antistatická třída zátěže 34/43, hořlavost Bfl-s1, odpor krytiny <=10^8 tl 2mm
VV |  |  |  | "SP6 m.č. 112-115" 19.33+14.47+66.24+25.2 = 125,240 [A] A * 1.1"Koeficient množství" = 137,764 [B]
TS
P | 344 | 28411146 |  | podlahovina vinylová homogenní protiskluzná se vsypem a výztuž. vrstvou, třída zátěže 34/43, hořlavost Bfl-s1 tl 4,00mm | M2 | 295.218 | 0.0056 | 0 |  |  | 0 | 0 | CS ÚRS 2025 02 | 0 | 3 |  |  | 0
PP |  |  |  | podlahovina vinylová homogenní protiskluzná se vsypem a výztuž. vrstvou, třída zátěže 34/43, hořlavost Bfl-s1 tl 4,00mm
VV |  |  |  | "SP3, tl. 64 mm" (8.37+23.37+8.5+10.46+6.62+10.84+10.85) = 79,010 [A] "SP9, tl.60 mm 2np" (43.99+34.64+13.44+22.1+11.73+20.68+13.79+11.71+17.29) = 189,370 [B] "Celkem: "A+B = 268,380 [C] C * 1.1"Koeficient množství" = 295,218 [D]
TS
P | 345 | 776111311 |  | Vysátí podkladu povlakových podlah | M2 | 393.62 | 0 | 0 |  |  | 0 | 0 | CS ÚRS 2025 02 | 0 | 3 |  |  | 0
PP |  |  |  | Příprava podkladu povlakových podlah a stěn vysátí podlah
VV |  |  |  | "SP3, tl. 64 mm" (8.37+23.37+8.5+10.46+6.62+10.84+10.85) = 79,010 [A] "SP9, tl.60 mm 2np" (43.99+34.64+13.44+22.1+11.73+20.68+13.79+11.71+17.29) = 189,370 [B] "SP6 m.č. 112-115" 19.33+14.47+66.24+25.2 = 125,240 [C] "Celkem: "A+B+C = 393,620 [D]
TS
P | 346 | 776121321 |  | Neředěná penetrace savého podkladu povlakových podlah | M2 | 393.62 | 0.0002 | 0 |  |  | 0 | 0 | CS ÚRS 2025 02 | 0 | 3 |  |  | 0
PP |  |  |  | Příprava podkladu povlakových podlah a stěn penetrace neředěná podlah
VV |  |  |  | "SP3, tl. 64 mm" (8.37+23.37+8.5+10.46+6.62+10.84+10.85) = 79,010 [A] "SP9, tl.60 mm 2np" (43.99+34.64+13.44+22.1+11.73+20.68+13.79+11.71+17.29) = 189,370 [B] "SP6 m.č. 112-115" 19.33+14.47+66.24+25.2 = 125,240 [C] "Celkem: "A+B+C = 393,620 [D]
TS
P | 347 | 776221111 |  | Lepení pásů z PVC standardním lepidlem | M2 | 268.38 | 0.0003 | 0 |  |  | 0 | 0 | CS ÚRS 2025 02 | 0 | 3 |  |  | 0
PP |  |  |  | Montáž podlahovin z PVC lepením standardním lepidlem z pásů
VV |  |  |  | "SP3, tl. 64 mm" (8.37+23.37+8.5+10.46+6.62+10.84+10.85) = 79,010 [A] "SP9, tl.60 mm 2np" (43.99+34.64+13.44+22.1+11.73+20.68+13.79+11.71+17.29) = 189,370 [B] "Celkem: "A+B = 268,380 [C]
TS
P | 348 | 776221121 |  | Lepení elektrostaticky vodivých pásů z PVC | M2 | 125.24 | 0.0004 | 0 |  |  | 0 | 0 | CS ÚRS 2025 02 | 0 | 3 |  |  | 0
PP |  |  |  | Montáž podlahovin z PVC lepením lepidlem pro elektrostaticky vodivé podlahoviny z pásů
VV |  |  |  | "SP6 m.č. 112-115" 19.33+14.47+66.24+25.2 = 125,240 [A]
TS
P | 349 | 776411111 |  | Montáž obvodových soklíků výšky do 80 mm | M | 283.722 | 1e-05 | 0 |  |  | 0 | 0 | CS ÚRS 2025 02 | 0 | 3 |  |  | 0
PP |  |  |  | Montáž soklíků lepením obvodových, výšky do 80 mm
VV |  |  |  | "`SP3`" "m.č.102" (1.73+0.77+3.33)*2-0.9*2-0.8-0.7-2.5-1.33*2 = 3,200 [A] "m.č. 103, 104" 1.1+2.31*2+1.6+2.6+0.39*4-1.35*2+0.35+3+3.32+1.33-0.8*3-0.9*2-1-1.1*2+0.24*2 = 9,860 [B] "m.č. 105" (4.51+2.32)*2-0.8*2+0.24*4 = 13,020 [C] "m.č.110" (2.335+4.78)*2-0.8-0.9+0.24*2 = 13,010 [D] "m.č.111" (2.335+4.78)*2-0.9+0.24*2 = 13,810 [E] "`SP6` " "m.č.112" (3.765+5.135)*2-1-1.1+0.24*2 = 16,180 [F] "m.č.113" (3.585+4.035)*2-1+0.24*2 = 14,720 [G] "m.č.114" (7.5+9.41)*2-0.8*2 = 32,220 [H] "m.č.115" (4.97+5.07)*2-0.8 = 19,280 [I] "`SP9`" "m.č.202" 1.34*2+3.15+7.2+1.24+3*2+5.48+1.18+1.24+2.5+1.34-0.8*12-0.9 = 21,510 [J] "m.č, 214" (7.5+5.16)*2*0.8+0.24*8 = 22,176 [K] "m.č, 215" (4.35+3.09)*2-0.9+0.24*2 = 14,460 [L] "m.č, 216" (4.35+2.07)*2-0.8+0.24*6 = 13,480 [M] "m.č, 217" (3+3.9)*2-0.8+0.24*2 = 13,480 [N] "m.č, 218" (4.08+5.07)*2-0.8+0.24*4 = 18,460 [O] "m.č, 219" (3.24+5.07)*2-0.8+0.24*2 = 16,300 [P] "m.č, 220" (3.15+3.192)*2-0.8+0.24*2 = 12,364 [Q] "m.č, 221" (3.41+5.07)*2-0.8*0.24*4 = 16,192 [R] "Celkem: "A+B+C+D+E+F+G+H+I+J+K+L+M+N+O+P+Q+R = 283,722 [S]
TS
P | 350 | 998776122 |  | Přesun hmot tonážní pro podlahy povlakové ruční v objektech v přes 6 do 12 m | T | 2.455 | 0 | 0 |  |  | 0 | 0 | CS ÚRS 2025 02 | 0 | 3 |  |  | 0
PP |  |  |  | Přesun hmot pro podlahy povlakové stanovený z hmotnosti přesunovaného materiálu vodorovná dopravní vzdálenost do 50 m ruční (bez užití mechanizace) v objektech výšky přes 6 do 12 m
VV
TS
SD |  | 777 |  | Podlahy lité | [6 empty] | 0 | 0
P | 351 | 777131105 |  | Penetrační epoxidový nátěr podlahy na podklad z čerstvého betonu | M2 | 47.762 | 0.00054 | 0 |  |  | 0 | 0 | CS ÚRS 2025 02 | 0 | 3 |  |  | 0
PP |  |  |  | Penetrační nátěr podlahy epoxidový na podklad z čerstvého betonu
VV |  |  |  | "SP4, m.č. 106 , 116, 117, 118, 120 drátkobeton tl. 127 mm" (11.73+4.23+11.5+4.26+7.51) = 39,230 [A] "SP5, m.č. 121 drátkobeton tl.147 mm" 5.43 = 5,430 [B] "`sokl`" "SP4 m.č. 106" ((4.51+2.6)*2-0.8+0.24*2)*0.05 = 0,695 [C] " 116" ((2.35+1.8)*2-0.8)*0.05 = 0,375 [D] " 117" ((3.685+3.12)*2-0.9)*0.05 = 0,636 [E] " 118" ((2.515+1.695)*2-0.9)*0.05 = 0,376 [F] " 120" ((2.06+3.645)*2-1*0.24*2)*0.05 = 0,547 [G] "SP5 m.č. 124" ((4.49+1.04)*2-1.6)*0.05 = 0,473 [H] "Celkem: "A+B+C+D+E+F+G+H = 47,762 [I]
TS
P | 352 | 777511105 |  | Krycí epoxidová stěrka tloušťky přes 2 do 3 mm dekorativní lité podlahy | M2 | 44.66 | 0.0054 | 0 |  |  | 0 | 0 | CS ÚRS 2025 02 | 0 | 3 |  |  | 0
PP |  |  |  | Krycí stěrka dekorativní epoxidová, tloušťky přes 2 do 3 mm
VV |  |  |  | "SP4, m.č. 106 , 116, 117, 118, 120 drátkobeton tl. 127 mm" (11.73+4.23+11.5+4.26+7.51) = 39,230 [A] "SP5, m.č. 121 drátkobeton tl.147 mm" 5.43 = 5,430 [B] "Celkem: "A+B = 44,660 [C]
TS
P | 353 | 777511107 |  | Protiskluzná úprava prosyp krycí stěrky lité podlahy pískem | M2 | 44.66 | 0.004 | 0 |  |  | 0 | 0 | CS ÚRS 2025 02 | 0 | 3 |  |  | 0
PP |  |  |  | Krycí stěrka dekorativní polyuretanová, tloušťky protiskluzná úprava prosyp pískem
VV |  |  |  | "SP4, m.č. 106 , 116, 117, 118, 120 drátkobeton tl. 127 mm" (11.73+4.23+11.5+4.26+7.51) = 39,230 [A] "SP5, m.č. 121 drátkobeton tl.147 mm" 5.43 = 5,430 [B] "Celkem: "A+B = 44,660 [C]
TS
P | 354 | 777911111 |  | Tuhé napojení lité podlahy na stěnu nebo sokl | M | 62.02 | 0.00312 | 0 |  |  | 0 | 0 | CS ÚRS 2025 02 | 0 | 3 |  |  | 0
PP |  |  |  | Napojení na stěnu nebo sokl fabionem z epoxidové stěrky plněné pískem tuhé
VV |  |  |  | "SP4 m.č. 106" (4.51+2.6)*2-0.8+0.24*2 = 13,900 [A] " 116" (2.35+1.8)*2-0.8 = 7,500 [B] " 117" (3.685+3.12)*2-0.9 = 12,710 [C] " 118" (2.515+1.695)*2-0.9 = 7,520 [D] " 120" (2.06+3.645)*2-1*0.24*2 = 10,930 [E] "SP5 m.č. 124" (4.49+1.04)*2-1.6 = 9,460 [F] "Celkem: "A+B+C+D+E+F = 62,020 [G]
TS
P | 355 | 998777122 |  | Přesun hmot tonážní pro podlahy lité ruční v objektech v přes 6 do 12 m | T | 0.639 | 0 | 0 |  |  | 0 | 0 | CS ÚRS 2025 02 | 0 | 3 |  |  | 0
PP |  |  |  | Přesun hmot pro podlahy lité stanovený z hmotnosti přesunovaného materiálu vodorovná dopravní vzdálenost do 50 m ruční (bez užití mechanizace) v objektech výšky přes 6 do 12 m
VV
TS
SD |  | 781 |  | Dokončovací práce - obklady | [6 empty] | 0 | 0
P | 356 | 59761717 |  | obklad keramický nemrazuvzdorný povrch hladký/matný tl do 10mm přes 4 do 6ks/m2 | M2 | 114.271 | 0.019 | 0 |  |  | 0 | 0 | CS ÚRS 2025 02 | 0 | 3 |  |  | 0
PP |  |  |  | obklad keramický nemrazuvzdorný povrch hladký/matný tl do 10mm přes 4 do 6ks/m2
VV |  |  |  | "`SU2, SU4, SU5` " "m.č.103" ((0.665+0.125)*2+1.77)*0.7 = 2,345 [A] "m.č.108" (2.3+0.94)*2-0.7*2.1 = 5,010 [B] "m.č.109" (2.3+1)*2-0.8*2.1-0.7*2.1 = 3,450 [C] "m.č.119" (1.2+1.65)*2.8-0.7*2.1 = 6,510 [D] "m.č.120" (0.8+0.8)*1.6 = 2,560 [E] "m.č.203" (0.63*2+2.57)*0.7 = 2,681 [F] "m.č.204" (1.7+1.15)*2*2-0.8*2.1 = 9,720 [G] "m.č.205" (1.4+0.7*2)*2 = 5,600 [H] "m.č.206" (1.7+0.94)*2*2-0.7*2.1 = 9,090 [I] "m.č.207" (1.6+0.94)*2-0.7*2.1 = 3,610 [J] "m.č.208" (2.17+1)*2*2-0.7*2.1*0.8*2.1 = 10,210 [K] "m.č.209, 210" (2.015+2.04+1.935+0.94+1.025+0.1+1.1+1)*2-0.7*2.1-0.8*2.1 = 17,160 [L] "m.č.211" (1.935+0.94)*2*2-0.7*2.1 = 10,030 [M] "m.č.212" (0.95+1.84)*2-0.7*2.1 = 4,110 [N] "m.č.213" ( 1.835+1.84+0.7)*2-0.7*2.1 = 7,280 [O] "Celkem: "A+B+C+D+E+F+G+H+I+J+K+L+M+N+O = 99,366 [P] P * 1.15"Koeficient množství" = 114,271 [Q]
TS
P | 357 | 781111011 |  | Ometení (oprášení) stěny při přípravě podkladu | M2 | 99.366 | 0 | 0 |  |  | 0 | 0 | CS ÚRS 2025 02 | 0 | 3 |  |  | 0
PP |  |  |  | Příprava podkladu před provedením obkladu oprášení (ometení) stěny
VV |  |  |  | "`SU2, SU4, SU5` " "m.č.103" ((0.665+0.125)*2+1.77)*0.7 = 2,345 [A] "m.č.108" (2.3+0.94)*2-0.7*2.1 = 5,010 [B] "m.č.109" (2.3+1)*2-0.8*2.1-0.7*2.1 = 3,450 [C] "m.č.119" (1.2+1.65)*2.8-0.7*2.1 = 6,510 [D] "m.č.120" (0.8+0.8)*1.6 = 2,560 [E] "m.č.203" (0.63*2+2.57)*0.7 = 2,681 [F] "m.č.204" (1.7+1.15)*2*2-0.8*2.1 = 9,720 [G] "m.č.205" (1.4+0.7*2)*2 = 5,600 [H] "m.č.206" (1.7+0.94)*2*2-0.7*2.1 = 9,090 [I] "m.č.207" (1.6+0.94)*2-0.7*2.1 = 3,610 [J] "m.č.208" (2.17+1)*2*2-0.7*2.1*0.8*2.1 = 10,210 [K] "m.č.209, 210" (2.015+2.04+1.935+0.94+1.025+0.1+1.1+1)*2-0.7*2.1-0.8*2.1 = 17,160 [L] "m.č.211" (1.935+0.94)*2*2-0.7*2.1 = 10,030 [M] "m.č.212" (0.95+1.84)*2-0.7*2.1 = 4,110 [N] "m.č.213" ( 1.835+1.84+0.7)*2-0.7*2.1 = 7,280 [O] "Celkem: "A+B+C+D+E+F+G+H+I+J+K+L+M+N+O = 99,366 [P]
TS
P | 358 | 781121011 |  | Nátěr penetrační na stěnu | M2 | 12.644 | 0.0003 | 0 |  |  | 0 | 0 | CS ÚRS 2025 02 | 0 | 3 |  |  | 0
PP |  |  |  | Příprava podkladu před provedením obkladu nátěr penetrační na stěnu
VV |  |  |  | "`na stěny bez omíky` " "dálka stěn x výška - otvory + ostění" "`SU1, SU2, SU3, SU4, SU5, SU6`" "m.č. 109" 2.3*2 = 4,600 [A] "m.č. 119" 1.2*2.8 = 3,360 [B] "m.č.120" 0.8*1.6 = 1,280 [C] "m.č. 210" 0.94*(2-1.2) = 0,752 [D] "m.č. 211" 0.94*(2-1.2) = 0,752 [E] "m.č. 212" 0.95*2 = 1,900 [F] "Celkem: "A+B+C+D+E+F = 12,644 [G]
TS
P | 359 | 781131112 |  | Izolace pod obklad nátěrem nebo stěrkou ve dvou vrstvách | M2 | 99.366 | 0.0015 | 0 |  |  | 0 | 0 | CS ÚRS 2025 02 | 0 | 3 |  |  | 0
PP |  |  |  | Izolace stěny pod obklad izolace nátěrem nebo stěrkou ve dvou vrstvách
VV |  |  |  | "`SU2, SU4, SU5` " "m.č.103" ((0.665+0.125)*2+1.77)*0.7 = 2,345 [A] "m.č.108" (2.3+0.94)*2-0.7*2.1 = 5,010 [B] "m.č.109" (2.3+1)*2-0.8*2.1-0.7*2.1 = 3,450 [C] "m.č.119" (1.2+1.65)*2.8-0.7*2.1 = 6,510 [D] "m.č. 120" (0.8+0.8)*1.6 = 2,560 [E] "m.č.203" (0.63*2+2.57)*0.7 = 2,681 [F] "m.č.204" (1.7+1.15)*2*2-0.8*2.1 = 9,720 [G] "m.č.205" (1.4+0.7*2)*2 = 5,600 [H] "m.č.206" (1.7+0.94)*2*2-0.7*2.1 = 9,090 [I] "m.č.207" (1.6+0.94)*2-0.7*2.1 = 3,610 [J] "m.č.208" (2.17+1)*2*2-0.7*2.1*0.8*2.1 = 10,210 [K] "m.č.209, 210" (2.015+2.04+1.935+0.94+1.025+0.1+1.1+1)*2-0.7*2.1-0.8*2.1 = 17,160 [L] "m.č.211" (1.935+0.94)*2*2-0.7*2.1 = 10,030 [M] "m.č.212" (0.95+1.84)*2-0.7*2.1 = 4,110 [N] "m.č.213" ( 1.835+1.84+0.7)*2-0.7*2.1 = 7,280 [O] "Celkem: "A+B+C+D+E+F+G+H+I+J+K+L+M+N+O = 99,366 [P]
TS
P | 360 | 781131241 |  | Izolace pod obklad těsnícími pásy vnitřní kout | KUS | 26.86 | 0.00021 | 0 |  |  | 0 | 0 | CS ÚRS 2025 02 | 0 | 3 |  |  | 0
PP |  |  |  | Izolace stěny pod obklad izolace těsnícími izolačními pásy vnitřní kout
VV |  |  |  | "`mezi podlahou a stěnou, svislé kouty`" "m.č. 206" (1.7+0.94)*2+ 2*4 = 13,280 [A] "m.č.212" (0.95+1.84)*2+2*4 = 13,580 [B] "Celkem: "A+B = 26,860 [C]
TS
P | 361 | 781131264 |  | Izolace pod obklad těsnícími pásy mezi podlahou a stěnou | M | 14.045 | 0.00142 | 0 |  |  | 0 | 0 | CS ÚRS 2025 02 | 0 | 3 |  |  | 0
PP |  |  |  | Izolace stěny pod obklad izolace těsnícími izolačními pásy mezi podlahou a stěnu
VV
TS
P | 362 | 781472214 |  | Montáž obkladů keramických hladkých lepených cementovým flexibilním lepidlem přes 4 do 6 ks/m2 | M2 | 99.366 | 0.00909 | 0 |  |  | 0 | 0 | CS ÚRS 2025 02 | 0 | 3 |  |  | 0
PP |  |  |  | Montáž keramických obkladů stěn lepených cementovým flexibilním lepidlem hladkých přes 4 do 6 ks/m2
VV |  |  |  | "`SU2, SU4, SU5` " "m.č.103" ((0.665+0.125)*2+1.77)*0.7 = 2,345 [A] "m.č.108" (2.3+0.94)*2-0.7*2.1 = 5,010 [B] "m.č.109" (2.3+1)*2-0.8*2.1-0.7*2.1 = 3,450 [C] "m.č.119" (1.2+1.65)*2.8-0.7*2.1 = 6,510 [D] "m.č.120" (0.8+0.8)*1.6 = 2,560 [E] "m.č.203" (0.63*2+2.57)*0.7 = 2,681 [F] "m.č.204" (1.7+1.15)*2*2-0.8*2.1 = 9,720 [G] "m.č.205" (1.4+0.7*2)*2 = 5,600 [H] "m.č.206" (1.7+0.94)*2*2-0.7*2.1 = 9,090 [I] "m.č.207" (1.6+0.94)*2-0.7*2.1 = 3,610 [J] "m.č.208" (2.17+1)*2*2-0.7*2.1*0.8*2.1 = 10,210 [K] "m.č.209, 210" (2.015+2.04+1.935+0.94+1.025+0.1+1.1+1)*2-0.7*2.1-0.8*2.1 = 17,160 [L] "m.č.211" (1.935+0.94)*2*2-0.7*2.1 = 10,030 [M] "m.č.212" (0.95+1.84)*2-0.7*2.1 = 4,110 [N] "m.č.213" ( 1.835+1.84+0.7)*2-0.7*2.1 = 7,280 [O] "Celkem: "A+B+C+D+E+F+G+H+I+J+K+L+M+N+O = 99,366 [P]
TS
P | 363 | 998781122 |  | Přesun hmot tonážní pro obklady keramické ruční v objektech v přes 6 do 12 m | T | 3.253 | 0 | 0 |  |  | 0 | 0 | CS ÚRS 2025 02 | 0 | 3 |  |  | 0
PP |  |  |  | Přesun hmot pro obklady keramické stanovený z hmotnosti přesunovaného materiálu vodorovná dopravní vzdálenost do 50 m ruční (bez užití mechanizace) v objektech výšky přes 6 do 12 m
VV
TS
SD |  | 783 |  | Dokončovací práce - nátěry | [6 empty] | 0 | 0
P | 364 | 58124965 |  | hmota nátěrová akrylátová základní penetrační transparentní | LITR | 32.96 | 0.0012 | 0 |  |  | 0 | 0 | CS ÚRS 2025 02 | 0 | 3 |  |  | 0
PP |  |  |  | hmota nátěrová akrylátová základní penetrační transparentní
VV
TS
P | 365 | 783009411 |  | Bezpečnostní šrafování podlah nebo vodorovných ploch rovných | M2 | 2.344 | 0.00021 | 0 |  |  | 0 | 0 | CS ÚRS 2025 02 | 0 | 3 |  |  | 0
PP |  |  |  | Bezpečnostní šrafování podlah nebo vodorovných ploch rovných
VV |  |  |  | "`nátěr žlutou barvou`" "na vstupní schod jih" 3*0.2 = 0,600 [A] "na vstupní schod západ" (1.6+0.9*2)*0.2 = 0,680 [B] "schodiště " 1.33*4*0.2 = 1,064 [C] "Celkem: "A+B+C = 2,344 [D]
TS
P | 366 | 783301313 |  | Odmaštění zámečnických konstrukcí ředidlovým odmašťovačem | M2 | 145.2 | 7e-05 | 0 |  |  | 0 | 0 | CS ÚRS 2025 02 | 0 | 3 |  |  | 0
PP |  |  |  | Příprava podkladu zámečnických konstrukcí před provedením nátěru odmaštění odmašťovačem ředidlovým
VV |  |  |  | "Zárubeň a křídlo P=2*(jv+h)*(jš+2h)" "D06" 1*2*(2.1+0.15)*(1.1+2*0.15) = 6,300 [A] "D07" 1*2*(2.1+0.15)*(1.1+2*0.15) = 6,300 [B] "D08" 1*2*(2.1+0.15)*(0.8+2*0.15) = 4,950 [C] "D09" 1*2*(2.1+0.15)*(0.9+2*0.15) = 5,400 [D] "Mezisoučet: "A+B+C+D = 22,950 [E] "D11" 1*2*(2.1+0.1)*(0.7+2*0.15) = 4,400 [F] "D19b" 1*2*(2.1+0.1)*(0.7+2*0.15) = 4,400 [G] "D19b" 1*2*(2.1+0.1)*(0.7+2*0.15) = 4,400 [H] "Mezisoučet: "F+G+H = 13,200 [I] "D10" 1*2*(2.1+0.1)*(0.7+2*0.15) = 4,400 [J] "D18" 2*2*(2.1+0.1)*(0.7+2*0.15) = 8,800 [K] "Mezisoučet: "J+K = 13,200 [L] "D12a" 2*2*(2.1+0.15)*(0.8+2*0.15) = 9,900 [M] "D12b" 1 *2*(2.1+0.15)*(0.8+2*0.15) = 4,950 [N] "D12c" 1*2*(2.1+0.15)*(0.8+2*0.15) = 4,950 [O] "D12d" 1*2*(2.1+0.15)*(0.8+2*0.15) = 4,950 [P] "D20" 1*2*(2.1+0.15)*(0.8+2*0.15) = 4,950 [Q] "D21a" 2*2*(2.1+0.15)*(0.8+2*0.15) = 9,900 [R] "D21b" 2*2*(2.1+0.15)*(0.8+2*0.15) = 9,900 [S] "D21c" 1*2*(2.1+0.15)*(0.8+2*0.15) = 4,950 [T] "D21d" 4*2*(2.1+0.15)*(0.8+2*0.15) = 19,800 [U] "D21e" 2*2*(2.1+0.15)*(0.8+2*0.15) = 9,900 [V] "Mezisoučet: "M+N+O+P+Q+R+S+T+U+V = 84,150 [W] "D22" 1*2*(2.1+0.15)*(0.9+2*0.15) = 5,400 [X] "D14" 1*2*(2.1+0.15)*(1.1+2*0.15) = 6,300 [Y] "Celkem: "A+B+C+D+F+G+H+J+K+M+N+O+P+Q+R+S+T+U+V+X+Y = 145,200 [Z]
TS
P | 367 | 783344201 |  | Základní antikorozní jednonásobný polyuretanový nátěr zámečnických konstrukcí | M2 | 145.2 | 0.00014 | 0 |  |  | 0 | 0 | CS ÚRS 2025 02 | 0 | 3 |  |  | 0
PP |  |  |  | Základní antikorozní nátěr zámečnických konstrukcí jednonásobný polyuretanový
VV |  |  |  | "Zárubeň a křídlo P=2*(jv+h)*(jš+2h)P=2*(jv+h)*(jš+2h)" "D06" 1*2*(2.1+0.15)*(1.1+2*0.15) = 6,300 [A] "D07" 1*2*(2.1+0.15)*(1.1+2*0.15) = 6,300 [B] "D08" 1*2*(2.1+0.15)*(0.8+2*0.15) = 4,950 [C] "D09" 1*2*(2.1+0.15)*(0.9+2*0.15) = 5,400 [D] "Mezisoučet: "A+B+C+D = 22,950 [E] "D11" 1*2*(2.1+0.1)*(0.7+2*0.15) = 4,400 [F] "D19b" 1*2*(2.1+0.1)*(0.7+2*0.15) = 4,400 [G] "D19b" 1*2*(2.1+0.1)*(0.7+2*0.15) = 4,400 [H] "Mezisoučet: "F+G+H = 13,200 [I] "D10" 1*2*(2.1+0.1)*(0.7+2*0.15) = 4,400 [J] "D18" 2*2*(2.1+0.1)*(0.7+2*0.15) = 8,800 [K] "Mezisoučet: "J+K = 13,200 [L] "D12a" 2*2*(2.1+0.15)*(0.8+2*0.15) = 9,900 [M] "D12b" 1 *2*(2.1+0.15)*(0.8+2*0.15) = 4,950 [N] "D12c" 1*2*(2.1+0.15)*(0.8+2*0.15) = 4,950 [O] "D12d" 1*2*(2.1+0.15)*(0.8+2*0.15) = 4,950 [P] "D20" 1*2*(2.1+0.15)*(0.8+2*0.15) = 4,950 [Q] "D21a" 2*2*(2.1+0.15)*(0.8+2*0.15) = 9,900 [R] "D21b" 2*2*(2.1+0.15)*(0.8+2*0.15) = 9,900 [S] "D21c" 1*2*(2.1+0.15)*(0.8+2*0.15) = 4,950 [T] "D21d" 4*2*(2.1+0.15)*(0.8+2*0.15) = 19,800 [U] "D21e" 2*2*(2.1+0.15)*(0.8+2*0.15) = 9,900 [V] "Mezisoučet: "M+N+O+P+Q+R+S+T+U+V = 84,150 [W] "D22" 1*2*(2.1+0.15)*(0.9+2*0.15) = 5,400 [X] "D14" 1*2*(2.1+0.15)*(1.1+2*0.15) = 6,300 [Y] "Celkem: "A+B+C+D+F+G+H+J+K+M+N+O+P+Q+R+S+T+U+V+X+Y = 145,200 [Z]
TS
P | 368 | 783347101 |  | Krycí jednonásobný polyuretanový nátěr zámečnických konstrukcí | M2 | 145.2 | 9e-05 | 0 |  |  | 0 | 0 | CS ÚRS 2025 02 | 0 | 3 |  |  | 0
PP |  |  |  | Krycí nátěr (email) zámečnických konstrukcí jednonásobný polyuretanový
VV |  |  |  | "Zárubeň P=2*(jv+h)*(jš+2h)" "D06" 1*2*(2.1+0.15)*(1.1+2*0.15) = 6,300 [A] "D07" 1*2*(2.1+0.15)*(1.1+2*0.15) = 6,300 [B] "D08" 1*2*(2.1+0.15)*(0.8+2*0.15) = 4,950 [C] "D09" 1*2*(2.1+0.15)*(0.9+2*0.15) = 5,400 [D] "Mezisoučet: "A+B+C+D = 22,950 [E] "D11" 1*2*(2.1+0.1)*(0.7+2*0.15) = 4,400 [F] "D19b" 1*2*(2.1+0.1)*(0.7+2*0.15) = 4,400 [G] "D19b" 1*2*(2.1+0.1)*(0.7+2*0.15) = 4,400 [H] "Mezisoučet: "F+G+H = 13,200 [I] "D10" 1*2*(2.1+0.1)*(0.7+2*0.15) = 4,400 [J] "D18" 2*2*(2.1+0.1)*(0.7+2*0.15) = 8,800 [K] "Mezisoučet: "J+K = 13,200 [L] "D12a" 2*2*(2.1+0.15)*(0.8+2*0.15) = 9,900 [M] "D12b" 1 *2*(2.1+0.15)*(0.8+2*0.15) = 4,950 [N] "D12c" 1*2*(2.1+0.15)*(0.8+2*0.15) = 4,950 [O] "D12d" 1*2*(2.1+0.15)*(0.8+2*0.15) = 4,950 [P] "D20" 1*2*(2.1+0.15)*(0.8+2*0.15) = 4,950 [Q] "D21a" 2*2*(2.1+0.15)*(0.8+2*0.15) = 9,900 [R] "D21b" 2*2*(2.1+0.15)*(0.8+2*0.15) = 9,900 [S] "D21c" 1*2*(2.1+0.15)*(0.8+2*0.15) = 4,950 [T] "D21d" 4*2*(2.1+0.15)*(0.8+2*0.15) = 19,800 [U] "D21e" 2*2*(2.1+0.15)*(0.8+2*0.15) = 9,900 [V] "Mezisoučet: "M+N+O+P+Q+R+S+T+U+V = 84,150 [W] "D22" 1*2*(2.1+0.15)*(0.9+2*0.15) = 5,400 [X] "D14" 1*2*(2.1+0.15)*(1.1+2*0.15) = 6,300 [Y] "Celkem: "A+B+C+D+F+G+H+J+K+M+N+O+P+Q+R+S+T+U+V+X+Y = 145,200 [Z]
TS
P | 369 | 783803100 |  | Provedení penetračního nátěru hladkých betonových povrchů | M2 | 412.001 | 0 | 0 |  |  | 0 | 0 | CS ÚRS 2025 02 | 0 | 3 |  |  | 0
PP |  |  |  | Provedení penetračního nátěru omítek hladkých betonových povrchů
VV |  |  |  | "`Hydroizolační podlahové PVC tl. 2 mm na strop pod kročejovou izolaci " "SP8, m.č. 203-213, 1 vrstva " (18.9+2.04+10.92+1.64+1.64+2+2.18+1.82+1.82+1.75+15.33)*1 = 60,040 [A] "SP9, m.č. 202, 214-221, 2 vrstvy pouze 1 nátěr" (43.99+34.64+13.44+22.1+11.73+20.68+13.79+11.71+17.29)*1 = 189,370 [B] "Mezisoučet: "A+B = 249,410 [C] "`Hydroizolační podlahové PVC tl. 2 mm na strop pod kročejovou izolaci vytažení na stěny 300 mm nad podlahu`" "`SP8, m.č. 203-213, 1 vrstva ` " "`SP9, m.č. 202, 214-221, 2 vrstvy ` " "`m.č, 202` (0,24+1+2,5+1+0,24+3+7,22+1,24+3+5,5+3+0,34+,024)*0,45*2" "m.č, 203" (3.41+5.07)*2*0.45*1 = 7,632 [D] "m.č, 204" (1.7+1.15)*2*0.45*1 = 2,565 [E] "m.č, 205" (2.52+0.1+1.4*2.465+0.875+0.7)*2*0.45*1 = 6,881 [F] "m.č, 206" (1.7+0.94)*2*0.45*1 = 2,376 [G] "m.č, 207" (1.7+0.94)*2*0.45*1 = 2,376 [H] "m.č, 208" (2.17+1)*2*0.45*1 = 2,853 [I] "m.č, 209" (2.015+1+1.1)*2*0.45*1 = 3,704 [J] "m.č, 210" (1.785+0.94)*2*0.45*1 = 2,453 [K] "m.č, 211" (1.785+0.94)*2*0.45*1 = 2,453 [L] "m.č, 212" (0.95+1.84)*2*0.45*1 = 2,511 [M] "m.č, 213" (1.835+0.1+2.335+5.07+2.335+3.93+0.7+0.1+0.7+1.835)*0.45*1 = 8,523 [N] "m.č, 214" (7.5+5.16)*2*0.45*2 = 22,788 [O] "m.č, 215" (4.35+3.09)*2*0.45*2 = 13,392 [P] "m.č, 216" (4.35+2.07)*2*0.45*2 = 11,556 [Q] "m.č, 217" (3+3.9)*2*0.45*2 = 12,420 [R] "m.č, 218" (4.08+5.07)*2*0.45*2 = 16,470 [S] "m.č, 219" (3.24+5.07)*2*0.45*2 = 14,958 [T] "m.č, 220" (3.15+3.192)*2*0.45*2 = 11,416 [U] "m.č, 221" (3.41+5.07)*2*0.45*2 = 15,264 [V] "Mezisoučet: "D+E+F+G+H+I+J+K+L+M+N+O+P+Q+R+S+T+U+V = 162,591 [W] "Celkem: "A+B+D+E+F+G+H+I+J+K+L+M+N+O+P+Q+R+S+T+U+V = 412,001 [X]
TS
P | 370 | 783846503 |  | Antigraffiti nátěr trvalý do 100 cyklů odstranění graffiti hladkých betonových povrchů | M2 | 23.051 | 0.00021 | 0 |  |  | 0 | 0 | CS ÚRS 2025 02 | 0 | 3 |  |  | 0
PP |  |  |  | Antigraffiti preventivní nátěr omítek hladkých betonových povrchů trvalý pro opakované odstraňování graffiti v počtu do 100 cyklů
VV |  |  |  | "`omyvatelný nátěr na stěrku s sklovláknitým pletivem`" "SP9 podhled v m.č.121, MV tl 240 mm" 4.49*1.1+3*0.55 = 6,589 [A] "SV5, SV6, m.č. 121" (4.49+1.34+0.21)*(2.89-1.6) = 7,792 [B] "SV7, m.č. 121 tl. 60 mm" (1.04+1.45)*2.89 = 7,196 [C] "SV7, m.č. 121 tl. 100 mm" 0.51*2.89 = 1,474 [D] "Celkem: "A+B+C+D = 23,051 [E]
TS
SD |  | 784 |  | Dokončovací práce - malby a tapety | [6 empty] | 0 | 0
P | 371 | 784111001 |  | Oprášení (ometení ) podkladu v místnostech v do 3,80 m | M2 | 1328.537 | 0 | 0 |  |  | 0 | 0 | CS ÚRS 2025 02 | 0 | 3 |  |  | 0
PP |  |  |  | Oprášení (ometení) podkladu v místnostech výšky do 3,80 m
VV |  |  |  | "`stropy s bezprašným nátěrem`" "1np m.č. 101 zádveří, SDK podhled "7,8 = 7,800 [CB] "1np m.č. 106 sklad, SDK podhled "11,73 = 11,730 [CC] "1np m.č. 120 sklad, SDK podhled "7,51 = 7,510 [CD] "1np m.č. 112" 19.33 = 19,330 [A] "113" 14.47 = 14,470 [B] "114" 66.24 = 66,240 [C] "115" 25.2 = 25,200 [D] "116" 4.23 = 4,230 [E] "117" 11.5 = 11,500 [F] "118" 4.26 = 4,260 [G] "2np m.č. 202, SDK podhled" 43.99 = 43,990 [H] "103 podhled schodiště" 3.7*1.35 = 4,995 [I] "`omítka stěn štuková dálka stěn x výška - otvory + ostění`" "`SU1, SU2, SU3, SU4, SU5, SU6`" "m.č. 101" 2.6*2*3.08 = 16,016 [K] "m.č. 102" 0.24*2*3.15 = 1,512 [L] "m.č. 103" (1.1+2.6+0.24+2.06+1.33)*3.15+3.32*(1.55+3.15)*0.5+(1.35*1.725)+(3.0*1.94*0.5)+1.35*1.94 = 38,749 [M] "m.č. 104" (1.6-1.16+0.24*2)*3.15+3.15*2*0.24 = 4,410 [N] "m.č. 105" (4.51+2.32-1.25*2)*3.15+3.15*2*0.24*2 = 16,664 [O] "m.č. 106" (4.51+2.6-1.15)*3.15+3.15*2*0.24 = 20,286 [P] "m.č. 107" (2.3-1.25)*3.15+3.15*2*0.24 = 4,820 [Q] "m.č. 108" 0 = 0,000 [R] "m.č. 109" 2.3*(3.15-2) = 2,645 [S] "m.č. 110" (2.335-1.25+0.455+ 0.99)*(3.13+1.12)+3.15*2*0.24 = 12,265 [T] "m.č. 111" (2.335-1.25+0.455+0.99)*(3.13*1.1)+3.13*2*0.24 = 10,213 [U] "m.č. 112" ((3.765+5.135)*2-1.16)*(3.13*1.12)-1.1*2.1+(1.16+3.13*2)*0.24 = 57,804 [V] "m.č. 113" ((3.385+4.035)*2-1.16)*(3.13+1.12)+(1.16+3.13*2)*0.24 = 59,921 [W] "m.č. 114" (7.5+9.41)*2*(3.13+1.12)-1.1*2.1*2 = 139,115 [X] "m.č. 115" (4.97+5.07)*2*(3.15+0.112)-1.1*2.1 = 63,191 [Y] "m.č. 116" (2.35+1.8)*3.15 = 13,073 [Z] "m.č. 117" (3.12+3.685+1.425)*3.15 = 25,925 [AA] "m.č. 118" 2.515*3.15 = 7,922 [AB] "m.č. 119" 1.2*(3.15-2.8) = 0,420 [AC] "m.č. 120" (2.06*2+3.645-1.16)*3.15+3.15*2*0.24 = 22,318 [AD] "m.č. 201" 0 = 0,000 [AE] "m.č. 202" (7.22+1.24+1.24+7.86*0.24*4)*3.19 = 55,013 [AF] "m.č. 203" (3.41+0.63+2.57+2+3.41-1.25*3-1)*3.19 = 23,191 [AG] "m.č. 204" 0 = 0,000 [AH] "m.č. 205" (4.17-1.25)*3.19 = 9,315 [AI] "m.č. 206" 0 = 0,000 [AJ] "m.č. 207" 0 = 0,000 [AK] "m.č. 208" 2.17*3.19-(0.9*2.25)+(0.9+2.25*2)*0.14 = 5,653 [AL] "m.č. 209" 2.015*3.19-(0.9*2.25)-(0.9+2.25*2)*0.14 = 3,647 [AM] "m.č. 210" 0.94*(3.19-2) = 1,119 [AN] "m.č. 211" 0.94*(3.19-2) = 1,119 [AO] "m.č. 212" 0.95*(3.19-2) = 1,131 [AP] "m.č. 213" (1.35+2.335+5.57+2.335-1.25)*3.19-0.8*2.1+(0.9+2.25*2)*0.14 = 32,061 [AQ] "m.č. 214" (7.5+3.87+5.16-1.25*4)*3.19+(0.24+0.1)*3.19 = 37,865 [AR] "m.č. 215" (3.09+0.24-1.25)*3.19 = 6,635 [AS] "m.č. 216" (4.35+2.07-1.25*3)*3.19 = 8,517 [AT] "m.č. 217" (3+3.92-1.25)*3.19 = 18,087 [AU] "m.č. 218" (4.08+5.07-1.25*3)*3.19-0.8*2.1 = 15,546 [AV] "m.č. 219" (2.59*2+0.65-1.25)*3.19 = 14,610 [AW] "m.č. 220" (3.15-1.25)*3.19 = 6,061 [AX] "m.č. 221" (3.41*2+5.07-1.25*3)*3.19 = 25,967 [AY] "m.č. 222" 0 = 0,000 [AZ] "`omítka stěn hladká dálka stěn x výška - otvory + ostění`" "`SU1, SU2, SU3, SU4, SU5, SU6`" "m.č. 109" 2.3*2 = 4,600 [BB] "m.č. 119" 1.2*2.8 = 3,360 [BC] "m.č. 210" 0.94*(2-1.2) = 0,752 [BD] "m.č. 211" 0.94*(2-1.2) = 0,752 [BE] "m.č. 212" 0.95*2 = 1,900 [BF] "`SDK příčky` " 47.383+323.638+16.139+10.447 = 397,607 [BH] "`předsazeně stěny na WC 1np` " "m.č. 108" 0.94*(1.2+0.15) = 1,269 [BJ] "kuchyňka" 1.77*(3.13+0.21) = 5,912 [BK] "m.č. 119" 1.05*(1.2+0.15) = 1,418 [BL] "`2NP`" "m.č. 204" 1.115+(1.2+0.15) = 2,465 [BM] " 207" 0.94*(1.2+0.15) = 1,269 [BN] " 210, 211" 0.94*(1.2+0.15)*2 = 2,538 [BO] "odpočet obkladů" -99.366 = -99,366 [BQ] "Celkové množství "1328.537000 = 1328,537 [BU]
TS
P | 372 | 784181101 |  | Základní akrylátová jednonásobná bezbarvá penetrace podkladu v místnostech v do 3,80 m | M2 | 1328.537 | 0.00021 | 0 |  |  | 0 | 0 | CS ÚRS 2025 02 | 0 | 3 |  |  | 0
PP |  |  |  | Penetrace podkladu jednonásobná základní akrylátová bezbarvá v místnostech výšky do 3,80 m
VV |  |  |  | "`stropy s bezprašným nátěrem`" "1np m.č. 101 zádveří, SDK podhled "7,8 = 7,800 [CB] "1np m.č. 106 sklad, SDK podhled "11,73 = 11,730 [CC] "1np m.č. 120 sklad, SDK podhled "7,51 = 7,510 [CD] "1np m.č. 112" 19.33 = 19,330 [A] "113" 14.47 = 14,470 [B] "114" 66.24 = 66,240 [C] "115" 25.2 = 25,200 [D] "116" 4.23 = 4,230 [E] "117" 11.5 = 11,500 [F] "118" 4.26 = 4,260 [G] "Mezisoučet: "A+B+C+D+E+F+G+H+I = 194,215 [J] "2np m.č. 202, SDK podhled" 43.99 = 43,990 [H] "103 podhled schodiště" 3.7*1.35 = 4,995 [I] "`omítka stěn štuková dálka stěn x výška - otvory + ostění`" "`SU1, SU2, SU3, SU4, SU5, SU6`" "m.č. 101" 2.6*2*3.08 = 16,016 [K] "m.č. 102" 0.24*2*3.15 = 1,512 [L] "m.č. 103" (1.1+2.6+0.24+2.06+1.33)*3.15+3.32*(1.55+3.15)*0.5+(1.35*1.725)+(3.0*1.94*0.5)+1.35*1.94 = 38,749 [M] "m.č. 104" (1.6-1.16+0.24*2)*3.15+3.15*2*0.24 = 4,410 [N] "m.č. 105" (4.51+2.32-1.25*2)*3.15+3.15*2*0.24*2 = 16,664 [O] "m.č. 106" (4.51+2.6-1.15)*3.15+3.15*2*0.24 = 20,286 [P] "m.č. 107" (2.3-1.25)*3.15+3.15*2*0.24 = 4,820 [Q] "m.č. 108" 0 = 0,000 [R] "m.č. 109" 2.3*(3.15-2) = 2,645 [S] "m.č. 110" (2.335-1.25+0.455+ 0.99)*(3.13+1.12)+3.15*2*0.24 = 12,265 [T] "m.č. 111" (2.335-1.25+0.455+0.99)*(3.13*1.1)+3.13*2*0.24 = 10,213 [U] "m.č. 112" ((3.765+5.135)*2-1.16)*(3.13*1.12)-1.1*2.1+(1.16+3.13*2)*0.24 = 57,804 [V] "m.č. 113" ((3.385+4.035)*2-1.16)*(3.13+1.12)+(1.16+3.13*2)*0.24 = 59,921 [W] "m.č. 114" (7.5+9.41)*2*(3.13+1.12)-1.1*2.1*2 = 139,115 [X] "m.č. 115" (4.97+5.07)*2*(3.15+0.112)-1.1*2.1 = 63,191 [Y] "m.č. 116" (2.35+1.8)*3.15 = 13,073 [Z] "m.č. 117" (3.12+3.685+1.425)*3.15 = 25,925 [AA] "m.č. 118" 2.515*3.15 = 7,922 [AB] "m.č. 119" 1.2*(3.15-2.8) = 0,420 [AC] "m.č. 120" (2.06*2+3.645-1.16)*3.15+3.15*2*0.24 = 22,318 [AD] "m.č. 201" 0 = 0,000 [AE] "m.č. 202" (7.22+1.24+1.24+7.86*0.24*4)*3.19 = 55,013 [AF] "m.č. 203" (3.41+0.63+2.57+2+3.41-1.25*3-1)*3.19 = 23,191 [AG] "m.č. 204" 0 = 0,000 [AH] "m.č. 205" (4.17-1.25)*3.19 = 9,315 [AI] "m.č. 206" 0 = 0,000 [AJ] "m.č. 207" 0 = 0,000 [AK] "m.č. 208" 2.17*3.19-(0.9*2.25)+(0.9+2.25*2)*0.14 = 5,653 [AL] "m.č. 209" 2.015*3.19-(0.9*2.25)-(0.9+2.25*2)*0.14 = 3,647 [AM] "m.č. 210" 0.94*(3.19-2) = 1,119 [AN] "m.č. 211" 0.94*(3.19-2) = 1,119 [AO] "m.č. 212" 0.95*(3.19-2) = 1,131 [AP] "m.č. 213" (1.35+2.335+5.57+2.335-1.25)*3.19-0.8*2.1+(0.9+2.25*2)*0.14 = 32,061 [AQ] "m.č. 214" (7.5+3.87+5.16-1.25*4)*3.19+(0.24+0.1)*3.19 = 37,865 [AR] "m.č. 215" (3.09+0.24-1.25)*3.19 = 6,635 [AS] "m.č. 216" (4.35+2.07-1.25*3)*3.19 = 8,517 [AT] "m.č. 217" (3+3.92-1.25)*3.19 = 18,087 [AU] "m.č. 218" (4.08+5.07-1.25*3)*3.19-0.8*2.1 = 15,546 [AV] "m.č. 219" (2.59*2+0.65-1.25)*3.19 = 14,610 [AW] "m.č. 220" (3.15-1.25)*3.19 = 6,061 [AX] "m.č. 221" (3.41*2+5.07-1.25*3)*3.19 = 25,967 [AY] "Mezisoučet: "K+L+M+N+O+P+Q+R+S+T+U+V+W+X+Y+Z+AA+AB+AC+AD+AE+AF+AG+AH+AI+AJ+AK+AL+AM+AN+AO+AP+AQ+AR+AS+AT+AU+AV+AW+AX+AY+AZ = 782,806 [BA] "m.č. 222" 0 = 0,000 [AZ] "`omítka stěn hladká dálka stěn x výška - otvory + ostění`" "`SU1, SU2, SU3, SU4, SU5, SU6`" "m.č. 109" 2.3*2 = 4,600 [BB] "m.č. 119" 1.2*2.8 = 3,360 [BC] "m.č. 210" 0.94*(2-1.2) = 0,752 [BD] "m.č. 211" 0.94*(2-1.2) = 0,752 [BE] "m.č. 212" 0.95*2 = 1,900 [BF] "Mezisoučet: "BB+BC+BD+BE+BF = 11,364 [BG] "`SDK příčky` " 47.383+323.638+16.139+10.447 = 397,607 [BH] "Mezisoučet: "BH = 397,607 [BI] "`předsazeně stěny na WC 1np` " "m.č. 108" 0.94*(1.2+0.15) = 1,269 [BJ] "kuchyňka" 1.77*(3.13+0.21) = 5,912 [BK] "m.č. 119" 1.05*(1.2+0.15) = 1,418 [BL] "`2NP`" "m.č. 204" 1.115+(1.2+0.15) = 2,465 [BM] " 207" 0.94*(1.2+0.15) = 1,269 [BN] " 210, 211" 0.94*(1.2+0.15)*2 = 2,538 [BO] "odpočet obkladů" -99.366 = -99,366 [BQ] "Mezisoučet: "BJ+BK+BL+BM+BN+BO = 14,871 [BP] "Celkem: "A+B+C+D+E+F+G+H+I+K+L+M+N+O+P+Q+R+S+T+U+V+W+X+Y+Z+AA+AB+AC+AD+AE+AF+AG+AH+AI+AJ+AK+AL+AM+AN+AO+AP+AQ+AR+AS+AT+AU+AV+AW+AX+AY+AZ+BB+BC+BD+BE+BF+BH+BJ+BK+BL+BM+BN+BO+BQ = 1301,497 [BR] "Celkové množství "1328.537000 = 1328,537 [CA]
TS
P | 373 | 784221101 |  | Dvojnásobné bílé malby ze směsí za sucha dobře otěruvzdorných v místnostech do 3,80 m | M2 | 1328.537 | 0.00029 | 0 |  |  | 0 | 0 | CS ÚRS 2025 02 | 0 | 3 |  |  | 0
PP |  |  |  | Malby z malířských směsí otěruvzdorných za sucha dvojnásobné, bílé za sucha otěruvzdorné dobře v místnostech výšky do 3,80 m
VV |  |  |  | "`stropy s bezprašným nátěrem`" "1np m.č. 101 zádveří, SDK podhled "7,8 = 7,800 [CB] "1np m.č. 106 sklad, SDK podhled "11,73 = 11,730 [CC] "1np m.č. 120 sklad, SDK podhled "7,51 = 7,510 [CD] "1np m.č. 112" 19.33 = 19,330 [A] "113" 14.47 = 14,470 [B] "114" 66.24 = 66,240 [C] "115" 25.2 = 25,200 [D] "116" 4.23 = 4,230 [E] "117" 11.5 = 11,500 [F] "118" 4.26 = 4,260 [G] "2np m.č. 202, SDK podhled" 43.99 = 43,990 [H] "103 podhled schodiště" 3.7*1.35 = 4,995 [I] "`omítka stěn štuková dálka stěn x výška - otvory + ostění`" "`SU1, SU2, SU3, SU4, SU5, SU6`" "m.č. 101" 2.6*2*3.08 = 16,016 [K] "m.č. 102" 0.24*2*3.15 = 1,512 [L] "m.č. 103" (1.1+2.6+0.24+2.06+1.33)*3.15+3.32*(1.55+3.15)*0.5+(1.35*1.725)+(3.0*1.94*0.5)+1.35*1.94 = 38,749 [M] "m.č. 104" (1.6-1.16+0.24*2)*3.15+3.15*2*0.24 = 4,410 [N] "m.č. 105" (4.51+2.32-1.25*2)*3.15+3.15*2*0.24*2 = 16,664 [O] "m.č. 106" (4.51+2.6-1.15)*3.15+3.15*2*0.24 = 20,286 [P] "m.č. 107" (2.3-1.25)*3.15+3.15*2*0.24 = 4,820 [Q] "m.č. 108" 0 = 0,000 [R] "m.č. 109" 2.3*(3.15-2) = 2,645 [S] "m.č. 110" (2.335-1.25+0.455+ 0.99)*(3.13+1.12)+3.15*2*0.24 = 12,265 [T] "m.č. 111" (2.335-1.25+0.455+0.99)*(3.13*1.1)+3.13*2*0.24 = 10,213 [U] "m.č. 112" ((3.765+5.135)*2-1.16)*(3.13*1.12)-1.1*2.1+(1.16+3.13*2)*0.24 = 57,804 [V] "m.č. 113" ((3.385+4.035)*2-1.16)*(3.13+1.12)+(1.16+3.13*2)*0.24 = 59,921 [W] "m.č. 114" (7.5+9.41)*2*(3.13+1.12)-1.1*2.1*2 = 139,115 [X] "m.č. 115" (4.97+5.07)*2*(3.15+0.112)-1.1*2.1 = 63,191 [Y] "m.č. 116" (2.35+1.8)*3.15 = 13,073 [Z] "m.č. 117" (3.12+3.685+1.425)*3.15 = 25,925 [AA] "m.č. 118" 2.515*3.15 = 7,922 [AB] "m.č. 119" 1.2*(3.15-2.8) = 0,420 [AC] "m.č. 120" (2.06*2+3.645-1.16)*3.15+3.15*2*0.24 = 22,318 [AD] "m.č. 201" 0 = 0,000 [AE] "m.č. 202" (7.22+1.24+1.24+7.86*0.24*4)*3.19 = 55,013 [AF] "m.č. 203" (3.41+0.63+2.57+2+3.41-1.25*3-1)*3.19 = 23,191 [AG] "m.č. 204" 0 = 0,000 [AH] "m.č. 205" (4.17-1.25)*3.19 = 9,315 [AI] "m.č. 206" 0 = 0,000 [AJ] "m.č. 207" 0 = 0,000 [AK] "m.č. 208" 2.17*3.19-(0.9*2.25)+(0.9+2.25*2)*0.14 = 5,653 [AL] "m.č. 209" 2.015*3.19-(0.9*2.25)-(0.9+2.25*2)*0.14 = 3,647 [AM] "m.č. 210" 0.94*(3.19-2) = 1,119 [AN] "m.č. 211" 0.94*(3.19-2) = 1,119 [AO] "m.č. 212" 0.95*(3.19-2) = 1,131 [AP] "m.č. 213" (1.35+2.335+5.57+2.335-1.25)*3.19-0.8*2.1+(0.9+2.25*2)*0.14 = 32,061 [AQ] "m.č. 214" (7.5+3.87+5.16-1.25*4)*3.19+(0.24+0.1)*3.19 = 37,865 [AR] "m.č. 215" (3.09+0.24-1.25)*3.19 = 6,635 [AS] "m.č. 216" (4.35+2.07-1.25*3)*3.19 = 8,517 [AT] "m.č. 217" (3+3.92-1.25)*3.19 = 18,087 [AU] "m.č. 218" (4.08+5.07-1.25*3)*3.19-0.8*2.1 = 15,546 [AV] "m.č. 219" (2.59*2+0.65-1.25)*3.19 = 14,610 [AW] "m.č. 220" (3.15-1.25)*3.19 = 6,061 [AX] "m.č. 221" (3.41*2+5.07-1.25*3)*3.19 = 25,967 [AY] "m.č. 222" 0 = 0,000 [AZ] "`omítka stěn hladká dálka stěn x výška - otvory + ostění`" "`SU1, SU2, SU3, SU4, SU5, SU6`" "m.č. 109" 2.3*2 = 4,600 [BB] "m.č. 119" 1.2*2.8 = 3,360 [BC] "m.č. 210" 0.94*(2-1.2) = 0,752 [BD] "m.č. 211" 0.94*(2-1.2) = 0,752 [BE] "m.č. 212" 0.95*2 = 1,900 [BF] "`SDK příčky` " 47.383+323.638+16.139+10.447 = 397,607 [BH] "`předsazeně stěny na WC 1np` " "m.č. 108" 0.94*(1.2+0.15) = 1,269 [BJ] "kuchyňka" 1.77*(3.13+0.21) = 5,912 [BK] "m.č. 119" 1.05*(1.2+0.15) = 1,418 [BL] "`2NP`" "m.č. 204" 1.115+(1.2+0.15) = 2,465 [BM] " 207" 0.94*(1.2+0.15) = 1,269 [BN] " 210, 211" 0.94*(1.2+0.15)*2 = 2,538 [BO] "odpočet obkladů" -99.366 = -99,366 [BQ] "Celkové množství "1328.537000 = 1328,537 [BU]
TS
SD |  | 786 |  | Dokončovací práce - čalounické úpravy | [6 empty] | 0 | 0
P | 374 | 28376723 |  | kryt podomítkový PUR s izolací XPS 30 mm včetně kotvení pro žaluzii plochy do 4,0m2 š do 2,0m | KUS | 25 | 0.001 | 0 |  |  | 0 | 0 | CS ÚRS 2025 02 | 0 | 3 |  |  | 0
PP |  |  |  | kryt podomítkový PUR s izolací XPS 30 mm včetně kotvení pro žaluzii plochy do 4,0m2 š do 2,0m
VV |  |  |  | "`Ž venkovní žaluzie 1250x3150 mm s elpohonem` " "O01" 5 = 5,000 [A] "O04" 16 = 16,000 [B] "O07" 4 = 4,000 [C] "Celkem: "A+B+C = 25,000 [D]
TS
P | 375 | 28376751 |  | pouzdro pro skrytý vodící profil žaluzie včetně příslušenství | M | 157.5 | 0.00015 | 0 |  |  | 0 | 0 | CS ÚRS 2025 02 | 0 | 3 |  |  | 0
PP |  |  |  | pouzdro pro skrytý vodící profil žaluzie včetně příslušenství
VV |  |  |  | "`Ž venkovní žaluzie 1250x3150 mm s elpohonem` " "O01" 5*3.15*2 = 31,500 [A] "O04" 16*3.15*2 = 100,800 [B] "O07" 4*3.15*2 = 25,200 [C] "Celkem: "A+B+C = 157,500 [D]
TS
P | 376 | 55342529 |  | žaluzie Z-90 ovládaná základním motorem včetně příslušenství plochy do 4,0m2 | M2 | 25 | 0.001 | 0 |  |  | 0 | 0 | CS ÚRS 2025 02 | 0 | 3 |  |  | 0
PP |  |  |  | žaluzie Z-90 ovládaná základním motorem včetně příslušenství plochy do 4,0m2
VV |  |  |  | "`Ž venkovní žaluzie 1250x3150 mm s elpohonem` " "O01" 5 = 5,000 [A] "O04" 16 = 16,000 [B] "O07" 4 = 4,000 [C] "Celkem: "A+B+C = 25,000 [D]
TS
P | 377 | 786623011 |  | Montáž venkovní žaluzie do okenního nebo dveřního otvoru na rám nebo do žaluziové schránky ovládané motorem pl do 4 m2 | KUS | 25 | 0 | 0 |  |  | 0 | 0 | CS ÚRS 2025 02 | 0 | 3 |  |  | 0
PP |  |  |  | Montáž venkovních žaluzií do okenního nebo dveřního otvoru ovládaných motorem, upevněných na rám nebo do žaluziově schránky, plochy do 4 m2
VV |  |  |  | "`Ž venkovní žaluzie 1250x3150 mm s elpohonem` " "O01" 5 = 5,000 [A] "O04" 16 = 16,000 [B] "O07" 4 = 4,000 [C] "Celkem: "A+B+C = 25,000 [D]
TS
P | 378 | 786623039 |  | Montáž žaluziové schránky venkovní žaluzie osazené do okenního nebo dveřního otvoru dl do 1300 mm | KUS | 25 | 0 | 0 |  |  | 0 | 0 | CS ÚRS 2025 02 | 0 | 3 |  |  | 0
PP |  |  |  | Montáž venkovních žaluzií do okenního nebo dveřního otvoru žaluziové schránky, délky do 1300 mm
VV |  |  |  | "`Ž venkovní žaluzie 1250x3150 mm s elpohonem` " "O01" 5 = 5,000 [A] "O04" 16 = 16,000 [B] "O07" 4 = 4,000 [C] "Celkem: "A+B+C = 25,000 [D]
TS
P | 379 | 786623051 |  | Montáž obkladové desky ostění nebo krytu pro skrytou montáž vodícího profilu žaluzie osazené do okenního nebo dveřního otvoru | KUS | 25 | 0 | 0 |  |  | 0 | 0 | CS ÚRS 2025 02 | 0 | 3 |  |  | 0
PP |  |  |  | Montáž venkovních žaluzií do okenního nebo dveřního otvoru obkladové desky s pouzdrem nebo pouzdra pro skrytý vodící profil žaluzie
VV |  |  |  | "`Ž venkovní žaluzie 1250x3150 mm s elpohonem` " "O01" 5 = 5,000 [A] "O04" 16 = 16,000 [B] "O07" 4 = 4,000 [C] "Celkem: "A+B+C = 25,000 [D]
TS
P | 380 | 998786122 |  | Přesun hmot tonážní pro stínění a čalounické úpravy ruční v objektech v přes 6 do 12 m | T | 0.074 | 0 | 0 |  |  | 0 | 0 | CS ÚRS 2025 02 | 0 | 3 |  |  | 0
PP |  |  |  | Přesun hmot pro stínění a čalounické úpravy stanovený z hmotnosti přesunovaného materiálu vodorovná dopravní vzdálenost do 50 m ruční (bez užití mechanizace) v objektech výšky (hloubky) přes 6 do 12 m
VV
TS
SD |  | 787 |  | Dokončovací práce - zasklívání | [6 empty] | 0 | 0
P | 381 | 63479018 |  | fólie na sklo ochranné 85% | M2 | 9.398 | 2e-05 | 0 |  |  | 0 | 0 | CS ÚRS 2025 02 | 0 | 3 |  |  | 0
PP |  |  |  | fólie na sklo ochranné 85%
VV |  |  |  | "polep skel oken a dveří pro nevidomé fólií š. 500 mm" (1.25*10+0.9*6)*0.5 = 8,950 [A] A * 1.05"Koeficient množství" = 9,398 [B]
TS
P | 382 | 787911115 |  | Montáž neprůhledné fólie na sklo | M2 | 8.95 | 0 | 0 |  |  | 0 | 0 | CS ÚRS 2025 02 | 0 | 3 |  |  | 0
PP |  |  |  | Zasklívání - ostatní práce montáž fólie na sklo neprůhledné
VV |  |  |  | "polep skel oken a dveří pro nevidomé fólií š. 500 mm" (1.25*10+0.9*6)*0.5 = 8,950 [A]
TS
P | 383 | 998787122 |  | Přesun hmot tonážní pro zasklívání ruční v objektech v přes 6 do 12 m | T | 0.1 | 0 | 0 |  |  | 0 | 0 | CS ÚRS 2025 02 | 0 | 3 |  |  | 0
PP |  |  |  | Přesun hmot pro zasklívání stanovený z hmotnosti přesunovaného materiálu vodorovná dopravní vzdálenost do 50 m ručně (bez užití mechanizace) v objektech výšky přes 6 do 12 m
VV
TS
P | 384 | R0080 |  | Bezpečnostn folie P1A | M2 | 30.5 | 0 | 0 |  |  | 0 | 0 | R položka | 0 | 3 |  |  | 0
PP |  |  |  | Bezpečnostn folie P1A
VV
TS
P | 385 | R0081 |  | Bezpečnostn folie P3A | M2 | 11 | 0 | 0 |  |  | 0 | 0 | R položka | 0 | 3 |  |  | 0
PP |  |  |  | Bezpečnostn folie P3A
VV
TS
SD |  | 9 |  | Ostatní konstrukce a práce, bourání | [6 empty] | 0 | 0
P | 386 | 55243814 |  | stupadlo ocelové s PE povlakem forma B - P162mm | KUS | 15 | 0.00122 | 0 |  |  | 0 | 0 | CS ÚRS 2025 02 | 0 | 3 |  |  | 0
PP |  |  |  | stupadlo ocelové s PE povlakem forma B - P162mm
VV |  |  |  | "m.č. 112, 113, 114, 115" 4*3 = 12,000 [A] "do výlezu na střechu" 3 = 3,000 [B] "Celkem: "A+B = 15,000 [C]
TS
P | 387 | 73534554 |  | tabulka bezpečnostní plastová s tiskem 210x210mm | KUS | 50 | 6e-05 | 0 |  |  | 0 | 0 | CS ÚRS 2025 02 | 0 | 3 |  |  | 0
PP |  |  |  | tabulka bezpečnostní plastová s tiskem 210x210mm
VV
TS
P | 388 | 941111111 |  | Montáž lešení řadového trubkového lehkého s podlahami zatížení do 200 kg/m2 š od 0,6 do 0,9 m v do 10 m | M2 | 614.688 | 0 | 0 |  |  | 0 | 0 | CS ÚRS 2025 02 | 0 | 3 |  |  | 0
PP |  |  |  | Lešení řadové trubkové lehké pracovní s podlahami s provozním zatížením tř. 3 do 200 kg/m2 šířky tř. W06 od 0,6 do 0,9 m výšky do 10 m montáž
VV |  |  |  | "vnější (2x(a+b)+8š)*v" (2*(22.32+14.52)+8*0.9)*7.6 = 614,688 [A]
TS
P | 389 | 941111211 |  | Příplatek k lešení řadovému trubkovému lehkému s podlahami do 200 kg/m2 š od 0,6 do 0,9 m v do 10 m za každý den použití | M2 | 92203.2 | 0 | 0 |  |  | 0 | 0 | CS ÚRS 2025 02 | 0 | 3 |  |  | 0
PP |  |  |  | Lešení řadové trubkové lehké pracovní s podlahami s provozním zatížením tř. 3 do 200 kg/m2 šířky tř. W06 od 0,6 do 0,9 m výšky do 10 m příplatek k ceně za každý den použití
VV |  |  |  | "`90 dnů` " "vnější (2x(a+b)+8š)*v" (2*(22.32+14.52)+8*0.9)*7.6*150 = 92203,200 [A]
TS
P | 390 | 941111322 |  | Odborná prohlídka lešení řadového trubkového lehkého s podlahami zatížení do 200 kg/m2 š od 0,6 do 1,5 m v do 25 m pl přes 500 do 2000 m2 zakrytého sítí | KUS | 1 | 0 | 0 |  |  | 0 | 0 | CS ÚRS 2025 02 | 0 | 3 |  |  | 0
PP |  |  |  | Odborná prohlídka lešení řadového trubkového lehkého pracovního s podlahami s provozním zatížením tř. 3 do 200 kg/m2 šířky tř. W06 až W12 od 0,6 m do 1,5 m výšky do 25 m, celkové plochy přes 500 do 2 000 m2 zakrytého sítí
VV |  |  |  | 1 = 1,000 [A]
TS
P | 391 | 941111811 |  | Demontáž lešení řadového trubkového lehkého s podlahami zatížení do 200 kg/m2 š od 0,6 do 0,9 m v do 10 m | M2 | 614.688 | 0 | 0 |  |  | 0 | 0 | CS ÚRS 2025 02 | 0 | 3 |  |  | 0
PP |  |  |  | Lešení řadové trubkové lehké pracovní s podlahami s provozním zatížením tř. 3 do 200 kg/m2 šířky tř. W06 od 0,6 do 0,9 m výšky do 10 m demontáž
VV |  |  |  | "vnější (2x(a+b)+8š)*v" (2*(22.32+14.52)+8*0.9)*7.6 = 614,688 [A]
TS
P | 392 | 944111111 |  | Montáž ochranného zábradlí trubkového na vnějších stranách objektů odkloněného od svislice do 15° | M | 323.52 | 0 | 0 |  |  | 0 | 0 | CS ÚRS 2025 02 | 0 | 3 |  |  | 0
PP |  |  |  | Zábradlí ochranné trubkové na vnějších volných stranách objektů odkloněné od svislice do 15° montáž
VV |  |  |  | "vnější (2x(a+b)+8š)*v" (2*(22.32+14.52)+8*0.9)*4 = 323,520 [A]
TS
P | 393 | 944111211 |  | Příplatek k ochrannému zábradlí trubkovému na vnějších stranách objektů za každý den použití | M | 48528 | 0 | 0 |  |  | 0 | 0 | CS ÚRS 2025 02 | 0 | 3 |  |  | 0
PP |  |  |  | Zábradlí ochranné trubkové na vnějších volných stranách objektů odkloněné od svislice do 15° příplatek k ceně za každý den použití
VV |  |  |  | "`90 dnů`" "vnější (2x(a+b)+8š)*v" (2*(22.32+14.52)+8*0.9)*4*150 = 48528,000 [A]
TS
P | 394 | 944111811 |  | Demontáž ochranného zábradlí trubkového na vnějších stranách objektů odkloněného od svislice do 15° | M | 323.52 | 0 | 0 |  |  | 0 | 0 | CS ÚRS 2025 02 | 0 | 3 |  |  | 0
PP |  |  |  | Zábradlí ochranné trubkové na vnějších volných stranách objektů odkloněné od svislice do 15° demontáž
VV |  |  |  | "vnější (2x(a+b)+8š)*v" (2*(22.32+14.52)+8*0.9)*4 = 323,520 [A]
TS
P | 395 | 944511111 |  | Montáž ochranné sítě z textilie z umělých vláken | M2 | 614.688 | 0 | 0 |  |  | 0 | 0 | CS ÚRS 2025 02 | 0 | 3 |  |  | 0
PP |  |  |  | Síť ochranná zavěšená na konstrukci lešení z textilie z umělých vláken montáž
VV |  |  |  | "vnější (2x(a+b)+8š)*v" (2*(22.32+14.52)+8*0.9)*7.6 = 614,688 [A]
TS
P | 396 | 944511211 |  | Příplatek k ochranné síti za každý den použití | M2 | 92203.2 | 0 | 0 |  |  | 0 | 0 | CS ÚRS 2025 02 | 0 | 3 |  |  | 0
PP |  |  |  | Síť ochranná zavěšená na konstrukci lešení z textilie z umělých vláken příplatek k ceně za každý den použití
VV |  |  |  | "`90 dnů`" "vnější (2x(a+b)+8š)*v" (2*(22.32+14.52)+8*0.9)*7.6*150 = 92203,200 [A]
TS
P | 397 | 944511811 |  | Demontáž ochranné sítě z textilie z umělých vláken | M2 | 614.688 | 0 | 0 |  |  | 0 | 0 | CS ÚRS 2025 02 | 0 | 3 |  |  | 0
PP |  |  |  | Síť ochranná zavěšená na konstrukci lešení z textilie z umělých vláken demontáž
VV |  |  |  | "vnější (2x(a+b)+8š)*v" (2*(22.32+14.52)+8*0.9)*7.6 = 614,688 [A]
TS
P | 398 | 945411111 |  | Výsuvná šplhací plošina motorová s jedním podvozkem a jedním stožárem v do 80 m | DEN | 150 | 0 | 0 |  |  | 0 | 0 | CS ÚRS 2025 02 | 0 | 3 |  |  | 0
PP |  |  |  | Výsuvná šplhací plošina se zdvihem motorickým a s veškerým příslušenstvím s jedním podvozkem a s jedním stožárem výšky do 80 m
VV |  |  |  | "90 dnů" 150 = 150,000 [A]
TS
P | 399 | 949101111 |  | Lešení pomocné pro objekty pozemních staveb s lešeňovou podlahou v do 1,9 m zatížení do 150 kg/m2 | M2 | 406.57 | 0 | 0 |  |  | 0 | 0 | CS ÚRS 2025 02 | 0 | 3 |  |  | 0
PP |  |  |  | Lešení pomocné pracovní pro objekty pozemních staveb pro zatížení do 150 kg/m2, o výšce lešeňové podlahy do 1,9 m
VV |  |  |  | "`omítky, SDK podhled, EI, VZT, ZTI. ÚT`" "vnitřní 1np" (263.05-125.24) = 137,810 [A] "vnitřní 2np" 268.76 = 268,760 [B] "Celkem: "A+B = 406,570 [C]
TS
P | 400 | 949101112 |  | Lešení pomocné pro objekty pozemních staveb s lešeňovou podlahou v přes 1,9 do 3,5 m zatížení do 150 kg/m2 | M2 | 125.24 | 0 | 0 |  |  | 0 | 0 | CS ÚRS 2025 02 | 0 | 3 |  |  | 0
PP |  |  |  | Lešení pomocné pracovní pro objekty pozemních staveb pro zatížení do 150 kg/m2, o výšce lešeňové podlahy přes 1,9 do 3,5 m
VV |  |  |  | "`omítky, SDK podhled, EI, VZT, ZTI. ÚT`" "m.č. 112,113,114,115" (19.33+14.47+66.24+25.20) = 125,240 [A]
TS
P | 401 | 952901111 |  | Vyčištění budov bytové a občanské výstavby při výšce podlaží do 4 m | M2 | 531.81 | 4e-05 | 0 |  |  | 0 | 0 | CS ÚRS 2025 02 | 0 | 3 |  |  | 0
PP |  |  |  | Vyčištění budov nebo objektů před předáním do užívání budov bytové nebo občanské výstavby, světlé výšky podlaží do 4 m
VV |  |  |  | "1np" 263.05 = 263,050 [A] "2np" 268.76 = 268,760 [B] "Celkem: "A+B = 531,810 [C]
TS
P | 402 | 953171031 |  | Osazování stupadel z betonářské oceli nebo litinových - nádrže | KUS | 15 | 0.00181 | 0 |  |  | 0 | 0 | CS ÚRS 2025 02 | 0 | 3 |  |  | 0
PP |  |  |  | Osazování kovových předmětů stupadel z betonářské oceli nebo litinových
VV |  |  |  | "m.č. 112, 113, 114, 115" 4*3 = 12,000 [A] "do výlezu na střechu" 3 = 3,000 [B] "Celkem: "A+B = 15,000 [C]
TS
P | 403 | 953511114 |  | Nosný tepelně-izolační prvek pro volně vyložené balkónové desky 12xD8 prutů | KUS | 3 | 0.0118 | 0 |  |  | 0 | 0 | CS ÚRS 2025 02 | 0 | 3 |  |  | 0
PP |  |  |  | Nosný tepelně-izolační prvek pro přerušení tepelných mostů pro betonové balkónové desky tloušťky 160, 180 nebo 200 mm, délka 1 m volně vyložené, se smykovou výztuží D8, počet prutů 12 x D8
VV |  |  |  | "Z dl. celkem 2160 mm" 3 = 3,000 [A]
TS
P | 404 | 953511119 |  | Nosný tepelně-izolační prvek pro volně vyložené balkónové desky 12xD12 prutů | KUS | 2 | 0.0268 | 0 |  |  | 0 | 0 | CS ÚRS 2025 02 | 0 | 3 |  |  | 0
PP |  |  |  | Nosný tepelně-izolační prvek pro přerušení tepelných mostů pro betonové balkónové desky tloušťky 160, 180 nebo 200 mm, délka 1 m volně vyložené, se smykovou výztuží D8, počet prutů 12 x D12
VV |  |  |  | "M 2x1 m" 2 = 2,000 [A]
TS
P | 405 | 953511323 |  | Nosný tepelně-izolační prvek pro balkónové desky pronikající do stropů 2x12xD12 prutů | KUS | 1 | 0.098 | 0 |  |  | 0 | 0 | CS ÚRS 2025 02 | 0 | 3 |  |  | 0
PP |  |  |  | Nosný tepelně-izolační prvek pro přerušení tepelných mostů pro betonové balkónové desky tloušťky 160, 180 nebo 200 mm, délka 1 m pronikající do stropních polí se smykovou výztuží D8, počet tahových prutů 2 x 12 x D12
VV |  |  |  | "Q - 2x 0,5m" 1 = 1,000 [A]
TS
P | 406 | 953993321 |  | Osazení bezpečnostní, orientační nebo informační tabulky přilepením | KUS | 50 | 1e-05 | 0 |  |  | 0 | 0 | CS ÚRS 2025 02 | 0 | 3 |  |  | 0
PP |  |  |  | Osazení bezpečnostní, orientační nebo informační tabulky plastové nebo smaltované přilepením
VV |  |  |  | 50 = 50,000 [A]
TS
P | 407 | 971035241 |  | Vybourání otvorů ve zdivu cihelném pl do 0,0225 m2 na MC tl do 300 mm | KUS | 1 | 0 | 0 |  |  | 0 | 0 | CS ÚRS 2025 02 | 0 | 3 |  |  | 0
PP |  |  |  | Vybourání otvorů ve zdivu základovém nebo nadzákladovém z cihel, tvárnic, příčkovek z cihel pálených na maltu cementovou plochy do 0,0225 m2, tl. do 300 mm
VV |  |  |  | "EL 2.1 prostup v VPC zdi tl. 240 mm 150x100 mm" 1 = 1,000 [A]
TS
P | 408 | 971035341 |  | Vybourání otvorů ve zdivu cihelném pl do 0,09 m2 na MC tl do 300 mm | kus | 6 | 0 | 0 |  |  | 0 | 0 | CS ÚRS 2025 02 | 0 | 3 |  |  | 0
PP
VV |  |  |  | "ZTI2 prostup stávající stěnou 500x100 mm, tl. 300 mm" 6 = 6,000 [A]
TS
P | 409 | 971035351 |  | Vybourání otvorů ve zdivu cihelném pl do 0,09 m2 na MC tl do 450 mm | kus | 2 | 0 | 0 |  |  | 0 | 0 | CS ÚRS 2025 02 | 0 | 3 |  |  | 0
PP |  |  |  | Vybourání otvorů ve zdivu cihelném pl do 0,09 m2 na MC tl do 450 mm
VV |  |  |  | "ZTI1 prostup stávající stěnou 500x100 mm, tl. 450 mm" 1 = 1,000 [A] "VZT36 300x300 mm, tl. 450 mm" 1 = 1,000 [B] "Celkové množství "2.000000 = 2,000 [C]
TS
P | 410 | 971035431 |  | Vybourání otvorů ve zdivu cihelném pl do 0,25 m2 na MC tl do 150 mm | kus | 1 | 0 | 0 |  |  | 0 | 0 | CS ÚRS 2025 02 | 0 | 3 |  |  | 0
PP
VV |  |  |  | "VZT4 500x200mm, tl 150 mm" 1 = 1,000 [A]
TS
P | 411 | 971035451 |  | Vybourání otvorů ve zdivu cihelném pl do 0,25 m2 na MC tl do 450 mm | kus | 1 | 0 | 0 |  |  | 0 | 0 | CS ÚRS 2025 02 | 0 | 3 |  |  | 0
PP
VV |  |  |  | "VZT3 500x400 mm, tl. 450 mm" 1 = 1,000 [A]
TS
P | 412 | 971035461 |  | Vybourání otvorů ve zdivu cihelném pl do 0,25 m2 na MC tl do 600 mm | kus | 1 | 0 | 0 |  |  | 0 | 0 | CS ÚRS 2025 02 | 0 | 3 |  |  | 0
PP
VV |  |  |  | "VZT2 500x300 mm, tl. 500 mm" 1 = 1,000 [A]
TS
P | 413 | 974031157 |  | Vysekání rýh ve zdivu cihelném hl do 100 mm š do 300 mm | m | 76.05 | 0 | 0 |  |  | 0 | 0 | CS ÚRS 2025 02 | 0 | 3 |  |  | 0
PP
VV |  |  |  | "2np" "UT10 svislá drážka novou stěnou 300x75x2700" 2,7 = 2,700 [B] "UT11 svislá drážka novou stěnou 300x75x2700" 2,7 = 2,700 [C] "UT13 vodorovná drážka stávající stěnou 300x75x70,65" 70,65 = 70,650 [D] "Celkové množství "76.050000 = 76,050 [E]
TS
P | 414 | 974031165 |  | Vysekání rýh ve zdivu cihelném hl do 150 mm š do 200 mm | m | 0.8 | 0 | 0 |  |  | 0 | 0 | CS ÚRS 2025 02 | 0 | 3 |  |  | 0
PP
VV |  |  |  | "prostup ZTI10 1np od stávající podlahy po umyvadlo" 0,8 = 0,800 [A]
TS
P | 415 | 977151113 |  | Jádrové vrty diamantovými korunkami do stavebních materiálů D přes 40 do 50 mm | M | 3.585 | 0 | 0 |  |  | 0 | 0 | CS ÚRS 2025 02 | 0 | 3 |  |  | 0
PP |  |  |  | Jádrové vrty diamantovými korunkami do stavebních materiálů (železobetonu, betonu, cihel, obkladů, dlažeb, kamene) průměru přes 40 do 50 mm
VV |  |  |  | "ZTI 1.2 pr. 40 mm, délka 240 mm, 2 ks" 0,24*2 = 0,480 [A] "ZTI 1.3 pr. 40 mm, délka 175 mm, 1 k s" 0,175 = 0,175 [B] "ZTI 2.3 pr. 40 mm, délka 100 mm 2 ks" 0,1*2 = 0,200 [C] "ZTI 2.4 pr. 40 mm, délka 240 mm 2 ks" 0,24*2 = 0,480 [D] "UT 1 pr. 40 mm, délka 300 mm, 4 ks" 0,3*4 = 1,200 [E] "UT9 pr. 50 mm, délka 500 mm, 5 ks" 0,15*5 = 0,750 [F] "UT14 pr. 50 mm, délka 300 mm, 2 ks" 0,15*2 = 0,300 [G] "Celkové množství "3.585000 = 3,585 [H]
TS
P | 416 | 977151114 |  | Jádrové vrty diamantovými korunkami do stavebních materiálů D přes 50 do 60 mm | m | 2.42 | 0 | 0 |  |  | 0 | 0 | CS ÚRS 2025 02 | 0 | 3 |  |  | 0
PP |  |  |  | Jádrové vrty diamantovými korunkami do stavebních materiálů (železobetonu, betonu, cihel, obkladů, dlažeb, kamene) průměru přes 50 do 60 mm
VV |  |  |  | "ZTI5 pr. 50, dl. 220mm 11 ks" 0,22*11 = 2,420 [A]
TS
P | 417 | 977151116 |  | Jádrové vrty diamantovými korunkami do stavebních materiálů D přes 70 do 80 mm | M | 9.81 | 0.00113 | 0 |  |  | 0 | 0 | CS ÚRS 2025 02 | 0 | 3 |  |  | 0
PP |  |  |  | Jádrové vrty diamantovými korunkami do stavebních materiálů (železobetonu, betonu, cihel, obkladů, dlažeb, kamene) průměru přes 70 do 80 mm
VV |  |  |  | "EL 1.4 pr. 70 mm, dl. 240mm, 24ks" 0.24*24 = 5,760 [A] "ZTI7, pr. 76 mm, dl 220 mm, 6 ks" 0,22*6 = 1,320 [B] "UT6 pr. 80 mm, délka 150 mm, 4 ks" 0,15*4 = 0,600 [C] "UT7 pr. 80 mm, délka 150 mm, 11 ks" 0,15*11 = 1,650 [D] "VZT2.3 pr. 80 mm, dl. 240 mm, 2 ks" 0,24*2 = 0,480 [E] "Celkové množství "9.810000 = 9,810 [F]
TS
P | 418 | 977151117 |  | Jádrové vrty diamantovými korunkami do stavebních materiálů D přes 80 do 90 mm | M | 2.4 | 0.00118 | 0 |  |  | 0 | 0 | CS ÚRS 2025 02 | 0 | 3 |  |  | 0
PP |  |  |  | Jádrové vrty diamantovými korunkami do stavebních materiálů (železobetonu, betonu, cihel, obkladů, dlažeb, kamene) průměru přes 80 do 90 mm
VV |  |  |  | "VZT 1.3 pr. 80 mm, délka 240 mm, 1 ks" 0.24*2 = 0,480 [A] "VZT 2.3 pr. 80 mm, délka 240 mm, 2 ks" 0.24*2 = 0,480 [B] "VZT 2.12 pr. 80 mm, délka 100 mm, 1ks" 0.1*1 = 0,100 [C] "UT3 pr. 90 mm, délka 150 mm, 2 ks" 0,15*2 = 0,300 [D] "UT4 pr. 90 mm, délka 150 mm, 2 ks" 0,15*2 = 0,300 [E] "UT5 pr. 90 mm, délka 300 mm, 2 ks" 0,15*2 = 0,300 [F] "ZTI12, pr. 76, dl. 220 mm, 2 ks" 0,22*2 = 0,440 [G] "Celkové množství "2.400000 = 2,400 [H]
TS
P | 419 | 977151119 |  | Jádrové vrty diamantovými korunkami do stavebních materiálů D přes 100 do 110 mm | M | 4.25 | 0.00128 | 0 |  |  | 0 | 0 | CS ÚRS 2025 02 | 0 | 3 |  |  | 0
PP |  |  |  | Jádrové vrty diamantovými korunkami do stavebních materiálů (železobetonu, betonu, cihel, obkladů, dlažeb, kamene) průměru přes 100 do 110 mm
VV |  |  |  | "ZTI 1.1 pr. 100 mm, délka 240 mm, 1 ks" 0.24*1 = 0,240 [A] "VZT 1.2 pr. 110 mm, délka 240 mm, 3 ks" 0.24*3 = 0,720 [B] "VZT 2.2 pr. 110 mm, délka 240 mm, 3 ks" 0.24*3 = 0,720 [C] "UT2 pr. 110 mm, délka 150 mm, 4 ks" 0,15*4 = 0,600 [D] "ZTI8 pr, 102 mm, dl 220 mm, 3 ks" 0,22*3 = 0,660 [E] "VZT2.8, pr. 110 mm, dl. 100 mm, 2 ks" 0,1*2 = 0,200 [F] "VZT2.9, pr. 110 mm, dl. 150 mm, 3 ks" 0,15*3 = 0,450 [G] "ZTI13, pr. 102 mm, dl. 220 mm, 3 ks" 0,22*3 = 0,660 [H] "Celkové množství "4.250000 = 4,250 [I]
TS
P | 420 | 977151123 |  | Jádrové vrty diamantovými korunkami do stavebních materiálů D přes 130 do 150 mm | m | 6.45 | 0 | 0 |  |  | 0 | 0 | CS ÚRS 2025 02 | 0 | 3 |  |  | 0
PP |  |  |  | Jádrové vrty diamantovými korunkami do stavebních materiálů (železobetonu, betonu, cihel, obkladů, dlažeb, kamene) průměru přes 130 do 150 mm
VV |  |  |  | "VZT6 pr. 150, dl. 150 mm 3 ks" 0,15*3 = 0,450 [A] "VZT19 pr. 150, dl. 800mm 1 ks" 0,8*1 = 0,800 [B] "VZT20 pr. 150, dl. 100mm 1 ks" 0,1*1 = 0,100 [C] "VZT23 pr. 150, dl. 150mm 7 ks" 0,15*7 = 1,050 [D] "VZT25 pr. 150, dl. 450mm 5 ks" 0,45*5 = 2,250 [E] "VZT27 pr. 150, dl. 150mm 7 ks" 0,15*7 = 1,050 [F] "VZT29 pr. 150, dl. 150mm 5 ks" 0,15*5 = 0,750 [G] "Celkové množství "6.450000 = 6,450 [H]
TS
P | 421 | 977151124 |  | Jádrové vrty diamantovými korunkami do stavebních materiálů D přes 150 do 180 mm | M | 6.375 | 0.00244 | 0 |  |  | 0 | 0 | CS ÚRS 2025 02 | 0 | 3 |  |  | 0
PP |  |  |  | Jádrové vrty diamantovými korunkami do stavebních materiálů (železobetonu, betonu, cihel, obkladů, dlažeb, kamene) průměru přes 150 do 180 mm
VV |  |  |  | "EL 1.2 pr. 160 mm, délka 175 mm, 1 ks" 0.175*1 = 0,175 [A] "EL 1.3 pr. 160 mm, délka 240 mm, 1 ks" 0.240*1 = 0,240 [B] "VZT 1.1 pr. 220 mm, délka 240 mm, 1 ks" 0.24*1 = 0,240 [C] "ZTI 2.1 pr. 160 mm, délka 240 mm, 1 ks" 0.24*1 = 0 [E] "ZTI9 pr. 152 mm, dl. 220 mm, 7 ks" 0,22*7 = 1,540 [D] "VZT 2.1 pr. 150 mm, délka 240 mm, 2 ks" 0.24*2 = 0 [F] "ZTI11 pr, 152 mm, délka 240mm, 8 ks" 0,24*8 = 0 [E] "VZT 2.5 pr. 240 mm, délka 100 mm, 2 ks" 0.24*2 = 0 [G] "ZTI 2.1 pr. 160 mm, délka 240 mm, 1 ks" 0,24*1 = 0 [F] "Celkem: "A+B+C+D+E+F+G = 0 [H] "VZT 2.1 pr. 150 mm, délka 240 mm, 2 ks" 0,24*2 = 0 [G] "ZTI14 pr. 152 mm, tl. 220 mm, 7 ks" 0,22*7 = 0 [H] "Celkové množství "6.375000 = 6,375 [I]
TS
P | 422 | 977151125 |  | Jádrové vrty diamantovými korunkami do stavebních materiálů D přes 180 do 200 mm | M | 3.75 | 0 | 0 |  |  | 0 | 0 | CS ÚRS 2025 02 | 0 | 3 |  |  | 0
PP |  |  |  | Jádrové vrty diamantovými korunkami do stavebních materiálů (železobetonu, betonu, cihel, obkladů, dlažeb, kamene) průměru přes 180 do 200 mm
VV |  |  |  | "VZT5 pr. 200 mm, dl. 450 mm, 1 ks" 0,45*1 = 0,450 [A] "VZT8 pr. 200 mm, dl. 150 mm, 6ks" 0,15*6 = 0,900 [B] "VZT21 pr. 200 mm, dl. 150 mm, 2ks" 0,15*2 = 0,300 [C] "VZT22 pr. 200 mm, dl. 150 mm, 2ks" 0,15*2 = 0,300 [D] "VZT26 pr. 200 mm, dl. 150 mm, 8ks" 0,15*8 = 1,200 [E] "VZT28 pr. 200 mm, dl. 200 mm, 3ks" 0,2*3 = 0,600 [F] "Celkové množství "3.750000 = 3,750 [G]
TS
P | 423 | 977151126 |  | Jádrové vrty diamantovými korunkami do stavebních materiálů D přes 200 do 225 mm | M | 0.24 | 0.0031 | 0 |  |  | 0 | 0 | CS ÚRS 2025 02 | 0 | 3 |  |  | 0
PP |  |  |  | Jádrové vrty diamantovými korunkami do stavebních materiálů (železobetonu, betonu, cihel, obkladů, dlažeb, kamene) průměru přes 200 do 225 mm
VV |  |  |  | "VZT 1.1 pr. 220 mm, délka 240 mm, 1 ks" 0.24*1 = 0,240 [A]
TS
P | 424 | 977151127 |  | Jádrové vrty diamantovými korunkami do stavebních materiálů D přes 225 do 250 mm | M | 0.2 | 0.0033 | 0 |  |  | 0 | 0 | CS ÚRS 2025 02 | 0 | 3 |  |  | 0
PP |  |  |  | Jádrové vrty diamantovými korunkami do stavebních materiálů (železobetonu, betonu, cihel, obkladů, dlažeb, kamene) průměru přes 225 do 250 mm
VV |  |  |  | "VZT 2.5 pr. 240 mm, délka 100 mm, 2 ks" 0.1*2 = 0,200 [A]
TS
P | 425 | 993111111 |  | Dovoz a odvoz lešení řadového do 10 km včetně naložení a složení | M2 | 323.52 | 0 | 0 |  |  | 0 | 0 | CS ÚRS 2025 02 | 0 | 3 |  |  | 0
PP |  |  |  | Dovoz a odvoz lešení včetně naložení a složení řadového, na vzdálenost do 10 km
VV |  |  |  | "vnější (2x(a+b)+8š)*v" (2*(22.32+14.52)+8*0.9)*4 = 323,520 [A]
TS
P | 426 | 993111119 |  | Příplatek k ceně dovozu a odvozu lešení řadového ZKD 10 km přes 10 km | M2 | 647.04 | 0 | 0 |  |  | 0 | 0 | CS ÚRS 2025 02 | 0 | 3 |  |  | 0
PP |  |  |  | Dovoz a odvoz lešení včetně naložení a složení řadového, na vzdálenost Příplatek k ceně za každých dalších i započatých 10 km přes 10 km
VV |  |  |  | "`dovoz do 30 km` " "vnější (2x(a+b)+8š)*v" (2*(22.32+14.52)+8*0.9)*4*2 = 647,040 [A]
TS
SD |  | 998 |  | Přesun hmot | [6 empty] | 0 | 0
P | 427 | 998011009 |  | Přesun hmot pro budovy zděné s omezením mechanizace pro budovy v přes 6 do 12 m | T | 429.883 | 0 | 0 |  |  | 0 | 0 | CS ÚRS 2025 02 | 0 | 3 |  |  | 0
PP |  |  |  | Přesun hmot pro budovy občanské výstavby, bydlení, výrobu a služby s nosnou svislou konstrukcí zděnou z cihel, tvárnic nebo kamene vodorovná dopravní vzdálenost do 100 m s omezením mechanizace pro budovy výšky přes 6 do 12 m
VV
TS

## SO 21-72-01.41
SŽDC05 | [14 empty] | 3
S | Stavba: | 5513520013 |  | Rekonstrukce žst. Turnov - Infrastruktura / Rekonstrukce výpravní budovy ŽST Turnov, 3. etapa | [6 empty] | D.2.2.1 | 0 | AspeEsticon | 0 | 2
O | Objekt: | D.2.2.1 |  | Pozemní stavební objekty budov | [9 empty] | 0.12 | 2
Typ | Poř. číslo | Kód položky | Varianta | Název položky | MJ | Množství | Jednotková hmotnost | Celková hmotnost |  |  | Jednotková cena |  | Cenové soustavy | 0.21
Dodávka
[9 empty] | Jednotková | Celkem | Jednotková | Celkem |  |  |  | Počet položek s nulovou cenou | 0
O1 |  | SO 21-72-01.41 |  | ŽST Turnov, provozní budova - Zdravotně technické instalace (vodovod a kanalizace) | [6 empty] | 0 | 0
SD |  | 01 |  | Vodovodní přípojka | [6 empty] | 0 | 0
P | 1 | 131733 |  | HLOUBENÍ JAM ZAPAŽ I NEPAŽ TŘ. I, ODVOZ DO 3KM | M3 | 48 | 0 | 0 |  |  | 0 | 0 | OTSKP 2025 | 0 | 3 |  |  | 0
PP
VV |  |  |  | "pro retenční jímku "4*4*3 = 48,000 [A]
TS |  |  |  | Položka zahrnuje: - vodorovnou a svislou dopravu, přemístění, přeložení, manipulace s výkopkem - kompletní provedení vykopávky nezapažené i zapažené - ošetření výkopiště po celou dobu práce v něm vč. klimatických opatření - ztížení vykopávek v blízkosti podzemního vedení, konstrukcí a objektů vč. jejich dočasného zajištění - ztížení pod vodou, v okolí výbušnin, ve stísněných prostorech a pod. - příplatek za lepivost - těžení po vrstvách, pásech a po jiných nutných částech (figurách) - čerpání vody vč. čerpacích jímek, potrubí a pohotovostní čerpací soupravy (viz ustanovení k pol. 1151,2) - potřebné snížení hladiny podzemní vody - těžení a rozpojování jednotlivých balvanů - vytahování a nošení výkopku - svahování a přesvah. svahů do konečného tvaru, výměna hornin v podloží a v pláni znehodnocené klimatickými vlivy - ruční vykopávky, odstranění kořenů a napadávek - pažení, vzepření a rozepření vč. přepažování (vyjma pažení záporového a štětových stěn) - úpravu, ochranu a očištění dna, základové spáry, stěn a svahů - odvedení nebo obvedení vody v okolí výkopiště a ve výkopišti - třídění výkopku - veškeré pomocné konstrukce umožňující provedení vykopávky (příjezdy, sjezdy, nájezdy, lešení, podpěr. konstr., přemostění, zpevněné plochy, zakrytí a pod.) Položka nezahrnuje: - uložení zeminy (na skládku, do násypu) ani poplatky za skládku, vykazují se v položce č.0141**
P | 2 | 132733 |  | HLOUBENÍ RÝH ŠÍŘ DO 2M PAŽ I NEPAŽ TŘ. I, ODVOZ DO 3KM | M3 | 126 | 0 | 0 |  |  | 0 | 0 | OTSKP 2025 | 0 | 3 |  |  | 0
PP
VV |  |  |  | "pro vodovodní přípojku DN 32 "10,5 = 10,500 [A] "pro kanalizační přípojku KT DN 200 "97,5 = 97,500 [B] "pro dešťovou kanalizaci DN 150 "18 = 18,000 [C] "Celkové množství "126.000000 = 126,000 [D]
TS |  |  |  | Položka zahrnuje: - vodorovnou a svislou dopravu, přemístění, přeložení, manipulace s výkopkem - kompletní provedení vykopávky nezapažené i zapažené - ošetření výkopiště po celou dobu práce v něm vč. klimatických opatření - ztížení vykopávek v blízkosti podzemního vedení, konstrukcí a objektů vč. jejich dočasného zajištění - ztížení pod vodou, v okolí výbušnin, ve stísněných prostorech a pod. - příplatek za lepivost - těžení po vrstvách, pásech a po jiných nutných částech (figurách) - čerpání vody vč. čerpacích jímek, potrubí a pohotovostní čerpací soupravy (viz ustanovení k pol. 1151,2) - potřebné snížení hladiny podzemní vody - těžení a rozpojování jednotlivých balvanů - vytahování a nošení výkopku - svahování a přesvah. svahů do konečného tvaru, výměna hornin v podloží a v pláni znehodnocené klimatickými vlivy - ruční vykopávky, odstranění kořenů a napadávek - pažení, vzepření a rozepření vč. přepažování (vyjma pažení záporového a štětových stěn) - úpravu, ochranu a očištění dna, základové spáry, stěn a svahů - odvedení nebo obvedení vody v okolí výkopiště a ve výkopišti - třídění výkopku - veškeré pomocné konstrukce umožňující provedení vykopávky (příjezdy, sjezdy, nájezdy, lešení, podpěr. konstr., přemostění, zpevněné plochy, zakrytí a pod.) Položka nezahrnuje: - uložení zeminy (na skládku, do násypu) ani poplatky za skládku, vykazují se v položce č.0141**
P | 3 | 17411 |  | ZÁSYP JAM A RÝH ZEMINOU SE ZHUTNĚNÍM | M3 | 92.4 | 0 | 0 |  |  | 0 | 0 | OTSKP 2025 | 0 | 3 |  |  | 0
PP
VV |  |  |  | 7,7+71,5+13,2 = 92,400 [A]
TS |  |  |  | Položka zahrnuje: - kompletní provedení zemní konstrukce vč. výběru vhodného materiálu - úprava ukládaného materiálu vlhčením, tříděním, promícháním nebo vysoušením, příp. jiné úpravy za účelem zlepšení jeho mech. vlastností - hutnění i různé míry hutnění - ošetření úložiště po celou dobu práce v něm vč. klimatických opatření - ztížení v okolí vedení, konstrukcí a objektů a jejich dočasné zajištění - ztížení provádění vč. hutnění ve ztížených podmínkách a stísněných prostorech - ztížené ukládání sypaniny pod vodu - ukládání po vrstvách a po jiných nutných částech (figurách) vč. dosypávek - spouštění a nošení materiálu - výměna částí zemní konstrukce znehodnocené klimatickými vlivy - ruční hutnění - udržování úložiště a jeho ochrana proti vodě - odvedení nebo obvedení vody v okolí úložiště a v úložišti - veškeré pomocné konstrukce umožňující provedení zemní konstrukce (příjezdy, sjezdy, nájezdy, lešení, podpěrné konstrukce, přemostění, zpevněné plochy, zakrytí a pod.) Položka nezahrnuje: - x
P | 4 | 17581 |  | OBSYP POTRUBÍ A OBJEKTŮ Z NAKUPOVANÝCH MATERIÁLŮ | M3 | 36 | 0 | 0 |  |  | 0 | 0 | OTSKP 2025 | 0 | 3 |  |  | 0
PP |  |  |  | štěrkopísek 0-4 mm na vodovod štěrkopísek 0-11 mm na kanalizaci
VV |  |  |  | "lože a obsyp vodovodní přípojky "1*0,4*7 = 2,800 [A] "lože a obsyp kanalizační přípojky "1*0,6*12 = 7,200 [B] "lože a obsyp dešťové kanalizace "1*0,4*65 = 26,000 [C] "Celkové množství "36.000000 = 36,000 [D]
TS |  |  |  | Položka zahrnuje: - kompletní provedení zemní konstrukce včetně nákupu a dopravy materiálu dle zadávací dokumentace - úprava ukládaného materiálu vlhčením, tříděním, promícháním nebo vysoušením, příp. jiné úpravy za účelem zlepšení jeho mech. vlastností - hutnění i různé míry hutnění - ošetření úložiště po celou dobu práce v něm vč. klimatických opatření - ztížení v okolí vedení, konstrukcí a objektů a jejich dočasné zajištění - ztížení provádění vč. hutnění ve ztížených podmínkách a stísněných prostorech - ztížené ukládání sypaniny pod vodu - ukládání po vrstvách a po jiných nutných částech (figurách) vč. dosypávek - spouštění a nošení materiálu - výměna částí zemní konstrukce znehodnocené klimatickými vlivy - ruční hutnění a výplň jam a prohlubní v podloží - úprava, očištění, ochrana a zhutnění podloží - svahování, hutnění a uzavírání povrchů svahů - zřízení lavic na svazích - udržování úložiště a jeho ochrana proti vodě - odvedení nebo obvedení vody v okolí úložiště a v úložišti - veškeré pomocné konstrukce umožňující provedení zemní konstrukce (příjezdy, sjezdy, nájezdy, lešení, podpěrné konstrukce, přemostění, zpevněné plochy, zakrytí a pod.) Položka nezahrnuje: - x Způsob měření: - zemina vytlačená potrubím o DN 180mm se od kubatury obsypů neodečítá
P | 5 | 87314 |  | POTRUBÍ Z TRUB PLASTOVÝCH TLAKOVÝCH SVAŘOVANÝCH DN DO 40MM | M | 8 | 0 | 0 |  |  | 0 | 0 | OTSKP 2025 | 0 | 3 |  |  | 0
PP |  |  |  | Svařované vodovodní potrubí PE100 RC d40x4mm (DN32) d40
VV |  |  |  | "Svařované vodovodní potrubí PE100 RC d40x4mm (DN32) d40 - přípojka "8 = 8,000 [A]
TS |  |  |  | Položka zahrnuje: - výrobní dokumentaci (včetně technologického předpisu) - dodání veškerého trubního a pomocného materiálu (trouby, trubky, tvarovky, spojovací a těsnící materiál a pod.), podpěrných, závěsných a upevňovacích prvků, včetně potřebných úprav - úprava a příprava podkladu a podpěr, očištění a ošetření podkladu a podpěr - zřízení plně funkčního potrubí, kompletní soustavy, podle příslušného technologického předpisu (bez ohledu na sklon) - zřízení potrubí i jednotlivých částí po etapách, včetně pracovních spar a spojů, pracovního zaslepení konců a pod. - úprava prostupů, průchodů šachtami a komorami, okolí podpěr a vyústění, zaústění, napojení, vyvedení a upevnění odpad. výustí - ochrana potrubí nátěrem (vč. úpravy povrchu), případně izolací, nejsou-li tyto práce předmětem jiné položky - úprava, očištění a ošetření prostoru kolem potrubí - položky platí pro práce prováděné v prostoru zapaženém i nezapaženém a i v kolektorech, chráničkách - položky zahrnují i práce spojené s nutnými obtoky, převáděním a čerpáním vody Položka nezahrnuje: - tlakové zkoušky ani proplach a dezinfekci
P | 6 | 891114 |  | ŠOUPÁTKA DN DO 40MM | KUS | 1 | 0 | 0 |  |  | 0 | 0 | OTSKP 2025 | 0 | 3 |  |  | 0
PP
VV
TS |  |  |  | Položka zahrnuje: - kompletní montáž dle technologického předpisu - dodávku armatury - mimostaveništní a vnitrostaveništní dopravu Položka nezahrnuje: - x
P | 7 | 891827 |  | NAVRTÁVACÍ PASY DN DO 100MM | KUS | 1 | 0 | 0 |  |  | 0 | 0 | OTSKP 2025 | 0 | 3 |  |  | 0
PP
VV
TS |  |  |  | Položka zahrnuje: - kompletní montáž dle technologického předpisu - dodávku armatury - mimostaveništní a vnitrostaveništní dopravu Položka nezahrnuje: - x
P | 8 | 891915 |  | ZEMNÍ SOUPRAVY DN DO 50MM S POKLOPEM | KUS | 1 | 0 | 0 |  |  | 0 | 0 | OTSKP 2025 | 0 | 3 |  |  | 0
PP
VV
TS |  |  |  | Položka zahrnuje: - kompletní montáž dle technologického předpisu - dodávku armatury - mimostaveništní a vnitrostaveništní dopravu Položka nezahrnuje: - x
P | 9 | 899308 |  | DOPLŇKY NA POTRUBÍ - SIGNALIZAČ VODIČ | M | 7 | 0 | 0 |  |  | 0 | 0 | OTSKP 2025 | 0 | 3 |  |  | 0
PP |  |  |  | Signalizační vodič CYKY o průřezu 4mm2
VV
TS |  |  |  | Položka zahrnuje: - veškerý materiál, výrobky a polotovary - mimostaveništní a vnitrostaveništní dopravy (rovněž přesuny), včetně naložení a složení,případně s uložením. - položka signalizační vodič zahrnuje i kontrolní vývody Položka nezahrnuje: - x
P | 10 | 899309 |  | DOPLŇKY NA POTRUBÍ - VÝSTRAŽNÁ FÓLIE | M | 84 | 0 | 0 |  |  | 0 | 0 | OTSKP 2025 | 0 | 3 |  |  | 0
PP |  |  |  | Výstražná folie - VODOVOD, KANALIZACE
VV |  |  |  | "vodovodní přípojka "7 = 7,000 [A] "kanalizační přípojka "12 = 12,000 [B] "dešťová kanalizace DN 150 "65 = 65,000 [C] "Celkové množství "84.000000 = 84,000 [D]
TS |  |  |  | Položka zahrnuje: - veškerý materiál, výrobky a polotovary - mimostaveništní a vnitrostaveništní dopravy (rovněž přesuny), včetně naložení a složení,případně s uložením Položka nezahrnuje: - x
P | 11 | 899611 |  | TLAKOVÉ ZKOUŠKY POTRUBÍ DN DO 80MM | M | 181 | 0 | 0 |  |  | 0 | 0 | OTSKP 2025 | 0 | 3 |  |  | 0
PP |  |  |  | tlaková zkouška vodovodní přípojky DN 32
VV |  |  |  | "tlaková zkouška vodovodní přípojky DN 32 "8 = 8,000 [A] "vnitřní rozvody "173 = 173,000 [B] "Celkové množství "181.000000 = 181,000 [C]
TS |  |  |  | Položka zahrnuje: - přísun, montáž, demontáž, odsun zkoušecího čerpadla - napuštění tlakovou vodou, dodání vody pro tlakovou zkoušku - montáž a demontáž dílců pro zabezpečení konce zkoušeného úseku potrubí - montáž a demontáž koncových tvarovek - montáž zaslepovací příruby, zaslepení odboček pro armatury a pro odbočující řady Položka nezahrnuje: - x
P | 12 | 89971 |  | PROPLACH A DEZINFEKCE VODOVODNÍHO POTRUBÍ DN DO 80MM | M | 181 | 0 | 0 |  |  | 0 | 0 | OTSKP 2025 | 0 | 3 |  |  | 0
PP
VV |  |  |  | "vodovodní přípojka DN 32 "8 = 8,000 [A] "vnitřní rozvody "173 = 173,000 [B] "Celkové množství "181.000000 = 181,000 [C]
TS |  |  |  | Položka zahrnuje: - napuštění a vypuštění vody - dodání vody a dezinfekčního prostředku - bakteriologický rozbor vody Položka nezahrnuje: - x
P | 13 | R7222601 |  | Vodoměrná sestava DN32, dle standradu SČVK - bez vodoměru, ten je součástí dodávky SČVK | KUS | 1 | 0 | 0 |  |  | 0 | 0 | R položka | 0 | 3 |  |  | 0
PP
VV
TS |  |  |  | Položka zahrnuje: - výrobní dokumentaci (včetně technologického předpisu) - dodání veškerého instalačního a pomocného materiálu (trouby, trubky, armatury, tvarové kusy, spojovací a těsnící materiál a pod.), podpěrných, závěsných, upevňovacích prvků, včetně potřebných úprav - zednické výpomoci, jako je vysekávání kapes a rýh, jejich vyplnění a začištění - úprava podkladu a osazení podpěr, osazení a očištění podkladu a podpěr - zřízení plně funkční instalace, kompletní soustavy, podle příslušného technologického předpisu - zřízení instalace i jednotlivých částí po etapách, včetně pracovních spar a spojů - úprava a příprava prostupů, okolí podpěr, zaústění a napojení a upevnění odpadních výustek - ochrana potrubí nátěrem, včetně úpravy povrchu, případně izolací, nejsou-li tyto práce předmětem jiné položky - úprava, očištění a ošetření prostoru kolem instalace - provedení požadovaných (i etapových) tlakových zkoušek, proplachu a desinfekce potrubí. Položka nezahrnuje: - x
P | 14 | R899901 |  | Systémové těsnění prostupu základovou deskou pažnice DN100, těsnění 100/40 | KPL | 1 | 0 | 0 |  |  | 0 | 0 | R položka | 0 | 3 |  |  | 0
PP
VV |  |  |  | "pro vodovodní přípojku "1 = 1,000 [A]
TS
P | 15 | R899902 |  | Signalizační tabulka uzávěru přípojky vody | KS | 1 | 0 | 0 |  |  | 0 | 0 | R položka | 0 | 3 |  |  | 0
PP |  |  |  | Signalizační tabulka uzávěru přípojky vody
VV
TS
SD |  | 02 |  | Vodovodní potrubí třívrstvé PPR EVO (SV,TV a CV), včetně tvarovek, kotvích prvků a montáže | [6 empty] | 0 | 0
P | 16 | 722172 |  | VNITŘNÍ VODOVOD Z PLAST TRUB DN DO 16MM | M | 78 | 0 | 0 |  |  | 0 | 0 | OTSKP 2025 | 0 | 3 |  |  | 0
PP |  |  |  | Vodovodní potrubí třívrstvé PPR EVO (SV,TV a CV), včetně tvarovek, kotvích prvků a montáže Izolace potrubí, vodovodní potrubí ( SV, TV a CV ) - trubice z PE s hliníkovou folií tloušťky 9mm pro SV a 13mm pro TV, včetně tvarovek
VV |  |  |  | "Průměr potrubí d 20x2,8mm ( DN15 ) Průměr potrubí d 20x2,8mm ( DN15 ) "78 = 78,000 [A]
TS |  |  |  | Položka zahrnuje: - výrobní dokumentaci (včetně technologického předpisu) - dodání veškerého instalačního a pomocného materiálu (trouby, trubky, armatury, tvarové kusy, spojovací a těsnící materiál a pod.), podpěrných, závěsných, upevňovacích prvků, včetně potřebných úprav - zednické výpomoci, jako je vysekávání kapes a rýh, jejich vyplnění a začištění - úprava podkladu a osazení podpěr, osazení a očištění podkladu a podpěr - zřízení plně funkční instalace, kompletní soustavy, podle příslušného technologického předpisu - zřízení instalace i jednotlivých částí po etapách, včetně pracovních spar a spojů - úprava a příprava prostupů, okolí podpěr, zaústění a napojení a upevnění odpadních výustek - ochrana potrubí nátěrem, včetně úpravy povrchu, případně izolací, nejsou-li tyto práce předmětem jiné položky - úprava, očištění a ošetření prostoru kolem instalace - provedení požadovaných (i etapových) tlakových zkoušek, proplachu a desinfekce potrubí. Položka nezahrnuje: - x
P | 17 | 722173 |  | VNITŘNÍ VODOVOD Z PLAST TRUB DN DO 25MM | M | 90 | 0 | 0 |  |  | 0 | 0 | OTSKP 2025 | 0 | 3 |  |  | 0
PP |  |  |  | Vodovodní potrubí třívrstvé PPR EVO (SV,TV a CV), včetně tvarovek, kotvích prvků a montáže Izolace potrubí, vodovodní potrubí ( SV, TV a CV ) - trubice z PE s hliníkovou folií tloušťky 9mm pro SV a 13mm pro TV, včetně tvarovek
VV |  |  |  | "Průměr potrubí d 25x3,5mm ( DN20 ) Průměr potrubí d 25x3,5mm ( DN20 ) "22 = 22,000 [A] "Průměr potrubí d 32x4,4mm ( DN25 ) "68 = 68,000 [B] "Celkové množství "90.000000 = 90,000 [C]
TS |  |  |  | Položka zahrnuje: - výrobní dokumentaci (včetně technologického předpisu) - dodání veškerého instalačního a pomocného materiálu (trouby, trubky, armatury, tvarové kusy, spojovací a těsnící materiál a pod.), podpěrných, závěsných, upevňovacích prvků, včetně potřebných úprav - zednické výpomoci, jako je vysekávání kapes a rýh, jejich vyplnění a začištění - úprava podkladu a osazení podpěr, osazení a očištění podkladu a podpěr - zřízení plně funkční instalace, kompletní soustavy, podle příslušného technologického předpisu - zřízení instalace i jednotlivých částí po etapách, včetně pracovních spar a spojů - úprava a příprava prostupů, okolí podpěr, zaústění a napojení a upevnění odpadních výustek - ochrana potrubí nátěrem, včetně úpravy povrchu, případně izolací, nejsou-li tyto práce předmětem jiné položky - úprava, očištění a ošetření prostoru kolem instalace - provedení požadovaných (i etapových) tlakových zkoušek, proplachu a desinfekce potrubí. Položka nezahrnuje: - x
P | 18 | 722174 |  | VNITŘNÍ VODOVOD Z PLAST TRUB DN DO 35MM | M | 5 | 0 | 0 |  |  | 0 | 0 | OTSKP 2025 | 0 | 3 |  |  | 0
PP |  |  |  | Vodovodní potrubí třívrstvé PPR EVO (SV,TV a CV), včetně tvarovek, kotvích prvků a montáže Izolace potrubí, vodovodní potrubí ( SV, TV a CV ) - trubice z PE s hliníkovou folií tloušťky 9mm pro SV a 13mm pro TV, včetně tvarovek
VV |  |  |  | "Průměr potrubí d 32x4,4mm ( DN25 ) "5 = 5,000 [A]
TS |  |  |  | Položka zahrnuje: - výrobní dokumentaci (včetně technologického předpisu) - dodání veškerého instalačního a pomocného materiálu (trouby, trubky, armatury, tvarové kusy, spojovací a těsnící materiál a pod.), podpěrných, závěsných, upevňovacích prvků, včetně potřebných úprav - zednické výpomoci, jako je vysekávání kapes a rýh, jejich vyplnění a začištění - úprava podkladu a osazení podpěr, osazení a očištění podkladu a podpěr - zřízení plně funkční instalace, kompletní soustavy, podle příslušného technologického předpisu - zřízení instalace i jednotlivých částí po etapách, včetně pracovních spar a spojů - úprava a příprava prostupů, okolí podpěr, zaústění a napojení a upevnění odpadních výustek - ochrana potrubí nátěrem, včetně úpravy povrchu, případně izolací, nejsou-li tyto práce předmětem jiné položky - úprava, očištění a ošetření prostoru kolem instalace - provedení požadovaných (i etapových) tlakových zkoušek, proplachu a desinfekce potrubí. Položka nezahrnuje: - x
SD |  | 04 |  | Vodovodní potrubí OC - pozinkované (PV), včetně tvarovek, kotvích prvků a montáže | [6 empty] | 0 | 0
P | 19 | 722123 |  | VNITŘNÍ VODOVOD Z OCEL ZÁVIT POZINK TRUB DN DO 25MM | M | 15 | 0 | 0 |  |  | 0 | 0 | OTSKP 2025 | 0 | 3 |  |  | 0
PP |  |  |  | Vodovodní potrubí OC - pozinkované (PV), včetně tvarovek, kotvích prvků a montáže
VV |  |  |  | "Průměr potrubí d 25x2,8mm ( DN20 ) "15 = 15,000 [A]
TS |  |  |  | Položka zahrnuje: - výrobní dokumentaci (včetně technologického předpisu) - dodání veškerého instalačního a pomocného materiálu (trouby, trubky, armatury, tvarové kusy, spojovací a těsnící materiál a pod.), podpěrných, závěsných, upevňovacích prvků, včetně potřebných úprav - zednické výpomoci, jako je vysekávání kapes a rýh, jejich vyplnění a začištění - úprava podkladu a osazení podpěr, osazení a očištění podkladu a podpěr - zřízení plně funkční instalace, kompletní soustavy, podle příslušného technologického předpisu - zřízení instalace i jednotlivých částí po etapách, včetně pracovních spar a spojů - úprava a příprava prostupů, okolí podpěr, zaústění a napojení a upevnění odpadních výustek - ochrana potrubí nátěrem, včetně úpravy povrchu, případně izolací, nejsou-li tyto práce předmětem jiné položky - úprava, očištění a ošetření prostoru kolem instalace - provedení požadovaných (i etapových) tlakových zkoušek, proplachu a desinfekce potrubí. Položka nezahrnuje: - x
SD |  | 05 |  | Armatury - Vodovod | [6 empty] | 0 | 0
P | 20 | R7222101 |  | VODOVODNÍ ARMATURY - Zpětná klapka E/A - oddělení požárního vodovodu od SV | KUS | 1 | 0 | 0 |  |  | 0 | 0 | R položka | 0 | 3 |  |  | 0
PP |  |  |  | Zpětná klapka E/A - oddělení požárního vodovodu od SV
VV |  |  |  | "Zpětná klapka E/A - oddělení požárního vodovodu od SV DN 20 "1 = 1,000 [A]
TS |  |  |  | Položka zahrnuje: - výrobní dokumentaci (včetně technologického předpisu) - dodání veškerého instalačního a pomocného materiálu (trouby, trubky, armatury, tvarové kusy, spojovací a těsnící materiál a pod.), podpěrných, závěsných, upevňovacích prvků, včetně potřebných úprav - zednické výpomoci, jako je vysekávání kapes a rýh, jejich vyplnění a začištění - úprava podkladu a osazení podpěr, osazení a očištění podkladu a podpěr - zřízení plně funkční instalace, kompletní soustavy, podle příslušného technologického předpisu - zřízení instalace i jednotlivých částí po etapách, včetně pracovních spar a spojů - úprava a příprava prostupů, okolí podpěr, zaústění a napojení a upevnění odpadních výustek - ochrana potrubí nátěrem, včetně úpravy povrchu, případně izolací, nejsou-li tyto práce předmětem jiné položky - úprava, očištění a ošetření prostoru kolem instalace - provedení požadovaných (i etapových) tlakových zkoušek, proplachu a desinfekce potrubí. Položka nezahrnuje: - x
P | 21 | R7222102 |  | VODOVODNÍ ARMATURY - Uzamykatelný kulový kohout DN20, uzmačen v otevřené poloze, včetně klíčku a bezpečnostní schránka na klíček umístěná v blízkosti uzávěru | KPL | 1 | 0 | 0 |  |  | 0 | 0 | R položka | 0 | 3 |  |  | 0
PP
VV
TS |  |  |  | Položka zahrnuje: - výrobní dokumentaci (včetně technologického předpisu) - dodání veškerého instalačního a pomocného materiálu (trouby, trubky, armatury, tvarové kusy, spojovací a těsnící materiál a pod.), podpěrných, závěsných, upevňovacích prvků, včetně potřebných úprav - zednické výpomoci, jako je vysekávání kapes a rýh, jejich vyplnění a začištění - úprava podkladu a osazení podpěr, osazení a očištění podkladu a podpěr - zřízení plně funkční instalace, kompletní soustavy, podle příslušného technologického předpisu - zřízení instalace i jednotlivých částí po etapách, včetně pracovních spar a spojů - úprava a příprava prostupů, okolí podpěr, zaústění a napojení a upevnění odpadních výustek - ochrana potrubí nátěrem, včetně úpravy povrchu, případně izolací, nejsou-li tyto práce předmětem jiné položky - úprava, očištění a ošetření prostoru kolem instalace - provedení požadovaných (i etapových) tlakových zkoušek, proplachu a desinfekce potrubí. Položka nezahrnuje: - x
P | 22 | R7222103 |  | VODOVODNÍ ARMATURY - Expanzní nádoba - objem 18l, přednastavena na 0,6MPa + flow jet | KUS | 1 | 0 | 0 |  |  | 0 | 0 | R položka | 0 | 3 |  |  | 0
PP
VV
TS |  |  |  | Položka zahrnuje: - výrobní dokumentaci (včetně technologického předpisu) - dodání veškerého instalačního a pomocného materiálu (trouby, trubky, armatury, tvarové kusy, spojovací a těsnící materiál a pod.), podpěrných, závěsných, upevňovacích prvků, včetně potřebných úprav - zednické výpomoci, jako je vysekávání kapes a rýh, jejich vyplnění a začištění - úprava podkladu a osazení podpěr, osazení a očištění podkladu a podpěr - zřízení plně funkční instalace, kompletní soustavy, podle příslušného technologického předpisu - zřízení instalace i jednotlivých částí po etapách, včetně pracovních spar a spojů - úprava a příprava prostupů, okolí podpěr, zaústění a napojení a upevnění odpadních výustek - ochrana potrubí nátěrem, včetně úpravy povrchu, případně izolací, nejsou-li tyto práce předmětem jiné položky - úprava, očištění a ošetření prostoru kolem instalace - provedení požadovaných (i etapových) tlakových zkoušek, proplachu a desinfekce potrubí. Položka nezahrnuje: - x
P | 23 | R7222104 |  | VODOVODNÍ ARMATURY - Trojcestný směšovací ventil DN25 s připojením cirkulace - výstupní teplota 55°C | KUS | 1 | 0 | 0 |  |  | 0 | 0 | R položka | 0 | 3 |  |  | 0
PP
VV
TS |  |  |  | Položka zahrnuje: - výrobní dokumentaci (včetně technologického předpisu) - dodání veškerého instalačního a pomocného materiálu (trouby, trubky, armatury, tvarové kusy, spojovací a těsnící materiál a pod.), podpěrných, závěsných, upevňovacích prvků, včetně potřebných úprav - zednické výpomoci, jako je vysekávání kapes a rýh, jejich vyplnění a začištění - úprava podkladu a osazení podpěr, osazení a očištění podkladu a podpěr - zřízení plně funkční instalace, kompletní soustavy, podle příslušného technologického předpisu - zřízení instalace i jednotlivých částí po etapách, včetně pracovních spar a spojů - úprava a příprava prostupů, okolí podpěr, zaústění a napojení a upevnění odpadních výustek - ochrana potrubí nátěrem, včetně úpravy povrchu, případně izolací, nejsou-li tyto práce předmětem jiné položky - úprava, očištění a ošetření prostoru kolem instalace - provedení požadovaných (i etapových) tlakových zkoušek, proplachu a desinfekce potrubí. Položka nezahrnuje: - x
P | 24 | R7222105 |  | VODOVODNÍ ARMATURY - Mutlifunkční automatický termocikulační ventl MTCV | KUS | 1 | 0 | 0 |  |  | 0 | 0 | R položka | 0 | 3 |  |  | 0
PP
VV
TS |  |  |  | Položka zahrnuje: - výrobní dokumentaci (včetně technologického předpisu) - dodání veškerého instalačního a pomocného materiálu (trouby, trubky, armatury, tvarové kusy, spojovací a těsnící materiál a pod.), podpěrných, závěsných, upevňovacích prvků, včetně potřebných úprav - zednické výpomoci, jako je vysekávání kapes a rýh, jejich vyplnění a začištění - úprava podkladu a osazení podpěr, osazení a očištění podkladu a podpěr - zřízení plně funkční instalace, kompletní soustavy, podle příslušného technologického předpisu - zřízení instalace i jednotlivých částí po etapách, včetně pracovních spar a spojů - úprava a příprava prostupů, okolí podpěr, zaústění a napojení a upevnění odpadních výustek - ochrana potrubí nátěrem, včetně úpravy povrchu, případně izolací, nejsou-li tyto práce předmětem jiné položky - úprava, očištění a ošetření prostoru kolem instalace - provedení požadovaných (i etapových) tlakových zkoušek, proplachu a desinfekce potrubí. Položka nezahrnuje: - x
P | 25 | R7222106 |  | VODOVODNÍ ARMATURY - Výtokový ventil s připojením na hadici - nezámrzné provedení | KUS | 1 | 0 | 0 |  |  | 0 | 0 | R položka | 0 | 3 |  |  | 0
PP
VV
TS |  |  |  | Položka zahrnuje: - výrobní dokumentaci (včetně technologického předpisu) - dodání veškerého instalačního a pomocného materiálu (trouby, trubky, armatury, tvarové kusy, spojovací a těsnící materiál a pod.), podpěrných, závěsných, upevňovacích prvků, včetně potřebných úprav - zednické výpomoci, jako je vysekávání kapes a rýh, jejich vyplnění a začištění - úprava podkladu a osazení podpěr, osazení a očištění podkladu a podpěr - zřízení plně funkční instalace, kompletní soustavy, podle příslušného technologického předpisu - zřízení instalace i jednotlivých částí po etapách, včetně pracovních spar a spojů - úprava a příprava prostupů, okolí podpěr, zaústění a napojení a upevnění odpadních výustek - ochrana potrubí nátěrem, včetně úpravy povrchu, případně izolací, nejsou-li tyto práce předmětem jiné položky - úprava, očištění a ošetření prostoru kolem instalace - provedení požadovaných (i etapových) tlakových zkoušek, proplachu a desinfekce potrubí. Položka nezahrnuje: - x
P | 26 | R7222107 |  | VODOVODNÍ ARMATURY - Hydrantový systém d19, q>0,3l/s, včetně hadice 30m | KUS | 1 | 0 | 0 |  |  | 0 | 0 | R položka | 0 | 3 |  |  | 0
PP
VV
TS |  |  |  | Položka zahrnuje: - výrobní dokumentaci (včetně technologického předpisu) - dodání veškerého instalačního a pomocného materiálu (trouby, trubky, armatury, tvarové kusy, spojovací a těsnící materiál a pod.), podpěrných, závěsných, upevňovacích prvků, včetně potřebných úprav - zednické výpomoci, jako je vysekávání kapes a rýh, jejich vyplnění a začištění - úprava podkladu a osazení podpěr, osazení a očištění podkladu a podpěr - zřízení plně funkční instalace, kompletní soustavy, podle příslušného technologického předpisu - zřízení instalace i jednotlivých částí po etapách, včetně pracovních spar a spojů - úprava a příprava prostupů, okolí podpěr, zaústění a napojení a upevnění odpadních výustek - ochrana potrubí nátěrem, včetně úpravy povrchu, případně izolací, nejsou-li tyto práce předmětem jiné položky - úprava, očištění a ošetření prostoru kolem instalace - provedení požadovaných (i etapových) tlakových zkoušek, proplachu a desinfekce potrubí. Položka nezahrnuje: - x
P | 27 | R7222108 |  | VODOVODNÍ ARMATURY - Pojistný ventil 0,6MPa | KUS | 1 | 0 | 0 |  |  | 0 | 0 | R položka | 0 | 3 |  |  | 0
PP
VV
TS |  |  |  | Položka zahrnuje: - výrobní dokumentaci (včetně technologického předpisu) - dodání veškerého instalačního a pomocného materiálu (trouby, trubky, armatury, tvarové kusy, spojovací a těsnící materiál a pod.), podpěrných, závěsných, upevňovacích prvků, včetně potřebných úprav - zednické výpomoci, jako je vysekávání kapes a rýh, jejich vyplnění a začištění - úprava podkladu a osazení podpěr, osazení a očištění podkladu a podpěr - zřízení plně funkční instalace, kompletní soustavy, podle příslušného technologického předpisu - zřízení instalace i jednotlivých částí po etapách, včetně pracovních spar a spojů - úprava a příprava prostupů, okolí podpěr, zaústění a napojení a upevnění odpadních výustek - ochrana potrubí nátěrem, včetně úpravy povrchu, případně izolací, nejsou-li tyto práce předmětem jiné položky - úprava, očištění a ošetření prostoru kolem instalace - provedení požadovaných (i etapových) tlakových zkoušek, proplachu a desinfekce potrubí. Položka nezahrnuje: - x
P | 28 | R7222109 |  | VODOVODNÍ ARMATURY - Teploměr příložný | KUS | 1 | 0 | 0 |  |  | 0 | 0 | R položka | 0 | 3 |  |  | 0
PP
VV
TS |  |  |  | Položka zahrnuje: - výrobní dokumentaci (včetně technologického předpisu) - dodání veškerého instalačního a pomocného materiálu (trouby, trubky, armatury, tvarové kusy, spojovací a těsnící materiál a pod.), podpěrných, závěsných, upevňovacích prvků, včetně potřebných úprav - zednické výpomoci, jako je vysekávání kapes a rýh, jejich vyplnění a začištění - úprava podkladu a osazení podpěr, osazení a očištění podkladu a podpěr - zřízení plně funkční instalace, kompletní soustavy, podle příslušného technologického předpisu - zřízení instalace i jednotlivých částí po etapách, včetně pracovních spar a spojů - úprava a příprava prostupů, okolí podpěr, zaústění a napojení a upevnění odpadních výustek - ochrana potrubí nátěrem, včetně úpravy povrchu, případně izolací, nejsou-li tyto práce předmětem jiné položky - úprava, očištění a ošetření prostoru kolem instalace - provedení požadovaných (i etapových) tlakových zkoušek, proplachu a desinfekce potrubí. Položka nezahrnuje: - x
P | 29 | R7222110 |  | VODOVODNÍ ARMATURY - Manometr 0-10MPa | KUS | 1 | 0 | 0 |  |  | 0 | 0 | R položka | 0 | 3 |  |  | 0
PP
VV
TS |  |  |  | Položka zahrnuje: - výrobní dokumentaci (včetně technologického předpisu) - dodání veškerého instalačního a pomocného materiálu (trouby, trubky, armatury, tvarové kusy, spojovací a těsnící materiál a pod.), podpěrných, závěsných, upevňovacích prvků, včetně potřebných úprav - zednické výpomoci, jako je vysekávání kapes a rýh, jejich vyplnění a začištění - úprava podkladu a osazení podpěr, osazení a očištění podkladu a podpěr - zřízení plně funkční instalace, kompletní soustavy, podle příslušného technologického předpisu - zřízení instalace i jednotlivých částí po etapách, včetně pracovních spar a spojů - úprava a příprava prostupů, okolí podpěr, zaústění a napojení a upevnění odpadních výustek - ochrana potrubí nátěrem, včetně úpravy povrchu, případně izolací, nejsou-li tyto práce předmětem jiné položky - úprava, očištění a ošetření prostoru kolem instalace - provedení požadovaných (i etapových) tlakových zkoušek, proplachu a desinfekce potrubí. Položka nezahrnuje: - x
P | 30 | R7222111 |  | Zpětná klapka DN 15 | ks | 1 | 0 | 0 |  |  | 0 | 0 | R položka | 0 | 3 |  |  | 0
PP
VV |  |  |  | "Zpětná klapka zpětná klapka DN 15 "1 = 1,000 [A]
TS
P | 31 | R7222112 |  | Zpětná klapka DN 25 | ks | 2 | 0 | 0 |  |  | 0 | 0 | R položka | 0 | 3 |  |  | 0
PP
VV |  |  |  | "Zpětná klapka zpětná klapka DN 25 "2 = 2,000 [A]
TS
P | 32 | R7222113 |  | Rohový ventil DN 15 | kus | 14 | 0 | 0 |  |  | 0 | 0 | R položka | 0 | 3 |  |  | 0
PP
VV |  |  |  | "rohový ventil DN 15 "14 = 14,000 [A]
TS
P | 33 | R7241001 |  | ČERPADLA - Elektronické cirkulační čerpadlo - řízeno časovým spínačem, včetně modulu s časovým spínačem | KUS | 1 | 0 | 0 |  |  | 0 | 0 | R položka | 0 | 3 |  |  | 0
PP |  |  |  | Elektronické cirkulační čerpadlo - řízeno časovým spínačem, včetně modulu s časovým spínačem
VV |  |  |  | "Elektronické cirkulační čerpadlo - řízeno časovým spínačem, včetně modulu s časovým spínačem "1 = 1,000 [A]
TS |  |  |  | Položka zahrnuje: - výrobní dokumentaci (včetně technologického předpisu) - dodání veškerého instalačního a pomocného materiálu (trouby, trubky, armatury, tvarové kusy, spojovací a těsnící materiál a pod.), podpěrných, závěsných, upevňovacích prvků, včetně potřebných úprav - zednické výpomoci, jako je vysekávání kapes a rýh, jejich vyplnění a začištění - úprava podkladu a osazení podpěr, osazení a očištění podkladu a podpěr - zřízení plně funkční instalace, kompletní soustavy, podle příslušného technologického předpisu - zřízení instalace i jednotlivých částí po etapách, včetně pracovních spar a spojů - úprava a příprava prostupů, okolí podpěr, zaústění a napojení a upevnění odpadních výustek - úprava, očištění a ošetření prostoru kolem instalace Položka nezahrnuje: - x
SD |  | 06 |  | Přípojka jednotné kanalizace | [6 empty] | 0 | 0
P | 34 | 83434 |  | POTRUBÍ Z TRUB KAMENINOVÝCH DN DO 200MM | M | 12 | 0 | 0 |  |  | 0 | 0 | OTSKP 2025 | 0 | 3 |  |  | 0
PP |  |  |  | Kameninové trouby KT DN200 - tř. zatížení 40kN/m
VV |  |  |  | "přípojka jednotné kanalizace "12 = 12,000 [A]
TS |  |  |  | Položka zahrnuje: - výrobní dokumentaci (včetně technologického předpisu) - dodání veškerého trubního a pomocného materiálu (trouby, trubky, tvarovky, spojovací a těsnící materiál a pod.), podpěrných, závěsných a upevňovacích prvků, včetně potřebných úprav - úprava a příprava podkladu a podpěr, očištění a ošetření podkladu a podpěr - zřízení plně funkčního potrubí, kompletní soustavy, podle příslušného technologického předpisu (bez ohledu na sklon) - zřízení potrubí i jednotlivých částí po etapách, včetně pracovních spar a spojů, pracovního zaslepení konců a pod. - úprava prostupů, průchodů šachtami a komorami, okolí podpěr a vyústění, zaústění, napojení, vyvedení a upevnění odpad. výustí - ochrana potrubí nátěrem (vč. úpravy povrchu), případně izolací, nejsou-li tyto práce předmětem jiné položky - úprava, očištění a ošetření prostoru kolem potrubí - položky platí pro práce prováděné v prostoru zapaženém i nezapaženém a i v kolektorech, chráničkách - položky zahrnují i práce spojené s nutnými obtoky, převáděním a čerpáním vody Položka nezahrnuje: - zkoušky vodotěsnosti a televizní prohlídku
P | 35 | 89413 |  | ŠACHTY KANALIZAČNÍ Z BETON DÍLCŮ NA POTRUBÍ DN DO 200MM | KUS | 1 | 0 | 0 |  |  | 0 | 0 | OTSKP 2025 | 0 | 3 |  |  | 0
PP |  |  |  | Revizní šachta z železobetonových prefa prvků - DN1000,prefa šachtové dno přítok KT DN200, odtok KT DN200, poklop D400 a stupačky
VV |  |  |  | "RŠ1 revizní šachta DN 1000 "1 = 1,000 [A]
TS |  |  |  | Položka zahrnuje: - poklopy s rámem, mříže s rámem, stupadla, žebříky, stropy z bet. dílců a pod. - předepsané betonové skruže, prefabrikované nebo monolitické betonové dno - dodání dílce požadovaného tvaru a vlastností, jeho skladování, doprava a osazení do definitivní polohy, včetně komplexní technologie výroby a montáže dílců, ošetření a ochrana dílců, - u dílců železobetonových a předpjatých veškerá výztuž, případně i tuhé kovové prvky a závěsná oka, - úpravy a zařízení pro uložení a transport dílce, - veškeré požadované úpravy dílců, včetně doplňkových konstrukcí a vybavení, - sestavení dílce na stavbě včetně montážních zařízení, plošin a prahů a pod., - výplň, těsnění a tmelení spár a spojů, - očištění a ošetření úložných ploch, - zednické výpomoce pro montáž dílců, - označení dílce výrobním štítkem nebo jiným způsobem, - úpravy dílce pro dodržení požadované přesnosti jeho osazení, včetně případných měření, - veškerá zařízení pro zajištění stability v každém okamžiku - předepsané podkladní konstrukce Položka nezahrnuje: - x
P | 36 | 894857 | 1 | ŠACHTY KANALIZAČNÍ PLASTOVÉ D 500MM | KUS | 1 | 0 | 0 |  |  | 0 | 0 | OTSKP 2025 | 0 | 3 |  |  | 0
PP
VV |  |  |  | "RŠ2 průměr 500 mm "1 = 1,000 [A]
TS |  |  |  | Položka zahrnuje: - poklopy s rámem z předepsaného materiálu a tvaru - předepsané plastové skruže, dno a není-li uvedeno jinak i podkladní vrstvu (z kameniva nebo betonu). - výplň, těsnění a tmelení spár a spojů, - očištění a ošetření úložných ploch, - předepsané podkladní konstrukce Položka nezahrnuje: - x
P | 37 | 89944 |  | VÝŘEZ, VÝSEK, ÚTES NA POTRUBÍ DN DO 200MM | KUS | 1 | 0 | 0 |  |  | 0 | 0 | OTSKP 2025 | 0 | 3 |  |  | 0
PP |  |  |  | Napojení na stávající revizní šachtu, do dna této revizní šachty, v případě potřeby bude šachta rekonstruována včetně výměny šachtového dna
VV |  |  |  | "Napojení na stávající revizní šachtu, do dna této revizní šachty, v případě potřeby bude šachta rekonstruována včetně výměny šachtového dna "1 = 1,000 [A]
TS |  |  |  | Položka zahrnuje: - zejména náklady na osekání trub na útesy, na vysekání otvorů pro zaústění, na obetonování útesu - u výřezu a výseku náklady na ohlášení uzavírání vody, uzavření a otevření šoupat, vypuštění a napuštění vody, odvzdušnění potrubí a pod Položka nezahrnuje: - x
P | 38 | 899642 |  | ZKOUŠKA VODOTĚSNOSTI POTRUBÍ DN DO 200MM | M | 299 | 0 | 0 |  |  | 0 | 0 | OTSKP 2025 | 0 | 3 |  |  | 0
PP
VV |  |  |  | "kanalizační přípojka KT DN 200 "12 = 12,000 [A] "Průměr potrubí D110 Průměr potrubí D110 KG SN8 "10 = 10,000 [B] "Průměr potrubí D160 KG SN8 "70 = 70,000 [C] "Vnitřní rozvody plast PP-HT, PE-hd "184+23 = 207,000 [D] "Celkové množství "299.000000 = 299,000 [E]
TS |  |  |  | Položka zahrnuje: - přísun, montáž, demontáž, odsun zkoušecího čerpadla - napuštění tlakovou vodou, dodání vody pro tlakovou zkoušku - montáž a demontáž dílců pro zabezpečení konce zkoušeného úseku potrubí - montáž a demontáž koncových tvarovek - montáž zaslepovací příruby, zaslepení odboček pro armatury a pro odbočující řady Položka nezahrnuje: - x
SD |  | 07 |  | Trubky splaškové a dešťové kanalizace ( ZTK-SK, DK_vnější ) - hrdlové potrubí PP - KG SN8 , včetně t | [6 empty] | 0 | 0
P | 39 | 721172 |  | VNITŘNÍ KANALIZACE Z PLAST TRUB DN DO 100MM | M | 63 | 0 | 0 |  |  | 0 | 0 | OTSKP 2025 | 0 | 3 |  |  | 0
PP |  |  |  | Trubky splaškové a dešťové kanalizace ( ZTK-SK, DK_vnější ) - hrdlové potrubí PP - KG SN8 , včetně tvarovek, kotvích prvků a montáže
VV |  |  |  | "vnitřní kanalizace hrdlové potrubí PP - KG SN8 "10 = 10,000 [A] "hrdlové třívrstvé potrubí PP - HT "35 = 35,000 [B] "svařované PE-HD "18 = 18,000 [C] "Celkové množství "63.000000 = 63,000 [D]
TS |  |  |  | Položka zahrnuje: - výrobní dokumentaci (včetně technologického předpisu) - dodání veškerého instalačního a pomocného materiálu (trouby, trubky, armatury, tvarové kusy, spojovací a těsnící materiál a pod.), podpěrných, závěsných, upevňovacích prvků, včetně potřebných úprav - zednické výpomoci, jako je vysekávání kapes a rýh, jejich vyplnění a začištění - úprava podkladu a osazení podpěr, osazení a očištění podkladu a podpěr - zřízení plně funkční instalace, kompletní soustavy, podle příslušného technologického předpisu - zřízení instalace i jednotlivých částí po etapách, včetně pracovních spar a spojů - úprava a příprava prostupů, okolí podpěr, zaústění a napojení a upevnění odpadních výustek - ochrana potrubí nátěrem, včetně úpravy povrchu, případně izolací, nejsou-li tyto práce předmětem jiné položky - úprava, očištění a ošetření prostoru kolem instalace - provedení požadovaných zkoušek vodotěsnosti Položka nezahrnuje: - x
P | 40 | 721173 |  | VNITŘNÍ KANALIZACE Z PLAST TRUB DN 150 | M | 70 | 0 | 0 |  |  | 0 | 0 | OTSKP 2025 | 0 | 3 |  |  | 0
PP |  |  |  | Trubky splaškové a dešťové kanalizace ( ZTK-SK, DK_vnější ) - hrdlové potrubí PP - KG SN8 , včetně tvarovek, kotvích prvků a montáže
VV |  |  |  | "vnitřní kanalizace hrdlové potrubí PP - KG SN8 "70 = 70,000 [A]
TS |  |  |  | Položka zahrnuje: - výrobní dokumentaci (včetně technologického předpisu) - dodání veškerého instalačního a pomocného materiálu (trouby, trubky, armatury, tvarové kusy, spojovací a těsnící materiál a pod.), podpěrných, závěsných, upevňovacích prvků, včetně potřebných úprav - zednické výpomoci, jako je vysekávání kapes a rýh, jejich vyplnění a začištění - úprava podkladu a osazení podpěr, osazení a očištění podkladu a podpěr - zřízení plně funkční instalace, kompletní soustavy, podle příslušného technologického předpisu - zřízení instalace i jednotlivých částí po etapách, včetně pracovních spar a spojů - úprava a příprava prostupů, okolí podpěr, zaústění a napojení a upevnění odpadních výustek - ochrana potrubí nátěrem, včetně úpravy povrchu, případně izolací, nejsou-li tyto práce předmětem jiné položky - úprava, očištění a ošetření prostoru kolem instalace - provedení požadovaných zkoušek vodotěsnosti Položka nezahrnuje: - x
SD |  | 08 |  | Trubky splaškové kanalizace ( ZTK-SK_vnitřní ) - hrdlové třívrstvé potrubí PP - HT , včetně tvarovek | [6 empty] | 0 | 0
P | 41 | 721171 |  | VNITŘNÍ KANALIZACE Z PLAST TRUB DN DO 80MM | M | 156 | 0 | 0 |  |  | 0 | 0 | OTSKP 2025 | 0 | 3 |  |  | 0
PP |  |  |  | Trubky splaškové kanalizace ( ZTK-SK_vnitřní ) - hrdlové třívrstvé potrubí PP - HT , včetně tvarovek, kotvích prvků a montáže Trubky dešťové kanalizace ( ZTK-DK_vnitřní ) - svařované PE-HD, včetně tvarovek, kotvích prvků a montáže a Izolace potrubí dešťové kanalizace proti rosení - návlekové trubice z PE pěny tl. 5mm
VV |  |  |  | "Průměr potrubí DN32 Průměr potrubí DN32 "105 = 105,000 [A] "Průměr potrubí DN40 "20 = 20,000 [B] "Průměr potrubí DN50 "18 = 18,000 [C] "Průměr potrubí DN75 "8 = 8,000 [D] "Trubky dešťové kanalizace ( ZTK-DK_vnitřní ) - svařované PE-HD, včetně tvarovek, kotvích prvků a montáže DN 75 "5 = 5,000 [E] "Celkové množství "156.000000 = 156,000 [F]
TS |  |  |  | Položka zahrnuje: - výrobní dokumentaci (včetně technologického předpisu) - dodání veškerého instalačního a pomocného materiálu (trouby, trubky, armatury, tvarové kusy, spojovací a těsnící materiál a pod.), podpěrných, závěsných, upevňovacích prvků, včetně potřebných úprav - zednické výpomoci, jako je vysekávání kapes a rýh, jejich vyplnění a začištění - úprava podkladu a osazení podpěr, osazení a očištění podkladu a podpěr - zřízení plně funkční instalace, kompletní soustavy, podle příslušného technologického předpisu - zřízení instalace i jednotlivých částí po etapách, včetně pracovních spar a spojů - úprava a příprava prostupů, okolí podpěr, zaústění a napojení a upevnění odpadních výustek - ochrana potrubí nátěrem, včetně úpravy povrchu, případně izolací, nejsou-li tyto práce předmětem jiné položky - úprava, očištění a ošetření prostoru kolem instalace - provedení požadovaných zkoušek vodotěsnosti Položka nezahrnuje: - x
SD |  | 09 |  | Armatury - Kanalizace | [6 empty] | 0 | 0
P | 42 | R72121 |  | PODLAHOVE VPUSTI - Podlahový vtok se svislým dtokem, límcem pro napojení na hydroizolaci a zápachovou uzávěrou DN 75/110 | KUS | 1 | 0 | 0 |  |  | 0 | 0 | R položka | 0 | 3 |  |  | 0
PP |  |  |  | Podlahový vtok se svislým dtokem, límcem pro napojení na hydroizolaci a zápachovou uzávěrou
VV |  |  |  | "Podlahový vtok se svislým dtokem, límcem pro napojení na hydroizolaci a zápachovou uzávěrou DN 75/110 "1 = 1,000 [A]
TS |  |  |  | Položka zahrnuje: - výrobní dokumentaci (včetně technologického předpisu) - dodání veškerého instalačního a pomocného materiálu (trouby, trubky, armatury, tvarové kusy, spojovací a těsnící materiál a pod.), podpěrných, závěsných, upevňovacích prvků, včetně potřebných úprav - zednické výpomoci, jako je vysekávání kapes a rýh, jejich vyplnění a začištění - úprava podkladu a osazení podpěr, osazení a očištění podkladu a podpěr - zřízení plně funkční instalace, kompletní soustavy, podle příslušného technologického předpisu - zřízení instalace i jednotlivých částí po etapách, včetně pracovních spar a spojů - úprava a příprava prostupů, okolí podpěr, zaústění a napojení a upevnění odpadních výustek - úprava, očištění a ošetření prostoru kolem instalace Položka nezahrnuje: - x
P | 43 | R72123 |  | STŘEŠNÍ VTOKY - Střešní vtok se svislým odtokem DN100, včetně límce pro napojení na hydroizolaci, elektroohřevem | KUS | 2 | 0 | 0 |  |  | 0 | 0 | R položka | 0 | 3 |  |  | 0
PP |  |  |  | Střešní vtok se svislým odtokem DN100, včetně límce pro napojení na hydroizolaci, elektroohřevem
VV |  |  |  | "Střešní vtok se svislým odtokem DN100, včetně límce pro napojení na hydroizolaci, elektroohřevem "2 = 2,000 [A]
TS |  |  |  | Položka zahrnuje: - výrobní dokumentaci (včetně technologického předpisu) - dodání veškerého instalačního a pomocného materiálu (trouby, trubky, armatury, tvarové kusy, spojovací a těsnící materiál a pod.), podpěrných, závěsných, upevňovacích prvků, včetně potřebných úprav - zednické výpomoci, jako je vysekávání kapes a rýh, jejich vyplnění a začištění - úprava podkladu a osazení podpěr, osazení a očištění podkladu a podpěr - zřízení plně funkční instalace, kompletní soustavy, podle příslušného technologického předpisu - zřízení instalace i jednotlivých částí po etapách, včetně pracovních spar a spojů - úprava a příprava prostupů, okolí podpěr, zaústění a napojení a upevnění odpadních výustek - úprava, očištění a ošetření prostoru kolem instalace Položka nezahrnuje: - x
P | 44 | R72127 |  | VENTILAČNÍ HLAVICE -Ventilační hlavice D110 - souprava ventilační hlavice | KUS | 3 | 0 | 0 |  |  | 0 | 0 | R položka | 0 | 3 |  |  | 0
PP |  |  |  | Ventilační hlavice D110 - souprava ventilační hlavice
VV |  |  |  | "Ventilační hlavice D110 - souprava ventilační hlavice "3 = 3,000 [A]
TS |  |  |  | Položka zahrnuje: - výrobní dokumentaci (včetně technologického předpisu) - dodání veškerého instalačního a pomocného materiálu (trouby, trubky, armatury, tvarové kusy, spojovací a těsnící materiál a pod.), podpěrných, závěsných, upevňovacích prvků, včetně potřebných úprav - zednické výpomoci, jako je vysekávání kapes a rýh, jejich vyplnění a začištění - úprava podkladu a osazení podpěr, osazení a očištění podkladu a podpěr - zřízení plně funkční instalace, kompletní soustavy, podle příslušného technologického předpisu - zřízení instalace i jednotlivých částí po etapách, včetně pracovních spar a spojů - úprava a příprava prostupů, okolí podpěr, zaústění a napojení a upevnění odpadních výustek - úprava, očištění a ošetření prostoru kolem instalace Položka nezahrnuje: - x
P | 45 | R7250001 |  | ZAŘIZOVACÍ PŘEDMĚTY - Odtokový kalíšek pro odvodnění úkapu kondenzátu od zařízení UTCH | KUS | 2 | 0 | 0 |  |  | 0 | 0 | R položka | 0 | 3 |  |  | 0
PP |  |  |  | Odtokový kalíšek pro odvodnění úkapu kondenzátu od zařízení UTCH DN 40/32
VV |  |  |  | "Odtokový kalíšek pro odvodnění úkapu kondenzátu od zařízení UTCH Odtokový kalíšek pro odvodnění úkapu kondenzátu od zařízení UTCH Odtokový kalíšek pro odvodnění úkapu kondenzátu od zařízení UTCH Odtokový kalíšek pro odvodnění úkapu kondenzátu od zařízení UTCH Odtokový kalíšek pro odvodnění úkapu kondenzátu od zařízení UTCH Odtokový kalíšek pro odvodnění úkapu kondenzátu od zařízení UTCH DN 40/32 "2 = 2,000 [A]
TS |  |  |  | Položka zahrnuje: - výrobní dokumentaci (včetně technologického předpisu) - dodání veškerého instalačního a pomocného materiálu (trouby, trubky, armatury, tvarové kusy, spojovací a těsnící materiál a pod.), podpěrných, závěsných, upevňovacích prvků, včetně potřebných úprav - zednické výpomoci, jako je vysekávání kapes a rýh, jejich vyplnění a začištění - úprava podkladu a osazení podpěr, osazení a očištění podkladu a podpěr - zřízení plně funkční instalace, kompletní soustavy, podle příslušného technologického předpisu - zřízení instalace i jednotlivých částí po etapách, včetně pracovních spar a spojů - úprava a příprava prostupů, okolí podpěr, zaústění a napojení a upevnění odpadních výustek - úprava, očištění a ošetření prostoru kolem instalace - provedení požadovaných (i etapových) tlakových zkoušek Položka nezahrnuje: - x
P | 46 | R7250002 |  | ZAŘIZOVACÍ PŘEDMĚTY - Kondenzační sifon - s mechanickou záp. uzávěrou DN 40/32 | KUS | 2 | 0 | 0 |  |  | 0 | 0 | R položka | 0 | 3 |  |  | 0
PP |  |  |  | Kondenzační sifon - s mechanickou záp. uzávěrou DN 40/32
VV |  |  |  | "Kondenzační sifon - s mechanickou záp. uzávěrou DN 40/32 "2 = 2,000 [A]
TS |  |  |  | Položka zahrnuje: - výrobní dokumentaci (včetně technologického předpisu) - dodání veškerého instalačního a pomocného materiálu (trouby, trubky, armatury, tvarové kusy, spojovací a těsnící materiál a pod.), podpěrných, závěsných, upevňovacích prvků, včetně potřebných úprav - zednické výpomoci, jako je vysekávání kapes a rýh, jejich vyplnění a začištění - úprava podkladu a osazení podpěr, osazení a očištění podkladu a podpěr - zřízení plně funkční instalace, kompletní soustavy, podle příslušného technologického předpisu - zřízení instalace i jednotlivých částí po etapách, včetně pracovních spar a spojů - úprava a příprava prostupů, okolí podpěr, zaústění a napojení a upevnění odpadních výustek - úprava, očištění a ošetření prostoru kolem instalace - provedení požadovaných (i etapových) tlakových zkoušek Položka nezahrnuje: - x
P | 47 | R7250006 |  | ZAŘIZOVACÍ PŘEDMĚTY - Hadicová koncovka DN32/10mm pro připojení odvodnění KDZ od VZT jednotek DN 32 | KUS | 28 | 0 | 0 |  |  | 0 | 0 | R položka | 0 | 3 |  |  | 0
PP
VV |  |  |  | "Hadicová koncovka DN32/10mm pro připojení odvodnění KDZ od VZT jednotek Hadicová koncovka DN32/10mm pro připojení odvodnění KDZ od VZT jednotek Hadicová koncovka DN32/10mm pro připojení odvodnění KDZ od VZT jednotek Hadicová koncovka DN32/10mm pro připojení odvodnění KDZ od VZT jednotek Hadicová koncovka DN32/10mm pro připojení odvodnění KDZ od VZT jednotek Hadicová koncovka DN32/10mm pro připojení odvodnění KDZ od VZT jednotek Hadicová koncovka DN32/10mm pro připojení odvodnění KDZ od VZT jednotek Hadicová koncovka DN32/10mm pro připojení odvodnění KDZ od VZT jednotek Hadicová koncovka DN32/10mm pro připojení odvodnění KDZ od VZT jednotek Hadicová koncovka DN32/10mm pro připojení odvodnění KDZ od VZT jednotek Hadicová koncovka DN32/10mm pro připojení odvodnění KDZ od VZT jednotek DN 32 "28 = 28,000 [A]
TS |  |  |  | Položka zahrnuje: - výrobní dokumentaci (včetně technologického předpisu) - dodání veškerého instalačního a pomocného materiálu (trouby, trubky, armatury, tvarové kusy, spojovací a těsnící materiál a pod.), podpěrných, závěsných, upevňovacích prvků, včetně potřebných úprav - zednické výpomoci, jako je vysekávání kapes a rýh, jejich vyplnění a začištění - úprava podkladu a osazení podpěr, osazení a očištění podkladu a podpěr - zřízení plně funkční instalace, kompletní soustavy, podle příslušného technologického předpisu - zřízení instalace i jednotlivých částí po etapách, včetně pracovních spar a spojů - úprava a příprava prostupů, okolí podpěr, zaústění a napojení a upevnění odpadních výustek - úprava, očištění a ošetření prostoru kolem instalace - provedení požadovaných (i etapových) tlakových zkoušek Položka nezahrnuje: - x
P | 48 | R7250007 |  | ZAŘIZOVACÍ PŘEDMĚTY - izolace potrubí PP-HT DN32 (d40) proti UV záření DN 40 | KUS | 20 | 0 | 0 |  |  | 0 | 0 | R položka | 0 | 3 |  |  | 0
PP
VV |  |  |  | "zolace potrubí PP-HT DN32 (d40) proti UV záření DN 40 "20 = 20,000 [A]
TS |  |  |  | Položka zahrnuje: - výrobní dokumentaci (včetně technologického předpisu) - dodání veškerého instalačního a pomocného materiálu (trouby, trubky, armatury, tvarové kusy, spojovací a těsnící materiál a pod.), podpěrných, závěsných, upevňovacích prvků, včetně potřebných úprav - zednické výpomoci, jako je vysekávání kapes a rýh, jejich vyplnění a začištění - úprava podkladu a osazení podpěr, osazení a očištění podkladu a podpěr - zřízení plně funkční instalace, kompletní soustavy, podle příslušného technologického předpisu - zřízení instalace i jednotlivých částí po etapách, včetně pracovních spar a spojů - úprava a příprava prostupů, okolí podpěr, zaústění a napojení a upevnění odpadních výustek - úprava, očištění a ošetření prostoru kolem instalace - provedení požadovaných (i etapových) tlakových zkoušek Položka nezahrnuje: - x
P | 49 | R899903 |  | Systémové těsnění prostupu základovou deskou pažnice DN150, těsnění 110 | KPL | 8 | 0 | 0 |  |  | 0 | 0 | R položka | 0 | 3 |  |  | 0
PP
VV |  |  |  | "pro kanalizaci "8 = 8,000 [A]
TS
SD |  | 10 |  | Zařizovací předměty, výtokové baterie | [6 empty] | 0 | 0
P | 50 | R7250003 |  | ZAŘIZOVACÍ PŘEDMĚTY - Podomítkový kondenzační sifon - s mechanickou záp. uzávěrou DN 40/32 | KUS | 5 | 0 | 0 |  |  | 0 | 0 | R položka | 0 | 3 |  |  | 0
PP |  |  |  | Podomítkový kondenzační sifon - s mechanickou záp. uzávěrou DN 40/32
VV |  |  |  | "Podomítkový kondenzační sifon - s mechanickou záp. uzávěrou DN 40/32 "5 = 5,000 [A]
TS |  |  |  | Položka zahrnuje: - výrobní dokumentaci (včetně technologického předpisu) - dodání veškerého instalačního a pomocného materiálu (trouby, trubky, armatury, tvarové kusy, spojovací a těsnící materiál a pod.), podpěrných, závěsných, upevňovacích prvků, včetně potřebných úprav - zednické výpomoci, jako je vysekávání kapes a rýh, jejich vyplnění a začištění - úprava podkladu a osazení podpěr, osazení a očištění podkladu a podpěr - zřízení plně funkční instalace, kompletní soustavy, podle příslušného technologického předpisu - zřízení instalace i jednotlivých částí po etapách, včetně pracovních spar a spojů - úprava a příprava prostupů, okolí podpěr, zaústění a napojení a upevnění odpadních výustek - úprava, očištění a ošetření prostoru kolem instalace - provedení požadovaných (i etapových) tlakových zkoušek Položka nezahrnuje: - x
P | 51 | R7250005 |  | ZAŘIZOVACÍ PŘEDMĚTY - Zápachová uzávěra - sifon dřezový s připojením myčky DN 40 | KUS | 2 | 0 | 0 |  |  | 0 | 0 | R položka | 0 | 3 |  |  | 0
PP |  |  |  | Zápachová uzávěra - sifon dřezový s připojením myčky DN 40
VV |  |  |  | "Zápachová uzávěra - sifon dřezový s připojením myčky DN 4 "2 = 2,000 [A]
TS |  |  |  | Položka zahrnuje: - výrobní dokumentaci (včetně technologického předpisu) - dodání veškerého instalačního a pomocného materiálu (trouby, trubky, armatury, tvarové kusy, spojovací a těsnící materiál a pod.), podpěrných, závěsných, upevňovacích prvků, včetně potřebných úprav - zednické výpomoci, jako je vysekávání kapes a rýh, jejich vyplnění a začištění - úprava podkladu a osazení podpěr, osazení a očištění podkladu a podpěr - zřízení plně funkční instalace, kompletní soustavy, podle příslušného technologického předpisu - zřízení instalace i jednotlivých částí po etapách, včetně pracovních spar a spojů - úprava a příprava prostupů, okolí podpěr, zaústění a napojení a upevnění odpadních výustek - úprava, očištění a ošetření prostoru kolem instalace - provedení požadovaných (i etapových) tlakových zkoušek Položka nezahrnuje: - x
P | 52 | R7250008 |  | ZAŘIZOVACÍ PŘEDMĚTY - Závěsný klozet, včetně montážního prvku, splachovacího tlačítka a sedátka s panty | KUS | 3 | 0 | 0 |  |  | 0 | 0 | R položka | 0 | 3 |  |  | 0
PP |  |  |  | Závěsný klozet, včetně montážního prvku, splachovacího tlačítka a sedátka s panty
VV |  |  |  | "Závěsný klozet, včetně montážního prvku, splachovacího tlačítka a sedátka s panty "3 = 3,000 [A]
TS |  |  |  | Položka zahrnuje: - výrobní dokumentaci (včetně technologického předpisu) - dodání veškerého instalačního a pomocného materiálu (trouby, trubky, armatury, tvarové kusy, spojovací a těsnící materiál a pod.), podpěrných, závěsných, upevňovacích prvků, včetně potřebných úprav - zednické výpomoci, jako je vysekávání kapes a rýh, jejich vyplnění a začištění - úprava podkladu a osazení podpěr, osazení a očištění podkladu a podpěr - zřízení plně funkční instalace, kompletní soustavy, podle příslušného technologického předpisu - zřízení instalace i jednotlivých částí po etapách, včetně pracovních spar a spojů - úprava a příprava prostupů, okolí podpěr, zaústění a napojení a upevnění odpadních výustek - úprava, očištění a ošetření prostoru kolem instalace - provedení požadovaných (i etapových) tlakových zkoušek Položka nezahrnuje: - x
P | 53 | R7250009 |  | ZAŘIZOVACÍ PŘEDMĚTY - Závěsný pisoar, včetně montážního prvku a skrytého senzorového splachovače 230V | KUS | 1 | 0 | 0 |  |  | 0 | 0 | R položka | 0 | 3 |  |  | 0
PP |  |  |  | Závěsný pisoar, včetně montážního prvku a skrytého senzorového splachovače 230V
VV |  |  |  | "Závěsný pisoar, včetně montážního prvku a skrytého senzorového splachovače 230V "1 = 1,000 [A]
TS |  |  |  | Položka zahrnuje: - výrobní dokumentaci (včetně technologického předpisu) - dodání veškerého instalačního a pomocného materiálu (trouby, trubky, armatury, tvarové kusy, spojovací a těsnící materiál a pod.), podpěrných, závěsných, upevňovacích prvků, včetně potřebných úprav - zednické výpomoci, jako je vysekávání kapes a rýh, jejich vyplnění a začištění - úprava podkladu a osazení podpěr, osazení a očištění podkladu a podpěr - zřízení plně funkční instalace, kompletní soustavy, podle příslušného technologického předpisu - zřízení instalace i jednotlivých částí po etapách, včetně pracovních spar a spojů - úprava a příprava prostupů, okolí podpěr, zaústění a napojení a upevnění odpadních výustek - úprava, očištění a ošetření prostoru kolem instalace - provedení požadovaných (i etapových) tlakových zkoušek Položka nezahrnuje: - x
P | 54 | R7250010 |  | ZAŘIZOVACÍ PŘEDMĚTY - Závěsné umyvadlo, včetně montážního prvku | KUS | 5 | 0 | 0 |  |  | 0 | 0 | R položka | 0 | 3 |  |  | 0
PP
VV |  |  |  | "Závěsné umyvadlo, včetně montážního prvku "5 = 5,000 [A]
TS |  |  |  | Položka zahrnuje: - výrobní dokumentaci (včetně technologického předpisu) - dodání veškerého instalačního a pomocného materiálu (trouby, trubky, armatury, tvarové kusy, spojovací a těsnící materiál a pod.), podpěrných, závěsných, upevňovacích prvků, včetně potřebných úprav - zednické výpomoci, jako je vysekávání kapes a rýh, jejich vyplnění a začištění - úprava podkladu a osazení podpěr, osazení a očištění podkladu a podpěr - zřízení plně funkční instalace, kompletní soustavy, podle příslušného technologického předpisu - zřízení instalace i jednotlivých částí po etapách, včetně pracovních spar a spojů - úprava a příprava prostupů, okolí podpěr, zaústění a napojení a upevnění odpadních výustek - úprava, očištění a ošetření prostoru kolem instalace - provedení požadovaných (i etapových) tlakových zkoušek Položka nezahrnuje: - x
P | 55 | R7250011 |  | ZAŘIZOVACÍ PŘEDMĚTY - Nerezový dřez | KUS | 2 | 0 | 0 |  |  | 0 | 0 | R položka | 0 | 3 |  |  | 0
PP
VV |  |  |  | "Nerezový dřez Nerezový dřez Nerezový dřez "2 = 2,000 [A]
TS |  |  |  | Položka zahrnuje: - výrobní dokumentaci (včetně technologického předpisu) - dodání veškerého instalačního a pomocného materiálu (trouby, trubky, armatury, tvarové kusy, spojovací a těsnící materiál a pod.), podpěrných, závěsných, upevňovacích prvků, včetně potřebných úprav - zednické výpomoci, jako je vysekávání kapes a rýh, jejich vyplnění a začištění - úprava podkladu a osazení podpěr, osazení a očištění podkladu a podpěr - zřízení plně funkční instalace, kompletní soustavy, podle příslušného technologického předpisu - zřízení instalace i jednotlivých částí po etapách, včetně pracovních spar a spojů - úprava a příprava prostupů, okolí podpěr, zaústění a napojení a upevnění odpadních výustek - úprava, očištění a ošetření prostoru kolem instalace - provedení požadovaných (i etapových) tlakových zkoušek Položka nezahrnuje: - x
P | 56 | R7250012 |  | ZAŘIZOVACÍ PŘEDMĚTY - Závěsná výlevka se zadním odpadem DN100, včetně montážního prvku | KUS | 3 | 0 | 0 |  |  | 0 | 0 | R položka | 0 | 3 |  |  | 0
PP
VV |  |  |  | "Závěsná výlevka se zadním odpadem DN100, včetně montážního prvku "3 = 3,000 [A]
TS |  |  |  | Položka zahrnuje: - výrobní dokumentaci (včetně technologického předpisu) - dodání veškerého instalačního a pomocného materiálu (trouby, trubky, armatury, tvarové kusy, spojovací a těsnící materiál a pod.), podpěrných, závěsných, upevňovacích prvků, včetně potřebných úprav - zednické výpomoci, jako je vysekávání kapes a rýh, jejich vyplnění a začištění - úprava podkladu a osazení podpěr, osazení a očištění podkladu a podpěr - zřízení plně funkční instalace, kompletní soustavy, podle příslušného technologického předpisu - zřízení instalace i jednotlivých částí po etapách, včetně pracovních spar a spojů - úprava a příprava prostupů, okolí podpěr, zaústění a napojení a upevnění odpadních výustek - úprava, očištění a ošetření prostoru kolem instalace - provedení požadovaných (i etapových) tlakových zkoušek Položka nezahrnuje: - x
P | 57 | R7250013 |  | ZAŘIZOVACÍ PŘEDMĚTY - Sprchová vanička akrylátová bílá 900x900 s odtokovou soupravou, včetně sprchové zástěny | KUS | 2 | 0 | 0 |  |  | 0 | 0 | R položka | 0 | 3 |  |  | 0
PP
VV |  |  |  | "Sprchová vanička akrylátová bílá 900x900 s odtokovou soupravou, včetně sprchové zástěny "2 = 2,000 [A]
TS |  |  |  | Položka zahrnuje: - výrobní dokumentaci (včetně technologického předpisu) - dodání veškerého instalačního a pomocného materiálu (trouby, trubky, armatury, tvarové kusy, spojovací a těsnící materiál a pod.), podpěrných, závěsných, upevňovacích prvků, včetně potřebných úprav - zednické výpomoci, jako je vysekávání kapes a rýh, jejich vyplnění a začištění - úprava podkladu a osazení podpěr, osazení a očištění podkladu a podpěr - zřízení plně funkční instalace, kompletní soustavy, podle příslušného technologického předpisu - zřízení instalace i jednotlivých částí po etapách, včetně pracovních spar a spojů - úprava a příprava prostupů, okolí podpěr, zaústění a napojení a upevnění odpadních výustek - úprava, očištění a ošetření prostoru kolem instalace - provedení požadovaných (i etapových) tlakových zkoušek Položka nezahrnuje: - x
P | 58 | R7250016 |  | ZAŘIZOVACÍ PŘEDMĚTY - Stojánková směšovací baterie dřezová s prodlouženým ramínkem | KUS | 2 | 0 | 0 |  |  | 0 | 0 | R položka | 0 | 3 |  |  | 0
PP
VV |  |  |  | "Stojánková směšovací baterie dřezová s prodlouženým ramínkem "2 = 2,000 [A]
TS |  |  |  | Položka zahrnuje: - výrobní dokumentaci (včetně technologického předpisu) - dodání veškerého instalačního a pomocného materiálu (trouby, trubky, armatury, tvarové kusy, spojovací a těsnící materiál a pod.), podpěrných, závěsných, upevňovacích prvků, včetně potřebných úprav - zednické výpomoci, jako je vysekávání kapes a rýh, jejich vyplnění a začištění - úprava podkladu a osazení podpěr, osazení a očištění podkladu a podpěr - zřízení plně funkční instalace, kompletní soustavy, podle příslušného technologického předpisu - zřízení instalace i jednotlivých částí po etapách, včetně pracovních spar a spojů - úprava a příprava prostupů, okolí podpěr, zaústění a napojení a upevnění odpadních výustek - úprava, očištění a ošetření prostoru kolem instalace - provedení požadovaných (i etapových) tlakových zkoušek Položka nezahrnuje: - x
P | 59 | R7250018 |  | ZAŘIZOVACÍ PŘEDMĚTY - Nástěnná baterie sprchová, včetně ruční a hlavové sprchy a tyčového držáku | KUS | 2 | 0 | 0 |  |  | 0 | 0 | R položka | 0 | 3 |  |  | 0
PP
VV |  |  |  | "Nástěnná baterie sprchová, včetně ruční a hlavové sprchy a tyčového držáku "2 = 2,000 [A]
TS |  |  |  | Položka zahrnuje: - výrobní dokumentaci (včetně technologického předpisu) - dodání veškerého instalačního a pomocného materiálu (trouby, trubky, armatury, tvarové kusy, spojovací a těsnící materiál a pod.), podpěrných, závěsných, upevňovacích prvků, včetně potřebných úprav - zednické výpomoci, jako je vysekávání kapes a rýh, jejich vyplnění a začištění - úprava podkladu a osazení podpěr, osazení a očištění podkladu a podpěr - zřízení plně funkční instalace, kompletní soustavy, podle příslušného technologického předpisu - zřízení instalace i jednotlivých částí po etapách, včetně pracovních spar a spojů - úprava a příprava prostupů, okolí podpěr, zaústění a napojení a upevnění odpadních výustek - úprava, očištění a ošetření prostoru kolem instalace - provedení požadovaných (i etapových) tlakových zkoušek Položka nezahrnuje: - x
SD |  | 13 |  | Retenční nádrž | [6 empty] | 0 | 0
P | 60 | R131 |  | Retenční nádrž o objemu 15 000l, plstová, dvouplášťová k obetonvání - průměr 3,1m, výška 2m, včetně vstupu s poklopem, a přípravou pro nátok a odtok potrubí PV | KPL | 1 | 0 | 0 |  |  | 0 | 0 | R položka | 0 | 3 |  |  | 0
PP |  |  |  | Retenční nádrž o objemu 15 000l, plstová, dvouplášťová k obetonvání - průměr 3,1m, výška 2m, včetně vstupu s poklopem, a přípravou pro nátok a odtok potrubí PVC DN150, včetně vevařené montážní desky pro výrový ventil
VV
TS
P | 61 | R132 |  | Výrový ventil s integrovaným bezpečnostním přepadem DN150, řízený odtok 0,5l/s | KPL | 1 | 0 | 0 |  |  | 0 | 0 | R položka | 0 | 3 |  |  | 0
PP |  |  |  | Výrový ventil s integrovaným bezpečnostním přepadem DN150, řízený odtok 0,5l/s
VV
TS

## SO 21-72-01.41x
SŽDC05 | [14 empty] | 3
S | Stavba: | 5513520013 |  | Rekonstrukce žst. Turnov - Infrastruktura / Rekonstrukce výpravní budovy ŽST Turnov, 3. etapa | [6 empty] | D.2.2.1 | 0 | AspeEsticon | 0 | 2
O | Objekt: | D.2.2.1 |  | Pozemní stavební objekty budov | [9 empty] | 0.12 | 2
Typ | Poř. číslo | Kód položky | Varianta | Název položky | MJ | Množství | Jednotková hmotnost | Celková hmotnost |  |  | Jednotková cena |  | Cenové soustavy | 0.21
Dodávka
[9 empty] | Jednotková | Celkem | Jednotková | Celkem |  |  |  | Počet položek s nulovou cenou | 0
O1 |  | SO 21-72-01.41x |  | ŽST Turnov, provozní budova - Zdravotně technické instalace (vodovod a kanalizace) – Vybavení OŘ | [6 empty] | 0 | 0
SD |  | 11 |  | Zařizovací předměty Oblastní ředitelství | [6 empty] | 0 | 0
P | 1 | RA01 |  | Umyvadlová nástěnná automatická baterie - nerez | KUS | 3 | 0 | 0 |  |  | 0 | 0 | R položka | 0 | 3 |  |  | 0
PP |  |  |  | Zařizovací předměty (Vybavení) Oblastní ředitelství Rámcová dohoda na dodávky vybavení a zařizovacích předmětů na toalety č. 47490/2024-SŽ-GŘ-O8 (Naše zn. 9223/2024-SŽ-SŽF-TSPS)
VV
TS |  |  |  | Položka zahrnuje: dodávku a montáž (instalaci) - pro výlevku
P | 2 | RA02 |  | Umyvadlová stojánková automatická baterie - nerez | KUS | 5 | 0 | 0 |  |  | 0 | 0 | R položka | 0 | 3 |  |  | 0
PP |  |  |  | Zařizovací předměty (Vybavení) Oblastní ředitelství Rámcová dohoda na dodávky vybavení a zařizovacích předmětů na toalety č. 47490/2024-SŽ-GŘ-O8 (Naše zn. 9223/2024-SŽ-SŽF-TSPS)
VV
TS |  |  |  | Položka zahrnuje: dodávku a montáž (instalaci)
P | 3 | RA04 |  | Zrcadlo - antivandal | KUS | 5 | 0 | 0 |  |  | 0 | 0 | R položka | 0 | 3 |  |  | 0
PP |  |  |  | Zařizovací předměty (Vybavení) Oblastní ředitelství Rámcová dohoda na dodávky vybavení a zařizovacích předmětů na toalety č. 47490/2024-SŽ-GŘ-O8 (Naše zn. 9223/2024-SŽ-SŽF-TSPS)
VV
TS |  |  |  | Položka zahrnuje: dodávku a montáž (instalaci) - leštěné, bez rámu na stěnu v obkladu
P | 4 | RA11 |  | Dávkovač tekutého mýdla manuální - nerezový | KUS | 5 | 0 | 0 |  |  | 0 | 0 | R položka | 0 | 3 |  |  | 0
PP |  |  |  | Zařizovací předměty (Vybavení) Oblastní ředitelství Rámcová dohoda na dodávky vybavení a zařizovacích předmětů na toalety č. 47490/2024-SŽ-GŘ-O8 (Naše zn. 9223/2024-SŽ-SŽF-TSPS)
VV |  |  |  | "pouze montáž, dodávka ORHKR "5 = 5,000 [A]
TS |  |  |  | Položka zahrnuje: dodávku a montáž (instalaci)
P | 5 | RA15 |  | Dávkovač dezinfekčního gelu manuální - nerezový | KUS | 5 | 0 | 0 |  |  | 0 | 0 | R položka | 0 | 3 |  |  | 0
PP |  |  |  | Zařizovací předměty (Vybavení) Oblastní ředitelství Rámcová dohoda na dodávky vybavení a zařizovacích předmětů na toalety č. 47490/2024-SŽ-GŘ-O8 (Naše zn. 9223/2024-SŽ-SŽF-TSPS)
VV
TS |  |  |  | Položka zahrnuje: dodávku a montáž (instalaci)
P | 6 | RA16 |  | Zásobník na papírové ručníky - nerezový | KUS | 5 | 0 | 0 |  |  | 0 | 0 | R položka | 0 | 3 |  |  | 0
PP |  |  |  | Zařizovací předměty (Vybavení) Oblastní ředitelství Rámcová dohoda na dodávky vybavení a zařizovacích předmětů na toalety č. 47490/2024-SŽ-GŘ-O8 (Naše zn. 9223/2024-SŽ-SŽF-TSPS)
VV |  |  |  | "pouze montáž, dodávka ORHKR "5 = 5,000 [A]
TS |  |  |  | Položka zahrnuje: dodávku a montáž (instalaci)
P | 7 | RA18 |  | Koš na papírové ručníky | KUS | 5 | 0 | 0 |  |  | 0 | 0 | R položka | 0 | 3 |  |  | 0
PP |  |  |  | Zařizovací předměty (Vybavení) Oblastní ředitelství Rámcová dohoda na dodávky vybavení a zařizovacích předmětů na toalety č. 47490/2024-SŽ-GŘ-O8 (Naše zn. 9223/2024-SŽ-SŽF-TSPS)
VV |  |  |  | "poze montáž, dodávka ORHKR "5 = 5,000 [A]
TS |  |  |  | Položka zahrnuje: dodávku a montáž (instalaci)
P | 8 | RA22 |  | WC štětka (kartáč) - nerezová | KUS | 3 | 0 | 0 |  |  | 0 | 0 | R položka | 0 | 3 |  |  | 0
PP |  |  |  | Zařizovací předměty (Vybavení) Oblastní ředitelství Rámcová dohoda na dodávky vybavení a zařizovacích předmětů na toalety č. 47490/2024-SŽ-GŘ-O8 (Naše zn. 9223/2024-SŽ-SŽF-TSPS)
VV
TS |  |  |  | Položka zahrnuje: dodávku a montáž (instalaci)
P | 9 | RA23 |  | Zásobník na toaletní papír - nerezový | KUS | 3 | 0 | 0 |  |  | 0 | 0 | R položka | 0 | 3 |  |  | 0
PP |  |  |  | Zařizovací předměty (Vybavení) Oblastní ředitelství Rámcová dohoda na dodávky vybavení a zařizovacích předmětů na toalety č. 47490/2024-SŽ-GŘ-O8 (Naše zn. 9223/2024-SŽ-SŽF-TSPS)
VV |  |  |  | "pouze montáž, dodávka ORHKR "3 = 3,000 [A]
TS |  |  |  | Položka zahrnuje: dodávku a montáž (instalaci)
P | 10 | RA26 |  | Háček na oblečení | KUS | 12 | 0 | 0 |  |  | 0 | 0 | R položka | 0 | 3 |  |  | 0
PP |  |  |  | Zařizovací předměty (Vybavení) Oblastní ředitelství Rámcová dohoda na dodávky vybavení a zařizovacích předmětů na toalety č. 47490/2024-SŽ-GŘ-O8 (Naše zn. 9223/2024-SŽ-SŽF-TSPS)
VV |  |  |  | "pouze montáž, dodávka ORHKR "12 = 12,000 [A]
TS |  |  |  | Položka zahrnuje: dodávku a montáž (instalaci)
P | 11 | RA37 |  | Sifon - nerezový | KUS | 5 | 0 | 0 |  |  | 0 | 0 | R položka | 0 | 3 |  |  | 0
PP |  |  |  | Zařizovací předměty (Vybavení) Oblastní ředitelství Rámcová dohoda na dodávky vybavení a zařizovacích předmětů na toalety č. 47490/2024-SŽ-GŘ-O8 (Naše zn. 9223/2024-SŽ-SŽF-TSPS)
VV
TS |  |  |  | Položka zahrnuje: dodávku a montáž (instalaci) - sifon umyvadlový DN 40

## SO 21-72-01.42
SŽDC05 | [14 empty] | 3
S | Stavba: | 5513520013 |  | Rekonstrukce žst. Turnov - Infrastruktura / Rekonstrukce výpravní budovy ŽST Turnov, 3. etapa | [6 empty] | D.2.2.1 | 0 | AspeEsticon | 0 | 2
O | Objekt: | D.2.2.1 |  | Pozemní stavební objekty budov | [9 empty] | 0.12 | 2
Typ | Poř. číslo | Kód položky | Varianta | Název položky | MJ | Množství | Jednotková hmotnost | Celková hmotnost |  |  | Jednotková cena |  | Cenové soustavy | 0.21
Dodávka
[9 empty] | Jednotková | Celkem | Jednotková | Celkem |  |  |  | Počet položek s nulovou cenou | 0
O1 |  | SO 21-72-01.42 |  | ŽST Turnov, provozní budova - Vzduchotechnické zařízení | [6 empty] | 0 | 0
SD |  | 751 |  | Vzduchotechnika | [6 empty] | 0 | 0
P | 1 | 42914541 |  | ventilátor radiální potrubní ocelový IP44 výkon 40-65W D 125mm | KUS | 6 | 0.003 | 0 |  |  | 0 | 0 | CS ÚRS 2025 02 | 0 | 3 |  |  | 0
PP |  |  |  | ventilátor radiální potrubní ocelový IP44 výkon 40-65W D 125mm
VV |  |  |  | "`Zařízení č.2- WC a místnosti úklidu, sklady`" "Malý radiální ventilátor v jednootáčkovém provedení, 100 m3/h, 50Pa, vč. zpětné klapky , montážního materiálu a pružného uložení, časového doběhu" 6 = 6,000 [A]
TS
P | 2 | 42914544 |  | ventilátor radiální potrubní ocelový IP44 výkon 110-150W D 200mm | KUS | 2 | 0.005 | 0 |  |  | 0 | 0 | CS ÚRS 2025 02 | 0 | 3 |  |  | 0
PP |  |  |  | ventilátor radiální potrubní ocelový IP44 výkon 110-150W D 200mm
VV |  |  |  | "`Zařízení č.4 - Větrání technických místností`" "`Radiální potrubní ventilátor do kruhového potrubí pro odvod vzduchu vč. spínací čidlo dle teploty` " "výkon ventilátoru 445 m3/h, externí tlak 150 Pa, el. příkon 125 W, napětí 230V, proud 0,5 A" 1 = 1,000 [A] "` Zařízení č.5 - Čajová kuchyňka a společenská místnost`" "`Radiální potrubní ventilátor do kruhového potrubí pro odvod vzduchu vč. doběhu ` " "výkon ventilátoru150/h, externí tlak 150 Pa, el. příkon 125 W, napětí 230V, proud 0,5 A" 1 = 1,000 [B] "Celkem: "A+B = 2,000 [C]
TS
P | 3 | 42944034 |  | jednotka VZT podstropní s rekuperací tepla s předehřevem a ovládací jednotkou do 300m3/hod | KUS | 1 | 0.0195 | 0 |  |  | 0 | 0 | CS ÚRS 2025 02 | 0 | 3 |  |  | 0
PP |  |  |  | jednotka VZT podstropní s rekuperací tepla s předehřevem a ovládací jednotkou do 300m3/hod
VV
TS
P | 4 | 42944135 |  | jednotka VZT stojatá/podstropní s rekuperací tepla s dohřevem a dotykovou ovládací jednotkou do 480m3/hod | KUS | 1 | 0.061 | 0 |  |  | 0 | 0 | CS ÚRS 2025 02 | 0 | 3 |  |  | 0
PP |  |  |  | jednotka VZT stojatá/podstropní s rekuperací tepla s dohřevem a dotykovou ovládací jednotkou do 480m3/hod
VV
TS
P | 5 | 42956115 |  | ohřívač vzduchu elektrický bez integrované regulace D 100mm, > 1kW | KUS | 1 | 0.0013 | 0 |  |  | 0 | 0 | CS ÚRS 2025 02 | 0 | 3 |  |  | 0
PP |  |  |  | ohřívač vzduchu elektrický bez integrované regulace D 100mm, > 1kW
VV |  |  |  | "`Zařízení č.1 - Kancelář`" "Elektrický ohřívač 0,9 kW, 230V, 6 A, připojení k regulaci VZT jednotky" 1 = 1,000 [A]
TS
P | 6 | 42956118 |  | ohřívač vzduchu elektrický bez integrované regulace D 200mm, 0,5 - 3,0kW | KUS | 1 | 0.0034 | 0 |  |  | 0 | 0 | CS ÚRS 2025 02 | 0 | 3 |  |  | 0
PP |  |  |  | ohřívač vzduchu elektrický bez integrované regulace D 200mm, 0,5 - 3,0kW
VV |  |  |  | "`Zařízení č.3 - Větrání šaten`" "Elektrický ohřívač 1,6 kW, 230V, 10 A, připojení k regulaci VZT jednotky" 1 = 1,000 [A]
TS
P | 7 | 42958001 |  | odsavač par vestavěný výsuvný (digestoř) nerez, max. výkon 640 m3/hod | KUS | 1 | 0.014 | 0 |  |  | 0 | 0 | CS ÚRS 2025 02 | 0 | 3 |  |  | 0
PP |  |  |  | odsavač par vestavěný výsuvný (digestoř) nerez, max. výkon 640 m3/hod
VV |  |  |  | "Zařízení č.5 - Čajová kuchyňka a společenská místnost" "Kuchyňská odtahová digestoř včetně těsné zpětné klapky s magnetem" 1 = 1,000 [A]
TS
P | 8 | 42971007 |  | klapka kruhová uzavírací Pz D 200mm | KUS | 1 | 0.0014 | 0 |  |  | 0 | 0 | CS ÚRS 2025 02 | 0 | 3 |  |  | 0
PP |  |  |  | klapka kruhová uzavírací Pz D 200mm
VV |  |  |  | "Zařízení č.4 - Větrání technických místností" "Uzavírací klapka se servopohonem DN200, " 1 = 1,000 [A]
TS
P | 9 | 42972202 |  | ventil talířový pro přívod a odvod vzduchu plastový D 125mm | KUS | 17 | 0.0002 | 0 |  |  | 0 | 0 | CS ÚRS 2025 02 | 0 | 3 |  |  | 0
PP |  |  |  | ventil talířový pro přívod a odvod vzduchu plastový D 125mm
VV |  |  |  | "Zařízení č.1 - Kancelář" "přívodní DN 125" 4 = 4,000 [A] "odvodní DN 125" 4 = 4,000 [B] "Zařízení č.3 - Větrání šaten" "přívodní DN 125" 4 = 4,000 [C] "odvodní DN 125" 4 = 4,000 [D] "Zařízení č.5 - Čajová kuchyňka a společenská místnost" "odvodní DN 125" 1 = 1,000 [E] "Celkem: "A+B+C+D+E = 17,000 [F]
TS
P | 10 | 42972567 |  | mřížka větrací plastová na kruhové potrubí D 200mm | KUS | 1 | 0.0003 | 0 |  |  | 0 | 0 | CS ÚRS 2025 02 | 0 | 3 |  |  | 0
PP |  |  |  | mřížka větrací plastová na kruhové potrubí D 200mm
VV |  |  |  | "Zařízení č.4 - Větrání technických místností" "Odtahovací mřížka se sítem na DN200" 1 = 1,000 [A]
TS
P | 11 | 42976002 |  | tlumič hluku kruhový Pz, D 125mm, l=1000mm | KUS | 6 | 0.0028 | 0 |  |  | 0 | 0 | CS ÚRS 2025 02 | 0 | 3 |  |  | 0
PP |  |  |  | tlumič hluku kruhový Pz, D 125mm, l=1000mm
VV |  |  |  | "`Zařízení č.1 - Kancelář`" "Tlumič na kruhové potrubí DN125, délka 1000 mm" 2 = 2,000 [A] "`Zařízení č.3 - Větrání šaten`" "Tlumič na kruhové potrubí DN160, délka 1000 mm" 2 = 2,000 [B] "`Zařízení č.4 - Větrání technických místností`" "Tlumič na kruhové potrubí DN200, délka 1000 mm" 1 = 1,000 [C] "`Zařízení č.5 - Čajová kuchyňka a společenská místnost`" "Tlumič na kruhové potrubí DN125, délka 1000 mm" 1 = 1,000 [D] "Celkem: "A+B+C+D = 6,000 [E]
TS
P | 12 | 42981950 |  | výpusť kondenzátu plastová PVC D 125mm | KUS | 2 | 0.0002 | 0 |  |  | 0 | 0 | CS ÚRS 2025 02 | 0 | 3 |  |  | 0
PP |  |  |  | výpusť kondenzátu plastová PVC D 125mm
VV |  |  |  | "`Zařízení č.2- WC a místnosti úklidu, sklady` " "Odparové dno kondenzátu DN 125" 1 = 1,000 [A] "Zařízení č.5 - Čajová kuchyňka a společenská místnost" "Odparové dno kondenzátu DN 125" 1 = 1,000 [B] "Celkem: "A+B = 2,000 [C]
TS
P | 13 | 42981951 |  | výpusť kondenzátu plastová PVC D 150mm | KUS | 1 | 0.0002 | 0 |  |  | 0 | 0 | CS ÚRS 2025 02 | 0 | 3 |  |  | 0
PP |  |  |  | výpusť kondenzátu plastová PVC D 150mm
VV |  |  |  | "Zařízení č.5 - Čajová kuchyňka a společenská místnost" "Odparové dno kondenzátu DN 150" 1 = 1,000 [A]
TS
P | 14 | 42981955 |  | hadice ohebná z Al laminátu vyztužená drátem s tepelnou a zvukovou izolací, délka 10m, D 102mm | M | 21.6 | 0.0054 | 0 |  |  | 0 | 0 | CS ÚRS 2025 02 | 0 | 3 |  |  | 0
PP |  |  |  | hadice ohebná z Al laminátu vyztužená drátem s tepelnou a zvukovou izolací, délka 10m, D 102mm
VV |  |  |  | "Zařízení č.1 - Kancelář" "Ohebné flexo potrubí, hluk tlumící, DN 100" 4 = 4,000 [A] "Zařízení č.2- WC a místnosti úklidu, sklady" "Ohebné flexo potrubí, hluk tlumící, DN 100" 6 = 6,000 [B] "Zařízení č.3 - Větrání šaten" "Ohebné flexo potrubí, hluk tlumící, DN 100" 8 = 8,000 [C] "Celkem: "A+B+C = 18,000 [D] D * 1.2"Koeficient množství" = 21,600 [E]
TS
P | 15 | 42981956 |  | hadice ohebná z Al laminátu vyztužená drátem s tepelnou a zvukovou izolací, délka 10m, D 127mm | M | 1.2 | 0.0079 | 0 |  |  | 0 | 0 | CS ÚRS 2025 02 | 0 | 3 |  |  | 0
PP |  |  |  | hadice ohebná z Al laminátu vyztužená drátem s tepelnou a zvukovou izolací, délka 10m, D 127mm
VV |  |  |  | "Zařízení č.5 - Čajová kuchyňka a společenská místnost" " Ohebné flexo potrubí, hluk tlumící, DN 125" 1 = 1,000 [A] A * 1.2"Koeficient množství" = 1,200 [B]
TS
P | 16 | 751122092 |  | Montáž ventilátoru radiálního nízkotlakého potrubního základního do kruhového potrubí D přes 100 do 200 mm | KUS | 8 | 0 | 0 |  |  | 0 | 0 | CS ÚRS 2025 02 | 0 | 3 |  |  | 0
PP |  |  |  | Montáž ventilátoru radiálního nízkotlakého potrubního základního do kruhového potrubí, průměru přes 100 do 200 mm
VV |  |  |  | "`Zařízení č.2- WC a místnosti úklidu, sklady`" "Malý radiální ventilátor v jednootáčkovém provedení, 100 m3/h, 50Pa, vč. zpětné klapky , montážního materiálu a pružného uložení, časového doběhu" 6 = 6,000 [A] "`Zařízení č.4 - Větrání technických místností`" "`Radiální potrubní ventilátor do kruhového potrubí pro odvod vzduchu vč. spínací čidlo dle teploty` " "výkon ventilátoru 445 m3/h, externí tlak 150 Pa, el. příkon 125 W, napětí 230V, proud 0,5 A" 1 = 1,000 [B] "` Zařízení č.5 - Čajová kuchyňka a společenská místnost`" "`Radiální potrubní ventilátor do kruhového potrubí pro odvod vzduchu vč. doběhu ` " "výkon ventilátoru150/h, externí tlak 150 Pa, el. příkon 125 W, napětí 230V, proud 0,5 A" 1 = 1,000 [C] "Celkem: "A+B+C = 8,000 [D]
TS
P | 17 | 751322012 |  | Montáž talířového ventilu D přes 100 do 200 mm | KUS | 17 | 0 | 0 |  |  | 0 | 0 | CS ÚRS 2025 02 | 0 | 3 |  |  | 0
PP |  |  |  | Montáž talířových ventilů, anemostatů, dýz talířového ventilu, průměru přes 100 do 200 mm
VV |  |  |  | "Zařízení č.1 - Kancelář" "přívodní DN 125" 4 = 4,000 [A] "odvodní DN 125" 4 = 4,000 [B] "Zařízení č.3 - Větrání šaten" "přívodní DN 125" 4 = 4,000 [C] "odvodní DN 125" 4 = 4,000 [D] "Zařízení č.5 - Čajová kuchyňka a společenská místnost" "odvodní DN 125" 1 = 1,000 [E] "Celkem: "A+B+C+D+E = 17,000 [F]
TS
P | 18 | 751344112 |  | Montáž tlumiče hluku pro kruhové potrubí D přes 100 do 200 mm | KUS | 6 | 0 | 0 |  |  | 0 | 0 | CS ÚRS 2025 02 | 0 | 3 |  |  | 0
PP |  |  |  | Montáž tlumičů hluku pro kruhové potrubí, průměru přes 100 do 200 mm
VV |  |  |  | "`Zařízení č.1 - Kancelář`" "Tlumič na kruhové potrubí DN125, délka 1000 mm" 2 = 2,000 [A] "`Zařízení č.3 - Větrání šaten`" "Tlumič na kruhové potrubí DN160, délka 1000 mm" 2 = 2,000 [B] "`Zařízení č.4 - Větrání technických místností`" "Tlumič na kruhové potrubí DN200, délka 1000 mm" 1 = 1,000 [C] "`Zařízení č.5 - Čajová kuchyňka a společenská místnost`" "Tlumič na kruhové potrubí DN125, délka 1000 mm" 1 = 1,000 [D] "Celkem: "A+B+C+D = 6,000 [E]
TS
P | 19 | 751355011 |  | Montáž ohřívače elektrického na potrubí D do 200 mm | KUS | 2 | 0 | 0 |  |  | 0 | 0 | CS ÚRS 2025 02 | 0 | 3 |  |  | 0
PP |  |  |  | Montáž ohřívačů, chladičů, eliminátorů kapek ohřívače elektrického, na potrubí průměru do 200 mm
VV |  |  |  | "`Zařízení č.1 - Kancelář`" "Elektrický ohřívač 0,9 kW, 230V, 6 A, připojení k regulaci VZT jednotky" 1 = 1,000 [A] "`Zařízení č.3 - Větrání šaten`" "Elektrický ohřívač 1,6 kW, 230V, 10 A, připojení k regulaci VZT jednotky" 1 = 1,000 [B] "Celkem: "A+B = 2,000 [C]
TS
P | 20 | 751377011 |  | Montáž odsávacího zákrytu (digestoř) bytového vestavěného | KUS | 1 | 0 | 0 |  |  | 0 | 0 | CS ÚRS 2025 02 | 0 | 3 |  |  | 0
PP |  |  |  | Montáž odsávacích stropů, zákrytů odsávacího zákrytu (digestoř) bytového vestavěného
VV |  |  |  | "Zařízení č.5 - Čajová kuchyňka a společenská místnost" "Kuchyňská odtahová digestoř včetně těsné zpětné klapky s magnetem" 1 = 1,000 [A]
TS
P | 21 | 751398012 |  | Montáž větrací mřížky na kruhové potrubí D přes 100 do 200 mm | KUS | 1 | 0 | 0 |  |  | 0 | 0 | CS ÚRS 2025 02 | 0 | 3 |  |  | 0
PP |  |  |  | Montáž ostatních zařízení větrací mřížky na kruhové potrubí, průměru přes 100 do 200 mm
VV |  |  |  | "Zařízení č.4 - Větrání technických místností" "Odtahovací mřížka se sítem na DN200" 1 = 1,000 [A]
TS
P | 22 | 751398041 |  | Montáž protidešťové žaluzie nebo žaluziové klapky na kruhové potrubí D do 300 mm | KUS | 3 | 0 | 0 |  |  | 0 | 0 | CS ÚRS 2025 02 | 0 | 3 |  |  | 0
PP |  |  |  | Montáž ostatních zařízení protidešťové žaluzie nebo žaluziové klapky na kruhové potrubí, průměru do 300 mm
VV |  |  |  | "Zařízení č.4 - Větrání technických místností" "Výfuková žaluzie 355x355 mm, včetně připojení na potrubí DN200" 1 = 1,000 [A] " Sací žaluzie 400x355 mm (Sef=0,05m2) " 1 = 1,000 [B] "Zařízení č.5 - Čajová kuchyňka a společenská místnost" "Přeslechový kryt 500x130" 1 = 1,000 [C] "Celkem: "A+B+C = 3,000 [D]
TS
P | 23 | 751398176 |  | Montáž kondenzačního kusu pro kruhová potrubí plastová D přes 100 do 200 mm | KUS | 3 | 0 | 0 |  |  | 0 | 0 | CS ÚRS 2025 02 | 0 | 3 |  |  | 0
PP |  |  |  | Montáž ostatních zařízení kondenzačního kusu pro kruhová potrubí plastová, průměru přes 100 do 200 mm
VV |  |  |  | "`Zařízení č.2- WC a místnosti úklidu, sklady` " "Odparové dno kondenzátu DN 125" 1 = 1,000 [A] "Zařízení č.5 - Čajová kuchyňka a společenská místnost" "Odparové dno kondenzátu DN 125" 1 = 1,000 [B] "Odparové dno kondenzátu DN 150" 1 = 1,000 [C] "Celkem: "A+B+C = 3,000 [D]
TS
P | 24 | 751510041 |  | Vzduchotechnické potrubí z pozinkovaného plechu kruhové spirálně vinutá trouba bez příruby D do 100 mm | M | 80 | 0.00168 | 0 |  |  | 0 | 0 | CS ÚRS 2025 02 | 0 | 3 |  |  | 0
PP |  |  |  | Vzduchotechnické potrubí z pozinkovaného plechu kruhové, trouba spirálně vinutá bez příruby, průměru do 100 mm
VV |  |  |  | "Zařízení č.1 - Kancelář DN 100" 9 = 9,000 [A] "Zařízení č.2- WC a místnosti úklidu, sklady DN 100" 50 = 50,000 [B] "Zařízení č.3 - Větrání šaten DN 100" 6 = 6,000 [C] "Zařízení č.4 - Větrání technických místností DN 100" 5 = 5,000 [D] "Zařízení č.5 - Čajová kuchyňka a společenská místnost DN 100" 10 = 10,000 [E] "Celkem: "A+B+C+D+E = 80,000 [F]
TS
P | 25 | 751510042 |  | Vzduchotechnické potrubí z pozinkovaného plechu kruhové spirálně vinutá trouba bez příruby D přes 100 do 200 mm | M | 85 | 0.00345 | 0 |  |  | 0 | 0 | CS ÚRS 2025 02 | 0 | 3 |  |  | 0
PP |  |  |  | Vzduchotechnické potrubí z pozinkovaného plechu kruhové, trouba spirálně vinutá bez příruby, průměru přes 100 do 200 mm
VV |  |  |  | "Zařízení č.1 - Kancelář DN 125" 15 = 15,000 [A] "Zařízení č.2- WC a místnosti úklidu, sklady DN 125" 5 = 5,000 [B] " DN 150" 3 = 3,000 [C] "Zařízení č.3 - Větrání šaten DN 125" 14 = 14,000 [D] " DN 150" 7 = 7,000 [E] " DN 200" 15 = 15,000 [F] "Zařízení č.4 - Větrání technických místnosít DN 200" 5 = 5,000 [G] "Zařízení č.5 - Čajová kuchyňka a společenská místnost DN 125" 10 = 10,000 [H] " DN 150" 11 = 11,000 [I] "Celkem: "A+B+C+D+E+F+G+H+I = 85,000 [J]
TS
P | 26 | 751514662 |  | Montáž škrtící klapky nebo zpětné klapky do plechového potrubí kruhové s přírubou D přes 100 do 200 mm | KUS | 1 | 0 | 0 |  |  | 0 | 0 | CS ÚRS 2025 02 | 0 | 3 |  |  | 0
PP |  |  |  | Montáž škrtící klapky nebo zpětné klapky do plechového potrubí kruhové s přírubou, průměru přes 100 do 200 mm
VV |  |  |  | "Zařízení č.4 - Větrání technických místností" "Uzavírací klapka se servopohonem DN200, " 1 = 1,000 [A]
TS
P | 27 | 751515090 |  | Provedení funkční zkoušky klapky při montáži protipožární klapky | KUS | 1 | 0 | 0 |  |  | 0 | 0 | CS ÚRS 2025 02 | 0 | 3 |  |  | 0
PP |  |  |  | Montáž protipožární klapky do plechového potrubí provedení funkční zkoušky klapky
VV |  |  |  | "Zařízení č.4 - Větrání technických místností" "Uzavírací klapka se servopohonem DN200, " 1 = 1,000 [A]
TS
P | 28 | 751515091 |  | Provedení zkoušky servopohonu při montáži protipožární klapky | KUS | 1 | 0 | 0 |  |  | 0 | 0 | CS ÚRS 2025 02 | 0 | 3 |  |  | 0
PP |  |  |  | Montáž protipožární klapky do plechového potrubí provedení zkoušky servopohonu
VV |  |  |  | "Zařízení č.4 - Větrání technických místností" "Uzavírací klapka se servopohonem DN200, " 1 = 1,000 [A]
TS
P | 29 | 751537111 |  | Montáž potrubí kruhového ohebného izolovaného minerální vatou z Al laminátu D do 100 mm | M | 18 | 0 | 0 |  |  | 0 | 0 | CS ÚRS 2025 02 | 0 | 3 |  |  | 0
PP |  |  |  | Montáž potrubí ohebného kruhového izolovaného minerální vatou z Al laminátu, průměru do 100 mm
VV |  |  |  | "Zařízení č.1 - Kancelář" "Ohebné flexo potrubí, hluk tlumící, DN 100" 4 = 4,000 [A] "Zařízení č.2- WC a místnosti úklidu, sklady" "Ohebné flexo potrubí, hluk tlumící, DN 100" 6 = 6,000 [B] "Zařízení č.3 - Větrání šaten" "Ohebné flexo potrubí, hluk tlumící, DN 100" 8 = 8,000 [C] "Celkem: "A+B+C = 18,000 [D]
TS
P | 30 | 751537112 |  | Montáž potrubí kruhového ohebného izolovaného minerální vatou z Al laminátu D přes 100 do 200 mm | M | 1 | 0 | 0 |  |  | 0 | 0 | CS ÚRS 2025 02 | 0 | 3 |  |  | 0
PP |  |  |  | Montáž potrubí ohebného kruhového izolovaného minerální vatou z Al laminátu, průměru přes 100 do 200 mm
VV |  |  |  | "Zařízení č.5 - Čajová kuchyňka a společenská místnost" " Ohebné flexo potrubí, hluk tlumící, DN 125" 1 = 1,000 [A]
TS
P | 31 | 751581352 |  | Protipožární prostup stěnou kruhového potrubí D přes 100 do 200 mm | KUS | 25 | 0.00119 | 0 |  |  | 0 | 0 | CS ÚRS 2025 02 | 0 | 3 |  |  | 0
PP |  |  |  | Protipožární ochrana vzduchotechnického potrubí prostup kruhového potrubí stěnou, průměru potrubí přes 100 do 200 mm
VV |  |  |  | "1np" 5 = 5,000 [A] "2np" 20 = 20,000 [B] "Celkem: "A+B = 25,000 [C]
TS
P | 32 | 751611119 |  | Montáž centrální vzduchotechnické jednotky s rekuperací tepla podstropní s výměnou vzduchu do 300 m3/h | KUS | 1 | 0 | 0 |  |  | 0 | 0 | CS ÚRS 2025 02 | 0 | 3 |  |  | 0
PP |  |  |  | Montáž vzduchotechnické jednotky s rekuperací tepla centrální podstropní s výměnou vzduchu do 300 m3/h
VV
TS
P | 33 | 751611120 |  | Montáž centrální vzduchotechnické jednotky s rekuperací tepla podstropní s výměnou vzduchu přes 300 do 500 m3/h | KUS | 1 | 0 | 0 |  |  | 0 | 0 | CS ÚRS 2025 02 | 0 | 3 |  |  | 0
PP |  |  |  | Montáž vzduchotechnické jednotky s rekuperací tepla centrální podstropní s výměnou vzduchu přes 300 do 500 m3/h
VV |  |  |  | "`Zařízení č.3 - Větrání šaten`" "`Rekuperační VZT jednotka, vč. filtrů, příslušenství a kompletní regulace vč. napojení, účinnost rekuperace zima 91%`" " V=345m3/h, dp=100Pa" 1 = 1,000 [A]
TS
P | 34 | 751614110 |  | Montáž servopohonu | KUS | 1 | 0 | 0 |  |  | 0 | 0 | CS ÚRS 2025 02 | 0 | 3 |  |  | 0
PP |  |  |  | Montáž monitorovacího, řídícího a ovládacího zařízení servopohonu
VV |  |  |  | "Zařízení č.4 - Větrání technických místností" "servopohon pro uzavírací klapku DN200" 1 = 1,000 [A]
TS
P | 35 | 751691111 |  | Zaregulování systému vzduchotechnického zařízení - 1 koncový (distribuční) prvek | KUS | 22 | 0 | 0 |  |  | 0 | 0 | CS ÚRS 2025 02 | 0 | 3 |  |  | 0
PP |  |  |  | Zaregulování systému vzduchotechnického zařízení za 1 koncový (distribuční) prvek
VV |  |  |  | "Zařízení č.1 - Kancelář" "přívodní DN 125" 4 = 4,000 [A] "odvodní DN 125" 4 = 4,000 [B] "Zařízení č.3 - Větrání šaten" "přívodní DN 125" 4 = 4,000 [C] "odvodní DN 125" 4 = 4,000 [D] "Zařízení č.5 - Čajová kuchyňka a společenská místnost" "odvodní DN 125" 1 = 1,000 [E] "Zařízení č.5 - Čajová kuchyňka a společenská místnost" "Kuchyňská odtahová digestoř včetně těsné zpětné klapky s magnetem" 1 = 1,000 [F] "`Zařízení č.2- WC a místnosti úklidu, sklady` " "Odparové dno kondenzátu DN 125" 1 = 1,000 [G] "Zařízení č.5 - Čajová kuchyňka a společenská místnost" "Odparové dno kondenzátu DN 125" 1 = 1,000 [H] "Zařízení č.5 - Čajová kuchyňka a společenská místnost" "Odparové dno kondenzátu DN 150" 1 = 1,000 [I] "Zařízení č.4 - Větrání technických místností" "Uzavírací klapka se servopohonem DN200, " 1 = 1,000 [J] "Celkem: "A+B+C+D+E+F+G+H+I+J = 22,000 [K]
TS
P | 36 | 998751121 |  | Přesun hmot tonážní pro vzduchotechniku ruční v objektech v do 12 m | T | 0.744 | 0 | 0 |  |  | 0 | 0 | CS ÚRS 2025 02 | 0 | 3 |  |  | 0
PP |  |  |  | Přesun hmot pro vzduchotechniku stanovený z hmotnosti přesunovaného materiálu vodorovná dopravní vzdálenost do 100 m ruční (bez užití mechanizace) v objektech výšky do 12 m
VV
TS
P | 37 | R42972903 |  | Přeslechový kryt 500x130 | KS | 1 | 0 | 0 |  |  | 0 | 0 | R položka | 0 | 3 |  |  | 0
PP |  |  |  | Přeslechový kryt 500x130
VV
TS
P | 38 | R429729101 |  | Výfuková žaluzie 355x355 mm, včetně připojení na potrubí DN200 | KUS | 1 | 0.0041 | 0 |  |  | 0 | 0 | R položka | 0 | 3 |  |  | 0
PP |  |  |  | žaluzie přetlaková samočinná lamely z Al plechu do 7m/s, pro potrubí 500x300mm
VV |  |  |  | "Zařízení č.4 - Větrání technických místností" "Výfuková žaluzie 355x355 mm, včetně připojení na potrubí DN200" 1 = 1,000 [A]
TS
P | 39 | R429729102 |  | žaluzie protidešťová s pevnými lamelami, pozink, pro potrubí 400x400mm | KUS | 1 | 0.0067 | 0 |  |  | 0 | 0 | R položka | 0 | 3 |  |  | 0
PP |  |  |  | žaluzie protidešťová s pevnými lamelami, pozink, pro potrubí 400x400mm
VV |  |  |  | "Zařízení č.4 - Větrání technických místností" "Sací žaluzie 400x355 mm (Sef=0,05m2)" 1 = 1,000 [A]
TS
SD |  | 771 |  | Ostatní | [6 empty] | 0 | 0
P | 40 | R751001 |  | Veškeré popisy zařízení, potrubí, příslušenství, štítky trvalé, barevné značení | KPL | 1 | 0 | 0 |  |  | 0 | 0 | R položka | 0 | 3 |  |  | 0
PP |  |  |  | Veškeré popisy zařízení, potrubí, příslušenství, štítky trvalé, barevné značení
VV
TS
P | 41 | R751002 |  | Veškeré předepsané zkoušky zařízení a systému, celkové vyzkoušení a komplexní zkoušky, protokol | KPL | 1 | 0 | 0 |  |  | 0 | 0 | R položka | 0 | 3 |  |  | 0
PP |  |  |  | Veškeré předepsané zkoušky zařízení a systému, celkové vyzkoušení a komplexní zkoušky, protokol
VV
TS
P | 42 | R751003 |  | Zaškolení obsluhy, plány údržby, seznamy náhradních dílů | KPL | 1 | 0 | 0 |  |  | 0 | 0 | R položka | 0 | 3 |  |  | 0
PP |  |  |  | Zaškolení obsluhy, plány údržby, seznamy náhradních dílů
VV
TS

## SO 21-72-01.43
SŽDC05 | [14 empty] | 3
S | Stavba: | 5513520013 |  | Rekonstrukce žst. Turnov - Infrastruktura / Rekonstrukce výpravní budovy ŽST Turnov, 3. etapa | [6 empty] | D.2.2.1 | 0 | AspeEsticon | 0 | 2
O | Objekt: | D.2.2.1 |  | Pozemní stavební objekty budov | [9 empty] | 0.12 | 2
Typ | Poř. číslo | Kód položky | Varianta | Název položky | MJ | Množství | Jednotková hmotnost | Celková hmotnost |  |  | Jednotková cena |  | Cenové soustavy | 0.21
Dodávka
[9 empty] | Jednotková | Celkem | Jednotková | Celkem |  |  |  | Počet položek s nulovou cenou | 0
O1 |  | SO 21-72-01.43 |  | ŽST Turnov, provozní budova - Zařízení pro ochlazování staveb | [6 empty] | 0 | 0
SD |  | 761 |  | Klimatizační zařízení | [6 empty] | 0 | 0
P | 1 | 42952009 |  | jednotka klimatizační vnitřní podstropní o výkonu do 6,5kW | KUS | 12 | 0.02 | 0 |  |  | 0 | 0 | CS ÚRS 2025 02 | 0 | 3 |  |  | 0
PP |  |  |  | jednotka klimatizační vnitřní podstropní o výkonu do 6,5kW
VV |  |  |  | "Systém chlazení kanceláří" "Stropní kazetová jednotka, kabelový ovladač, čelní panel.Qch=1,6 kW; 230V, 1f, 50 Hz" 9 = 9,000 [A] "Stropní kazetová jednotka, kabelový ovladač, čelní panel.Qch=2,2 kW; 230V, 1f, 50 Hz" 2 = 2,000 [B] "Stropní kazetová jednotka, kabelový ovladač, čelní panel.Qch=3,6 kW; 230V, 1f, 50 Hz" 1 = 1,000 [C] "Celkem: "A+B+C = 12,000 [D]
TS
P | 2 | 42981913 |  | trubka dvojitě předizolovaná Cu 1/4" -3/8" (6-10 mm), stěna tl 0,8/0,8mm, izolace 9 mm | M | 14.42 | 0.0008 | 0 |  |  | 0 | 0 | CS ÚRS 2025 02 | 0 | 3 |  |  | 0
PP |  |  |  | trubka dvojitě předizolovaná Cu 1/4" -3/8" (6-10 mm), stěna tl 0,8/0,8mm, izolace 9 mm
VV |  |  |  | "Místnost 118" "Chladivové Cu potrubí 6,35 mm : 9,52 mm, včetně izolace" 14 = 14,000 [A] A * 1.03"Koeficient množství" = 14,420 [B]
TS
P | 3 | 42981914 |  | trubka dvojitě předizolovaná Cu 1/4" -1/2" (6-12 mm), stěna tl 0,8/0,8mm, izolace 9 mm | M | 66.95 | 0.001 | 0 |  |  | 0 | 0 | CS ÚRS 2025 02 | 0 | 3 |  |  | 0
PP |  |  |  | trubka dvojitě předizolovaná Cu 1/4" -1/2" (6-12 mm), stěna tl 0,8/0,8mm, izolace 9 mm
VV |  |  |  | "Systém chlazení kanceláří" "Chladivové Cu potrubí 6,35 mm : 12,7 mm, včetně izolace" 65 = 65,000 [A] A * 1.03"Koeficient množství" = 66,950 [B]
TS
P | 4 | 42981915 |  | trubka dvojitě předizolovaná Cu 3/8" -5/8" (10-16 mm), stěna tl 0,8/1,0mm, izolace 9 mm | M | 46.35 | 0.0016 | 0 |  |  | 0 | 0 | CS ÚRS 2025 02 | 0 | 3 |  |  | 0
PP |  |  |  | trubka dvojitě předizolovaná Cu 3/8" -5/8" (10-16 mm), stěna tl 0,8/1,0mm, izolace 9 mm
VV
TS
P | 5 | 751581351 |  | Protipožární prostup stěnou kruhového potrubí D do 100 mm | KUS | 22 | 0.00084 | 0 |  |  | 0 | 0 | CS ÚRS 2025 02 | 0 | 3 |  |  | 0
PP |  |  |  | Protipožární ochrana vzduchotechnického potrubí prostup kruhového potrubí stěnou, průměru potrubí do 100 mm
VV |  |  |  | "1np" 9 = 9,000 [A] "2np" 10 = 10,000 [B] "střecha " 3 = 3,000 [C] "Celkem: "A+B+C = 22,000 [D]
TS
P | 6 | 751711151 |  | Montáž klimatizační jednotky vnitřní podstropní o výkonu do 6,5 kW | KUS | 12 | 0 | 0 |  |  | 0 | 0 | CS ÚRS 2025 02 | 0 | 3 |  |  | 0
PP |  |  |  | Montáž klimatizační jednotky vnitřní podstropní o výkonu (pro objem místnosti) do 6,5 kW (do 65 m3)
VV |  |  |  | "Systém chlazení kanceláří" "Stropní kazetová jednotka, kabelový ovladač, čelní panel.Qch=1,6 kW; 230V, 1f, 50 Hz" 9 = 9,000 [A] "Stropní kazetová jednotka, kabelový ovladač, čelní panel.Qch=2,2 kW; 230V, 1f, 50 Hz" 2 = 2,000 [B] "Stropní kazetová jednotka, kabelový ovladač, čelní panel.Qch=3,6 kW; 230V, 1f, 50 Hz" 1 = 1,000 [C] "Celkem: "A+B+C = 12,000 [D]
TS
P | 7 | 751791121 |  | Montáž dvojice napojovacího měděného potrubí předizolovaného 6-10 (1/4" x 3/8") | M | 14 | 0 | 0 |  |  | 0 | 0 | CS ÚRS 2025 02 | 0 | 3 |  |  | 0
PP |  |  |  | Montáž napojovacího potrubí měděného předizolované dvojice, D mm (") 6-10 (1/4"-3/8")
VV |  |  |  | "Místnost 118" "Chladivové Cu potrubí 6,35 mm : 9,52 mm, včetně izolace" 14 = 14,000 [A]
TS
P | 8 | 751791122 |  | Montáž dvojice napojovacího měděného potrubí předizolovaného 6-12 (1/4" x 1/2") | M | 65 | 0 | 0 |  |  | 0 | 0 | CS ÚRS 2025 02 | 0 | 3 |  |  | 0
PP |  |  |  | Montáž napojovacího potrubí měděného předizolované dvojice, D mm (") 6-12 (1/4"-1/2")
VV |  |  |  | "Systém chlazení kanceláří" "Chladivové Cu potrubí 6,35 mm : 12,7 mm, včetně izolace" 65 = 65,000 [A]
TS
P | 9 | 751791123 |  | Montáž dvojice napojovacího měděného potrubí předizolovaného 10-16 (3/8" x 5/8") | M | 45 | 0 | 0 |  |  | 0 | 0 | CS ÚRS 2025 02 | 0 | 3 |  |  | 0
PP |  |  |  | Montáž napojovacího potrubí měděného předizolované dvojice, D mm (") 10-16 (3/8"-5/8")
VV |  |  |  | "Systém chlazení kanceláří" "Chladivové Cu potrubí 9,52 mm : 15,88 mm, včetně izolace" 10 = 10,000 [A] "Místnost 112" "Chladivové Cu potrubí 9,52 mm : 15,88 mm, včetně izolace" 45 = 45,000 [B] "Místnost 114" "Chladivové Cu potrubí 9,52 mm : 15,88 mm, včetně izolace" 28 = 28,000 [C] "Místnost 115" "Chladivové Cu potrubí 9,52 mm : 15,88 mm, včetně izolace" 12 = 12,000 [D] "Místnost 118" "Chladivové Cu potrubí 9,52 mm : 15,88 mm, včetně izolace" 45 = 45,000 [E]
TS
P | 10 | 998751121 |  | Přesun hmot tonážní pro vzduchotechniku ruční v objektech v do 12 m | T | 0.452 | 0 | 0 |  |  | 0 | 0 | CS ÚRS 2025 02 | 0 | 3 |  |  | 0
PP |  |  |  | Přesun hmot pro vzduchotechniku stanovený z hmotnosti přesunovaného materiálu vodorovná dopravní vzdálenost do 100 m ruční (bez užití mechanizace) v objektech výšky do 12 m
VV
TS
P | 11 | R42981901 |  | trubka dvojitě předizolovaná Cu 3/8" -5/8" (10-19 mm), stěna tl 0,8/1,0mm, izolace 9 mm | M | 25.75 | 0.0016 | 0 |  |  | 0 | 0 | R položka | 0 | 3 |  |  | 0
PP |  |  |  | trubka dvojitě předizolovaná Cu 3/8" -5/8" (10-16 mm), stěna tl 0,8/1,0mm, izolace 9 mm
VV |  |  |  | "Systém chlazení kanceláří" "Chladivové Cu potrubí 9,52 mm : 19,05 mm, včetně izolace" 25 = 25,000 [A] A * 1.03"Koeficient množství" = 25,750 [B]
TS
P | 12 | R751721101 |  | D+M Kompletní systém chlazení VRF, venkovní jednotka Qch=22,4 kW; 400V, 3f, 50 HZ; SEER 7.13, R410A, 11 ks potrubních rozbočovačů, dodatečné náplně chladiva 5,7 | KUS | 1 | 0 | 0 |  |  | 0 | 0 | R položka | 0 | 3 |  |  | 0
PP |  |  |  | Kompletní systém chlazení VRF, venkovní jednotka Qch=22,4 kW; 400V, 3f, 50 HZ; SEER 7.13, R410A, 11 ks potrubních rozbočovačů, dodatečné náplně chladiva 5,75 kg, propojení s vnitřními jednotkami
VV |  |  |  | "Systém chlazení kanceláří" "`Kompletní systém chlazení VRF, venkovní jednotka Qch=22,4 kW; 400V, 3f, 50 HZ; SEER 7.13, R410A, 11 ks potrubních rozbočovačů, ` " "dodatečné náplně chladiva 5,75 kg, propojení s vnitřními jednotkami" 1 = 1,000 [A]
TS
P | 13 | R751721102 |  | D+M Kompletní split systém chlazení, venkovní jednotka, nástěnná jednotka Qch=3,99 kW při 20°C; 230V, 1f, 50 HZ; R32,vč. náplně chladiva, propojení s vnitřní je | KUS | 4 | 0 | 0 |  |  | 0 | 0 | R položka | 0 | 3 |  |  | 0
PP |  |  |  | Montáž klimatizační jednotky venkovní jednofázové napájení do 4 vnitřních jednotek Kompletní split systém chlazení, venkovní jednotka, nástěnná jednotka Qch=3,99 kW při 20°C; 230V, 1f, 50 HZ; R32,včetně náplně chladiva, propojení s vnitřní jednotkou, čerpadlo kondenzátu, kabelový ovladač, připojení dle TS2/2008
VV |  |  |  | "Místnost 112" "Kompletní split systém chlazení, venkovní jednotka, nástěnná jednotka Qch=3,99 kW při 20°C; 230V, 1f, 50 HZ; R32,včetně náplně chladiva, " "propojení s vnitřní jednotkou, čerpadlo kondenzátu, kabelový ovladač, připojení dle TS2/2008" 4 = 4,000 [A]
TS
P | 14 | R751721103 |  | D+M Kompletní split systém chlazení, venkovní jednotka, nástěnná jednotka Qch=7,18 kW při 25°C; 230V, 1f, 50 HZ; R32, vč. chladivového potrubí, náplně chladiva, | KUS | 2 | 0 | 0 |  |  | 0 | 0 | R položka | 0 | 3 |  |  | 0
PP |  |  |  | Kompletní split systém chlazení, venkovní jednotka, nástěnná jednotka Qch=7,18 kW při 25°C; 230V, 1f, 50 HZ; R32, včetně chladivového potrubí, náplně chladiva, propojení s vnitřní jednotkou, čerpadlo kondenzátu, kabelový ovladač, připojení dle TS2/2008
VV |  |  |  | "Místnost 114" "Kompletní split systém chlazení, venkovní jednotka, nástěnná jednotka Qch=7,18kW při 20°C; 230V, 1f, 50 HZ; R32,včetně náplně chladiva, " "propojení s vnitřní jednotkou, čerpadlo kondenzátu, kabelový ovladač, připojení dle TS2/2008" 2 = 2,000 [A]
TS
P | 15 | R751721104 |  | D+M Kompletní split systém chlazení, venkovní jednotka, nástěnná jednotka Qch=8,5 kW při 25°C; 230V, 1f, 50 HZ; R32, vč. chladivového potrubí, náplně chladiva, | KUS | 1 | 0 | 0 |  |  | 0 | 0 | R položka | 0 | 3 |  |  | 0
PP |  |  |  | Kompletní split systém chlazení, venkovní jednotka, nástěnná jednotka Qch=8,5 kW při 25°C; 230V, 1f, 50 HZ; R32, včetně chladivového potrubí, náplně chladiva, propojení s vnitřní jednotkou, čerpadlo kondenzátu, kabelový ovladač, připojení dle TS2/2008
VV |  |  |  | "Místnost 115" "Kompletní split systém chlazení, venkovní jednotka, nástěnná jednotka Qch=8,5kW při 20°C; 230V, 1f, 50 HZ; R32,včetně náplně chladiva, " "propojení s vnitřní jednotkou, čerpadlo kondenzátu, kabelový ovladač, připojení dle TS2/2008" 1 = 1,000 [A]
TS
P | 16 | R751721105 |  | D+M Kompletní split systém chlazení, venkovní jednotka, nástěnná jednotka Qch=3,5 kW při 25°C; 230V, 1f, 50 HZ; R32, vč. chladivového potrubí, náplně chladiva, | KUS | 1 | 0 | 0 |  |  | 0 | 0 | R položka | 0 | 3 |  |  | 0
PP |  |  |  | Kompletní split systém chlazení, venkovní jednotka, nástěnná jednotka Qch=8,5 kW při 25°C; 230V, 1f, 50 HZ; R32, včetně chladivového potrubí, náplně chladiva, propojení s vnitřní jednotkou, čerpadlo kondenzátu, kabelový ovladač, připojení dle TS2/2008
VV |  |  |  | "Místnost 118" "Kompletní split systém chlazení, venkovní jednotka, nástěnná jednotka Qch=3,5kW při 25°C; 230V, 1f, 50 HZ; R32,včetně náplně chladiva, " "propojení s vnitřní jednotkou, čerpadlo kondenzátu, kabelový ovladač, připojení dle TS2/2008" 1 = 1,000 [A]
TS
P | 17 | R751791102 |  | Montáž dvojice napojovacího měděného potrubí předizolovaného 10-19 (3/8" x 6/8") | M | 25 | 0 | 0 |  |  | 0 | 0 | R položka | 0 | 3 |  |  | 0
PP |  |  |  | Montáž napojovacího potrubí měděného předizolované dvojice, D mm (") 10-16 (3/8"-5/8")
VV |  |  |  | "Systém chlazení kanceláří" "Chladivové Cu potrubí 9,52 mm : 19,05 mm, včetně izolace" 25 = 25,000 [A]
TS
SD |  | 771 |  | Ostatní | [6 empty] | 0 | 0
P | 18 | R751001 |  | Veškeré popisy zařízení, potrubí, příslušenství, štítky trvalé, barevné značení | KPL | 1 | 0 | 0 |  |  | 0 | 0 | R položka | 0 | 3 |  |  | 0
PP |  |  |  | Veškeré popisy zařízení, potrubí, příslušenství, štítky trvalé, barevné značení
VV
TS
P | 19 | R751002 |  | Veškeré předepsané zkoušky zařízení a systému, celkové vyzkoušení a komplexní zkoušky, protokol | KPL | 1 | 0 | 0 |  |  | 0 | 0 | R položka | 0 | 3 |  |  | 0
PP |  |  |  | Veškeré předepsané zkoušky zařízení a systému, celkové vyzkoušení a komplexní zkoušky, protokol
VV
TS
P | 20 | R751003 |  | Zaškolení obsluhy, plány údržby, seznamy náhradních dílů | KPL | 1 | 0 | 0 |  |  | 0 | 0 | R položka | 0 | 3 |  |  | 0
PP |  |  |  | Zaškolení obsluhy, plány údržby, seznamy náhradních dílů
VV
TS

## SO 21-72-01.45
SŽDC05 | [14 empty] | 3
S | Stavba: | 5513520013 |  | Rekonstrukce žst. Turnov - Infrastruktura / Rekonstrukce výpravní budovy ŽST Turnov, 3. etapa | [6 empty] | D.2.2.1 | 0 | AspeEsticon | 0 | 2
O | Objekt: | D.2.2.1 |  | Pozemní stavební objekty budov | [9 empty] | 0.12 | 2
Typ | Poř. číslo | Kód položky | Varianta | Název položky | MJ | Množství | Jednotková hmotnost | Celková hmotnost |  |  | Jednotková cena |  | Cenové soustavy | 0.21
Dodávka
[9 empty] | Jednotková | Celkem | Jednotková | Celkem |  |  |  | Počet položek s nulovou cenou | 0
O1 |  | SO 21-72-01.45 |  | ŽST Turnov, provozní budova - Zařízení pro vytápění staveb | [6 empty] | 0 | 0
SD |  | 100 |  | Ústřední vytápění - strojovna TČ varianta č.1 | [6 empty] | 0 | 0
P | 1 | 7222321251 |  | Kohout kulový přímý G 5/4" PN 42 do 185°C plnoprůtokový vnitřní závit | KUS | 6 | 0.00076 | 0 |  |  | 0 | 0 | CS ÚRS 2025 02 | 0 | 3 |  |  | 0
PP |  |  |  | Armatury se dvěma závity kulové kohouty PN 42 do 185 °C plnoprůtokové vnitřní závit G 5/4"
VV |  |  |  | "Strojovna TČ varianta č.1" "Kulový kohout DN32" 6 = 6,000 [A]
TS
P | 2 | 7323311081 |  | Nádoba tlaková expanzní pro solární, topnou a chladící soustavu s membránou závitové připojení PN 10 o objemu 100 l | SOUBOR | 1 | 0.01507 | 0 |  |  | 0 | 0 | CS ÚRS 2025 02 | 0 | 3 |  |  | 0
PP |  |  |  | Tlaková expanzní nádoba s vyměnitelným vakem pro soustavy vody, neprůtočná, velikost 100 l., včetně připojovací sady
VV |  |  |  | "Strojovna TČ varianta č.1" "Tlaková expanzní nádoba s vyměnitelným vakem pro soustavy vody, neprůtočná, velikost 100 l., včetně připojovací sady" 1 = 1,000 [A]
TS
P | 3 | 733322304 |  | Potrubí plastové vícevrstvé ze síťovaného PE-Xc s hliníkovou fólií spojované lisováním PN 10 do 80°C D 32x3,2 mm | M | 26 | 0.00049 | 0 |  |  | 0 | 0 | CS ÚRS 2025 02 | 0 | 3 |  |  | 0
PP |  |  |  | Potrubí z trubek plastových polyetylenových z vícevrstvého síťovaného PE (PE-Xa, PE-Xb nebo PE-Xc) s hliníkovou fólií (PE-Xc/Al/PE-Xc) spojovaných lisováním PN 10 do 80°C D 32/3,2
VV |  |  |  | "Strojovna TČ varianta č.1" "Potrubí mezi venkovní jednotkou a vnitřním modulem Al-PEX 32x3, včetně izolace tl. 40 mm" 26 = 26,000 [A]
TS
P | 4 | 733390104 |  | Ochrana potrubí primárních okruhů tepelně izolačními trubicemi z kaučuku tl 13 mm D do 38 mm | M | 26 | 0.00018 | 0 |  |  | 0 | 0 | CS ÚRS 2025 02 | 0 | 3 |  |  | 0
PP |  |  |  | Ochrana potrubí primárních okruhů tepelných čerpadel tepelně izolačními trubicemi ze syntetického kaučuku lepenými v příčných a podélných spojích, tloušťky izolace 13 mm, průměru O do 38 mm
VV |  |  |  | "Strojovna TČ varianta č.1" "Potrubí mezi venkovní jednotkou a vnitřním modulem Al-PEX 32x3, včetně izolace tl. 40 mm" 26 = 26,000 [A]
TS
P | 5 | 7342950221 |  | Směšovací ventil otopných a chladicích systémů závitový třícestný G 1" se servomotorem | KUS | 2 | 0.00146 | 0 |  |  | 0 | 0 | CS ÚRS 2025 02 | 0 | 3 |  |  | 0
PP |  |  |  | Trojcestný ventil přepínací, včetně servopohonu 230V: VC0,VW1: DN25, kvs=8
VV |  |  |  | "Strojovna TČ varianta č.1" "Trojcestný ventil přepínací, včetně servopohonu 230V: VC0,VW1: DN25, kvs=8" 2 = 2,000 [A]
TS
P | 6 | R73221101 |  | Akumulační zásobník 200 l, Zásobník z uhlíkové oceli, PN6, pro topnou/chladící vodu. Vnější základní nátěr, včetně izolace. Nádoba obsahuje, odvzdušnění, vypouš | KPL | 1 | 0 | 0 |  |  | 0 | 0 | R položka | 0 | 3 |  |  | 0
PP |  |  |  | Akumulační zásobník 200 l, Zásobník z uhlíkové oceli, PN6, pro topnou/chladící vodu. Vnější základní nátěr, včetně izolace. Nádoba obsahuje, odvzdušnění, vypouštění, 4x uzavírací kulový kohout DN 32,
VV |  |  |  | "Strojovna TČ varianta č.1" "Akumulační zásobník 200 l, Zásobník z uhlíkové oceli, PN6, pro topnou/chladící vodu. Vnější základní nátěr, včetně izolace." "Nádoba obsahuje, odvzdušnění, vypouštění, 4x uzavírací kulový kohout DN 32," 1 = 1,000 [A]
TS
P | 7 | R73221102 |  | Zásobníkový ohřívač TV, 200 l, včetně izolace. Nádoba obsahuje, odvzdušnění, přírubu pro topnou el. patronu, vypouštění, 1x uzavírací kulový kohout DN 32, 1x uz | SOUBOR | 1 | 0.13025 | 0 |  |  | 0 | 0 | R položka | 0 | 3 |  |  | 0
PP |  |  |  | Zásobníkový ohřívač TV, 200 l, včetně izolace. Nádoba obsahuje, odvzdušnění, přírubu pro topnou el. patronu, vypouštění, 1x uzavírací kulový kohout DN 32, 1x uzavírací kulový kohout filtrball DN32, Plocha výměníku: 2,5m2
VV |  |  |  | "Strojovna TČ varianta č.1" "Zásobníkový ohřívač TV, 200 l, včetně izolace. Nádoba obsahuje, odvzdušnění, přírubu pro topnou el. patronu, vypouštění, " "4x uzavírací kul. kohout, 1x zpětná klapka, 1x filtr,2x teploměr, 2x tlakoměr, Trojcest ventil směšovací, vč. servopohonu 230V: VC1: DN20, kvs=4" 1 = 1,000 [A]
TS
P | 8 | R732522001 |  | Tepelné čerpadlo vzduch/voda, TČ pro vytápění a ohřev TV; UT: 8,35 kW (A-7/W35), včetně montážní konstrukce, zprovoznění, topného kabelu" 1 | SOUBOR | 1 | 0.22303 | 0 |  |  | 0 | 0 | R položka | 0 | 3 |  |  | 0
PP |  |  |  | Tepelná čerpadla vzduch/voda pro vytápění a přípravu TV venkovní jednotka s invertorem topný výkon 3-13 kW
VV |  |  |  | "Strojovna TČ varianta č.1" "Tepelné čerpadlo vzduch/voda, TČ pro vytápění a ohřev TV; UT: 8,35 kW (A-7/W35), včetně montážní konstrukce, zprovoznění, topného kabelu" 1 = 1,000 [A]
TS
P | 9 | R732522002 |  | Vnitřní modul s oběhovým čerpadlem, elektrickým kotlem s kaskádně spínaným výkonem 2-4-6-9 kW, pojistnou skupinou a regulací. | SOUBOR | 1 | 0.034 | 0 |  |  | 0 | 0 | R položka | 0 | 3 |  |  | 0
PP |  |  |  | Tepelná čerpadla vzduch/voda pro vytápění a přípravu TV vnitřní jednotka bez vestavného zásobníku výkon elektrokotle 2-12 kW
VV |  |  |  | "Strojovna TČ varianta č.1" "Vnitřní modul s oběhovým čerpadlem, elektrickým kotlem s kaskádně spínaným výkonem 2-4-6-9 kW, pojistnou skupinou a regulací. " 1 = 1,000 [A]
TS
P | 10 | R733141401 |  | Odlučovač nečistot a kalů s magnetickou vložkou DN32 | KUS | 1 | 0.02982 | 0 |  |  | 0 | 0 | R položka | 0 | 3 |  |  | 0
PP |  |  |  | Odlučovač nečistot a kalů s magnetickou vložkou DN32
VV |  |  |  | "Strojovna TČ varianta č.1" "Odlučovač nečistot a kalů s magnetickou vložkou DN32" 1 = 1,000 [A]
TS
P | 11 | R7332001 |  | Okruh UT: Dimenze okruhu DN32. Oběhové čerpadlo:OČ.02-1,6 m3/h, 45 kPa, 4x uzavírací kulový kohout, 1x zpětná klapka, 1x filtr,2x teploměr, 2x tlakoměr, Trojces | KPL | 1 | 0 | 0 |  |  | 0 | 0 | R položka | 0 | 3 |  |  | 0
PP |  |  |  | Okruh UT: DN 32 Dimenze okruhu DN32. Oběhové čerpadlo:OČ.02-1,6 m3/h, 45 kPa 4x uzavírací kulový kohout, 1x zpětná klapka, 1x filtr,2x teploměr, 2x tlakoměr, Trojcestný ventil směšovací, včetně servopohonu 230V: VC1: DN20, kvs=4
VV |  |  |  | "Strojovna TČ varianta č.1" "Dimenze okruhu DN32." "Oběhové čerpadlo:OČ.02-1,6 m3/h, 45 kPa" "4x uzavírací kul. kohout, 1x zpětná klapka, 1x filtr,2x teploměr, 2x tlakoměr, Trojcest ventil směšovací, vč. servopohonu 230V: VC1: DN20, kvs=4" 1 = 1,000 [A]
TS
P | 12 | R734291123 |  | Kulový kohout s vypouštěním, hadičníkem DN15 | KUS | 2 | 0.00022 | 0 |  |  | 0 | 0 |  | 0 | 3 |  |  | 0
PP |  |  |  | Kulový kohout s vypouštěním, hadičníkem DN15
VV |  |  |  | "Strojovna TČ varianta č.1" "Kulový kohout s vypouštěním, hadičníkem DN15" 2 = 2,000 [A]
TS
P | 13 | R734295001 |  | Automatické doplňovací zařízení s patronou pro změkčování vody, vodoměr, tlakové čidlo, 1x kulový kohout DN20 | KUS | 1 | 0.00172 | 0 |  |  | 0 | 0 | R položka | 0 | 3 |  |  | 0
PP |  |  |  | Automatické doplňovací zařízení s patronou pro změkčování vody, vodoměr, tlakové čidlo, 1x kulový kohout DN20
VV |  |  |  | "Strojovna TČ varianta č.1" "Automatické doplňovací zařízení s patronou pro změkčování vody, vodoměr, tlakové čidlo, 1x kulový kohout DN20" 1 = 1,000 [A]
TS |  |  |  | Trojcestný ventil přepínací, včetně servopohonu 230V: VC0,VW1: DN25, kvs=8
SD |  | 101 |  | Ústřední vytápění - strojovna TČ varianta č.2 | [6 empty] | 0 | 0
P | 14 | 7222321252 |  | Kohout kulový přímý G 5/4" PN 42 do 185°C plnoprůtokový vnitřní závit | KUS | 3 | 0.00076 | 0 |  |  | 0 | 0 | CS ÚRS 2025 02 | 0 | 3 |  |  | 0
PP |  |  |  | Armatury se dvěma závity kulové kohouty PN 42 do 185 °C plnoprůtokové vnitřní závit G 5/4"
VV |  |  |  | "Strojovna TČ varianta č.2" "Kulový kohout DN32" 3 = 3,000 [A]
TS
P | 15 | 7323311082 |  | Nádoba tlaková expanzní pro solární, topnou a chladící soustavu s membránou závitové připojení PN 10 o objemu 100 l | SOUBOR | 1 | 0.01507 | 0 |  |  | 0 | 0 | CS ÚRS 2025 02 | 0 | 3 |  |  | 0
PP |  |  |  | Tlaková expanzní nádoba s vyměnitelným vakem pro soustavy vody, neprůtočná, velikost 100 l., včetně připojovací sady
VV |  |  |  | "Strojovna TČ varianta č.2" "Tlaková expanzní nádoba s vyměnitelným vakem pro soustavy vody, neprůtočná, velikost 100 l., včetně připojovací sady" 1 = 1,000 [A]
TS
P | 16 | 7342950222 |  | Směšovací ventil otopných a chladicích systémů závitový třícestný G 1" se servomotorem | KUS | 2 | 0.00146 | 0 |  |  | 0 | 0 | CS ÚRS 2025 02 | 0 | 3 |  |  | 0
PP |  |  |  | Trojcestný ventil přepínací, včetně servopohonu 230V: VC0,VW1: DN25, kvs=8
VV |  |  |  | "Strojovna TČ varianta č.2" "Trojcestný ventil přepínací, včetně servopohonu 230V: VC0,VW1: DN25, kvs=8" 2 = 2,000 [A]
TS
P | 17 | R224313101 |  | Vrt pro TČ, včetně vystrojení, rozdělovač,... | M | 250 | 0.00017 | 0 |  |  | 0 | 0 | R položka | 0 | 3 |  |  | 0
PP |  |  |  | Vrt pro TČ, včetně vystrojení, rozdělovač,...
VV |  |  |  | "Strojovna TČ varianta č.2" "Vrt pro TČ, včetně vystrojení, rozdělovač,..." 250 = 250,000 [A]
TS
P | 18 | R722231002 |  | Ventil zpětný G 5/4" PN 16 do 90°C | KUS | 2 | 0.00091 | 0 |  |  | 0 | 0 | R položka | 0 | 3 |  |  | 0
PP |  |  |  | Armatury se dvěma závity ventily zpětné mosazné PN 16 do 90°C vnitřní závit G 5/4"
VV |  |  |  | "Strojovna TČ varianta č.2" "Zpětná klapka DN 32 " 2 = 2,000 [A]
TS
P | 19 | R73221103 |  | Akumulační zásobník 200 l, Zásobník z uhlíkové oceli, PN6, pro topnou/chladící vodu. Vnější základní nátěr, včetně izolace. Nádoba obsahuje, odvzdušnění, vypouš | KPL | 1 | 0 | 0 |  |  | 0 | 0 | R položka | 0 | 3 |  |  | 0
PP |  |  |  | Akumulační zásobník 200 l, Zásobník z uhlíkové oceli, PN6, pro topnou/chladící vodu. Vnější základní nátěr, včetně izolace. Nádoba obsahuje, odvzdušnění, vypouštění, 4x uzavírací kulový kohout DN 32,
VV |  |  |  | "Strojovna TČ varianta č.2" "Akumulační zásobník 200 l, Zásobník z uhlíkové oceli, PN6, pro topnou/chladící vodu. Vnější základní nátěr, včetně izolace." "Nádoba obsahuje, odvzdušnění, vypouštění, 4x uzavírací kulový kohout DN 32," 1 = 1,000 [A]
TS
P | 20 | R73221104 |  | Zásobníkový ohřívač TV, 200 l, včetně izolace. Nádoba obsahuje, odvzdušnění, přírubu pro topnou el. patronu, vypouštění, 1x uzavírací kulový kohout DN 32, 1x uz | SOUBOR | 1 | 0.13025 | 0 |  |  | 0 | 0 | R položka | 0 | 3 |  |  | 0
PP |  |  |  | Zásobníkový ohřívač TV, 200 l, včetně izolace. Nádoba obsahuje, odvzdušnění, přírubu pro topnou el. patronu, vypouštění, 1x uzavírací kulový kohout DN 32, 1x uzavírací kulový kohout filtrball DN32, Plocha výměníku: 2,5m2
VV |  |  |  | "Strojovna TČ varianta č.2" "Zásobníkový ohřívač TV, 200 l, včetně izolace. Nádoba obsahuje, odvzdušnění, přírubu pro topnou el. patronu, vypouštění, " "4x uzavírací kul. kohout, 1x zpětná klapka, 1x filtr,2x teploměr, 2x tlakoměr, Trojcest ventil směšovací, vč. servopohonu 230V: VC1: DN20, kvs=4" 1 = 1,000 [A]
TS
P | 21 | R732520102 |  | TČ pro vytápění, pasivní chlazení, ohřev TV; UT: 1,3-11 kW (B0/W35), pasivní chlazení 9,3 kW (B16/W23), chladivo R290, včetně montážní konstrukce, zprovoznění | SOUBOR | 1 | 0.19081 | 0 |  |  | 0 | 0 | R položka | 0 | 3 |  |  | 0
PP |  |  |  | TČ pro vytápění, pasivní chlazení, ohřev TV; UT: 1,3-11 kW (B0/W35), pasivní chlazení 9,3 kW (B16/W23), chladivo R290, včetně montážní konstrukce, zprovoznění
VV |  |  |  | "Strojovna TČ varianta č.2" "TČ pro vytápění, pasivní chlazení, ohřev TV; UT: 1,3-11 kW (B0/W35), pasivní chlazení 9,3 kW (B16/W23), chladivo R290, " "včetně montážní konstrukce, zprovoznění" 1 = 1,000 [A]
TS
P | 22 | R733141402 |  | Odlučovač nečistot a kalů s magnetickou vložkou DN32 | KUS | 1 | 0.02982 | 0 |  |  | 0 | 0 | R položka | 0 | 3 |  |  | 0
PP |  |  |  | Odlučovač nečistot a kalů s magnetickou vložkou DN32
VV |  |  |  | "Strojovna TČ varianta č.2" "Odlučovač nečistot a kalů s magnetickou vložkou DN32" 1 = 1,000 [A]
TS
P | 23 | R7332002 |  | Okruh UT: Dimenze okruhu DN32. Oběhové čerpadlo:OČ.02-1,6 m3/h, 45 kPa, 4x uzavírací kulový kohout, 1x zpětná klapka, 1x filtr,2x teploměr, 2x tlakoměr, Trojces | KPL | 1 | 0 | 0 |  |  | 0 | 0 | R položka | 0 | 3 |  |  | 0
PP |  |  |  | Okruh UT: DN 32 Dimenze okruhu DN32. Oběhové čerpadlo:OČ.02-1,6 m3/h, 45 kPa 4x uzavírací kulový kohout, 1x zpětná klapka, 1x filtr,2x teploměr, 2x tlakoměr, Trojcestný ventil směšovací, včetně servopohonu 230V: VC1: DN20, kvs=4
VV |  |  |  | "Strojovna TČ varianta č.2 " "Dimenze okruhu DN32." "Oběhové čerpadlo:OČ.02-1,6 m3/h, 45 kPa" "4x uzavírací kul. kohout, 1x zpětná klapka, 1x filtr,2x teploměr, 2x tlakoměr, Trojcest ventil směšovací, vč. servopohonu 230V: VC1: DN20, kvs=4" 1 = 1,000 [A]
TS
P | 24 | R734295002 |  | Automatické doplňovací zařízení s patronou pro změkčování vody, vodoměr, tlakové čidlo, 1x kulový kohout DN20 | KUS | 1 | 0.00172 | 0 |  |  | 0 | 0 | R položka | 0 | 3 |  |  | 0
PP |  |  |  | Automatické doplňovací zařízení s patronou pro změkčování vody, vodoměr, tlakové čidlo, 1x kulový kohout DN20
VV |  |  |  | "Strojovna TČ varianta č.2" "Automatické doplňovací zařízení s patronou pro změkčování vody, vodoměr, tlakové čidlo, 1x kulový kohout DN20" 1 = 1,000 [A]
TS |  |  |  | Trojcestný ventil přepínací, včetně servopohonu 230V: VC0,VW1: DN25, kvs=8
SD |  | 733 |  | Ústřední vytápění - rozvodné potrubí | [6 empty] | 0 | 0
P | 25 | 733223300 |  | Potrubí měděné tvrdé spojované lisováním D 28x1,0 mm | M | 55 | 0.00087 | 0 |  |  | 0 | 0 | CS ÚRS 2025 02 | 0 | 3 |  |  | 0
PP |  |  |  | Potrubí z trubek měděných tvrdých spojovaných lisováním PN 16, T= +110°C O 28/1,0
VV |  |  |  | "Cu potrubí z lisovaných tvarovek, 28x1 mm" 55 = 55,000 [A]
TS
P | 26 | 733223305 |  | Potrubí měděné tvrdé spojované lisováním D 35x1,5 mm | M | 42 | 0.00161 | 0 |  |  | 0 | 0 | CS ÚRS 2025 02 | 0 | 3 |  |  | 0
PP |  |  |  | Potrubí z trubek měděných tvrdých spojovaných lisováním PN 16, T= +110°C O 35/1,5
VV |  |  |  | "Cu potrubí z lisovaných tvarovek, 35x1,5 mm" 42 = 42,000 [A]
TS
P | 27 | 733291101 |  | Zkouška těsnosti potrubí měděné D do 35x1,5 | M | 97 | 0 | 0 |  |  | 0 | 0 | CS ÚRS 2025 02 | 0 | 3 |  |  | 0
PP |  |  |  | Zkoušky těsnosti potrubí z trubek měděných O do 35/1,5
VV |  |  |  | 55+42 = 97,000 [A]
TS
P | 28 | 733322301 |  | Potrubí plastové vícevrstvé ze síťovaného PE-Xc s hliníkovou fólií spojované lisováním PN 10 do 80°C D 16x2,0 mm | M | 40 | 0.00017 | 0 |  |  | 0 | 0 | CS ÚRS 2025 02 | 0 | 3 |  |  | 0
PP |  |  |  | Potrubí z trubek plastových polyetylenových z vícevrstvého síťovaného PE (PE-Xa, PE-Xb nebo PE-Xc) s hliníkovou fólií (PE-Xc/Al/PE-Xc) spojovaných lisováním PN 10 do 80°C D 16/2,0
VV |  |  |  | "Potrubí 17x2,0mm" 40 = 40,000 [A]
TS
P | 29 | 733322302 |  | Potrubí plastové vícevrstvé ze síťovaného PE-Xc s hliníkovou fólií spojované lisováním PN 10 do 80°C D 20x2,3 mm | M | 15 | 0.00022 | 0 |  |  | 0 | 0 | CS ÚRS 2025 02 | 0 | 3 |  |  | 0
PP |  |  |  | Potrubí z trubek plastových polyetylenových z vícevrstvého síťovaného PE (PE-Xa, PE-Xb nebo PE-Xc) s hliníkovou fólií (PE-Xc/Al/PE-Xc) spojovaných lisováním PN 10 do 80°C D 20/2,3
VV |  |  |  | "Potrubí 20x2,0mm" 15 = 15,000 [A]
TS
P | 30 | 733390510 |  | Těsnicí vložka potrubí pro vývrt/pažnici DN 100 potrubí d 2x32 | KUS | 3 | 0.001 | 0 |  |  | 0 | 0 | CS ÚRS 2025 02 | 0 | 3 |  |  | 0
PP |  |  |  | Vložky těsnicí pro dvě potrubí do prostupových vývrtů nebo pažnic DN 100, průměru potrubí d 2x32
VV |  |  |  | "prostupy stěnami požární ucpávky - ODHAD " 3 = 3,000 [A]
TS
P | 31 | 733391101 |  | Zkouška těsnosti potrubí plastové D do 32x3,0 | M | 131 | 0 | 0 |  |  | 0 | 0 | CS ÚRS 2025 02 | 0 | 3 |  |  | 0
PP |  |  |  | Zkoušky těsnosti potrubí z trubek plastových O do 32/3,0
VV |  |  |  | "`potrubí Al-PEX ` " 40+15+26+50 = 131,000 [A]
TS
P | 32 | 733811241 |  | Ochrana potrubí ústředního vytápění termoizolačními trubicemi z PE tl přes 13 do 20 mm DN do 22 mm | M | 55 | 0.00011 | 0 |  |  | 0 | 0 | CS ÚRS 2025 02 | 0 | 3 |  |  | 0
PP |  |  |  | Ochrana potrubí termoizolačními trubicemi z pěnového polyetylenu PE přilepenými v příčných a podélných spojích, tloušťky izolace přes 13 do 20 mm, vnitřního průměru izolace DN do 22 mm
VV |  |  |  | "Návleková izolace tl. 20mm d=18 mm" 40 = 40,000 [A] "Návleková izolace tl. 25mm d=20 mm" 15 = 15,000 [B] "Celkem: "A+B = 55,000 [C]
TS
P | 33 | 733811252 |  | Ochrana potrubí ústředního vytápění termoizolačními trubicemi z PE tl přes 20 do 25 mm DN přes 22 do 45 mm | M | 97 | 0.00024 | 0 |  |  | 0 | 0 | CS ÚRS 2025 02 | 0 | 3 |  |  | 0
PP |  |  |  | Ochrana potrubí termoizolačními trubicemi z pěnového polyetylenu PE přilepenými v příčných a podélných spojích, tloušťky izolace přes 20 do 25 mm, vnitřního průměru izolace DN přes 22 do 45 mm
VV |  |  |  | "Návleková izolace tl. 25mm d=28 mm" 55 = 55,000 [A] "Návleková izolace tl. 25mm d=35 mm" 42 = 42,000 [B] "Celkem: "A+B = 97,000 [C]
TS
P | 34 | 998733122 |  | Přesun hmot tonážní pro rozvody potrubí ruční v objektech v přes 6 do 12 m | T | 0.158 | 0 | 0 |  |  | 0 | 0 | CS ÚRS 2025 02 | 0 | 3 |  |  | 0
PP |  |  |  | Přesun hmot pro rozvody potrubí stanovený z hmotnosti přesunovaného materiálu vodorovná dopravní vzdálenost do 50 m ruční (bez užití mechanizace) v objektech výšky přes 6 do 12 m
VV
TS
SD |  | 734 |  | Ústřední vytápění - armatury | [6 empty] | 0 | 0
P | 35 | 55121229 |  | Ventil termostatický rohový s víčkem 1/2" dvouregulační | KUS | 4 | 0.00023 | 0 |  |  | 0 | 0 | CS ÚRS 2025 02 | 0 | 3 |  |  | 0
PP |  |  |  | ventil termostatický rohový s víčkem 1/2" dvouregulační
VV |  |  |  | "na otopná tělesa" 4 = 4,000 [A]
TS
P | 36 | 734209113 |  | Montáž armatury závitové s dvěma závity G 1/2 | KUS | 4 | 8e-05 | 0 |  |  | 0 | 0 | CS ÚRS 2025 02 | 0 | 3 |  |  | 0
PP |  |  |  | Montáž závitových armatur se 2 závity G 1/2 (DN 15)
VV |  |  |  | "na otopná tělesa" 4 = 4,000 [A]
TS
P | 37 | 734211113 |  | Ventil závitový odvzdušňovací G 3/8 PN 10 do 120°C otopných těles | KUS | 4 | 6e-05 | 0 |  |  | 0 | 0 | CS ÚRS 2025 02 | 0 | 3 |  |  | 0
PP |  |  |  | Ventily odvzdušňovací závitové otopných těles PN 6 do 120°C G 3/8
VV |  |  |  | "na otopná tělesa" 4 = 4,000 [A]
TS
P | 38 | 734221682 |  | Termostatická hlavice kapalinová PN 10 do 110°C otopných těles VK | KUS | 4 | 0.00014 | 0 |  |  | 0 | 0 | CS ÚRS 2025 02 | 0 | 3 |  |  | 0
PP |  |  |  | Ventily regulační závitové hlavice termostatické pro ovládání ventilů PN 10 do 110°C kapalinové otopných těles VK
VV |  |  |  | "na otopná tělesa" 4 = 4,000 [A]
TS
P | 39 | 734261406 |  | Armatura připojovací přímá G 1/2x18 PN 10 do 110°C radiátorů typu VK | KUS | 4 | 0.00086 | 0 |  |  | 0 | 0 | CS ÚRS 2025 02 | 0 | 3 |  |  | 0
PP |  |  |  | Šroubení připojovací armatury radiátorů VK PN 10 do 110°C, regulační uzavíratelné přímé G 1/2 x 18
VV |  |  |  | "na otopná tělesa" 4 = 4,000 [A]
TS
P | 40 | 998734122 |  | Přesun hmot tonážní pro armatury ruční v objektech v přes 6 do 12 m | T | 0.005 | 0 | 0 |  |  | 0 | 0 | CS ÚRS 2025 02 | 0 | 3 |  |  | 0
PP |  |  |  | Přesun hmot pro armatury stanovený z hmotnosti přesunovaného materiálu vodorovná dopravní vzdálenost do 50 m ruční (bez užití mechanizace) v objektech výšky přes 6 do 12 m
VV
TS
SD |  | 735 |  | Ústřední vytápění - otopná tělesa | [6 empty] | 0 | 0
P | 41 | 55261776 |  | šroubení z ušlechtilé oceli (nerez) s převlečnou maticí lisovací spoj pro topení, solární systémy d 15 | KUS | 8 | 0.00014 | 0 |  |  | 0 | 0 | CS ÚRS 2025 02 | 0 | 3 |  |  | 0
PP |  |  |  | šroubení z ušlechtilé oceli (nerez) s převlečnou maticí lisovací spoj pro topení, solární systémy d 15
VV |  |  |  | "připojeni otopných těles" 8 = 8,000 [A]
TS
P | 42 | 735152395 |  | Otopné těleso panelové VK dvoudeskové bez přídavné přestupní plochy výška/délka 700/800 mm výkon 894 W | KUS | 1 | 0.033 | 0 |  |  | 0 | 0 | CS ÚRS 2025 02 | 0 | 3 |  |  | 0
PP |  |  |  | Otopná tělesa panelová VK dvoudesková PN 1,0 MPa, T do 110°C bez přídavné přestupní plochy výšky tělesa 700 mm stavební délky / výkonu 800 mm / 894 W
VV
TS
P | 43 | 735152396 |  | Otopné těleso panel VK dvoudeskové bez přídavné přestupní plochy výška/délka 700/900 mm výkon 1005 W | KUS | 1 | 0.03685 | 0 |  |  | 0 | 0 | CS ÚRS 2025 02 | 0 | 3 |  |  | 0
PP |  |  |  | Otopná tělesa panelová VK dvoudesková PN 1,0 MPa, T do 110°C bez přídavné přestupní plochy výšky tělesa 700 mm stavební délky / výkonu 900 mm / 1005 W
VV
TS
P | 44 | 735152397 |  | Otopné těleso panel VK dvoudeskové bez přídavné přestupní plochy výška/délka 700/1000 mm výkon 1117 W | KUS | 1 | 0.0407 | 0 |  |  | 0 | 0 | CS ÚRS 2025 02 | 0 | 3 |  |  | 0
PP |  |  |  | Otopná tělesa panelová VK dvoudesková PN 1,0 MPa, T do 110°C bez přídavné přestupní plochy výšky tělesa 700 mm stavební délky / výkonu 1000 mm / 1117 W
VV
TS
P | 45 | 735160123 |  | Otopné těleso trubkové teplovodní výška/délka 1 220/600 mm | KUS | 2 | 0.01 | 0 |  |  | 0 | 0 | CS ÚRS 2025 02 | 0 | 3 |  |  | 0
PP |  |  |  | Otopná tělesa trubková teplovodní na stěnu výšky tělesa 1 220 mm, délky 600 mm
VV
TS
P | 46 | 998735122 |  | Přesun hmot tonážní pro otopná tělesa ruční v objektech v přes 6 do 12 m | T | 0.132 | 0 | 0 |  |  | 0 | 0 | CS ÚRS 2025 02 | 0 | 3 |  |  | 0
PP |  |  |  | Přesun hmot pro otopná tělesa stanovený z hmotnosti přesunovaného materiálu vodorovná dopravní vzdálenost do 50 m ruční (bez užití mechanizace) v objektech výšky přes 6 do 12 m
VV
TS
SD |  | 736 |  | Ústřední vytápění - plošné vytápění a chlazení | [6 empty] | 0 | 0
P | 47 | 736110251 |  | Podlahové vytápění - systémová deska bez izolace výšky 20 až 24 mm | M2 | 294 | 0 | 0 |  |  | 0 | 0 | CS ÚRS 2025 02 | 0 | 3 |  |  | 0
PP |  |  |  | Trubkové teplovodní podlahové vytápění systémová deska bez tepelné izolace, výšky 20 až 24 mm
VV |  |  |  | "Systémová deska bez izolace ( 17,92 m^2 )" 294 = 294,000 [A]
TS
P | 48 | 736110403 |  | Podlahové vytápění - rozvodné potrubí vícevrstvý polyethylen PE-Xb/Al/PE-Xb 16x2,0 mm pro systémovou desku rozteč 200 mm | M | 1469 | 0 | 0 |  |  | 0 | 0 | CS ÚRS 2025 02 | 0 | 3 |  |  | 0
PP |  |  |  | Trubkové teplovodní podlahové vytápění rozvod v systémové desce potrubí vícevrstvý polyethylen (PE-Xb/Al/PE-Xb) rozvodné potrubí 16x2 mm, rozteč 200 mm
VV |  |  |  | "Trubka 16x1,5 ( 240 m )" 1469 = 1469,000 [A]
TS
P | 49 | 736110653 |  | Podlahové vytápění - ochranná trubka potrubí podlahového topení | M | 68 | 0 | 0 |  |  | 0 | 0 | CS ÚRS 2025 02 | 0 | 3 |  |  | 0
PP |  |  |  | Trubkové teplovodní podlahové vytápění doplňkové prvky ochranná trubka
VV |  |  |  | "Ochranná trubka pro trubku 16x2,0/17x2,0 (50 m)" 68 = 68,000 [A]
TS
P | 50 | 736110654 |  | Podlahové vytápění - středový (spárový) dilatační profil | M | 8.5 | 6e-05 | 0 |  |  | 0 | 0 | CS ÚRS 2025 02 | 0 | 3 |  |  | 0
PP |  |  |  | Trubkové teplovodní podlahové vytápění doplňkové prvky spárový (dilatační) profil
VV |  |  |  | "Dilatační profil 1,2 m ( 102 m )" 8.5 = 8,500 [A]
TS
P | 51 | 736111033 |  | Podlahové vytápění - svěrné šroubení se závitem EK 3/4" pro připojení potrubí 16x2,0 mm na rozdělovač | KUS | 42 | 0 | 0 |  |  | 0 | 0 | CS ÚRS 2025 02 | 0 | 3 |  |  | 0
PP |  |  |  | Trubkové teplovodní podlahové vytápění připojovací šroubení rozdělovače, potrubí 16x2,0 mm
VV |  |  |  | "Svěrné šroubení 16 x 1,5 " 42 = 42,000 [A]
TS
P | 52 | 736111101 |  | Podlahové vytápění - skříň podomítková pro rozdělovač s 2-5 okruhy | KUS | 1 | 0.0091 | 0 |  |  | 0 | 0 | CS ÚRS 2025 02 | 0 | 3 |  |  | 0
PP |  |  |  | Trubkové teplovodní podlahové vytápění skříně rozdělovače pod omítku, pro rozdělovač s počtem okruhů 2-5
VV |  |  |  | "Skříňka rozdělovače UP 550 " 1 = 1,000 [A]
TS
P | 53 | 736111103 |  | Podlahové vytápění - skříň podomítková pro rozdělovač s 6-9 okruhy | KUS | 1 | 0.0132 | 0 |  |  | 0 | 0 | CS ÚRS 2025 02 | 0 | 3 |  |  | 0
PP |  |  |  | Trubkové teplovodní podlahové vytápění skříně rozdělovače pod omítku, pro rozdělovač s počtem okruhů 6-9
VV |  |  |  | "Skříňka rozdělovače UP 750" 1 = 1,000 [A]
TS
P | 54 | 736111104 |  | Podlahové vytápění - skříň podomítková pro rozdělovač s 8-12 okruhy | KUS | 1 | 0.0158 | 0 |  |  | 0 | 0 | CS ÚRS 2025 02 | 0 | 3 |  |  | 0
PP |  |  |  | Trubkové teplovodní podlahové vytápění skříně rozdělovače pod omítku, pro rozdělovač s počtem okruhů 8-12
VV |  |  |  | "Skříňka rozdělovače UP 950 " 1 = 1,000 [A]
TS
P | 55 | 736111133 |  | Podlahové vytápění - elektrotermická hlavice (termopohon) | KUS | 21 | 0.00012 | 0 |  |  | 0 | 0 | CS ÚRS 2025 02 | 0 | 3 |  |  | 0
PP |  |  |  | Trubkové teplovodní podlahové vytápění regulační zařízení elektrotermická hlavice
VV |  |  |  | "Termopohon 24 V" 21 = 21,000 [A]
TS
P | 56 | 736111134 |  | Podlahové topení - elektronický rozvaděč pro připojení max 6 prostorových termostatů | KUS | 3 | 0.0004 | 0 |  |  | 0 | 0 | CS ÚRS 2025 02 | 0 | 3 |  |  | 0
PP |  |  |  | Trubkové teplovodní podlahové vytápění regulační zařízení elektronický rozvaděč
VV |  |  |  | "Rozvadeč pro regulaci 24 V hybrid=bus+bezdrátový " 3 = 3,000 [A]
TS
P | 57 | 736491601 |  | Kapilární rohože - zkouška těsnosti rohoží vodou | M2 | 250 | 0 | 0 |  |  | 0 | 0 | CS ÚRS 2025 02 | 0 | 3 |  |  | 0
PP |  |  |  | Kapilární rohože pro topení a chlazení podlahové zkouška těsnosti rohoží vodou
VV |  |  |  | "Systémová deska bez izolace ( 17,92 m^2 )" 250 = 250,000 [A]
TS
P | 58 | 998736122 |  | Přesun hmot tonážní pro plošné vytápění ruční v objektech v přes 6 do 12 m | T | 0.455 | 0 | 0 |  |  | 0 | 0 | CS ÚRS 2025 02 | 0 | 3 |  |  | 0
PP |  |  |  | Přesun hmot pro plošné vytápění stanovený z hmotnosti přesunovaného materiálu vodorovná dopravní vzdálenost do 50 m ruční (bez užití mechanizace) v objektech výšky přes 6 do 12 m
VV
TS
P | 59 | R736110601 |  | Podlahové vytápění - Spojovací pás 0,04 ks na m2 desky | KS | 29 | 0 | 0 |  |  | 0 | 0 | R položka | 0 | 3 |  |  | 0
PP |  |  |  | Trubkové teplovodní podlahové vytápění doplňkové prvky spárový (dilatační) profil
VV |  |  |  | "Spojovací pás 0,04 ks na m2 desky " 29 = 29,000 [A]
TS
P | 60 | R736110602 |  | Podlahové vytápění - Ukončovací pás 0,18 ks na m2 desky | KS | 59 | 0 | 0 |  |  | 0 | 0 | R položka | 0 | 3 |  |  | 0
PP |  |  |  | Trubkové teplovodní podlahové vytápění doplňkové prvky spárový (dilatační) profil
VV |  |  |  | " Ukončovací pás 0,18 ks na m2 desky " 59 = 59,000 [A]
TS
P | 61 | R736110603 |  | Podlahové vytápění - Upevňovací skoba | KS | 88 | 0 | 0 |  |  | 0 | 0 | R položka | 0 | 3 |  |  | 0
PP |  |  |  | Trubkové teplovodní podlahové vytápění doplňkové prvky spárový (dilatační) profil
VV |  |  |  | " Upevňovací skoba " 88 = 88,000 [A]
TS
P | 62 | R73611191 |  | Rozdělovač nerez s automatickými průtokoměry, 2x kulový kohout DN25, 2x odvzdušňovací ventil (vnější závit) 4 okruhy | KPL | 1 | 0 | 0 |  |  | 0 | 0 | R položka | 0 | 3 |  |  | 0
PP |  |  |  | Rozdělovač nerez s automatickými průtokoměry, 2x kulový kohout DN25, 2x odvzdušňovací ventil (vnější závit) 4 okruhy
VV |  |  |  | "Rozdělovač nerez s automatickými průtokoměry, 2x kulový kohout DN25, 2x odvzdušňovací ventil (vnější závit) 4 okruhy" 1 = 1,000 [A]
TS
P | 63 | R73611192 |  | Rozdělovač nerez s automatickými průtokoměry, 2x kulový kohout DN25, 2x odvzdušňovací ventil (vnější závit) 7 okruhů | KPL | 1 | 0 | 0 |  |  | 0 | 0 | R položka | 0 | 3 |  |  | 0
PP |  |  |  | Rozdělovač nerez s automatickými průtokoměry, 2x kulový kohout DN25, 2x odvzdušňovací ventil (vnější závit) 4 okruhy
VV |  |  |  | "Rozdělovač nerez s automatickými průtokoměry, 2x kulový kohout DN25, 2x odvzdušňovací ventil (vnější závit) 7 okruhů" 1 = 1,000 [A]
TS
P | 64 | R73611193 |  | Rozdělovač nerez s automatickými průtokoměry, 2x kulový kohout DN25, 2x odvzdušňovací ventil (vnější závit) 10 okruhů | KPL | 1 | 0 | 0 |  |  | 0 | 0 | R položka | 0 | 3 |  |  | 0
PP |  |  |  | Rozdělovač nerez s automatickými průtokoměry, 2x kulový kohout DN25, 2x odvzdušňovací ventil (vnější závit) 4 okruhy
VV |  |  |  | "Rozdělovač nerez s automatickými průtokoměry, 2x kulový kohout DN25, 2x odvzdušňovací ventil (vnější závit) 10 okruhů" 1 = 1,000 [A]
TS
SD |  | 741 |  | Elektroinstalace - silnoproud | [6 empty] | 0 | 0
P | 65 | 40565045 |  | transformátor 230/24 V pro univerzální regulátor na omítku IP44 | KUS | 3 | 0.0002 | 0 |  |  | 0 | 0 | CS ÚRS 2025 02 | 0 | 3 |  |  | 0
PP |  |  |  | transformátor 230/24 V pro univerzální regulátor na omítku IP44
VV
TS
P | 66 | 48455744 |  | termostat prostorový napájecí napětí 24V příkon 1W | KUS | 15 | 0.0005 | 0 |  |  | 0 | 0 | CS ÚRS 2025 02 | 0 | 3 |  |  | 0
PP |  |  |  | termostat prostorový napájecí napětí 24V příkon 1W
VV |  |  |  | " Prostorový termostat - vlhkost, teplota, bus-kabel, bílý " 15 = 15,000 [A]
TS
P | 67 | 741331075 |  | Montáž termostatu pro prostředí normální se zapojením vodičů | KUS | 15 | 0 | 0 |  |  | 0 | 0 | CS ÚRS 2025 02 | 0 | 3 |  |  | 0
PP |  |  |  | Montáž měřicích přístrojů se zapojením vodičů termostatu pro prostředí normální
VV |  |  |  | " Prostorový termostat - vlhkost, teplota, bus-kabel, bílý " 15 = 15,000 [A]
TS
P | 68 | 741350001 |  | Montáž transformátor jednofázový nn vestavný 1x primár - 1x sekundár do 200 VA se zapojením vodičů | KUS | 1 | 0 | 0 |  |  | 0 | 0 | CS ÚRS 2025 02 | 0 | 3 |  |  | 0
PP |  |  |  | Montáž jednofázových transformátorů nn se zapojením vodičů vestavných 1x primár - 1x sekundár do 200 VA
VV
TS
P | 69 | 741920204 |  | Ucpávka prostupu tmelem kabelové chráničky D přes 30 do 40 mm stropem tl 150 mm požární odolnost EI 90 | KUS | 28 | 0.00017 | 0 |  |  | 0 | 0 | CS ÚRS 2025 02 | 0 | 3 |  |  | 0
PP |  |  |  | Protipožární ucpávky kabelových chrániček prostup stropem tloušťky 150 mm tmelem požární odolnost EI 90, průměru chráničky přes 30 do 40 mm
VV |  |  |  | "`prostupy rozvodů topení` " "1np" 4 = 4,000 [A] "2np" 24 = 24,000 [B] "Celkem: "A+B = 28,000 [C]
TS
P | 70 | 998741122 |  | Přesun hmot tonážní pro silnoproud ruční v objektech v přes 6 do 12 m | T | 0.013 | 0 | 0 |  |  | 0 | 0 | CS ÚRS 2025 02 | 0 | 3 |  |  | 0
PP |  |  |  | Přesun hmot pro silnoproud stanovený z hmotnosti přesunovaného materiálu vodorovná dopravní vzdálenost do 50 m ruční (bez užití mechanizace) v objektech výšky přes 6 do 12 m
VV
TS
SD |  | 771 |  | Ostatní | [6 empty] | 0 | 0
P | 71 | R731001 |  | Veškeré popisy zařízení, potrubí, příslušenství, štítky trvalé, barevné značení | KPL | 1 | 0 | 0 |  |  | 0 | 0 | R položka | 0 | 3 |  |  | 0
PP |  |  |  | Veškeré popisy zařízení, potrubí, příslušenství, štítky trvalé, barevné značení
VV
TS
P | 72 | R731002 |  | Veškeré předepsané zkoušky zařízení a systému, celkové vyzkoušení a komplexní zkoušky, protokol | KPL | 1 | 0 | 0 |  |  | 0 | 0 | R položka | 0 | 3 |  |  | 0
PP |  |  |  | Veškeré předepsané zkoušky zařízení a systému, celkové vyzkoušení a komplexní zkoušky, protokol
VV
TS
P | 73 | R731003 |  | Zaškolení obsluhy, plány údržby, seznamy náhradních dílů | KPL | 1 | 0 | 0 |  |  | 0 | 0 | R položka | 0 | 3 |  |  | 0
PP |  |  |  | Zaškolení obsluhy, plány údržby, seznamy náhradních dílů
VV
TS

## SO 21-72-01.46
SŽDC05 | [14 empty] | 3
S | Stavba: | 5513520013 |  | Rekonstrukce žst. Turnov - Infrastruktura / Rekonstrukce výpravní budovy ŽST Turnov, 3. etapa | [6 empty] | D.2.2.1 | 0 | AspeEsticon | 0 | 2
O | Objekt: | D.2.2.1 |  | Pozemní stavební objekty budov | [9 empty] | 0.12 | 2
Typ | Poř. číslo | Kód položky | Varianta | Název položky | MJ | Množství | Jednotková hmotnost | Celková hmotnost |  |  | Jednotková cena |  | Cenové soustavy | 0.21
Dodávka
[9 empty] | Jednotková | Celkem | Jednotková | Celkem |  |  |  | Počet položek s nulovou cenou | 0
O1 |  | SO 21-72-01.46 |  | ŽST Turnov, provozní budova - Měření a regulace | [6 empty] | 0 | 0
SD |  | 1 |  | Měření a regulace | [6 empty] | 0 | 0
P | 1 | 703211 |  | KABELOVÝ ŽLAB NOSNÝ/DRÁTĚNÝ ŽÁROVĚ ZINKOVANÝ VČETNĚ UPEVNĚNÍ A PŘÍSLUŠENSTVÍ SVĚTLÉ ŠÍŘKY DO 100 MM | M | 70 | 0 | 0 |  |  | 0 | 0 | OTSKP 2025 | 0 | 3 |  |  | 0
PP |  |  |  | 1. Položka obsahuje: – kompletní montáž, rozměření, upevnění, sváření, řezání, spojování a pod. – veškerý spojovací a montážní materiál – pomocné mechanismy a nátěr 2. Položka neobsahuje: X 3. Způsob měření: Měří se metr délkový.
VV
TS |  |  |  | páteřní kabelová trasa MaR 100/50
P | 2 | 703411 |  | ELEKTROINSTALAČNÍ TRUBKA PLASTOVÁ VČETNĚ UPEVNĚNÍ A PŘÍSLUŠENSTVÍ DN PRŮMĚRU DO 25 MM | M | 260 | 0 | 0 |  |  | 0 | 0 | OTSKP 2025 | 0 | 3 |  |  | 0
PP |  |  |  | 1. Položka obsahuje: – dodávku specifikovaného materiálu – kompletní montáž, rozměření, upevnění, řezání, spojování a pod. – veškerý spojovací a montážní materiál vč. upevňovacího materiálu ( držáky apod.) – pomocné mechanismy – dopravu a skladování 2. Položka neobsahuje: X 3. Způsob měření: Měří se metr délkový.
VV
TS |  |  |  | DN25 ohebná pod omítku
P | 3 | 703412 |  | ELEKTROINSTALAČNÍ TRUBKA PLASTOVÁ VČETNĚ UPEVNĚNÍ A PŘÍSLUŠENSTVÍ DN PRŮMĚRU PŘES 25 DO 40 MM | M | 60 | 0 | 0 |  |  | 0 | 0 | OTSKP 2025 | 0 | 3 |  |  | 0
PP |  |  |  | 1. Položka obsahuje: – dodávku specifikovaného materiálu – kompletní montáž, rozměření, upevnění, řezání, spojování a pod. – veškerý spojovací a montážní materiál vč. upevňovacího materiálu ( držáky apod.) – pomocné mechanismy – dopravu a skladování 2. Položka neobsahuje: X 3. Způsob měření: Měří se metr délkový.
VV
TS |  |  |  | DN40 ohebná pod omítku
P | 4 | 703511 |  | ELEKTROINSTALAČNÍ LIŠTA ŠÍŘKY DO 30 MM | M | 30 | 0 | 0 |  |  | 0 | 0 | OTSKP 2025 | 0 | 3 |  |  | 0
PP |  |  |  | 1. Položka obsahuje: – kompletní montáž, rozměření, upevnění, řezání, spojování apod. – veškerý spojovací a montážní materiál vč. upevňovacího materiálu (držáky apod.) – pomocné mechanismy 2. Položka neobsahuje: X 3. Způsob měření: Měří se metr délkový.
VV
TS |  |  |  | v kotelně
P | 5 | 703512 |  | ELEKTROINSTALAČNÍ LIŠTA ŠÍŘKY PŘES 30 DO 60 MM | M | 10 | 0 | 0 |  |  | 0 | 0 | OTSKP 2025 | 0 | 3 |  |  | 0
PP |  |  |  | 1. Položka obsahuje: – kompletní montáž, rozměření, upevnění, řezání, spojování apod. – veškerý spojovací a montážní materiál vč. upevňovacího materiálu (držáky apod.) – pomocné mechanismy 2. Položka neobsahuje: X 3. Způsob měření: Měří se metr délkový.
VV
TS |  |  |  | v kotelně
P | 6 | 741311 |  | ZÁSUVKA INSTALAČNÍ JEDNODUCHÁ, MONTÁŽ NA KRABICI | KUS | 1 | 0 | 0 |  |  | 0 | 0 | OTSKP 2025 | 0 | 3 |  |  | 0
PP |  |  |  | 1. Položka obsahuje: – kompletní přístroj vč. příslušenství 2. Položka neobsahuje: X 3. Způsob měření: Udává se počet kusů kompletní konstrukce nebo práce.
VV
TS |  |  |  | DIN, servisní zásuvka
P | 7 | 742F12 |  | KABEL NN NEBO VODIČ JEDNOŽÍLOVÝ CU S PLASTOVOU IZOLACÍ OD 4 DO 16 MM2 | M | 25 | 0 | 0 |  |  | 0 | 0 | OTSKP 2025 | 0 | 3 |  |  | 0
PP |  |  |  | 1. Položka obsahuje: – manipulace a uložení kabelu (do země, chráničky, kanálu, na rošty, na TV a pod.) 2. Položka neobsahuje: – příchytky, spojky, koncovky, chráničky apod. 3. Způsob měření: Měří se metr délkový.
VV |  |  |  | "CY16 " "Celkem "25 = 25,000 [B]
TS
P | 8 | 742G31 |  | KABEL NN DVOU- A TŘÍŽÍLOVÝ CU S PLASTOVOU IZOLACÍ STÍNĚNÝ DO 2,5 MM2 | M | 60 | 0 | 0 |  |  | 0 | 0 | OTSKP 2025 | 0 | 3 |  |  | 0
PP |  |  |  | 1. Položka obsahuje: – manipulace a uložení kabelu (do země, chráničky, kanálu, na rošty, na TV a pod.) 2. Položka neobsahuje: – příchytky, spojky, koncovky, chráničky apod. 3. Způsob měření: Měří se metr délkový.
VV |  |  |  | "40*CYKY 3x1,5 20*1-CXKH-R-J 3x2,5 " "Celkem "60 = 60,000 [B]
TS
P | 9 | 742I23 |  | KABEL NN CU OVLÁDACÍ 19-24ŽÍLOVÝ DO 2,5 MM2 STÍNĚNÝ | M | 60 | 0 | 0 |  |  | 0 | 0 | OTSKP 2025 | 0 | 3 |  |  | 0
PP |  |  |  | 1. Položka obsahuje: – manipulace a uložení kabelu (do země, chráničky, kanálu, na rošty, na TV a pod.) 2. Položka neobsahuje: – příchytky, spojky, koncovky, chráničky apod. 3. Způsob měření: Měří se metr délkový.
VV |  |  |  | "60*JHTH 24x1 " "Celkem "60 = 60,000 [B]
TS
P | 10 | 742J21 |  | SYKFY DO 4X2X0,5, KABEL SDĚLOVACÍ IZOLACE PVC | M | 280 | 0 | 0 |  |  | 0 | 0 | OTSKP 2025 | 0 | 3 |  |  | 0
PP |  |  |  | Položka obsahuje : Dodávku a montáž kabelu včetně dovozu, manipulace a uložení kabelu (do trubky, na rošty, pod omítku, do rozvaděče ). Dále obsahuje cenu za pom. mechanismy včetně všech ostatních vedlejších nákladů
VV |  |  |  | "280*J-Y(St)Y 2x2x0,8 " "Celkem "280 = 280,000 [B]
TS |  |  |  | Mbus, CIB
P | 11 | 742J29 |  | KABEL SDĚLOVACÍ LAN UTP/FTP UKONČENÝ KONEKTORY RJ45 | M | 32 | 0 | 0 |  |  | 0 | 0 | OTSKP 2025 | 0 | 3 |  |  | 0
PP |  |  |  | Položka obsahuje : Dodávku a montáž kabelu včetně dovozu, manipulace a uložení kabelu (do trubky, na rošty, pod omítku, do rozvaděče ). Dále obsahuje cenu za pom. mechanismy včetně všech ostatních vedlejších nákladů
VV |  |  |  | "1*2m 1*30m " "Celkem "32 = 32,000 [B]
TS |  |  |  | PLC MaR - RMR OP PLC MaR - InK DDTS
P | 12 | 742J41 |  | JYTY 2X1, KABEL SDĚLOVACÍ IZOLACE PVC | M | 100 | 0 | 0 |  |  | 0 | 0 | OTSKP 2025 | 0 | 3 |  |  | 0
PP |  |  |  | Položka obsahuje : Dodávku a montáž kabelu včetně dovozu, manipulace a uložení kabelu (do trubky, na rošty, pod omítku, do rozvaděče ). Dále obsahuje cenu za pom. mechanismy včetně všech ostatních vedlejších nákladů
VV |  |  |  | "60*JHTH 2x1 40*JYTY 2x1 " "Celkem "100 = 100,000 [B]
TS
P | 13 | 742K12 |  | UKONČENÍ JEDNOŽÍLOVÉHO KABELU V ROZVADĚČI NEBO NA PŘÍSTROJI OD 4 DO 16 MM2 | KUS | 2 | 0 | 0 |  |  | 0 | 0 | OTSKP 2025 | 0 | 3 |  |  | 0
PP |  |  |  | 1. Položka obsahuje: – všechny práce spojené s úpravou kabelů pro montáž včetně veškerého příslušentsví 2. Položka neobsahuje: X 3. Způsob měření: Udává se počet kusů kompletní konstrukce nebo práce.
VV
TS
P | 14 | 742L11 |  | UKONČENÍ DVOU AŽ PĚTIŽÍLOVÉHO KABELU V ROZVADĚČI NEBO NA PŘÍSTROJI DO 2,5 MM2 | KUS | 148 | 0 | 0 |  |  | 0 | 0 | OTSKP 2025 | 0 | 3 |  |  | 0
PP |  |  |  | 1. Položka obsahuje: – všechny práce spojené s úpravou kabelů pro montáž včetně veškerého příslušentsví 2. Položka neobsahuje: X 3. Způsob měření: Udává se počet kusů kompletní konstrukce nebo práce.
VV
TS
P | 15 | 742L12 |  | UKONČENÍ DVOU AŽ PĚTIŽÍLOVÉHO KABELU V ROZVADĚČI NEBO NA PŘÍSTROJI OD 4 DO 16 MM2 | KUS | 1 | 0 | 0 |  |  | 0 | 0 | OTSKP 2025 | 0 | 3 |  |  | 0
PP |  |  |  | 1. Položka obsahuje: – všechny práce spojené s úpravou kabelů pro montáž včetně veškerého příslušentsví 2. Položka neobsahuje: X 3. Způsob měření: Udává se počet kusů kompletní konstrukce nebo práce.
VV
TS
P | 16 | 742M11 |  | UKONČENÍ 7-12ŽÍLOVÉHO KABELU V ROZVADĚČI NEBO NA PŘÍSTROJI DO 2,5 MM2 | KUS | 64 | 0 | 0 |  |  | 0 | 0 | OTSKP 2025 | 0 | 3 |  |  | 0
PP |  |  |  | 1. Položka obsahuje: – všechny práce spojené s úpravou kabelů pro montáž včetně veškerého příslušentsví 2. Položka neobsahuje: X 3. Způsob měření: Udává se počet kusů kompletní konstrukce nebo práce.
VV
TS
P | 17 | 742N11 |  | UKONČENÍ 19-24ŽÍLOVÉHO KABELU V ROZVADĚČI NEBO NA PŘÍSTROJI DO 2,5 MM2 | KUS | 4 | 0 | 0 |  |  | 0 | 0 | OTSKP 2025 | 0 | 3 |  |  | 0
PP |  |  |  | 1. Položka obsahuje: – všechny práce spojené s úpravou kabelů pro montáž včetně veškerého příslušentsví 2. Položka neobsahuje: X 3. Způsob měření: Udává se počet kusů kompletní konstrukce nebo práce.
VV
TS
P | 18 | 744611 |  | JISTIČ JEDNOPÓLOVÝ (10 KA) DO 2 A | KUS | 10 | 0 | 0 |  |  | 0 | 0 | OTSKP 2025 | 0 | 3 |  |  | 0
PP |  |  |  | 1. Položka obsahuje: – veškerý spojovací materiál vč. připojovacího vedení – technický popis viz. projektová dokumentace 2. Položka neobsahuje: X 3. Způsob měření: Udává se počet kusů kompletní konstrukce nebo práce.
VV |  |  |  | "10*2A/C " "Celkem "10 = 10,000 [B]
TS
P | 19 | 744612 |  | JISTIČ JEDNOPÓLOVÝ (10 KA) OD 4 DO 10 A | KUS | 4 | 0 | 0 |  |  | 0 | 0 | OTSKP 2025 | 0 | 3 |  |  | 0
PP |  |  |  | 1. Položka obsahuje: – veškerý spojovací materiál vč. připojovacího vedení – technický popis viz. projektová dokumentace 2. Položka neobsahuje: X 3. Způsob měření: Udává se počet kusů kompletní konstrukce nebo práce.
VV |  |  |  | "1*4A/C 1*6A/B 1*6A/C 1*10A/B " "Celkem "4 = 4,000 [B]
TS
P | 20 | 744623 |  | JISTIČ DVOUPÓLOVÝ (1+N, 10 KA) OD 13 DO 20 A | KUS | 1 | 0 | 0 |  |  | 0 | 0 | OTSKP 2025 | 0 | 3 |  |  | 0
PP |  |  |  | 1. Položka obsahuje: – veškerý spojovací materiál vč. připojovacího vedení – technický popis viz. projektová dokumentace 2. Položka neobsahuje: X 3. Způsob měření: Udává se počet kusů kompletní konstrukce nebo práce.
VV |  |  |  | "1*16A/B " "Celkem "1 = 1,000 [B]
TS
P | 21 | 744B11 |  | PÁČKOVÝ VYPÍNAČ JEDNOPÓLOVÝ (10 KA) DO 32 A | KUS | 3 | 0 | 0 |  |  | 0 | 0 | OTSKP 2025 | 0 | 3 |  |  | 0
PP |  |  |  | 1. Položka obsahuje: – veškerý spojovací materiál vč. připojovacího vedení – technický popis viz. projektová dokumentace 2. Položka neobsahuje: X 3. Způsob měření: Udává se počet kusů kompletní konstrukce nebo práce.
VV |  |  |  | "1*25A 2*16A " "Celkem "3 = 3,000 [B]
TS
P | 22 | 744M21 |  | OVLADAČ PROSVĚTLENÝ PRO 1-2 PŘEPÍNACÍ JEDNOTKY DO 10 A | KUS | 1 | 0 | 0 |  |  | 0 | 0 | OTSKP 2025 | 0 | 3 |  |  | 0
PP |  |  |  | 1. Položka obsahuje: – veškerý spojovací materiál vč. připojovacího vedení – technický popis viz. projektová dokumentace 2. Položka neobsahuje: X 3. Způsob měření: Udává se počet kusů kompletní konstrukce nebo práce.
VV
TS |  |  |  | pr. 22mm
P | 23 | 744M31 |  | OVLADAČ NOUZOVÉHO VYPNUTÍ KOMPLETNÍ (STOP TLAČÍTKO) DO 10 A | KUS | 1 | 0 | 0 |  |  | 0 | 0 | OTSKP 2025 | 0 | 3 |  |  | 0
PP |  |  |  | 1. Položka obsahuje: – veškerý spojovací materiál vč. připojovacího vedení – technický popis viz. projektová dokumentace 2. Položka neobsahuje: X 3. Způsob měření: Udává se počet kusů kompletní konstrukce nebo práce.
VV
TS |  |  |  | pr. 40mm s aretací
P | 24 | 744N01 |  | SIGNÁLKA INDIKAČNÍ (SVĚTELNÁ) | KUS | 2 | 0 | 0 |  |  | 0 | 0 | OTSKP 2025 | 0 | 3 |  |  | 0
PP |  |  |  | 1. Položka obsahuje: – veškerý spojovací materiál vč. připojovacího vedení – technický popis viz. projektová dokumentace 2. Položka neobsahuje: X 3. Způsob měření: Udává se počet kusů kompletní konstrukce nebo práce.
VV
TS |  |  |  | LED bílá, červená, pr. 22mm
P | 25 | 746633 |  | VYBAVENÁ SKŘÍŇ PRO AUTOMATIZACI ROZVADĚČOVÁ VÝŠKY DO 600 MM | KUS | 2 | 0 | 0 |  |  | 0 | 0 | OTSKP 2025 | 0 | 3 |  |  | 0
PP |  |  |  | 1. Položka obsahuje: – přípravu podkladu pro osazení vč. upevňovacího materiálu, uzamykatelná, veškerý podružný a pomocný materiál (např. zásuvkový panel, DIN Lišty, kabelové žlaby, svorkovnice, rozjištění, kabelové propoje, osvětlení...) – dodávku včetně kompletní montáže – technický popis viz. projektová dokumentace – zhotovení výrobní dokumentace, provedení zkoušek, dodání předepsaných zkoušek, revizí a atestů – veškeré potřebné mechanizmy, včetně obsluhy, náklady na mzdy a přibližné (průměrné) náklady na pořízení potřebných materiálů – dopravu a skladování 2. Položka neobsahuje: X 3. Způsob měření: Udává se počet kusů kompletní konstrukce nebo práce.
VV
TS |  |  |  | R-OSE1 R-OSE2
P | 26 | 746634 |  | VYBAVENÁ SKŘÍŇ PRO AUTOMATIZACI ROZVADĚČOVÁ VÝŠKY PŘES 600 MM | KUS | 1 | 0 | 0 |  |  | 0 | 0 | OTSKP 2025 | 0 | 3 |  |  | 0
PP |  |  |  | 1. Položka obsahuje: – přípravu podkladu pro osazení vč. upevňovacího materiálu, uzamykatelná, veškerý podružný a pomocný materiál (např. zásuvkový panel, DIN Lišty, kabelové žlaby, svorkovnice, rozjištění, kabelové propoje, osvětlení...) – dodávku včetně kompletní montáže – technický popis viz. projektová dokumentace – zhotovení výrobní dokumentace, provedení zkoušek, dodání předepsaných zkoušek, revizí a atestů – veškeré potřebné mechanizmy, včetně obsluhy, náklady na mzdy a přibližné (průměrné) náklady na pořízení potřebných materiálů – dopravu a skladování 2. Položka neobsahuje: X 3. Způsob měření: Udává se počet kusů kompletní konstrukce nebo práce.
VV
TS |  |  |  | RMR
P | 27 | 746641 |  | PLC PRO AUTOMATIZACI - ZÁKLADNÍ JEDNOTKA DO 128 IO | KUS | 1 | 0 | 0 |  |  | 0 | 0 | OTSKP 2025 | 0 | 3 |  |  | 0
PP |  |  |  | 1. Položka obsahuje: – veškerý podružný, spojovací a pomocný materiál. Dále obsahuje uživatelskou úpravu SW PLC, parametrizaci a nastavení PLC – dodávku včetně kompletní montáže – technický popis viz. projektová dokumentace – výrobní dokumentaci, uvedení do provozu, revize a atesty – veškeré potřebné mechanizmy, včetně obsluhy, náklady na mzdy a přibližné (průměrné) náklady na pořízení potřebných materiálů – dopravu a skladování 2. Položka neobsahuje: X 3. Způsob měření: Udává se počet kusů kompletní konstrukce nebo práce.
VV
TS
P | 28 | 746648 |  | PLC PRO AUTOMATIZACI - ODDĚLOVACÍ ČLEN RELÉOVÝ MIN. 4 KV PRO POVELY NEBO SIGNÁLY 24-230 V DC AC, MAX. 6 A, KONT. 1P, OCHRANNÉ A SIGNALIZAČNÍ PRVKY | KUS | 103 | 0 | 0 |  |  | 0 | 0 | OTSKP 2025 | 0 | 3 |  |  | 0
PP |  |  |  | 1. Položka obsahuje: – veškerý podružný, spojovací a pomocný materiál – dodávku včetně kompletní montáže – technický popis viz. projektová dokumentace – výrobní dokumentaci, uvedení do provozu, předepsané zkoušky, revize a atesty – veškeré potřebné mechanizmy, včetně obsluhy, náklady na mzdy a přibližné (průměrné) náklady na pořízení potřebných materiálů – dopravu a skladování 2. Položka neobsahuje: X 3. Způsob měření: Udává se počet kusů kompletní konstrukce nebo práce.
VV
TS
P | 29 | 746649 |  | PLC PRO AUTOMATIZACI - ZDROJ POMOCNÉHO NAPĚTÍ 24 V DC, MAX. 10 A | KUS | 4 | 0 | 0 |  |  | 0 | 0 | OTSKP 2025 | 0 | 3 |  |  | 0
PP |  |  |  | 1. Položka obsahuje: – veškerý podružný, spojovací a pomocný materiál – dodávku včetně kompletní montáže – technický popis viz. projektová dokumentace – výrobní dokumentaci, uvedení do provozu, předepsané zkoušky, revize a atesty – veškeré potřebné mechanizmy, včetně obsluhy, náklady na mzdy a přibližné (průměrné) náklady na pořízení potřebných materiálů – dopravu a skladování 2. Položka neobsahuje: X 3. Způsob měření: Udává se počet kusů kompletní konstrukce nebo práce.
VV |  |  |  | "1*24VDC/20A 2*24VDC/3A " "Celkem "4 = 4,000 [B]
TS
P | 30 | 74664A |  | PLC PRO AUTOMATIZACI - SVORKOVNICE (JEŽEK) PRO VYVEDENÍ 8 SIGNÁLŮ/POVELŮ/MĚŘENÍ VČETNĚ NAPÁJECÍHO OBVODU 24 V DC | KUS | 30 | 0 | 0 |  |  | 0 | 0 | OTSKP 2025 | 0 | 3 |  |  | 0
PP |  |  |  | 1. Položka obsahuje: – veškerý podružný, spojovací a pomocný materiál – dodávku včetně kompletní montáže – technický popis viz. projektová dokumentace – výrobní dokumentaci, uvedení do provozu, předepsané zkoušky, revize a atesty – veškeré potřebné mechanizmy, včetně obsluhy, náklady na mzdy a přibližné (průměrné) náklady na pořízení potřebných materiálů – dopravu a skladování 2. Položka neobsahuje: X 3. Způsob měření: Udává se počet kusů kompletní konstrukce nebo práce.
VV
TS
P | 31 | 74664B |  | LCD ZOBRAZOVACÍ PANEL (TOUCH SCREEN) DO 10", SOFTWARE | KUS | 1 | 0 | 0 |  |  | 0 | 0 | OTSKP 2025 | 0 | 3 |  |  | 0
PP |  |  |  | 1. Položka obsahuje: – veškerý podružný, spojovací a pomocný materiál. Dále obsahuje uživatelskou úpravu SW, parametrizaci, nastavení komunikace PLC versus zobrazovací jednotka, touchscreen vč. úpravy nebo definice protokolu – dodávku včetně kompletní montáže – technický popis viz. projektová dokumentace – výrobní dokumentaci, uvedení do provozu, předepsané zkoušky, revize a atesty – veškeré potřebné mechanizmy, včetně obsluhy, náklady na mzdy a přibližné (průměrné) náklady na pořízení potřebných materiálů – dopravu a skladování 2. Položka neobsahuje: X 3. Způsob měření: Udává se počet kusů kompletní konstrukce nebo práce.
VV
TS
P | 32 | 746677 |  | ROUTER (GSM, GSM-R), ROZHRANÍ A PROTOKOL DLE SPECIFIKACE | KUS | 2 | 0 | 0 |  |  | 0 | 0 | OTSKP 2025 | 0 | 3 |  |  | 0
PP |  |  |  | 1. Položka obsahuje: – veškerý podružný, spojovací a pomocný materiál. Dále obsahuje uživatelskou úpravu komunikačního SW PLC, parametrizaci, nastavení komunikace s PLC, ED a uvedení do provozu nebo komplexní přenastavení stávajícího PLC po úpravách komunikace na nadřízený ŘS (PLC) vč. úpravy nebo definice protokolu – dodávku včetně kompletní montáže – technický popis viz. projektová dokumentace – výrobní dokumentaci, uvedení do provozu, předepsané zkoušky, revize a atesty – veškeré potřebné mechanizmy, včetně obsluhy, náklady na mzdy a přibližné (průměrné) náklady na pořízení potřebných materiálů – dopravu a skladování 2. Položka neobsahuje: X 3. Způsob měření: Udává se počet kusů kompletní konstrukce nebo práce.
VV
TS |  |  |  | R-OSE1 R-OSE2
P | 33 | 746697 |  | PROVOZNÍ DOKUMENTACE | KUS | 1 | 0 | 0 |  |  | 0 | 0 | OTSKP 2025 | 0 | 3 |  |  | 0
PP |  |  |  | 1. Položka obsahuje: – kompletní provozní dokumentaci obsahující úpravy a změny na dané technologii – dokumentace předána v požadované podobě (tištěná forma, digitální forma) a v požadovaném počtu – veškeré potřebné mechanizmy, včetně obsluhy, náklady na mzdy a přibližné (průměrné) náklady na pořízení potřebných materiálů včetně všech ostatních vedlejších nákladů 2. Položka neobsahuje: X 3. Způsob měření: Udává se počet kusů kompletní konstrukce nebo práce.
VV
TS
P | 34 | 7466AU |  | POSKYTNUTÍ DAT DO OSTATNÍCH SYSTÉMŮ NAPŘ. DDTS, ENERGETIKA | KUS | 2 | 0 | 0 |  |  | 0 | 0 | OTSKP 2025 | 0 | 3 |  |  | 0
PP |  |  |  | 1. Položka obsahuje: – veškerý programovací software a softwarové nástroje. Dále obsahuje poskytnutí požadovaných dat do ostatních systémů (např. systému DDTS, energetika) - úpravu SW, parametrizaci, nastavení daného SW a uvedení do provozu nebo komplexní přenastavení daného SW stávajících po úpravách technologie, nastavení komunikace, nastavení komunikace přenosové prvky – nadřízený ŘS vč. úpravy nebo definice protokolu – dodávku včetně kompletní montáže – technický popis viz. projektová dokumentace – prokázání technických a kvalitativních parametrů zařízení – výrobní dokumentaci, uvedení do provozu, předepsané zkoušky, revize a atesty – veškeré potřebné mechanizmy, včetně obsluhy, náklady na mzdy a přibližné (průměrné) náklady na pořízení potřebných materiálů 2. Položka neobsahuje: X 3. Způsob měření: Udává se počet kusů kompletní konstrukce nebo práce.
VV |  |  |  | "1*DDTS 1*Správce budov " "Celkem "2 = 2,000 [B]
TS
P | 35 | 747213 |  | CELKOVÁ PROHLÍDKA, ZKOUŠENÍ, MĚŘENÍ A VYHOTOVENÍ VÝCHOZÍ REVIZNÍ ZPRÁVY, PRO OBJEM IN PŘES 500 DO 1000 TIS. KČ | KUS | 1 | 0 | 0 |  |  | 0 | 0 | OTSKP 2025 | 0 | 3 |  |  | 0
PP |  |  |  | 1. Položka obsahuje: – cenu za celkovou prohlídku zařízení PS/SO, vč. měření, komplexních zkoušek a revizi zařízení tohoto PS/SO autorizovaným revizním technikem na silnoproudá zařízení podle požadavku ČSN, včetně hodnocení a vyhotovení celkové revizní zprávy 2. Položka neobsahuje: X 3. Způsob měření: Udává se počet kusů kompletní konstrukce nebo práce.
VV
TS
P | 36 | 747214 |  | CELKOVÁ PROHLÍDKA, ZKOUŠENÍ, MĚŘENÍ A VYHOTOVENÍ VÝCHOZÍ REVIZNÍ ZPRÁVY, PRO OBJEM IN - PŘÍPLATEK ZA KAŽDÝCH DALŠÍCH I ZAPOČATÝCH 500 TIS. KČ | KUS | 1 | 0 | 0 |  |  | 0 | 0 | OTSKP 2025 | 0 | 3 |  |  | 0
PP |  |  |  | 1. Položka obsahuje: – cenu za celkovou prohlídku zařízení PS/SO, vč. měření, komplexních zkoušek a revizi zařízení tohoto PS/SO autorizovaným revizním technikem na silnoproudá zařízení podle požadavku ČSN, včetně hodnocení a vyhotovení celkové revizní zprávy 2. Položka neobsahuje: X 3. Způsob měření: Udává se počet kusů kompletní konstrukce nebo práce.
VV
TS
P | 37 | 747703 |  | ZKUŠEBNÍ PROVOZ | HOD | 8 | 0 | 0 |  |  | 0 | 0 | OTSKP 2025 | 0 | 3 |  |  | 0
PP |  |  |  | 1. Položka obsahuje: – cenu za dobu kdy je zařízení po individálních zkouškách dáno do provozu s prokázáním technických a kvalitativních parametrů zařízení 2. Položka neobsahuje: X 3. Způsob měření: Udává se čas v hodinách.
VV
TS
P | 38 | 747704 |  | ZAŠKOLENÍ OBSLUHY | HOD | 16 | 0 | 0 |  |  | 0 | 0 | OTSKP 2025 | 0 | 3 |  |  | 0
PP |  |  |  | 1. Položka obsahuje: – cenu za dobu kdy je s funkcí seznamována obsluha zařízení, včetně odevzdání dokumentace skutečného provedení 2. Položka neobsahuje: X 3. Způsob měření: Udává se čas v hodinách.
VV
TS
P | 39 | 747705 |  | MANIPULACE NA ZAŘÍZENÍCH PROVÁDĚNÉ PROVOZOVATELEM | HOD | 8 | 0 | 0 |  |  | 0 | 0 | OTSKP 2025 | 0 | 3 |  |  | 0
PP |  |  |  | 1. Položka obsahuje: – cenu za manipulace na zařízeních prováděné provozovatelem nutných pro další práce zhotovitele na technologickém souboru 2. Položka neobsahuje: X 3. Způsob měření: Udává se čas v hodinách.
VV
TS
P | 40 | 75O91A |  | DDTS ŽDC, KOMUNIKAČNÍ PŘEVODNÍK | KUS | 2 | 0 | 0 |  |  | 0 | 0 | OTSKP 2025 | 0 | 3 |  |  | 0
PP |  |  |  | 1. Položka obsahuje: – dodávku specifikovaného bloku/zařízení včetně potřebného drobného montážního materiálu – dodávku souvisejícího příslušenství pro specifikovaný blok/zařízení – komunikační převodník serial (M-BUS, RS232, RS485) / ethernet, napájení 12-48 V DC – náklady na dopravu a skladování – veškeré potřebné mechanizmy, včetně obsluhy, náklady na mzdy a přibližné (průměrné) náklady na pořízení potřebných materiálů včetně všech ostatních vedlejších nákladů – kompletní montáž (oživení, konfigurace, nastavení a uvedení do provozu) specifikovaného bloku/zařízení a souvisejícího příslušenství včetně drobného montážního materiálu 2. Položka neobsahuje: X 3. Způsob měření: – Udává se počet kusů kompletní konstrukce nebo práce.
VV
TS |  |  |  | R-OSE1 R-OSE2
P | 41 | R1 |  | PŘEPĚŤOVÁ OCHRANA | KUS | 1 | 0 | 0 |  |  | 0 | 0 | R položka | 0 | 3 |  |  | 0
PP |  |  |  | 1. Položka obsahuje: – veškerý podružný, spojovací a pomocný materiál – dodávku včetně kompletní montáže – technický popis viz. projektová dokumentace – výrobní dokumentaci, uvedení do provozu, předepsané zkoušky, revize a atesty – veškeré potřebné mechanizmy, včetně obsluhy, náklady na mzdy a přibližné (průměrné) náklady na pořízení potřebných materiálů – dopravu a skladování 2. Položka neobsahuje: X 3. Způsob měření: Udává se počet kusů kompletní konstrukce nebo práce.
VV
TS |  |  |  | T3 (D) se signalizačním kontaktem
P | 42 | R10 |  | Snímač teploty a kvality vzduchu 2xAI 4-20mA | KUS | 12 | 0 | 0 |  |  | 0 | 0 | R položka | 0 | 3 |  |  | 0
PP |  |  |  | 1. Položka obsahuje: – veškerý podružný, spojovací a pomocný materiál – dodávku včetně kompletní montáže – technický popis viz. projektová dokumentace – výrobní dokumentaci, uvedení do provozu, předepsané zkoušky, revize a atesty – veškeré potřebné mechanizmy, včetně obsluhy, náklady na mzdy a přibližné (průměrné) náklady na pořízení potřebných materiálů – dopravu a skladování 2. Položka neobsahuje: X 3. Způsob měření: Udává se počet kusů kompletní konstrukce nebo práce.
VV
TS
P | 43 | R11 |  | Snímač teploty vnitřní, rozsah 0-40°C, 4-20mA | KUS | 1 | 0 | 0 |  |  | 0 | 0 | R položka | 0 | 3 |  |  | 0
PP |  |  |  | 2. Položka obsahuje: – veškerý podružný, spojovací a pomocný materiál – dodávku včetně kompletní montáže – technický popis viz. projektová dokumentace – výrobní dokumentaci, uvedení do provozu, předepsané zkoušky, revize a atesty – veškeré potřebné mechanizmy, včetně obsluhy, náklady na mzdy a přibližné (průměrné) náklady na pořízení potřebných materiálů – dopravu a skladování 2. Položka neobsahuje: X 3. Způsob měření: Udává se počet kusů kompletní konstrukce nebo práce.
VV
TS
P | 44 | R12 |  | Meteostanice, sluneční svit, vítr, déšť, RS-485 | KUS | 1 | 0 | 0 |  |  | 0 | 0 | R položka | 0 | 3 |  |  | 0
PP |  |  |  | 2. Položka obsahuje: – veškerý podružný, spojovací a pomocný materiál – dodávku včetně kompletní montáže – technický popis viz. projektová dokumentace – výrobní dokumentaci, uvedení do provozu, předepsané zkoušky, revize a atesty – veškeré potřebné mechanizmy, včetně obsluhy, náklady na mzdy a přibližné (průměrné) náklady na pořízení potřebných materiálů – dopravu a skladování 2. Položka neobsahuje: X 3. Způsob měření: Udává se počet kusů kompletní konstrukce nebo práce.
VV
TS
P | 45 | R121 |  | Drobný montážní materiál blíže nespecifikovaný | KPL | 1 | 0 | 0 |  |  | 0 | 0 | R položka | 0 | 3 |  |  | 0
PP
VV
TS |  |  |  | hutní a elektromateriál, značící materiál
P | 46 | R13 |  | Výložník pro meteostanici, pozink, D20 | KUS | 1 | 0 | 0 |  |  | 0 | 0 | R položka | 0 | 3 |  |  | 0
PP |  |  |  | 2. Položka obsahuje: – veškerý podružný, spojovací a pomocný materiál – dodávku včetně kompletní montáže – technický popis viz. projektová dokumentace – výrobní dokumentaci, uvedení do provozu, předepsané zkoušky, revize a atesty – veškeré potřebné mechanizmy, včetně obsluhy, náklady na mzdy a přibližné (průměrné) náklady na pořízení potřebných materiálů – dopravu a skladování 2. Položka neobsahuje: X 3. Způsob měření: Udává se počet kusů kompletní konstrukce nebo práce.
VV
TS
P | 47 | R131 |  | Dokončovací a pomocné práce na elektrozařízení a MaR | KPL | 1 | 0 | 0 |  |  | 0 | 0 | R položka | 0 | 3 |  |  | 0
PP
VV
TS
P | 48 | R2 |  | JYTY 4X1, KABEL SDĚLOVACÍ IZOLACE PVC | M | 510 | 0 | 0 |  |  | 0 | 0 | R položka | 0 | 3 |  |  | 0
PP |  |  |  | Položka obsahuje : Dodávku a montáž kabelu včetně dovozu, manipulace a uložení kabelu (do trubky, na rošty, pod omítku, do rozvaděče ). Dále obsahuje cenu za pom. mechanismy včetně všech ostatních vedlejších nákladů
VV |  |  |  | "450*JHTH 4x1 60*JYTY 4x1 " "Celkem "510 = 510,000 [B]
TS
P | 49 | R3 |  | Spínač teploty (termostat), rozsah -25 až +70°C | KUS | 1 | 0 | 0 |  |  | 0 | 0 | R položka | 0 | 3 |  |  | 0
PP |  |  |  | 1. Položka obsahuje: – veškerý podružný, spojovací a pomocný materiál – dodávku včetně kompletní montáže – technický popis viz. projektová dokumentace – výrobní dokumentaci, uvedení do provozu, předepsané zkoušky, revize a atesty – veškeré potřebné mechanizmy, včetně obsluhy, náklady na mzdy a přibližné (průměrné) náklady na pořízení potřebných materiálů – dopravu a skladování 2. Položka neobsahuje: X 3. Způsob měření: Udává se počet kusů kompletní konstrukce nebo práce.
VV
TS
P | 50 | R4 |  | Snímač tlaku, G1/2, rozsah 0-10bar, 4-20mA, včetně kondenzační smyčky a uzavíracího ventilu | KUS | 1 | 0 | 0 |  |  | 0 | 0 | R položka | 0 | 3 |  |  | 0
PP |  |  |  | 1. Položka obsahuje: – veškerý podružný, spojovací a pomocný materiál – dodávku včetně kompletní montáže – technický popis viz. projektová dokumentace – výrobní dokumentaci, uvedení do provozu, předepsané zkoušky, revize a atesty – veškeré potřebné mechanizmy, včetně obsluhy, náklady na mzdy a přibližné (průměrné) náklady na pořízení potřebných materiálů – dopravu a skladování 2. Položka neobsahuje: X 3. Způsob měření: Udává se počet kusů kompletní konstrukce nebo práce.
VV
TS
P | 51 | R5 |  | Snímač teploty, stonkový, rozsah 0-100°C, 4-20mA, včetně návarku a jímky G1/2 | KUS | 4 | 0 | 0 |  |  | 0 | 0 | R položka | 0 | 3 |  |  | 0
PP |  |  |  | 1. Položka obsahuje: – veškerý podružný, spojovací a pomocný materiál – dodávku včetně kompletní montáže – technický popis viz. projektová dokumentace – výrobní dokumentaci, uvedení do provozu, předepsané zkoušky, revize a atesty – veškeré potřebné mechanizmy, včetně obsluhy, náklady na mzdy a přibližné (průměrné) náklady na pořízení potřebných materiálů – dopravu a skladování 2. Položka neobsahuje: X 3. Způsob měření: Udává se počet kusů kompletní konstrukce nebo práce.
VV
TS |  |  |  | délky stonku, jímek a návarků dle realizační PD
P | 52 | R6 |  | Snímač teploty, příložný, rozsah 0-100°C, 4-20mA | KUS | 2 | 0 | 0 |  |  | 0 | 0 | R položka | 0 | 3 |  |  | 0
PP |  |  |  | 1. Položka obsahuje: – veškerý podružný, spojovací a pomocný materiál – dodávku včetně kompletní montáže – technický popis viz. projektová dokumentace – výrobní dokumentaci, uvedení do provozu, předepsané zkoušky, revize a atesty – veškeré potřebné mechanizmy, včetně obsluhy, náklady na mzdy a přibližné (průměrné) náklady na pořízení potřebných materiálů – dopravu a skladování 2. Položka neobsahuje: X 3. Způsob měření: Udává se počet kusů kompletní konstrukce nebo práce.
VV
TS
P | 53 | R7 |  | Snímač teploty, venkovní, rozsah -30 až +60°C, 4-20mA | KUS | 1 | 0 | 0 |  |  | 0 | 0 | R položka | 0 | 3 |  |  | 0
PP |  |  |  | 1. Položka obsahuje: – veškerý podružný, spojovací a pomocný materiál – dodávku včetně kompletní montáže – technický popis viz. projektová dokumentace – výrobní dokumentaci, uvedení do provozu, předepsané zkoušky, revize a atesty – veškeré potřebné mechanizmy, včetně obsluhy, náklady na mzdy a přibližné (průměrné) náklady na pořízení potřebných materiálů – dopravu a skladování 2. Položka neobsahuje: X 3. Způsob měření: Udává se počet kusů kompletní konstrukce nebo práce.
VV
TS
P | 54 | R8 |  | Snímač zaplavení, vnitřní, 24VDC, PNP otevřený kolektor | KUS | 1 | 0 | 0 |  |  | 0 | 0 | R položka | 0 | 3 |  |  | 0
PP |  |  |  | 1. Položka obsahuje: – veškerý podružný, spojovací a pomocný materiál – dodávku včetně kompletní montáže – technický popis viz. projektová dokumentace – výrobní dokumentaci, uvedení do provozu, předepsané zkoušky, revize a atesty – veškeré potřebné mechanizmy, včetně obsluhy, náklady na mzdy a přibližné (průměrné) náklady na pořízení potřebných materiálů – dopravu a skladování 2. Položka neobsahuje: X 3. Způsob měření: Udává se počet kusů kompletní konstrukce nebo práce.
VV
TS
P | 55 | R9 |  | Snímač teploty a vlhkosti 2xAI 4-20mA | KUS | 4 | 0 | 0 |  |  | 0 | 0 | R položka | 0 | 3 |  |  | 0
PP |  |  |  | 1. Položka obsahuje: – veškerý podružný, spojovací a pomocný materiál – dodávku včetně kompletní montáže – technický popis viz. projektová dokumentace – výrobní dokumentaci, uvedení do provozu, předepsané zkoušky, revize a atesty – veškeré potřebné mechanizmy, včetně obsluhy, náklady na mzdy a přibližné (průměrné) náklady na pořízení potřebných materiálů – dopravu a skladování 2. Položka neobsahuje: X 3. Způsob měření: Udává se počet kusů kompletní konstrukce nebo práce.
VV
TS

## SO 21-72-01.47
SŽDC05 | [14 empty] | 3
S | Stavba: | 5513520013 |  | Rekonstrukce žst. Turnov - Infrastruktura / Rekonstrukce výpravní budovy ŽST Turnov, 3. etapa | [6 empty] | D.2.2.1 | 0 | AspeEsticon | 0 | 2
O | Objekt: | D.2.2.1 |  | Pozemní stavební objekty budov | [9 empty] | 0.12 | 2
Typ | Poř. číslo | Kód položky | Varianta | Název položky | MJ | Množství | Jednotková hmotnost | Celková hmotnost |  |  | Jednotková cena |  | Cenové soustavy | 0.21
Dodávka
[9 empty] | Jednotková | Celkem | Jednotková | Celkem |  |  |  | Počet položek s nulovou cenou | 0
O1 |  | SO 21-72-01.47 |  | ŽST Turnov, provozní budova - Zařízení silnoproudé elektrotechniky vč. ochrany před bleskem a (FVE) | [6 empty] | 0 | 0
SD |  | 13 |  | Hloubené vykopávky | [6 empty] | 0 | 0
P | 1 | 1327323 |  | HLOUBENÍ RÝH ŠÍŘ DO 2M PAŽ I NEPAŽ TŘ. I, ODVOZ DO 3KM | M3 | 21 | 0 | 0 |  |  | 0 | 0 | OTSKP 2025 | 0 | 3 |  |  | 0
PP |  |  |  | HLOUBENÍ RÝH ŠÍŘ DO 2M PAŽ I NEPAŽ TŘ. I, ODVOZ DO 20KM
VV
TS |  |  |  | Technická specifikace položky odpovídá příslušné cenové soustavě
SD |  | 17 |  | Konstrukce ze zemin | [6 empty] | 0 | 0
P | 2 | 17411 |  | ZÁSYP JAM A RÝH ZEMINOU SE ZHUTNĚNÍM | M3 | 21 | 0 | 0 |  |  | 0 | 0 | 2025_OTSKP | 0 | 3 |  |  | 0
PP |  |  |  | ZÁSYP JAM A RÝH ZEMINOU SE ZHUTNĚNÍM
VV
TS |  |  |  | Technická specifikace položky odpovídá příslušné cenové soustavě
SD |  | 70 |  | Všeobecné práce pro silnoproud a slaboproud | [6 empty] | 0 | 0
P | 3 | 701001 |  | OZNAČOVACÍ ŠTÍTEK KABELOVÉHO VEDENÍ, SPOJKY NEBO KABELOVÉ SKŘÍNĚ (VČETNĚ OBJÍMKY) | KUS | 1067 | 0 | 0 |  |  | 0 | 0 | 2025_OTSKP | 0 | 3 |  |  | 0
PP |  |  |  | OZNAČOVACÍ ŠTÍTEK KABELOVÉHO VEDENÍ, SPOJKY NEBO KABELOVÉ SKŘÍNĚ (VČETNĚ OBJÍMKY)
VV
TS |  |  |  | Technická specifikace položky odpovídá příslušné cenové soustavě
P | 4 | 702511 |  | PRŮRAZ ZDIVEM (PŘÍČKOU) ZDĚNÝM TLOUŠŤKY DO 45 CM | KUS | 14 | 0 | 0 |  |  | 0 | 0 | 2025_OTSKP | 0 | 3 |  |  | 0
PP |  |  |  | PRŮRAZ ZDIVEM (PŘÍČKOU) ZDĚNÝM TLOUŠŤKY DO 45 CM
VV
TS |  |  |  | Technická specifikace položky odpovídá příslušné cenové soustavě
P | 5 | 703113 |  | KABELOVÝ ROŠT/LÁVKA NOSNÝ ŽÁROVĚ ZINKOVANÝ VČETNĚ UPEVNĚNÍ A PŘÍSLUŠENSTVÍ SVĚTLÉ ŠÍŘKY PŘES 250 DO 400 MM | M | 20 | 0 | 0 |  |  | 0 | 0 | 2025_OTSKP | 0 | 3 |  |  | 0
PP |  |  |  | KABELOVÝ ROŠT/LÁVKA NOSNÝ ŽÁROVĚ ZINKOVANÝ VČETNĚ UPEVNĚNÍ A PŘÍSLUŠENSTVÍ SVĚTLÉ ŠÍŘKY PŘES 250 DO 400 MM
VV
TS |  |  |  | Technická specifikace položky odpovídá příslušné cenové soustavě
P | 6 | 703211 |  | KABELOVÝ ŽLAB NOSNÝ/DRÁTĚNÝ ŽÁROVĚ ZINKOVANÝ VČETNĚ UPEVNĚNÍ A PŘÍSLUŠENSTVÍ SVĚTLÉ ŠÍŘKY DO 100 MM | M | 50 | 0 | 0 |  |  | 0 | 0 | 2025_OTSKP | 0 | 3 |  |  | 0
PP |  |  |  | KABELOVÝ ŽLAB NOSNÝ/DRÁTĚNÝ ŽÁROVĚ ZINKOVANÝ VČETNĚ UPEVNĚNÍ A PŘÍSLUŠENSTVÍ SVĚTLÉ ŠÍŘKY DO 100 MM
VV
TS |  |  |  | žlab 100/85 Technická specifikace položky odpovídá příslušné cenové soustavě
P | 7 | 703212 |  | KABELOVÝ ŽLAB NOSNÝ/DRÁTĚNÝ ŽÁROVĚ ZINKOVANÝ VČETNĚ UPEVNĚNÍ A PŘÍSLUŠENSTVÍ SVĚTLÉ ŠÍŘKY PŘES 100 DO 250 MM | M | 130 | 0 | 0 |  |  | 0 | 0 | 2025_OTSKP | 0 | 3 |  |  | 0
PP |  |  |  | KABELOVÝ ŽLAB NOSNÝ/DRÁTĚNÝ ŽÁROVĚ ZINKOVANÝ VČETNĚ UPEVNĚNÍ A PŘÍSLUŠENSTVÍ SVĚTLÉ ŠÍŘKY PŘES 100 DO 250 MM
VV
TS |  |  |  | žlab 150/85: 75m; žlab 200/85: 55m Technická specifikace položky odpovídá příslušné cenové soustavě
P | 8 | 703213 |  | KABELOVÝ ŽLAB NOSNÝ/DRÁTĚNÝ ŽÁROVĚ ZINKOVANÝ VČETNĚ UPEVNĚNÍ A PŘÍSLUŠENSTVÍ SVĚTLÉ ŠÍŘKY PŘES 250 DO 400 MM | M | 70 | 0 | 0 |  |  | 0 | 0 | 2025_OTSKP | 0 | 3 |  |  | 0
PP |  |  |  | KABELOVÝ ŽLAB NOSNÝ/DRÁTĚNÝ ŽÁROVĚ ZINKOVANÝ VČETNĚ UPEVNĚNÍ A PŘÍSLUŠENSTVÍ SVĚTLÉ ŠÍŘKY PŘES 250 DO 400 MM
VV
TS |  |  |  | žlab 400/85: 70m Technická specifikace položky odpovídá příslušné cenové soustavě
P | 9 | 703311 |  | KRYT K NOSNÉMU ŽLABU/ROŠTU ŽÁROVĚ ZINKOVANÝ VČETNĚ UPEVNĚNÍ A PŘÍSLUŠENSTVÍ SVĚTLÉ ŠÍŘKY DO 100 MM | M | 50 | 0 | 0 |  |  | 0 | 0 | 2025_OTSKP | 0 | 3 |  |  | 0
PP |  |  |  | KRYT K NOSNÉMU ŽLABU/ROŠTU ŽÁROVĚ ZINKOVANÝ VČETNĚ UPEVNĚNÍ A PŘÍSLUŠENSTVÍ SVĚTLÉ ŠÍŘKY DO 100 MM
VV
TS |  |  |  | Technická specifikace položky odpovídá příslušné cenové soustavě
P | 10 | 703312 |  | KRYT K NOSNÉMU ŽLABU/ROŠTU ŽÁROVĚ ZINKOVANÝ VČETNĚ UPEVNĚNÍ A PŘÍSLUŠENSTVÍ SVĚTLÉ ŠÍŘKY PŘES 100 DO 250 MM | M | 15 | 0 | 0 |  |  | 0 | 0 | 2025_OTSKP | 0 | 3 |  |  | 0
PP |  |  |  | KRYT K NOSNÉMU ŽLABU/ROŠTU ŽÁROVĚ ZINKOVANÝ VČETNĚ UPEVNĚNÍ A PŘÍSLUŠENSTVÍ SVĚTLÉ ŠÍŘKY PŘES 100 DO 250 MM
VV
TS |  |  |  | Technická specifikace položky odpovídá příslušné cenové soustavě
P | 11 | 703411 |  | ELEKTROINSTALAČNÍ TRUBKA PLASTOVÁ VČETNĚ UPEVNĚNÍ A PŘÍSLUŠENSTVÍ DN PRŮMĚRU DO 25 MM | M | 2400 | 0 | 0 |  |  | 0 | 0 | 2025_OTSKP | 0 | 3 |  |  | 0
PP |  |  |  | ELEKTROINSTALAČNÍ TRUBKA PLASTOVÁ VČETNĚ UPEVNĚNÍ A PŘÍSLUŠENSTVÍ DN PRŮMĚRU DO 25 MM
VV
TS |  |  |  | Technická specifikace položky odpovídá příslušné cenové soustavě
P | 12 | 703412 |  | ELEKTROINSTALAČNÍ TRUBKA PLASTOVÁ VČETNĚ UPEVNĚNÍ A PŘÍSLUŠENSTVÍ DN PRŮMĚRU PŘES 25 DO 40 MM | M | 365 | 0 | 0 |  |  | 0 | 0 | 2025_OTSKP | 0 | 3 |  |  | 0
PP |  |  |  | ELEKTROINSTALAČNÍ TRUBKA PLASTOVÁ VČETNĚ UPEVNĚNÍ A PŘÍSLUŠENSTVÍ DN PRŮMĚRU PŘES 25 DO 40 MM
VV
TS |  |  |  | Technická specifikace položky odpovídá příslušné cenové soustavě
P | 13 | 703413 |  | ELEKTROINSTALAČNÍ TRUBKA PLASTOVÁ VČETNĚ UPEVNĚNÍ A PŘÍSLUŠENSTVÍ DN PRŮMĚRU PŘES 40 MM | M | 80 | 0 | 0 |  |  | 0 | 0 | 2025_OTSKP | 0 | 3 |  |  | 0
PP |  |  |  | ELEKTROINSTALAČNÍ TRUBKA PLASTOVÁ VČETNĚ UPEVNĚNÍ A PŘÍSLUŠENSTVÍ DN PRŮMĚRU PŘES 40 MM
VV
TS |  |  |  | Technická specifikace položky odpovídá příslušné cenové soustavě
P | 14 | 703731 |  | KABELOVÁ PŘÍCHYTKA S FUNKČNÍ ODOLNOSTÍ PŘI POŽÁRU PRO ROZSAH UPNUTÍ DO 25 MM | KUS | 300 | 0 | 0 |  |  | 0 | 0 | 2025_OTSKP | 0 | 3 |  |  | 0
PP |  |  |  | KABELOVÁ PŘÍCHYTKA S FUNKČNÍ ODOLNOSTÍ PŘI POŽÁRU PRO ROZSAH UPNUTÍ DO 25 MM
VV
TS |  |  |  | Technická specifikace položky odpovídá příslušné cenové soustavě
P | 15 | 703752 |  | PROTIPOŽÁRNÍ UCPÁVKA STĚNOU/STROPEM, TL DO 50CM, DO EI 90 MIN. | M2 | 3.5 | 0 | 0 |  |  | 0 | 0 | 2025_OTSKP | 0 | 3 |  |  | 0
PP |  |  |  | PROTIPOŽÁRNÍ UCPÁVKA STĚNOU/STROPEM, TL DO 50CM, DO EI 90 MIN.
VV
TS |  |  |  | Technická specifikace položky odpovídá příslušné cenové soustavě
SD |  | 74 |  | Silnoproud | [6 empty] | 0 | 0
P | 16 | 741111 |  | KRABICE (ROZVODKA) INSTALAČNÍ PŘÍSTROJOVÁ PRÁZDNÁ | KUS | 260 | 0 | 0 |  |  | 0 | 0 | 2025_OTSKP | 0 | 3 |  |  | 0
PP |  |  |  | KRABICE (ROZVODKA) INSTALAČNÍ PŘÍSTROJOVÁ PRÁZDNÁ
VV
TS |  |  |  | Technická specifikace položky odpovídá příslušné cenové soustavě
P | 17 | 741112 |  | KRABICE (ROZVODKA) INSTALAČNÍ PŘÍSTROJOVÁ SE SVORKOVNICÍ DO 4 MM2 | KUS | 35 | 0 | 0 |  |  | 0 | 0 | 2025_OTSKP | 0 | 3 |  |  | 0
PP |  |  |  | KRABICE (ROZVODKA) INSTALAČNÍ PŘÍSTROJOVÁ SE SVORKOVNICÍ DO 4 MM2
VV
TS |  |  |  | Technická specifikace položky odpovídá příslušné cenové soustavě
P | 18 | 741121 |  | KRABICE (ROZVODKA) INSTALAČNÍ ODBOČNÁ PRÁZDNÁ | KUS | 70 | 0 | 0 |  |  | 0 | 0 | 2025_OTSKP | 0 | 3 |  |  | 0
PP |  |  |  | KRABICE (ROZVODKA) INSTALAČNÍ ODBOČNÁ PRÁZDNÁ
VV
TS |  |  |  | Technická specifikace položky odpovídá příslušné cenové soustavě
P | 19 | 741122 |  | KRABICE (ROZVODKA) INSTALAČNÍ ODBOČNÁ SE SVORKOVNICÍ DO 4 MM2 | KUS | 40 | 0 | 0 |  |  | 0 | 0 | 2025_OTSKP | 0 | 3 |  |  | 0
PP |  |  |  | KRABICE (ROZVODKA) INSTALAČNÍ ODBOČNÁ SE SVORKOVNICÍ DO 4 MM2
VV
TS |  |  |  | Technická specifikace položky odpovídá příslušné cenové soustavě
P | 20 | 741211 |  | SPÍNAČ INSTALAČNÍ JEDNODUCHÝ KOMPLETNÍ MONTÁŽ NA KRABICI | KUS | 29 | 0 | 0 |  |  | 0 | 0 | 2025_OTSKP | 0 | 3 |  |  | 0
PP |  |  |  | SPÍNAČ INSTALAČNÍ JEDNODUCHÝ KOMPLETNÍ MONTÁŽ NA KRABICI
VV
TS |  |  |  | řazení 1: 13ks, řazení 5: 9ks, řazení 6: 6ks, řazení 1/0: 1ks Technická specifikace položky odpovídá příslušné cenové soustavě
P | 21 | 741213 |  | HAVARIJNÍ TLAČÁTKO KOMPLETNÍ NÁSTĚNNÉ - KRYTÍ MIN. IP 44 | KUS | 2 | 0 | 0 |  |  | 0 | 0 | 2025_OTSKP | 0 | 3 |  |  | 0
PP |  |  |  | HAVARIJNÍ TLAČÁTKO KOMPLETNÍ NÁSTĚNNÉ - KRYTÍ MIN. IP 44
VV
TS |  |  |  | Technická specifikace položky odpovídá příslušné cenové soustavě
P | 22 | 741221 |  | SPÍNAČ INSTALAČNÍ DVOJITÝ KOMPLETNÍ MONTÁŽ NA KRABICI | KUS | 8 | 0 | 0 |  |  | 0 | 0 | 2025_OTSKP | 0 | 3 |  |  | 0
PP |  |  |  | SPÍNAČ INSTALAČNÍ DVOJITÝ KOMPLETNÍ MONTÁŽ NA KRABICI
VV
TS |  |  |  | Technická specifikace položky odpovídá příslušné cenové soustavě
P | 23 | 741243 |  | SPÍNAČ INTELIGETNÍ, OVLADAČ NÁSTĚNNÝ PRO ŘÍZENÍ OSVĚTLENÍ | KUS | 1 | 0 | 0 |  |  | 0 | 0 | 2025_OTSKP | 0 | 3 |  |  | 0
PP |  |  |  | SPÍNAČ INTELIGETNÍ, OVLADAČ NÁSTĚNNÝ PRO ŘÍZENÍ OSVĚTLENÍ
VV
TS |  |  |  | Technická specifikace položky odpovídá příslušné cenové soustavě
P | 24 | 741311 |  | ZÁSUVKA INSTALAČNÍ JEDNODUCHÁ, MONTÁŽ NA KRABICI | KUS | 85 | 0 | 0 |  |  | 0 | 0 | 2025_OTSKP | 0 | 3 |  |  | 0
PP |  |  |  | ZÁSUVKA INSTALAČNÍ JEDNODUCHÁ, MONTÁŽ NA KRABICI
VV
TS |  |  |  | bílá: 71ks, červená: 14ks Technická specifikace položky odpovídá příslušné cenové soustavě
P | 25 | 741312 |  | ZÁSUVKA INSTALAČNÍ JEDNODUCHÁ, NÁSTĚNNÁ VE VYŠŠÍM KRYTÍ - MIN. IP 44 | KUS | 4 | 0 | 0 |  |  | 0 | 0 | 2025_OTSKP | 0 | 3 |  |  | 0
PP |  |  |  | ZÁSUVKA INSTALAČNÍ JEDNODUCHÁ, NÁSTĚNNÁ VE VYŠŠÍM KRYTÍ - MIN. IP 44
VV
TS |  |  |  | Technická specifikace položky odpovídá příslušné cenové soustavě
P | 26 | 741321 |  | ZÁSUVKA INSTALAČNÍ JEDNODUCHÁ S PŘEPĚŤOVOU OCHRANOU, MONTÁŽ NA KRABICI | KUS | 8 | 0 | 0 |  |  | 0 | 0 | 2025_OTSKP | 0 | 3 |  |  | 0
PP |  |  |  | ZÁSUVKA INSTALAČNÍ JEDNODUCHÁ S PŘEPĚŤOVOU OCHRANOU, MONTÁŽ NA KRABICI
VV
TS |  |  |  | Technická specifikace položky odpovídá příslušné cenové soustavě
P | 27 | 741411 |  | ZÁSUVKA/PŘÍVODKA PRŮMYSLOVÁ, KRYTÍ IP 44 230 V, 16 A | KUS | 1 | 0 | 0 |  |  | 0 | 0 | 2025_OTSKP | 0 | 3 |  |  | 0
PP |  |  |  | ZÁSUVKA/PŘÍVODKA PRŮMYSLOVÁ, KRYTÍ IP 44 230 V, 16 A
VV
TS |  |  |  | Technická specifikace položky odpovídá příslušné cenové soustavě
P | 28 | 741611 |  | PŘÍMOTOP S TERMOSTATEM DO 1000 W | KUS | 1 | 0 | 0 |  |  | 0 | 0 | 2025_OTSKP | 0 | 3 |  |  | 0
PP |  |  |  | PŘÍMOTOP S TERMOSTATEM DO 1000 W
VV
TS |  |  |  | Technická specifikace položky odpovídá příslušné cenové soustavě
P | 29 | 741723 |  | ČIDLO POHYBOVÉ | KUS | 16 | 0 | 0 |  |  | 0 | 0 | 2025_OTSKP | 0 | 3 |  |  | 0
PP |  |  |  | ČIDLO POHYBOVÉ
VV
TS |  |  |  | Technická specifikace položky odpovídá příslušné cenové soustavě
P | 30 | 741732 |  | PROSTOROVÝ TERMOSTAT 0-40 ST.C | KUS | 1 | 0 | 0 |  |  | 0 | 0 | 2025_OTSKP | 0 | 3 |  |  | 0
PP |  |  |  | PROSTOROVÝ TERMOSTAT 0-40 ST.C
VV
TS |  |  |  | Technická specifikace položky odpovídá příslušné cenové soustavě
P | 31 | 741821 |  | UZEMŇOVACÍ VODIČ NA POVRCHU NEREZOVÝ (V4A) DO 120 MM2 | M | 120 | 0 | 0 |  |  | 0 | 0 | 2025_OTSKP | 0 | 3 |  |  | 0
PP |  |  |  | UZEMŇOVACÍ VODIČ NA POVRCHU NEREZOVÝ (V4A) DO 120 MM2
VV
TS |  |  |  | Technická specifikace položky odpovídá příslušné cenové soustavě
P | 32 | 741911 |  | UZEMŇOVACÍ VODIČ V ZEMI FEZN DO 120 MM2 | M | 160 | 0 | 0 |  |  | 0 | 0 | 2025_OTSKP | 0 | 3 |  |  | 0
PP |  |  |  | UZEMŇOVACÍ VODIČ V ZEMI FEZN DO 120 MM2
VV
TS |  |  |  | Technická specifikace položky odpovídá příslušné cenové soustavě
P | 33 | 741A11 |  | UZEMŇOVACÍ VODIČ V ZÁKLADECH FEZN DO 120 MM2 | M | 150 | 0 | 0 |  |  | 0 | 0 | 2025_OTSKP | 0 | 3 |  |  | 0
PP |  |  |  | UZEMŇOVACÍ VODIČ V ZÁKLADECH FEZN DO 120 MM2
VV
TS |  |  |  | Technická specifikace položky odpovídá příslušné cenové soustavě
P | 34 | 741B11 |  | ZEMNÍCÍ TYČ FEZN DÉLKY DO 2 M | KUS | 8 | 0 | 0 |  |  | 0 | 0 | 2025_OTSKP | 0 | 3 |  |  | 0
PP |  |  |  | ZEMNÍCÍ TYČ FEZN DÉLKY DO 2 M
VV
TS |  |  |  | Technická specifikace položky odpovídá příslušné cenové soustavě
P | 35 | 741C01 |  | EKVIPOTENCIÁLNÍ PŘÍPOJNICE | KUS | 6 | 0 | 0 |  |  | 0 | 0 | 2025_OTSKP | 0 | 3 |  |  | 0
PP |  |  |  | EKVIPOTENCIÁLNÍ PŘÍPOJNICE
VV
TS |  |  |  | Technická specifikace položky odpovídá příslušné cenové soustavě
P | 36 | 741C05 |  | SPOJOVÁNÍ UZEMŇOVACÍCH VODIČŮ | KUS | 80 | 0 | 0 |  |  | 0 | 0 | 2025_OTSKP | 0 | 3 |  |  | 0
PP |  |  |  | SPOJOVÁNÍ UZEMŇOVACÍCH VODIČŮ
VV
TS |  |  |  | Technická specifikace položky odpovídá příslušné cenové soustavě
P | 37 | 741C07 |  | VYVEDENÍ UZEMŇOVACÍCH VODIČŮ NA POVRCH/KONSTRUKCI | KUS | 20 | 0 | 0 |  |  | 0 | 0 | 2025_OTSKP | 0 | 3 |  |  | 0
PP |  |  |  | VYVEDENÍ UZEMŇOVACÍCH VODIČŮ NA POVRCH/KONSTRUKCI
VV
TS |  |  |  | Technická specifikace položky odpovídá příslušné cenové soustavě
P | 38 | 741D71 |  | HROMOSVODOVÝ VODIČ, IZOLOVANÝ VYSOKONAPĚŤOVÝ S VNĚJŠÍM PLÁŠTĚM S ŘÍZENÍM POTENCIÁLU, PRŮMĚR DO 20 MM | M | 105 | 0 | 0 |  |  | 0 | 0 | 2025_OTSKP | 0 | 3 |  |  | 0
PP |  |  |  | HROMOSVODOVÝ VODIČ, IZOLOVANÝ VYSOKONAPĚŤOVÝ S VNĚJŠÍM PLÁŠTĚM S ŘÍZENÍM POTENCIÁLU, PRŮMĚR DO 20 MM
VV
TS |  |  |  | Technická specifikace položky odpovídá příslušné cenové soustavě
P | 39 | 741F11 |  | HROMOSVODOVÝ JÍMACÍ SET IZOLOVANÝ VYSOKONAPĚŤOVÝ S VNĚJŠÍM PLÁŠTĚM S ŘÍZENÍM POTENCIÁLU VČETNĚ DRŽÁKU NA ZEĎ, DÉLKY DO 5 M | KUS | 7 | 0 | 0 |  |  | 0 | 0 | 2025_OTSKP | 0 | 3 |  |  | 0
PP |  |  |  | HROMOSVODOVÝ JÍMACÍ SET IZOLOVANÝ VYSOKONAPĚŤOVÝ S VNĚJŠÍM PLÁŠTĚM S ŘÍZENÍM POTENCIÁLU VČETNĚ DRŽÁKU NA ZEĎ, DÉLKY DO 5 M
VV
TS |  |  |  | Technická specifikace položky odpovídá příslušné cenové soustavě
P | 40 | 741I01 |  | SPOJOVÁNÍ A PŘIPOJOVÁNÍ HROMOSVODOVÝCH VODIČŮ | KUS | 10 | 0 | 0 |  |  | 0 | 0 | 2025_OTSKP | 0 | 3 |  |  | 0
PP |  |  |  | SPOJOVÁNÍ A PŘIPOJOVÁNÍ HROMOSVODOVÝCH VODIČŮ
VV
TS |  |  |  | Technická specifikace položky odpovídá příslušné cenové soustavě
P | 41 | 741I05 |  | JÍMKA PRO PŘIPOJENÍ SVODOVÉHO VODIČE NA VNĚJŠÍ UZEMNĚNÍ | KUS | 7 | 0 | 0 |  |  | 0 | 0 | 2025_OTSKP | 0 | 3 |  |  | 0
PP |  |  |  | JÍMKA PRO PŘIPOJENÍ SVODOVÉHO VODIČE NA VNĚJŠÍ UZEMNĚNÍ
VV
TS |  |  |  | Technická specifikace položky odpovídá příslušné cenové soustavě
P | 42 | 742F52 |  | KABEL NN NEBO VODIČ JEDNOŽÍLOVÝ CU BEZHALOGENOVÝ OHEŇ RETARDUJÍCÍ OD 4 DO 16 MM2 | M | 3095 | 0 | 0 |  |  | 0 | 0 | 2025_OTSKP | 0 | 3 |  |  | 0
PP |  |  |  | KABEL NN NEBO VODIČ JEDNOŽÍLOVÝ CU BEZHALOGENOVÝ OHEŇ RETARDUJÍCÍ OD 4 DO 16 MM2
VV
TS |  |  |  | Technická specifikace položky odpovídá příslušné cenové soustavě CYY 25ZŽ: 160m Technická specifikace položky odpovídá příslušné cenové soustavě
P | 43 | 742F53 |  | KABEL NN NEBO VODIČ JEDNOŽÍLOVÝ CU BEZHALOGENOVÝ OHEŇ RETARDUJÍCÍ OD 25 DO 50 MM2 | M | 160 | 0 | 0 |  |  | 0 | 0 | OTSKP 2025 | 0 | 3 |  |  | 0
PP |  |  |  | KABEL NN NEBO VODIČ JEDNOŽÍLOVÝ CU BEZHALOGENOVÝ OHEŇ RETARDUJÍCÍ OD 25 DO 50 MM2
VV |  |  |  | "CYY 25ZŽ: 160m" 160 = 160,000 [A]
TS
P | 44 | 742F54 |  | KABEL NN NEBO VODIČ JEDNOŽÍLOVÝ CU BEZHALOGENOVÝ OHEŇ RETARDUJÍCÍ OD 70 DO 120 MM2 | M | 45 | 0 | 0 |  |  | 0 | 0 | 2025_OTSKP | 0 | 3 |  |  | 0
PP |  |  |  | KABEL NN NEBO VODIČ JEDNOŽÍLOVÝ CU BEZHALOGENOVÝ OHEŇ RETARDUJÍCÍ OD 70 DO 120 MM2
VV
TS |  |  |  | Technická specifikace položky odpovídá příslušné cenové soustavě
P | 45 | 742G51 |  | KABEL NN DVOU- A TŘÍŽÍLOVÝ CU BEZHALOGENOVÝ OHEŇ RETARDUJÍCÍ DO 2,5 MM2 | M | 4175 | 0 | 0 |  |  | 0 | 0 | 2025_OTSKP | 0 | 3 |  |  | 0
PP |  |  |  | KABEL NN DVOU- A TŘÍŽÍLOVÝ CU BEZHALOGENOVÝ OHEŇ RETARDUJÍCÍ DO 2,5 MM2
VV
TS |  |  |  | Technická specifikace položky odpovídá příslušné cenové soustavě
P | 46 | 742G52 |  | KABEL NN DVOU- A TŘÍŽÍLOVÝ CU BEZHALOGENOVÝ OHEŇ RETARDUJÍCÍ OD 4 DO 16 MM2 | M | 260 | 0 | 0 |  |  | 0 | 0 | 2025_OTSKP | 0 | 3 |  |  | 0
PP |  |  |  | KABEL NN DVOU- A TŘÍŽÍLOVÝ CU BEZHALOGENOVÝ OHEŇ RETARDUJÍCÍ OD 4 DO 16 MM2
VV
TS |  |  |  | Technická specifikace položky odpovídá příslušné cenové soustavě
P | 47 | 742G61 |  | KABEL NN DVOU- A TŘÍŽÍLOVÝ CU BEZHALOGENOVÝ OHNIODOLNÝ SE ZACHOVÁNÍM FUNKČNOSTI DO 2,5 MM2 | M | 60 | 0 | 0 |  |  | 0 | 0 | 2025_OTSKP | 0 | 3 |  |  | 0
PP |  |  |  | KABEL NN DVOU- A TŘÍŽÍLOVÝ CU BEZHALOGENOVÝ OHNIODOLNÝ SE ZACHOVÁNÍM FUNKČNOSTI DO 2,5 MM2
VV
TS |  |  |  | Technická specifikace položky odpovídá příslušné cenové soustavě
P | 48 | 742H51 |  | KABEL NN ČTYŘ- A PĚTIŽÍLOVÝ CU BEZHALOGENOVÝ OHEŇ RETARDUJÍCÍ DO 2,5 MM2 | M | 380 | 0 | 0 |  |  | 0 | 0 | 2025_OTSKP | 0 | 3 |  |  | 0
PP |  |  |  | KABEL NN ČTYŘ- A PĚTIŽÍLOVÝ CU BEZHALOGENOVÝ OHEŇ RETARDUJÍCÍ DO 2,5 MM2
VV
TS |  |  |  | Technická specifikace položky odpovídá příslušné cenové soustavě
P | 49 | 742H52 |  | KABEL NN ČTYŘ- A PĚTIŽÍLOVÝ CU BEZHALOGENOVÝ OHEŇ RETARDUJÍCÍ OD 4 DO 16 MM2 | M | 160 | 0 | 0 |  |  | 0 | 0 | 2025_OTSKP | 0 | 3 |  |  | 0
PP |  |  |  | KABEL NN ČTYŘ- A PĚTIŽÍLOVÝ CU BEZHALOGENOVÝ OHEŇ RETARDUJÍCÍ OD 4 DO 16 MM2
VV
TS |  |  |  | Technická specifikace položky odpovídá příslušné cenové soustavě
P | 50 | 742H53 |  | KABEL NN ČTYŘ- A PĚTIŽÍLOVÝ CU BEZHALOGENOVÝ OHEŇ RETARDUJÍCÍ OD 25 DO 50 MM2 | M | 70 | 0 | 0 |  |  | 0 | 0 | 2025_OTSKP | 0 | 3 |  |  | 0
PP |  |  |  | KABEL NN ČTYŘ- A PĚTIŽÍLOVÝ CU BEZHALOGENOVÝ OHEŇ RETARDUJÍCÍ OD 25 DO 50 MM2
VV
TS |  |  |  | Technická specifikace položky odpovídá příslušné cenové soustavě
P | 51 | 742H54 |  | KABEL NN ČTYŘ- A PĚTIŽÍLOVÝ CU BEZHALOGENOVÝ OHEŇ RETARDUJÍCÍ OD 70 DO 120 MM2 | M | 65 | 0 | 0 |  |  | 0 | 0 | 2025_OTSKP | 0 | 3 |  |  | 0
PP |  |  |  | KABEL NN ČTYŘ- A PĚTIŽÍLOVÝ CU BEZHALOGENOVÝ OHEŇ RETARDUJÍCÍ OD 70 DO 120 MM2
VV
TS |  |  |  | Technická specifikace položky odpovídá příslušné cenové soustavě
P | 52 | 742I41 |  | KABEL NN CU OVLÁDACÍ VÍCEŽÍLOVÝ BEZHALOGENOVÝ OHEŇ RETARDUJÍCÍ DO 2,5 MM2 | M | 20 | 0 | 0 |  |  | 0 | 0 | 2025_OTSKP | 0 | 3 |  |  | 0
PP |  |  |  | KABEL NN CU OVLÁDACÍ VÍCEŽÍLOVÝ BEZHALOGENOVÝ OHEŇ RETARDUJÍCÍ DO 2,5 MM2
VV
TS |  |  |  | Technická specifikace položky odpovídá příslušné cenové soustavě
P | 53 | 742K12 |  | UKONČENÍ JEDNOŽÍLOVÉHO KABELU V ROZVADĚČI NEBO NA PŘÍSTROJI OD 4 DO 16 MM2 | KUS | 250 | 0 | 0 |  |  | 0 | 0 | 2025_OTSKP | 0 | 3 |  |  | 0
PP |  |  |  | UKONČENÍ JEDNOŽÍLOVÉHO KABELU V ROZVADĚČI NEBO NA PŘÍSTROJI OD 4 DO 16 MM2
VV
TS |  |  |  | Technická specifikace položky odpovídá příslušné cenové soustavě
P | 54 | 742K13 |  | UKONČENÍ JEDNOŽÍLOVÉHO KABELU V ROZVADĚČI NEBO NA PŘÍSTROJI OD 25 DO 50 MM2 | KUS | 10 | 0 | 0 |  |  | 0 | 0 | 2025_OTSKP | 0 | 3 |  |  | 0
PP |  |  |  | UKONČENÍ JEDNOŽÍLOVÉHO KABELU V ROZVADĚČI NEBO NA PŘÍSTROJI OD 25 DO 50 MM2
VV
TS |  |  |  | Technická specifikace položky odpovídá příslušné cenové soustavě
P | 55 | 742K14 |  | UKONČENÍ JEDNOŽÍLOVÉHO KABELU V ROZVADĚČI NEBO NA PŘÍSTROJI OD 70 DO 120 MM2 | KUS | 6 | 0 | 0 |  |  | 0 | 0 | 2025_OTSKP | 0 | 3 |  |  | 0
PP |  |  |  | UKONČENÍ JEDNOŽÍLOVÉHO KABELU V ROZVADĚČI NEBO NA PŘÍSTROJI OD 70 DO 120 MM2
VV
TS |  |  |  | Technická specifikace položky odpovídá příslušné cenové soustavě
P | 56 | 742L11 |  | UKONČENÍ DVOU AŽ PĚTIŽÍLOVÉHO KABELU V ROZVADĚČI NEBO NA PŘÍSTROJI DO 2,5 MM2 | KUS | 1025 | 0 | 0 |  |  | 0 | 0 | 2025_OTSKP | 0 | 3 |  |  | 0
PP |  |  |  | UKONČENÍ DVOU AŽ PĚTIŽÍLOVÉHO KABELU V ROZVADĚČI NEBO NA PŘÍSTROJI DO 2,5 MM2
VV
TS |  |  |  | Technická specifikace položky odpovídá příslušné cenové soustavě
P | 57 | 742L12 |  | UKONČENÍ DVOU AŽ PĚTIŽÍLOVÉHO KABELU V ROZVADĚČI NEBO NA PŘÍSTROJI OD 4 DO 16 MM2 | KUS | 30 | 0 | 0 |  |  | 0 | 0 | 2025_OTSKP | 0 | 3 |  |  | 0
PP |  |  |  | UKONČENÍ DVOU AŽ PĚTIŽÍLOVÉHO KABELU V ROZVADĚČI NEBO NA PŘÍSTROJI OD 4 DO 16 MM2
VV
TS |  |  |  | Technická specifikace položky odpovídá příslušné cenové soustavě
P | 58 | 742L13 |  | UKONČENÍ DVOU AŽ PĚTIŽÍLOVÉHO KABELU V ROZVADĚČI NEBO NA PŘÍSTROJI OD 25 DO 50 MM2 | KUS | 10 | 0 | 0 |  |  | 0 | 0 | 2025_OTSKP | 0 | 3 |  |  | 0
PP |  |  |  | UKONČENÍ DVOU AŽ PĚTIŽÍLOVÉHO KABELU V ROZVADĚČI NEBO NA PŘÍSTROJI OD 25 DO 50 MM2
VV
TS |  |  |  | Technická specifikace položky odpovídá příslušné cenové soustavě
P | 59 | 742L14 |  | UKONČENÍ DVOU AŽ PĚTIŽÍLOVÉHO KABELU V ROZVADĚČI NEBO NA PŘÍSTROJI OD 70 DO 120 MM2 | KUS | 2 | 0 | 0 |  |  | 0 | 0 | 2025_OTSKP | 0 | 3 |  |  | 0
PP |  |  |  | UKONČENÍ DVOU AŽ PĚTIŽÍLOVÉHO KABELU V ROZVADĚČI NEBO NA PŘÍSTROJI OD 70 DO 120 MM2
VV
TS |  |  |  | Technická specifikace položky odpovídá příslušné cenové soustavě
P | 60 | 742M11 |  | UKONČENÍ 7-12ŽÍLOVÉHO KABELU V ROZVADĚČI NEBO NA PŘÍSTROJI DO 2,5 MM2 | KUS | 2 | 0 | 0 |  |  | 0 | 0 | 2025_OTSKP | 0 | 3 |  |  | 0
PP |  |  |  | UKONČENÍ 7-12ŽÍLOVÉHO KABELU V ROZVADĚČI NEBO NA PŘÍSTROJI DO 2,5 MM2
VV
TS |  |  |  | Technická specifikace položky odpovídá příslušné cenové soustavě
P | 61 | 742P13 |  | ZATAŽENÍ KABELU DO CHRÁNIČKY - KABEL DO 4 KG/M | M | 2845 | 0 | 0 |  |  | 0 | 0 | 2025_OTSKP | 0 | 3 |  |  | 0
PP |  |  |  | ZATAŽENÍ KABELU DO CHRÁNIČKY - KABEL DO 4 KG/M
VV
TS |  |  |  | Technická specifikace položky odpovídá příslušné cenové soustavě
P | 62 | 742Y91 |  | OBETONOVÁNÍ CHRÁNIČEK DO FÍ 200mm V RÝZE DO Š.100cm | M | 150 | 0 | 0 |  |  | 0 | 0 | 2025_OTSKP | 0 | 3 |  |  | 0
PP |  |  |  | OBETONOVÁNÍ CHRÁNIČEK DO FÍ 200mm V RÝZE DO Š.100cm
VV
TS |  |  |  | Technická specifikace položky odpovídá příslušné cenové soustavě
P | 63 | 747213 |  | CELKOVÁ PROHLÍDKA, ZKOUŠENÍ, MĚŘENÍ A VYHOTOVENÍ VÝCHOZÍ REVIZNÍ ZPRÁVY, PRO OBJEM IN PŘES 500 DO 1000 TIS. KČ | KUS | 1 | 0 | 0 |  |  | 0 | 0 | 2025_OTSKP | 0 | 3 |  |  | 0
PP |  |  |  | CELKOVÁ PROHLÍDKA, ZKOUŠENÍ, MĚŘENÍ A VYHOTOVENÍ VÝCHOZÍ REVIZNÍ ZPRÁVY, PRO OBJEM IN PŘES 500 DO 1000 TIS. KČ
VV
TS |  |  |  | Technická specifikace položky odpovídá příslušné cenové soustavě
P | 64 | 747214 |  | CELKOVÁ PROHLÍDKA, ZKOUŠENÍ, MĚŘENÍ A VYHOTOVENÍ VÝCHOZÍ REVIZNÍ ZPRÁVY, PRO OBJEM IN - PŘÍPLATEK ZA KAŽDÝCH DALŠÍCH I ZAPOČATÝCH 500 TIS. KČ | KUS | 19 | 0 | 0 |  |  | 0 | 0 | 2025_OTSKP | 0 | 3 |  |  | 0
PP |  |  |  | CELKOVÁ PROHLÍDKA, ZKOUŠENÍ, MĚŘENÍ A VYHOTOVENÍ VÝCHOZÍ REVIZNÍ ZPRÁVY, PRO OBJEM IN - PŘÍPLATEK ZA KAŽDÝCH DALŠÍCH I ZAPOČATÝCH 500 TIS. KČ
VV
TS |  |  |  | Technická specifikace položky odpovídá příslušné cenové soustavě
P | 65 | 747301 |  | PROVEDENÍ PROHLÍDKY A ZKOUŠKY PRÁVNICKOU OSOBOU, VYDÁNÍ PRŮKAZU ZPŮSOBILOSTI | KUS | 1 | 0 | 0 |  |  | 0 | 0 | 2025_OTSKP | 0 | 3 |  |  | 0
PP |  |  |  | PROVEDENÍ PROHLÍDKY A ZKOUŠKY PRÁVNICKOU OSOBOU, VYDÁNÍ PRŮKAZU ZPŮSOBILOSTI
VV
TS |  |  |  | Technická specifikace položky odpovídá příslušné cenové soustavě
P | 66 | 747414 |  | MĚŘENÍ ZEMNÍCH ODPORŮ - ZEMNICÍ SÍTĚ DÉLKY PÁSKU PŘES 100 DO 200 M | KUS | 1 | 0 | 0 |  |  | 0 | 0 | 2025_OTSKP | 0 | 3 |  |  | 0
PP |  |  |  | MĚŘENÍ ZEMNÍCH ODPORŮ - ZEMNICÍ SÍTĚ DÉLKY PÁSKU PŘES 100 DO 200 M
VV
TS |  |  |  | Technická specifikace položky odpovídá příslušné cenové soustavě
P | 67 | 747541 |  | MĚŘENÍ INTENZITY OSVĚTLENÍ INSTALOVANÉHO V ROZSAHU TOHOTO SO/PS | KUS | 1 | 0 | 0 |  |  | 0 | 0 | 2025_OTSKP | 0 | 3 |  |  | 0
PP |  |  |  | MĚŘENÍ INTENZITY OSVĚTLENÍ INSTALOVANÉHO V ROZSAHU TOHOTO SO/PS
VV
TS |  |  |  | Technická specifikace položky odpovídá příslušné cenové soustavě
P | 68 | 747701 |  | DOKONČOVACÍ MONTÁŽNÍ PRÁCE NA ELEKTRICKÉM ZAŘÍZENÍ | HOD | 80 | 0 | 0 |  |  | 0 | 0 | 2025_OTSKP | 0 | 3 |  |  | 0
PP |  |  |  | DOKONČOVACÍ MONTÁŽNÍ PRÁCE NA ELEKTRICKÉM ZAŘÍZENÍ
VV
TS |  |  |  | Technická specifikace položky odpovídá příslušné cenové soustavě
P | 69 | 747703 |  | ZKUŠEBNÍ PROVOZ | HOD | 40 | 0 | 0 |  |  | 0 | 0 | 2025_OTSKP | 0 | 3 |  |  | 0
PP |  |  |  | ZKUŠEBNÍ PROVOZ
VV
TS |  |  |  | Technická specifikace položky odpovídá příslušné cenové soustavě
P | 70 | 747704 |  | ZAŠKOLENÍ OBSLUHY | HOD | 32 | 0 | 0 |  |  | 0 | 0 | 2025_OTSKP | 0 | 3 |  |  | 0
PP |  |  |  | ZAŠKOLENÍ OBSLUHY
VV
TS |  |  |  | Technická specifikace položky odpovídá příslušné cenové soustavě
P | 71 | 747705 |  | MANIPULACE NA ZAŘÍZENÍCH PROVÁDĚNÉ PROVOZOVATELEM | HOD | 40 | 0 | 0 |  |  | 0 | 0 | 2025_OTSKP | 0 | 3 |  |  | 0
PP |  |  |  | MANIPULACE NA ZAŘÍZENÍCH PROVÁDĚNÉ PROVOZOVATELEM
VV
TS |  |  |  | Technická specifikace položky odpovídá příslušné cenové soustavě
SD |  | 75 |  | R-položky | [6 empty] | 0 | 0
P | 72 | R2172014701 |  | B1 - VESTAVNÉ RASTROVÉ LED SVÍTIDLO, MICROPRISMATICKÝ DIFUZOR, ECG, 35W | KUS | 50 | 0 | 0 |  |  | 0 | 0 | R položka | 0 | 3 |  |  | 0
PP |  |  |  | B1 - VESTAVNÉ RASTROVÉ LED SVÍTIDLO, MICROPRISMATICKÝ DIFUZOR, ECG, 35W
VV |  |  |  | "VESTAVNÉ RASTROVÉ LED SVÍTIDLO, MICROPRISMATICKÝ DIFUZOR, ECG, 35W: "48 = 48,000 [A] "VESTAVNÉ RASTROVÉ LED SVÍTIDLO, MICROPRISMATICKÝ DIFUZOR, ECG, 35W: se předá správci pro případnou výměnu během provozu "2 = 2,000 [B] "Celkové množství "50.000000 = 50,000 [C]
TS
P | 73 | R2172014702 |  | B2 - VESTAVNÉ RASTROVÉ LED SVÍTIDLO, MICROPRISMATICKÝ DIFUZOR, DALI, 29W | KUS | 10 | 0 | 0 |  |  | 0 | 0 | R položka | 0 | 3 |  |  | 0
PP |  |  |  | B2 - VESTAVNÉ RASTROVÉ LED SVÍTIDLO, MICROPRISMATICKÝ DIFUZOR, DALI, 29W
VV
TS |  |  |  | Vestavné rastrové LED svítidlo, microprismatický difuzor, 29W, IP20, 4000K,DALI předřadník
P | 74 | R2172014703 |  | C1 - VESTAVNÉ LED SVÍTIDLO TYPU DOWNLIGHT, 17,5W | KUS | 39 | 0 | 0 |  |  | 0 | 0 | R položka | 0 | 3 |  |  | 0
PP |  |  |  | C1 - VESTAVNÉ LED SVÍTIDLO TYPU DOWNLIGHT, 17,5W
VV
TS
P | 75 | R2172014704 |  | C2 - VESTAVNÉ LED SVÍTIDLO TYPU DOWNLIGHT, 19,5W | KUS | 13 | 0 | 0 |  |  | 0 | 0 | R položka | 0 | 3 |  |  | 0
PP |  |  |  | C2 - VESTAVNÉ LED SVÍTIDLO TYPU DOWNLIGHT, 19,5W
VV
TS
P | 76 | R2172014705 |  | E1 - PŘISAZENÉ PRŮMYSLOVÉ LED SVÍTIDLO, 33W | KUS | 36 | 0 | 0 |  |  | 0 | 0 | R položka | 0 | 3 |  |  | 0
PP |  |  |  | E1 - PŘISAZENÉ PRŮMYSLOVÉ LED SVÍTIDLO, 33W
VV |  |  |  | "E1 - PŘISAZENÉ PRŮMYSLOVÉ LED SVÍTIDLO, 33W namontováno "34 = 34,000 [A] "E1 - PŘISAZENÉ PRŮMYSLOVÉ LED SVÍTIDLO, 33W - e předá správci pro případnou výměnu během provozu "2 = 2,000 [B] "Celkové množství "36.000000 = 36,000 [C]
TS
P | 77 | R2172014706 |  | F - PŘISAZENÉ STROPNÍ/NÁSTĚNNÉ LED SVÍTIDLO, 19W | KUS | 3 | 0 | 0 |  |  | 0 | 0 | R položka | 0 | 3 |  |  | 0
PP |  |  |  | F - PŘISAZENÉ STROPNÍ/NÁSTĚNNÉ LED SVÍTIDLO, 19W
VV
TS
P | 78 | R2172014707 |  | KONFIGURACE SYSTÉMU OVLÁDÁNÍ OSVĚTLENÍ DALI | KPL | 1 | 0 | 0 |  |  | 0 | 0 | R položka | 0 | 3 |  |  | 0
PP |  |  |  | KONFIGURACE SYSTÉMU OVLÁDÁNÍ OSVĚTLENÍ DALI
VV
TS
P | 79 | R2172014708 |  | POMOCNÝ, DROBNÝ A DÁLE NESPECIFIKOVANÝ | KPL | 1 | 0 | 0 |  |  | 0 | 0 | R položka | 0 | 3 |  |  | 0
PP |  |  |  | POMOCNÝ, DROBNÝ A DÁLE NESPECIFIKOVANÝ
VV
TS |  |  |  | Položka zahrnuje veškerý pomocný a drobný materiál, včetně veškerého příslušenství a jeho montáže.
P | 80 | R2172014709 |  | Rozvaděč RH.PB - SKŘÍŇOVÝ OCELOPLECHOVÝ ROZVADĚČ, Š.600+800+rohové pole V.2000+100 H.400, KRYTÍ MIN. IP 30/20, In=250A, Ik``? 10kA, PŘÍSTROJOVÉ VYBAVENÍ VIZ. VÝ | KUS | 1 | 0 | 0 |  |  | 0 | 0 | R položka | 0 | 3 |  |  | 0
PP |  |  |  | Rozvaděč RH.PB - SKŘÍŇOVÝ OCELOPLECHOVÝ ROZVADĚČ, Š.600+800+rohové pole V.2000+100 H.400, KRYTÍ MIN. IP 30/20, In=250A, Ik``? 10kA, PŘÍSTROJOVÉ VYBAVENÍ VIZ. VÝKRESOVÁ DOKUMENTACE, KUSOVĚ ZKOUŠENÝ ROZVADĚČ
VV
TS
P | 81 | R2172014710 |  | Rozvaděč RS1.1 - VESTAVNÝ OCELOPLECHOVÝ ROZVADĚČ, Š.806 V.1883 H.250, KRYTÍ MIN. IP 30/20, In=63A, Ik``? 10kA, PŘÍSTROJOVÉ VYBAVENÍ VIZ. VÝKRESOVÁ DOKUMENTACE, | KUS | 1 | 0 | 0 |  |  | 0 | 0 | R položka | 0 | 3 |  |  | 0
PP |  |  |  | Rozvaděč RS1.1 - VESTAVNÝ OCELOPLECHOVÝ ROZVADĚČ, Š.806 V.1883 H.250, KRYTÍ MIN. IP 30/20, In=63A, Ik``? 10kA, PŘÍSTROJOVÉ VYBAVENÍ VIZ. VÝKRESOVÁ DOKUMENTACE, KUSOVĚ ZKOUŠENÝ ROZVADĚČ
VV
TS
P | 82 | R2172014711 |  | Rozvaděč RS1.2 - NÁSTĚNNÝ OCELOPLECHOVÝ ROZVADĚČ, Š.300 V.800 H.161, KRYTÍ MIN. IP 30/20, TŘ. II, In=40A, Ik``? 10kA, PŘÍSTROJOVÉ VYBAVENÍ VIZ. VÝKRESOVÁ DOKUME | KUS | 1 | 0 | 0 |  |  | 0 | 0 | R položka | 0 | 3 |  |  | 0
PP |  |  |  | Rozvaděč RS1.2 - NÁSTĚNNÝ OCELOPLECHOVÝ ROZVADĚČ, Š.300 V.800 H.161, KRYTÍ MIN. IP 30/20, TŘ. II, In=40A, Ik``? 10kA, PŘÍSTROJOVÉ VYBAVENÍ VIZ. VÝKRESOVÁ DOKUMENTACE, KUSOVĚ ZKOUŠENÝ ROZVADĚČ
VV
TS
P | 83 | R2172014712 |  | Rozvaděč RS2 - VESTAVNÝ OCELOPLECHOVÝ ROZVADĚČ, Š.806 V.2159 H.250, KRYTÍ MIN. IP 30/20, In=125A, Ik``? 10kA, PŘÍSTROJOVÉ VYBAVENÍ VIZ. VÝKRESOVÁ DOKUMENTACE, K | KUS | 1 | 0 | 0 |  |  | 0 | 0 | R položka | 0 | 3 |  |  | 0
PP |  |  |  | Rozvaděč RS2 - VESTAVNÝ OCELOPLECHOVÝ ROZVADĚČ, Š.806 V.2159 H.250, KRYTÍ MIN. IP 30/20, In=125A, Ik``? 10kA, PŘÍSTROJOVÉ VYBAVENÍ VIZ. VÝKRESOVÁ DOKUMENTACE, KUSOVĚ ZKOUŠENÝ ROZVADĚČ
VV
TS
P | 84 | R2172014713 |  | TYPOVÝ ROZVADĚČ R-DC PRO FVE, PRO 4 DC STRINGY, 4X PÁR VSTUPNÍCH A VÝSTUPNÍCH KONEKTORŮ, 4X PŘEPĚŤOVÁ OCHRANA I+II, 4X DC POJISTKOVÝ ODPÍNAČ | KUS | 1 | 0 | 0 |  |  | 0 | 0 | R položka | 0 | 3 |  |  | 0
PP |  |  |  | TYPOVÝ ROZVADĚČ R-DC PRO FVE, PRO 4 DC STRINGY, 4X PÁR VSTUPNÍCH A VÝSTUPNÍCH KONEKTORŮ, 4X PŘEPĚŤOVÁ OCHRANA I+II, 4X DC POJISTKOVÝ ODPÍNAČ
VV
TS |  |  |  | 1. Položka obsahuje: – přípravu podkladu pro osazení vč. upevňovacího materiálu – přístrojové vybavení ( jističe, stykače apod. ) - výrobní dokumentace - montáž – veškerý podružný a pomocný materiál ( včetně můstků, vnitřních propojů-vodičů a pod ), nosnou konstrukci, kotevní a spojovací prvky – provedení zkoušek, dodání předepsaných zkoušek, revizí a atestů 2. Položka neobsahuje: X 3. Způsob měření: Udává se počet kusů kompletní konstrukce nebo práce.
P | 85 | R2172014714 |  | TYPOVÝ ROZVADĚČ R-SPD, OSAZENÍ DC PŘEPĚŤOVÝCH OCHRAN I+II, PRO 4 STRINGY, 4X PÁR VSTUPNÍCH A VÝSTUPNÍCH KONEKTORŮ, 4X DC POJISTKOVÝ ODPÍNAČ | KUS | 1 | 0 | 0 |  |  | 0 | 0 | R položka | 0 | 3 |  |  | 0
PP |  |  |  | TYPOVÝ ROZVADĚČ R-SPD, OSAZENÍ DC PŘEPĚŤOVÝCH OCHRAN I+II, PRO 4 STRINGY, 4X PÁR VSTUPNÍCH A VÝSTUPNÍCH KONEKTORŮ, 4X DC POJISTKOVÝ ODPÍNAČ
VV
TS
P | 86 | R2172014715 |  | TŘÍFÁZOVÝ SÍŤOVÝ STŘÍDAČ 8 KW | KUS | 2 | 0 | 0 |  |  | 0 | 0 | R položka | 0 | 3 |  |  | 0
PP |  |  |  | TŘÍFÁZOVÝ SÍŤOVÝ STŘÍDAČ 8 KW
VV
TS |  |  |  | 1. Položka obsahuje: -veškerý montážní materiál -veškeré příslušenství -manipulaci a montáž střídačů -zapojení střídačů -nastavení a spuštění 2. položka neobsahuje : -X
P | 87 | R2172014716 |  | POWER OPTIMIZER 500Wp | KUS | 32 | 0 | 0 |  |  | 0 | 0 | R položka | 0 | 3 |  |  | 0
PP |  |  |  | POWER OPTIMIZER 500Wp
VV
TS
P | 88 | R2172014717 |  | SOLÁRNÍ KABEL 6MM2 | M | 785 | 0 | 0 |  |  | 0 | 0 | R položka | 0 | 3 |  |  | 0
PP |  |  |  | SOLÁRNÍ KABEL 6MM2
VV
TS
P | 89 | R2172014718 |  | FOTOVOLTAICKÝ PANEL 455Wp | KUS | 32 | 0 | 0 |  |  | 0 | 0 | R položka | 0 | 3 |  |  | 0
PP |  |  |  | FOTOVOLTAICKÝ PANEL 455Wp
VV
TS |  |  |  | Monokrystalický, half cut, 455Wp, účinnost přeměny min. 22,3%, napětí naprázdno 39,1V, Proud nakrátko 16,61A, rozměr 1800x1134x30
P | 90 | R2172014720 |  | MONTÁŽNÍ SYSTÉM FVE PRO PLOCHÉ STŘECHY, ORIENTACE EW | KPL | 1 | 0 | 0 |  |  | 0 | 0 | R položka | 0 | 3 |  |  | 0
PP |  |  |  | MONTÁŽNÍ SYSTÉM FVE PRO PLOCHÉ STŘECHY, ORIENTACE EW
VV
TS |  |  |  | Kompletní montážní systém FVE na plochou střechu s orientací východ/západ
P | 91 | R2172014721 |  | SPÍNAČ ŽALUZIOVÝ KOLÉBKOVÝ | KUS | 25 | 0 | 0 |  |  | 0 | 0 | R položka | 0 | 3 |  |  | 0
PP |  |  |  | SPÍNAČ ŽALUZIOVÝ KOLÉBKOVÝ
VV
TS
P | 92 | R2172014722 |  | N1 - VESTAVNÉ LED NOUZOVÉ SVÍTIDLO, 3W | KUS | 10 | 0 | 0 |  |  | 0 | 0 | R položka | 0 | 3 |  |  | 0
PP |  |  |  | N1 - VESTAVNÉ LED NOUZOVÉ SVÍTIDLO, 3W
VV
TS
P | 93 | R2172014723 |  | N2 - PŘISAZENÉ LED NOUZOVÉ SVÍTIDLO, 3W | KUS | 4 | 0 | 0 |  |  | 0 | 0 | R položka | 0 | 3 |  |  | 0
PP |  |  |  | N2 - PŘISAZENÉ LED NOUZOVÉ SVÍTIDLO, 3W
VV
TS
P | 94 | R2172014724 |  | NE1 - VESTAVNÉ NOUZOVÉ LED SVÍTIDLO S PIKTOGRAMEM, 6X0,5W | KUS | 15 | 0 | 0 |  |  | 0 | 0 | R položka | 0 | 3 |  |  | 0
PP |  |  |  | NE1 - VESTAVNÉ NOUZOVÉ LED SVÍTIDLO S PIKTOGRAMEM, 6X0,5W
VV
TS
P | 95 | R2172014725 |  | NE2 - PŘISAZENÉ NOUZOVÉ LED SVÍTIDLO S PIKTOGRAMEM, 6X0,5W | KUS | 6 | 0 | 0 |  |  | 0 | 0 | R položka | 0 | 3 |  |  | 0
PP |  |  |  | NE2 - PŘISAZENÉ NOUZOVÉ LED SVÍTIDLO S PIKTOGRAMEM, 6X0,5W
VV
TS
P | 96 | R2172014726 |  | NV1 - POLOZAPUŠTĚNÉ NOUZOVÉ LED SVÍTIDLO DO VENKOVNÍHO PROSTŘEDÍ, 4X0,5W | KUS | 5 | 0 | 0 |  |  | 0 | 0 | R položka | 0 | 3 |  |  | 0
PP |  |  |  | NV1 - POLOZAPUŠTĚNÉ NOUZOVÉ LED SVÍTIDLO DO VENKOVNÍHO PROSTŘEDÍ, 4X0,5W
VV
TS
P | 97 | R2172014727 |  | PODLAHOVÁ KRABICE 3X6 MODULY | KUS | 8 | 0 | 0 |  |  | 0 | 0 | R položka | 0 | 3 |  |  | 0
PP |  |  |  | PODLAHOVÁ KRABICE 3X6 MODULY
VV
TS
P | 98 | R2172014728 |  | PODLAHOVÝ PLECHOVÝ KABELOVÝ KANÁL TŘÍKOMOROVÝ PRO INSTALACI S PODLAHOVOU KRABICÍ | M | 20 | 0 | 0 |  |  | 0 | 0 | R položka | 0 | 3 |  |  | 0
PP |  |  |  | PODLAHOVÝ PLECHOVÝ KABELOVÝ KANÁL TŘÍKOMOROVÝ PRO INSTALACI S PODLAHOVOU KRABICÍ
VV
TS
P | 99 | R2172014729 |  | Nh1 - NOUZOVÉ LED SVÍTIDLO S PIKTOGRAMEM PRO OZNAČENÍ DŮLEŽITÝCH MÍST | KUS | 5 | 0 | 0 |  |  | 0 | 0 | R položka | 0 | 3 |  |  | 0
PP |  |  |  | Nh1 - NOUZOVÉ LED SVÍTIDLO S PIKTOGRAMEM PRO OZNAČENÍ DŮLEŽITÝCH MÍST
VV
TS
P | 100 | R2172014730 |  | ROZVADĚČ ŘÍDÍCÍHO SYSTÉMU FVE SCHVÁLENÝ PRO PROVOZ V SÍTI SŽ. | KUS | 1 | 0 | 0 |  |  | 0 | 0 | R položka | 0 | 3 |  |  | 0
PP |  |  |  | ROZVADĚČ ŘÍDÍCÍHO SYSTÉMU FVE SCHVÁLENÝ PRO PROVOZ V SÍTI SŽ.
VV
TS
P | 101 | R2172014731 |  | Světlo nad zrcadlem - délka 400mm | KUS | 5 | 0 | 0 |  |  | 0 | 0 | R položka | 0 | 3 |  |  | 0
PP |  |  |  | Světlo nad zrcadlem - délka 400mm - nerez/chrom
VV |  |  |  | "Světlo nad zrcadlem - délka 400mm "5 = 5,000 [A]
TS

## SO 21-72-02
SŽDC05 | [14 empty] | 3
S | Stavba: | 5513520013 |  | Rekonstrukce žst. Turnov - Infrastruktura / Rekonstrukce výpravní budovy ŽST Turnov, 3. etapa | [6 empty] | D.2.2.1 | 0 | AspeEsticon | 0 | 2
O | Objekt: | D.2.2.1 |  | Pozemní stavební objekty budov | [9 empty] | 0.12 | 2
Typ | Poř. číslo | Kód položky | Varianta | Název položky | MJ | Množství | Jednotková hmotnost | Celková hmotnost |  |  | Jednotková cena |  | Cenové soustavy | 0.21
Dodávka
[9 empty] | Jednotková | Celkem | Jednotková | Celkem |  |  |  | Počet položek s nulovou cenou | 0
O1 |  | SO 21-72-02 |  | ŽST Turnov, sanace výpravní budovy | [6 empty] | 0 | 0
SD |  | 0 |  | Všeobecné konstrukce a práce | [6 empty] | 0 | 0
P | 1 | R015120 | 905 | POPLATKY ZA LIKVIDACŮ ODPADŮ NEKONTAMINOVANÝCH - 17 09 04 SMĚSNÉ STAVEBNÍ A DEMOLIČNÍ ODPADY NEUVEDENÉ POD ČÍSLY 17 09 01, 17 09 02 a 17 09 03 VČETNĚ DOPRAVY | T | 4.749 | 0 | 0 |  |  | 0 | 0 | R položka | 0 | 3 |  |  | 0
PP |  |  |  | EVIDENČNÍ POLOŽKA. Neoceňovat v objektu SO/PS, položka se oceňuje pouze v objektu SO 90-90.
VV |  |  |  | " (sanace po demolici objektu)" 64,471*0,02*1,8 = 2,321 [A] " (sanace po přístřešku)" 2,95*0,02*1,8 = 0,106 [B] "omítky vnitřní stěny "17*0,02*1,8 = 0,612 [E] "omítky vnější stěny "47,5*0,02*1,8 = 1,710 [F] "Celkové množství "4.749000 = 4,749 [C]
TS |  |  |  | 1. Položka obsahuje: - veškeré poplatky provozovateli skládky, recyklační linky nebo jiného zařízení na zpracování nebo likvidaci odpadů související s převzetím, uložením, zpracováním nebo likvidací odpadu, - náklady spojené s dopravou odpadu z místa stavby na místo převzetí provozovatelem skládky, recyklační linky nebo jiného zařízení na zpracování nebo likvidaci odpadů - náklady spojené s vyložením a manipulací s materiálem v místě skládky. 2. Položka neobsahuje: - náklady spojené s naložením a manipulací s materiálem. **) 3. Způsob měření: [měrná jednotka - nejčastěji Tuna] určující množství odpadu vytříděného v souladu se zákonem č. 541/2020 Sb., o odpadech, v platném znění. Poznámka: *) U nebezpečných odpadů musí být v doplňujícím popisu položky uvedeno upřesnění nebezpečných vlastností v rozsahu a typu koncentrace nebezpečných látek **) Text se uvede v případech, kdy náklady spojené s naložením a manipulací s materiálem jsou součástí položky dopravy nebo položky zahrnující činnost, která je zdrojem odpadu (např. výkopové práce)
P | 2 | R015420 | 932 | POPLATKY ZA LIKVIDACŮ ODPADŮ NEKONTAMINOVANÝCH - 17 06 04 ZBYTKY IZOLAČNÍCH MATERIÁLŮ VČETNĚ DOPRAVY | T | 0.113 | 0 | 0 |  |  | 0 | 0 | R položka | 0 | 3 |  |  | 0
PP |  |  |  | EVIDENČNÍ POLOŽKA. Neoceňovat v objektu SO/PS, položka se oceňuje pouze v objektu SO 90-90.
VV |  |  |  | "(hydroizolace základů - hl.* tl. * délka* objem)" 1.2*0.004*17,362*1,350 = 0,113 [A]
TS |  |  |  | 1. Položka obsahuje: - veškeré poplatky provozovateli skládky, recyklační linky nebo jiného zařízení na zpracování nebo likvidaci odpadů související s převzetím, uložením, zpracováním nebo likvidací odpadu, - náklady spojené s dopravou odpadu z místa stavby na místo převzetí provozovatelem skládky, recyklační linky nebo jiného zařízení na zpracování nebo likvidaci odpadů - náklady spojené s vyložením a manipulací s materiálem v místě skládky. 2. Položka neobsahuje: - náklady spojené s naložením a manipulací s materiálem. **) 3. Způsob měření: [měrná jednotka - nejčastěji Tuna] určující množství odpadu vytříděného v souladu se zákonem č. 541/2020 Sb., o odpadech, v platném znění. Poznámka: *) U nebezpečných odpadů musí být v doplňujícím popisu položky uvedeno upřesnění nebezpečných vlastností v rozsahu a typu koncentrace nebezpečných látek **) Text se uvede v případech, kdy náklady spojené s naložením a manipulací s materiálem jsou součástí položky dopravy nebo položky zahrnující činnost, která je zdrojem odpadu (např. výkopové práce)
SD |  | 1 |  | Zemní práce | [6 empty] | 0 | 0
P | 3 | 125733 |  | VYKOPÁVKY ZE ZEMNÍKŮ A SKLÁDEK TŘ. I, ODVOZ DO 3KM | M3 | 16.871 | 0 | 0 |  |  | 0 | 0 | OTSKP 2025 | 0 | 3 |  |  | 0
PP
VV |  |  |  | "`zeminou z výkopů zpětný dovoz pro zásypy "0,7*(1,3*18,54) = 16,871 [A]
TS |  |  |  | Položka zahrnuje: - vodorovnou a svislou dopravu, přemístění, přeložení, manipulace s výkopkem - kompletní provedení vykopávky nezapažené i zapažené - ošetření výkopiště po celou dobu práce v něm vč. klimatických opatření - ztížení vykopávek v blízkosti podzemního vedení, konstrukcí a objektů vč. jejich dočasného zajištění - ztížení pod vodou, v okolí výbušnin, ve stísněných prostorech a pod. - příplatek za lepivost - těžení po vrstvách, pásech a po jiných nutných částech (figurách) - čerpání vody vč. čerpacích jímek, potrubí a pohotovostní čerpací soupravy (viz ustanovení k pol. 1151,2) - potřebné snížení hladiny podzemní vody - těžení a rozpojování jednotlivých balvanů - vytahování a nošení výkopku - ruční vykopávky, odstranění kořenů a napadávek - pažení, vzepření a rozepření vč. přepažování (vyjma pažení záporového a štětových stěn) - úpravu, ochranu a očištění dna, základové spáry, stěn a svahů - udržování výkopiště a jeho ochrana proti vodě - odvedení nebo obvedení vody v okolí výkopiště a ve výkopišti - třídění výkopku - veškeré pomocné konstrukce umožňující provedení vykopávky (příjezdy, sjezdy, nájezdy, lešení, podpěr. konstr., přemostění, zpevněné plochy, zakrytí a pod.) Položka nezahrnuje: - práce spojené s otvírkou zemníku
P | 4 | 132733 |  | HLOUBENÍ RÝH ŠÍŘ DO 2M PAŽ I NEPAŽ TŘ. I, ODVOZ DO 3KM | M3 | 40.766 | 0 | 0 |  |  | 0 | 0 | OTSKP 2025 | 0 | 3 |  |  | 0
PP
VV |  |  |  | "výkop pro zhotovení hydroizolace základu - zemina přebytečná s odvozem na zemní val do 3 km " "(plocha*délka)" 1,87*21,8 = 40,766 [A]
TS |  |  |  | Položka zahrnuje: - vodorovnou a svislou dopravu, přemístění, přeložení, manipulace s výkopkem - kompletní provedení vykopávky nezapažené i zapažené - ošetření výkopiště po celou dobu práce v něm vč. klimatických opatření - ztížení vykopávek v blízkosti podzemního vedení, konstrukcí a objektů vč. jejich dočasného zajištění - ztížení pod vodou, v okolí výbušnin, ve stísněných prostorech a pod. - příplatek za lepivost - těžení po vrstvách, pásech a po jiných nutných částech (figurách) - čerpání vody vč. čerpacích jímek, potrubí a pohotovostní čerpací soupravy (viz ustanovení k pol. 1151,2) - potřebné snížení hladiny podzemní vody - těžení a rozpojování jednotlivých balvanů - vytahování a nošení výkopku - svahování a přesvah. svahů do konečného tvaru, výměna hornin v podloží a v pláni znehodnocené klimatickými vlivy - ruční vykopávky, odstranění kořenů a napadávek - pažení, vzepření a rozepření vč. přepažování (vyjma pažení záporového a štětových stěn) - úpravu, ochranu a očištění dna, základové spáry, stěn a svahů - odvedení nebo obvedení vody v okolí výkopiště a ve výkopišti - třídění výkopku - veškeré pomocné konstrukce umožňující provedení vykopávky (příjezdy, sjezdy, nájezdy, lešení, podpěr. konstr., přemostění, zpevněné plochy, zakrytí a pod.) Položka nezahrnuje: - uložení zeminy (na skládku, do násypu) ani poplatky za skládku, vykazují se v položce č.0141**
P | 5 | 17411 |  | ZÁSYP JAM A RÝH ZEMINOU SE ZHUTNĚNÍM | M3 | 16.871 | 0 | 0 |  |  | 0 | 0 | OTSKP 2025 | 0 | 3 |  |  | 0
PP
VV |  |  |  | "70% zásypů zeminou z výkopů (plocha* délka) "0,7*(1,3*18,54) = 16,871 [A]
TS |  |  |  | Položka zahrnuje: - kompletní provedení zemní konstrukce vč. výběru vhodného materiálu - úprava ukládaného materiálu vlhčením, tříděním, promícháním nebo vysoušením, příp. jiné úpravy za účelem zlepšení jeho mech. vlastností - hutnění i různé míry hutnění - ošetření úložiště po celou dobu práce v něm vč. klimatických opatření - ztížení v okolí vedení, konstrukcí a objektů a jejich dočasné zajištění - ztížení provádění vč. hutnění ve ztížených podmínkách a stísněných prostorech - ztížené ukládání sypaniny pod vodu - ukládání po vrstvách a po jiných nutných částech (figurách) vč. dosypávek - spouštění a nošení materiálu - výměna částí zemní konstrukce znehodnocené klimatickými vlivy - ruční hutnění - udržování úložiště a jeho ochrana proti vodě - odvedení nebo obvedení vody v okolí úložiště a v úložišti - veškeré pomocné konstrukce umožňující provedení zemní konstrukce (příjezdy, sjezdy, nájezdy, lešení, podpěrné konstrukce, přemostění, zpevněné plochy, zakrytí a pod.) Položka nezahrnuje: - x
P | 6 | 17482 |  | ZÁSYP JAM A RÝH Z NAKUPOVANÉ ZEMINY SE ZHUTNĚNÍM | M3 | 7.231 | 0 | 0 |  |  | 0 | 0 | OTSKP 2025 | 0 | 3 |  |  | 0
PP
VV |  |  |  | "Předpokládá se, že 30 % ze zásypů bude z nakupované zeminy. "0,3*(1,3*18,54) = 7,231 [A]
TS |  |  |  | Položka zahrnuje: - položka se používá výhradně při nedostatku zemin na stavbě - kompletní provedení zemní konstrukce vč. nákupu a dopravy předepsané kvality zeminy - úprava ukládaného materiálu vlhčením, tříděním, promícháním nebo vysoušením, příp. jiné úpravy za účelem zlepšení jeho mech. vlastností - hutnění i různé míry hutnění - ošetření úložiště po celou dobu práce v něm vč. klimatických opatření - ztížení v okolí vedení, konstrukcí a objektů a jejich dočasné zajištění - ztížení provádění vč. hutnění ve ztížených podmínkách a stísněných prostorech - ztížené ukládání sypaniny pod vodu - ukládání po vrstvách a po jiných nutných částech (figurách) vč. dosypávek - spouštění a nošení materiálu - výměna částí zemní konstrukce znehodnocené klimatickými vlivy - ruční hutnění - udržování úložiště a jeho ochrana proti vodě - odvedení nebo obvedení vody v okolí úložiště a v úložišti - veškeré pomocné konstrukce umožňující provedení zemní konstrukce (příjezdy, sjezdy, nájezdy, lešení, podpěrné konstrukce, přemostění, zpevněné plochy, zakrytí a pod.) Položka nezahrnuje: - x
SD |  | 2 |  | Základy | [6 empty] | 0 | 0
P | 7 | 272324 |  | ZÁKLADY ZE ŽELEZOBETONU DO C25/30 | M3 | 0.79 | 0 | 0 |  |  | 0 | 0 | OTSKP 2025 | 0 | 3 |  |  | 0
PP
VV |  |  |  | "dobetonování základového pasu (šířka*délka*výška) "0,2*3,29*1,2 = 0,790 [A]
TS |  |  |  | Položka zahrnuje: - dodání čerstvého betonu (betonové směsi) požadované kvality, jeho uložení do požadovaného tvaru při jakékoliv hustotě výztuže, konzistenci čerstvého betonu a způsobu hutnění, ošetření a ochranu betonu, - zhotovení nepropustného, mrazuvzdorného betonu a betonu požadované trvanlivosti a vlastností, užití potřebných přísad a technologií výroby betonu, - zřízení pracovních a dilatačních spar, včetně potřebných úprav, výplně, vložek, opracování, očištění a ošetření, - bednění požadovaných konstr. (i ztracené) s úpravou dle požadované kvality povrchu betonu, včetně odbedňovacích a odskružovacích prostředků, nátěrů zabraňujících soudržnosti betonu a bednění, - podpěrné konstr. (skruže) a lešení všech druhů pro bednění, vč. ochranných a bezpečnostních opatření a základů těchto konstrukcí a lešení, - vytvoření kotevních čel, kapes, nálitků a sedel, zřízení všech požadovaných otvorů, výklenků, prostupů, dutin, drážek a pod., vč. ztížení práce a úprav kolem nich, - úpravy pro osazení výztuže, doplňkových konstrukcí a vybavení, - úpravy povrchu pro položení požadované izolace, povlaků a nátěrů, případně vyspravení, - ztížení práce u kabelových a injektážních trubek a ostatních zařízení osazovaných do betonu, - konstrukce betonových kloubů, upevnění kotevních prvků a doplňkových konstrukcí, - nátěry zabraňující soudržnost betonu a bednění, - výplň, těsnění a tmelení spar a spojů, - opatření povrchů betonu izolací proti zemní vlhkosti v částech, kde přijdou do styku se zeminou nebo kamenivem, - případné zřízení spojovací vrstvy u základů, - úpravy pro osazení zařízení ochrany konstrukce proti vlivu bludných proudů, Položka nezahrnuje: - dodání a osazení výztuže
P | 8 | 272365 |  | VÝZTUŽ ZÁKLADŮ Z OCELI 10505, B500B | T | 0.025 | 0 | 0 |  |  | 0 | 0 | OTSKP 2025 | 0 | 3 |  |  | 0
PP |  |  |  | Vrty pro osazení ocel trnů pr. 8 mm na chemickou kotvu do stávajících záklaů hl. min 100 mm a přivaření KARI sítě 8/100/100 na trny
VV |  |  |  | "21x chem. kotva ocel trny pr. 8 mm, dl. 300 mm"", navýšení na kotvy 100%"0,3*21*0,00395 = 0,025 [A]
TS |  |  |  | Položka: - zahrnuje veškerý materiál, výrobky a polotovary, včetně mimostaveništní a vnitrostaveništní dopravy (rovněž přesuny), včetně naložení a složení, případně s uložením - dodání betonářské výztuže v požadované kvalitě, stříhání, řezání, ohýbání a spojování do všech požadovaných tvarů (vč. armakošů) a uložení s požadovaným zajištěním polohy a krytí výztuže betonem, - veškeré svary nebo jiné spoje výztuže, - pomocné konstrukce a práce pro osazení a upevnění výztuže, - zednické výpomoci pro montáž betonářské výztuže, - úpravy výztuže pro osazení doplňkových konstrukcí, - ochranu výztuže do doby jejího zabetonování, - úpravy výztuže pro zřízení železobetonových kloubů, kotevních prvků, závěsných ok a doplňkových konstrukcí, - veškerá opatření pro zajištění soudržnosti výztuže a betonu, - vodivé propojení výztuže, které je součástí ochrany konstrukce proti vlivům bludných proudů, vyvedení do měřících skříní nebo míst pro měření bludných proudů (vlastní měřící skříně se uvádějí položkami SD 74), - povrchovou antikorozní úpravu výztuže, - separaci výztuže, - osazení měřících zařízení a úpravy pro ně, - osazení měřících skříní nebo míst pro měření bludných proudů Položka nezahrnuje: - x
P | 9 | 272368 |  | VÝZTUŽ ZÁKLADŮ ZE SVAŘ SÍTÍ | T | 0.03 | 0 | 0 |  |  | 0 | 0 | OTSKP 2025 | 0 | 3 |  |  | 0
PP
VV |  |  |  | "KARI síť 8/100/100 "3,29*1,04*0,0474/6*1,1 = 0,030 [A]
TS |  |  |  | Položka: - zahrnuje veškerý materiál, výrobky a polotovary, včetně mimostaveništní a vnitrostaveništní dopravy (rovněž přesuny), včetně naložení a složení, případně s uložením - dodání betonářské výztuže v požadované kvalitě, stříhání, řezání, ohýbání a spojování do všech požadovaných tvarů (vč. armakošů) a uložení s požadovaným zajištěním polohy a krytí výztuže betonem, - veškeré svary nebo jiné spoje výztuže, - pomocné konstrukce a práce pro osazení a upevnění výztuže, - zednické výpomoci pro montáž betonářské výztuže, - úpravy výztuže pro osazení doplňkových konstrukcí, - ochranu výztuže do doby jejího zabetonování, - úpravy výztuže pro zřízení železobetonových kloubů, kotevních prvků, závěsných ok a doplňkových konstrukcí, - veškerá opatření pro zajištění soudržnosti výztuže a betonu, - vodivé propojení výztuže, které je součástí ochrany konstrukce proti vlivům bludných proudů, vyvedení do měřících skříní nebo míst pro měření bludných proudů (vlastní měřící skříně se uvádějí položkami SD 74), - povrchovou antikorozní úpravu výztuže, - separaci výztuže, - osazení měřících zařízení a úpravy pro ně, - osazení měřících skříní nebo míst pro měření bludných proudů Položka nezahrnuje: - x
P | 10 | 285391 |  | DODATEČNÉ KOTVENÍ VLEPENÍM BETONÁŘSKÉ VÝZTUŽE D DO 10MM DO VRTŮ | KUS | 21 | 0 | 0 |  |  | 0 | 0 | OTSKP 2025 | 0 | 3 |  |  | 0
PP
VV |  |  |  | "21x chem. kotva ocel trny pr. 8 mm, dl. 300 mm`` "21 = 21,000 [A]
TS |  |  |  | Položka zahrnuje: - dodání výztuže předepsaného profilu a předepsané délky (do 600mm) - provedení vrtu předepsaného profilu a předepsané délky (do 300mm) - vsunutí výztuže do vyvrtaného profilu a její zalepení předepsaným pojivem - případně nutné lešení Položka nezahrnuje: - x
SD |  | 3 |  | Svislé konstrukce | [6 empty] | 0 | 0
P | 11 | 31127 |  | ZDI A STĚNY PODPĚR A VOLNÉ Z CIHEL A TVÁRNIC NEPÁLENÝCH | M3 | 15.869 | 0 | 0 |  |  | 0 | 0 | OTSKP 2025 | 0 | 3 |  |  | 0
PP |  |  |  | Na upravený základ bude přizděno nové zdivo z pórobetonu M 2,04 celkové tl. 225 mm. Stěna se nepředpokládá jako nosná, ale jako vyrovnávací. Na dozdění budou použity tvarovky tl. 150 mm, které budou podélně půleny pro dosažení požadované tlouštky. Toto zdivo bude kotveno do stávající zděné konstrukce pomocí pružných nerezových spojek (300 x 30 x 0,8 mm). Umístění nerezových spojek bude každou druhou řadu ve vzdálenosti 500 mm v celém rozsahu přizdívek.
VV |  |  |  | "porobetonové zdivo řez A-Á tl. 225 mm "16,4*0,225 = 3,690 [A] "porobetonové zdivo řez B-B tl. 200 mm "64,1*0,19 = 12,179 [B] "Celkem: "A+B = 15,869 [C]
TS |  |  |  | Položka zahrnuje: - dodávku předepsaného materiálu dle zadávací dokumentace - spojovacího materiálu - vyzdění do předepsaného tvaru - mimostaveništní a vnitrostaveništní dopravu (rovněž přesuny), včetně naložení a složení, Položka nezahrnuje: - x
SD |  | 4 |  | Vodorovné konstrukce | [6 empty] | 0 | 0
P | 12 | 451313 |  | PODKLADNÍ A VÝPLŇOVÉ VRSTVY Z PROSTÉHO BETONU C16/20 | M3 | 0.066 | 0 | 0 |  |  | 0 | 0 | OTSKP 2025 | 0 | 3 |  |  | 0
PP
VV |  |  |  | "podkladní beton C16/20, (šířka*délka*výška) " 0,2*3,29*0,1 = 0,066 [A]
TS |  |  |  | Položka zahrnuje: - dodání čerstvého betonu (betonové směsi) požadované kvality, jeho uložení do požadovaného tvaru při jakékoliv hustotě výztuže, konzistenci čerstvého betonu a způsobu hutnění, ošetření a ochranu betonu, - zhotovení nepropustného, mrazuvzdorného betonu a betonu požadované trvanlivosti a vlastností, užití potřebných přísad a technologií výroby betonu, - zřízení pracovních a dilatačních spar, včetně potřebných úprav, výplně, vložek, opracování, očištění a ošetření, - bednění požadovaných konstr. (i ztracené) s úpravou dle požadované kvality povrchu betonu, včetně odbedňovacích a odskružovacích prostředků, nátěrů zabraňujících soudržnosti betonu a bednění, - podpěrné konstr. (skruže) a lešení všech druhů pro bednění, vč. ochranných a bezpečnostních opatření a základů těchto konstrukcí a lešení, - vytvoření kotevních čel, kapes, nálitků a sedel, zřízení všech požadovaných otvorů, výklenků, prostupů, dutin, drážek a pod., vč. ztížení práce a úprav kolem nich, - úpravy pro osazení výztuže, doplňkových konstrukcí a vybavení, - úpravy povrchu pro položení požadované izolace, povlaků a nátěrů, případně vyspravení, - ztížení práce u kabelových a injektážních trubek a ostatních zařízení osazovaných do betonu, - konstrukce betonových kloubů, upevnění kotevních prvků a doplňkových konstrukcí, - nátěry zabraňující soudržnost betonu a bednění, - výplň, těsnění a tmelení spar a spojů, - opatření povrchů betonu izolací proti zemní vlhkosti v částech, kde přijdou do styku se zeminou nebo kamenivem, - případné zřízení spojovací vrstvy u základů, - úpravy pro osazení zařízení ochrany konstrukce proti vlivu bludných proudů, Položka nezahrnuje: - x
SD |  | 6 |  | Úpravy povrchů, podlahy, výplně otvorů | [6 empty] | 0 | 0
P | 13 | 62442 | 1 | ÚPRAVA POVRCHŮ VNĚJŠ KONSTR ZDĚNÝCH OMÍTKOU VÁP, VÁPCEM | M2 | 54.5 | 0 | 0 |  |  | 0 | 0 | OTSKP 2025 | 0 | 3 |  |  | 0
PP
VV |  |  |  | "S1, S4, S5 ""Cementový postřik; tl. 0,004 m" 10,6+11,8+12,1 = 34,500 [Q] "S1. S4, S5 ""Jádrová cem. omítka první vrstvatl. 25 mm " "S1, S4, S5 `Poslední vrstva bude obsahovat vytvoření „bosáží“; ` ""Jemná vápenocementová omítka tl, 0,01 " "S2 ""Cementový postřik; tl. 0,004 m" 9,5 = 9,500 [U] "S2 ""Jádrová cem. omítka první vrstva tl. 19 mm" "S2 `Poslední vrstva bude obsahovat vytvoření „bosáží“; ` ""Jemná vápenocementová omítka tl, 0,01" "S3 ""Cementový postřik; tl. 0,004 m" 2,2+8,3 = 10,500 [Z] "S3 ""Jádrová cem. omítka první vrstvatl. 26 mm " "S3 `Poslední vrstva bude obsahovat vytvoření „bosáží“; ` ""Jemná vápenocementová omítka tl, 0,01 " "Celkové množství "54.500000 = 54,500 [G]
TS |  |  |  | Položka zahrnuje: - dodávku veškerého materiálu potřebného pro předepsanou úpravu v předepsané kvalitě - nutné vyspravení podkladu, případně zatření spar zdiva - položení vrstvy v předepsané tloušťce - potřebná lešení a podpěrné konstrukce Položka nezahrnuje: - x
P | 14 | 62442 | 2 | ÚPRAVA POVRCHŮ VNĚJŠ KONSTR ZDĚNÝCH OMÍTKOU VÁP, VÁPCEM | M2 | 29.1 | 0 | 0 |  |  | 0 | 0 | OTSKP 2025 | 0 | 3 |  |  | 0
PP
VV |  |  |  | "S6, S7 ""Cementový postřik; tl. 0,004 m" 11,4+17,7 = 29,100 [A] "S6, S7 ""Jádrová cem. omítka první vrstvatl. 2x25 mm " "S6, S7 `Poslední vrstva bude obsahovat vytvoření „bosáží“; ` ""Jemná vápenocementová omítka tl, 0,01 "
TS |  |  |  | Položka zahrnuje: - dodávku veškerého materiálu potřebného pro předepsanou úpravu v předepsané kvalitě - nutné vyspravení podkladu, případně zatření spar zdiva - položení vrstvy v předepsané tloušťce - potřebná lešení a podpěrné konstrukce Položka nezahrnuje: - x
SD |  | 7 |  | Přidružená stavební výroba | [6 empty] | 0 | 0
P | 15 | 711111 |  | IZOLACE BĚŽNÝCH KONSTRUKCÍ PROTI ZEMNÍ VLHKOSTI ASFALTOVÝMI NÁTĚRY | M2 | 14.544 | 0 | 0 |  |  | 0 | 0 | OTSKP 2025 | 0 | 3 |  |  | 0
PP |  |  |  | 1 Penetrační nátěr
VV |  |  |  | "hydroizolační nátěry v místě původní zakladové konstrukce řez B a C "12,120*1,2 = 14,544 [A]
TS |  |  |  | Položka zahrnuje: - dodání předepsaného izolačního materiálu - očištění a ošetření podkladu, zadávací dokumentace může zahrnout i případné vyspravení - zřízení izolace jako kompletního povlaku, případně komplet. soustavy nebo systému podle příslušného technolog. předpisu - zřízení izolace i jednotlivých vrstev po etapách, včetně pracovních spár a spojů - úprava u okrajů, rohů, hran, dilatačních i pracovních spojů, kotev, obrubníků, dilatačních zařízení, odvodnění, otvorů, neizolovaných míst a pod. - zajištění odvodnění povrchu izolace, včetně odvodnění nejnižších míst, pokud dokumentace pro zadání stavby nestanoví jinak - ochrana izolace do doby zřízení definitivní ochranné vrstvy nebo konstrukce - úprava, očištění a ošetření prostoru kolem izolace - provedení požadovaných zkoušek Položka nezahrnuje: - ochranné vrstvy, např. geotextilii
P | 16 | 711117 |  | IZOLACE BĚŽNÝCH KONSTRUKCÍ PROTI ZEMNÍ VLHKOSTI Z PE FÓLIÍ | M2 | 18.384 | 0 | 0 |  |  | 0 | 0 | OTSKP 2025 | 0 | 3 |  |  | 0
PP |  |  |  | Nopová folie (výška nopu 20 mm) včetně ukončovací lišty pro nopovou folii
VV |  |  |  | "Nopová folie (výška nopu 20 mm) "15,32*1,2 = 18,384 [A]
TS |  |  |  | Položka zahrnuje: - dodání předepsaného izolačního materiálu - očištění a ošetření podkladu, zadávací dokumentace může zahrnout i případné vyspravení - zřízení izolace jako kompletního povlaku, případně komplet. soustavy nebo systému podle příslušného technolog. předpisu - zřízení izolace i jednotlivých vrstev po etapách, včetně pracovních spár a spojů - úprava u okrajů, rohů, hran, dilatačních i pracovních spojů, kotev, obrubníků, dilatačních zařízení, odvodnění, otvorů, neizolovaných míst a pod. - zajištění odvodnění povrchu izolace, včetně odvodnění nejnižších míst, pokud dokumentace pro zadání stavby nestanoví jinak - ochrana izolace do doby zřízení definitivní ochranné vrstvy nebo konstrukce - úprava, očištění a ošetření prostoru kolem izolace - provedení požadovaných zkoušek Položka nezahrnuje: - ochranné vrstvy, např. geotextilii
P | 17 | 71221 |  | POVLAK KRYTINY STŘECH O SKL DO 30° JEDNOVRST ASF IZOL PÁSY | M2 | 26.86 | 0 | 0 |  |  | 0 | 0 | OTSKP 2025 | 0 | 3 |  |  | 0
PP
VV |  |  |  | "izolace prodloužení střechy""asfalt pásem lepeným "15,8*1,7 = 26,860 [A]
TS |  |  |  | Položka zahrnuje: - dodání předepsaného materiálu - očištění a ošetření podkladu, zadávací dokumentace může zahrnout i případné vyspravení - zřízení povlakové krytiny jako kompletního povlaku, případně komplet. soustavy nebo systému podle příslušného technolog. předpisu - zřízení povlakové krytiny po etapách, včetně pracovních spár a spojů - úprava u okrajů, rohů, hran, dilatačních i pracovních spojů, odvodnění, otvorů, a pod. - zajištění odvodnění povrchu - úprava, očištění a ošetření prostoru kolem krytiny Položka nezahrnuje: - x
P | 18 | 76234 |  | BEDNĚNÍ STŘECH | M3 | 0.537 | 0 | 0 |  |  | 0 | 0 | OTSKP 2025 | 0 | 3 |  |  | 0
PP
VV |  |  |  | "provedení prodloužení podkladní dřevěné desky tl. 20 mm " 15,8*1,7*0,02 = 0,537 [A]
TS |  |  |  | Položka zahrnuje: - kompletní konstrukci, včetně úprav řeziva (i impregnaci, povrchové úpravy a pod.) - spojovací a ochranné prostředky, upevňovací prvky, lemování, lištování, spárování - není-li zahrnut v jiných položkách, i nátěr konstrukcí, včetně úpravy povrchu před nátěrem Položka nezahrnuje: - x
P | 19 | 76411 |  | KRYTINA STŘECH Z POZINK PLECHU | M2 | 26.86 | 0 | 0 |  |  | 0 | 0 | OTSKP 2025 | 0 | 3 |  |  | 0
PP
VV |  |  |  | "falcovaná krytina z Pz plechu tl. 0,6 mm "15,8*1,7 = 26,860 [A]
TS |  |  |  | Položka zahrnuje: - zejména kompletní konstrukci včetně úprav plechů (i povrchové úpravy a pod.) - spojovací a ochranné prostředky, podkladovou lepenku, upevňovací prvky, lemování, spárování, úpravy u okapů, prostupů, výčnělků, rohů, spojů, dilatací a pod. - není-li zahrnut v samostatných položkách (SD 78), i nátěr konstrukcí, včetně úprav povrchu před nátěrem - veškerý materiál, výrobky a polotovary - mimostaveništní a vnitrostaveništní dopravy (rovněž přesuny), včetně naložení a složení,případně s uložením Položka nezahrnuje: - x
P | 20 | 76421 |  | OPLECHOVÁNÍ A LEMOVÁNÍ KONSTRUKCÍ Z POZINKOVANÉHO PLECHU | M2 | 9.175 | 0 | 0 |  |  | 0 | 0 | OTSKP 2025 | 0 | 3 |  |  | 0
PP
VV |  |  |  | "okapový plech r.š. 310 mm, dl. 8500 mm "0,32*8,5 = 2,720 [A] "závětrná lišta r.š. 375 mm, dl. 15820 mm "0,375*15,82 = 5,933 [B] "hřebenový plech r.š. 290 mm, dl. 1800 mm "0,29*1,8 = 0,522 [C] "Celkem: "A+B+C = 9,175 [D]
TS |  |  |  | Položka zahrnuje: - zejména kompletní konstrukci včetně úprav plechů (i povrchové úpravy a pod.) - spojovací a ochranné prostředky, podkladovou lepenku, upevňovací prvky, lemování, spárování, úpravy u okapů, prostupů, výčnělků, rohů, spojů, dilatací a pod. - není-li zahrnut v samostatných položkách (SD 78), i nátěr konstrukcí, včetně úprav povrchu před nátěrem - veškerý materiál, výrobky a polotovary - mimostaveništní a vnitrostaveništní dopravy (rovněž přesuny), včetně naložení a složení,případně s uložením Položka nezahrnuje: - x
P | 21 | 764412 |  | ŽLABY Z POZINK PLECHU RŠ DO 330MM | M | 1.8 | 0 | 0 |  |  | 0 | 0 | OTSKP 2025 | 0 | 3 |  |  | 0
PP
VV |  |  |  | "prodloužení žlabu ze strany ulice nad sanovanou částí objektu ""prodloužení žlaů "1,8 = 1,800 [A]
TS |  |  |  | Položka zahrnuje: - zejména kompletní konstrukci včetně úprav plechů (i povrchové úpravy a pod.) - spojovací a ochranné prostředky, podkladovou lepenku, upevňovací prvky, lemování, spárování, úpravy u okapů, prostupů, výčnělků, rohů, spojů, dilatací a pod. - není-li zahrnut v samostatných položkách (SD 78), i nátěr konstrukcí, včetně úprav povrchu před nátěrem - veškerý materiál, výrobky a polotovary - mimostaveništní a vnitrostaveništní dopravy (rovněž přesuny), včetně naložení a složení,případně s uložením. - háky, zděře, čela, manžety, odbočky, kolena, rohy, hrdla, odskoky, výpusti, přechodové kusy a pod Položka nezahrnuje: - x
P | 22 | 78271 |  | OBKLADY STĚN Z PŘÍROD KAMENE MĚKKÉHO | M2 | 6.454 | 0 | 0 |  |  | 0 | 0 | OTSKP 2025 | 0 | 3 |  |  | 0
PP
VV |  |  |  | "obklad soklu dlažba 600x400x30 "(3,255+12,080+0,4*2)*0,4 = 6,454 [A]
TS |  |  |  | Položka zahrnuje: - kompletní obklad - úpravy podkladu, spojovací, spárové malty nebo tmely, dilatace, úpravy rohů, koutů, kolem otvorů, okrajů a pod Položka nezahrnuje: - x
SD |  | 9 |  | Ostatní konstrukce a práce | [6 empty] | 0 | 0
P | 23 | 96618 |  | BOURÁNÍ KONSTRUKCÍ KOVOVÝCH | T | 0.421 | 0 | 0 |  |  | 0 | 0 | OTSKP 2025 | 0 | 3 |  |  | 0
PP
VV |  |  |  | "demontáž střešní krytiny ""(plocha * tl * objem)" 26,841*0,002*7,85 = 0,421 [A]
TS |  |  |  | Položka zahrnuje: - rozebrání konstrukce bez ohledu na použitou technologii - veškeré pomocné konstrukce (lešení a pod.) - veškerou manipulaci s vybouranou sutí a hmotami včetně uložení na skládku - veškeré další práce plynoucí z technologického předpisu a z platných předpisů Položka nezahrnuje: - poplatek za skládku, který se vykazuje v položce 0141** (s výjimkou malého množství bouraného materiálu, kde je možné poplatek zahrnout do jednotkové ceny bourání – tento fakt musí být uveden v doplňujícím textu k položce)
P | 24 | 97811 |  | OTLUČENÍ OMÍTKY | M2 | 64.5 | 0 | 0 |  |  | 0 | 0 | OTSKP 2025 | 0 | 3 |  |  | 0
PP
VV |  |  |  | "vnitřní stěny "17 = 17,000 [A] "vnější stěny "47,5 = 47,500 [B] "Celkové množství "64.500000 = 64,500 [C]
TS |  |  |  | Položka zahrnuje: - veškerou manipulaci s vybouranou sutí a hmotami včetně uložení na skládku - veškeré další práce plynoucí z technologického předpisu a z platných předpisů Položka nezahrnuje: - poplatek za skládku, který se vykazuje v položce 0141** (s výjimkou malého množství bouraného materiálu, kde je možné poplatek zahrnout do jednotkové ceny bourání – tento fakt musí být uveden v doplňujícím textu k položce)
P | 25 | R9761902 |  | VYBOURÁNÍ DROBNÝCH PŘEDMĚTŮ OSTATNÍCH - hydroizolace asfaltové pásy | T | 0.113 | 0 | 0 |  |  | 0 | 0 | R položka | 0 | 3 |  |  | 0
PP
VV |  |  |  | "hydroizolace základů - hl.* tl. * délka* objem)" 1.2*0.004*17,362*1,350 = 0,113 [A]
TS |  |  |  | Položka zahrnuje: - veškerou manipulaci s vybouranou sutí a hmotami včetně uložení na skládku - veškeré další práce plynoucí z technologického předpisu a z platných předpisů Položka nezahrnuje: - poplatek za skládku, který se vykazuje v položce 0141** (s výjimkou malého množství bouraného materiálu, kde je možné poplatek zahrnout do jednotkové ceny bourání – tento fakt musí být uveden v doplňujícím textu k položce)

## SO 11-74-01.01
SŽDC05 | [14 empty] | 3
S | Stavba: | 5513520013 |  | Rekonstrukce žst. Turnov - Infrastruktura / Rekonstrukce výpravní budovy ŽST Turnov, 3. etapa | [6 empty] | D.2.2.2 | 0 | AspeEsticon | 0 | 2
O | Objekt: | D.2.2.2 |  | Zastřešení nástupišť, přístřešky na nástupištích | [9 empty] | 0.12 | 2
Typ | Poř. číslo | Kód položky | Varianta | Název položky | MJ | Množství | Jednotková hmotnost | Celková hmotnost |  |  | Jednotková cena |  | Cenové soustavy | 0.21
Dodávka
[9 empty] | Jednotková | Celkem | Jednotková | Celkem |  |  |  | Počet položek s nulovou cenou | 0
O1 |  | SO 11-74-01.01 |  | ŽST Turnov, zastřešení nástupiště č. 1 | [6 empty] | 0 | 0
SD |  | 0 |  | Všeobecné konstrukce a práce | [6 empty] | 0 | 0
P | 1 | R02943 |  | OSTATNÍ POŽADAVKY - VYPRACOVÁNÍ RDS | KPL | 1 | 0 | 0 |  |  | 0 | 0 | R položka | 0 | 3 |  |  | 0
PP
VV |  |  |  | "RDS- součástí bude dílenská dokumentace "1 = 1,000 [A]
TS |  |  |  | Položka zahrnuje: - veškeré náklady spojené s objednatelem požadovanými pracemi Položka nezahrnuje: - x
SD |  | 1 |  | Zemní práce | [6 empty] | 0 | 0
P | 2 | 131733 |  | HLOUBENÍ JAM ZAPAŽ I NEPAŽ TŘ. I, ODVOZ DO 3KM | M3 | 171.225 | 0 | 0 |  |  | 0 | 0 | OTSKP 2025 | 0 | 3 |  |  | 0
PP
VV |  |  |  | "zemina bude odvezena na Zemní val řešený v SO 11-94-01 " "Výkop pro patky sloupu zastřešení " "Patka N1.3 (počet*půdorysná plocha svahu* průměrná výška) "1*(15,451*1,9)/2 = 14,678 [A] "výkop pro patku N1.3 "1*(1,61*1,2*1,9) = 3,671 [B] "Patka N1.3 (počet*půdorysná plocha svahu* průměrná výška) "1*(23,950*1,920)/2 = 22,992 [C] "výkop pro patku N1.3 "1*(1,2*1,2*1,92) = 2,765 [D] "Patka N1.3 (počet*půdorysná plocha svahu* průměrná výška) "1*(15,0800*1,861)/2 = 14,032 [K] "výkop pro patku N1.3 "1*(1,2*1,425*1,86) = 3,181 [L] "Patka N1.3 (počet*půdorysná plocha svahu* průměrná výška) "1*(24,680*1,940)/2 = 23,940 [E] "výkop pro patku N1.3 "1*(1,7*1,7*1,94) = 5,607 [M] "Patka N1.2 (počet*půdorysná plocha svahu* průměrná výška) "1*(17,213*1,750)/2 = 15,061 [F] "výkop pro patku N1.2 "1*(2,425*1,7*1,75) = 7,214 [H] "Patka N1.1 (počet*půdorysná plocha svahu* průměrná výška) "1*(22,712*1,857)/2*1,15 = 24,251 [I] "výkop pro patku N1.1 "1*(1,7*1,7*1,857) = 5,367 [N] "Patka N1.1 (počet*půdorysná plocha svahu* průměrná výška) "1*(25,280*1,833)/2 = 23,169 [O] "výkop pro patku N1.1 "1*(1,7*1,7*1,833) = 5,297 [P] "Celkové množství "171.225000 = 171,225 [Q]
TS |  |  |  | Položka zahrnuje: - vodorovnou a svislou dopravu, přemístění, přeložení, manipulace s výkopkem - kompletní provedení vykopávky nezapažené i zapažené - ošetření výkopiště po celou dobu práce v něm vč. klimatických opatření - ztížení vykopávek v blízkosti podzemního vedení, konstrukcí a objektů vč. jejich dočasného zajištění - ztížení pod vodou, v okolí výbušnin, ve stísněných prostorech a pod. - příplatek za lepivost - těžení po vrstvách, pásech a po jiných nutných částech (figurách) - čerpání vody vč. čerpacích jímek, potrubí a pohotovostní čerpací soupravy (viz ustanovení k pol. 1151,2) - potřebné snížení hladiny podzemní vody - těžení a rozpojování jednotlivých balvanů - vytahování a nošení výkopku - svahování a přesvah. svahů do konečného tvaru, výměna hornin v podloží a v pláni znehodnocené klimatickými vlivy - ruční vykopávky, odstranění kořenů a napadávek - pažení, vzepření a rozepření vč. přepažování (vyjma pažení záporového a štětových stěn) - úpravu, ochranu a očištění dna, základové spáry, stěn a svahů - odvedení nebo obvedení vody v okolí výkopiště a ve výkopišti - třídění výkopku - veškeré pomocné konstrukce umožňující provedení vykopávky (příjezdy, sjezdy, nájezdy, lešení, podpěr. konstr., přemostění, zpevněné plochy, zakrytí a pod.) Položka nezahrnuje: - uložení zeminy (na skládku, do násypu) ani poplatky za skládku, vykazují se v položce č.0141**
P | 3 | 17481 |  | ZÁSYP JAM A RÝH Z NAKUPOVANÝCH MATERIÁLŮ | M3 | 154.026 | 0 | 0 |  |  | 0 | 0 | OTSKP 2025 | 0 | 3 |  |  | 0
PP |  |  |  | Zásyp - zhutněný nenamrzavý materiál ŠD fr. 0/32 musí být zhutněno ID = 95 % (0,95).
VV |  |  |  | "Zásyp patky sloupu zastřešení - zhutněný nenamrzavý materiál ŠD fr. 0/32 musí být zhutněno ID = 95 % (0,95).` " "Patka N1.3 výkop - patka - podkladní beton "18,349-1*1*1,3-1,2*1,2*0,1 = 16,905 [A] "Patka N1.3 výkop - patka- podkladní beton "25,757-1*1*1,3-1,2*1,2*0,1 = 24,313 [C] "Patka N1.3 výkop - patka- podkladní beton "17,210-1*1*1,3-1,2*1,2*0,1 = 15,766 [D] "Patka N1.1 výkop - patka- podkladní beton "29,546-1,5*1,5*1,3-1,7*1,7*0,1 = 26,332 [I] "Patka N1.2 výkop - patka- podkladní beton "22,275-1,5*1,5*1,3-1,7*1,7*0,1 = 19,061 [O] "Patka N1.1 výkop - patka- podkladní beton "29,610-1,5*1,5*1,3-1,7*1,7*0,1 = 26,396 [B] "Patka N1.1 výkop - patka- podkladní beton "28,467-1,5*1,5*1,3-1,7*1,7*0,1 = 25,253 [E] "Celkové množství "154.026000 = 154,026 [G]
TS |  |  |  | položka zahrnuje: - kompletní provedení zemní konstrukce včetně nákupu a dopravy materiálu dle zadávací dokumentace - úprava ukládaného materiálu vlhčením, tříděním, promícháním nebo vysoušením, příp. jiné úpravy za účelem zlepšení jeho mech. vlastností - hutnění i různé míry hutnění - ošetření úložiště po celou dobu práce v něm vč. klimatických opatření - ztížení v okolí vedení, konstrukcí a objektů a jejich dočasné zajištění - ztížení provádění vč. hutnění ve ztížených podmínkách a stísněných prostorech - ztížené ukládání sypaniny pod vodu - ukládání po vrstvách a po jiných nutných částech (figurách) vč. dosypávek - spouštění a nošení materiálu - výměna částí zemní konstrukce znehodnocené klimatickými vlivy - udržování úložiště a jeho ochrana proti vodě - odvedení nebo obvedení vody v okolí úložiště a v úložišti - veškeré pomocné konstrukce umožňující provedení zemní konstrukce (příjezdy, sjezdy, nájezdy, lešení, podpěrné konstrukce, přemostění, zpevněné plochy, zakrytí a pod.)
SD |  | 2 |  | Základy | [6 empty] | 0 | 0
P | 4 | 21461B |  | SEPARAČNÍ GEOTEXTILIE DO 200G/M2 | M2 | 51.48 | 0 | 0 |  |  | 0 | 0 | OTSKP 2025 | 0 | 3 |  |  | 0
PP
VV |  |  |  | "ochrana základové patky u rezerva 10 % " "PATKA TYP N1.1 - SLOUP SHS 250x250x6.3 "3*(4*1,5*1,3)*1,1 = 25,740 [D] "PATKA TYP N1.2 -SLOUP RHS 350x250x6.3 "1*(4*1,5*1,3)*1,1 = 8,580 [C] "PATKA TYP N1.3 - SLOUP SHS 250x250x6,3 "3*(4*1*1,3)*1,1 = 17,160 [B] "Celkové množství "51.480000 = 51,480 [E]
TS |  |  |  | Položka zahrnuje: - dodávku předepsané geotextilie - úpravu, očištění a ochranu podkladu - přichycení k podkladu, případně zatížení - úpravy spojů a zajištění okrajů - úpravy pro odvodnění - nutné přesahy (nezapočítávají se do výměry) - mimostaveništní a vnitrostaveništní dopravu Položka nezahrnuje: - x
P | 5 | 272324 |  | ZÁKLADY ZE ŽELEZOBETONU DO C25/30 | M3 | 15.6 | 0 | 0 |  |  | 0 | 0 | OTSKP 2025 | 0 | 3 |  |  | 0
PP |  |  |  | Beton C25/30 - XC2, XF2
VV |  |  |  | "PATKA TYP N1.1 - SLOUP SHS 250x250x6.3 "3*(1,5*1,5*1,3) = 8,775 [A] "PATKA TYP N1.2 -SLOUP RHS 350x250x6.3 "1*(1,5*1,5*1,3) = 2,925 [C] "PATKA TYP N1.3 - SLOUP SHS 250x250x6,3 "3*(1*1*1,3) = 3,900 [B] "Celkové množství "15.600000 = 15,600 [D]
TS |  |  |  | - dodání čerstvého betonu (betonové směsi) požadované kvality, jeho uložení do požadovaného tvaru při jakékoliv hustotě výztuže, konzistenci čerstvého betonu a způsobu hutnění, ošetření a ochranu betonu, - zhotovení nepropustného, mrazuvzdorného betonu a betonu požadované trvanlivosti a vlastností, - užití potřebných přísad a technologií výroby betonu, - zřízení pracovních a dilatačních spar, včetně potřebných úprav, výplně, vložek, opracování, očištění a ošetření, - bednění požadovaných konstr. (i ztracené) s úpravou dle požadované kvality povrchu betonu, včetně odbedňovacích a odskružovacích prostředků, - podpěrné konstr. (skruže) a lešení všech druhů pro bednění, uložení čerstvého betonu, výztuže a doplňkových konstr., vč. požadovaných otvorů, ochranných a bezpečnostních opatření a základů těchto konstrukcí a lešení, - vytvoření kotevních čel, kapes, nálitků, a sedel, - zřízení všech požadovaných otvorů, kapes, výklenků, prostupů, dutin, drážek a pod., vč. ztížení práce a úprav kolem nich, - úpravy pro osazení výztuže, doplňkových konstrukcí a vybavení, - úpravy povrchu pro položení požadované izolace, povlaků a nátěrů, případně vyspravení, - ztížení práce u kabelových a injektážních trubek a ostatních zařízení osazovaných do betonu, - konstrukce betonových kloubů, upevnění kotevních prvků a doplňkových konstrukcí, - nátěry zabraňující soudržnost betonu a bednění, - výplň, těsnění a tmelení spar a spojů, - opatření povrchů betonu izolací proti zemní vlhkosti v částech, kde přijdou do styku se zeminou nebo kamenivem, - případné zřízení spojovací vrstvy u základů, - úpravy pro osazení zařízení ochrany konstrukce proti vlivu bludných proudů,
P | 6 | 272365 |  | VÝZTUŽ ZÁKLADŮ Z OCELI 10505, B500B | T | 1.239 | 0 | 0 |  |  | 0 | 0 | OTSKP 2025 | 0 | 3 |  |  | 0
PP
VV |  |  |  | "VÝZTUŽ PATKY TYP N1.1 - SLOUP SHS 250x250x6.3 "0,528 = 0,528 [F] "VÝZTUŽ PATKY TYP N1.2 -SLOUP RHS 350x250x6.3 "0,176 = 0,176 [G] "VÝZTUŽ PATKY TYP N1.3 - SLOUP SHS 250x250x6,3 "0,297 = 0,297 [B] "kotevní prvky do základů SHS 250x250x6,3 a RHS 350x250x6.3` " "závitová tyč M27 "1,115*0,0045*28 = 0,140 [M] "rám kotvení L50x50x5, pro SHS 250x250x6,3 "2*3,77*6/1000 = 0,045 [N] "rám kotvení L50x50x5. pro RHS 350x250x6,3 "2,2*3,77*1/1000 = 0,008 [A] "kotevní prvky do základů SHS 250x250x6,3 " "závitová tyč M24 "1,15*0,003551*6 = 0,025 [O] "tyč pr. 30 mm ` "0,6*0,0055488*6 = 0,020 [V] "Celkové množství "1.239000 = 1,239 [E]
TS |  |  |  | Položka zahrnuje veškerý materiál, výrobky a polotovary, včetně mimostaveništní a vnitrostaveništní dopravy (rovněž přesuny), včetně naložení a složení, případně s uložením - dodání betonářské výztuže v požadované kvalitě, stříhání, řezání, ohýbání a spojování do všech požadovaných tvarů (vč. armakošů) a uložení s požadovaným zajištěním polohy a krytí výztuže betonem, - veškeré svary nebo jiné spoje výztuže, - pomocné konstrukce a práce pro osazení a upevnění výztuže, - zednické výpomoci pro montáž betonářské výztuže, - úpravy výztuže pro osazení doplňkových konstrukcí, - ochranu výztuže do doby jejího zabetonování, - úpravy výztuže pro zřízení železobetonových kloubů, kotevních prvků, závěsných ok a doplňkových konstrukcí, - veškerá opatření pro zajištění soudržnosti výztuže a betonu, - vodivé propojení výztuže, které je součástí ochrany konstrukce proti vlivům bludných proudů, vyvedení do měřících skříní nebo míst pro měření bludných proudů (vlastní měřící skříně se uvádějí položkami SD 74), - povrchovou antikorozní úpravu výztuže, - separaci výztuže, - osazení měřících zařízení a úpravy pro ně, - osazení měřících skříní nebo míst pro měření bludných proudů.
SD |  | 4 |  | Vodorovné konstrukce | [6 empty] | 0 | 0
P | 7 | 41394A |  | STROPNÍ NOSNÍKY Z OCELI S 235 | T | 20.047 | 0 | 0 |  |  | 0 | 0 | OTSKP 2025 | 0 | 3 |  |  | 0
PP
VV |  |  |  | "`Ocelová konstrukce zastřešení nástupiště komplet` " "Kotvení sloupů do ŽB patek (mínus závitové tyče) "1,349-0,140 = 1,209 [D] "Kotvení sloupů do ŽB patek (mínus závitové tyče) "0,118-0,025 = 0,093 [E] "Příčné vazby na sloupech "5,009 = 5,009 [G] "Podelná vaznice na příčných vazbách "9,379 = 9,379 [H] "Ztužení vnitřních vaznic "1,389 = 1,389 [I] "Sloupy "1,965 = 1,965 [M] "Odvodňovací žlaby "0,906 = 0,906 [N] "Kryty svodu "0,097 = 0,097 [A] "Spoje "4,364 = 4,364 [Q] "Celkové množství "20.047000 = 20,047 [C]
TS |  |  |  | - dílenská dokumentace, včetně technologického předpisu spojování, - dodání materiálu v požadované kvalitě a výroba konstrukce (včetně pomůcek, přípravků a prostředků pro výrobu) bez ohledu na náročnost a její hmotnost, - dodání spojovacího materiálu, - zřízení montážních a dilatačních spojů, spar, včetně potřebných úprav, vložek, opracování, očištění a ošetření, - podpěr. konstr. a lešení všech druhů pro montáž konstrukcí i doplňkových, včetně požadovaných otvorů, ochranných a bezpečnostních opatření a základů pro tyto konstrukce a lešení, - montáž konstrukce na staveništi, včetně montážních prostředků a pomůcek a zednických výpomocí, - výplň, těsnění a tmelení spar a spojů, - všechny druhy ocelového kotvení, - dílenskou přejímku a montážní prohlídku, včetně požadovaných dokladů, - zřízení kotevních otvorů nebo jam, nejsou-li částí jiné konstrukce, - osazení kotvení nebo přímo částí konstrukce do podpůrné konstrukce nebo do zeminy, - výplň kotevních otvorů (příp. podlití patních desek) maltou, betonem nebo jinou speciální hmotou, vyplnění jam zeminou, - veškeré druhy protikorozní ochrany a nátěry konstrukcí, - zvláštní spojovací prostředky, rozebíratelnost konstrukce, - ochranná opatření před účinky bludných proudů - ochranu před přepětím.
P | 8 | 451312 |  | PODKLADNÍ A VÝPLŇOVÉ VRSTVY Z PROSTÉHO BETONU C12/15 | M3 | 1.588 | 0 | 0 |  |  | 0 | 0 | OTSKP 2025 | 0 | 3 |  |  | 0
PP
VV |  |  |  | "PATKA TYP N1.1 - SLOUP SHS 250x250x6.3 "3*(1,7*1,7*0,1) = 0,867 [A] "PATKA TYP N1.2 -SLOUP RHS 350x250x6.3 "1*(1,7*1,7*0,1) = 0,289 [E] "PATKA TYP N1.3 - SLOUP SHS 250x250x6,3 "3*(1,2*1,2*0,1) = 0,432 [B] "Celkové množství "1.588000 = 1,588 [C]
TS |  |  |  | - dodání čerstvého betonu (betonové směsi) požadované kvality, jeho uložení do požadovaného tvaru při jakékoliv hustotě výztuže, konzistenci čerstvého betonu a způsobu hutnění, ošetření a ochranu betonu, - zhotovení nepropustného, mrazuvzdorného betonu a betonu požadované trvanlivosti a vlastností, - užití potřebných přísad a technologií výroby betonu, - zřízení pracovních a dilatačních spar, včetně potřebných úprav, výplně, vložek, opracování, očištění a ošetření, - bednění požadovaných konstr. (i ztracené) s úpravou dle požadované kvality povrchu betonu, včetně odbedňovacích a odskružovacích prostředků, - podpěrné konstr. (skruže) a lešení všech druhů pro bednění, uložení čerstvého betonu, výztuže a doplňkových konstr., vč. požadovaných otvorů, ochranných a bezpečnostních opatření a základů těchto konstrukcí a lešení, - vytvoření kotevních čel, kapes, nálitků, a sedel, - zřízení všech požadovaných otvorů, kapes, výklenků, prostupů, dutin, drážek a pod., vč. ztížení práce a úprav kolem nich, - úpravy pro osazení výztuže, doplňkových konstrukcí a vybavení, - úpravy povrchu pro položení požadované izolace, povlaků a nátěrů, případně vyspravení, - ztížení práce u kabelových a injektážních trubek a ostatních zařízení osazovaných do betonu, - konstrukce betonových kloubů, upevnění kotevních prvků a doplňkových konstrukcí, - nátěry zabraňující soudržnost betonu a bednění, - výplň, těsnění a tmelení spar a spojů, - opatření povrchů betonu izolací proti zemní vlhkosti v částech, kde přijdou do styku se zeminou nebo kamenivem, - případné zřízení spojovací vrstvy u základů, - úpravy pro osazení zařízení ochrany konstrukce proti vlivu bludných proudů
P | 9 | 45747 |  | VYROVNÁVACÍ A SPÁD VRSTVY Z MALTY ZVLÁŠTNÍ (PLASTMALTA) | M3 | 0.133 | 0 | 0 |  |  | 0 | 0 | OTSKP 2025 | 0 | 3 |  |  | 0
PP |  |  |  | Polymerní malta na bázi epoxydu
VV |  |  |  | "pro sloup SHS 250x250x6,3 "6*((0,55*0,55*0,04)+0,160*0,16*0,080*1,1) = 0,086 [H] "pro sloup RHS 450x250x6,3 "1*((0,7*0,55*0,04)+0,160*0,160*0,08*1,1) = 0,018 [I] "pro sloup SHS 250x250x6,3 "3*(0,680*0,360*0,04) = 0,029 [B] "Celkové množství "0.133000 = 0,133 [A]
TS |  |  |  | položka zahrnuje: - dodání zvláštní malty (plastmalty) předepsané kvality a její rozprostření v předepsané tloušťce a v předepsaném tvaru
P | 10 | R44417 |  | STŘEŠNÍ PLÁŠŤ Z KOV DÍLCŮ | M2 | 506.118 | 0 | 0 |  |  | 0 | 0 | R položka | 0 | 3 |  |  | 0
PP |  |  |  | PIR panel (sendvičový"" panel s trapézovým profilem 160 mm + vlna 40 mm), barva antracit
VV |  |  |  | "Krytina vlevo ``- PIR panel (sendvičový`` panel s trapézovým profilem 160 mm + vlna 40 mm), barva antracit "20,025*12,485 = 250,012 [A] "Krytina vpravo - PIR panel (sendvičový panel s trapézovým profilem 160 mm + vlna 40 mm), barva antracit "11,385*22,495 = 256,106 [B] "Celkové množství "506.118000 = 506,118 [C]
TS |  |  |  | - dodání dílce požadovaného tvaru a vlastností, jeho skladování, doprava a osazení do definitivní polohy, včetně komplexní technologie výroby a montáže dílců, ošetření a ochrana dílců, - úpravy a zařízení pro uložení a transport dílce, - veškeré požadované úpravy dílců, včetně doplňkových konstrukcí a vybavení, - sestavení dílce na stavbě včetně montážních zařízení, plošin a prahů a pod., - výplň, těsnění a tmelení spár a spojů, - očištění a ošetření úložných ploch, - zednické výpomoce pro montáž dílců, - označení dílce výrobním štítkem nebo jiným způsobem, - úpravy dílce pro dodržení požadované přesnosti jeho osazení, včetně případných měření, - veškerá zařízení pro zajištění stability v každém okamžiku, - další práce dané případně specifikací k příslušnému dílci (úprava pohledových ploch, příp. rubových ploch, osazení měřících zařízení, zkoušení a měření dílců a pod.). - dílenská dokumentace, včetně technologického předpisu spojování, - dodání materiálu v požadované kvalitě a výroba konstrukce i dílenská (včetně pomůcek, přípravků a prostředků pro výrobu) bez ohledu na náročnost a její hmotnost, dílenská montáž, - dodání spojovacího materiálu, - zřízení montážních a dilatačních spojů, spar, včetně potřebných úprav, vložek, opracování, očištění a ošetření, - podpěr. konstr. a lešení všech druhů pro montáž konstrukcí i doplňkových, včetně požadovaných otvorů, ochranných a bezpečnostních opatření a základů pro tyto konstrukce a lešení, - jakákoliv doprava a manipulace dílců a montážních sestav, včetně dopravy konstrukce z výrobny na stavbu, - montáž konstrukce na staveništi, včetně montážních prostředků a pomůcek a zednických výpomocí, - montážní dokumentace včetně technologického předpisu montáže, - výplň, těsnění a tmelení spar a spojů, - čištění konstrukce a odstranění všech vrubů (vrypy, otlačeniny a pod.), - veškeré druhy opracování povrchů, včetně úprav pod nátěry a pod izolaci, - veškeré druhy dílenských základů a základních nátěrů a povlaků, - všechny druhy ocelového kotvení, - dílenskou přejímku a montážní prohlídku, včetně požadovaných dokladů, - zřízení kotevních otvorů nebo jam, nejsou-li částí jiné konstrukce, jejich úpravy, očištění a ošetření, - osazení kotvení nebo přímo částí konstrukce do podpůrné konstrukce nebo do zeminy, - výplň kotevních otvorů (příp. podlití patních desek) maltou, betonem nebo jinou speciální hmotou, vyplnění jam zeminou, - ošetření kotevní oblasti proti vzniku trhlin, vlivu povětrnosti a pod., - osazení nivelačních značek, včetně jejich zaměření, označení znakem výrobce a vyznačení letopočtu. Dokumentace pro zadání stavby může dále předepsat že cena položky ještě obsahuje například: - veškeré druhy protikorozní ochrany a nátěry konstrukcí, - žárové zinkování ponorem nebo žárové stříkání (metalizace) kovem, - zvláštní spojovací prostředky, rozebíratelnost konstrukce, - osazení měřících zařízení a úpravy pro ně - ochranná opatření před účinky bludných proudů - ochranu před přepětím.
SD |  | 7 |  | Přidružená stavební výroba | [6 empty] | 0 | 0
P | 11 | 721173 |  | VNITŘNÍ KANALIZACE Z PLAST TRUB DN 150 | M | 11.975 | 0 | 0 |  |  | 0 | 0 | OTSKP 2025 | 0 | 3 |  |  | 0
PP
VV |  |  |  | "Svody u stěny VB -DN 125 - KGEM S4 "3,975 = 3,975 [A] "Svody v ulici před VB - DN 125 - KGEM S4 uvnitř sloupu SHS 250x250x6,3 "4*2 = 8,000 [C] "Celkové množství "11.975000 = 11,975 [B]
TS |  |  |  | Položka zahrnuje: - výrobní dokumentaci (včetně technologického předpisu) - dodání veškerého instalačního a pomocného materiálu (trouby, trubky, armatury, tvarové kusy, spojovací a těsnící materiál a pod.), podpěrných, závěsných, upevňovacích prvků, včetně potřebných úprav - zednické výpomoci, jako je vysekávání kapes a rýh, jejich vyplnění a začištění - úprava podkladu a osazení podpěr, osazení a očištění podkladu a podpěr - zřízení plně funkční instalace, kompletní soustavy, podle příslušného technologického předpisu - zřízení instalace i jednotlivých částí po etapách, včetně pracovních spar a spojů - úprava a příprava prostupů, okolí podpěr, zaústění a napojení a upevnění odpadních výustek - ochrana potrubí nátěrem, včetně úpravy povrchu, případně izolací, nejsou-li tyto práce předmětem jiné položky - úprava, očištění a ošetření prostoru kolem instalace - provedení požadovaných zkoušek vodotěsnosti Položka nezahrnuje: - x
P | 12 | 72121 |  | PODLAHOVE VPUSTI | KUS | 2 | 0 | 0 |  |  | 0 | 0 | OTSKP 2025 | 0 | 3 |  |  | 0
PP
VV |  |  |  | "dvorní vpusť "2 = 2,000 [A]
TS |  |  |  | - výrobní dokumentaci (včetně technologického předpisu) - dodání veškerého instalačního a pomocného materiálu (trouby, trubky, armatury, tvarové kusy, spojovací a těsnící materiál a pod.), podpěrných, závěsných, upevňovacích prvků, včetně potřebných úprav - zednické výpomoci, jako je vysekávání kapes a rýh, jejich vyplnění a začištění - úprava podkladu a osazení podpěr, osazení a očištění podkladu a podpěr - zřízení plně funkční instalace, kompletní soustavy, podle příslušného technologického předpisu - zřízení instalace i jednotlivých částí po etapách, včetně pracovních spar a spojů - úprava a příprava prostupů, okolí podpěr, zaústění a napojení a upevnění odpadních výustek - úprava, očištění a ošetření prostoru kolem instalace
P | 13 | 72124 |  | LAPAČE STŘEŠNÍCH SPLAVENIN | KUS | 1 | 0 | 0 |  |  | 0 | 0 | OTSKP 2025 | 0 | 3 |  |  | 0
PP
VV
TS |  |  |  | Položka zahrnuje: - výrobní dokumentaci (včetně technologického předpisu) - dodání veškerého instalačního a pomocného materiálu (trouby, trubky, armatury, tvarové kusy, spojovací a těsnící materiál a pod.), podpěrných, závěsných, upevňovacích prvků, včetně potřebných úprav - zednické výpomoci, jako je vysekávání kapes a rýh, jejich vyplnění a začištění - úprava podkladu a osazení podpěr, osazení a očištění podkladu a podpěr - zřízení plně funkční instalace, kompletní soustavy, podle příslušného technologického předpisu - zřízení instalace i jednotlivých částí po etapách, včetně pracovních spar a spojů - úprava a příprava prostupů, okolí podpěr, zaústění a napojení a upevnění odpadních výustek - úprava, očištění a ošetření prostoru kolem instalace Položka nezahrnuje: - x
P | 14 | 76799 |  | OSTATNÍ KOVOVÉ DOPLŇK KONSTRUKCE | T | 4.62 | 0 | 0 |  |  | 0 | 0 | OTSKP 2025 | 0 | 3 |  |  | 0
PP |  |  |  | estetické paravány z profilů jekl THR 60x30x2.5, barva RAL 1036
VV |  |  |  | "jokle THR 60x30x2.5 - dl. 3.850 m, 94 ks "3,850*3,119*94/1000 = 1,129 [A] "jokle THR 60x30x2.5 - dl. 3.720 m, 78 ks "3,720*3,119*78/1000 = 0,905 [B] "jokle THR 60x30x2.5 - dl. 3.580 (prům. výška), 31 ks "3,580*3,119*31/1000 = 0,346 [C] "jokle THR 60x30x2.5 - dl. 3.222 (prům. výška), 31 ks "3,222*3,119*31/1000 = 0,312 [D] "jokle THR 60x30x2.5 - dl. 3.111 (prům výška), 16 ks "3,111*3,119*16/1000 = 0,155 [E] "jokle THR 60x30x2.5 - dl. 2,999( prům výška), 31 ks "2,999*3,119*31/1000 = 0,290 [F] "jokle THR 60x30x2.5 - dl. 3.491 (prům. výška), 31 ks "3,491*3,119*31/1000 = 0,338 [G] "jokle THR 60x30x2.5 - dl. 3.278 (prům. výška), 31 ks "3,278*3,119*31/1000 = 0,317 [H] "jokle THR 60x30x2.5 - dl. 3.167 ( prům. výška) 16 ks "3,167*3,119*16/1000 = 0,158 [I] "jokle THR 60x30x2.5 - dl. 3.055 (prům. výška), 31 ks "3,055*3,119*31/1000 = 0,295 [J] "jokle THR 60x30x2.5 - dl. 2.980 (prům. výška) , 16 ks "2,980*3,119*16/1000 = 0,149 [K] "spojovaci trubka D20x2.5 - dl. 1.800 m "1,8*1,079*50/1000 = 0,097 [L] "spojovaci trubka D20x2.5 - dl. 0.900 m "0,9*1,079*30/1000 = 0,029 [M] "kotvení – ocelové prvky (odhad) "100/1000 = 0,100 [N] "Celkové množství "4.620000 = 4,620 [O]
TS |  |  |  | Položka zahrnuje: - vlastní zámečnické výrobky - rámy, rošty, lišty, kování, podpěrné, závěsné, upevňovací prvky, spojovací a těsnící materiál, pomocný materiál - kompletní povrchovou úpravu - u doplňkových stavebních konstrukcí je zahrnuto drobné zasklení nebo jiná předepsaná výplň Položka nezahrnuje: - x
P | 15 | R703211 |  | KABELOVÝ ŽLAB NOSNÝ VČETNĚ UPEVNĚNÍ A PŘÍSLUŠENSTVÍ SVĚTLÉ ŠÍŘKY PŘES 100 DO 250 MM | M | 154 | 0 | 0 |  |  | 0 | 0 | R položka | 0 | 3 |  |  | 0
PP |  |  |  | Kabelový žlab U 150x60x0,75 (plnostěnný)
VV |  |  |  | "Kabelový žlab U 150x60x0,75 (plnostěnný) vč. upevnění "154 = 154,000 [A]
TS |  |  |  | 1. Položka obsahuje: – kompletní montáž, rozměření, upevnění, sváření, řezání, spojování a pod. – veškerý spojovací a montážní materiál – pomocné mechanismy a nátěr 2. Položka neobsahuje: X 3. Způsob měření: Měří se metr délkový.
P | 16 | R76421 | 2 | OPLECHOVÁNÍ A LEMOVÁNÍ KONSTRUKCÍ Z ocelového plechu | T | 0.79 | 0 | 0 |  |  | 0 | 0 | R položka | 0 | 3 |  |  | 0
PP
VV |  |  |  | "Podélný lem střechy z profilu tvaru U 200x60x3 , barva antracit "76,205*0,320*0,003*7850/1000 = 0,574 [V] "Oplasteni bocnich hran v úrnovi vnejsich vaznic - plech tl. 0.5 mm - barva antracid šedá + 10% rezerva "55,048*0,0005*7850/1000 = 0,216 [A] "Celkové množství "0.790000 = 0,790 [B]
TS
P | 17 | R76442 |  | OPLECHOVÁNÍ A LEMOVÁNÍ KONSTR Z plechu tl. 0,5 mm | M2 | 13.177 | 0 | 0 |  |  | 0 | 0 | R položka | 0 | 3 |  |  | 0
PP
VV |  |  |  | "Okapnička u odvodňovacího žlabu plech tl 0,5 mm nerez r.š. 250 mm, barva antracit "31,370*0,250 = 7,843 [H] "Okapnička u vnějšího kraje střechy - plech tl. 0,5 mm (Lišta profilovaná pro PIR panel), barva antracit "76,205*0,07 = 5,334 [I] "Celkové množství "13.177000 = 13,177 [A]
TS |  |  |  | - položky klempířských konstrukcí zahrnují zejména kompletní konstrukci včetně úprav plechů (i povrchové úpravy a pod.), spojovací a ochranné prostředky, podkladovou lepenku, upevňovací prvky, lemování, spárování, úpravy u okapů, prostupů, výčnělků, rohů, spojů, dilatací a pod. a není-li zahrnut v samostatných položkách (SD 78), i nátěr konstrukcí, včetně úprav povrchu před nátěrem. - Položka zahrnuje veškerý materiál, výrobky a polotovary, včetně mimostaveništní a vnitrostaveništní dopravy (rovněž přesuny), včetně naložení a složení,případně s uložením.
P | 18 | R76791 |  | OSTATNÍ KOVOVÉ DOPLŇK KONSTRUKCE - podhled Al | M2 | 460.584 | 0 | 0 |  |  | 0 | 0 | R položka | 0 | 3 |  |  | 0
PP |  |  |  | podhled středové části opláštění do tvaru "V" z celohliníkových panelů s trapézovým jádrem z plechu tl. 0,3 mm a povrch s opláštěním z AL plechu tl. 1 mm, celková tl. 15 mm, vč. nosné kce podhledu část pevná a část otvíravá dle VL Ž13 š. 6,75 m, dl. 20,48 m
VV |  |  |  | "opláštění z celohliníkových panelů s trapézovým jádrem z plechu tl. 0,3 mm a povrch s opláštěním z AL plechu tl. 1 mm, celková tl. 15 ``mm, vč. nosné kce podhledu (profily U160x60x4)` " "Vnitřní celokovový kompozitní hliníkový panel (+trapézové jádro) "(11,47*(1,625+8,85+8,85))+(21,95*10,885) = 460,584 [A] "Celkové množství "460.584000 = 460,584 [C]
TS |  |  |  | - položky doplňkových konstrukcí zahrnují vedle vlastních zámečnických výrobků i rámy, rošty, lišty, kování, podpěrné, závěsné, upevňovací prvky, spojovací a těsnící materiál, pomocný materiál, kompletní povrchovou úpravu, u doplňkových stavebních konstrukcí je zahrnuto drobné zasklení nebo jiná předepsaná výplň.
P | 19 | R76793 |  | REKTIFIKOVATELNÝ ZÁVĚSNÝ PRVEK | M | 912.4 | 0 | 0 |  |  | 0 | 0 | R položka | 0 | 3 |  |  | 0
PP |  |  |  | Konstrukční prvek, který umožňuje zavěšení podhledových panelů Al na nosné kci podhledu z?profilů U160x60x4 a U100x50x4
VV |  |  |  | "Rektifikovatelný závěsný prvek "31,2*22+11,3*20 = 912,400 [A]
TS |  |  |  | Položka zahrnuje: - vlastní zámečnické výrobky - rámy, rošty, lišty, kování, podpěrné, závěsné, upevňovací prvky, spojovací a těsnící materiál, pomocný materiál - kompletní povrchovou úpravu předepsaná výplň Položka nezahrnuje: - x
SD |  | 9 |  | Ostatní konstrukce a práce | [6 empty] | 0 | 0
P | 20 | 936502 |  | DROBNÉ DOPLŇK KONSTR KOVOVÉ POZINK | KG | 304 | 0 | 0 |  |  | 0 | 0 | OTSKP 2025 | 0 | 3 |  |  | 0
PP
VV |  |  |  | "`OCELOVÉ PRVKY - ZAVĚŠENÍ PRO TABULE SEKTORU 1B+1C "1 = 1,000 [J] "`OCELOVÉ PRVKY - ZAVĚŠENÍ PRO TABULE T1a VB "104 = 104,000 [K] "`OCELOVÉ PRVKY - ZAVĚŠENÍ PRO TABULE T1 a T1b u ulice před VB "199 = 199,000 [L] "Celkové množství "304.000000 = 304,000 [A]
TS |  |  |  | položka zahrnuje: - dílenská dokumentace, včetně technologického předpisu spojování - dodání materiálu v požadované kvalitě a výroba konstrukce i dílenská (včetně pomůcek, přípravků a prostředků pro výrobu) bez ohledu na náročnost a její hmotnost, dílenská montáž - dodání spojovacího materiálu - zřízení montážních a dilatačních spojů, spar, včetně potřebných úprav, vložek, opracování, očištění a ošetření - podpěr. konstr. a lešení všech druhů pro montáž konstrukcí i doplňkových, včetně požadovaných otvorů, ochranných a bezpečnostních opatření a základů pro tyto konstrukce a lešení - jakákoliv doprava a manipulace dílců a montážních sestav, včetně dopravy konstrukce z výrobny na stavbu - montáž konstrukce na staveništi, včetně montážních prostředků a pomůcek a zednických výpomocí - výplň, těsnění a tmelení spar a spojů - čištění konstrukce a odstranění všech vrubů (vrypy, otlačeniny a pod.) - všechny druhy ocelového kotvení - dílenskou přejímku a montážní prohlídku, včetně požadovaných dokladů - zřízení kotevních otvorů nebo jam, nejsou-li částí jiné konstrukce, jejich úpravy, očištění a ošetření - osazení kotvení nebo přímo částí konstrukce do podpůrné konstrukce nebo do zeminy - výplň kotevních otvorů (příp. podlití patních desek) maltou, betonem nebo jinou speciální hmotou, vyplnění jam zeminou - předepsanou protikorozní ochranu a nátěry konstrukcí - osazení měřících zařízení a úpravy pro ně - ochranná opatření před účinky bludných proudů

## SO 11-74-01.02
SŽDC05 | [14 empty] | 3
S | Stavba: | 5513520013 |  | Rekonstrukce žst. Turnov - Infrastruktura / Rekonstrukce výpravní budovy ŽST Turnov, 3. etapa | [6 empty] | D.2.2.2 | 0 | AspeEsticon | 0 | 2
O | Objekt: | D.2.2.2 |  | Zastřešení nástupišť, přístřešky na nástupištích | [9 empty] | 0.12 | 2
Typ | Poř. číslo | Kód položky | Varianta | Název položky | MJ | Množství | Jednotková hmotnost | Celková hmotnost |  |  | Jednotková cena |  | Cenové soustavy | 0.21
Dodávka
[9 empty] | Jednotková | Celkem | Jednotková | Celkem |  |  |  | Počet položek s nulovou cenou | 0
O1 |  | SO 11-74-01.02 |  | ŽST Turnov, zastřešení nástupiště č. 2 | [6 empty] | 0 | 0
SD |  | 0 |  | Všeobecné konstrukce a práce | [6 empty] | 0 | 0
P | 1 | R02943 |  | OSTATNÍ POŽADAVKY - VYPRACOVÁNÍ RDS | KPL | 1 | 0 | 0 |  |  | 0 | 0 | R položka | 0 | 3 |  |  | 0
PP
VV |  |  |  | "RDS- součástí bude dílenská dokumentace "1 = 1,000 [A]
TS |  |  |  | Položka zahrnuje: - veškeré náklady spojené s objednatelem požadovanými pracemi Položka nezahrnuje: - x
SD |  | 1 |  | Zemní práce | [6 empty] | 0 | 0
P | 2 | 131733 |  | HLOUBENÍ JAM ZAPAŽ I NEPAŽ TŘ. I, ODVOZ DO 3KM | M3 | 94.047 | 0 | 0 |  |  | 0 | 0 | OTSKP 2025 | 0 | 3 |  |  | 0
PP
VV |  |  |  | "zemina bude odvezena na Zemní val řešený v SO 11-94-01 " "Výkop pro patky sloupu zastřešení " "Patka N2.1 (počet*půdorysná plocha svahu* průměrná výška) "15*(9,455*0,820)/2 = 58,148 [C] "výkop pro patku N2.1 "15*(1,5*1,5*0,815) = 27,506 [D] "Patka N2.2 (počet*půdorysná plocha svahu* průměrná výška) "1*(11,229*0,824)/2 = 4,626 [E] "výkop pro patku N2.2 "1*(2,15*2,15*0,815) = 3,767 [F] "Celkové množství "94.047000 = 94,047 [G]
TS |  |  |  | Položka zahrnuje: - vodorovnou a svislou dopravu, přemístění, přeložení, manipulace s výkopkem - kompletní provedení vykopávky nezapažené i zapažené - ošetření výkopiště po celou dobu práce v něm vč. klimatických opatření - ztížení vykopávek v blízkosti podzemního vedení, konstrukcí a objektů vč. jejich dočasného zajištění - ztížení pod vodou, v okolí výbušnin, ve stísněných prostorech a pod. - příplatek za lepivost - těžení po vrstvách, pásech a po jiných nutných částech (figurách) - čerpání vody vč. čerpacích jímek, potrubí a pohotovostní čerpací soupravy (viz ustanovení k pol. 1151,2) - potřebné snížení hladiny podzemní vody - těžení a rozpojování jednotlivých balvanů - vytahování a nošení výkopku - svahování a přesvah. svahů do konečného tvaru, výměna hornin v podloží a v pláni znehodnocené klimatickými vlivy - ruční vykopávky, odstranění kořenů a napadávek - pažení, vzepření a rozepření vč. přepažování (vyjma pažení záporového a štětových stěn) - úpravu, ochranu a očištění dna, základové spáry, stěn a svahů - odvedení nebo obvedení vody v okolí výkopiště a ve výkopišti - třídění výkopku - veškeré pomocné konstrukce umožňující provedení vykopávky (příjezdy, sjezdy, nájezdy, lešení, podpěr. konstr., přemostění, zpevněné plochy, zakrytí a pod.) Položka nezahrnuje: - uložení zeminy (na skládku, do násypu) ani poplatky za skládku, vykazují se v položce č.0141**
P | 3 | 17481 |  | ZÁSYP JAM A RÝH Z NAKUPOVANÝCH MATERIÁLŮ | M3 | 62.774 | 0 | 0 |  |  | 0 | 0 | OTSKP 2025 | 0 | 3 |  |  | 0
PP |  |  |  | Zásyp - zhutněný nenamrzavý materiál ŠD fr. 0/32 musí být zhutněno ID = 95 % (0,95).
VV |  |  |  | "Zásyp patky sloupu zastřešení - zhutněný nenamrzavý materiál ŠD fr. 0/32 musí být zhutněno ID = 95 % (0,95).` " "Patka N2.1 (počet*půdorysná plocha svahu* průměrná výška) "15*(9,455*0,820)/2 = 58,148 [J] "Patka N2.2 (počet*půdorysná plocha svahu* průměrná výška) "1*(11,229*0,824)/2 = 4,626 [L] "Celkové množství "62.774000 = 62,774 [B]
TS |  |  |  | položka zahrnuje: - kompletní provedení zemní konstrukce včetně nákupu a dopravy materiálu dle zadávací dokumentace - úprava ukládaného materiálu vlhčením, tříděním, promícháním nebo vysoušením, příp. jiné úpravy za účelem zlepšení jeho mech. vlastností - hutnění i různé míry hutnění - ošetření úložiště po celou dobu práce v něm vč. klimatických opatření - ztížení v okolí vedení, konstrukcí a objektů a jejich dočasné zajištění - ztížení provádění vč. hutnění ve ztížených podmínkách a stísněných prostorech - ztížené ukládání sypaniny pod vodu - ukládání po vrstvách a po jiných nutných částech (figurách) vč. dosypávek - spouštění a nošení materiálu - výměna částí zemní konstrukce znehodnocené klimatickými vlivy - udržování úložiště a jeho ochrana proti vodě - odvedení nebo obvedení vody v okolí úložiště a v úložišti - veškeré pomocné konstrukce umožňující provedení zemní konstrukce (příjezdy, sjezdy, nájezdy, lešení, podpěrné konstrukce, přemostění, zpevněné plochy, zakrytí a pod.)
SD |  | 2 |  | Základy | [6 empty] | 0 | 0
P | 4 | 21461B |  | SEPARAČNÍ GEOTEXTILIE DO 200G/M2 | M2 | 140.998 | 0 | 0 |  |  | 0 | 0 | OTSKP 2025 | 0 | 3 |  |  | 0
PP
VV |  |  |  | "ochrana základové patky u rezerva 10 % "(15*(4*1,5*1,3)+1*(4*2,15*1,3))*1,1 = 140,998 [A]
TS |  |  |  | Položka zahrnuje: - dodávku předepsané geotextilie - úpravu, očištění a ochranu podkladu - přichycení k podkladu, případně zatížení - úpravy spojů a zajištění okrajů - úpravy pro odvodnění - nutné přesahy (nezapočítávají se do výměry) - mimostaveništní a vnitrostaveništní dopravu Položka nezahrnuje: - x
P | 5 | 272324 |  | ZÁKLADY ZE ŽELEZOBETONU DO C25/30 | M3 | 49.884 | 0 | 0 |  |  | 0 | 0 | OTSKP 2025 | 0 | 3 |  |  | 0
PP |  |  |  | Beton C25/30 - XC2, XF2
VV |  |  |  | "patka N2.1- sloup SHS 250x250x8 "15*(1,5*1,5*1,3) = 43,875 [A] "patka N2.2-trakční sloup RHS 450x250x16 "1*(2,15*2,15*1,3) = 6,009 [C] "Celkové množství "49.884000 = 49,884 [B]
TS |  |  |  | - dodání čerstvého betonu (betonové směsi) požadované kvality, jeho uložení do požadovaného tvaru při jakékoliv hustotě výztuže, konzistenci čerstvého betonu a způsobu hutnění, ošetření a ochranu betonu, - zhotovení nepropustného, mrazuvzdorného betonu a betonu požadované trvanlivosti a vlastností, - užití potřebných přísad a technologií výroby betonu, - zřízení pracovních a dilatačních spar, včetně potřebných úprav, výplně, vložek, opracování, očištění a ošetření, - bednění požadovaných konstr. (i ztracené) s úpravou dle požadované kvality povrchu betonu, včetně odbedňovacích a odskružovacích prostředků, - podpěrné konstr. (skruže) a lešení všech druhů pro bednění, uložení čerstvého betonu, výztuže a doplňkových konstr., vč. požadovaných otvorů, ochranných a bezpečnostních opatření a základů těchto konstrukcí a lešení, - vytvoření kotevních čel, kapes, nálitků, a sedel, - zřízení všech požadovaných otvorů, kapes, výklenků, prostupů, dutin, drážek a pod., vč. ztížení práce a úprav kolem nich, - úpravy pro osazení výztuže, doplňkových konstrukcí a vybavení, - úpravy povrchu pro položení požadované izolace, povlaků a nátěrů, případně vyspravení, - ztížení práce u kabelových a injektážních trubek a ostatních zařízení osazovaných do betonu, - konstrukce betonových kloubů, upevnění kotevních prvků a doplňkových konstrukcí, - nátěry zabraňující soudržnost betonu a bednění, - výplň, těsnění a tmelení spar a spojů, - opatření povrchů betonu izolací proti zemní vlhkosti v částech, kde přijdou do styku se zeminou nebo kamenivem, - případné zřízení spojovací vrstvy u základů, - úpravy pro osazení zařízení ochrany konstrukce proti vlivu bludných proudů,
P | 6 | 272365 |  | VÝZTUŽ ZÁKLADŮ Z OCELI 10505, B500B | T | 3.787 | 0 | 0 |  |  | 0 | 0 | OTSKP 2025 | 0 | 3 |  |  | 0
PP
VV |  |  |  | "Výztuž patky N2.1 sloup SHS 250x250x8 dle Výkresu tvaru a výztuže základů zastřešení č. 2.051 "2,640 = 2,640 [K] "Výztuž patky N2.2 trakční sloup RHS 450x250x16 dle Výkresu tvaru a výztuže základů zastřešení č. 2.051 "0,569 = 0,569 [L] "Kotevní prvky dle výkresu 2.052 " "kotevní prvky do základů SHS 250x250x8` " "závitová tyč M27 "1,115*0,0045*15*4 = 0,301 [M] "rám kotvení L50x50x5 "2*3,77*15/1000 = 0,113 [N] "kotevní prvky do základů RHS 450x250x16 " "závitová tyč M27 "1,115*0,0045*1*4 = 0,020 [O] "`rám kotvení L50x50x5 ` "2,4*0,00377*1 = 0,009 [P] "kotvení do zídky SHS 250x250x8 " "závit tyč M24 "1,45*0,003551*16 = 0,082 [U] "tyč pr. 30 mm "0,6*0,0055488*16 = 0,053 [V] "Celkové množství "3.787000 = 3,787 [E]
TS |  |  |  | Položka zahrnuje veškerý materiál, výrobky a polotovary, včetně mimostaveništní a vnitrostaveništní dopravy (rovněž přesuny), včetně naložení a složení, případně s uložením - dodání betonářské výztuže v požadované kvalitě, stříhání, řezání, ohýbání a spojování do všech požadovaných tvarů (vč. armakošů) a uložení s požadovaným zajištěním polohy a krytí výztuže betonem, - veškeré svary nebo jiné spoje výztuže, - pomocné konstrukce a práce pro osazení a upevnění výztuže, - zednické výpomoci pro montáž betonářské výztuže, - úpravy výztuže pro osazení doplňkových konstrukcí, - ochranu výztuže do doby jejího zabetonování, - úpravy výztuže pro zřízení železobetonových kloubů, kotevních prvků, závěsných ok a doplňkových konstrukcí, - veškerá opatření pro zajištění soudržnosti výztuže a betonu, - vodivé propojení výztuže, které je součástí ochrany konstrukce proti vlivům bludných proudů, vyvedení do měřících skříní nebo míst pro měření bludných proudů (vlastní měřící skříně se uvádějí položkami SD 74), - povrchovou antikorozní úpravu výztuže, - separaci výztuže, - osazení měřících zařízení a úpravy pro ně, - osazení měřících skříní nebo míst pro měření bludných proudů.
SD |  | 4 |  | Vodorovné konstrukce | [6 empty] | 0 | 0
P | 7 | 41394A |  | STROPNÍ NOSNÍKY Z OCELI S 235 | T | 99.963 | 0 | 0 |  |  | 0 | 0 | OTSKP 2025 | 0 | 3 |  |  | 0
PP
VV |  |  |  | "`Ocelová konstrukce zastřešení nástupiště komplet` " "dle výkresu č. 2.052 " "Kotvení sloupů do ŽB patek (mínus závitové tyče) "3,076-0,321 = 2,755 [D] "Kotvení sloupů do žb patek (mínus závitové tyče) "0,332-0,082 = 0,250 [E] "dle výkresu č. 2.061 " "Příčná vazba nadpodpěrová "16,476 = 16,476 [G] "Příčná vazba mezilehlá "33,348 = 33,348 [H] "Příčná vazba nadpodpěrová s trakčním sloupem "1,314 = 1,314 [I] "dle výkresu č. 2.071 " "Vnější a vnitřní vaznice včetně spojů "31,809 = 31,809 [L] "Sloupy dle výkresu 2.071 "10,859 = 10,859 [M] "Odvodňovací žlaby dle výkresu 2.071 "2,682 = 2,682 [N] "dle výkresu č. 2.081 " "Čelo zasřešení "0,470 = 0,470 [Q] "Celkové množství "99.963000 = 99,963 [K]
TS |  |  |  | - dílenská dokumentace, včetně technologického předpisu spojování, - dodání materiálu v požadované kvalitě a výroba konstrukce (včetně pomůcek, přípravků a prostředků pro výrobu) bez ohledu na náročnost a její hmotnost, - dodání spojovacího materiálu, - zřízení montážních a dilatačních spojů, spar, včetně potřebných úprav, vložek, opracování, očištění a ošetření, - podpěr. konstr. a lešení všech druhů pro montáž konstrukcí i doplňkových, včetně požadovaných otvorů, ochranných a bezpečnostních opatření a základů pro tyto konstrukce a lešení, - montáž konstrukce na staveništi, včetně montážních prostředků a pomůcek a zednických výpomocí, - výplň, těsnění a tmelení spar a spojů, - všechny druhy ocelového kotvení, - dílenskou přejímku a montážní prohlídku, včetně požadovaných dokladů, - zřízení kotevních otvorů nebo jam, nejsou-li částí jiné konstrukce, - osazení kotvení nebo přímo částí konstrukce do podpůrné konstrukce nebo do zeminy, - výplň kotevních otvorů (příp. podlití patních desek) maltou, betonem nebo jinou speciální hmotou, vyplnění jam zeminou, - veškeré druhy protikorozní ochrany a nátěry konstrukcí, - zvláštní spojovací prostředky, rozebíratelnost konstrukce, - ochranná opatření před účinky bludných proudů - ochranu před přepětím.
P | 8 | 451312 |  | PODKLADNÍ A VÝPLŇOVÉ VRSTVY Z PROSTÉHO BETONU C12/15 | M3 | 4.887 | 0 | 0 |  |  | 0 | 0 | OTSKP 2025 | 0 | 3 |  |  | 0
PP
VV |  |  |  | "patka N2.1- sloup SHS 250x250x8 15 ks "15*(1,7*1,7*0,1) = 4,335 [C] "patka N2.2-trakční sloup RHS 450x250x16 1 ks "1*(2,35*2,35*0,1) = 0,552 [D] "Celkové množství "4.887000 = 4,887 [A]
TS |  |  |  | - dodání čerstvého betonu (betonové směsi) požadované kvality, jeho uložení do požadovaného tvaru při jakékoliv hustotě výztuže, konzistenci čerstvého betonu a způsobu hutnění, ošetření a ochranu betonu, - zhotovení nepropustného, mrazuvzdorného betonu a betonu požadované trvanlivosti a vlastností, - užití potřebných přísad a technologií výroby betonu, - zřízení pracovních a dilatačních spar, včetně potřebných úprav, výplně, vložek, opracování, očištění a ošetření, - bednění požadovaných konstr. (i ztracené) s úpravou dle požadované kvality povrchu betonu, včetně odbedňovacích a odskružovacích prostředků, - podpěrné konstr. (skruže) a lešení všech druhů pro bednění, uložení čerstvého betonu, výztuže a doplňkových konstr., vč. požadovaných otvorů, ochranných a bezpečnostních opatření a základů těchto konstrukcí a lešení, - vytvoření kotevních čel, kapes, nálitků, a sedel, - zřízení všech požadovaných otvorů, kapes, výklenků, prostupů, dutin, drážek a pod., vč. ztížení práce a úprav kolem nich, - úpravy pro osazení výztuže, doplňkových konstrukcí a vybavení, - úpravy povrchu pro položení požadované izolace, povlaků a nátěrů, případně vyspravení, - ztížení práce u kabelových a injektážních trubek a ostatních zařízení osazovaných do betonu, - konstrukce betonových kloubů, upevnění kotevních prvků a doplňkových konstrukcí, - nátěry zabraňující soudržnost betonu a bednění, - výplň, těsnění a tmelení spar a spojů, - opatření povrchů betonu izolací proti zemní vlhkosti v částech, kde přijdou do styku se zeminou nebo kamenivem, - případné zřízení spojovací vrstvy u základů, - úpravy pro osazení zařízení ochrany konstrukce proti vlivu bludných proudů
P | 9 | 45747 |  | VYROVNÁVACÍ A SPÁD VRSTVY Z MALTY ZVLÁŠTNÍ (PLASTMALTA) | M3 | 0.314 | 0 | 0 |  |  | 0 | 0 | OTSKP 2025 | 0 | 3 |  |  | 0
PP |  |  |  | Polymerní malta na bázi epoxydu
VV |  |  |  | "patka N2.1 pro sloup SHS 250x250x8 "15*((0,55*0,55*0,04)+0,160*0,16*0,080*1,1) = 0,215 [H] "patka N2.2-trakční sloup RHS 450x250x16 "1*((0,8*0,6*0,04)+0,160*0,160*0,08*1,1) = 0,021 [I] "kotvení do zídek "8*(0,680*0,360*0,04) = 0,078 [B] "Celkové množství "0.314000 = 0,314 [A]
TS |  |  |  | položka zahrnuje: - dodání zvláštní malty (plastmalty) předepsané kvality a její rozprostření v předepsané tloušťce a v předepsaném tvaru
P | 10 | R44417 |  | STŘEŠNÍ PLÁŠŤ Z KOV DÍLCŮ | M2 | 1149.5 | 0 | 0 |  |  | 0 | 0 | R položka | 0 | 3 |  |  | 0
PP |  |  |  | PIR panel (sendvičový"" panel s trapézovým profilem 160 mm + vlna 40 mm)
VV |  |  |  | "Krytina vlevo ``- PIR panel (sendvičový`` panel s trapézovým profilem 160 mm + vlna 40 mm) "110*5,225 = 574,750 [A] "Krytina vpravo - PIR panel (sendvičový panel s trapézovým profilem 160 mm + vlna 40 mm) "110*5,225 = 574,750 [B] "Celkové množství "1149.500000 = 1149,500 [C]
TS |  |  |  | - dodání dílce požadovaného tvaru a vlastností, jeho skladování, doprava a osazení do definitivní polohy, včetně komplexní technologie výroby a montáže dílců, ošetření a ochrana dílců, - úpravy a zařízení pro uložení a transport dílce, - veškeré požadované úpravy dílců, včetně doplňkových konstrukcí a vybavení, - sestavení dílce na stavbě včetně montážních zařízení, plošin a prahů a pod., - výplň, těsnění a tmelení spár a spojů, - očištění a ošetření úložných ploch, - zednické výpomoce pro montáž dílců, - označení dílce výrobním štítkem nebo jiným způsobem, - úpravy dílce pro dodržení požadované přesnosti jeho osazení, včetně případných měření, - veškerá zařízení pro zajištění stability v každém okamžiku, - další práce dané případně specifikací k příslušnému dílci (úprava pohledových ploch, příp. rubových ploch, osazení měřících zařízení, zkoušení a měření dílců a pod.). - dílenská dokumentace, včetně technologického předpisu spojování, - dodání materiálu v požadované kvalitě a výroba konstrukce i dílenská (včetně pomůcek, přípravků a prostředků pro výrobu) bez ohledu na náročnost a její hmotnost, dílenská montáž, - dodání spojovacího materiálu, - zřízení montážních a dilatačních spojů, spar, včetně potřebných úprav, vložek, opracování, očištění a ošetření, - podpěr. konstr. a lešení všech druhů pro montáž konstrukcí i doplňkových, včetně požadovaných otvorů, ochranných a bezpečnostních opatření a základů pro tyto konstrukce a lešení, - jakákoliv doprava a manipulace dílců a montážních sestav, včetně dopravy konstrukce z výrobny na stavbu, - montáž konstrukce na staveništi, včetně montážních prostředků a pomůcek a zednických výpomocí, - montážní dokumentace včetně technologického předpisu montáže, - výplň, těsnění a tmelení spar a spojů, - čištění konstrukce a odstranění všech vrubů (vrypy, otlačeniny a pod.), - veškeré druhy opracování povrchů, včetně úprav pod nátěry a pod izolaci, - veškeré druhy dílenských základů a základních nátěrů a povlaků, - všechny druhy ocelového kotvení, - dílenskou přejímku a montážní prohlídku, včetně požadovaných dokladů, - zřízení kotevních otvorů nebo jam, nejsou-li částí jiné konstrukce, jejich úpravy, očištění a ošetření, - osazení kotvení nebo přímo částí konstrukce do podpůrné konstrukce nebo do zeminy, - výplň kotevních otvorů (příp. podlití patních desek) maltou, betonem nebo jinou speciální hmotou, vyplnění jam zeminou, - ošetření kotevní oblasti proti vzniku trhlin, vlivu povětrnosti a pod., - osazení nivelačních značek, včetně jejich zaměření, označení znakem výrobce a vyznačení letopočtu. Dokumentace pro zadání stavby může dále předepsat že cena položky ještě obsahuje například: - veškeré druhy protikorozní ochrany a nátěry konstrukcí, - žárové zinkování ponorem nebo žárové stříkání (metalizace) kovem, - zvláštní spojovací prostředky, rozebíratelnost konstrukce, - osazení měřících zařízení a úpravy pro ně - ochranná opatření před účinky bludných proudů - ochranu před přepětím.
SD |  | 7 |  | Přidružená stavební výroba | [6 empty] | 0 | 0
P | 11 | 721173 |  | VNITŘNÍ KANALIZACE Z PLAST TRUB DN 150 | M | 28 | 0 | 0 |  |  | 0 | 0 | OTSKP 2025 | 0 | 3 |  |  | 0
PP
VV |  |  |  | "Svod odvod. Žlabu DN 125 - KGEM S4 "4*7 = 28,000 [A]
TS |  |  |  | Položka zahrnuje: - výrobní dokumentaci (včetně technologického předpisu) - dodání veškerého instalačního a pomocného materiálu (trouby, trubky, armatury, tvarové kusy, spojovací a těsnící materiál a pod.), podpěrných, závěsných, upevňovacích prvků, včetně potřebných úprav - zednické výpomoci, jako je vysekávání kapes a rýh, jejich vyplnění a začištění - úprava podkladu a osazení podpěr, osazení a očištění podkladu a podpěr - zřízení plně funkční instalace, kompletní soustavy, podle příslušného technologického předpisu - zřízení instalace i jednotlivých částí po etapách, včetně pracovních spar a spojů - úprava a příprava prostupů, okolí podpěr, zaústění a napojení a upevnění odpadních výustek - ochrana potrubí nátěrem, včetně úpravy povrchu, případně izolací, nejsou-li tyto práce předmětem jiné položky - úprava, očištění a ošetření prostoru kolem instalace - provedení požadovaných zkoušek vodotěsnosti Položka nezahrnuje: - x
P | 12 | 72121 |  | PODLAHOVE VPUSTI | KUS | 4 | 0 | 0 |  |  | 0 | 0 | OTSKP 2025 | 0 | 3 |  |  | 0
PP
VV |  |  |  | "dvorní vpusť "4 = 4,000 [A]
TS |  |  |  | - výrobní dokumentaci (včetně technologického předpisu) - dodání veškerého instalačního a pomocného materiálu (trouby, trubky, armatury, tvarové kusy, spojovací a těsnící materiál a pod.), podpěrných, závěsných, upevňovacích prvků, včetně potřebných úprav - zednické výpomoci, jako je vysekávání kapes a rýh, jejich vyplnění a začištění - úprava podkladu a osazení podpěr, osazení a očištění podkladu a podpěr - zřízení plně funkční instalace, kompletní soustavy, podle příslušného technologického předpisu - zřízení instalace i jednotlivých částí po etapách, včetně pracovních spar a spojů - úprava a příprava prostupů, okolí podpěr, zaústění a napojení a upevnění odpadních výustek - úprava, očištění a ošetření prostoru kolem instalace
P | 13 | R703231 |  | KABELOVÝ ŽLAB NOSNÝ VČETNĚ UPEVNĚNÍ A PŘÍSLUŠENSTVÍ SVĚTLÉ ŠÍŘKY PŘES 100 DO 250 MM | M | 220 | 0 | 0 |  |  | 0 | 0 | R položka | 0 | 3 |  |  | 0
PP |  |  |  | Kabelový žlab U 150x60x0,75 (plnostěnný) Konzola pro kabelový žlab U 40x40x4 dl. 250mm
VV |  |  |  | "Kabelový žlab U 150x60x0,75 (plnostěnný) vč. konzolí pro kabelový žlab U 40x40x4 dl. 250mm "2*110 = 220,000 [A]
TS |  |  |  | 1. Položka obsahuje: – kompletní montáž, rozměření, upevnění, sváření, řezání, spojování a pod. – veškerý spojovací a montážní materiál – pomocné mechanismy a nátěr 2. Položka neobsahuje: X 3. Způsob měření: Měří se metr délkový.
P | 14 | R76421 | 2 | OPLECHOVÁNÍ A LEMOVÁNÍ KONSTRUKCÍ Z ocelového plechu | T | 1.816 | 0 | 0 |  |  | 0 | 0 | R položka | 0 | 3 |  |  | 0
PP |  |  |  | klempířské konstrukce z oel plechu tl. 3 mm pozinkované a protikorozní ochrana dle vzorového listu ŽL 13.
VV |  |  |  | "Podélný lem střechy z profilu tvaru U 200x60x3 "(110*(0,06+0,2+0,06)*0,003*7850/1000)*2 = 1,658 [V] "Lem střechy z profilu tvaru U 200x60x3 u čela nástupiště "((5,225+5,225)*(0,06+0,2+0,06)*0,003*7850/1000)*2 = 0,158 [W] "Celkové množství "1.816000 = 1,816 [A]
TS |  |  |  | - položky klempířských konstrukcí zahrnují zejména kompletní konstrukci včetně úprav plechů (i povrchové úpravy a pod.), spojovací a ochranné prostředky, podkladovou lepenku, upevňovací prvky, lemování, spárování, úpravy u okapů, prostupů, výčnělků, rohů, spojů, dilatací a pod. a není-li zahrnut v samostatných položkách (SD 78), i nátěr konstrukcí, včetně úprav povrchu před nátěrem. - Položka zahrnuje veškerý materiál, výrobky a polotovary, včetně mimostaveništní a vnitrostaveništní dopravy (rovněž přesuny), včetně naložení a složení,případně s uložením.
P | 15 | R76422 | 2 | OPLECHOVÁNÍ A LEMOVÁNÍ KONSTR Z nerezového plechu tl. 0,5 mm | M2 | 80.179 | 0 | 0 |  |  | 0 | 0 | R položka | 0 | 3 |  |  | 0
PP
VV |  |  |  | "Okapnička odvodňovacího žlabu plech tl 0,5 mm nerez r.š. 265 mm` "2*(110*0,265) = 58,300 [H] "Okapnička u vnějšího kraje střechy - plech tl. 0,5 mm (Lišta profilovaná pro PIR panel) nerez "2*(110*0,07) = 15,400 [I] "Okapnička u čela nástupiště - plech tl. 0,5 mm nerez "2*(10,450*0,310) = 6,479 [J] "Celkové množství "80.179000 = 80,179 [A]
TS |  |  |  | - položky klempířských konstrukcí zahrnují zejména kompletní konstrukci včetně úprav plechů (i povrchové úpravy a pod.), spojovací a ochranné prostředky, podkladovou lepenku, upevňovací prvky, lemování, spárování, úpravy u okapů, prostupů, výčnělků, rohů, spojů, dilatací a pod. a není-li zahrnut v samostatných položkách (SD 78), i nátěr konstrukcí, včetně úprav povrchu před nátěrem. - Položka zahrnuje veškerý materiál, výrobky a polotovary, včetně mimostaveništní a vnitrostaveništní dopravy (rovněž přesuny), včetně naložení a složení,případně s uložením.
P | 16 | R76791 |  | OSTATNÍ KOVOVÉ DOPLŇK KONSTRUKCE - podhled Al | M2 | 733.7 | 0 | 0 |  |  | 0 | 0 | R položka | 0 | 3 |  |  | 0
PP |  |  |  | podhled středové části opláštění do tvaru "V" z celohliníkových panelů s trapézovým jádrem z plechu tl. 0,3 mm a povrch s opláštěním z AL plechu tl. 1 mm, celková tl. 15 mm, vč. nosné kce podhledu část pevná a část otvíravá dle VL Ž13 š. 6,75 m, dl. 20,48 m
VV |  |  |  | "podhled středové části opláštění do tvaru `V` z celohliníkových panelů s trapézovým jádrem z plechu tl. 0,3 mm a povrch s opláštěním z AL plechu tl. 1 mm, celková tl. 15 ``mm, vč. nosné kce podhledu (U100x50x4 a U160x60x4)` " "`část pevná a část otvíravá dle VL Ž13l.` " "Vnitřní celokovový kompozitní hliníkový panel (+trapézové jádro) "110*2,818 = 309,980 [A] "Vnější pevný celokovový kompozitní panel (+ trapézové jádro) "110*0,965*2 = 212,300 [D] "Vnější otevíratelný celokovový kompozitní hliníkový panel (+trapézové jádro) "110*0,961*2 = 211,420 [C] "Celkové množství "733.700000 = 733,700 [F]
TS |  |  |  | - položky doplňkových konstrukcí zahrnují vedle vlastních zámečnických výrobků i rámy, rošty, lišty, kování, podpěrné, závěsné, upevňovací prvky, spojovací a těsnící materiál, pomocný materiál, kompletní povrchovou úpravu, u doplňkových stavebních konstrukcí je zahrnuto drobné zasklení nebo jiná předepsaná výplň.
P | 17 | R76792 |  | OSTATNÍ KOVOVÉ DOPLŇK KONSTRUKCE - světelný tunel | M | 187.2 | 0 | 0 |  |  | 0 | 0 | R položka | 0 | 3 |  |  | 0
PP |  |  |  | světelný tunel dle VL Ž13 0,25x0,2 m mezi vazbami zastřešení z Al plechu, odnímatelné kryty z Al plechu
VV |  |  |  | "`světelný tunel ohybaný hliník PL4 mm U 200x200` "1,8*104 = 187,200 [A]
TS |  |  |  | - položky doplňkových konstrukcí zahrnují vedle vlastních zámečnických výrobků i rámy, rošty, lišty, kování, podpěrné, závěsné, upevňovací prvky, spojovací a těsnící materiál, pomocný materiál, kompletní povrchovou úpravu, u doplňkových stavebních konstrukcí je zahrnuto drobné zasklení nebo jiná předepsaná výplň.
P | 18 | R76793 |  | REKTIFIKOVATELNÝ ZÁVĚSNÝ PRVEK | M | 993.4 | 0 | 0 |  |  | 0 | 0 | R položka | 0 | 3 |  |  | 0
PP |  |  |  | onstrukční prvek, který umožňuje zavěšení podhledových panelů Al na nosné kci podhledu z?profilů U160x60x4 a U100x50x4
VV |  |  |  | "Rektifikovatelný závěsný prvek "99,340*10 = 993,400 [A]
TS |  |  |  | Položka zahrnuje: - vlastní zámečnické výrobky - rámy, rošty, lišty, kování, podpěrné, závěsné, upevňovací prvky, spojovací a těsnící materiál, pomocný materiál - kompletní povrchovou úpravu Položka nezahrnuje: - x
SD |  | 9 |  | Ostatní konstrukce a práce | [6 empty] | 0 | 0
P | 19 | 93261 |  | POCHOZÍ ROŠT Z KOMPOZITU | M2 | 66 | 0 | 0 |  |  | 0 | 0 | OTSKP 2025 | 0 | 3 |  |  | 0
PP |  |  |  | revizní lávka Rám pro uložení lávky - profil L 60x60x4 Propojení L profilú výztuhami P4 620x40x4
VV |  |  |  | "revizní lávka vč. rámu pro uložení a propojení "110*0,6 = 66,000 [A]
TS |  |  |  | položka zahrnuje: - dodání a uložení předepsané konstrukce z předepsaného materiálu včetně vnitrostaveništní a mimostaveništní dopravy - veškeré potřebné pomocné práce - veškerý pomocný a upevňovací materiál
P | 20 | 936502 |  | DROBNÉ DOPLŇK KONSTR KOVOVÉ POZINK | KG | 112 | 0 | 0 |  |  | 0 | 0 | OTSKP 2025 | 0 | 3 |  |  | 0
PP
VV |  |  |  | "`dle výkresu č, 2.101 jedná se pouze o konzoly, tabule jsou součástí SO 11-77-01.01 " "OCELOVÉ PRVKY - ZAVĚŠENÍ PRO TABULE SEKTORU 4B/4C; 2B/2C; 4C/4D; 2C/2D "5 = 5,000 [J] "OCELOVÉ PRVKY - ZAVĚŠENÍ PRO TABULE T2g a T2h "4 = 4,000 [K] "OCELOVÉ PRVKY - ZAVĚŠENÍ PRO TABULE T5(A) a T5(B) "73 = 73,000 [L] "OCELOVÉ PRVKY - ZAVĚŠENÍ PRO TABULE T2f a T2i "5 = 5,000 [M] "dle výkresu č. 2.102 " "OCELOVÉ PRVKY - ZAVĚŠENÍ INFORMAČNÍCH PANELŮ NT2.1 - NT2.4 "25 = 25,000 [O] "Celkové množství "112.000000 = 112,000 [C]
TS |  |  |  | položka zahrnuje: - dílenská dokumentace, včetně technologického předpisu spojování - dodání materiálu v požadované kvalitě a výroba konstrukce i dílenská (včetně pomůcek, přípravků a prostředků pro výrobu) bez ohledu na náročnost a její hmotnost, dílenská montáž - dodání spojovacího materiálu - zřízení montážních a dilatačních spojů, spar, včetně potřebných úprav, vložek, opracování, očištění a ošetření - podpěr. konstr. a lešení všech druhů pro montáž konstrukcí i doplňkových, včetně požadovaných otvorů, ochranných a bezpečnostních opatření a základů pro tyto konstrukce a lešení - jakákoliv doprava a manipulace dílců a montážních sestav, včetně dopravy konstrukce z výrobny na stavbu - montáž konstrukce na staveništi, včetně montážních prostředků a pomůcek a zednických výpomocí - výplň, těsnění a tmelení spar a spojů - čištění konstrukce a odstranění všech vrubů (vrypy, otlačeniny a pod.) - všechny druhy ocelového kotvení - dílenskou přejímku a montážní prohlídku, včetně požadovaných dokladů - zřízení kotevních otvorů nebo jam, nejsou-li částí jiné konstrukce, jejich úpravy, očištění a ošetření - osazení kotvení nebo přímo částí konstrukce do podpůrné konstrukce nebo do zeminy - výplň kotevních otvorů (příp. podlití patních desek) maltou, betonem nebo jinou speciální hmotou, vyplnění jam zeminou - předepsanou protikorozní ochranu a nátěry konstrukcí - osazení měřících zařízení a úpravy pro ně - ochranná opatření před účinky bludných proudů

## SO 11-74-01.03
SŽDC05 | [14 empty] | 3
S | Stavba: | 5513520013 |  | Rekonstrukce žst. Turnov - Infrastruktura / Rekonstrukce výpravní budovy ŽST Turnov, 3. etapa | [6 empty] | D.2.2.2 | 0 | AspeEsticon | 0 | 2
O | Objekt: | D.2.2.2 |  | Zastřešení nástupišť, přístřešky na nástupištích | [9 empty] | 0.12 | 2
Typ | Poř. číslo | Kód položky | Varianta | Název položky | MJ | Množství | Jednotková hmotnost | Celková hmotnost |  |  | Jednotková cena |  | Cenové soustavy | 0.21
Dodávka
[9 empty] | Jednotková | Celkem | Jednotková | Celkem |  |  |  | Počet položek s nulovou cenou | 0
O1 |  | SO 11-74-01.03 |  | ŽST Turnov, zastřešení nástupiště č. 3 | [6 empty] | 0 | 0
SD |  | 0 |  | Všeobecné konstrukce a práce | [6 empty] | 0 | 0
P | 1 | R02943 |  | OSTATNÍ POŽADAVKY - VYPRACOVÁNÍ RDS | KPL | 1 | 0 | 0 |  |  | 0 | 0 | R položka | 0 | 3 |  |  | 0
PP
VV |  |  |  | "RDS- součástí bude dílenská dokumentace "1 = 1,000 [A]
TS |  |  |  | Položka zahrnuje: - veškeré náklady spojené s objednatelem požadovanými pracemi Položka nezahrnuje: - x
SD |  | 1 |  | Zemní práce | [6 empty] | 0 | 0
P | 2 | 131733 |  | HLOUBENÍ JAM ZAPAŽ I NEPAŽ TŘ. I, ODVOZ DO 3KM | M3 | 56.932 | 0 | 0 |  |  | 0 | 0 | OTSKP 2025 | 0 | 3 |  |  | 0
PP
VV |  |  |  | "zemina bude odvezena na Zemní val řešený v SO 11-94-01 " "Výkop pro patky sloupu zastřešení " "Patka N3.1 (počet*půdorysná plocha svahu* průměrná výška) "6*(10,125*0,772)/2 = 23,450 [C] "výkop pro patku N3.1 "6*3,696 = 22,176 [D] "Patka N3.2+N3.2T (počet*půdorysná plocha svahu* průměrná výška) "1*(13,634*0,788)/2 = 5,372 [E] "výkop pro patku N3.2+N3.2T "5,934 = 5,934 [F] "Celkové množství "56.932000 = 56,932 [G]
TS |  |  |  | Položka zahrnuje: - vodorovnou a svislou dopravu, přemístění, přeložení, manipulace s výkopkem - kompletní provedení vykopávky nezapažené i zapažené - ošetření výkopiště po celou dobu práce v něm vč. klimatických opatření - ztížení vykopávek v blízkosti podzemního vedení, konstrukcí a objektů vč. jejich dočasného zajištění - ztížení pod vodou, v okolí výbušnin, ve stísněných prostorech a pod. - příplatek za lepivost - těžení po vrstvách, pásech a po jiných nutných částech (figurách) - čerpání vody vč. čerpacích jímek, potrubí a pohotovostní čerpací soupravy (viz ustanovení k pol. 1151,2) - potřebné snížení hladiny podzemní vody - těžení a rozpojování jednotlivých balvanů - vytahování a nošení výkopku - svahování a přesvah. svahů do konečného tvaru, výměna hornin v podloží a v pláni znehodnocené klimatickými vlivy - ruční vykopávky, odstranění kořenů a napadávek - pažení, vzepření a rozepření vč. přepažování (vyjma pažení záporového a štětových stěn) - úpravu, ochranu a očištění dna, základové spáry, stěn a svahů - odvedení nebo obvedení vody v okolí výkopiště a ve výkopišti - třídění výkopku - veškeré pomocné konstrukce umožňující provedení vykopávky (příjezdy, sjezdy, nájezdy, lešení, podpěr. konstr., přemostění, zpevněné plochy, zakrytí a pod.) Položka nezahrnuje: - uložení zeminy (na skládku, do násypu) ani poplatky za skládku, vykazují se v položce č.0141**
P | 3 | 17481 |  | ZÁSYP JAM A RÝH Z NAKUPOVANÝCH MATERIÁLŮ | M3 | 28.868 | 0 | 0 |  |  | 0 | 0 | OTSKP 2025 | 0 | 3 |  |  | 0
PP |  |  |  | Zásyp - zhutněný nenamrzavý materiál ŠD fr. 0/32 musí být zhutněno ID = 95 % (0,95).
VV |  |  |  | "Zásyp patky sloupu zastřešení - zhutněný nenamrzavý materiál ŠD fr. 0/32 musí být zhutněno ID = 95 % (0,95).` " "Patka N3.1 (počet*půdorysná plocha svahu* průměrná výška) "6*(10,145*0,772)/2 = 23,496 [J] "Patka N3.2 + N3.2T (počet*půdorysná plocha svahu* průměrná výška) "1*(13,634*0,788)/2 = 5,372 [L] "Celkové množství "28.868000 = 28,868 [B]
TS |  |  |  | položka zahrnuje: - kompletní provedení zemní konstrukce včetně nákupu a dopravy materiálu dle zadávací dokumentace - úprava ukládaného materiálu vlhčením, tříděním, promícháním nebo vysoušením, příp. jiné úpravy za účelem zlepšení jeho mech. vlastností - hutnění i různé míry hutnění - ošetření úložiště po celou dobu práce v něm vč. klimatických opatření - ztížení v okolí vedení, konstrukcí a objektů a jejich dočasné zajištění - ztížení provádění vč. hutnění ve ztížených podmínkách a stísněných prostorech - ztížené ukládání sypaniny pod vodu - ukládání po vrstvách a po jiných nutných částech (figurách) vč. dosypávek - spouštění a nošení materiálu - výměna částí zemní konstrukce znehodnocené klimatickými vlivy - udržování úložiště a jeho ochrana proti vodě - odvedení nebo obvedení vody v okolí úložiště a v úložišti - veškeré pomocné konstrukce umožňující provedení zemní konstrukce (příjezdy, sjezdy, nájezdy, lešení, podpěrné konstrukce, přemostění, zpevněné plochy, zakrytí a pod.)
SD |  | 2 |  | Základy | [6 empty] | 0 | 0
P | 4 | 21461B |  | SEPARAČNÍ GEOTEXTILIE DO 200G/M2 | M2 | 96.096 | 0 | 0 |  |  | 0 | 0 | OTSKP 2025 | 0 | 3 |  |  | 0
PP
VV |  |  |  | "ochrana základové patky u rezerva 10 % "(6*(4*2,15*1,3)+2*(2*(2,2*1,3+1,7*1,3)))*1,1 = 96,096 [A]
TS |  |  |  | Položka zahrnuje: - dodávku předepsané geotextilie - úpravu, očištění a ochranu podkladu - přichycení k podkladu, případně zatížení - úpravy spojů a zajištění okrajů - úpravy pro odvodnění - nutné přesahy (nezapočítávají se do výměry) - mimostaveništní a vnitrostaveništní dopravu Položka nezahrnuje: - x
P | 5 | 272324 |  | ZÁKLADY ZE ŽELEZOBETONU DO C25/30 | M3 | 45.78 | 0 | 0 |  |  | 0 | 0 | OTSKP 2025 | 0 | 3 |  |  | 0
PP |  |  |  | Beton C25/30 - XC2, XF2
VV |  |  |  | "patka N3.1- sloup RHS 450x250x16 "6*(2,15*2,15*1,3) = 36,056 [A] "patka N3.2T-trakční sloup RHS 450x250x16 "1*(2,2*1,7*1,3) = 4,862 [C] "patka N3.2- sloup SHS 250x250x6,3 "1*(2,2*1,7*1,3) = 4,862 [D] "Celkové množství "45.780000 = 45,780 [B]
TS |  |  |  | - dodání čerstvého betonu (betonové směsi) požadované kvality, jeho uložení do požadovaného tvaru při jakékoliv hustotě výztuže, konzistenci čerstvého betonu a způsobu hutnění, ošetření a ochranu betonu, - zhotovení nepropustného, mrazuvzdorného betonu a betonu požadované trvanlivosti a vlastností, - užití potřebných přísad a technologií výroby betonu, - zřízení pracovních a dilatačních spar, včetně potřebných úprav, výplně, vložek, opracování, očištění a ošetření, - bednění požadovaných konstr. (i ztracené) s úpravou dle požadované kvality povrchu betonu, včetně odbedňovacích a odskružovacích prostředků, - podpěrné konstr. (skruže) a lešení všech druhů pro bednění, uložení čerstvého betonu, výztuže a doplňkových konstr., vč. požadovaných otvorů, ochranných a bezpečnostních opatření a základů těchto konstrukcí a lešení, - vytvoření kotevních čel, kapes, nálitků, a sedel, - zřízení všech požadovaných otvorů, kapes, výklenků, prostupů, dutin, drážek a pod., vč. ztížení práce a úprav kolem nich, - úpravy pro osazení výztuže, doplňkových konstrukcí a vybavení, - úpravy povrchu pro položení požadované izolace, povlaků a nátěrů, případně vyspravení, - ztížení práce u kabelových a injektážních trubek a ostatních zařízení osazovaných do betonu, - konstrukce betonových kloubů, upevnění kotevních prvků a doplňkových konstrukcí, - nátěry zabraňující soudržnost betonu a bednění, - výplň, těsnění a tmelení spar a spojů, - opatření povrchů betonu izolací proti zemní vlhkosti v částech, kde přijdou do styku se zeminou nebo kamenivem, - případné zřízení spojovací vrstvy u základů, - úpravy pro osazení zařízení ochrany konstrukce proti vlivu bludných proudů,
P | 6 | 272365 |  | VÝZTUŽ ZÁKLADŮ Z OCELI 10505, B500B | T | 5.062 | 0 | 0 |  |  | 0 | 0 | OTSKP 2025 | 0 | 3 |  |  | 0
PP
VV |  |  |  | "výztuž patky N3.1- sloup RHS 450x250x16 dle Výkresu tvaru a výztuže základů zastřešení č. 2.051 "3,414 = 3,414 [B] "výztuž patky N3.2T-trakční sloup RHS 450x250x16 dle Výkresu tvaru a výztuže základů zastřešení č. 2.051 "0,641 = 0,641 [J] "Výztuž patky N3.2- sloup SHS 250x250x6,3 "0,641 = 0,641 [Q] "kotvení do patky sloup SHS 250x250x6,3 " "závitová tyč M27 "1,115*0,004495*1*4 = 0,020 [A] "rám kotvení L50x50x5 "2*0,003770*1 = 0,008 [C] "Kotvení do patky sloup RHS 450*250*16 " "závit tyč M27 "1,115*0,004495*7*4 = 0,140 [W] "rám kotvení L50x50x5 "2,4*0,00377*7 = 0,063 [X] "`kotvení do zídky SHS 250x250x6,3 ` " "závit tyč M24 "1,45*0,003551*8*2 = 0,082 [AG] "tyč pr. 30 mm "0,6*0,005549*8*2 = 0,053 [AH] "Celkové množství "5.062000 = 5,062 [G]
TS |  |  |  | Položka zahrnuje veškerý materiál, výrobky a polotovary, včetně mimostaveništní a vnitrostaveništní dopravy (rovněž přesuny), včetně naložení a složení, případně s uložením - dodání betonářské výztuže v požadované kvalitě, stříhání, řezání, ohýbání a spojování do všech požadovaných tvarů (vč. armakošů) a uložení s požadovaným zajištěním polohy a krytí výztuže betonem, - veškeré svary nebo jiné spoje výztuže, - pomocné konstrukce a práce pro osazení a upevnění výztuže, - zednické výpomoci pro montáž betonářské výztuže, - úpravy výztuže pro osazení doplňkových konstrukcí, - ochranu výztuže do doby jejího zabetonování, - úpravy výztuže pro zřízení železobetonových kloubů, kotevních prvků, závěsných ok a doplňkových konstrukcí, - veškerá opatření pro zajištění soudržnosti výztuže a betonu, - vodivé propojení výztuže, které je součástí ochrany konstrukce proti vlivům bludných proudů, vyvedení do měřících skříní nebo míst pro měření bludných proudů (vlastní měřící skříně se uvádějí položkami SD 74), - povrchovou antikorozní úpravu výztuže, - separaci výztuže, - osazení měřících zařízení a úpravy pro ně, - osazení měřících skříní nebo míst pro měření bludných proudů.
SD |  | 4 |  | Vodorovné konstrukce | [6 empty] | 0 | 0
P | 7 | 41394A |  | STROPNÍ NOSNÍKY Z OCELI S 235 | T | 75.575 | 0 | 0 |  |  | 0 | 0 | OTSKP 2025 | 0 | 3 |  |  | 0
PP
VV |  |  |  | "`Ocelová konstrukce zastřešení nástupiště komplet` " "dle výkresu č. 2.052 " "Kotvení sloupů do ŽB patek (mínus závitové tyče) "1,9-0,160 = 1,740 [D] "Kotvení sloupů do žb patek (mínus závitové tyče) "0,332-0,082 = 0,250 [E] "dle výkresu č. 2.061 " "Příčná vazba nadpodpěrová (uložena na jeden sloup) "7,080 = 7,080 [G] "Příčná vazba mezilehlá ( zavěšena na podelných vnitřních vaznicich) "21,128 = 21,128 [H] "Příčná vazba nadpodpěrová (uložena na dvousloup) "3,457 = 3,457 [I] "Příčná vazba nadpodperova (uložena na dvousloup) s trakčnim sloupem "0,838 = 0,838 [A] "Příčná vazba jednosloupová zavešena na trakčním sloupu "0,780 = 0,780 [J] "dle výkresu č. 2.071 " "Podelné vnější a vnitřní vaznice včetně spojů "27,331 = 27,331 [L] "Sloupy dle výkresu 2.071 "10,176 = 10,176 [M] "Odvodňovací žlaby dle výkresu 2.071 "2,523 = 2,523 [N] "dle výkresu č. 2.081 " "Čelo zasřešení "0,272 = 0,272 [Q] "Celkové množství "75.575000 = 75,575 [P]
TS |  |  |  | - dílenská dokumentace, včetně technologického předpisu spojování, - dodání materiálu v požadované kvalitě a výroba konstrukce (včetně pomůcek, přípravků a prostředků pro výrobu) bez ohledu na náročnost a její hmotnost, - dodání spojovacího materiálu, - zřízení montážních a dilatačních spojů, spar, včetně potřebných úprav, vložek, opracování, očištění a ošetření, - podpěr. konstr. a lešení všech druhů pro montáž konstrukcí i doplňkových, včetně požadovaných otvorů, ochranných a bezpečnostních opatření a základů pro tyto konstrukce a lešení, - montáž konstrukce na staveništi, včetně montážních prostředků a pomůcek a zednických výpomocí, - výplň, těsnění a tmelení spar a spojů, - všechny druhy ocelového kotvení, - dílenskou přejímku a montážní prohlídku, včetně požadovaných dokladů, - zřízení kotevních otvorů nebo jam, nejsou-li částí jiné konstrukce, - osazení kotvení nebo přímo částí konstrukce do podpůrné konstrukce nebo do zeminy, - výplň kotevních otvorů (příp. podlití patních desek) maltou, betonem nebo jinou speciální hmotou, vyplnění jam zeminou, - veškeré druhy protikorozní ochrany a nátěry konstrukcí, - zvláštní spojovací prostředky, rozebíratelnost konstrukce, - ochranná opatření před účinky bludných proudů - ochranu před přepětím.
P | 8 | 451312 |  | PODKLADNÍ A VÝPLŇOVÉ VRSTVY Z PROSTÉHO BETONU C12/15 | M3 | 4.226 | 0 | 0 |  |  | 0 | 0 | OTSKP 2025 | 0 | 3 |  |  | 0
PP
VV |  |  |  | "patka N3.1- sloup RHS 450x250x16 6 ks "6*(2,35*2,35*0,1) = 3,314 [C] "patka N3.2T-trakční sloup RHS 450x250x16 1 ks "1*(2,4*1,9*0,1) = 0,456 [D] "patka N3.2- sloup SHS 250x250x6,3 1 ks "1*(2,4*1,9*0,1) = 0,456 [B] "Celkové množství "4.226000 = 4,226 [A]
TS |  |  |  | - dodání čerstvého betonu (betonové směsi) požadované kvality, jeho uložení do požadovaného tvaru při jakékoliv hustotě výztuže, konzistenci čerstvého betonu a způsobu hutnění, ošetření a ochranu betonu, - zhotovení nepropustného, mrazuvzdorného betonu a betonu požadované trvanlivosti a vlastností, - užití potřebných přísad a technologií výroby betonu, - zřízení pracovních a dilatačních spar, včetně potřebných úprav, výplně, vložek, opracování, očištění a ošetření, - bednění požadovaných konstr. (i ztracené) s úpravou dle požadované kvality povrchu betonu, včetně odbedňovacích a odskružovacích prostředků, - podpěrné konstr. (skruže) a lešení všech druhů pro bednění, uložení čerstvého betonu, výztuže a doplňkových konstr., vč. požadovaných otvorů, ochranných a bezpečnostních opatření a základů těchto konstrukcí a lešení, - vytvoření kotevních čel, kapes, nálitků, a sedel, - zřízení všech požadovaných otvorů, kapes, výklenků, prostupů, dutin, drážek a pod., vč. ztížení práce a úprav kolem nich, - úpravy pro osazení výztuže, doplňkových konstrukcí a vybavení, - úpravy povrchu pro položení požadované izolace, povlaků a nátěrů, případně vyspravení, - ztížení práce u kabelových a injektážních trubek a ostatních zařízení osazovaných do betonu, - konstrukce betonových kloubů, upevnění kotevních prvků a doplňkových konstrukcí, - nátěry zabraňující soudržnost betonu a bednění, - výplň, těsnění a tmelení spar a spojů, - opatření povrchů betonu izolací proti zemní vlhkosti v částech, kde přijdou do styku se zeminou nebo kamenivem, - případné zřízení spojovací vrstvy u základů, - úpravy pro osazení zařízení ochrany konstrukce proti vlivu bludných proudů
P | 9 | 45747 |  | VYROVNÁVACÍ A SPÁD VRSTVY Z MALTY ZVLÁŠTNÍ (PLASTMALTA) | M3 | 0.242 | 0 | 0 |  |  | 0 | 0 | OTSKP 2025 | 0 | 3 |  |  | 0
PP |  |  |  | Polymerní malta na bázi epoxydu
VV |  |  |  | "patka N3.1 pro sloup RHS 450x250x16 "6*((0,8*0,6*0,04)+0,160*0,16*0,080*1,1) = 0,129 [H] "patka N3.2 SHS 250x250x6,3 "1*((0,55*0,55*0,04)+0,160*0,160*0,08*1,1) = 0,014 [I] "patka N3.2T - trakční sloup RHS 450x250x16 "1*((0,8*0,6*0,04)+0,160*0,16*0,080*1,1) = 0,021 [A] "kotvení do zídek "8*(0,680*0,360*0,04) = 0,078 [B] "Celkové množství "0.242000 = 0,242 [C]
TS |  |  |  | položka zahrnuje: - dodání zvláštní malty (plastmalty) předepsané kvality a její rozprostření v předepsané tloušťce a v předepsaném tvaru
P | 10 | R44417 |  | STŘEŠNÍ PLÁŠŤ Z KOV DÍLCŮ | M2 | 693 | 0 | 0 |  |  | 0 | 0 | R položka | 0 | 3 |  |  | 0
PP |  |  |  | PIR panel (sendvičový"" panel s trapézovým profilem 160 mm + vlna 40 mm)
VV |  |  |  | "`Krytina vlevo ``- PIR panel (sendvičový`` panel s trapézovým profilem 160 mm + vlna 40 mm) ` 62,25*4,995 "100*3,465 = 346,500 [A] "`Krytina vpravo - PIR panel (sendvičový panel s trapézovým profilem 160 mm + vlna 40 mm)` 62,25*3,895 "100*3,465 = 346,500 [B] "Celkové množství "693.000000 = 693,000 [C]
TS |  |  |  | - dodání dílce požadovaného tvaru a vlastností, jeho skladování, doprava a osazení do definitivní polohy, včetně komplexní technologie výroby a montáže dílců, ošetření a ochrana dílců, - úpravy a zařízení pro uložení a transport dílce, - veškeré požadované úpravy dílců, včetně doplňkových konstrukcí a vybavení, - sestavení dílce na stavbě včetně montážních zařízení, plošin a prahů a pod., - výplň, těsnění a tmelení spár a spojů, - očištění a ošetření úložných ploch, - zednické výpomoce pro montáž dílců, - označení dílce výrobním štítkem nebo jiným způsobem, - úpravy dílce pro dodržení požadované přesnosti jeho osazení, včetně případných měření, - veškerá zařízení pro zajištění stability v každém okamžiku, - další práce dané případně specifikací k příslušnému dílci (úprava pohledových ploch, příp. rubových ploch, osazení měřících zařízení, zkoušení a měření dílců a pod.). - dílenská dokumentace, včetně technologického předpisu spojování, - dodání materiálu v požadované kvalitě a výroba konstrukce i dílenská (včetně pomůcek, přípravků a prostředků pro výrobu) bez ohledu na náročnost a její hmotnost, dílenská montáž, - dodání spojovacího materiálu, - zřízení montážních a dilatačních spojů, spar, včetně potřebných úprav, vložek, opracování, očištění a ošetření, - podpěr. konstr. a lešení všech druhů pro montáž konstrukcí i doplňkových, včetně požadovaných otvorů, ochranných a bezpečnostních opatření a základů pro tyto konstrukce a lešení, - jakákoliv doprava a manipulace dílců a montážních sestav, včetně dopravy konstrukce z výrobny na stavbu, - montáž konstrukce na staveništi, včetně montážních prostředků a pomůcek a zednických výpomocí, - montážní dokumentace včetně technologického předpisu montáže, - výplň, těsnění a tmelení spar a spojů, - čištění konstrukce a odstranění všech vrubů (vrypy, otlačeniny a pod.), - veškeré druhy opracování povrchů, včetně úprav pod nátěry a pod izolaci, - veškeré druhy dílenských základů a základních nátěrů a povlaků, - všechny druhy ocelového kotvení, - dílenskou přejímku a montážní prohlídku, včetně požadovaných dokladů, - zřízení kotevních otvorů nebo jam, nejsou-li částí jiné konstrukce, jejich úpravy, očištění a ošetření, - osazení kotvení nebo přímo částí konstrukce do podpůrné konstrukce nebo do zeminy, - výplň kotevních otvorů (příp. podlití patních desek) maltou, betonem nebo jinou speciální hmotou, vyplnění jam zeminou, - ošetření kotevní oblasti proti vzniku trhlin, vlivu povětrnosti a pod., - osazení nivelačních značek, včetně jejich zaměření, označení znakem výrobce a vyznačení letopočtu. Dokumentace pro zadání stavby může dále předepsat že cena položky ještě obsahuje například: - veškeré druhy protikorozní ochrany a nátěry konstrukcí, - žárové zinkování ponorem nebo žárové stříkání (metalizace) kovem, - zvláštní spojovací prostředky, rozebíratelnost konstrukce, - osazení měřících zařízení a úpravy pro ně - ochranná opatření před účinky bludných proudů - ochranu před přepětím.
SD |  | 7 |  | Přidružená stavební výroba | [6 empty] | 0 | 0
P | 11 | 721173 |  | VNITŘNÍ KANALIZACE Z PLAST TRUB DN 150 | M | 35 | 0 | 0 |  |  | 0 | 0 | OTSKP 2025 | 0 | 3 |  |  | 0
PP
VV |  |  |  | "Svod odvod. Žlabu DN 125 - KGEM S4 "5*7 = 35,000 [A]
TS |  |  |  | Položka zahrnuje: - výrobní dokumentaci (včetně technologického předpisu) - dodání veškerého instalačního a pomocného materiálu (trouby, trubky, armatury, tvarové kusy, spojovací a těsnící materiál a pod.), podpěrných, závěsných, upevňovacích prvků, včetně potřebných úprav - zednické výpomoci, jako je vysekávání kapes a rýh, jejich vyplnění a začištění - úprava podkladu a osazení podpěr, osazení a očištění podkladu a podpěr - zřízení plně funkční instalace, kompletní soustavy, podle příslušného technologického předpisu - zřízení instalace i jednotlivých částí po etapách, včetně pracovních spar a spojů - úprava a příprava prostupů, okolí podpěr, zaústění a napojení a upevnění odpadních výustek - ochrana potrubí nátěrem, včetně úpravy povrchu, případně izolací, nejsou-li tyto práce předmětem jiné položky - úprava, očištění a ošetření prostoru kolem instalace - provedení požadovaných zkoušek vodotěsnosti Položka nezahrnuje: - x
P | 12 | 72121 |  | PODLAHOVE VPUSTI | KUS | 5 | 0 | 0 |  |  | 0 | 0 | OTSKP 2025 | 0 | 3 |  |  | 0
PP
VV |  |  |  | "dvorní vpusť "5 = 5,000 [A]
TS |  |  |  | - výrobní dokumentaci (včetně technologického předpisu) - dodání veškerého instalačního a pomocného materiálu (trouby, trubky, armatury, tvarové kusy, spojovací a těsnící materiál a pod.), podpěrných, závěsných, upevňovacích prvků, včetně potřebných úprav - zednické výpomoci, jako je vysekávání kapes a rýh, jejich vyplnění a začištění - úprava podkladu a osazení podpěr, osazení a očištění podkladu a podpěr - zřízení plně funkční instalace, kompletní soustavy, podle příslušného technologického předpisu - zřízení instalace i jednotlivých částí po etapách, včetně pracovních spar a spojů - úprava a příprava prostupů, okolí podpěr, zaústění a napojení a upevnění odpadních výustek - úprava, očištění a ošetření prostoru kolem instalace
P | 13 | R703231 |  | KABELOVÝ ŽLAB NOSNÝ VČETNĚ UPEVNĚNÍ A PŘÍSLUŠENSTVÍ SVĚTLÉ ŠÍŘKY PŘES 100 DO 250 MM | M | 200 | 0 | 0 |  |  | 0 | 0 | R položka | 0 | 3 |  |  | 0
PP |  |  |  | Kabelový žlab U 150x60x0,75 (plnostěnný) Konzola pro kabelový žlab U 40x40x4 dl. 250mm
VV |  |  |  | "`Kabelový žlab U 150x60x0,75 (plnostěnný) vč. konzolí pro kabelový žlab U 40x40x4 dl. 250mm "2*100 = 200,000 [A]
TS |  |  |  | 1. Položka obsahuje: – kompletní montáž, rozměření, upevnění, sváření, řezání, spojování a pod. – veškerý spojovací a montážní materiál – pomocné mechanismy a nátěr 2. Položka neobsahuje: X 3. Způsob měření: Měří se metr délkový.
P | 14 | R76421 | 1 | OPLECHOVÁNÍ A LEMOVÁNÍ KONSTRUKCÍ Z ocelového plechu | T | 1.611 | 0 | 0 |  |  | 0 | 0 | R položka | 0 | 3 |  |  | 0
PP |  |  |  | klempířské konstrukce z oel plechu tl. 3 mm pozinkované a protikorozní ochrana dle vzorového listu ŽL 13.
VV |  |  |  | "Podélný lem střechy z profilu tvaru U 200x60x3 "(100*(0,06+0,2+0,06)*0,003*7850/1000)*2 = 1,507 [V] "`Lem střechy z profilu tvaru U 200x60x3 u čela nástupiště `9,135*0,32*0,003*7,850*2 "((3,465+3,465)*(0,06+0,2+0,06)*0,003*7850/1000)*2 = 0,104 [W] "Celkové množství "1.611000 = 1,611 [A]
TS |  |  |  | - položky klempířských konstrukcí zahrnují zejména kompletní konstrukci včetně úprav plechů (i povrchové úpravy a pod.), spojovací a ochranné prostředky, podkladovou lepenku, upevňovací prvky, lemování, spárování, úpravy u okapů, prostupů, výčnělků, rohů, spojů, dilatací a pod. a není-li zahrnut v samostatných položkách (SD 78), i nátěr konstrukcí, včetně úprav povrchu před nátěrem. - Položka zahrnuje veškerý materiál, výrobky a polotovary, včetně mimostaveništní a vnitrostaveništní dopravy (rovněž přesuny), včetně naložení a složení,případně s uložením.
P | 15 | R76422 | 1 | OPLECHOVÁNÍ A LEMOVÁNÍ KONSTR Z nerezového plechu tl. 0,5 mm | M2 | 71.297 | 0 | 0 |  |  | 0 | 0 | R položka | 0 | 3 |  |  | 0
PP
VV |  |  |  | "Okapnička odvodňovacího žlabu plech tl 0,5 mm nerez r.š. 265 mm` "2*(100*0,265) = 53,000 [H] "Okapnička u vnějšího kraje střechy - plech tl. 0,5 mm (Lišta profilovaná pro PIR panel) nerez "2*(100*0,07) = 14,000 [I] "`Okapnička u čela nástupiště - plech tl. 0,5 mm nerez` "2*(6,930*0,310) = 4,297 [J] "Celkové množství "71.297000 = 71,297 [A]
TS |  |  |  | - položky klempířských konstrukcí zahrnují zejména kompletní konstrukci včetně úprav plechů (i povrchové úpravy a pod.), spojovací a ochranné prostředky, podkladovou lepenku, upevňovací prvky, lemování, spárování, úpravy u okapů, prostupů, výčnělků, rohů, spojů, dilatací a pod. a není-li zahrnut v samostatných položkách (SD 78), i nátěr konstrukcí, včetně úprav povrchu před nátěrem. - Položka zahrnuje veškerý materiál, výrobky a polotovary, včetně mimostaveništní a vnitrostaveništní dopravy (rovněž přesuny), včetně naložení a složení,případně s uložením.
P | 16 | R76791 |  | OSTATNÍ KOVOVÉ DOPLŇK KONSTRUKCE - podhled Al | M2 | 357.8 | 0 | 0 |  |  | 0 | 0 | R položka | 0 | 3 |  |  | 0
PP |  |  |  | podhled středové části opláštění do tvaru "V" z celohliníkových panelů s trapézovým jádrem z plechu tl. 0,3 mm a povrch s opláštěním z AL plechu tl. 1 mm, celková tl. 15 mm, vč. nosné kce podhledu část pevná a část otvíravá dle VL Ž13 š. 6,75 m, dl. 20,48 m
VV |  |  |  | "podhled středové části opláštění do tvaru `V` z celohliníkových panelů s trapézovým jádrem z plechu tl. 0,3 mm a povrch s opláštěním z AL plechu tl. 1 mm, celková tl. 15 ``mm, vč. nosné kce podhledu (U100x50x4 a U160x60x4)` " "`část pevná a část otvíravá dle VL Ž13l.` " "Vnitřní celokovový kompozitní hliníkový panel (+trapézové jádro) "100*0,450 = 45,000 [A] "Vnější pevný celokovový kompozitní panel (+ trapézové jádro) "100*0,780*2 = 156,000 [D] "Vnější `otevíratelný celokovový kompozitní hliníkový panel (+trapézové jádro) "100*0,784*2 = 156,800 [C] "Celkové množství "357.800000 = 357,800 [F]
TS |  |  |  | - položky doplňkových konstrukcí zahrnují vedle vlastních zámečnických výrobků i rámy, rošty, lišty, kování, podpěrné, závěsné, upevňovací prvky, spojovací a těsnící materiál, pomocný materiál, kompletní povrchovou úpravu, u doplňkových stavebních konstrukcí je zahrnuto drobné zasklení nebo jiná předepsaná výplň.
P | 17 | R76792 |  | OSTATNÍ KOVOVÉ DOPLŇK KONSTRUKCE - světelný tunel | M | 169.2 | 0 | 0 |  |  | 0 | 0 | R položka | 0 | 3 |  |  | 0
PP |  |  |  | světelný tunel dle VL Ž13 0,25x0,2 m mezi vazbami zastřešení z Al plechu, odnímatelné kryty z Al plechu
VV |  |  |  | "`světelný tunel ohybaný hliník PL4 mm U 200x200` "1,8*94 = 169,200 [A]
TS |  |  |  | - položky doplňkových konstrukcí zahrnují vedle vlastních zámečnických výrobků i rámy, rošty, lišty, kování, podpěrné, závěsné, upevňovací prvky, spojovací a těsnící materiál, pomocný materiál, kompletní povrchovou úpravu, u doplňkových stavebních konstrukcí je zahrnuto drobné zasklení nebo jiná předepsaná výplň.
P | 18 | R76793 |  | REKTIFIKOVATELNÝ ZÁVĚSNÝ PRVEK | M | 722.72 | 0 | 0 |  |  | 0 | 0 | R položka | 0 | 3 |  |  | 0
PP |  |  |  | Konstrukční prvek, který umožňuje zavěšení podhledových panelů Al na nosné kci podhledu z?profilů U160x60x4 a U100x50x4
VV |  |  |  | "Rektifikovatelný závěsný prvek "90,340*8 = 722,720 [A]
TS |  |  |  | Položka zahrnuje: - vlastní zámečnické výrobky - rámy, rošty, lišty, kování, podpěrné, závěsné, upevňovací prvky, spojovací a těsnící materiál, pomocný materiál - kompletní povrchovou úpravu Položka nezahrnuje: - x
SD |  | 9 |  | Ostatní konstrukce a práce | [6 empty] | 0 | 0
P | 19 | 93261 |  | POCHOZÍ ROŠT Z KOMPOZITU | M2 | 60 | 0 | 0 |  |  | 0 | 0 | OTSKP 2025 | 0 | 3 |  |  | 0
PP |  |  |  | revizní lávka Rám pro uložení lávky - profil L 60x60x4 Propojení L profilú výztuhami P4 620x40x4
VV |  |  |  | "revizní lávka vč. rámu pro uložení a propojení "100*0,6 = 60,000 [A]
TS |  |  |  | položka zahrnuje: - dodání a uložení předepsané konstrukce z předepsaného materiálu včetně vnitrostaveništní a mimostaveništní dopravy - veškeré potřebné pomocné práce - veškerý pomocný a upevňovací materiál
P | 20 | 936502 |  | DROBNÉ DOPLŇK KONSTR KOVOVÉ POZINK | KG | 118 | 0 | 0 |  |  | 0 | 0 | OTSKP 2025 | 0 | 3 |  |  | 0
PP
VV |  |  |  | "`dle výkresu č. 2.101 jedná se pouze o konzoly, tabule jsou součástí SO 11-77-01.01 " "OCELOVÉ PRVKY - ZAVĚŠENÍ PRO TABULE SEKTORU 6B/6C; 5B/5C; 6C/6D; 5C/5D "5 = 5,000 [J] "OCELOVÉ PRVKY - ZAVĚŠENÍ PRO TABULE T2a a T2d "4 = 4,000 [K] "OCELOVÉ PRVKY - ZAVĚŠENÍ PRO TABULE T5(A) a T5(B) "79 = 79,000 [L] "OCELOVÉ PRVKY - ZAVĚŠENÍ PRO TABULE T2b a T2e "5 = 5,000 [M] "dle výkresu č. 2.102 " "OCELOVÉ PRVKY - ZAVĚŠENÍ INFORMAČNÍCH PANELŮ NT3.1 - NT3.4 "25 = 25,000 [O] "Celkové množství "118.000000 = 118,000 [C]
TS |  |  |  | položka zahrnuje: - dílenská dokumentace, včetně technologického předpisu spojování - dodání materiálu v požadované kvalitě a výroba konstrukce i dílenská (včetně pomůcek, přípravků a prostředků pro výrobu) bez ohledu na náročnost a její hmotnost, dílenská montáž - dodání spojovacího materiálu - zřízení montážních a dilatačních spojů, spar, včetně potřebných úprav, vložek, opracování, očištění a ošetření - podpěr. konstr. a lešení všech druhů pro montáž konstrukcí i doplňkových, včetně požadovaných otvorů, ochranných a bezpečnostních opatření a základů pro tyto konstrukce a lešení - jakákoliv doprava a manipulace dílců a montážních sestav, včetně dopravy konstrukce z výrobny na stavbu - montáž konstrukce na staveništi, včetně montážních prostředků a pomůcek a zednických výpomocí - výplň, těsnění a tmelení spar a spojů - čištění konstrukce a odstranění všech vrubů (vrypy, otlačeniny a pod.) - všechny druhy ocelového kotvení - dílenskou přejímku a montážní prohlídku, včetně požadovaných dokladů - zřízení kotevních otvorů nebo jam, nejsou-li částí jiné konstrukce, jejich úpravy, očištění a ošetření - osazení kotvení nebo přímo částí konstrukce do podpůrné konstrukce nebo do zeminy - výplň kotevních otvorů (příp. podlití patních desek) maltou, betonem nebo jinou speciální hmotou, vyplnění jam zeminou - předepsanou protikorozní ochranu a nátěry konstrukcí - osazení měřících zařízení a úpravy pro ně - ochranná opatření před účinky bludných proudů

## SO 11-77-01.01
SŽDC05 | [14 empty] | 3
S | Stavba: | 5513520013 |  | Rekonstrukce žst. Turnov - Infrastruktura / Rekonstrukce výpravní budovy ŽST Turnov, 3. etapa | [6 empty] | D.2.2.4 | 0 | AspeEsticon | 0 | 2
O | Objekt: | D.2.2.4 |  | Orientační systém | [9 empty] | 0.12 | 2
Typ | Poř. číslo | Kód položky | Varianta | Název položky | MJ | Množství | Jednotková hmotnost | Celková hmotnost |  |  | Jednotková cena |  | Cenové soustavy | 0.21
Dodávka
[9 empty] | Jednotková | Celkem | Jednotková | Celkem |  |  |  | Počet položek s nulovou cenou | 0
O1 |  | SO 11-77-01.01 |  | ŽST Turnov, orientační systém, definitivní | [6 empty] | 0 | 0
SD |  | 0 |  | Všeobecné konstrukce a práce | [6 empty] | 0 | 0
P | 1 | R015140 | 907 | POPLATKY ZA LIKVIDACŮ ODPADŮ NEKONTAMINOVANÝCH - 17 01 01 BETON Z DEMOLIC OBJEKTŮ, ZÁKLADŮ TV VČETNĚ DOPRAVY | T | 6 | 0 | 0 |  |  | 0 | 0 | R položka | 0 | 3 |  |  | 0
PP |  |  |  | EVIDENČNÍ POLOŽKA. Neoceňovat v objektu SO/PS, položka se oceňuje pouze v objektu SO 90-90.
VV |  |  |  | "Množství m3 * koef" (2,5)*2,4 = 6,000 [A] "Celkem: "A = 6,000 [B]
TS |  |  |  | 1. Položka obsahuje: - veškeré poplatky provozovateli skládky, recyklační linky nebo jiného zařízení na zpracování nebo likvidaci odpadů související s převzetím, uložením, zpracováním nebo likvidací odpadu, - náklady spojené s dopravou odpadu z místa stavby na místo převzetí provozovatelem skládky, recyklační linky nebo jiného zařízení na zpracování nebo likvidaci odpadů - náklady spojené s vyložením a manipulací s materiálem v místě skládky. 2. Položka neobsahuje: - náklady spojené s naložením a manipulací s materiálem. **) 3. Způsob měření: [měrná jednotka - nejčastěji Tuna] určující množství odpadu vytříděného v souladu se zákonem č. 541/2020 Sb., o odpadech, v platném znění. Poznámka: *) U nebezpečných odpadů musí být v doplňujícím popisu položky uvedeno upřesnění nebezpečných vlastností v rozsahu a typu koncentrace nebezpečných látek **) Text se uvede v případech, kdy náklady spojené s naložením a manipulací s materiálem jsou součástí položky dopravy nebo položky zahrnující činnost, která je zdrojem odpadu (např. výkopové práce)
P | 2 | R02943 |  | OSTATNÍ POŽADAVKY - VYPRACOVÁNÍ RDS | KPL | 1 | 0 | 0 |  |  | 0 | 0 | R položka | 0 | 3 |  |  | 0
PP
VV |  |  |  | "Vypracování realizační dokumentace stavby (RDS) dle platného manuálu OIS "
TS |  |  |  | Položka zahrnuje: - veškeré náklady spojené s objednatelem požadovanými pracemi Položka nezahrnuje: - x
SD |  | 9 |  | Ostatní konstrukce a práce | [6 empty] | 0 | 0
P | 3 | 923793 |  | ŠÍTEK S PRIZMATICKÝM A BRAILLOVÝM PÍSMEM | KUS | 10 | 0 | 0 |  |  | 0 | 0 | OTSKP 2025 | 0 | 3 |  |  | 0
PP
VV |  |  |  | "Dle TZ" "Sektory" 5 = 5,000 [A] "madla" 5 = 5,000 [B] "Celkem: "A+B = 10,000 [C]
TS |  |  |  | 1. Položka obsahuje: – dodávku a montáž prvku v příslušném provedení na sloupek, popř. jinou podpůrnou konstrukci včetně kotvícího, upevňovacího a pomocného materiálu (vč. vzpěr mezi stojkami) – protikorozní úpravu, není-li tato provedena již z výroby nebo daná vlastnostmi použitého materiálu – nereflexní fólie: – nosnou konstrukci a kotvící systém 2. Způsob měření: Udává se počet kusů kompletní konstrukce nebo práce.
P | 4 | 923794 |  | HLASOVÝ MAJÁČEK PRO NEVIDOMÉ | KUS | 9 | 0 | 0 |  |  | 0 | 0 | OTSKP 2025 | 0 | 3 |  |  | 0
PP
VV |  |  |  | "Dle TZ" 9 = 9,000 [A]
TS |  |  |  | 1. Položka obsahuje: – veškerý spojovací materiál vč. připojovacího vedení – technický popis viz. projektová dokumentace – dodávka a montáž na místo určení 2. Položka neobsahuje: X 3. Způsob měření: Udává se počet kusů kompletní konstrukce nebo práce
P | 5 | 923831 |  | KONZOLA PRO NÁVĚST | KUS | 38 | 0 | 0 |  |  | 0 | 0 | OTSKP 2025 | 0 | 3 |  |  | 0
PP
VV |  |  |  | "Konzolové konstrukce pro tabule - na zastřešení, na osvětlovacích stožárech" "Nástupiště 1" 4 = 4,000 [A] "Nástupiště 2" 18 = 18,000 [B] "Nástupiště 3" 16 = 16,000 [C] "Celkem: "A+B+C = 38,000 [D]
TS |  |  |  | 1. Položka obsahuje: – dodání a osazení konzoly v příslušném provedení včetně vyvrtání otvorů do nosné konstrukce, vyrovnání podkladů a dalších souvisejících prací – protikorozní úpravu, není-li tato provedena již z výroby nebo daná vlastnostmi použitého materiálu 2. Položka neobsahuje: X 3. Způsob měření: Udává se počet kusů kompletní konstrukce nebo práce.
P | 6 | 965891 |  | DEMONTÁŽ INFORMAČNÍ TABULE ORIENTAČNÍHO SYSTÉMU | KUS | 11 | 0 | 0 |  |  | 0 | 0 | OTSKP 2025 | 0 | 3 |  |  | 0
PP
VV |  |  |  | "Dle TZ" 11 = 11,000 [A] "Celkem: "A = 11,000 [B]
TS |  |  |  | 1. Položka obsahuje: – zahrnuje veškeré činnosti, zařízení a materiál nutných k odstranění konstrukce – naložení vybouraného materiálu na dopravní prostředek – příplatky za ztížené podmínky při práci v kolejišti, např. za překážky na straně koleje apod. 2. Položka neobsahuje: – odvoz vybouraného materiálu do skladu nebo na likvidaci – poplatky za likvidaci odpadů, nacení se položkami ze ssd 0 3. Způsob měření: Udává se počet kusů kompletní konstrukce nebo práce.
P | 7 | 966153 |  | BOURÁNÍ KONSTRUKCÍ Z PROST BETONU S ODVOZEM DO 3KM | M3 | 2.5 | 0 | 0 |  |  | 0 | 0 | OTSKP 2025 | 0 | 3 |  |  | 0
PP
VV |  |  |  | "Odbourání základových patek, odvoz mezideponie" "Základové patky piktogramu zákaz vstupu- 2ks patek" 2*1*0,5*0,5 = 0,500 [A] "Základové patky tabule název stanice před nástupištěm - 4 tabule x2ks patek" 8*1*0,5*0,5 = 2,000 [B] "Celkem: "A+B = 2,500 [C]
TS |  |  |  | Položka zahrnuje: - rozbourání konstrukce bez ohledu na použitou technologii - veškeré pomocné konstrukce (lešení a pod.) - veškerou manipulaci s vybouranou sutí a hmotami včetně uložení na skládku - veškeré další práce plynoucí z technologického předpisu a z platných předpisů Položka nezahrnuje: - poplatek za skládku, který se vykazuje v položce 0141** (s výjimkou malého množství bouraného materiálu, kde je možné poplatek zahrnout do jednotkové ceny bourání – tento fakt musí být uveden v doplňujícím textu k položce)
P | 8 | R9237111 |  | TABULE - INFORMAČNÍ | KUS | 34 | 0 | 0 |  |  | 0 | 0 | R položka | 0 | 3 |  |  | 0
PP
VV |  |  |  | "T1c+T1d+T2c+T3b+T16+T1a+T1b+T2a+T2b+T2d+T2e+T2f+T2g+T2h+T2i+T2j+t2k+T3a+T9+T17+T18" 1+1+2+3+1+2+1+1+1+1+1+1+1+1+1+1+1+4+6+1+2 = 34,000 [A] "Celkem: "A = 34,000 [B]
TS |  |  |  | 1. Položka obsahuje: – dodávku a montáž návěsti v příslušném provedení na sloupek, popř. jinou podpůrnou konstrukci včetně upevňovacího a pomocného materiálu – protikorozní úpravu, není-li tato provedena již z výroby nebo daná vlastnostmi použitého materiálu – odrazky nebo retroreflexní fólie 2. Položka neobsahuje: – nosnou konstrukci, např. sloupek, konzolu apod. včetně základu a zemních prácí 3. Způsob měření: Udává se počet kusů kompletní konstrukce nebo práce.
P | 9 | R9237115 |  | TABULE - NÁZEV STANICE | KUS | 24 | 0 | 0 |  |  | 0 | 0 | R položka | 0 | 3 |  |  | 0
PP
VV |  |  |  | "Tabule T5" 24 = 24,000 [A]
TS |  |  |  | 1. Položka obsahuje: – dodávku a montáž návěsti v příslušném provedení na sloupek, popř. jinou podpůrnou konstrukci včetně upevňovacího a pomocného materiálu – protikorozní úpravu, není-li tato provedena již z výroby nebo daná vlastnostmi použitého materiálu – odrazky nebo retroreflexní fólie 2. Položka neobsahuje: – nosnou konstrukci, např. sloupek, konzolu apod. včetně základu a zemních prácí 3. Způsob měření: Udává se počet kusů kompletní konstrukce nebo práce.
P | 10 | R9237411 |  | TABULE - KOLEJE A SEKTORY | KUS | 52 | 0 | 0 |  |  | 0 | 0 | R položka | 0 | 3 |  |  | 0
PP
VV |  |  |  | "Tabule koleje a sektory, specifiakce dle TZ" 52 = 52,000 [A]
TS |  |  |  | 1. Položka obsahuje: – dodávku a montáž návěsti v příslušném provedení na sloupek, popř. jinou podpůrnou konstrukci včetně upevňovacího a pomocného materiálu – protikorozní úpravu, není-li tato provedena již z výroby nebo daná vlastnostmi použitého materiálu – odrazky nebo retroreflexní fólie 2. Položka neobsahuje: – nosnou konstrukci, např. sloupek, konzolu apod. včetně základu a zemních prácí 3. Způsob měření: Udává se počet kusů kompletní konstrukce nebo práce.
P | 11 | R923773 |  | TABULE - INFORMAČNÍ - JINÁ | KS | 30 | 0 | 0 |  |  | 0 | 0 | R položka | 0 | 3 |  |  | 0
PP
VV |  |  |  | "Specifikace dle TZ - kap.9,včetně nosných prvků a montážního materiálu" "Stavební rezereva - výměna tabulí a štítků uvnitř a na výpraví budově v rámci zpracování RDS " 30 = 30,000 [A] "Celkem: "A = 30,000 [B]
TS |  |  |  | 1. Položka obsahuje: – dodávku a montáž návěsti v příslušném provedení na sloupek, popř. jinou podpůrnou konstrukci včetně upevňovacího a pomocného materiálu – protikorozní úpravu, není-li tato provedena již z výroby nebo daná vlastnostmi použitého materiálu – odrazky nebo retroreflexní fólie 2. Položka neobsahuje: – nosnou konstrukci, např. sloupek, konzolu apod. včetně základu a zemních prácí 3. Způsob měření: Udává se počet kusů kompletní konstrukce nebo práce.
P | 12 | R9237911 |  | TABULE A PIKTOGRAMY ZE SAMOLEPÍCÍ FOLIE | KUS | 36 | 0 | 0 |  |  | 0 | 0 | R položka | 0 | 3 |  |  | 0
PP
VV |  |  |  | "Dle TZ" "T10a+T10b+T11a+T11b+T12a+T12b+T13a+T13b+T13c+T14a+T14b+T14c+T15a+T15c+T7+T8a+T8b" 1+1+1+1+1+1+1+2+1+1+2+1+1+1+1+9+9+1 = 36,000 [A]
TS |  |  |  | 1. Položka obsahuje: – dodávku a montáž návěsti v příslušném provedení na sloupek, popř. jinou podpůrnou konstrukci včetně upevňovacího a pomocného materiálu – protikorozní úpravu, není-li tato provedena již z výroby nebo daná vlastnostmi použitého materiálu – odrazky nebo retroreflexní fólie 2. Položka neobsahuje: – nosnou konstrukci, např. sloupek, konzolu apod. včetně základu a zemních prácí 3. Způsob měření: Udává se počet kusů kompletní konstrukce nebo práce.
P | 13 | R923821 |  | SLOUPEK DN 70 PRO TABULE | KUS | 38 | 0 | 0 |  |  | 0 | 0 | R položka | 0 | 3 |  |  | 0
PP
VV |  |  |  | "Tabule T5+T9, včetně bet. základu a montážního materiálu " "T5 - 2ks na 1 tabuli "2*16 = 32,000 [A] "T9 "6 = 6,000 [E] "Celkové množství "38.000000 = 38,000 [C]
TS |  |  |  | 1. Položka obsahuje: – dodání a osazení sloupku v příslušném provedení včetně základu nebo patky a zemních prací – protikorozní úpravu, není-li tato provedena již z výroby nebo daná vlastnostmi použitého materiálu 2. Položka neobsahuje: X 3. Způsob měření: Udává se počet kusů kompletní konstrukce nebo práce.

## SO 11-77-01.02
SŽDC05 | [14 empty] | 3
S | Stavba: | 5513520013 |  | Rekonstrukce žst. Turnov - Infrastruktura / Rekonstrukce výpravní budovy ŽST Turnov, 3. etapa | [6 empty] | D.2.2.4 | 0 | AspeEsticon | 0 | 2
O | Objekt: | D.2.2.4 |  | Orientační systém | [9 empty] | 0.12 | 2
Typ | Poř. číslo | Kód položky | Varianta | Název položky | MJ | Množství | Jednotková hmotnost | Celková hmotnost |  |  | Jednotková cena |  | Cenové soustavy | 0.21
Dodávka
[9 empty] | Jednotková | Celkem | Jednotková | Celkem |  |  |  | Počet položek s nulovou cenou | 0
O1 |  | SO 11-77-01.02 |  | ŽST Turnov, orientační systém, provizorní | [6 empty] | 0 | 0
SD |  | 0 |  | Všeobecné konstrukce a práce | [6 empty] | 0 | 0
P | 1 | R02943 |  | OSTATNÍ POŽADAVKY - VYPRACOVÁNÍ RDS | KPL | 1 | 0 | 0 |  |  | 0 | 0 | R položka | 0 | 3 |  |  | 0
PP
VV |  |  |  | "`Vypracování realizační dokumentace stavby (RDS) dle platného manuálu OIS` "
TS |  |  |  | Položka zahrnuje: - veškeré náklady spojené s objednatelem požadovanými pracemi Položka nezahrnuje: - x
SD |  | 9 |  | Ostatní konstrukce a práce | [6 empty] | 0 | 0
P | 2 | 965891 |  | DEMONTÁŽ INFORMAČNÍ TABULE ORIENTAČNÍHO SYSTÉMU | KUS | 40 | 0 | 0 |  |  | 0 | 0 | OTSKP 2025 | 0 | 3 |  |  | 0
PP
VV |  |  |  | "Specifikace dle TZ" "Etapa I." 14 = 14,000 [A] "Etapa IV." 16 = 16,000 [B] "Stavební rezerva" 10 = 10,000 [C] "Celkem: "A+B+C = 40,000 [D]
TS |  |  |  | 1. Položka obsahuje: – zahrnuje veškeré činnosti, zařízení a materiál nutných k odstranění konstrukce – naložení vybouraného materiálu na dopravní prostředek – příplatky za ztížené podmínky při práci v kolejišti, např. za překážky na straně koleje apod. 2. Položka neobsahuje: – odvoz vybouraného materiálu do skladu nebo na likvidaci – poplatky za likvidaci odpadů, nacení se položkami ze ssd 0 3. Způsob měření: Udává se počet kusů kompletní konstrukce nebo práce.
P | 3 | R9237111 |  | TABULE - INFORMAČNÍ 1,24x0,24 M | KUS | 22 | 0 | 0 |  |  | 0 | 0 | R položka | 0 | 3 |  |  | 0
PP
VV |  |  |  | "Specifikace dle TZ, včetně nosných prvků a montážního materiálu" "Etapa I." 11 = 11,000 [A] "Etapa II." 11 = 11,000 [B] "Celkem: "A+B = 22,000 [C]
TS |  |  |  | 1. Položka obsahuje: – dodávku a montáž návěsti v příslušném provedení na sloupek, popř. jinou podpůrnou konstrukci včetně upevňovacího a pomocného materiálu – protikorozní úpravu, není-li tato provedena již z výroby nebo daná vlastnostmi použitého materiálu – odrazky nebo retroreflexní fólie 2. Položka neobsahuje: – nosnou konstrukci, např. sloupek, konzolu apod. včetně základu a zemních prácí 3. Způsob měření: Udává se počet kusů kompletní konstrukce nebo práce.
P | 4 | R9237112 |  | TABULE - INFORMAČNÍ 0,60x0,42 M | KUS | 6 | 0 | 0 |  |  | 0 | 0 | R položka | 0 | 3 |  |  | 0
PP
VV |  |  |  | "Specifikace dle TZ, včetně nosných prvků a montážního materiálu" "Etapa I." 6 = 6,000 [A] "Celkem: "A = 6,000 [B]
TS |  |  |  | 1. Položka obsahuje: – dodávku a montáž návěsti v příslušném provedení na sloupek, popř. jinou podpůrnou konstrukci včetně upevňovacího a pomocného materiálu – protikorozní úpravu, není-li tato provedena již z výroby nebo daná vlastnostmi použitého materiálu – odrazky nebo retroreflexní fólie 2. Položka neobsahuje: – nosnou konstrukci, např. sloupek, konzolu apod. včetně základu a zemních prácí 3. Způsob měření: Udává se počet kusů kompletní konstrukce nebo práce.
P | 5 | R9237113 |  | TABULE - INFORMAČNÍ 0,60x0,35 M | KUS | 2 | 0 | 0 |  |  | 0 | 0 | R položka | 0 | 3 |  |  | 0
PP
VV |  |  |  | "Specifikace dle TZ, včetně nosných prvků a montážního materiálu" "Etapa I." 2 = 2,000 [A] "Celkem: "A = 2,000 [B]
TS |  |  |  | 1. Položka obsahuje: – dodávku a montáž návěsti v příslušném provedení na sloupek, popř. jinou podpůrnou konstrukci včetně upevňovacího a pomocného materiálu – protikorozní úpravu, není-li tato provedena již z výroby nebo daná vlastnostmi použitého materiálu – odrazky nebo retroreflexní fólie 2. Položka neobsahuje: – nosnou konstrukci, např. sloupek, konzolu apod. včetně základu a zemních prácí 3. Způsob měření: Udává se počet kusů kompletní konstrukce nebo práce.
P | 6 | R923773 |  | TABULE - INFORMAČNÍ - JINÁ | KS | 10 | 0 | 0 |  |  | 0 | 0 | R položka | 0 | 3 |  |  | 0
PP
VV |  |  |  | "Specifikace dle TZ,včetně nosných prvků a montážního materiálu" "Stavební rezereva" 10 = 10,000 [A] "Celkem: "A = 10,000 [B]
TS |  |  |  | 1. Položka obsahuje: – dodávku a montáž návěsti v příslušném provedení na sloupek, popř. jinou podpůrnou konstrukci včetně upevňovacího a pomocného materiálu – protikorozní úpravu, není-li tato provedena již z výroby nebo daná vlastnostmi použitého materiálu – odrazky nebo retroreflexní fólie 2. Položka neobsahuje: – nosnou konstrukci, např. sloupek, konzolu apod. včetně základu a zemních prácí 3. Způsob měření: Udává se počet kusů kompletní konstrukce nebo práce.

## SO 11-78-01.01
SŽDC05 | [14 empty] | 3
S | Stavba: | 5513520013 |  | Rekonstrukce žst. Turnov - Infrastruktura / Rekonstrukce výpravní budovy ŽST Turnov, 3. etapa | [6 empty] | D.2.2.5 | 0 | AspeEsticon | 0 | 2
O | Objekt: | D.2.2.5 |  | Demolice | [9 empty] | 0.12 | 2
Typ | Poř. číslo | Kód položky | Varianta | Název položky | MJ | Množství | Jednotková hmotnost | Celková hmotnost |  |  | Jednotková cena |  | Cenové soustavy | 0.21
Dodávka
[9 empty] | Jednotková | Celkem | Jednotková | Celkem |  |  |  | Počet položek s nulovou cenou | 0
O1 |  | SO 11-78-01.01 |  | ŽST Turnov, St. 1 SŽ | [6 empty] | 0 | 0
SD |  | 0 |  | Všeobecné konstrukce a práce | [6 empty] | 0 | 0
P | 1 | R015120 | 905 | POPLATKY ZA LIKVIDACŮ ODPADŮ NEKONTAMINOVANÝCH - 17 09 04 SMĚSNÉ STAVEBNÍ A DEMOLIČNÍ ODPADY NEUVEDENÉ POD ČÍSLY 17 09 01, 17 09 02 a 17 09 03 VČETNĚ DOPRAVY | T | 97.3 | 0 | 0 |  |  | 0 | 0 | R položka | 0 | 3 |  |  | 0
PP |  |  |  | EVIDENČNÍ POLOŽKA. Neoceňovat v objektu SO/PS, položka se oceňuje pouze v objektu SO 90-90.
VV |  |  |  | "`zdivo`` cihly , dlažba` dle tabulky TZ "96,803+0,497 = 97,300 [A]
TS |  |  |  | 1. Položka obsahuje: - veškeré poplatky provozovateli skládky, recyklační linky nebo jiného zařízení na zpracování nebo likvidaci odpadů související s převzetím, uložením, zpracováním nebo likvidací odpadu, - náklady spojené s dopravou odpadu z místa stavby na místo převzetí provozovatelem skládky, recyklační linky nebo jiného zařízení na zpracování nebo likvidaci odpadů - náklady spojené s vyložením a manipulací s materiálem v místě skládky. 2. Položka neobsahuje: - náklady spojené s naložením a manipulací s materiálem. **) 3. Způsob měření: [měrná jednotka - nejčastěji Tuna] určující množství odpadu vytříděného v souladu se zákonem č. 541/2020 Sb., o odpadech, v platném znění. Poznámka: *) U nebezpečných odpadů musí být v doplňujícím popisu položky uvedeno upřesnění nebezpečných vlastností v rozsahu a typu koncentrace nebezpečných látek **) Text se uvede v případech, kdy náklady spojené s naložením a manipulací s materiálem jsou součástí položky dopravy nebo položky zahrnující činnost, která je zdrojem odpadu (např. výkopové práce)
P | 2 | R015140 | 907 | POPLATKY ZA LIKVIDACŮ ODPADŮ NEKONTAMINOVANÝCH - 17 01 01 BETON Z DEMOLIC OBJEKTŮ, ZÁKLADŮ TV VČETNĚ DOPRAVY | T | 151.419 | 0 | 0 |  |  | 0 | 0 | R položka | 0 | 3 |  |  | 0
PP |  |  |  | EVIDENČNÍ POLOŽKA. Neoceňovat v objektu SO/PS, položka se oceňuje pouze v objektu SO 90-90.
VV |  |  |  | "`zákl pasy, ddeska zákl, deska strop` tel tabulky v TZ "151,419 = 151,419 [A]
TS |  |  |  | 1. Položka obsahuje: - veškeré poplatky provozovateli skládky, recyklační linky nebo jiného zařízení na zpracování nebo likvidaci odpadů související s převzetím, uložením, zpracováním nebo likvidací odpadu, - náklady spojené s dopravou odpadu z místa stavby na místo převzetí provozovatelem skládky, recyklační linky nebo jiného zařízení na zpracování nebo likvidaci odpadů - náklady spojené s vyložením a manipulací s materiálem v místě skládky. 2. Položka neobsahuje: - náklady spojené s naložením a manipulací s materiálem. **) 3. Způsob měření: [měrná jednotka - nejčastěji Tuna] určující množství odpadu vytříděného v souladu se zákonem č. 541/2020 Sb., o odpadech, v platném znění. Poznámka: *) U nebezpečných odpadů musí být v doplňujícím popisu položky uvedeno upřesnění nebezpečných vlastností v rozsahu a typu koncentrace nebezpečných látek **) Text se uvede v případech, kdy náklady spojené s naložením a manipulací s materiálem jsou součástí položky dopravy nebo položky zahrnující činnost, která je zdrojem odpadu (např. výkopové práce)
P | 3 | R015170 | 910 | POPLATKY ZA LIKVIDACŮ ODPADŮ NEKONTAMINOVANÝCH - 17 02 01 DŘEVO PO STAVEBNÍM POUŽITÍ, Z DEMOLIC VČETNĚ DOPRAVY | T | 0.29 | 0 | 0 |  |  | 0 | 0 | R položka | 0 | 3 |  |  | 0
PP |  |  |  | EVIDENČNÍ POLOŽKA. Neoceňovat v objektu SO/PS, položka se oceňuje pouze v objektu SO 90-90.
VV |  |  |  | "`dveře` dle tabulky v TZ "0,290 = 0,290 [A]
TS |  |  |  | 1. Položka obsahuje: - veškeré poplatky provozovateli skládky, recyklační linky nebo jiného zařízení na zpracování nebo likvidaci odpadů související s převzetím, uložením, zpracováním nebo likvidací odpadu, - náklady spojené s dopravou odpadu z místa stavby na místo převzetí provozovatelem skládky, recyklační linky nebo jiného zařízení na zpracování nebo likvidaci odpadů - náklady spojené s vyložením a manipulací s materiálem v místě skládky. 2. Položka neobsahuje: - náklady spojené s naložením a manipulací s materiálem. **) 3. Způsob měření: [měrná jednotka - nejčastěji Tuna] určující množství odpadu vytříděného v souladu se zákonem č. 541/2020 Sb., o odpadech, v platném znění. Poznámka: *) U nebezpečných odpadů musí být v doplňujícím popisu položky uvedeno upřesnění nebezpečných vlastností v rozsahu a typu koncentrace nebezpečných látek **) Text se uvede v případech, kdy náklady spojené s naložením a manipulací s materiálem jsou součástí položky dopravy nebo položky zahrnující činnost, která je zdrojem odpadu (např. výkopové práce)
P | 4 | R015180 | 911 | POPLATKY ZA LIKVIDACŮ ODPADŮ NEKONTAMINOVANÝCH - 17 02 02 SKLO Z INTERIÉRŮ REKONSTRUOVANÝCH OBJEKTŮ VČETNĚ DOPRAVY | T | 0.228 | 0 | 0 |  |  | 0 | 0 | R položka | 0 | 3 |  |  | 0
PP |  |  |  | EVIDENČNÍ POLOŽKA. Neoceňovat v objektu SO/PS, položka se oceňuje pouze v objektu SO 90-90.
VV |  |  |  | "`okna sklo dle tabulky v TZ "0,228 = 0,228 [A]
TS |  |  |  | 1. Položka obsahuje: - veškeré poplatky provozovateli skládky, recyklační linky nebo jiného zařízení na zpracování nebo likvidaci odpadů související s převzetím, uložením, zpracováním nebo likvidací odpadu, - náklady spojené s dopravou odpadu z místa stavby na místo převzetí provozovatelem skládky, recyklační linky nebo jiného zařízení na zpracování nebo likvidaci odpadů - náklady spojené s vyložením a manipulací s materiálem v místě skládky. 2. Položka neobsahuje: - náklady spojené s naložením a manipulací s materiálem. **) 3. Způsob měření: [měrná jednotka - nejčastěji Tuna] určující množství odpadu vytříděného v souladu se zákonem č. 541/2020 Sb., o odpadech, v platném znění. Poznámka: *) U nebezpečných odpadů musí být v doplňujícím popisu položky uvedeno upřesnění nebezpečných vlastností v rozsahu a typu koncentrace nebezpečných látek **) Text se uvede v případech, kdy náklady spojené s naložením a manipulací s materiálem jsou součástí položky dopravy nebo položky zahrnující činnost, která je zdrojem odpadu (např. výkopové práce)
P | 5 | R015190 | 912 | POPLATKY ZA LIKVIDACŮ ODPADŮ NEKONTAMINOVANÝCH - 17 02 03 PLASTY Z INTERIÉRŮ REKONSTRUOVANÝCH OBJEKTŮ VČETNĚ DOPRAVY | T | 0.307 | 0 | 0 |  |  | 0 | 0 | R položka | 0 | 3 |  |  | 0
PP |  |  |  | EVIDENČNÍ POLOŽKA. Neoceňovat v objektu SO/PS, položka se oceňuje pouze v objektu SO 90-90.
VV |  |  |  | "dle tabulky v TZ " "`okna, parapety` "0,212+0,028 = 0,240 [B] "`Lino PVC "0,067 = 0,067 [C] "Celkové množství "0.307000 = 0,307 [D]
TS |  |  |  | 1. Položka obsahuje: - veškeré poplatky provozovateli skládky, recyklační linky nebo jiného zařízení na zpracování nebo likvidaci odpadů související s převzetím, uložením, zpracováním nebo likvidací odpadu, - náklady spojené s dopravou odpadu z místa stavby na místo převzetí provozovatelem skládky, recyklační linky nebo jiného zařízení na zpracování nebo likvidaci odpadů - náklady spojené s vyložením a manipulací s materiálem v místě skládky. 2. Položka neobsahuje: - náklady spojené s naložením a manipulací s materiálem. **) 3. Způsob měření: [měrná jednotka - nejčastěji Tuna] určující množství odpadu vytříděného v souladu se zákonem č. 541/2020 Sb., o odpadech, v platném znění. Poznámka: *) U nebezpečných odpadů musí být v doplňujícím popisu položky uvedeno upřesnění nebezpečných vlastností v rozsahu a typu koncentrace nebezpečných látek **) Text se uvede v případech, kdy náklady spojené s naložením a manipulací s materiálem jsou součástí položky dopravy nebo položky zahrnující činnost, která je zdrojem odpadu (např. výkopové práce)
P | 6 | R015330 | 924 | POPLATKY ZA LIKVIDACŮ ODPADŮ NEKONTAMINOVANÝCH - 17 05 04 KAMENNÁ SUŤ VČETNĚ DOPRAVY | T | 0.363 | 0 | 0 |  |  | 0 | 0 | R položka | 0 | 3 |  |  | 0
PP |  |  |  | EVIDENČNÍ POLOŽKA. Neoceňovat v objektu SO/PS, položka se oceňuje pouze v objektu SO 90-90.
VV |  |  |  | "vstupní schodiště dle tabulky v TZ "0,363 = 0,363 [A]
TS |  |  |  | 1. Položka obsahuje: - veškeré poplatky provozovateli skládky, recyklační linky nebo jiného zařízení na zpracování nebo likvidaci odpadů související s převzetím, uložením, zpracováním nebo likvidací odpadu, - náklady spojené s dopravou odpadu z místa stavby na místo převzetí provozovatelem skládky, recyklační linky nebo jiného zařízení na zpracování nebo likvidaci odpadů - náklady spojené s vyložením a manipulací s materiálem v místě skládky. 2. Položka neobsahuje: - náklady spojené s naložením a manipulací s materiálem. **) 3. Způsob měření: [měrná jednotka - nejčastěji Tuna] určující množství odpadu vytříděného v souladu se zákonem č. 541/2020 Sb., o odpadech, v platném znění. Poznámka: *) U nebezpečných odpadů musí být v doplňujícím popisu položky uvedeno upřesnění nebezpečných vlastností v rozsahu a typu koncentrace nebezpečných látek **) Text se uvede v případech, kdy náklady spojené s naložením a manipulací s materiálem jsou součástí položky dopravy nebo položky zahrnující činnost, která je zdrojem odpadu (např. výkopové práce)
P | 7 | R015420 | 932 | POPLATKY ZA LIKVIDACŮ ODPADŮ NEKONTAMINOVANÝCH - 17 06 04 ZBYTKY IZOLAČNÍCH MATERIÁLŮ VČETNĚ DOPRAVY | T | 0.815 | 0 | 0 |  |  | 0 | 0 | R položka | 0 | 3 |  |  | 0
PP |  |  |  | EVIDENČNÍ POLOŽKA. Neoceňovat v objektu SO/PS, položka se oceňuje pouze v objektu SO 90-90.
VV |  |  |  | "asfaltové pásy základů, střechy dle tabulky v TZ "0,815 = 0,815 [A]
TS |  |  |  | 1. Položka obsahuje: - veškeré poplatky provozovateli skládky, recyklační linky nebo jiného zařízení na zpracování nebo likvidaci odpadů související s převzetím, uložením, zpracováním nebo likvidací odpadu, - náklady spojené s dopravou odpadu z místa stavby na místo převzetí provozovatelem skládky, recyklační linky nebo jiného zařízení na zpracování nebo likvidaci odpadů - náklady spojené s vyložením a manipulací s materiálem v místě skládky. 2. Položka neobsahuje: - náklady spojené s naložením a manipulací s materiálem. **) 3. Způsob měření: [měrná jednotka - nejčastěji Tuna] určující množství odpadu vytříděného v souladu se zákonem č. 541/2020 Sb., o odpadech, v platném znění. Poznámka: *) U nebezpečných odpadů musí být v doplňujícím popisu položky uvedeno upřesnění nebezpečných vlastností v rozsahu a typu koncentrace nebezpečných látek **) Text se uvede v případech, kdy náklady spojené s naložením a manipulací s materiálem jsou součástí položky dopravy nebo položky zahrnující činnost, která je zdrojem odpadu (např. výkopové práce)
P | 8 | R015621 | 945 | POPLATKY ZA LIKVIDACU ODPADU NEBEZPECNÝCH - KABELY S PLASTOVOU IZOLACÍ VCETNE DOPRAVY *) | T | 0.143 | 0 | 0 |  |  | 0 | 0 | R položka | 0 | 3 |  |  | 0
PP |  |  |  | Evidencní položka. Neocenovat v objektu SO/PS, položka se ocenuje pouze v objektu SO 90-90.
VV |  |  |  | "dle tabulky v TZ "0,143 = 0,143 [A]
TS |  |  |  | 1. Položka obsahuje: - veškeré poplatky provozovateli skládky, recyklacní linky nebo jiného zarízení na zpracování nebo likvidaci odpadu související s prevzetím, uložením, zpracováním nebo likvidací odpadu - náklady spojené s dopravou odpadu z místa stavby na místo prevzetí provozovatelem skládky, recyklacní linky nebo jiného zarízení na zpracování a likvidaci odpadu, náklady spojené s vyložením a manipulací s materiálem v míste skládky 2. Položka neobsahuje: náklady spojené s naložením a manipulací s materiálem. **) 3. Zpusob merení: [merná jednotka - nejcasteji Tuna] urcující množství odpadu vytrídeného v souladu se zákonem c. 541/2020 Sb., o odpadech, v platném znení. Poznámka: *) U nebezpecných odpadu musí být v doplnujícím popisu položky uvedeno upresnení nebezpecných vlastností v rozsahu a typu koncentrace nebezpecných látek. **) Text se uvede v prípadech kdy náklady spojené s naložením a manipulací s materiálem jsou soucástí položky dopravy nebo položky zahrnující cinnost, která je zdrojem odpadu (napr. výkopové práce)
SD |  | 1 |  | Zemní práce | [6 empty] | 0 | 0
P | 9 | 125733 |  | VYKOPÁVKY ZE ZEMNÍKŮ A SKLÁDEK TŘ. I, ODVOZ DO 3KM | M3 | 34.753 | 0 | 0 |  |  | 0 | 0 | OTSKP 2026 | 0 | 3 |  |  | 0
PP
VV |  |  |  | "vykopání zeminy z prostoru zemního valu So 11-94-01 na zásyp a odvoz na stavbu "34,753 = 34,753 [A]
TS |  |  |  | Položka zahrnuje: - vodorovnou a svislou dopravu, přemístění, přeložení, manipulace s výkopkem - kompletní provedení vykopávky nezapažené i zapažené - ošetření výkopiště po celou dobu práce v něm vč. klimatických opatření - ztížení vykopávek v blízkosti podzemního vedení, konstrukcí a objektů vč. jejich dočasného zajištění - ztížení pod vodou, v okolí výbušnin, ve stísněných prostorech a pod. - příplatek za lepivost - těžení po vrstvách, pásech a po jiných nutných částech (figurách) - čerpání vody vč. čerpacích jímek, potrubí a pohotovostní čerpací soupravy (viz ustanovení k pol. 1151,2) - potřebné snížení hladiny podzemní vody - těžení a rozpojování jednotlivých balvanů - vytahování a nošení výkopku - ruční vykopávky, odstranění kořenů a napadávek - pažení, vzepření a rozepření vč. přepažování (vyjma pažení záporového a štětových stěn) - úpravu, ochranu a očištění dna, základové spáry, stěn a svahů - udržování výkopiště a jeho ochrana proti vodě - odvedení nebo obvedení vody v okolí výkopiště a ve výkopišti - třídění výkopku - veškeré pomocné konstrukce umožňující provedení vykopávky (příjezdy, sjezdy, nájezdy, lešení, podpěr. konstr., přemostění, zpevněné plochy, zakrytí a pod.) Položka nezahrnuje: - práce spojené s otvírkou zemníku
P | 10 | 17411 |  | ZÁSYP JAM A RÝH ZEMINOU SE ZHUTNĚNÍM | M3 | 34.753 | 0 | 0 |  |  | 0 | 0 | OTSKP 2025 | 0 | 3 |  |  | 0
PP
VV |  |  |  | "dle VV v TZ "34,753 = 34,753 [A]
TS |  |  |  | Položka zahrnuje: - kompletní provedení zemní konstrukce vč. výběru vhodného materiálu - úprava ukládaného materiálu vlhčením, tříděním, promícháním nebo vysoušením, příp. jiné úpravy za účelem zlepšení jeho mech. vlastností - hutnění i různé míry hutnění - ošetření úložiště po celou dobu práce v něm vč. klimatických opatření - ztížení v okolí vedení, konstrukcí a objektů a jejich dočasné zajištění - ztížení provádění vč. hutnění ve ztížených podmínkách a stísněných prostorech - ztížené ukládání sypaniny pod vodu - ukládání po vrstvách a po jiných nutných částech (figurách) vč. dosypávek - spouštění a nošení materiálu - výměna částí zemní konstrukce znehodnocené klimatickými vlivy - ruční hutnění - udržování úložiště a jeho ochrana proti vodě - odvedení nebo obvedení vody v okolí úložiště a v úložišti - veškeré pomocné konstrukce umožňující provedení zemní konstrukce (příjezdy, sjezdy, nájezdy, lešení, podpěrné konstrukce, přemostění, zpevněné plochy, zakrytí a pod.) Položka nezahrnuje: - x
SD |  | 7 |  | Přidružená stavební výroba | [6 empty] | 0 | 0
P | 11 | 741Z08 |  | DEMONTÁŽ STÁVAJÍCÍ ELEKTROINSTALACE - KABELY, SVÍTIDLA, VYPÍNAČE, ZÁSUVKY, KRABICE APOD. | M2 | 4.479 | 0 | 0 |  |  | 0 | 0 | OTSKP 2026 | 0 | 3 |  |  | 0
PP
VV |  |  |  | "dle tabulky v TZ "4,479 = 4,479 [A]
TS |  |  |  | 1. Položka obsahuje: – všechny náklady na demontáž stávajícího zařízení se všemi pomocnými doplňujícími úpravami pro jeho likvidaci – naložení vybouraného materiálu na dopravní prostředek 2. Položka neobsahuje: – odvoz vybouraného materiálu – poplatek za likvidaci odpadů (nacení se dle SSD 0) 3. Způsob měření: Měří se plocha v metrech čtverečných.
SD |  | 9 |  | Ostatní konstrukce a práce | [6 empty] | 0 | 0
P | 12 | 96613A |  | BOURÁNÍ KONSTRUKCÍ Z KAMENE NA MC - BEZ DOPRAVY | M3 | 0.145 | 0 | 0 |  |  | 0 | 0 | OTSKP 2025 | 0 | 3 |  |  | 0
PP
VV |  |  |  | "dle VV v TZ ""vstupní schody "0,145 = 0,145 [A]
TS |  |  |  | Položka zahrnuje: - rozbourání konstrukce bez ohledu na použitou technologii - veškeré pomocné konstrukce (lešení a pod.) - veškerou manipulaci s vybouranou sutí a hmotami, kromě vodorovné dopravy, včetně uložení na skládku - veškeré další práce plynoucí z technologického předpisu a z platných předpisů Položka nezahrnuje: - vodorovnou dopravu - poplatek za skládku, který se vykazuje v položce 0141** (s výjimkou malého množství bouraného materiálu, kde je možné poplatek zahrnout do jednotkové ceny bourání – tento fakt musí být uveden v doplňujícím textu k položce)
P | 13 | 96614A |  | BOURÁNÍ KONSTRUKCÍ Z CIHEL A TVÁRNIC - BEZ DOPRAVY | M3 | 51.445 | 0 | 0 |  |  | 0 | 0 | OTSKP 2025 | 0 | 3 |  |  | 0
PP
VV |  |  |  | "zdivo cihly , dlažba "57,120-6,171+0,496 = 51,445 [A]
TS |  |  |  | Položka zahrnuje: - rozbourání konstrukce bez ohledu na použitou technologii - veškeré pomocné konstrukce (lešení a pod.) - veškerou manipulaci s vybouranou sutí a hmotami, kromě vodorovné dopravy, včetně uložení na skládku - veškeré další práce plynoucí z technologického předpisu a z platných předpisů Položka nezahrnuje: - vodorovnou dopravu - poplatek za skládku, který se vykazuje v položce 0141** (s výjimkou malého množství bouraného materiálu, kde je možné poplatek zahrnout do jednotkové ceny bourání – tento fakt musí být uveden v doplňujícím textu k položce)
P | 14 | 96616A |  | BOURÁNÍ KONSTRUKCÍ ZE ŽELEZOBETONU - BEZ DOPRAVY | M3 | 60.567 | 0 | 0 |  |  | 0 | 0 | OTSKP 2025 | 0 | 3 |  |  | 0
PP
VV |  |  |  | "`zákl pasy, ddeska zákl, deska strop` "60,567 = 60,567 [A]
TS |  |  |  | Položka zahrnuje: - rozbourání konstrukce bez ohledu na použitou technologii - veškeré pomocné konstrukce (lešení a pod.) - veškerou manipulaci s vybouranou sutí a hmotami, kromě vodorovné dopravy, včetně uložení na skládku - veškeré další práce plynoucí z technologického předpisu a z platných předpisů Položka nezahrnuje: - vodorovnou dopravu - poplatek za skládku, který se vykazuje v položce 0141** (s výjimkou malého množství bouraného materiálu, kde je možné poplatek zahrnout do jednotkové ceny bourání – tento fakt musí být uveden v doplňujícím textu k položce)
P | 15 | 96617A |  | BOURÁNÍ KONSTRUKCÍ ZE DŘEVA - BEZ DOPRAVY | M3 | 0.289 | 0 | 0 |  |  | 0 | 0 | OTSKP 2025 | 0 | 3 |  |  | 0
PP
VV |  |  |  | "`dveře` dle VV v TZ "0,289 = 0,289 [A]
TS |  |  |  | Položka zahrnuje: - rozbourání konstrukce bez ohledu na použitou technologii - veškeré pomocné konstrukce (lešení a pod.) - veškerou manipulaci s vybouranou sutí a hmotami, kromě vodorovné dopravy, včetně uložení na skládku - veškeré další práce plynoucí z technologického předpisu a z platných předpisů Položka nezahrnuje: - vodorovnou dopravu - poplatek za skládku, který se vykazuje v položce 0141** (s výjimkou malého množství bouraného materiálu, kde je možné poplatek zahrnout do jednotkové ceny bourání – tento fakt musí být uveden v doplňujícím textu k položce)
P | 16 | 96618 |  | BOURÁNÍ KONSTRUKCÍ KOVOVÝCH | T | 0.297 | 0 | 0 |  |  | 0 | 0 | OTSKP 2025 | 0 | 3 |  |  | 0
PP
VV |  |  |  | "`klempíř, zárubně- dle tabulky v TZ "0,297 = 0,297 [A]
TS |  |  |  | Položka zahrnuje: - rozebrání konstrukce bez ohledu na použitou technologii - veškeré pomocné konstrukce (lešení a pod.) - veškerou manipulaci s vybouranou sutí a hmotami včetně uložení na skládku - veškeré další práce plynoucí z technologického předpisu a z platných předpisů Položka nezahrnuje: - poplatek za skládku, který se vykazuje v položce 0141** (s výjimkou malého množství bouraného materiálu, kde je možné poplatek zahrnout do jednotkové ceny bourání – tento fakt musí být uveden v doplňujícím textu k položce)
P | 17 | R0197619 |  | VYBOURÁNÍ DROBNÝCH PŘEDMĚTŮ OSTATNÍCH - sklo | T | 0.228 | 0 | 0 |  |  | 0 | 0 | R položka | 0 | 3 |  |  | 0
PP
VV |  |  |  | "`okna`` sklo` dle TZ "0,228 = 0,228 [A]
TS |  |  |  | Položka zahrnuje: - veškerou manipulaci s vybouranou sutí a hmotami včetně uložení na skládku - veškeré další práce plynoucí z technologického předpisu a z platných předpisů Položka nezahrnuje: - poplatek za skládku, který se vykazuje v položce 0141** (s výjimkou malého množství bouraného materiálu, kde je možné poplatek zahrnout do jednotkové ceny bourání – tento fakt musí být uveden v doplňujícím textu k položce)
P | 18 | R0297619 |  | VYBOURÁNÍ DROBNÝCH PŘEDMĚTŮ OSTATNÍCH - hydroizolace asfaltové pásy | T | 0.815 | 0 | 0 |  |  | 0 | 0 | R položka | 0 | 3 |  |  | 0
PP
VV |  |  |  | "` asfaltové pásy základů, střexhy "0,815 = 0,815 [A]
TS |  |  |  | Položka zahrnuje: - veškerou manipulaci s vybouranou sutí a hmotami včetně uložení na skládku - veškeré další práce plynoucí z technologického předpisu a z platných předpisů Položka nezahrnuje: - poplatek za skládku, který se vykazuje v položce 0141** (s výjimkou malého množství bouraného materiálu, kde je možné poplatek zahrnout do jednotkové ceny bourání – tento fakt musí být uveden v doplňujícím textu k položce)
P | 19 | R0397619 |  | VYBOURÁNÍ DROBNÝCH PŘEDMĚTŮ OSTATNÍCH - plasty | T | 0.307 | 0 | 0 |  |  | 0 | 0 | R položka | 0 | 3 |  |  | 0
PP
VV |  |  |  | "okna, parapet "0,212+0,028 = 0,240 [A] "Lino PVC "0,067 = 0,067 [B] "Celkem: "A+B = 0,307 [C]
TS |  |  |  | Položka zahrnuje: - veškerou manipulaci s vybouranou sutí a hmotami včetně uložení na skládku - veškeré další práce plynoucí z technologického předpisu a z platných předpisů Položka nezahrnuje: - poplatek za skládku, který se vykazuje v položce 0141** (s výjimkou malého množství bouraného materiálu, kde je možné poplatek zahrnout do jednotkové ceny bourání – tento fakt musí být uveden v doplňujícím textu k položce)

## SO 11-78-01.02
SŽDC05 | [14 empty] | 3
S | Stavba: | 5513520013 |  | Rekonstrukce žst. Turnov - Infrastruktura / Rekonstrukce výpravní budovy ŽST Turnov, 3. etapa | [6 empty] | D.2.2.5 | 0 | AspeEsticon | 0 | 2
O | Objekt: | D.2.2.5 |  | Demolice | [9 empty] | 0.12 | 2
Typ | Poř. číslo | Kód položky | Varianta | Název položky | MJ | Množství | Jednotková hmotnost | Celková hmotnost |  |  | Jednotková cena |  | Cenové soustavy | 0.21
Dodávka
[9 empty] | Jednotková | Celkem | Jednotková | Celkem |  |  |  | Počet položek s nulovou cenou | 0
O1 |  | SO 11-78-01.02 |  | ŽST Turnov, St. 2 SŽ | [6 empty] | 0 | 0
SD |  | 0 |  | Všeobecné konstrukce a práce | [6 empty] | 0 | 0
P | 1 | R015120 | 905 | POPLATKY ZA LIKVIDACŮ ODPADŮ NEKONTAMINOVANÝCH - 17 09 04 SMĚSNÉ STAVEBNÍ A DEMOLIČNÍ ODPADY NEUVEDENÉ POD ČÍSLY 17 09 01, 17 09 02 a 17 09 03 VČETNĚ DOPRAVY | T | 11.685 | 0 | 0 |  |  | 0 | 0 | R položka | 0 | 3 |  |  | 0
PP |  |  |  | EVIDENČNÍ POLOŽKA. Neoceňovat v objektu SO/PS, položka se oceňuje pouze v objektu SO 90-90.
VV |  |  |  | "zdivo cihly dle tabulky v TZ "11,685 = 11,685 [A]
TS |  |  |  | 1. Položka obsahuje: - veškeré poplatky provozovateli skládky, recyklační linky nebo jiného zařízení na zpracování nebo likvidaci odpadů související s převzetím, uložením, zpracováním nebo likvidací odpadu, - náklady spojené s dopravou odpadu z místa stavby na místo převzetí provozovatelem skládky, recyklační linky nebo jiného zařízení na zpracování nebo likvidaci odpadů - náklady spojené s vyložením a manipulací s materiálem v místě skládky. 2. Položka neobsahuje: - náklady spojené s naložením a manipulací s materiálem. **) 3. Způsob měření: [měrná jednotka - nejčastěji Tuna] určující množství odpadu vytříděného v souladu se zákonem č. 541/2020 Sb., o odpadech, v platném znění. Poznámka: *) U nebezpečných odpadů musí být v doplňujícím popisu položky uvedeno upřesnění nebezpečných vlastností v rozsahu a typu koncentrace nebezpečných látek **) Text se uvede v případech, kdy náklady spojené s naložením a manipulací s materiálem jsou součástí položky dopravy nebo položky zahrnující činnost, která je zdrojem odpadu (např. výkopové práce)
P | 2 | R015140 | 907 | POPLATKY ZA LIKVIDACŮ ODPADŮ NEKONTAMINOVANÝCH - 17 01 01 BETON Z DEMOLIC OBJEKTŮ, ZÁKLADŮ TV VČETNĚ DOPRAVY | T | 11.7 | 0 | 0 |  |  | 0 | 0 | R položka | 0 | 3 |  |  | 0
PP |  |  |  | EVIDENČNÍ POLOŽKA. Neoceňovat v objektu SO/PS, položka se oceňuje pouze v objektu SO 90-90.
VV |  |  |  | "pasy, plošina dle tabulky v TZ "11,7 = 11,700 [A]
TS |  |  |  | 1. Položka obsahuje: - veškeré poplatky provozovateli skládky, recyklační linky nebo jiného zařízení na zpracování nebo likvidaci odpadů související s převzetím, uložením, zpracováním nebo likvidací odpadu, - náklady spojené s dopravou odpadu z místa stavby na místo převzetí provozovatelem skládky, recyklační linky nebo jiného zařízení na zpracování nebo likvidaci odpadů - náklady spojené s vyložením a manipulací s materiálem v místě skládky. 2. Položka neobsahuje: - náklady spojené s naložením a manipulací s materiálem. **) 3. Způsob měření: [měrná jednotka - nejčastěji Tuna] určující množství odpadu vytříděného v souladu se zákonem č. 541/2020 Sb., o odpadech, v platném znění. Poznámka: *) U nebezpečných odpadů musí být v doplňujícím popisu položky uvedeno upřesnění nebezpečných vlastností v rozsahu a typu koncentrace nebezpečných látek **) Text se uvede v případech, kdy náklady spojené s naložením a manipulací s materiálem jsou součástí položky dopravy nebo položky zahrnující činnost, která je zdrojem odpadu (např. výkopové práce)
P | 3 | R015170 | 910 | POPLATKY ZA LIKVIDACŮ ODPADŮ NEKONTAMINOVANÝCH - 17 02 01 DŘEVO PO STAVEBNÍM POUŽITÍ, Z DEMOLIC VČETNĚ DOPRAVY | T | 0.038 | 0 | 0 |  |  | 0 | 0 | R položka | 0 | 3 |  |  | 0
PP |  |  |  | EVIDENČNÍ POLOŽKA. Neoceňovat v objektu SO/PS, položka se oceňuje pouze v objektu SO 90-90.
VV |  |  |  | "vstupní dveře, okna dle tabulky v TZ "0,038 = 0,038 [A]
TS |  |  |  | 1. Položka obsahuje: - veškeré poplatky provozovateli skládky, recyklační linky nebo jiného zařízení na zpracování nebo likvidaci odpadů související s převzetím, uložením, zpracováním nebo likvidací odpadu, - náklady spojené s dopravou odpadu z místa stavby na místo převzetí provozovatelem skládky, recyklační linky nebo jiného zařízení na zpracování nebo likvidaci odpadů - náklady spojené s vyložením a manipulací s materiálem v místě skládky. 2. Položka neobsahuje: - náklady spojené s naložením a manipulací s materiálem. **) 3. Způsob měření: [měrná jednotka - nejčastěji Tuna] určující množství odpadu vytříděného v souladu se zákonem č. 541/2020 Sb., o odpadech, v platném znění. Poznámka: *) U nebezpečných odpadů musí být v doplňujícím popisu položky uvedeno upřesnění nebezpečných vlastností v rozsahu a typu koncentrace nebezpečných látek **) Text se uvede v případech, kdy náklady spojené s naložením a manipulací s materiálem jsou součástí položky dopravy nebo položky zahrnující činnost, která je zdrojem odpadu (např. výkopové práce)
P | 4 | R015180 | 911 | POPLATKY ZA LIKVIDACŮ ODPADŮ NEKONTAMINOVANÝCH - 17 02 02 SKLO Z INTERIÉRŮ REKONSTRUOVANÝCH OBJEKTŮ VČETNĚ DOPRAVY | T | 0.019 | 0 | 0 |  |  | 0 | 0 | R položka | 0 | 3 |  |  | 0
PP |  |  |  | EVIDENČNÍ POLOŽKA. Neoceňovat v objektu SO/PS, položka se oceňuje pouze v objektu SO 90-90.
VV |  |  |  | "okna sklo dle tabulky v TZ "0,019 = 0,019 [A]
TS |  |  |  | 1. Položka obsahuje: - veškeré poplatky provozovateli skládky, recyklační linky nebo jiného zařízení na zpracování nebo likvidaci odpadů související s převzetím, uložením, zpracováním nebo likvidací odpadu, - náklady spojené s dopravou odpadu z místa stavby na místo převzetí provozovatelem skládky, recyklační linky nebo jiného zařízení na zpracování nebo likvidaci odpadů - náklady spojené s vyložením a manipulací s materiálem v místě skládky. 2. Položka neobsahuje: - náklady spojené s naložením a manipulací s materiálem. **) 3. Způsob měření: [měrná jednotka - nejčastěji Tuna] určující množství odpadu vytříděného v souladu se zákonem č. 541/2020 Sb., o odpadech, v platném znění. Poznámka: *) U nebezpečných odpadů musí být v doplňujícím popisu položky uvedeno upřesnění nebezpečných vlastností v rozsahu a typu koncentrace nebezpečných látek **) Text se uvede v případech, kdy náklady spojené s naložením a manipulací s materiálem jsou součástí položky dopravy nebo položky zahrnující činnost, která je zdrojem odpadu (např. výkopové práce)
P | 5 | R015190 | 912 | POPLATKY ZA LIKVIDACŮ ODPADŮ NEKONTAMINOVANÝCH - 17 02 03 PLASTY Z INTERIÉRŮ REKONSTRUOVANÝCH OBJEKTŮ VČETNĚ DOPRAVY | T | 0.012 | 0 | 0 |  |  | 0 | 0 | R položka | 0 | 3 |  |  | 0
PP |  |  |  | EVIDENČNÍ POLOŽKA. Neoceňovat v objektu SO/PS, položka se oceňuje pouze v objektu SO 90-90.
VV |  |  |  | "lino PVC dle tabulky v TZ "0,012 = 0,012 [A]
TS |  |  |  | 1. Položka obsahuje: - veškeré poplatky provozovateli skládky, recyklační linky nebo jiného zařízení na zpracování nebo likvidaci odpadů související s převzetím, uložením, zpracováním nebo likvidací odpadu, - náklady spojené s dopravou odpadu z místa stavby na místo převzetí provozovatelem skládky, recyklační linky nebo jiného zařízení na zpracování nebo likvidaci odpadů - náklady spojené s vyložením a manipulací s materiálem v místě skládky. 2. Položka neobsahuje: - náklady spojené s naložením a manipulací s materiálem. **) 3. Způsob měření: [měrná jednotka - nejčastěji Tuna] určující množství odpadu vytříděného v souladu se zákonem č. 541/2020 Sb., o odpadech, v platném znění. Poznámka: *) U nebezpečných odpadů musí být v doplňujícím popisu položky uvedeno upřesnění nebezpečných vlastností v rozsahu a typu koncentrace nebezpečných látek **) Text se uvede v případech, kdy náklady spojené s naložením a manipulací s materiálem jsou součástí položky dopravy nebo položky zahrnující činnost, která je zdrojem odpadu (např. výkopové práce)
P | 6 | R015420 | 932 | POPLATKY ZA LIKVIDACŮ ODPADŮ NEKONTAMINOVANÝCH - 17 06 04 ZBYTKY IZOLAČNÍCH MATERIÁLŮ VČETNĚ DOPRAVY | T | 0.038 | 0 | 0 |  |  | 0 | 0 | R položka | 0 | 3 |  |  | 0
PP |  |  |  | EVIDENČNÍ POLOŽKA. Neoceňovat v objektu SO/PS, položka se oceňuje pouze v objektu SO 90-90.
VV |  |  |  | "asfaltové pásy dle tabulky v TZ "0,038 = 0,038 [A]
TS |  |  |  | 1. Položka obsahuje: - veškeré poplatky provozovateli skládky, recyklační linky nebo jiného zařízení na zpracování nebo likvidaci odpadů související s převzetím, uložením, zpracováním nebo likvidací odpadu, - náklady spojené s dopravou odpadu z místa stavby na místo převzetí provozovatelem skládky, recyklační linky nebo jiného zařízení na zpracování nebo likvidaci odpadů - náklady spojené s vyložením a manipulací s materiálem v místě skládky. 2. Položka neobsahuje: - náklady spojené s naložením a manipulací s materiálem. **) 3. Způsob měření: [měrná jednotka - nejčastěji Tuna] určující množství odpadu vytříděného v souladu se zákonem č. 541/2020 Sb., o odpadech, v platném znění. Poznámka: *) U nebezpečných odpadů musí být v doplňujícím popisu položky uvedeno upřesnění nebezpečných vlastností v rozsahu a typu koncentrace nebezpečných látek **) Text se uvede v případech, kdy náklady spojené s naložením a manipulací s materiálem jsou součástí položky dopravy nebo položky zahrnující činnost, která je zdrojem odpadu (např. výkopové práce)
P | 7 | R015621 | 945 | POPLATKY ZA LIKVIDACU ODPADU NEBEZPECNÝCH - KABELY S PLASTOVOU IZOLACÍ VCETNE DOPRAVY *) | T | 0.025 | 0 | 0 |  |  | 0 | 0 | R položka | 0 | 3 |  |  | 0
PP |  |  |  | Evidencní položka. Neocenovat v objektu SO/PS, položka se ocenuje pouze v objektu SO 90-90.
VV |  |  |  | "dle tabulky v TZ "0,025 = 0,025 [A]
TS |  |  |  | 1. Položka obsahuje: - veškeré poplatky provozovateli skládky, recyklacní linky nebo jiného zarízení na zpracování nebo likvidaci odpadu související s prevzetím, uložením, zpracováním nebo likvidací odpadu - náklady spojené s dopravou odpadu z místa stavby na místo prevzetí provozovatelem skládky, recyklacní linky nebo jiného zarízení na zpracování a likvidaci odpadu, náklady spojené s vyložením a manipulací s materiálem v míste skládky 2. Položka neobsahuje: náklady spojené s naložením a manipulací s materiálem. **) 3. Zpusob merení: [merná jednotka - nejcasteji Tuna] urcující množství odpadu vytrídeného v souladu se zákonem c. 541/2020 Sb., o odpadech, v platném znení. Poznámka: *) U nebezpecných odpadu musí být v doplnujícím popisu položky uvedeno upresnení nebezpecných vlastností v rozsahu a typu koncentrace nebezpecných látek. **) Text se uvede v prípadech kdy náklady spojené s naložením a manipulací s materiálem jsou soucástí položky dopravy nebo položky zahrnující cinnost, která je zdrojem odpadu (napr. výkopové práce)
SD |  | 1 |  | Zemní práce | [6 empty] | 0 | 0
P | 8 | 125733 |  | VYKOPÁVKY ZE ZEMNÍKŮ A SKLÁDEK TŘ. I, ODVOZ DO 3KM | M3 | 9.386 | 0 | 0 |  |  | 0 | 0 | OTSKP 2026 | 0 | 3 |  |  | 0
PP
VV |  |  |  | "dovoz ze zemního valu So 11-94-01 "
TS |  |  |  | Položka zahrnuje: - vodorovnou a svislou dopravu, přemístění, přeložení, manipulace s výkopkem - kompletní provedení vykopávky nezapažené i zapažené - ošetření výkopiště po celou dobu práce v něm vč. klimatických opatření - ztížení vykopávek v blízkosti podzemního vedení, konstrukcí a objektů vč. jejich dočasného zajištění - ztížení pod vodou, v okolí výbušnin, ve stísněných prostorech a pod. - příplatek za lepivost - těžení po vrstvách, pásech a po jiných nutných částech (figurách) - čerpání vody vč. čerpacích jímek, potrubí a pohotovostní čerpací soupravy (viz ustanovení k pol. 1151,2) - potřebné snížení hladiny podzemní vody - těžení a rozpojování jednotlivých balvanů - vytahování a nošení výkopku - ruční vykopávky, odstranění kořenů a napadávek - pažení, vzepření a rozepření vč. přepažování (vyjma pažení záporového a štětových stěn) - úpravu, ochranu a očištění dna, základové spáry, stěn a svahů - udržování výkopiště a jeho ochrana proti vodě - odvedení nebo obvedení vody v okolí výkopiště a ve výkopišti - třídění výkopku - veškeré pomocné konstrukce umožňující provedení vykopávky (příjezdy, sjezdy, nájezdy, lešení, podpěr. konstr., přemostění, zpevněné plochy, zakrytí a pod.) Položka nezahrnuje: - práce spojené s otvírkou zemníku
P | 9 | 17411 |  | ZÁSYP JAM A RÝH ZEMINOU SE ZHUTNĚNÍM | M3 | 9.386 | 0 | 0 |  |  | 0 | 0 | OTSKP 2025 | 0 | 3 |  |  | 0
PP
VV |  |  |  | "dle tabulky VV v TZ , zemina z vyzisku "9,386 = 9,386 [A]
TS |  |  |  | Položka zahrnuje: - kompletní provedení zemní konstrukce vč. výběru vhodného materiálu - úprava ukládaného materiálu vlhčením, tříděním, promícháním nebo vysoušením, příp. jiné úpravy za účelem zlepšení jeho mech. vlastností - hutnění i různé míry hutnění - ošetření úložiště po celou dobu práce v něm vč. klimatických opatření - ztížení v okolí vedení, konstrukcí a objektů a jejich dočasné zajištění - ztížení provádění vč. hutnění ve ztížených podmínkách a stísněných prostorech - ztížené ukládání sypaniny pod vodu - ukládání po vrstvách a po jiných nutných částech (figurách) vč. dosypávek - spouštění a nošení materiálu - výměna částí zemní konstrukce znehodnocené klimatickými vlivy - ruční hutnění - udržování úložiště a jeho ochrana proti vodě - odvedení nebo obvedení vody v okolí úložiště a v úložišti - veškeré pomocné konstrukce umožňující provedení zemní konstrukce (příjezdy, sjezdy, nájezdy, lešení, podpěrné konstrukce, přemostění, zpevněné plochy, zakrytí a pod.) Položka nezahrnuje: - x
SD |  | 7 |  | Přidružená stavební výroba | [6 empty] | 0 | 0
P | 10 | 741Z08 |  | DEMONTÁŽ STÁVAJÍCÍ ELEKTROINSTALACE - KABELY, SVÍTIDLA, VYPÍNAČE, ZÁSUVKY, KRABICE APOD. | M2 | 0.768 | 0 | 0 |  |  | 0 | 0 | OTSKP 2026 | 0 | 3 |  |  | 0
PP
VV |  |  |  | "dle tabulky v TZ "0,768 = 0,768 [A]
TS |  |  |  | 1. Položka obsahuje: – všechny náklady na demontáž stávajícího zařízení se všemi pomocnými doplňujícími úpravami pro jeho likvidaci – naložení vybouraného materiálu na dopravní prostředek 2. Položka neobsahuje: – odvoz vybouraného materiálu – poplatek za likvidaci odpadů (nacení se dle SSD 0) 3. Způsob měření: Měří se plocha v metrech čtverečných.
SD |  | 9 |  | Ostatní konstrukce a práce | [6 empty] | 0 | 0
P | 11 | 96614A |  | BOURÁNÍ KONSTRUKCÍ Z CIHEL A TVÁRNIC - BEZ DOPRAVY | M3 | 6.15 | 0 | 0 |  |  | 0 | 0 | OTSKP 2025 | 0 | 3 |  |  | 0
PP
VV |  |  |  | "`zdivo`` cihly dle TZ "6,93-0,78 = 6,150 [A]
TS |  |  |  | Položka zahrnuje: - rozbourání konstrukce bez ohledu na použitou technologii - veškeré pomocné konstrukce (lešení a pod.) - veškerou manipulaci s vybouranou sutí a hmotami, kromě vodorovné dopravy, včetně uložení na skládku - veškeré další práce plynoucí z technologického předpisu a z platných předpisů Položka nezahrnuje: - vodorovnou dopravu - poplatek za skládku, který se vykazuje v položce 0141** (s výjimkou malého množství bouraného materiálu, kde je možné poplatek zahrnout do jednotkové ceny bourání – tento fakt musí být uveden v doplňujícím textu k položce)
P | 12 | 96616A |  | BOURÁNÍ KONSTRUKCÍ ZE ŽELEZOBETONU - BEZ DOPRAVY | M3 | 5.04 | 0 | 0 |  |  | 0 | 0 | OTSKP 2025 | 0 | 3 |  |  | 0
PP
VV |  |  |  | "`pasy, plošina dle TZ "5,04 = 5,040 [A]
TS |  |  |  | Položka zahrnuje: - rozbourání konstrukce bez ohledu na použitou technologii - veškeré pomocné konstrukce (lešení a pod.) - veškerou manipulaci s vybouranou sutí a hmotami, kromě vodorovné dopravy, včetně uložení na skládku - veškeré další práce plynoucí z technologického předpisu a z platných předpisů Položka nezahrnuje: - vodorovnou dopravu - poplatek za skládku, který se vykazuje v položce 0141** (s výjimkou malého množství bouraného materiálu, kde je možné poplatek zahrnout do jednotkové ceny bourání – tento fakt musí být uveden v doplňujícím textu k položce)
P | 13 | 96617A |  | BOURÁNÍ KONSTRUKCÍ ZE DŘEVA - BEZ DOPRAVY | M3 | 0.038 | 0 | 0 |  |  | 0 | 0 | OTSKP 2025 | 0 | 3 |  |  | 0
PP
VV |  |  |  | "`vstupní dveře, okna` dle TZ "0,038 = 0,038 [A]
TS |  |  |  | Položka zahrnuje: - rozbourání konstrukce bez ohledu na použitou technologii - veškeré pomocné konstrukce (lešení a pod.) - veškerou manipulaci s vybouranou sutí a hmotami, kromě vodorovné dopravy, včetně uložení na skládku - veškeré další práce plynoucí z technologického předpisu a z platných předpisů Položka nezahrnuje: - vodorovnou dopravu - poplatek za skládku, který se vykazuje v položce 0141** (s výjimkou malého množství bouraného materiálu, kde je možné poplatek zahrnout do jednotkové ceny bourání – tento fakt musí být uveden v doplňujícím textu k položce)
P | 14 | 96618 |  | BOURÁNÍ KONSTRUKCÍ KOVOVÝCH | T | 0.056 | 0 | 0 |  |  | 0 | 0 | OTSKP 2025 | 0 | 3 |  |  | 0
PP
VV |  |  |  | "`klempíř dle TZ "0,056 = 0,056 [A]
TS |  |  |  | Položka zahrnuje: - rozebrání konstrukce bez ohledu na použitou technologii - veškeré pomocné konstrukce (lešení a pod.) - veškerou manipulaci s vybouranou sutí a hmotami včetně uložení na skládku - veškeré další práce plynoucí z technologického předpisu a z platných předpisů Položka nezahrnuje: - poplatek za skládku, který se vykazuje v položce 0141** (s výjimkou malého množství bouraného materiálu, kde je možné poplatek zahrnout do jednotkové ceny bourání – tento fakt musí být uveden v doplňujícím textu k položce)
P | 15 | R0197619 |  | VYBOURÁNÍ DROBNÝCH PŘEDMĚTŮ OSTATNÍCH - sklo | T | 0.019 | 0 | 0 |  |  | 0 | 0 | R položka | 0 | 3 |  |  | 0
PP
VV |  |  |  | "`okna sklo` dle TZ "0,019 = 0,019 [A]
TS |  |  |  | Položka zahrnuje: - veškerou manipulaci s vybouranou sutí a hmotami včetně uložení na skládku - veškeré další práce plynoucí z technologického předpisu a z platných předpisů Položka nezahrnuje: - poplatek za skládku, který se vykazuje v položce 0141** (s výjimkou malého množství bouraného materiálu, kde je možné poplatek zahrnout do jednotkové ceny bourání – tento fakt musí být uveden v doplňujícím textu k položce)
P | 16 | R0297619 |  | VYBOURÁNÍ DROBNÝCH PŘEDMĚTŮ OSTATNÍCH - hydroizolace asfaltové pásy | T | 0.038 | 0 | 0 |  |  | 0 | 0 | R položka | 0 | 3 |  |  | 0
PP
VV |  |  |  | "` asfaltové pásy dle TZ "0,038 = 0,038 [A]
TS |  |  |  | Položka zahrnuje: - veškerou manipulaci s vybouranou sutí a hmotami včetně uložení na skládku - veškeré další práce plynoucí z technologického předpisu a z platných předpisů Položka nezahrnuje: - poplatek za skládku, který se vykazuje v položce 0141** (s výjimkou malého množství bouraného materiálu, kde je možné poplatek zahrnout do jednotkové ceny bourání – tento fakt musí být uveden v doplňujícím textu k položce)
P | 17 | R0397619 |  | VYBOURÁNÍ DROBNÝCH PŘEDMĚTŮ OSTATNÍCH - plasty | T | 0.012 | 0 | 0 |  |  | 0 | 0 | R položka | 0 | 3 |  |  | 0
PP
VV |  |  |  | "`lino PVC ` "0,012 = 0,012 [A]
TS |  |  |  | Položka zahrnuje: - veškerou manipulaci s vybouranou sutí a hmotami včetně uložení na skládku - veškeré další práce plynoucí z technologického předpisu a z platných předpisů Položka nezahrnuje: - poplatek za skládku, který se vykazuje v položce 0141** (s výjimkou malého množství bouraného materiálu, kde je možné poplatek zahrnout do jednotkové ceny bourání – tento fakt musí být uveden v doplňujícím textu k položce)

## SO 11-78-01.03
SŽDC05 | [14 empty] | 3
S | Stavba: | 5513520013 |  | Rekonstrukce žst. Turnov - Infrastruktura / Rekonstrukce výpravní budovy ŽST Turnov, 3. etapa | [6 empty] | D.2.2.5 | 0 | AspeEsticon | 0 | 2
O | Objekt: | D.2.2.5 |  | Demolice | [9 empty] | 0.12 | 2
Typ | Poř. číslo | Kód položky | Varianta | Název položky | MJ | Množství | Jednotková hmotnost | Celková hmotnost |  |  | Jednotková cena |  | Cenové soustavy | 0.21
Dodávka
[9 empty] | Jednotková | Celkem | Jednotková | Celkem |  |  |  | Počet položek s nulovou cenou | 0
O1 |  | SO 11-78-01.03 |  | ŽST Turnov, St. 3 SŽ | [6 empty] | 0 | 0
SD |  | 0 |  | Všeobecné konstrukce a práce | [6 empty] | 0 | 0
P | 1 | R015120 | 905 | POPLATKY ZA LIKVIDACŮ ODPADŮ NEKONTAMINOVANÝCH - 17 09 04 SMĚSNÉ STAVEBNÍ A DEMOLIČNÍ ODPADY NEUVEDENÉ POD ČÍSLY 17 09 01, 17 09 02 a 17 09 03 VČETNĚ DOPRAVY | T | 28.134 | 0 | 0 |  |  | 0 | 0 | R položka | 0 | 3 |  |  | 0
PP |  |  |  | EVIDENČNÍ POLOŽKA. Neoceňovat v objektu SO/PS, položka se oceňuje pouze v objektu SO 90-90.
VV |  |  |  | "zdivo, komin dle tabulky v TZ "28,134 = 28,134 [A]
TS |  |  |  | 1. Položka obsahuje: - veškeré poplatky provozovateli skládky, recyklační linky nebo jiného zařízení na zpracování nebo likvidaci odpadů související s převzetím, uložením, zpracováním nebo likvidací odpadu, - náklady spojené s dopravou odpadu z místa stavby na místo převzetí provozovatelem skládky, recyklační linky nebo jiného zařízení na zpracování nebo likvidaci odpadů - náklady spojené s vyložením a manipulací s materiálem v místě skládky. 2. Položka neobsahuje: - náklady spojené s naložením a manipulací s materiálem. **) 3. Způsob měření: [měrná jednotka - nejčastěji Tuna] určující množství odpadu vytříděného v souladu se zákonem č. 541/2020 Sb., o odpadech, v platném znění. Poznámka: *) U nebezpečných odpadů musí být v doplňujícím popisu položky uvedeno upřesnění nebezpečných vlastností v rozsahu a typu koncentrace nebezpečných látek **) Text se uvede v případech, kdy náklady spojené s naložením a manipulací s materiálem jsou součástí položky dopravy nebo položky zahrnující činnost, která je zdrojem odpadu (např. výkopové práce)
P | 2 | R015140 | 907 | POPLATKY ZA LIKVIDACŮ ODPADŮ NEKONTAMINOVANÝCH - 17 01 01 BETON Z DEMOLIC OBJEKTŮ, ZÁKLADŮ TV VČETNĚ DOPRAVY | T | 32.228 | 0 | 0 |  |  | 0 | 0 | R položka | 0 | 3 |  |  | 0
PP |  |  |  | EVIDENČNÍ POLOŽKA. Neoceňovat v objektu SO/PS, položka se oceňuje pouze v objektu SO 90-90.
VV |  |  |  | "zákl pasy , deska dle tabulky v TZ "32,228 = 32,228 [A]
TS |  |  |  | 1. Položka obsahuje: - veškeré poplatky provozovateli skládky, recyklační linky nebo jiného zařízení na zpracování nebo likvidaci odpadů související s převzetím, uložením, zpracováním nebo likvidací odpadu, - náklady spojené s dopravou odpadu z místa stavby na místo převzetí provozovatelem skládky, recyklační linky nebo jiného zařízení na zpracování nebo likvidaci odpadů - náklady spojené s vyložením a manipulací s materiálem v místě skládky. 2. Položka neobsahuje: - náklady spojené s naložením a manipulací s materiálem. **) 3. Způsob měření: [měrná jednotka - nejčastěji Tuna] určující množství odpadu vytříděného v souladu se zákonem č. 541/2020 Sb., o odpadech, v platném znění. Poznámka: *) U nebezpečných odpadů musí být v doplňujícím popisu položky uvedeno upřesnění nebezpečných vlastností v rozsahu a typu koncentrace nebezpečných látek **) Text se uvede v případech, kdy náklady spojené s naložením a manipulací s materiálem jsou součástí položky dopravy nebo položky zahrnující činnost, která je zdrojem odpadu (např. výkopové práce)
P | 3 | R015170 | 910 | POPLATKY ZA LIKVIDACŮ ODPADŮ NEKONTAMINOVANÝCH - 17 02 01 DŘEVO PO STAVEBNÍM POUŽITÍ, Z DEMOLIC VČETNĚ DOPRAVY | T | 0.071 | 0 | 0 |  |  | 0 | 0 | R položka | 0 | 3 |  |  | 0
PP |  |  |  | EVIDENČNÍ POLOŽKA. Neoceňovat v objektu SO/PS, položka se oceňuje pouze v objektu SO 90-90.
VV |  |  |  | "vstupní dveře dle tabulky v TZ "0,071 = 0,071 [A]
TS |  |  |  | 1. Položka obsahuje: - veškeré poplatky provozovateli skládky, recyklační linky nebo jiného zařízení na zpracování nebo likvidaci odpadů související s převzetím, uložením, zpracováním nebo likvidací odpadu, - náklady spojené s dopravou odpadu z místa stavby na místo převzetí provozovatelem skládky, recyklační linky nebo jiného zařízení na zpracování nebo likvidaci odpadů - náklady spojené s vyložením a manipulací s materiálem v místě skládky. 2. Položka neobsahuje: - náklady spojené s naložením a manipulací s materiálem. **) 3. Způsob měření: [měrná jednotka - nejčastěji Tuna] určující množství odpadu vytříděného v souladu se zákonem č. 541/2020 Sb., o odpadech, v platném znění. Poznámka: *) U nebezpečných odpadů musí být v doplňujícím popisu položky uvedeno upřesnění nebezpečných vlastností v rozsahu a typu koncentrace nebezpečných látek **) Text se uvede v případech, kdy náklady spojené s naložením a manipulací s materiálem jsou součástí položky dopravy nebo položky zahrnující činnost, která je zdrojem odpadu (např. výkopové práce)
P | 4 | R015180 | 911 | POPLATKY ZA LIKVIDACŮ ODPADŮ NEKONTAMINOVANÝCH - 17 02 02 SKLO Z INTERIÉRŮ REKONSTRUOVANÝCH OBJEKTŮ VČETNĚ DOPRAVY | T | 0.133 | 0 | 0 |  |  | 0 | 0 | R položka | 0 | 3 |  |  | 0
PP |  |  |  | EVIDENČNÍ POLOŽKA. Neoceňovat v objektu SO/PS, položka se oceňuje pouze v objektu SO 90-90.
VV |  |  |  | "okna sklo dle tabulky v TZ "0,133 = 0,133 [A]
TS |  |  |  | 1. Položka obsahuje: - veškeré poplatky provozovateli skládky, recyklační linky nebo jiného zařízení na zpracování nebo likvidaci odpadů související s převzetím, uložením, zpracováním nebo likvidací odpadu, - náklady spojené s dopravou odpadu z místa stavby na místo převzetí provozovatelem skládky, recyklační linky nebo jiného zařízení na zpracování nebo likvidaci odpadů - náklady spojené s vyložením a manipulací s materiálem v místě skládky. 2. Položka neobsahuje: - náklady spojené s naložením a manipulací s materiálem. **) 3. Způsob měření: [měrná jednotka - nejčastěji Tuna] určující množství odpadu vytříděného v souladu se zákonem č. 541/2020 Sb., o odpadech, v platném znění. Poznámka: *) U nebezpečných odpadů musí být v doplňujícím popisu položky uvedeno upřesnění nebezpečných vlastností v rozsahu a typu koncentrace nebezpečných látek **) Text se uvede v případech, kdy náklady spojené s naložením a manipulací s materiálem jsou součástí položky dopravy nebo položky zahrnující činnost, která je zdrojem odpadu (např. výkopové práce)
P | 5 | R015190 | 912 | POPLATKY ZA LIKVIDACŮ ODPADŮ NEKONTAMINOVANÝCH - 17 02 03 PLASTY Z INTERIÉRŮ REKONSTRUOVANÝCH OBJEKTŮ VČETNĚ DOPRAVY | T | 0.178 | 0 | 0 |  |  | 0 | 0 | R položka | 0 | 3 |  |  | 0
PP |  |  |  | EVIDENČNÍ POLOŽKA. Neoceňovat v objektu SO/PS, položka se oceňuje pouze v objektu SO 90-90.
VV |  |  |  | "lino PVC "0,068 = 0,068 [B] "parapety, okna plast "0,110 = 0,110 [C] "Celkem: "B+C = 0,178 [D]
TS |  |  |  | 1. Položka obsahuje: - veškeré poplatky provozovateli skládky, recyklační linky nebo jiného zařízení na zpracování nebo likvidaci odpadů související s převzetím, uložením, zpracováním nebo likvidací odpadu, - náklady spojené s dopravou odpadu z místa stavby na místo převzetí provozovatelem skládky, recyklační linky nebo jiného zařízení na zpracování nebo likvidaci odpadů - náklady spojené s vyložením a manipulací s materiálem v místě skládky. 2. Položka neobsahuje: - náklady spojené s naložením a manipulací s materiálem. **) 3. Způsob měření: [měrná jednotka - nejčastěji Tuna] určující množství odpadu vytříděného v souladu se zákonem č. 541/2020 Sb., o odpadech, v platném znění. Poznámka: *) U nebezpečných odpadů musí být v doplňujícím popisu položky uvedeno upřesnění nebezpečných vlastností v rozsahu a typu koncentrace nebezpečných látek **) Text se uvede v případech, kdy náklady spojené s naložením a manipulací s materiálem jsou součástí položky dopravy nebo položky zahrnující činnost, která je zdrojem odpadu (např. výkopové práce)
P | 6 | R015330 | 924 | POPLATKY ZA LIKVIDACŮ ODPADŮ NEKONTAMINOVANÝCH - 17 05 04 KAMENNÁ SUŤ VČETNĚ DOPRAVY | T | 4.238 | 0 | 0 |  |  | 0 | 0 | R položka | 0 | 3 |  |  | 0
PP |  |  |  | EVIDENČNÍ POLOŽKA. Neoceňovat v objektu SO/PS, položka se oceňuje pouze v objektu SO 90-90.
VV |  |  |  | "vstupní schodiště " 4,238 = 4,238 [A]
TS |  |  |  | 1. Položka obsahuje: - veškeré poplatky provozovateli skládky, recyklační linky nebo jiného zařízení na zpracování nebo likvidaci odpadů související s převzetím, uložením, zpracováním nebo likvidací odpadu, - náklady spojené s dopravou odpadu z místa stavby na místo převzetí provozovatelem skládky, recyklační linky nebo jiného zařízení na zpracování nebo likvidaci odpadů - náklady spojené s vyložením a manipulací s materiálem v místě skládky. 2. Položka neobsahuje: - náklady spojené s naložením a manipulací s materiálem. **) 3. Způsob měření: [měrná jednotka - nejčastěji Tuna] určující množství odpadu vytříděného v souladu se zákonem č. 541/2020 Sb., o odpadech, v platném znění. Poznámka: *) U nebezpečných odpadů musí být v doplňujícím popisu položky uvedeno upřesnění nebezpečných vlastností v rozsahu a typu koncentrace nebezpečných látek **) Text se uvede v případech, kdy náklady spojené s naložením a manipulací s materiálem jsou součástí položky dopravy nebo položky zahrnující činnost, která je zdrojem odpadu (např. výkopové práce)
P | 7 | R015420 | 932 | POPLATKY ZA LIKVIDACŮ ODPADŮ NEKONTAMINOVANÝCH - 17 06 04 ZBYTKY IZOLAČNÍCH MATERIÁLŮ VČETNĚ DOPRAVY | T | 0.258 | 0 | 0 |  |  | 0 | 0 | R položka | 0 | 3 |  |  | 0
PP |  |  |  | EVIDENČNÍ POLOŽKA. Neoceňovat v objektu SO/PS, položka se oceňuje pouze v objektu SO 90-90.
VV |  |  |  | "asfalt pásy střecha, základy dle tabulky v TZ "0,258 = 0,258 [A]
TS |  |  |  | 1. Položka obsahuje: - veškeré poplatky provozovateli skládky, recyklační linky nebo jiného zařízení na zpracování nebo likvidaci odpadů související s převzetím, uložením, zpracováním nebo likvidací odpadu, - náklady spojené s dopravou odpadu z místa stavby na místo převzetí provozovatelem skládky, recyklační linky nebo jiného zařízení na zpracování nebo likvidaci odpadů - náklady spojené s vyložením a manipulací s materiálem v místě skládky. 2. Položka neobsahuje: - náklady spojené s naložením a manipulací s materiálem. **) 3. Způsob měření: [měrná jednotka - nejčastěji Tuna] určující množství odpadu vytříděného v souladu se zákonem č. 541/2020 Sb., o odpadech, v platném znění. Poznámka: *) U nebezpečných odpadů musí být v doplňujícím popisu položky uvedeno upřesnění nebezpečných vlastností v rozsahu a typu koncentrace nebezpečných látek **) Text se uvede v případech, kdy náklady spojené s naložením a manipulací s materiálem jsou součástí položky dopravy nebo položky zahrnující činnost, která je zdrojem odpadu (např. výkopové práce)
P | 8 | R015621 | 945 | POPLATKY ZA LIKVIDACŮ ODPADŮ NEBEZPEČNÝCH - KABELY S PLASTOVOU IZOLACÍ VČETNĚ DOPRAVY *) | T | 0.05 | 0 | 0 |  |  | 0 | 0 | R položka | 0 | 3 |  |  | 0
PP |  |  |  | EVIDENČNÍ POLOŽKA. Neoceňovat v objektu SO/PS, položka se oceňuje pouze v objektu SO 90-90.
VV |  |  |  | "`demontáž el. kabelů "0,05 = 0,050 [A]
TS |  |  |  | 1. Položka obsahuje: - veškeré poplatky provozovateli skládky, recyklační linky nebo jiného zařízení na zpracování nebo likvidaci odpadů související s převzetím, uložením, zpracováním nebo likvidací odpadu, - náklady spojené s dopravou odpadu z místa stavby na místo převzetí provozovatelem skládky, recyklační linky nebo jiného zařízení na zpracování nebo likvidaci odpadů - náklady spojené s vyložením a manipulací s materiálem v místě skládky. 2. Položka neobsahuje: - náklady spojené s naložením a manipulací s materiálem. **) 3. Způsob měření: [měrná jednotka - nejčastěji Tuna] určující množství odpadu vytříděného v souladu se zákonem č. 541/2020 Sb., o odpadech, v platném znění. Poznámka: *) U nebezpečných odpadů musí být v doplňujícím popisu položky uvedeno upřesnění nebezpečných vlastností v rozsahu a typu koncentrace nebezpečných látek **) Text se uvede v případech, kdy náklady spojené s naložením a manipulací s materiálem jsou součástí položky dopravy nebo položky zahrnující činnost, která je zdrojem odpadu (např. výkopové práce)
SD |  | 1 |  | Zemní práce | [6 empty] | 0 | 0
P | 9 | 125733 |  | VYKOPÁVKY ZE ZEMNÍKŮ A SKLÁDEK TŘ. I, ODVOZ DO 3KM | M3 | 11.271 | 0 | 0 |  |  | 0 | 0 | OTSKP 2026 | 0 | 3 |  |  | 0
PP
VV |  |  |  | "dovoz ze zemního valu So 11-94-01 "11,271 = 11,271 [A]
TS |  |  |  | Položka zahrnuje: - vodorovnou a svislou dopravu, přemístění, přeložení, manipulace s výkopkem - kompletní provedení vykopávky nezapažené i zapažené - ošetření výkopiště po celou dobu práce v něm vč. klimatických opatření - ztížení vykopávek v blízkosti podzemního vedení, konstrukcí a objektů vč. jejich dočasného zajištění - ztížení pod vodou, v okolí výbušnin, ve stísněných prostorech a pod. - příplatek za lepivost - těžení po vrstvách, pásech a po jiných nutných částech (figurách) - čerpání vody vč. čerpacích jímek, potrubí a pohotovostní čerpací soupravy (viz ustanovení k pol. 1151,2) - potřebné snížení hladiny podzemní vody - těžení a rozpojování jednotlivých balvanů - vytahování a nošení výkopku - ruční vykopávky, odstranění kořenů a napadávek - pažení, vzepření a rozepření vč. přepažování (vyjma pažení záporového a štětových stěn) - úpravu, ochranu a očištění dna, základové spáry, stěn a svahů - udržování výkopiště a jeho ochrana proti vodě - odvedení nebo obvedení vody v okolí výkopiště a ve výkopišti - třídění výkopku - veškeré pomocné konstrukce umožňující provedení vykopávky (příjezdy, sjezdy, nájezdy, lešení, podpěr. konstr., přemostění, zpevněné plochy, zakrytí a pod.) Položka nezahrnuje: - práce spojené s otvírkou zemníku
P | 10 | 17411 |  | ZÁSYP JAM A RÝH ZEMINOU SE ZHUTNĚNÍM | M3 | 11.271 | 0 | 0 |  |  | 0 | 0 | OTSKP 2025 | 0 | 3 |  |  | 0
PP
VV |  |  |  | "dle tabulky VV v TZ , zemina z vyzisku "11,271 = 11,271 [A]
TS |  |  |  | Položka zahrnuje: - kompletní provedení zemní konstrukce vč. výběru vhodného materiálu - úprava ukládaného materiálu vlhčením, tříděním, promícháním nebo vysoušením, příp. jiné úpravy za účelem zlepšení jeho mech. vlastností - hutnění i různé míry hutnění - ošetření úložiště po celou dobu práce v něm vč. klimatických opatření - ztížení v okolí vedení, konstrukcí a objektů a jejich dočasné zajištění - ztížení provádění vč. hutnění ve ztížených podmínkách a stísněných prostorech - ztížené ukládání sypaniny pod vodu - ukládání po vrstvách a po jiných nutných částech (figurách) vč. dosypávek - spouštění a nošení materiálu - výměna částí zemní konstrukce znehodnocené klimatickými vlivy - ruční hutnění - udržování úložiště a jeho ochrana proti vodě - odvedení nebo obvedení vody v okolí úložiště a v úložišti - veškeré pomocné konstrukce umožňující provedení zemní konstrukce (příjezdy, sjezdy, nájezdy, lešení, podpěrné konstrukce, přemostění, zpevněné plochy, zakrytí a pod.) Položka nezahrnuje: - x
SD |  | 7 |  | Přidružená stavební výroba | [6 empty] | 0 | 0
P | 11 | 741Z08 |  | DEMONTÁŽ STÁVAJÍCÍ ELEKTROINSTALACE - KABELY, SVÍTIDLA, VYPÍNAČE, ZÁSUVKY, KRABICE APOD. | M2 | 1.562 | 0 | 0 |  |  | 0 | 0 | OTSKP 2026 | 0 | 3 |  |  | 0
PP
VV |  |  |  | "dle tabulky v TZ "1,562 = 1,562 [A]
TS |  |  |  | 1. Položka obsahuje: – všechny náklady na demontáž stávajícího zařízení se všemi pomocnými doplňujícími úpravami pro jeho likvidaci – naložení vybouraného materiálu na dopravní prostředek 2. Položka neobsahuje: – odvoz vybouraného materiálu – poplatek za likvidaci odpadů (nacení se dle SSD 0) 3. Způsob měření: Měří se plocha v metrech čtverečných.
SD |  | 9 |  | Ostatní konstrukce a práce | [6 empty] | 0 | 0
P | 12 | 96613A |  | BOURÁNÍ KONSTRUKCÍ Z KAMENE NA MC - BEZ DOPRAVY | M3 | 1.695 | 0 | 0 |  |  | 0 | 0 | OTSKP 2025 | 0 | 3 |  |  | 0
PP
VV |  |  |  | "vstupní schodiště " 1,695 = 1,695 [A]
TS |  |  |  | Položka zahrnuje: - rozbourání konstrukce bez ohledu na použitou technologii - veškeré pomocné konstrukce (lešení a pod.) - veškerou manipulaci s vybouranou sutí a hmotami, kromě vodorovné dopravy, včetně uložení na skládku - veškeré další práce plynoucí z technologického předpisu a z platných předpisů Položka nezahrnuje: - vodorovnou dopravu - poplatek za skládku, který se vykazuje v položce 0141** (s výjimkou malého množství bouraného materiálu, kde je možné poplatek zahrnout do jednotkové ceny bourání – tento fakt musí být uveden v doplňujícím textu k položce)
P | 13 | 96614A |  | BOURÁNÍ KONSTRUKCÍ Z CIHEL A TVÁRNIC - BEZ DOPRAVY | M3 | 14.807 | 0 | 0 |  |  | 0 | 0 | OTSKP 2025 | 0 | 3 |  |  | 0
PP
VV |  |  |  | "`zdivo, komin dle tabulky v TZ "16,703-1,896 = 14,807 [A]
TS |  |  |  | Položka zahrnuje: - rozbourání konstrukce bez ohledu na použitou technologii - veškeré pomocné konstrukce (lešení a pod.) - veškerou manipulaci s vybouranou sutí a hmotami, kromě vodorovné dopravy, včetně uložení na skládku - veškeré další práce plynoucí z technologického předpisu a z platných předpisů Položka nezahrnuje: - vodorovnou dopravu - poplatek za skládku, který se vykazuje v položce 0141** (s výjimkou malého množství bouraného materiálu, kde je možné poplatek zahrnout do jednotkové ceny bourání – tento fakt musí být uveden v doplňujícím textu k položce)
P | 14 | 96616A |  | BOURÁNÍ KONSTRUKCÍ ZE ŽELEZOBETONU - BEZ DOPRAVY | M3 | 12.891 | 0 | 0 |  |  | 0 | 0 | OTSKP 2025 | 0 | 3 |  |  | 0
PP
VV |  |  |  | "zákl pasy , deska "12,891 = 12,891 [A]
TS |  |  |  | Položka zahrnuje: - rozbourání konstrukce bez ohledu na použitou technologii - veškeré pomocné konstrukce (lešení a pod.) - veškerou manipulaci s vybouranou sutí a hmotami, kromě vodorovné dopravy, včetně uložení na skládku - veškeré další práce plynoucí z technologického předpisu a z platných předpisů Položka nezahrnuje: - vodorovnou dopravu - poplatek za skládku, který se vykazuje v položce 0141** (s výjimkou malého množství bouraného materiálu, kde je možné poplatek zahrnout do jednotkové ceny bourání – tento fakt musí být uveden v doplňujícím textu k položce)
P | 15 | 96617A |  | BOURÁNÍ KONSTRUKCÍ ZE DŘEVA - BEZ DOPRAVY | M3 | 0.071 | 0 | 0 |  |  | 0 | 0 | OTSKP 2025 | 0 | 3 |  |  | 0
PP
VV |  |  |  | "vstupní dveře" 0,071 = 0,071 [A]
TS |  |  |  | Položka zahrnuje: - rozbourání konstrukce bez ohledu na použitou technologii - veškeré pomocné konstrukce (lešení a pod.) - veškerou manipulaci s vybouranou sutí a hmotami, kromě vodorovné dopravy, včetně uložení na skládku - veškeré další práce plynoucí z technologického předpisu a z platných předpisů Položka nezahrnuje: - vodorovnou dopravu - poplatek za skládku, který se vykazuje v položce 0141** (s výjimkou malého množství bouraného materiálu, kde je možné poplatek zahrnout do jednotkové ceny bourání – tento fakt musí být uveden v doplňujícím textu k položce)
P | 16 | 96618 |  | BOURÁNÍ KONSTRUKCÍ KOVOVÝCH | T | 0.108 | 0 | 0 |  |  | 0 | 0 | OTSKP 2025 | 0 | 3 |  |  | 0
PP
VV |  |  |  | "`klempíř, zárubně ` dle tz "0,108 = 0,108 [A]
TS |  |  |  | Položka zahrnuje: - rozebrání konstrukce bez ohledu na použitou technologii - veškeré pomocné konstrukce (lešení a pod.) - veškerou manipulaci s vybouranou sutí a hmotami včetně uložení na skládku - veškeré další práce plynoucí z technologického předpisu a z platných předpisů Položka nezahrnuje: - poplatek za skládku, který se vykazuje v položce 0141** (s výjimkou malého množství bouraného materiálu, kde je možné poplatek zahrnout do jednotkové ceny bourání – tento fakt musí být uveden v doplňujícím textu k položce)
P | 17 | R0197619 |  | VYBOURÁNÍ DROBNÝCH PŘEDMĚTŮ OSTATNÍCH - sklo | T | 0.133 | 0 | 0 |  |  | 0 | 0 | R položka | 0 | 3 |  |  | 0
PP
VV |  |  |  | "`okna sklo ` dle TZ "0,133 = 0,133 [A]
TS |  |  |  | Položka zahrnuje: - veškerou manipulaci s vybouranou sutí a hmotami včetně uložení na skládku - veškeré další práce plynoucí z technologického předpisu a z platných předpisů Položka nezahrnuje: - poplatek za skládku, který se vykazuje v položce 0141** (s výjimkou malého množství bouraného materiálu, kde je možné poplatek zahrnout do jednotkové ceny bourání – tento fakt musí být uveden v doplňujícím textu k položce)
P | 18 | R0297619 |  | VYBOURÁNÍ DROBNÝCH PŘEDMĚTŮ OSTATNÍCH - hydroizolace asfaltové pásy | T | 0.258 | 0 | 0 |  |  | 0 | 0 | R položka | 0 | 3 |  |  | 0
PP
VV |  |  |  | "`asfalt pásy střecha, základy` dle TZ "0,258 = 0,258 [A]
TS |  |  |  | Položka zahrnuje: - veškerou manipulaci s vybouranou sutí a hmotami včetně uložení na skládku - veškeré další práce plynoucí z technologického předpisu a z platných předpisů Položka nezahrnuje: - poplatek za skládku, který se vykazuje v položce 0141** (s výjimkou malého množství bouraného materiálu, kde je možné poplatek zahrnout do jednotkové ceny bourání – tento fakt musí být uveden v doplňujícím textu k položce)
P | 19 | R0397619 |  | VYBOURÁNÍ DROBNÝCH PŘEDMĚTŮ OSTATNÍCH - plasty | T | 0.178 | 0 | 0 |  |  | 0 | 0 | R položka | 0 | 3 |  |  | 0
PP
VV |  |  |  | "`lino PVC "0,068 = 0,068 [B] "`parapety, okna plast "0,110 = 0,110 [C] "Celkem: "B+C = 0,178 [D]
TS |  |  |  | Položka zahrnuje: - veškerou manipulaci s vybouranou sutí a hmotami včetně uložení na skládku - veškeré další práce plynoucí z technologického předpisu a z platných předpisů Položka nezahrnuje: - poplatek za skládku, který se vykazuje v položce 0141** (s výjimkou malého množství bouraného materiálu, kde je možné poplatek zahrnout do jednotkové ceny bourání – tento fakt musí být uveden v doplňujícím textu k položce)

## SO 11-78-01.04
SŽDC05 | [14 empty] | 3
S | Stavba: | 5513520013 |  | Rekonstrukce žst. Turnov - Infrastruktura / Rekonstrukce výpravní budovy ŽST Turnov, 3. etapa | [6 empty] | D.2.2.5 | 0 | AspeEsticon | 0 | 2
O | Objekt: | D.2.2.5 |  | Demolice | [9 empty] | 0.12 | 2
Typ | Poř. číslo | Kód položky | Varianta | Název položky | MJ | Množství | Jednotková hmotnost | Celková hmotnost |  |  | Jednotková cena |  | Cenové soustavy | 0.21
Dodávka
[9 empty] | Jednotková | Celkem | Jednotková | Celkem |  |  |  | Počet položek s nulovou cenou | 0
O1 |  | SO 11-78-01.04 |  | ŽST Turnov, St. 4 včetně toalet SŽ | [6 empty] | 0 | 0
SD |  | 0 |  | Všeobecné konstrukce a práce | [6 empty] | 0 | 0
P | 1 | R015120 | 905 | POPLATKY ZA LIKVIDACŮ ODPADŮ NEKONTAMINOVANÝCH - 17 09 04 SMĚSNÉ STAVEBNÍ A DEMOLIČNÍ ODPADY NEUVEDENÉ POD ČÍSLY 17 09 01, 17 09 02 a 17 09 03 VČETNĚ DOPRAVY | T | 69.794 | 0 | 0 |  |  | 0 | 0 | R položka | 0 | 3 |  |  | 0
PP |  |  |  | EVIDENČNÍ POLOŽKA. Neoceňovat v objektu SO/PS, položka se oceňuje pouze v objektu SO 90-90.
VV |  |  |  | "Zdivo obvod, vnitřní, obklady, dlažby dle tabulky v TZ "68,965+0,829 = 69,794 [A]
TS |  |  |  | 1. Položka obsahuje: - veškeré poplatky provozovateli skládky, recyklační linky nebo jiného zařízení na zpracování nebo likvidaci odpadů související s převzetím, uložením, zpracováním nebo likvidací odpadu, - náklady spojené s dopravou odpadu z místa stavby na místo převzetí provozovatelem skládky, recyklační linky nebo jiného zařízení na zpracování nebo likvidaci odpadů - náklady spojené s vyložením a manipulací s materiálem v místě skládky. 2. Položka neobsahuje: - náklady spojené s naložením a manipulací s materiálem. **) 3. Způsob měření: [měrná jednotka - nejčastěji Tuna] určující množství odpadu vytříděného v souladu se zákonem č. 541/2020 Sb., o odpadech, v platném znění. Poznámka: *) U nebezpečných odpadů musí být v doplňujícím popisu položky uvedeno upřesnění nebezpečných vlastností v rozsahu a typu koncentrace nebezpečných látek **) Text se uvede v případech, kdy náklady spojené s naložením a manipulací s materiálem jsou součástí položky dopravy nebo položky zahrnující činnost, která je zdrojem odpadu (např. výkopové práce)
P | 2 | R015140 | 907 | POPLATKY ZA LIKVIDACŮ ODPADŮ NEKONTAMINOVANÝCH - 17 01 01 BETON Z DEMOLIC OBJEKTŮ, ZÁKLADŮ TV VČETNĚ DOPRAVY | T | 32.508 | 0 | 0 |  |  | 0 | 0 | R položka | 0 | 3 |  |  | 0
PP |  |  |  | EVIDENČNÍ POLOŽKA. Neoceňovat v objektu SO/PS, položka se oceňuje pouze v objektu SO 90-90.
VV |  |  |  | "základové pasy, zákl. deska, strop dle tabulky TZ "32,508 = 32,508 [A]
TS |  |  |  | 1. Položka obsahuje: - veškeré poplatky provozovateli skládky, recyklační linky nebo jiného zařízení na zpracování nebo likvidaci odpadů související s převzetím, uložením, zpracováním nebo likvidací odpadu, - náklady spojené s dopravou odpadu z místa stavby na místo převzetí provozovatelem skládky, recyklační linky nebo jiného zařízení na zpracování nebo likvidaci odpadů - náklady spojené s vyložením a manipulací s materiálem v místě skládky. 2. Položka neobsahuje: - náklady spojené s naložením a manipulací s materiálem. **) 3. Způsob měření: [měrná jednotka - nejčastěji Tuna] určující množství odpadu vytříděného v souladu se zákonem č. 541/2020 Sb., o odpadech, v platném znění. Poznámka: *) U nebezpečných odpadů musí být v doplňujícím popisu položky uvedeno upřesnění nebezpečných vlastností v rozsahu a typu koncentrace nebezpečných látek **) Text se uvede v případech, kdy náklady spojené s naložením a manipulací s materiálem jsou součástí položky dopravy nebo položky zahrnující činnost, která je zdrojem odpadu (např. výkopové práce)
P | 3 | R015170 | 910 | POPLATKY ZA LIKVIDACŮ ODPADŮ NEKONTAMINOVANÝCH - 17 02 01 DŘEVO PO STAVEBNÍM POUŽITÍ, Z DEMOLIC VČETNĚ DOPRAVY | T | 3.579 | 0 | 0 |  |  | 0 | 0 | R položka | 0 | 3 |  |  | 0
PP |  |  |  | EVIDENČNÍ POLOŽKA. Neoceňovat v objektu SO/PS, položka se oceňuje pouze v objektu SO 90-90.
VV |  |  |  | "trámy, prkna, zárubně, dveře dle tabulky v TZ "3,579 = 3,579 [A]
TS |  |  |  | 1. Položka obsahuje: - veškeré poplatky provozovateli skládky, recyklační linky nebo jiného zařízení na zpracování nebo likvidaci odpadů související s převzetím, uložením, zpracováním nebo likvidací odpadu, - náklady spojené s dopravou odpadu z místa stavby na místo převzetí provozovatelem skládky, recyklační linky nebo jiného zařízení na zpracování nebo likvidaci odpadů - náklady spojené s vyložením a manipulací s materiálem v místě skládky. 2. Položka neobsahuje: - náklady spojené s naložením a manipulací s materiálem. **) 3. Způsob měření: [měrná jednotka - nejčastěji Tuna] určující množství odpadu vytříděného v souladu se zákonem č. 541/2020 Sb., o odpadech, v platném znění. Poznámka: *) U nebezpečných odpadů musí být v doplňujícím popisu položky uvedeno upřesnění nebezpečných vlastností v rozsahu a typu koncentrace nebezpečných látek **) Text se uvede v případech, kdy náklady spojené s naložením a manipulací s materiálem jsou součástí položky dopravy nebo položky zahrnující činnost, která je zdrojem odpadu (např. výkopové práce)
P | 4 | R015180 | 911 | POPLATKY ZA LIKVIDACŮ ODPADŮ NEKONTAMINOVANÝCH - 17 02 02 SKLO Z INTERIÉRŮ REKONSTRUOVANÝCH OBJEKTŮ VČETNĚ DOPRAVY | T | 0.495 | 0 | 0 |  |  | 0 | 0 | R položka | 0 | 3 |  |  | 0
PP |  |  |  | EVIDENČNÍ POLOŽKA. Neoceňovat v objektu SO/PS, položka se oceňuje pouze v objektu SO 90-90.
VV |  |  |  | "Okna, dveře, prosklení dle tabulky TZ "0,214+0,281 = 0,495 [A]
TS |  |  |  | 1. Položka obsahuje: - veškeré poplatky provozovateli skládky, recyklační linky nebo jiného zařízení na zpracování nebo likvidaci odpadů související s převzetím, uložením, zpracováním nebo likvidací odpadu, - náklady spojené s dopravou odpadu z místa stavby na místo převzetí provozovatelem skládky, recyklační linky nebo jiného zařízení na zpracování nebo likvidaci odpadů - náklady spojené s vyložením a manipulací s materiálem v místě skládky. 2. Položka neobsahuje: - náklady spojené s naložením a manipulací s materiálem. **) 3. Způsob měření: [měrná jednotka - nejčastěji Tuna] určující množství odpadu vytříděného v souladu se zákonem č. 541/2020 Sb., o odpadech, v platném znění. Poznámka: *) U nebezpečných odpadů musí být v doplňujícím popisu položky uvedeno upřesnění nebezpečných vlastností v rozsahu a typu koncentrace nebezpečných látek **) Text se uvede v případech, kdy náklady spojené s naložením a manipulací s materiálem jsou součástí položky dopravy nebo položky zahrnující činnost, která je zdrojem odpadu (např. výkopové práce)
P | 5 | R015190 | 912 | POPLATKY ZA LIKVIDACŮ ODPADŮ NEKONTAMINOVANÝCH - 17 02 03 PLASTY Z INTERIÉRŮ REKONSTRUOVANÝCH OBJEKTŮ VČETNĚ DOPRAVY | T | 0.092 | 0 | 0 |  |  | 0 | 0 | R položka | 0 | 3 |  |  | 0
PP |  |  |  | EVIDENČNÍ POLOŽKA. Neoceňovat v objektu SO/PS, položka se oceňuje pouze v objektu SO 90-90.
VV |  |  |  | "okna plastová dle tabulky v TZ "0,092 = 0,092 [A]
TS |  |  |  | 1. Položka obsahuje: - veškeré poplatky provozovateli skládky, recyklační linky nebo jiného zařízení na zpracování nebo likvidaci odpadů související s převzetím, uložením, zpracováním nebo likvidací odpadu, - náklady spojené s dopravou odpadu z místa stavby na místo převzetí provozovatelem skládky, recyklační linky nebo jiného zařízení na zpracování nebo likvidaci odpadů - náklady spojené s vyložením a manipulací s materiálem v místě skládky. 2. Položka neobsahuje: - náklady spojené s naložením a manipulací s materiálem. **) 3. Způsob měření: [měrná jednotka - nejčastěji Tuna] určující množství odpadu vytříděného v souladu se zákonem č. 541/2020 Sb., o odpadech, v platném znění. Poznámka: *) U nebezpečných odpadů musí být v doplňujícím popisu položky uvedeno upřesnění nebezpečných vlastností v rozsahu a typu koncentrace nebezpečných látek **) Text se uvede v případech, kdy náklady spojené s naložením a manipulací s materiálem jsou součástí položky dopravy nebo položky zahrnující činnost, která je zdrojem odpadu (např. výkopové práce)
P | 6 | R015330 | 924 | POPLATKY ZA LIKVIDACŮ ODPADŮ NEKONTAMINOVANÝCH - 17 05 04 KAMENNÁ SUŤ VČETNĚ DOPRAVY | T | 50.414 | 0 | 0 |  |  | 0 | 0 | R položka | 0 | 3 |  |  | 0
PP |  |  |  | EVIDENČNÍ POLOŽKA. Neoceňovat v objektu SO/PS, položka se oceňuje pouze v objektu SO 90-90.
VV |  |  |  | "pasy, stěna, vstupní schody dle tabulky v TZ "50,414 = 50,414 [A]
TS |  |  |  | 1. Položka obsahuje: - veškeré poplatky provozovateli skládky, recyklační linky nebo jiného zařízení na zpracování nebo likvidaci odpadů související s převzetím, uložením, zpracováním nebo likvidací odpadu, - náklady spojené s dopravou odpadu z místa stavby na místo převzetí provozovatelem skládky, recyklační linky nebo jiného zařízení na zpracování nebo likvidaci odpadů - náklady spojené s vyložením a manipulací s materiálem v místě skládky. 2. Položka neobsahuje: - náklady spojené s naložením a manipulací s materiálem. **) 3. Způsob měření: [měrná jednotka - nejčastěji Tuna] určující množství odpadu vytříděného v souladu se zákonem č. 541/2020 Sb., o odpadech, v platném znění. Poznámka: *) U nebezpečných odpadů musí být v doplňujícím popisu položky uvedeno upřesnění nebezpečných vlastností v rozsahu a typu koncentrace nebezpečných látek **) Text se uvede v případech, kdy náklady spojené s naložením a manipulací s materiálem jsou součástí položky dopravy nebo položky zahrnující činnost, která je zdrojem odpadu (např. výkopové práce)
P | 7 | R015420 | 932 | POPLATKY ZA LIKVIDACŮ ODPADŮ NEKONTAMINOVANÝCH - 17 06 04 ZBYTKY IZOLAČNÍCH MATERIÁLŮ VČETNĚ DOPRAVY | T | 0.823 | 0 | 0 |  |  | 0 | 0 | R položka | 0 | 3 |  |  | 0
PP |  |  |  | EVIDENČNÍ POLOŽKA. Neoceňovat v objektu SO/PS, položka se oceňuje pouze v objektu SO 90-90.
VV |  |  |  | "asfaltové pásy střecha, základy dle tabulky v TZ "0,823 = 0,823 [A]
TS |  |  |  | 1. Položka obsahuje: - veškeré poplatky provozovateli skládky, recyklační linky nebo jiného zařízení na zpracování nebo likvidaci odpadů související s převzetím, uložením, zpracováním nebo likvidací odpadu, - náklady spojené s dopravou odpadu z místa stavby na místo převzetí provozovatelem skládky, recyklační linky nebo jiného zařízení na zpracování nebo likvidaci odpadů - náklady spojené s vyložením a manipulací s materiálem v místě skládky. 2. Položka neobsahuje: - náklady spojené s naložením a manipulací s materiálem. **) 3. Způsob měření: [měrná jednotka - nejčastěji Tuna] určující množství odpadu vytříděného v souladu se zákonem č. 541/2020 Sb., o odpadech, v platném znění. Poznámka: *) U nebezpečných odpadů musí být v doplňujícím popisu položky uvedeno upřesnění nebezpečných vlastností v rozsahu a typu koncentrace nebezpečných látek **) Text se uvede v případech, kdy náklady spojené s naložením a manipulací s materiálem jsou součástí položky dopravy nebo položky zahrnující činnost, která je zdrojem odpadu (např. výkopové práce)
P | 8 | R015621 | 945 | POPLATKY ZA LIKVIDACŮ ODPADŮ NEBEZPEČNÝCH - KABELY S PLASTOVOU IZOLACÍ VČETNĚ DOPRAVY *) | T | 0.148 | 0 | 0 |  |  | 0 | 0 | R položka | 0 | 3 |  |  | 0
PP |  |  |  | EVIDENČNÍ POLOŽKA. Neoceňovat v objektu SO/PS, položka se oceňuje pouze v objektu SO 90-90.
VV |  |  |  | "`demontáž el. kabelů "0,148 = 0,148 [A]
TS |  |  |  | 1. Položka obsahuje: - veškeré poplatky provozovateli skládky, recyklační linky nebo jiného zařízení na zpracování nebo likvidaci odpadů související s převzetím, uložením, zpracováním nebo likvidací odpadu, - náklady spojené s dopravou odpadu z místa stavby na místo převzetí provozovatelem skládky, recyklační linky nebo jiného zařízení na zpracování nebo likvidaci odpadů - náklady spojené s vyložením a manipulací s materiálem v místě skládky. 2. Položka neobsahuje: - náklady spojené s naložením a manipulací s materiálem. **) 3. Způsob měření: [měrná jednotka - nejčastěji Tuna] určující množství odpadu vytříděného v souladu se zákonem č. 541/2020 Sb., o odpadech, v platném znění. Poznámka: *) U nebezpečných odpadů musí být v doplňujícím popisu položky uvedeno upřesnění nebezpečných vlastností v rozsahu a typu koncentrace nebezpečných látek **) Text se uvede v případech, kdy náklady spojené s naložením a manipulací s materiálem jsou součástí položky dopravy nebo položky zahrnující činnost, která je zdrojem odpadu (např. výkopové práce)
SD |  | 1 |  | Zemní práce | [6 empty] | 0 | 0
P | 9 | 122733 |  | ODKOPÁVKY A PROKOPÁVKY OBECNÉ TŘ. I, ODVOZ DO 3KM | M3 | 6.96 | 0 | 0 |  |  | 0 | 0 | OTSKP 2025 | 0 | 3 |  |  | 0
PP
VV |  |  |  | "dle tabulkvy VV "5,8*1,2 = 6,960 [A]
TS |  |  |  | Položka zahrnuje: - vodorovnou a svislou dopravu, přemístění, přeložení, manipulace s výkopkem - kompletní provedení vykopávky nezapažené i zapažené - ošetření výkopiště po celou dobu práce v něm vč. klimatických opatření - ztížení vykopávek v blízkosti podzemního vedení, konstrukcí a objektů vč. jejich dočasného zajištění - ztížení pod vodou, v okolí výbušnin, ve stísněných prostorech a pod. - příplatek za lepivost - těžení po vrstvách, pásech a po jiných nutných částech (figurách) - čerpání vody vč. čerpacích jímek, potrubí a pohotovostní čerpací soupravy (viz ustanovení k pol. 1151,2) - potřebné snížení hladiny podzemní vody - těžení a rozpojování jednotlivých balvanů - vytahování a nošení výkopku - svahování a přesvah. svahů do konečného tvaru, výměna hornin v podloží a v pláni znehodnocené klimatickými vlivy - ruční vykopávky, odstranění kořenů a napadávek - pažení, vzepření a rozepření vč. přepažování (vyjma pažení záporového a štětových stěn) - úpravu, ochranu a očištění dna, základové spáry, stěn a svahů - zhutnění podloží, případně i svahů vč. svahování - zřízení stupňů v podloží a lavic na svazích, není-li pro tyto práce zřízena samostatná položka - udržování výkopiště a jeho ochrana proti vodě - odvedení nebo obvedení vody v okolí výkopiště a ve výkopišti - třídění výkopku - veškeré pomocné konstrukce umožňující provedení vykopávky (příjezdy, sjezdy, nájezdy, lešení, podpěr. konstr., přemostění, zpevněné plochy, zakrytí a pod.) Položka nezahrnuje: - uložení zeminy (na skládku, do násypu) ani poplatky za skládku, vykazují se v položce č.0141**
P | 10 | 125733 |  | VYKOPÁVKY ZE ZEMNÍKŮ A SKLÁDEK TŘ. I, ODVOZ DO 3KM | M3 | 21.887 | 0 | 0 |  |  | 0 | 0 | OTSKP 2026 | 0 | 3 |  |  | 0
PP
VV |  |  |  | "dovoz ze zemního valu So 11-94-01 "21,887 = 21,887 [A]
TS |  |  |  | Položka zahrnuje: - vodorovnou a svislou dopravu, přemístění, přeložení, manipulace s výkopkem - kompletní provedení vykopávky nezapažené i zapažené - ošetření výkopiště po celou dobu práce v něm vč. klimatických opatření - ztížení vykopávek v blízkosti podzemního vedení, konstrukcí a objektů vč. jejich dočasného zajištění - ztížení pod vodou, v okolí výbušnin, ve stísněných prostorech a pod. - příplatek za lepivost - těžení po vrstvách, pásech a po jiných nutných částech (figurách) - čerpání vody vč. čerpacích jímek, potrubí a pohotovostní čerpací soupravy (viz ustanovení k pol. 1151,2) - potřebné snížení hladiny podzemní vody - těžení a rozpojování jednotlivých balvanů - vytahování a nošení výkopku - ruční vykopávky, odstranění kořenů a napadávek - pažení, vzepření a rozepření vč. přepažování (vyjma pažení záporového a štětových stěn) - úpravu, ochranu a očištění dna, základové spáry, stěn a svahů - udržování výkopiště a jeho ochrana proti vodě - odvedení nebo obvedení vody v okolí výkopiště a ve výkopišti - třídění výkopku - veškeré pomocné konstrukce umožňující provedení vykopávky (příjezdy, sjezdy, nájezdy, lešení, podpěr. konstr., přemostění, zpevněné plochy, zakrytí a pod.) Položka nezahrnuje: - práce spojené s otvírkou zemníku
P | 11 | 17411 |  | ZÁSYP JAM A RÝH ZEMINOU SE ZHUTNĚNÍM | M3 | 21.887 | 0 | 0 |  |  | 0 | 0 | OTSKP 2025 | 0 | 3 |  |  | 0
PP
VV |  |  |  | "dle tabulky VV v TZ , zemina z vyzisku "21,887 = 21,887 [A]
TS |  |  |  | Položka zahrnuje: - kompletní provedení zemní konstrukce vč. výběru vhodného materiálu - úprava ukládaného materiálu vlhčením, tříděním, promícháním nebo vysoušením, příp. jiné úpravy za účelem zlepšení jeho mech. vlastností - hutnění i různé míry hutnění - ošetření úložiště po celou dobu práce v něm vč. klimatických opatření - ztížení v okolí vedení, konstrukcí a objektů a jejich dočasné zajištění - ztížení provádění vč. hutnění ve ztížených podmínkách a stísněných prostorech - ztížené ukládání sypaniny pod vodu - ukládání po vrstvách a po jiných nutných částech (figurách) vč. dosypávek - spouštění a nošení materiálu - výměna částí zemní konstrukce znehodnocené klimatickými vlivy - ruční hutnění - udržování úložiště a jeho ochrana proti vodě - odvedení nebo obvedení vody v okolí úložiště a v úložišti - veškeré pomocné konstrukce umožňující provedení zemní konstrukce (příjezdy, sjezdy, nájezdy, lešení, podpěrné konstrukce, přemostění, zpevněné plochy, zakrytí a pod.) Položka nezahrnuje: - x
SD |  | 7 |  | Přidružená stavební výroba | [6 empty] | 0 | 0
P | 12 | 741Z08 |  | DEMONTÁŽ STÁVAJÍCÍ ELEKTROINSTALACE - KABELY, SVÍTIDLA, VYPÍNAČE, ZÁSUVKY, KRABICE APOD. | M2 | 4.626 | 0 | 0 |  |  | 0 | 0 | OTSKP 2026 | 0 | 3 |  |  | 0
PP
VV |  |  |  | "dle tabulky v TZ "4,626 = 4,626 [A]
TS |  |  |  | 1. Položka obsahuje: – všechny náklady na demontáž stávajícího zařízení se všemi pomocnými doplňujícími úpravami pro jeho likvidaci – naložení vybouraného materiálu na dopravní prostředek 2. Položka neobsahuje: – odvoz vybouraného materiálu – poplatek za likvidaci odpadů (nacení se dle SSD 0) 3. Způsob měření: Měří se plocha v metrech čtverečných.
SD |  | 9 |  | Ostatní konstrukce a práce | [6 empty] | 0 | 0
P | 13 | 96613A |  | BOURÁNÍ KONSTRUKCÍ Z KAMENE NA MC - BEZ DOPRAVY | M3 | 20.207 | 0 | 0 |  |  | 0 | 0 | OTSKP 2025 | 0 | 3 |  |  | 0
PP
VV |  |  |  | "`pasy, stěna, vstupní schody` dle tabulky v TZ "20,207 = 20,207 [A]
TS |  |  |  | Položka zahrnuje: - rozbourání konstrukce bez ohledu na použitou technologii - veškeré pomocné konstrukce (lešení a pod.) - veškerou manipulaci s vybouranou sutí a hmotami, kromě vodorovné dopravy, včetně uložení na skládku - veškeré další práce plynoucí z technologického předpisu a z platných předpisů Položka nezahrnuje: - vodorovnou dopravu - poplatek za skládku, který se vykazuje v položce 0141** (s výjimkou malého množství bouraného materiálu, kde je možné poplatek zahrnout do jednotkové ceny bourání – tento fakt musí být uveden v doplňujícím textu k položce)
P | 14 | 96614A |  | BOURÁNÍ KONSTRUKCÍ Z CIHEL A TVÁRNIC - BEZ DOPRAVY | M3 | 36.676 | 0 | 0 |  |  | 0 | 0 | OTSKP 2025 | 0 | 3 |  |  | 0
PP
VV |  |  |  | "`Zdivo obvod, vnitřní, obklady, dlažby` "40,645-4,346+0,377 = 36,676 [A]
TS |  |  |  | Položka zahrnuje: - rozbourání konstrukce bez ohledu na použitou technologii - veškeré pomocné konstrukce (lešení a pod.) - veškerou manipulaci s vybouranou sutí a hmotami, kromě vodorovné dopravy, včetně uložení na skládku - veškeré další práce plynoucí z technologického předpisu a z platných předpisů Položka nezahrnuje: - vodorovnou dopravu - poplatek za skládku, který se vykazuje v položce 0141** (s výjimkou malého množství bouraného materiálu, kde je možné poplatek zahrnout do jednotkové ceny bourání – tento fakt musí být uveden v doplňujícím textu k položce)
P | 15 | 96616A |  | BOURÁNÍ KONSTRUKCÍ ZE ŽELEZOBETONU - BEZ DOPRAVY | M3 | 13.003 | 0 | 0 |  |  | 0 | 0 | OTSKP 2025 | 0 | 3 |  |  | 0
PP
VV |  |  |  | "`základové pasy, zákl. deska, strop dle TZ "13,003 = 13,003 [A]
TS |  |  |  | Položka zahrnuje: - rozbourání konstrukce bez ohledu na použitou technologii - veškeré pomocné konstrukce (lešení a pod.) - veškerou manipulaci s vybouranou sutí a hmotami, kromě vodorovné dopravy, včetně uložení na skládku - veškeré další práce plynoucí z technologického předpisu a z platných předpisů Položka nezahrnuje: - vodorovnou dopravu - poplatek za skládku, který se vykazuje v položce 0141** (s výjimkou malého množství bouraného materiálu, kde je možné poplatek zahrnout do jednotkové ceny bourání – tento fakt musí být uveden v doplňujícím textu k položce)
P | 16 | 96617A |  | BOURÁNÍ KONSTRUKCÍ ZE DŘEVA - BEZ DOPRAVY | M3 | 3.579 | 0 | 0 |  |  | 0 | 0 | OTSKP 2025 | 0 | 3 |  |  | 0
PP
VV |  |  |  | "`trámy, prkna, zárubně, dveře `dle tabulky v TZ "3,579 = 3,579 [A]
TS |  |  |  | Položka zahrnuje: - rozbourání konstrukce bez ohledu na použitou technologii - veškeré pomocné konstrukce (lešení a pod.) - veškerou manipulaci s vybouranou sutí a hmotami, kromě vodorovné dopravy, včetně uložení na skládku - veškeré další práce plynoucí z technologického předpisu a z platných předpisů Položka nezahrnuje: - vodorovnou dopravu - poplatek za skládku, který se vykazuje v položce 0141** (s výjimkou malého množství bouraného materiálu, kde je možné poplatek zahrnout do jednotkové ceny bourání – tento fakt musí být uveden v doplňujícím textu k položce)
P | 17 | 96618 |  | BOURÁNÍ KONSTRUKCÍ KOVOVÝCH | T | 0.307 | 0 | 0 |  |  | 0 | 0 | OTSKP 2025 | 0 | 3 |  |  | 0
PP
VV |  |  |  | "`klempíř, zárubně, zastřešení , dle tabulky v TZ "0,170+0,137 = 0,307 [A]
TS |  |  |  | Položka zahrnuje: - rozebrání konstrukce bez ohledu na použitou technologii - veškeré pomocné konstrukce (lešení a pod.) - veškerou manipulaci s vybouranou sutí a hmotami včetně uložení na skládku - veškeré další práce plynoucí z technologického předpisu a z platných předpisů Položka nezahrnuje: - poplatek za skládku, který se vykazuje v položce 0141** (s výjimkou malého množství bouraného materiálu, kde je možné poplatek zahrnout do jednotkové ceny bourání – tento fakt musí být uveden v doplňujícím textu k položce)
P | 18 | R0197619 |  | VYBOURÁNÍ DROBNÝCH PŘEDMĚTŮ OSTATNÍCH - sklo | T | 0.495 | 0 | 0 |  |  | 0 | 0 | R položka | 0 | 3 |  |  | 0
PP
VV |  |  |  | "`Okna, dveře, prosklení` "0,214+0,281 = 0,495 [A]
TS |  |  |  | Položka zahrnuje: - veškerou manipulaci s vybouranou sutí a hmotami včetně uložení na skládku - veškeré další práce plynoucí z technologického předpisu a z platných předpisů Položka nezahrnuje: - poplatek za skládku, který se vykazuje v položce 0141** (s výjimkou malého množství bouraného materiálu, kde je možné poplatek zahrnout do jednotkové ceny bourání – tento fakt musí být uveden v doplňujícím textu k položce)
P | 19 | R0297619 |  | VYBOURÁNÍ DROBNÝCH PŘEDMĚTŮ OSTATNÍCH - hydroizolace asfaltové pásy | T | 0.823 | 0 | 0 |  |  | 0 | 0 | R položka | 0 | 3 |  |  | 0
PP
VV |  |  |  | "asfaltové pásy střecha, základy "0,823 = 0,823 [A]
TS |  |  |  | Položka zahrnuje: - veškerou manipulaci s vybouranou sutí a hmotami včetně uložení na skládku - veškeré další práce plynoucí z technologického předpisu a z platných předpisů Položka nezahrnuje: - poplatek za skládku, který se vykazuje v položce 0141** (s výjimkou malého množství bouraného materiálu, kde je možné poplatek zahrnout do jednotkové ceny bourání – tento fakt musí být uveden v doplňujícím textu k položce)
P | 20 | R0397619 |  | VYBOURÁNÍ DROBNÝCH PŘEDMĚTŮ OSTATNÍCH - plasty | T | 0.092 | 0 | 0 |  |  | 0 | 0 | R položka | 0 | 3 |  |  | 0
PP
VV |  |  |  | "`okna` "0,092 = 0,092 [A]
TS |  |  |  | Položka zahrnuje: - veškerou manipulaci s vybouranou sutí a hmotami včetně uložení na skládku - veškeré další práce plynoucí z technologického předpisu a z platných předpisů Položka nezahrnuje: - poplatek za skládku, který se vykazuje v položce 0141** (s výjimkou malého množství bouraného materiálu, kde je možné poplatek zahrnout do jednotkové ceny bourání – tento fakt musí být uveden v doplňujícím textu k položce)

## SO 11-78-01.05
SŽDC05 | [14 empty] | 3
S | Stavba: | 5513520013 |  | Rekonstrukce žst. Turnov - Infrastruktura / Rekonstrukce výpravní budovy ŽST Turnov, 3. etapa | [6 empty] | D.2.2.5 | 0 | AspeEsticon | 0 | 2
O | Objekt: | D.2.2.5 |  | Demolice | [9 empty] | 0.12 | 2
Typ | Poř. číslo | Kód položky | Varianta | Název položky | MJ | Množství | Jednotková hmotnost | Celková hmotnost |  |  | Jednotková cena |  | Cenové soustavy | 0.21
Dodávka
[9 empty] | Jednotková | Celkem | Jednotková | Celkem |  |  |  | Počet položek s nulovou cenou | 0
O1 |  | SO 11-78-01.05 |  | ŽST Turnov, Šatny u St. 4 SŽ | [6 empty] | 0 | 0
SD |  | 0 |  | Všeobecné konstrukce a práce | [6 empty] | 0 | 0
P | 1 | R015120 | 905 | POPLATKY ZA LIKVIDACŮ ODPADŮ NEKONTAMINOVANÝCH - 17 09 04 SMĚSNÉ STAVEBNÍ A DEMOLIČNÍ ODPADY NEUVEDENÉ POD ČÍSLY 17 09 01, 17 09 02 a 17 09 03 VČETNĚ DOPRAVY | T | 82.823 | 0 | 0 |  |  | 0 | 0 | R položka | 0 | 3 |  |  | 0
PP |  |  |  | EVIDENČNÍ POLOŽKA. Neoceňovat v objektu SO/PS, položka se oceňuje pouze v objektu SO 90-90.
VV |  |  |  | "cihly + keramika "82,342+0,481 = 82,823 [A]
TS |  |  |  | 1. Položka obsahuje: - veškeré poplatky provozovateli skládky, recyklační linky nebo jiného zařízení na zpracování nebo likvidaci odpadů související s převzetím, uložením, zpracováním nebo likvidací odpadu, - náklady spojené s dopravou odpadu z místa stavby na místo převzetí provozovatelem skládky, recyklační linky nebo jiného zařízení na zpracování nebo likvidaci odpadů - náklady spojené s vyložením a manipulací s materiálem v místě skládky. 2. Položka neobsahuje: - náklady spojené s naložením a manipulací s materiálem. **) 3. Způsob měření: [měrná jednotka - nejčastěji Tuna] určující množství odpadu vytříděného v souladu se zákonem č. 541/2020 Sb., o odpadech, v platném znění. Poznámka: *) U nebezpečných odpadů musí být v doplňujícím popisu položky uvedeno upřesnění nebezpečných vlastností v rozsahu a typu koncentrace nebezpečných látek **) Text se uvede v případech, kdy náklady spojené s naložením a manipulací s materiálem jsou součástí položky dopravy nebo položky zahrnující činnost, která je zdrojem odpadu (např. výkopové práce)
P | 2 | R015140 | 907 | POPLATKY ZA LIKVIDACŮ ODPADŮ NEKONTAMINOVANÝCH - 17 01 01 BETON Z DEMOLIC OBJEKTŮ, ZÁKLADŮ TV VČETNĚ DOPRAVY | T | 109.706 | 0 | 0 |  |  | 0 | 0 | R položka | 0 | 3 |  |  | 0
PP |  |  |  | EVIDENČNÍ POLOŽKA. Neoceňovat v objektu SO/PS, položka se oceňuje pouze v objektu SO 90-90.
VV |  |  |  | "pasy, desky zákl, strop dle tabulky v TZ "109,706 = 109,706 [A]
TS |  |  |  | 1. Položka obsahuje: - veškeré poplatky provozovateli skládky, recyklační linky nebo jiného zařízení na zpracování nebo likvidaci odpadů související s převzetím, uložením, zpracováním nebo likvidací odpadu, - náklady spojené s dopravou odpadu z místa stavby na místo převzetí provozovatelem skládky, recyklační linky nebo jiného zařízení na zpracování nebo likvidaci odpadů - náklady spojené s vyložením a manipulací s materiálem v místě skládky. 2. Položka neobsahuje: - náklady spojené s naložením a manipulací s materiálem. **) 3. Způsob měření: [měrná jednotka - nejčastěji Tuna] určující množství odpadu vytříděného v souladu se zákonem č. 541/2020 Sb., o odpadech, v platném znění. Poznámka: *) U nebezpečných odpadů musí být v doplňujícím popisu položky uvedeno upřesnění nebezpečných vlastností v rozsahu a typu koncentrace nebezpečných látek **) Text se uvede v případech, kdy náklady spojené s naložením a manipulací s materiálem jsou součástí položky dopravy nebo položky zahrnující činnost, která je zdrojem odpadu (např. výkopové práce)
P | 3 | R015170 | 910 | POPLATKY ZA LIKVIDACŮ ODPADŮ NEKONTAMINOVANÝCH - 17 02 01 DŘEVO PO STAVEBNÍM POUŽITÍ, Z DEMOLIC VČETNĚ DOPRAVY | T | 0.819 | 0 | 0 |  |  | 0 | 0 | R položka | 0 | 3 |  |  | 0
PP |  |  |  | EVIDENČNÍ POLOŽKA. Neoceňovat v objektu SO/PS, položka se oceňuje pouze v objektu SO 90-90.
VV |  |  |  | "trámy, prkna dle tabulky v TZ "0,819 = 0,819 [A]
TS |  |  |  | 1. Položka obsahuje: - veškeré poplatky provozovateli skládky, recyklační linky nebo jiného zařízení na zpracování nebo likvidaci odpadů související s převzetím, uložením, zpracováním nebo likvidací odpadu, - náklady spojené s dopravou odpadu z místa stavby na místo převzetí provozovatelem skládky, recyklační linky nebo jiného zařízení na zpracování nebo likvidaci odpadů - náklady spojené s vyložením a manipulací s materiálem v místě skládky. 2. Položka neobsahuje: - náklady spojené s naložením a manipulací s materiálem. **) 3. Způsob měření: [měrná jednotka - nejčastěji Tuna] určující množství odpadu vytříděného v souladu se zákonem č. 541/2020 Sb., o odpadech, v platném znění. Poznámka: *) U nebezpečných odpadů musí být v doplňujícím popisu položky uvedeno upřesnění nebezpečných vlastností v rozsahu a typu koncentrace nebezpečných látek **) Text se uvede v případech, kdy náklady spojené s naložením a manipulací s materiálem jsou součástí položky dopravy nebo položky zahrnující činnost, která je zdrojem odpadu (např. výkopové práce)
P | 4 | R015180 | 911 | POPLATKY ZA LIKVIDACŮ ODPADŮ NEKONTAMINOVANÝCH - 17 02 02 SKLO Z INTERIÉRŮ REKONSTRUOVANÝCH OBJEKTŮ VČETNĚ DOPRAVY | T | 0.259 | 0 | 0 |  |  | 0 | 0 | R položka | 0 | 3 |  |  | 0
PP |  |  |  | EVIDENČNÍ POLOŽKA. Neoceňovat v objektu SO/PS, položka se oceňuje pouze v objektu SO 90-90.
VV |  |  |  | "dveře, okna dle tabulky v TZ "0,259 = 0,259 [A]
TS |  |  |  | 1. Položka obsahuje: - veškeré poplatky provozovateli skládky, recyklační linky nebo jiného zařízení na zpracování nebo likvidaci odpadů související s převzetím, uložením, zpracováním nebo likvidací odpadu, - náklady spojené s dopravou odpadu z místa stavby na místo převzetí provozovatelem skládky, recyklační linky nebo jiného zařízení na zpracování nebo likvidaci odpadů - náklady spojené s vyložením a manipulací s materiálem v místě skládky. 2. Položka neobsahuje: - náklady spojené s naložením a manipulací s materiálem. **) 3. Způsob měření: [měrná jednotka - nejčastěji Tuna] určující množství odpadu vytříděného v souladu se zákonem č. 541/2020 Sb., o odpadech, v platném znění. Poznámka: *) U nebezpečných odpadů musí být v doplňujícím popisu položky uvedeno upřesnění nebezpečných vlastností v rozsahu a typu koncentrace nebezpečných látek **) Text se uvede v případech, kdy náklady spojené s naložením a manipulací s materiálem jsou součástí položky dopravy nebo položky zahrnující činnost, která je zdrojem odpadu (např. výkopové práce)
P | 5 | R015190 | 912 | POPLATKY ZA LIKVIDACŮ ODPADŮ NEKONTAMINOVANÝCH - 17 02 03 PLASTY Z INTERIÉRŮ REKONSTRUOVANÝCH OBJEKTŮ VČETNĚ DOPRAVY | T | 0.506 | 0 | 0 |  |  | 0 | 0 | R položka | 0 | 3 |  |  | 0
PP |  |  |  | EVIDENČNÍ POLOŽKA. Neoceňovat v objektu SO/PS, položka se oceňuje pouze v objektu SO 90-90.
VV |  |  |  | "lino PVC "0,1 = 0,100 [A] "dveře, okna plast "0,206 = 0,206 [B] "Potrubí "0,1+0,1 = 0,200 [C] "Celkové množství "0.506000 = 0,506 [D]
TS |  |  |  | 1. Položka obsahuje: - veškeré poplatky provozovateli skládky, recyklační linky nebo jiného zařízení na zpracování nebo likvidaci odpadů související s převzetím, uložením, zpracováním nebo likvidací odpadu, - náklady spojené s dopravou odpadu z místa stavby na místo převzetí provozovatelem skládky, recyklační linky nebo jiného zařízení na zpracování nebo likvidaci odpadů - náklady spojené s vyložením a manipulací s materiálem v místě skládky. 2. Položka neobsahuje: - náklady spojené s naložením a manipulací s materiálem. **) 3. Způsob měření: [měrná jednotka - nejčastěji Tuna] určující množství odpadu vytříděného v souladu se zákonem č. 541/2020 Sb., o odpadech, v platném znění. Poznámka: *) U nebezpečných odpadů musí být v doplňujícím popisu položky uvedeno upřesnění nebezpečných vlastností v rozsahu a typu koncentrace nebezpečných látek **) Text se uvede v případech, kdy náklady spojené s naložením a manipulací s materiálem jsou součástí položky dopravy nebo položky zahrnující činnost, která je zdrojem odpadu (např. výkopové práce)
P | 6 | R015330 | 924 | POPLATKY ZA LIKVIDACŮ ODPADŮ NEKONTAMINOVANÝCH - 17 05 04 KAMENNÁ SUŤ VČETNĚ DOPRAVY | T | 0.362 | 0 | 0 |  |  | 0 | 0 | R položka | 0 | 3 |  |  | 0
PP |  |  |  | EVIDENČNÍ POLOŽKA. Neoceňovat v objektu SO/PS, položka se oceňuje pouze v objektu SO 90-90.
VV |  |  |  | "vstupní schody dle tabulky v TZ "0,362 = 0,362 [A]
TS |  |  |  | 1. Položka obsahuje: - veškeré poplatky provozovateli skládky, recyklační linky nebo jiného zařízení na zpracování nebo likvidaci odpadů související s převzetím, uložením, zpracováním nebo likvidací odpadu, - náklady spojené s dopravou odpadu z místa stavby na místo převzetí provozovatelem skládky, recyklační linky nebo jiného zařízení na zpracování nebo likvidaci odpadů - náklady spojené s vyložením a manipulací s materiálem v místě skládky. 2. Položka neobsahuje: - náklady spojené s naložením a manipulací s materiálem. **) 3. Způsob měření: [měrná jednotka - nejčastěji Tuna] určující množství odpadu vytříděného v souladu se zákonem č. 541/2020 Sb., o odpadech, v platném znění. Poznámka: *) U nebezpečných odpadů musí být v doplňujícím popisu položky uvedeno upřesnění nebezpečných vlastností v rozsahu a typu koncentrace nebezpečných látek **) Text se uvede v případech, kdy náklady spojené s naložením a manipulací s materiálem jsou součástí položky dopravy nebo položky zahrnující činnost, která je zdrojem odpadu (např. výkopové práce)
P | 7 | R015420 | 932 | POPLATKY ZA LIKVIDACŮ ODPADŮ NEKONTAMINOVANÝCH - 17 06 04 ZBYTKY IZOLAČNÍCH MATERIÁLŮ VČETNĚ DOPRAVY | T | 0.496 | 0 | 0 |  |  | 0 | 0 | R položka | 0 | 3 |  |  | 0
PP |  |  |  | EVIDENČNÍ POLOŽKA. Neoceňovat v objektu SO/PS, položka se oceňuje pouze v objektu SO 90-90.
VV |  |  |  | "střecha základy asfalt pásy dle tabulky v TZ "0,496 = 0,496 [A]
TS |  |  |  | 1. Položka obsahuje: - veškeré poplatky provozovateli skládky, recyklační linky nebo jiného zařízení na zpracování nebo likvidaci odpadů související s převzetím, uložením, zpracováním nebo likvidací odpadu, - náklady spojené s dopravou odpadu z místa stavby na místo převzetí provozovatelem skládky, recyklační linky nebo jiného zařízení na zpracování nebo likvidaci odpadů - náklady spojené s vyložením a manipulací s materiálem v místě skládky. 2. Položka neobsahuje: - náklady spojené s naložením a manipulací s materiálem. **) 3. Způsob měření: [měrná jednotka - nejčastěji Tuna] určující množství odpadu vytříděného v souladu se zákonem č. 541/2020 Sb., o odpadech, v platném znění. Poznámka: *) U nebezpečných odpadů musí být v doplňujícím popisu položky uvedeno upřesnění nebezpečných vlastností v rozsahu a typu koncentrace nebezpečných látek **) Text se uvede v případech, kdy náklady spojené s naložením a manipulací s materiálem jsou součástí položky dopravy nebo položky zahrnující činnost, která je zdrojem odpadu (např. výkopové práce)
P | 8 | R015621 | 945 | POPLATKY ZA LIKVIDACŮ ODPADŮ NEBEZPEČNÝCH - KABELY S PLASTOVOU IZOLACÍ VČETNĚ DOPRAVY *) | T | 0.075 | 0 | 0 |  |  | 0 | 0 | R položka | 0 | 3 |  |  | 0
PP |  |  |  | EVIDENČNÍ POLOŽKA. Neoceňovat v objektu SO/PS, položka se oceňuje pouze v objektu SO 90-90.
VV |  |  |  | "demontáž el. kabelů "0,075 = 0,075 [A]
TS |  |  |  | 1. Položka obsahuje: - veškeré poplatky provozovateli skládky, recyklační linky nebo jiného zařízení na zpracování nebo likvidaci odpadů související s převzetím, uložením, zpracováním nebo likvidací odpadu, - náklady spojené s dopravou odpadu z místa stavby na místo převzetí provozovatelem skládky, recyklační linky nebo jiného zařízení na zpracování nebo likvidaci odpadů - náklady spojené s vyložením a manipulací s materiálem v místě skládky. 2. Položka neobsahuje: - náklady spojené s naložením a manipulací s materiálem. **) 3. Způsob měření: [měrná jednotka - nejčastěji Tuna] určující množství odpadu vytříděného v souladu se zákonem č. 541/2020 Sb., o odpadech, v platném znění. Poznámka: *) U nebezpečných odpadů musí být v doplňujícím popisu položky uvedeno upřesnění nebezpečných vlastností v rozsahu a typu koncentrace nebezpečných látek **) Text se uvede v případech, kdy náklady spojené s naložením a manipulací s materiálem jsou součástí položky dopravy nebo položky zahrnující činnost, která je zdrojem odpadu (např. výkopové práce)
SD |  | 1 |  | Zemní práce | [6 empty] | 0 | 0
P | 9 | 125733 |  | VYKOPÁVKY ZE ZEMNÍKŮ A SKLÁDEK TŘ. I, ODVOZ DO 3KM | M3 | 62.894 | 0 | 0 |  |  | 0 | 0 | OTSKP 2026 | 0 | 3 |  |  | 0
PP
VV |  |  |  | "dovoz ze zemního valu So 11-94-01 "62,894 = 62,894 [A]
TS |  |  |  | Položka zahrnuje: - vodorovnou a svislou dopravu, přemístění, přeložení, manipulace s výkopkem - kompletní provedení vykopávky nezapažené i zapažené - ošetření výkopiště po celou dobu práce v něm vč. klimatických opatření - ztížení vykopávek v blízkosti podzemního vedení, konstrukcí a objektů vč. jejich dočasného zajištění - ztížení pod vodou, v okolí výbušnin, ve stísněných prostorech a pod. - příplatek za lepivost - těžení po vrstvách, pásech a po jiných nutných částech (figurách) - čerpání vody vč. čerpacích jímek, potrubí a pohotovostní čerpací soupravy (viz ustanovení k pol. 1151,2) - potřebné snížení hladiny podzemní vody - těžení a rozpojování jednotlivých balvanů - vytahování a nošení výkopku - ruční vykopávky, odstranění kořenů a napadávek - pažení, vzepření a rozepření vč. přepažování (vyjma pažení záporového a štětových stěn) - úpravu, ochranu a očištění dna, základové spáry, stěn a svahů - udržování výkopiště a jeho ochrana proti vodě - odvedení nebo obvedení vody v okolí výkopiště a ve výkopišti - třídění výkopku - veškeré pomocné konstrukce umožňující provedení vykopávky (příjezdy, sjezdy, nájezdy, lešení, podpěr. konstr., přemostění, zpevněné plochy, zakrytí a pod.) Položka nezahrnuje: - práce spojené s otvírkou zemníku
P | 10 | 17411 |  | ZÁSYP JAM A RÝH ZEMINOU SE ZHUTNĚNÍM | M3 | 62.894 | 0 | 0 |  |  | 0 | 0 | OTSKP 2025 | 0 | 3 |  |  | 0
PP
VV |  |  |  | "dle tabulky VV v TZ , zemina z vyzisku "62,894 = 62,894 [A]
TS |  |  |  | Položka zahrnuje: - kompletní provedení zemní konstrukce vč. výběru vhodného materiálu - úprava ukládaného materiálu vlhčením, tříděním, promícháním nebo vysoušením, příp. jiné úpravy za účelem zlepšení jeho mech. vlastností - hutnění i různé míry hutnění - ošetření úložiště po celou dobu práce v něm vč. klimatických opatření - ztížení v okolí vedení, konstrukcí a objektů a jejich dočasné zajištění - ztížení provádění vč. hutnění ve ztížených podmínkách a stísněných prostorech - ztížené ukládání sypaniny pod vodu - ukládání po vrstvách a po jiných nutných částech (figurách) vč. dosypávek - spouštění a nošení materiálu - výměna částí zemní konstrukce znehodnocené klimatickými vlivy - ruční hutnění - udržování úložiště a jeho ochrana proti vodě - odvedení nebo obvedení vody v okolí úložiště a v úložišti - veškeré pomocné konstrukce umožňující provedení zemní konstrukce (příjezdy, sjezdy, nájezdy, lešení, podpěrné konstrukce, přemostění, zpevněné plochy, zakrytí a pod.) Položka nezahrnuje: - x
SD |  | 7 |  | Přidružená stavební výroba | [6 empty] | 0 | 0
P | 11 | 741Z08 |  | DEMONTÁŽ STÁVAJÍCÍ ELEKTROINSTALACE - KABELY, SVÍTIDLA, VYPÍNAČE, ZÁSUVKY, KRABICE APOD. | M2 | 2.35 | 0 | 0 |  |  | 0 | 0 | OTSKP 2025 | 0 | 3 |  |  | 0
PP
VV |  |  |  | "dle tabulky v TZ "2,350 = 2,350 [A]
TS |  |  |  | 1. Položka obsahuje: – všechny náklady na demontáž stávajícího zařízení se všemi pomocnými doplňujícími úpravami pro jeho likvidaci – naložení vybouraného materiálu na dopravní prostředek 2. Položka neobsahuje: – odvoz vybouraného materiálu – poplatek za likvidaci odpadů (nacení se dle SSD 0) 3. Způsob měření: Měří se plocha v metrech čtverečných.
SD |  | 9 |  | Ostatní konstrukce a práce | [6 empty] | 0 | 0
P | 12 | 96613A |  | BOURÁNÍ KONSTRUKCÍ Z KAMENE NA MC - BEZ DOPRAVY | M3 | 0.145 | 0 | 0 |  |  | 0 | 0 | OTSKP 2025 | 0 | 3 |  |  | 0
PP
VV |  |  |  | "`vstupní schody, dle tabulky v TZ "0,145 = 0,145 [A]
TS |  |  |  | Položka zahrnuje: - rozbourání konstrukce bez ohledu na použitou technologii - veškeré pomocné konstrukce (lešení a pod.) - veškerou manipulaci s vybouranou sutí a hmotami, kromě vodorovné dopravy, včetně uložení na skládku - veškeré další práce plynoucí z technologického předpisu a z platných předpisů Položka nezahrnuje: - vodorovnou dopravu - poplatek za skládku, který se vykazuje v položce 0141** (s výjimkou malého množství bouraného materiálu, kde je možné poplatek zahrnout do jednotkové ceny bourání – tento fakt musí být uveden v doplňujícím textu k položce)
P | 13 | 96614A |  | BOURÁNÍ KONSTRUKCÍ Z CIHEL A TVÁRNIC - BEZ DOPRAVY | M3 | 43.534 | 0 | 0 |  |  | 0 | 0 | OTSKP 2025 | 0 | 3 |  |  | 0
PP
VV |  |  |  | "` cihly + keramika` "47,478-4,138+0,194 = 43,534 [A]
TS |  |  |  | Položka zahrnuje: - rozbourání konstrukce bez ohledu na použitou technologii - veškeré pomocné konstrukce (lešení a pod.) - veškerou manipulaci s vybouranou sutí a hmotami, kromě vodorovné dopravy, včetně uložení na skládku - veškeré další práce plynoucí z technologického předpisu a z platných předpisů Položka nezahrnuje: - vodorovnou dopravu - poplatek za skládku, který se vykazuje v položce 0141** (s výjimkou malého množství bouraného materiálu, kde je možné poplatek zahrnout do jednotkové ceny bourání – tento fakt musí být uveden v doplňujícím textu k položce)
P | 14 | 96616A |  | BOURÁNÍ KONSTRUKCÍ ZE ŽELEZOBETONU - BEZ DOPRAVY | M3 | 43.883 | 0 | 0 |  |  | 0 | 0 | OTSKP 2025 | 0 | 3 |  |  | 0
PP
VV |  |  |  | "`pasy, desky zákl, strop` dle tabulky v TZ "43,883 = 43,883 [A]
TS |  |  |  | Položka zahrnuje: - rozbourání konstrukce bez ohledu na použitou technologii - veškeré pomocné konstrukce (lešení a pod.) - veškerou manipulaci s vybouranou sutí a hmotami, kromě vodorovné dopravy, včetně uložení na skládku - veškeré další práce plynoucí z technologického předpisu a z platných předpisů Položka nezahrnuje: - vodorovnou dopravu - poplatek za skládku, který se vykazuje v položce 0141** (s výjimkou malého množství bouraného materiálu, kde je možné poplatek zahrnout do jednotkové ceny bourání – tento fakt musí být uveden v doplňujícím textu k položce)
P | 15 | 96617A |  | BOURÁNÍ KONSTRUKCÍ ZE DŘEVA - BEZ DOPRAVY | M3 | 0.819 | 0 | 0 |  |  | 0 | 0 | OTSKP 2025 | 0 | 3 |  |  | 0
PP
VV |  |  |  | "`trámy, prkna ` dle tabulky v TZ "0,819 = 0,819 [A]
TS |  |  |  | Položka zahrnuje: - rozbourání konstrukce bez ohledu na použitou technologii - veškeré pomocné konstrukce (lešení a pod.) - veškerou manipulaci s vybouranou sutí a hmotami, kromě vodorovné dopravy, včetně uložení na skládku - veškeré další práce plynoucí z technologického předpisu a z platných předpisů Položka nezahrnuje: - vodorovnou dopravu - poplatek za skládku, který se vykazuje v položce 0141** (s výjimkou malého množství bouraného materiálu, kde je možné poplatek zahrnout do jednotkové ceny bourání – tento fakt musí být uveden v doplňujícím textu k položce)
P | 16 | 96618 |  | BOURÁNÍ KONSTRUKCÍ KOVOVÝCH | T | 1.004 | 0 | 0 |  |  | 0 | 0 | OTSKP 2025 | 0 | 3 |  |  | 0
PP
VV |  |  |  | "klempíř, zárubně "0,874 = 0,874 [A] "žebřík "0,030 = 0,030 [B] "vyborrání plynovodního potrubí- odhadované množství "0,1 = 0,100 [C] "Celkem: "A+B+C = 1,004 [D]
TS |  |  |  | Položka zahrnuje: - rozebrání konstrukce bez ohledu na použitou technologii - veškeré pomocné konstrukce (lešení a pod.) - veškerou manipulaci s vybouranou sutí a hmotami včetně uložení na skládku - veškeré další práce plynoucí z technologického předpisu a z platných předpisů Položka nezahrnuje: - poplatek za skládku, který se vykazuje v položce 0141** (s výjimkou malého množství bouraného materiálu, kde je možné poplatek zahrnout do jednotkové ceny bourání – tento fakt musí být uveden v doplňujícím textu k položce)
P | 17 | R0197619 |  | VYBOURÁNÍ DROBNÝCH PŘEDMĚTŮ OSTATNÍCH - sklo | T | 0.259 | 0 | 0 |  |  | 0 | 0 | R položka | 0 | 3 |  |  | 0
PP
VV |  |  |  | "okna a dveře dle tbulky v TZ "0,259 = 0,259 [A]
TS |  |  |  | Položka zahrnuje: - veškerou manipulaci s vybouranou sutí a hmotami včetně uložení na skládku - veškeré další práce plynoucí z technologického předpisu a z platných předpisů Položka nezahrnuje: - poplatek za skládku, který se vykazuje v položce 0141** (s výjimkou malého množství bouraného materiálu, kde je možné poplatek zahrnout do jednotkové ceny bourání – tento fakt musí být uveden v doplňujícím textu k položce)
P | 18 | R0297619 |  | VYBOURÁNÍ DROBNÝCH PŘEDMĚTŮ OSTATNÍCH - hydroizolace asfaltové pásy | T | 0.496 | 0 | 0 |  |  | 0 | 0 | R položka | 0 | 3 |  |  | 0
PP
VV |  |  |  | "`střecha základy asfalt pásy dle tabulky v TZ "0,496 = 0,496 [A]
TS |  |  |  | Položka zahrnuje: - veškerou manipulaci s vybouranou sutí a hmotami včetně uložení na skládku - veškeré další práce plynoucí z technologického předpisu a z platných předpisů Položka nezahrnuje: - poplatek za skládku, který se vykazuje v položce 0141** (s výjimkou malého množství bouraného materiálu, kde je možné poplatek zahrnout do jednotkové ceny bourání – tento fakt musí být uveden v doplňujícím textu k položce)
P | 19 | R0397619 |  | VYBOURÁNÍ DROBNÝCH PŘEDMĚTŮ OSTATNÍCH - plasty | T | 0.406 | 0 | 0 |  |  | 0 | 0 | R položka | 0 | 3 |  |  | 0
PP
VV |  |  |  | "lino PVC "0,1 = 0,100 [A] "dveře, okna plast "0,206 = 0,206 [B] "vodovodní a kanalizační potrubí "0,1 = 0,100 [C] "Celkem: "A+B+C = 0,406 [D]
TS |  |  |  | Položka zahrnuje: - veškerou manipulaci s vybouranou sutí a hmotami včetně uložení na skládku - veškeré další práce plynoucí z technologického předpisu a z platných předpisů Položka nezahrnuje: - poplatek za skládku, který se vykazuje v položce 0141** (s výjimkou malého množství bouraného materiálu, kde je možné poplatek zahrnout do jednotkové ceny bourání – tento fakt musí být uveden v doplňujícím textu k položce)
P | 20 | R0697619 |  | VYBOURÁNÍ DROBNÝCH PŘEDMĚTŮ OSTATNÍCH | KPL | 1 | 0 | 0 |  |  | 0 | 0 | R položka | 0 | 3 |  |  | 0
PP |  |  |  | demontáž včetně odvozu na místo uskladnění
VV |  |  |  | "demontáže rúzného vybavení objektu, která bude předáno objednateli" "včetně dovozu na místo uskladnění" "plyn. kotel RAY PROTHERM 18 KE / 14 EU R1 1ks " "BOILER Dražice OKC 160 1 ks " "celkem " 1 = 1,000 [A]
TS |  |  |  | Položka zahrnuje: - veškerou manipulaci s vybouraným zařízením - odvoz na misto uskladnění - veškeré další práce plynoucí z technologického předpisu a z platných předpisů Položka nezahrnuje: - poplatek za skládku, který se vykazuje v položce 0141** (s výjimkou malého množství bouraného materiálu, kde je možné poplatek zahrnout do jednotkové ceny bourání – tento fakt musí být uveden v doplňujícím textu k položce)

## SO 11-78-01.06
SŽDC05 | [14 empty] | 3
S | Stavba: | 5513520013 |  | Rekonstrukce žst. Turnov - Infrastruktura / Rekonstrukce výpravní budovy ŽST Turnov, 3. etapa | [6 empty] | D.2.2.5 | 0 | AspeEsticon | 0 | 2
O | Objekt: | D.2.2.5 |  | Demolice | [9 empty] | 0.12 | 2
Typ | Poř. číslo | Kód položky | Varianta | Název položky | MJ | Množství | Jednotková hmotnost | Celková hmotnost |  |  | Jednotková cena |  | Cenové soustavy | 0.21
Dodávka
[9 empty] | Jednotková | Celkem | Jednotková | Celkem |  |  |  | Počet položek s nulovou cenou | 0
O1 |  | SO 11-78-01.06 |  | ŽST Turnov, Reléový domek u St. 4 SŽ | [6 empty] | 0 | 0
SD |  | 0 |  | Všeobecné konstrukce a práce | [6 empty] | 0 | 0
P | 1 | R015120 | 905 | POPLATKY ZA LIKVIDACŮ ODPADŮ NEKONTAMINOVANÝCH - 17 09 04 SMĚSNÉ STAVEBNÍ A DEMOLIČNÍ ODPADY NEUVEDENÉ POD ČÍSLY 17 09 01, 17 09 02 a 17 09 03 VČETNĚ DOPRAVY | T | 66.881 | 0 | 0 |  |  | 0 | 0 | R položka | 0 | 3 |  |  | 0
PP |  |  |  | EVIDENČNÍ POLOŽKA. Neoceňovat v objektu SO/PS, položka se oceňuje pouze v objektu SO 90-90.
VV |  |  |  | "zdivo cihly dle tabulky v TZ "66,881 = 66,881 [A]
TS |  |  |  | 1. Položka obsahuje: - veškeré poplatky provozovateli skládky, recyklační linky nebo jiného zařízení na zpracování nebo likvidaci odpadů související s převzetím, uložením, zpracováním nebo likvidací odpadu, - náklady spojené s dopravou odpadu z místa stavby na místo převzetí provozovatelem skládky, recyklační linky nebo jiného zařízení na zpracování nebo likvidaci odpadů - náklady spojené s vyložením a manipulací s materiálem v místě skládky. 2. Položka neobsahuje: - náklady spojené s naložením a manipulací s materiálem. **) 3. Způsob měření: [měrná jednotka - nejčastěji Tuna] určující množství odpadu vytříděného v souladu se zákonem č. 541/2020 Sb., o odpadech, v platném znění. Poznámka: *) U nebezpečných odpadů musí být v doplňujícím popisu položky uvedeno upřesnění nebezpečných vlastností v rozsahu a typu koncentrace nebezpečných látek **) Text se uvede v případech, kdy náklady spojené s naložením a manipulací s materiálem jsou součástí položky dopravy nebo položky zahrnující činnost, která je zdrojem odpadu (např. výkopové práce)
P | 2 | R015140 | 907 | POPLATKY ZA LIKVIDACŮ ODPADŮ NEKONTAMINOVANÝCH - 17 01 01 BETON Z DEMOLIC OBJEKTŮ, ZÁKLADŮ TV VČETNĚ DOPRAVY | T | 134.178 | 0 | 0 |  |  | 0 | 0 | R položka | 0 | 3 |  |  | 0
PP |  |  |  | EVIDENČNÍ POLOŽKA. Neoceňovat v objektu SO/PS, položka se oceňuje pouze v objektu SO 90-90.
VV |  |  |  | "pasy, desky zákl, strop, ŽB panely, chodníček dle tabulky v TZ "134,178 = 134,178 [A]
TS |  |  |  | 1. Položka obsahuje: - veškeré poplatky provozovateli skládky, recyklační linky nebo jiného zařízení na zpracování nebo likvidaci odpadů související s převzetím, uložením, zpracováním nebo likvidací odpadu, - náklady spojené s dopravou odpadu z místa stavby na místo převzetí provozovatelem skládky, recyklační linky nebo jiného zařízení na zpracování nebo likvidaci odpadů - náklady spojené s vyložením a manipulací s materiálem v místě skládky. 2. Položka neobsahuje: - náklady spojené s naložením a manipulací s materiálem. **) 3. Způsob měření: [měrná jednotka - nejčastěji Tuna] určující množství odpadu vytříděného v souladu se zákonem č. 541/2020 Sb., o odpadech, v platném znění. Poznámka: *) U nebezpečných odpadů musí být v doplňujícím popisu položky uvedeno upřesnění nebezpečných vlastností v rozsahu a typu koncentrace nebezpečných látek **) Text se uvede v případech, kdy náklady spojené s naložením a manipulací s materiálem jsou součástí položky dopravy nebo položky zahrnující činnost, která je zdrojem odpadu (např. výkopové práce)
P | 3 | R015190 | 912 | POPLATKY ZA LIKVIDACŮ ODPADŮ NEKONTAMINOVANÝCH - 17 02 03 PLASTY Z INTERIÉRŮ REKONSTRUOVANÝCH OBJEKTŮ VČETNĚ DOPRAVY | T | 0.167 | 0 | 0 |  |  | 0 | 0 | R položka | 0 | 3 |  |  | 0
PP |  |  |  | EVIDENČNÍ POLOŽKA. Neoceňovat v objektu SO/PS, položka se oceňuje pouze v objektu SO 90-90.
VV |  |  |  | "lino PVC dle tabulky v TZ "0,167 = 0,167 [A]
TS |  |  |  | 1. Položka obsahuje: - veškeré poplatky provozovateli skládky, recyklační linky nebo jiného zařízení na zpracování nebo likvidaci odpadů související s převzetím, uložením, zpracováním nebo likvidací odpadu, - náklady spojené s dopravou odpadu z místa stavby na místo převzetí provozovatelem skládky, recyklační linky nebo jiného zařízení na zpracování nebo likvidaci odpadů - náklady spojené s vyložením a manipulací s materiálem v místě skládky. 2. Položka neobsahuje: - náklady spojené s naložením a manipulací s materiálem. **) 3. Způsob měření: [měrná jednotka - nejčastěji Tuna] určující množství odpadu vytříděného v souladu se zákonem č. 541/2020 Sb., o odpadech, v platném znění. Poznámka: *) U nebezpečných odpadů musí být v doplňujícím popisu položky uvedeno upřesnění nebezpečných vlastností v rozsahu a typu koncentrace nebezpečných látek **) Text se uvede v případech, kdy náklady spojené s naložením a manipulací s materiálem jsou součástí položky dopravy nebo položky zahrnující činnost, která je zdrojem odpadu (např. výkopové práce)
P | 4 | R015420 | 932 | POPLATKY ZA LIKVIDACŮ ODPADŮ NEKONTAMINOVANÝCH - 17 06 04 ZBYTKY IZOLAČNÍCH MATERIÁLŮ VČETNĚ DOPRAVY | T | 0.358 | 0 | 0 |  |  | 0 | 0 | R položka | 0 | 3 |  |  | 0
PP |  |  |  | EVIDENČNÍ POLOŽKA. Neoceňovat v objektu SO/PS, položka se oceňuje pouze v objektu SO 90-90.
VV |  |  |  | "základy asfalt pásy dle tabulky v TZ "0,358 = 0,358 [A]
TS |  |  |  | 1. Položka obsahuje: - veškeré poplatky provozovateli skládky, recyklační linky nebo jiného zařízení na zpracování nebo likvidaci odpadů související s převzetím, uložením, zpracováním nebo likvidací odpadu, - náklady spojené s dopravou odpadu z místa stavby na místo převzetí provozovatelem skládky, recyklační linky nebo jiného zařízení na zpracování nebo likvidaci odpadů - náklady spojené s vyložením a manipulací s materiálem v místě skládky. 2. Položka neobsahuje: - náklady spojené s naložením a manipulací s materiálem. **) 3. Způsob měření: [měrná jednotka - nejčastěji Tuna] určující množství odpadu vytříděného v souladu se zákonem č. 541/2020 Sb., o odpadech, v platném znění. Poznámka: *) U nebezpečných odpadů musí být v doplňujícím popisu položky uvedeno upřesnění nebezpečných vlastností v rozsahu a typu koncentrace nebezpečných látek **) Text se uvede v případech, kdy náklady spojené s naložením a manipulací s materiálem jsou součástí položky dopravy nebo položky zahrnující činnost, která je zdrojem odpadu (např. výkopové práce)
P | 5 | R015621 | 945 | POPLATKY ZA LIKVIDACŮ ODPADŮ NEBEZPEČNÝCH - KABELY S PLASTOVOU IZOLACÍ VČETNĚ DOPRAVY *) | T | 0.273 | 0 | 0 |  |  | 0 | 0 | R položka | 0 | 3 |  |  | 0
PP |  |  |  | EVIDENČNÍ POLOŽKA. Neoceňovat v objektu SO/PS, položka se oceňuje pouze v objektu SO 90-90.
VV |  |  |  | "demontáž el. kabelů ` "0,273 = 0,273 [A]
TS |  |  |  | 1. Položka obsahuje: - veškeré poplatky provozovateli skládky, recyklační linky nebo jiného zařízení na zpracování nebo likvidaci odpadů související s převzetím, uložením, zpracováním nebo likvidací odpadu, - náklady spojené s dopravou odpadu z místa stavby na místo převzetí provozovatelem skládky, recyklační linky nebo jiného zařízení na zpracování nebo likvidaci odpadů - náklady spojené s vyložením a manipulací s materiálem v místě skládky. 2. Položka neobsahuje: - náklady spojené s naložením a manipulací s materiálem. **) 3. Způsob měření: [měrná jednotka - nejčastěji Tuna] určující množství odpadu vytříděného v souladu se zákonem č. 541/2020 Sb., o odpadech, v platném znění. Poznámka: *) U nebezpečných odpadů musí být v doplňujícím popisu položky uvedeno upřesnění nebezpečných vlastností v rozsahu a typu koncentrace nebezpečných látek **) Text se uvede v případech, kdy náklady spojené s naložením a manipulací s materiálem jsou součástí položky dopravy nebo položky zahrnující činnost, která je zdrojem odpadu (např. výkopové práce)
SD |  | 1 |  | Zemní práce | [6 empty] | 0 | 0
P | 6 | 125733 |  | VYKOPÁVKY ZE ZEMNÍKŮ A SKLÁDEK TŘ. I, ODVOZ DO 3KM | M3 | 21.688 | 0 | 0 |  |  | 0 | 0 | OTSKP 2026 | 0 | 3 |  |  | 0
PP
VV |  |  |  | "dovoz ze zemního valu So 11-94-01 "21,688 = 21,688 [A]
TS |  |  |  | Položka zahrnuje: - vodorovnou a svislou dopravu, přemístění, přeložení, manipulace s výkopkem - kompletní provedení vykopávky nezapažené i zapažené - ošetření výkopiště po celou dobu práce v něm vč. klimatických opatření - ztížení vykopávek v blízkosti podzemního vedení, konstrukcí a objektů vč. jejich dočasného zajištění - ztížení pod vodou, v okolí výbušnin, ve stísněných prostorech a pod. - příplatek za lepivost - těžení po vrstvách, pásech a po jiných nutných částech (figurách) - čerpání vody vč. čerpacích jímek, potrubí a pohotovostní čerpací soupravy (viz ustanovení k pol. 1151,2) - potřebné snížení hladiny podzemní vody - těžení a rozpojování jednotlivých balvanů - vytahování a nošení výkopku - ruční vykopávky, odstranění kořenů a napadávek - pažení, vzepření a rozepření vč. přepažování (vyjma pažení záporového a štětových stěn) - úpravu, ochranu a očištění dna, základové spáry, stěn a svahů - udržování výkopiště a jeho ochrana proti vodě - odvedení nebo obvedení vody v okolí výkopiště a ve výkopišti - třídění výkopku - veškeré pomocné konstrukce umožňující provedení vykopávky (příjezdy, sjezdy, nájezdy, lešení, podpěr. konstr., přemostění, zpevněné plochy, zakrytí a pod.) Položka nezahrnuje: - práce spojené s otvírkou zemníku
P | 7 | 17411 |  | ZÁSYP JAM A RÝH ZEMINOU SE ZHUTNĚNÍM | M3 | 21.688 | 0 | 0 |  |  | 0 | 0 | OTSKP 2025 | 0 | 3 |  |  | 0
PP
VV |  |  |  | "dle tabulky VV v TZ , zemina z vyzisku "21,688 = 21,688 [A]
TS |  |  |  | Položka zahrnuje: - kompletní provedení zemní konstrukce vč. výběru vhodného materiálu - úprava ukládaného materiálu vlhčením, tříděním, promícháním nebo vysoušením, příp. jiné úpravy za účelem zlepšení jeho mech. vlastností - hutnění i různé míry hutnění - ošetření úložiště po celou dobu práce v něm vč. klimatických opatření - ztížení v okolí vedení, konstrukcí a objektů a jejich dočasné zajištění - ztížení provádění vč. hutnění ve ztížených podmínkách a stísněných prostorech - ztížené ukládání sypaniny pod vodu - ukládání po vrstvách a po jiných nutných částech (figurách) vč. dosypávek - spouštění a nošení materiálu - výměna částí zemní konstrukce znehodnocené klimatickými vlivy - ruční hutnění - udržování úložiště a jeho ochrana proti vodě - odvedení nebo obvedení vody v okolí úložiště a v úložišti - veškeré pomocné konstrukce umožňující provedení zemní konstrukce (příjezdy, sjezdy, nájezdy, lešení, podpěrné konstrukce, přemostění, zpevněné plochy, zakrytí a pod.) Položka nezahrnuje: - x
SD |  | 7 |  | Přidružená stavební výroba | [6 empty] | 0 | 0
P | 8 | 741Z08 |  | DEMONTÁŽ STÁVAJÍCÍ ELEKTROINSTALACE - KABELY, SVÍTIDLA, VYPÍNAČE, ZÁSUVKY, KRABICE APOD. | M2 | 7.58 | 0 | 0 |  |  | 0 | 0 | OTSKP 2025 | 0 | 3 |  |  | 0
PP
VV |  |  |  | "dle tabulky v TZ "7,58 = 7,580 [A]
TS |  |  |  | 1. Položka obsahuje: – všechny náklady na demontáž stávajícího zařízení se všemi pomocnými doplňujícími úpravami pro jeho likvidaci – naložení vybouraného materiálu na dopravní prostředek 2. Položka neobsahuje: – odvoz vybouraného materiálu – poplatek za likvidaci odpadů (nacení se dle SSD 0) 3. Způsob měření: Měří se plocha v metrech čtverečných.
SD |  | 9 |  | Ostatní konstrukce a práce | [6 empty] | 0 | 0
P | 9 | 96614A |  | BOURÁNÍ KONSTRUKCÍ Z CIHEL A TVÁRNIC - BEZ DOPRAVY | M3 | 35.2 | 0 | 0 |  |  | 0 | 0 | OTSKP 2025 | 0 | 3 |  |  | 0
PP
VV |  |  |  | "`zdivo cihly ` dle tabulky v TZ "37,182-1,982 = 35,200 [A]
TS |  |  |  | Položka zahrnuje: - rozbourání konstrukce bez ohledu na použitou technologii - veškeré pomocné konstrukce (lešení a pod.) - veškerou manipulaci s vybouranou sutí a hmotami, kromě vodorovné dopravy, včetně uložení na skládku - veškeré další práce plynoucí z technologického předpisu a z platných předpisů Položka nezahrnuje: - vodorovnou dopravu - poplatek za skládku, který se vykazuje v položce 0141** (s výjimkou malého množství bouraného materiálu, kde je možné poplatek zahrnout do jednotkové ceny bourání – tento fakt musí být uveden v doplňujícím textu k položce)
P | 10 | 96616A |  | BOURÁNÍ KONSTRUKCÍ ZE ŽELEZOBETONU - BEZ DOPRAVY | M3 | 53.671 | 0 | 0 |  |  | 0 | 0 | OTSKP 2025 | 0 | 3 |  |  | 0
PP
VV |  |  |  | "`pasy, desky ``zákl, strop, ŽB panely, chodníček` dle tabulek v TZ "53,671 = 53,671 [A]
TS |  |  |  | Položka zahrnuje: - rozbourání konstrukce bez ohledu na použitou technologii - veškeré pomocné konstrukce (lešení a pod.) - veškerou manipulaci s vybouranou sutí a hmotami, kromě vodorovné dopravy, včetně uložení na skládku - veškeré další práce plynoucí z technologického předpisu a z platných předpisů Položka nezahrnuje: - vodorovnou dopravu - poplatek za skládku, který se vykazuje v položce 0141** (s výjimkou malého množství bouraného materiálu, kde je možné poplatek zahrnout do jednotkové ceny bourání – tento fakt musí být uveden v doplňujícím textu k položce)
P | 11 | 96618 |  | BOURÁNÍ KONSTRUKCÍ KOVOVÝCH | T | 0.441 | 0 | 0 |  |  | 0 | 0 | OTSKP 2025 | 0 | 3 |  |  | 0
PP
VV |  |  |  | "`klempíř, zárubně, dveře, skříňky dle TZ "0,441 = 0,441 [A]
TS |  |  |  | Položka zahrnuje: - rozebrání konstrukce bez ohledu na použitou technologii - veškeré pomocné konstrukce (lešení a pod.) - veškerou manipulaci s vybouranou sutí a hmotami včetně uložení na skládku - veškeré další práce plynoucí z technologického předpisu a z platných předpisů Položka nezahrnuje: - poplatek za skládku, který se vykazuje v položce 0141** (s výjimkou malého množství bouraného materiálu, kde je možné poplatek zahrnout do jednotkové ceny bourání – tento fakt musí být uveden v doplňujícím textu k položce)
P | 12 | R0297619 |  | VYBOURÁNÍ DROBNÝCH PŘEDMĚTŮ OSTATNÍCH - hydroizolace asfaltové pásy | T | 0.358 | 0 | 0 |  |  | 0 | 0 | R položka | 0 | 3 |  |  | 0
PP
VV |  |  |  | "` základy asfalt pásy dle tabulky v TZ "0,358 = 0,358 [A]
TS |  |  |  | Položka zahrnuje: - veškerou manipulaci s vybouranou sutí a hmotami včetně uložení na skládku - veškeré další práce plynoucí z technologického předpisu a z platných předpisů Položka nezahrnuje: - poplatek za skládku, který se vykazuje v položce 0141** (s výjimkou malého množství bouraného materiálu, kde je možné poplatek zahrnout do jednotkové ceny bourání – tento fakt musí být uveden v doplňujícím textu k položce)
P | 13 | R0397619 |  | VYBOURÁNÍ DROBNÝCH PŘEDMĚTŮ OSTATNÍCH - plasty | T | 0.167 | 0 | 0 |  |  | 0 | 0 | R položka | 0 | 3 |  |  | 0
PP
VV |  |  |  | "lino PVC dle tabulky v TZ "0,167 = 0,167 [A]
TS |  |  |  | Položka zahrnuje: - veškerou manipulaci s vybouranou sutí a hmotami včetně uložení na skládku - veškeré další práce plynoucí z technologického předpisu a z platných předpisů Položka nezahrnuje: - poplatek za skládku, který se vykazuje v položce 0141** (s výjimkou malého množství bouraného materiálu, kde je možné poplatek zahrnout do jednotkové ceny bourání – tento fakt musí být uveden v doplňujícím textu k položce)

## SO 11-78-01.07
SŽDC05 | [14 empty] | 3
S | Stavba: | 5513520013 |  | Rekonstrukce žst. Turnov - Infrastruktura / Rekonstrukce výpravní budovy ŽST Turnov, 3. etapa | [6 empty] | D.2.2.5 | 0 | AspeEsticon | 0 | 2
O | Objekt: | D.2.2.5 |  | Demolice | [9 empty] | 0.12 | 2
Typ | Poř. číslo | Kód položky | Varianta | Název položky | MJ | Množství | Jednotková hmotnost | Celková hmotnost |  |  | Jednotková cena |  | Cenové soustavy | 0.21
Dodávka
[9 empty] | Jednotková | Celkem | Jednotková | Celkem |  |  |  | Počet položek s nulovou cenou | 0
O1 |  | SO 11-78-01.07 |  | ŽST Turnov, Zahradní domek ČD | [6 empty] | 0 | 0
SD |  | 0 |  | Všeobecné konstrukce a práce | [6 empty] | 0 | 0
P | 1 | R015140 | 907 | POPLATKY ZA LIKVIDACŮ ODPADŮ NEKONTAMINOVANÝCH - 17 01 01 BETON Z DEMOLIC OBJEKTŮ, ZÁKLADŮ TV VČETNĚ DOPRAVY | T | 10.781 | 0 | 0 |  |  | 0 | 0 | R položka | 0 | 3 |  |  | 0
PP |  |  |  | EVIDENČNÍ POLOŽKA. Neoceňovat v objektu SO/PS, položka se oceňuje pouze v objektu SO 90-90.
VV |  |  |  | "beton deska dle tabulky v TZ "10,781 = 10,781 [A]
TS |  |  |  | 1. Položka obsahuje: - veškeré poplatky provozovateli skládky, recyklační linky nebo jiného zařízení na zpracování nebo likvidaci odpadů související s převzetím, uložením, zpracováním nebo likvidací odpadu, - náklady spojené s dopravou odpadu z místa stavby na místo převzetí provozovatelem skládky, recyklační linky nebo jiného zařízení na zpracování nebo likvidaci odpadů - náklady spojené s vyložením a manipulací s materiálem v místě skládky. 2. Položka neobsahuje: - náklady spojené s naložením a manipulací s materiálem. **) 3. Způsob měření: [měrná jednotka - nejčastěji Tuna] určující množství odpadu vytříděného v souladu se zákonem č. 541/2020 Sb., o odpadech, v platném znění. Poznámka: *) U nebezpečných odpadů musí být v doplňujícím popisu položky uvedeno upřesnění nebezpečných vlastností v rozsahu a typu koncentrace nebezpečných látek **) Text se uvede v případech, kdy náklady spojené s naložením a manipulací s materiálem jsou součástí položky dopravy nebo položky zahrnující činnost, která je zdrojem odpadu (např. výkopové práce)
P | 2 | R015170 | 910 | POPLATKY ZA LIKVIDACŮ ODPADŮ NEKONTAMINOVANÝCH - 17 02 01 DŘEVO PO STAVEBNÍM POUŽITÍ, Z DEMOLIC VČETNĚ DOPRAVY | T | 9.099 | 0 | 0 |  |  | 0 | 0 | R položka | 0 | 3 |  |  | 0
PP |  |  |  | EVIDENČNÍ POLOŽKA. Neoceňovat v objektu SO/PS, položka se oceňuje pouze v objektu SO 90-90.
VV |  |  |  | "celá konstrukce``trámy, prkna dle tabulky v TZ "9,099 = 9,099 [A]
TS |  |  |  | 1. Položka obsahuje: - veškeré poplatky provozovateli skládky, recyklační linky nebo jiného zařízení na zpracování nebo likvidaci odpadů související s převzetím, uložením, zpracováním nebo likvidací odpadu, - náklady spojené s dopravou odpadu z místa stavby na místo převzetí provozovatelem skládky, recyklační linky nebo jiného zařízení na zpracování nebo likvidaci odpadů - náklady spojené s vyložením a manipulací s materiálem v místě skládky. 2. Položka neobsahuje: - náklady spojené s naložením a manipulací s materiálem. **) 3. Způsob měření: [měrná jednotka - nejčastěji Tuna] určující množství odpadu vytříděného v souladu se zákonem č. 541/2020 Sb., o odpadech, v platném znění. Poznámka: *) U nebezpečných odpadů musí být v doplňujícím popisu položky uvedeno upřesnění nebezpečných vlastností v rozsahu a typu koncentrace nebezpečných látek **) Text se uvede v případech, kdy náklady spojené s naložením a manipulací s materiálem jsou součástí položky dopravy nebo položky zahrnující činnost, která je zdrojem odpadu (např. výkopové práce)
P | 3 | R015190 | 912 | POPLATKY ZA LIKVIDACŮ ODPADŮ NEKONTAMINOVANÝCH - 17 02 03 PLASTY Z INTERIÉRŮ REKONSTRUOVANÝCH OBJEKTŮ VČETNĚ DOPRAVY | T | 0.323 | 0 | 0 |  |  | 0 | 0 | R položka | 0 | 3 |  |  | 0
PP |  |  |  | EVIDENČNÍ POLOŽKA. Neoceňovat v objektu SO/PS, položka se oceňuje pouze v objektu SO 90-90.
VV |  |  |  | "lino PVC "0,082 = 0,082 [A] "dveře, okna plast "0,241 = 0,241 [B] "Celkem: "A+B = 0,323 [C]
TS |  |  |  | 1. Položka obsahuje: - veškeré poplatky provozovateli skládky, recyklační linky nebo jiného zařízení na zpracování nebo likvidaci odpadů související s převzetím, uložením, zpracováním nebo likvidací odpadu, - náklady spojené s dopravou odpadu z místa stavby na místo převzetí provozovatelem skládky, recyklační linky nebo jiného zařízení na zpracování nebo likvidaci odpadů - náklady spojené s vyložením a manipulací s materiálem v místě skládky. 2. Položka neobsahuje: - náklady spojené s naložením a manipulací s materiálem. **) 3. Způsob měření: [měrná jednotka - nejčastěji Tuna] určující množství odpadu vytříděného v souladu se zákonem č. 541/2020 Sb., o odpadech, v platném znění. Poznámka: *) U nebezpečných odpadů musí být v doplňujícím popisu položky uvedeno upřesnění nebezpečných vlastností v rozsahu a typu koncentrace nebezpečných látek **) Text se uvede v případech, kdy náklady spojené s naložením a manipulací s materiálem jsou součástí položky dopravy nebo položky zahrnující činnost, která je zdrojem odpadu (např. výkopové práce)
P | 4 | R015420 | 932 | POPLATKY ZA LIKVIDACŮ ODPADŮ NEKONTAMINOVANÝCH - 17 06 04 ZBYTKY IZOLAČNÍCH MATERIÁLŮ VČETNĚ DOPRAVY | T | 0.126 | 0 | 0 |  |  | 0 | 0 | R položka | 0 | 3 |  |  | 0
PP |  |  |  | EVIDENČNÍ POLOŽKA. Neoceňovat v objektu SO/PS, položka se oceňuje pouze v objektu SO 90-90.
VV |  |  |  | "střecha asfalt pásy "0,126 = 0,126 [A]
TS |  |  |  | 1. Položka obsahuje: - veškeré poplatky provozovateli skládky, recyklační linky nebo jiného zařízení na zpracování nebo likvidaci odpadů související s převzetím, uložením, zpracováním nebo likvidací odpadu, - náklady spojené s dopravou odpadu z místa stavby na místo převzetí provozovatelem skládky, recyklační linky nebo jiného zařízení na zpracování nebo likvidaci odpadů - náklady spojené s vyložením a manipulací s materiálem v místě skládky. 2. Položka neobsahuje: - náklady spojené s naložením a manipulací s materiálem. **) 3. Způsob měření: [měrná jednotka - nejčastěji Tuna] určující množství odpadu vytříděného v souladu se zákonem č. 541/2020 Sb., o odpadech, v platném znění. Poznámka: *) U nebezpečných odpadů musí být v doplňujícím popisu položky uvedeno upřesnění nebezpečných vlastností v rozsahu a typu koncentrace nebezpečných látek **) Text se uvede v případech, kdy náklady spojené s naložením a manipulací s materiálem jsou součástí položky dopravy nebo položky zahrnující činnost, která je zdrojem odpadu (např. výkopové práce)
P | 5 | R015520 | 935 | POPLATKY ZA LIKVIDACŮ ODPADŮ NEBEZPEČNÝCH - 17 02 04* ŽELEZNIČNÍ PRAŽCE DŘEVĚNÉ VČETNĚ DOPRAVY *) | T | 0.675 | 0 | 0 |  |  | 0 | 0 | R položka | 0 | 3 |  |  | 0
PP |  |  |  | EVIDENČNÍ POLOŽKA. Neoceňovat v objektu SO/PS, položka se oceňuje pouze v objektu SO 90-90.
VV |  |  |  | "pražce použité jako sloupky dle tabulky v TZ "0,675 = 0,675 [A]
TS |  |  |  | 1. Položka obsahuje: - veškeré poplatky provozovateli skládky, recyklační linky nebo jiného zařízení na zpracování nebo likvidaci odpadů související s převzetím, uložením, zpracováním nebo likvidací odpadu, - náklady spojené s dopravou odpadu z místa stavby na místo převzetí provozovatelem skládky, recyklační linky nebo jiného zařízení na zpracování nebo likvidaci odpadů - náklady spojené s vyložením a manipulací s materiálem v místě skládky. 2. Položka neobsahuje: - náklady spojené s naložením a manipulací s materiálem. **) 3. Způsob měření: [měrná jednotka - nejčastěji Tuna] určující množství odpadu vytříděného v souladu se zákonem č. 541/2020 Sb., o odpadech, v platném znění. Poznámka: *) U nebezpečných odpadů musí být v doplňujícím popisu položky uvedeno upřesnění nebezpečných vlastností v rozsahu a typu koncentrace nebezpečných látek **) Text se uvede v případech, kdy náklady spojené s naložením a manipulací s materiálem jsou součástí položky dopravy nebo položky zahrnující činnost, která je zdrojem odpadu (např. výkopové práce)
P | 6 | R015680 | 952 | POPLATKY ZA LIKVIDACŮ ODPADŮ NEBEZPEČNÝCH - 17 06 05* STAVEBNÍ MATERIÁLY OBSAHUJÍCÍ AZBEST VČETNĚ DOPRAVY *) | T | 0.3 | 0 | 0 |  |  | 0 | 0 | R položka | 0 | 3 |  |  | 0
PP |  |  |  | EVIDENČNÍ POLOŽKA. Neoceňovat v objektu SO/PS, položka se oceňuje pouze v objektu SO 90-90.
VV |  |  |  | "`azbestbetonová vlnitá střešní krytina -obsah azbestu cca 10 až 15%` obj. hm. 20 kg/m2 " "`krytina na přístřešku 15 m2 x 0,005m x 2,3 t/m3 "15*20/1000 = 0,300 [A]
TS |  |  |  | 1. Položka obsahuje: - veškeré poplatky provozovateli skládky, recyklační linky nebo jiného zařízení na zpracování nebo likvidaci odpadů související s převzetím, uložením, zpracováním nebo likvidací odpadu, - náklady spojené s dopravou odpadu z místa stavby na místo převzetí provozovatelem skládky, recyklační linky nebo jiného zařízení na zpracování nebo likvidaci odpadů - náklady spojené s vyložením a manipulací s materiálem v místě skládky. 2. Položka neobsahuje: - náklady spojené s naložením a manipulací s materiálem. **) 3. Způsob měření: [měrná jednotka - nejčastěji Tuna] určující množství odpadu vytříděného v souladu se zákonem č. 541/2020 Sb., o odpadech, v platném znění. Poznámka: *) U nebezpečných odpadů musí být v doplňujícím popisu položky uvedeno upřesnění nebezpečných vlastností v rozsahu a typu koncentrace nebezpečných látek **) Text se uvede v případech, kdy náklady spojené s naložením a manipulací s materiálem jsou součástí položky dopravy nebo položky zahrnující činnost, která je zdrojem odpadu (např. výkopové práce)
SD |  | 9 |  | Ostatní konstrukce a práce | [6 empty] | 0 | 0
P | 7 | 96616A |  | BOURÁNÍ KONSTRUKCÍ ZE ŽELEZOBETONU - BEZ DOPRAVY | M3 | 4.92 | 0 | 0 |  |  | 0 | 0 | OTSKP 2025 | 0 | 3 |  |  | 0
PP
VV |  |  |  | "`beton deska v tabulce v TZ "4,92 = 4,920 [A]
TS |  |  |  | Položka zahrnuje: - rozbourání konstrukce bez ohledu na použitou technologii - veškeré pomocné konstrukce (lešení a pod.) - veškerou manipulaci s vybouranou sutí a hmotami, kromě vodorovné dopravy, včetně uložení na skládku - veškeré další práce plynoucí z technologického předpisu a z platných předpisů Položka nezahrnuje: - vodorovnou dopravu - poplatek za skládku, který se vykazuje v položce 0141** (s výjimkou malého množství bouraného materiálu, kde je možné poplatek zahrnout do jednotkové ceny bourání – tento fakt musí být uveden v doplňujícím textu k položce)
P | 8 | 96617A |  | BOURÁNÍ KONSTRUKCÍ ZE DŘEVA - BEZ DOPRAVY | M3 | 9.099 | 0 | 0 |  |  | 0 | 0 | OTSKP 2025 | 0 | 3 |  |  | 0
PP
VV |  |  |  | "trámy, prkna, sloupky podlah+ dřevěné sloupy dle tabulky v TZ "9,099 = 9,099 [A]
TS |  |  |  | Položka zahrnuje: - rozbourání konstrukce bez ohledu na použitou technologii - veškeré pomocné konstrukce (lešení a pod.) - veškerou manipulaci s vybouranou sutí a hmotami, kromě vodorovné dopravy, včetně uložení na skládku - veškeré další práce plynoucí z technologického předpisu a z platných předpisů Položka nezahrnuje: - vodorovnou dopravu - poplatek za skládku, který se vykazuje v položce 0141** (s výjimkou malého množství bouraného materiálu, kde je možné poplatek zahrnout do jednotkové ceny bourání – tento fakt musí být uveden v doplňujícím textu k položce)
P | 9 | 96618 |  | BOURÁNÍ KONSTRUKCÍ KOVOVÝCH | T | 0.734 | 0 | 0 |  |  | 0 | 0 | OTSKP 2025 | 0 | 3 |  |  | 0
PP
VV |  |  |  | "dle tabulky v TZ "0,734 = 0,734 [A]
TS |  |  |  | Položka zahrnuje: - rozebrání konstrukce bez ohledu na použitou technologii - veškeré pomocné konstrukce (lešení a pod.) - veškerou manipulaci s vybouranou sutí a hmotami včetně uložení na skládku - veškeré další práce plynoucí z technologického předpisu a z platných předpisů Položka nezahrnuje: - poplatek za skládku, který se vykazuje v položce 0141** (s výjimkou malého množství bouraného materiálu, kde je možné poplatek zahrnout do jednotkové ceny bourání – tento fakt musí být uveden v doplňujícím textu k položce)
P | 10 | R0297619 |  | VYBOURÁNÍ DROBNÝCH PŘEDMĚTŮ OSTATNÍCH - hydroizolace asfaltové pásy | T | 0.126 | 0 | 0 |  |  | 0 | 0 | R položka | 0 | 3 |  |  | 0
PP
VV |  |  |  | "`střecha asfalt pásy "0,126 = 0,126 [A]
TS |  |  |  | Položka zahrnuje: - veškerou manipulaci s vybouranou sutí a hmotami včetně uložení na skládku - veškeré další práce plynoucí z technologického předpisu a z platných předpisů Položka nezahrnuje: - poplatek za skládku, který se vykazuje v položce 0141** (s výjimkou malého množství bouraného materiálu, kde je možné poplatek zahrnout do jednotkové ceny bourání – tento fakt musí být uveden v doplňujícím textu k položce)
P | 11 | R0497619 |  | VYBOURÁNÍ (DEMONTÁŽ) AZBESTOCEMENTOVÉ VLNITÉ KRYTINY | M2 | 15 | 0 | 0 |  |  | 0 | 0 | R položka | 0 | 3 |  |  | 0
PP
VV |  |  |  | "desky s obsahem azbestu"15 = 15,000 [A]
TS

## SO 11-78-01.08
SŽDC05 | [14 empty] | 3
S | Stavba: | 5513520013 |  | Rekonstrukce žst. Turnov - Infrastruktura / Rekonstrukce výpravní budovy ŽST Turnov, 3. etapa | [6 empty] | D.2.2.5 | 0 | AspeEsticon | 0 | 2
O | Objekt: | D.2.2.5 |  | Demolice | [9 empty] | 0.12 | 2
Typ | Poř. číslo | Kód položky | Varianta | Název položky | MJ | Množství | Jednotková hmotnost | Celková hmotnost |  |  | Jednotková cena |  | Cenové soustavy | 0.21
Dodávka
[9 empty] | Jednotková | Celkem | Jednotková | Celkem |  |  |  | Počet položek s nulovou cenou | 0
O1 |  | SO 11-78-01.08 |  | ŽST Turnov, Technologický objekt ČD | [6 empty] | 0 | 0
SD |  | 0 |  | Všeobecné konstrukce a práce | [6 empty] | 0 | 0
P | 1 | R015120 | 905 | POPLATKY ZA LIKVIDACŮ ODPADŮ NEKONTAMINOVANÝCH - 17 09 04 SMĚSNÉ STAVEBNÍ A DEMOLIČNÍ ODPADY NEUVEDENÉ POD ČÍSLY 17 09 01, 17 09 02 a 17 09 03 VČETNĚ DOPRAVY | T | 10.365 | 0 | 0 |  |  | 0 | 0 | R položka | 0 | 3 |  |  | 0
PP |  |  |  | EVIDENČNÍ POLOŽKA. Neoceňovat v objektu SO/PS, položka se oceňuje pouze v objektu SO 90-90.
VV |  |  |  | "obvodové zdivo dle tabulky v TZ "10,365 = 10,365 [A]
TS |  |  |  | 1. Položka obsahuje: - veškeré poplatky provozovateli skládky, recyklační linky nebo jiného zařízení na zpracování nebo likvidaci odpadů související s převzetím, uložením, zpracováním nebo likvidací odpadu, - náklady spojené s dopravou odpadu z místa stavby na místo převzetí provozovatelem skládky, recyklační linky nebo jiného zařízení na zpracování nebo likvidaci odpadů - náklady spojené s vyložením a manipulací s materiálem v místě skládky. 2. Položka neobsahuje: - náklady spojené s naložením a manipulací s materiálem. **) 3. Způsob měření: [měrná jednotka - nejčastěji Tuna] určující množství odpadu vytříděného v souladu se zákonem č. 541/2020 Sb., o odpadech, v platném znění. Poznámka: *) U nebezpečných odpadů musí být v doplňujícím popisu položky uvedeno upřesnění nebezpečných vlastností v rozsahu a typu koncentrace nebezpečných látek **) Text se uvede v případech, kdy náklady spojené s naložením a manipulací s materiálem jsou součástí položky dopravy nebo položky zahrnující činnost, která je zdrojem odpadu (např. výkopové práce)
P | 2 | R015140 | 907 | POPLATKY ZA LIKVIDACŮ ODPADŮ NEKONTAMINOVANÝCH - 17 01 01 BETON Z DEMOLIC OBJEKTŮ, ZÁKLADŮ TV VČETNĚ DOPRAVY | T | 18.167 | 0 | 0 |  |  | 0 | 0 | R položka | 0 | 3 |  |  | 0
PP |  |  |  | EVIDENČNÍ POLOŽKA. Neoceňovat v objektu SO/PS, položka se oceňuje pouze v objektu SO 90-90.
VV |  |  |  | "základová deska a pasy dl tabulky v TZ "18,167 = 18,167 [A]
TS |  |  |  | 1. Položka obsahuje: - veškeré poplatky provozovateli skládky, recyklační linky nebo jiného zařízení na zpracování nebo likvidaci odpadů související s převzetím, uložením, zpracováním nebo likvidací odpadu, - náklady spojené s dopravou odpadu z místa stavby na místo převzetí provozovatelem skládky, recyklační linky nebo jiného zařízení na zpracování nebo likvidaci odpadů - náklady spojené s vyložením a manipulací s materiálem v místě skládky. 2. Položka neobsahuje: - náklady spojené s naložením a manipulací s materiálem. **) 3. Způsob měření: [měrná jednotka - nejčastěji Tuna] určující množství odpadu vytříděného v souladu se zákonem č. 541/2020 Sb., o odpadech, v platném znění. Poznámka: *) U nebezpečných odpadů musí být v doplňujícím popisu položky uvedeno upřesnění nebezpečných vlastností v rozsahu a typu koncentrace nebezpečných látek **) Text se uvede v případech, kdy náklady spojené s naložením a manipulací s materiálem jsou součástí položky dopravy nebo položky zahrnující činnost, která je zdrojem odpadu (např. výkopové práce)
P | 3 | R015170 | 910 | POPLATKY ZA LIKVIDACŮ ODPADŮ NEKONTAMINOVANÝCH - 17 02 01 DŘEVO PO STAVEBNÍM POUŽITÍ, Z DEMOLIC VČETNĚ DOPRAVY | T | 0.681 | 0 | 0 |  |  | 0 | 0 | R položka | 0 | 3 |  |  | 0
PP |  |  |  | EVIDENČNÍ POLOŽKA. Neoceňovat v objektu SO/PS, položka se oceňuje pouze v objektu SO 90-90.
VV |  |  |  | "kce střechy + dveře``kce střechy + dveře "0,681 = 0,681 [A]
TS |  |  |  | 1. Položka obsahuje: - veškeré poplatky provozovateli skládky, recyklační linky nebo jiného zařízení na zpracování nebo likvidaci odpadů související s převzetím, uložením, zpracováním nebo likvidací odpadu, - náklady spojené s dopravou odpadu z místa stavby na místo převzetí provozovatelem skládky, recyklační linky nebo jiného zařízení na zpracování nebo likvidaci odpadů - náklady spojené s vyložením a manipulací s materiálem v místě skládky. 2. Položka neobsahuje: - náklady spojené s naložením a manipulací s materiálem. **) 3. Způsob měření: [měrná jednotka - nejčastěji Tuna] určující množství odpadu vytříděného v souladu se zákonem č. 541/2020 Sb., o odpadech, v platném znění. Poznámka: *) U nebezpečných odpadů musí být v doplňujícím popisu položky uvedeno upřesnění nebezpečných vlastností v rozsahu a typu koncentrace nebezpečných látek **) Text se uvede v případech, kdy náklady spojené s naložením a manipulací s materiálem jsou součástí položky dopravy nebo položky zahrnující činnost, která je zdrojem odpadu (např. výkopové práce)
P | 4 | R015180 | 911 | POPLATKY ZA LIKVIDACŮ ODPADŮ NEKONTAMINOVANÝCH - 17 02 02 SKLO Z INTERIÉRŮ REKONSTRUOVANÝCH OBJEKTŮ VČETNĚ DOPRAVY | T | 0.379 | 0 | 0 |  |  | 0 | 0 | R položka | 0 | 3 |  |  | 0
PP |  |  |  | EVIDENČNÍ POLOŽKA. Neoceňovat v objektu SO/PS, položka se oceňuje pouze v objektu SO 90-90.
VV |  |  |  | "luxfery + tabule u stříšky "0,379 = 0,379 [A]
TS |  |  |  | 1. Položka obsahuje: - veškeré poplatky provozovateli skládky, recyklační linky nebo jiného zařízení na zpracování nebo likvidaci odpadů související s převzetím, uložením, zpracováním nebo likvidací odpadu, - náklady spojené s dopravou odpadu z místa stavby na místo převzetí provozovatelem skládky, recyklační linky nebo jiného zařízení na zpracování nebo likvidaci odpadů - náklady spojené s vyložením a manipulací s materiálem v místě skládky. 2. Položka neobsahuje: - náklady spojené s naložením a manipulací s materiálem. **) 3. Způsob měření: [měrná jednotka - nejčastěji Tuna] určující množství odpadu vytříděného v souladu se zákonem č. 541/2020 Sb., o odpadech, v platném znění. Poznámka: *) U nebezpečných odpadů musí být v doplňujícím popisu položky uvedeno upřesnění nebezpečných vlastností v rozsahu a typu koncentrace nebezpečných látek **) Text se uvede v případech, kdy náklady spojené s naložením a manipulací s materiálem jsou součástí položky dopravy nebo položky zahrnující činnost, která je zdrojem odpadu (např. výkopové práce)
P | 5 | R015621 | 945 | POPLATKY ZA LIKVIDACŮ ODPADŮ NEBEZPEČNÝCH - KABELY S PLASTOVOU IZOLACÍ VČETNĚ DOPRAVY *) | T | 0.028 | 0 | 0 |  |  | 0 | 0 | R položka | 0 | 3 |  |  | 0
PP |  |  |  | EVIDENČNÍ POLOŽKA. Neoceňovat v objektu SO/PS, položka se oceňuje pouze v objektu SO 90-90.
VV |  |  |  | "demontáž el. kabelů ` "0,028 = 0,028 [A]
TS |  |  |  | 1. Položka obsahuje: - veškeré poplatky provozovateli skládky, recyklační linky nebo jiného zařízení na zpracování nebo likvidaci odpadů související s převzetím, uložením, zpracováním nebo likvidací odpadu, - náklady spojené s dopravou odpadu z místa stavby na místo převzetí provozovatelem skládky, recyklační linky nebo jiného zařízení na zpracování nebo likvidaci odpadů - náklady spojené s vyložením a manipulací s materiálem v místě skládky. 2. Položka neobsahuje: - náklady spojené s naložením a manipulací s materiálem. **) 3. Způsob měření: [měrná jednotka - nejčastěji Tuna] určující množství odpadu vytříděného v souladu se zákonem č. 541/2020 Sb., o odpadech, v platném znění. Poznámka: *) U nebezpečných odpadů musí být v doplňujícím popisu položky uvedeno upřesnění nebezpečných vlastností v rozsahu a typu koncentrace nebezpečných látek **) Text se uvede v případech, kdy náklady spojené s naložením a manipulací s materiálem jsou součástí položky dopravy nebo položky zahrnující činnost, která je zdrojem odpadu (např. výkopové práce)
SD |  | 1 |  | Zemní práce | [6 empty] | 0 | 0
P | 6 | 125733 |  | VYKOPÁVKY ZE ZEMNÍKŮ A SKLÁDEK TŘ. I, ODVOZ DO 3KM | M3 | 5.854 | 0 | 0 |  |  | 0 | 0 | OTSKP 2026 | 0 | 3 |  |  | 0
PP
VV |  |  |  | "dovoz ze zemního valu So 11-94-01 "5,854 = 5,854 [A]
TS |  |  |  | Položka zahrnuje: - vodorovnou a svislou dopravu, přemístění, přeložení, manipulace s výkopkem - kompletní provedení vykopávky nezapažené i zapažené - ošetření výkopiště po celou dobu práce v něm vč. klimatických opatření - ztížení vykopávek v blízkosti podzemního vedení, konstrukcí a objektů vč. jejich dočasného zajištění - ztížení pod vodou, v okolí výbušnin, ve stísněných prostorech a pod. - příplatek za lepivost - těžení po vrstvách, pásech a po jiných nutných částech (figurách) - čerpání vody vč. čerpacích jímek, potrubí a pohotovostní čerpací soupravy (viz ustanovení k pol. 1151,2) - potřebné snížení hladiny podzemní vody - těžení a rozpojování jednotlivých balvanů - vytahování a nošení výkopku - ruční vykopávky, odstranění kořenů a napadávek - pažení, vzepření a rozepření vč. přepažování (vyjma pažení záporového a štětových stěn) - úpravu, ochranu a očištění dna, základové spáry, stěn a svahů - udržování výkopiště a jeho ochrana proti vodě - odvedení nebo obvedení vody v okolí výkopiště a ve výkopišti - třídění výkopku - veškeré pomocné konstrukce umožňující provedení vykopávky (příjezdy, sjezdy, nájezdy, lešení, podpěr. konstr., přemostění, zpevněné plochy, zakrytí a pod.) Položka nezahrnuje: - práce spojené s otvírkou zemníku
P | 7 | 17411 |  | ZÁSYP JAM A RÝH ZEMINOU SE ZHUTNĚNÍM | M3 | 5.854 | 0 | 0 |  |  | 0 | 0 | OTSKP 2025 | 0 | 3 |  |  | 0
PP
VV |  |  |  | "dle tabulky VV v TZ , zemina z vyzisku "5,854 = 5,854 [A]
TS |  |  |  | Položka zahrnuje: - kompletní provedení zemní konstrukce vč. výběru vhodného materiálu - úprava ukládaného materiálu vlhčením, tříděním, promícháním nebo vysoušením, příp. jiné úpravy za účelem zlepšení jeho mech. vlastností - hutnění i různé míry hutnění - ošetření úložiště po celou dobu práce v něm vč. klimatických opatření - ztížení v okolí vedení, konstrukcí a objektů a jejich dočasné zajištění - ztížení provádění vč. hutnění ve ztížených podmínkách a stísněných prostorech - ztížené ukládání sypaniny pod vodu - ukládání po vrstvách a po jiných nutných částech (figurách) vč. dosypávek - spouštění a nošení materiálu - výměna částí zemní konstrukce znehodnocené klimatickými vlivy - ruční hutnění - udržování úložiště a jeho ochrana proti vodě - odvedení nebo obvedení vody v okolí úložiště a v úložišti - veškeré pomocné konstrukce umožňující provedení zemní konstrukce (příjezdy, sjezdy, nájezdy, lešení, podpěrné konstrukce, přemostění, zpevněné plochy, zakrytí a pod.) Položka nezahrnuje: - x
SD |  | 7 |  | Přidružená stavební výroba | [6 empty] | 0 | 0
P | 8 | 741Z08 |  | DEMONTÁŽ STÁVAJÍCÍ ELEKTROINSTALACE - KABELY, SVÍTIDLA, VYPÍNAČE, ZÁSUVKY, KRABICE APOD. | M2 | 0.867 | 0 | 0 |  |  | 0 | 0 | OTSKP 2025 | 0 | 3 |  |  | 0
PP
VV |  |  |  | "dle tabulky v TZ "0,867 = 0,867 [A]
TS |  |  |  | 1. Položka obsahuje: – všechny náklady na demontáž stávajícího zařízení se všemi pomocnými doplňujícími úpravami pro jeho likvidaci – naložení vybouraného materiálu na dopravní prostředek 2. Položka neobsahuje: – odvoz vybouraného materiálu – poplatek za likvidaci odpadů (nacení se dle SSD 0) 3. Způsob měření: Měří se plocha v metrech čtverečných.
SD |  | 9 |  | Ostatní konstrukce a práce | [6 empty] | 0 | 0
P | 9 | 96614A |  | BOURÁNÍ KONSTRUKCÍ Z CIHEL A TVÁRNIC - BEZ DOPRAVY | M3 | 5.456 | 0 | 0 |  |  | 0 | 0 | OTSKP 2025 | 0 | 3 |  |  | 0
PP
VV |  |  |  | "`obvodové zdivo ` dle tabulky v TZ "6,084-0,628 = 5,456 [A]
TS |  |  |  | Položka zahrnuje: - rozbourání konstrukce bez ohledu na použitou technologii - veškeré pomocné konstrukce (lešení a pod.) - veškerou manipulaci s vybouranou sutí a hmotami, kromě vodorovné dopravy, včetně uložení na skládku - veškeré další práce plynoucí z technologického předpisu a z platných předpisů Položka nezahrnuje: - vodorovnou dopravu - poplatek za skládku, který se vykazuje v položce 0141** (s výjimkou malého množství bouraného materiálu, kde je možné poplatek zahrnout do jednotkové ceny bourání – tento fakt musí být uveden v doplňujícím textu k položce)
P | 10 | 96616A |  | BOURÁNÍ KONSTRUKCÍ ZE ŽELEZOBETONU - BEZ DOPRAVY | M3 | 7.267 | 0 | 0 |  |  | 0 | 0 | OTSKP 2025 | 0 | 3 |  |  | 0
PP
VV |  |  |  | "základová deska a pasy dle tabulky v TZ" 7,267 = 7,267 [A]
TS |  |  |  | Položka zahrnuje: - rozbourání konstrukce bez ohledu na použitou technologii - veškeré pomocné konstrukce (lešení a pod.) - veškerou manipulaci s vybouranou sutí a hmotami, kromě vodorovné dopravy, včetně uložení na skládku - veškeré další práce plynoucí z technologického předpisu a z platných předpisů Položka nezahrnuje: - vodorovnou dopravu - poplatek za skládku, který se vykazuje v položce 0141** (s výjimkou malého množství bouraného materiálu, kde je možné poplatek zahrnout do jednotkové ceny bourání – tento fakt musí být uveden v doplňujícím textu k položce)
P | 11 | 96617A |  | BOURÁNÍ KONSTRUKCÍ ZE DŘEVA - BEZ DOPRAVY | M3 | 0.681 | 0 | 0 |  |  | 0 | 0 | OTSKP 2025 | 0 | 3 |  |  | 0
PP
VV |  |  |  | "`kce střechy + dveře` dle tabulky v TZ "0,681 = 0,681 [A]
TS |  |  |  | Položka zahrnuje: - rozbourání konstrukce bez ohledu na použitou technologii - veškeré pomocné konstrukce (lešení a pod.) - veškerou manipulaci s vybouranou sutí a hmotami, kromě vodorovné dopravy, včetně uložení na skládku - veškeré další práce plynoucí z technologického předpisu a z platných předpisů Položka nezahrnuje: - vodorovnou dopravu - poplatek za skládku, který se vykazuje v položce 0141** (s výjimkou malého množství bouraného materiálu, kde je možné poplatek zahrnout do jednotkové ceny bourání – tento fakt musí být uveden v doplňujícím textu k položce)
P | 12 | 96618 |  | BOURÁNÍ KONSTRUKCÍ KOVOVÝCH | T | 0.32 | 0 | 0 |  |  | 0 | 0 | OTSKP 2025 | 0 | 3 |  |  | 0
PP
VV |  |  |  | "`klempířské prvky ( střecha, okap , svod, oplechování dveří)` dle tabulky v TZ "0,320 = 0,320 [A]
TS |  |  |  | Položka zahrnuje: - rozebrání konstrukce bez ohledu na použitou technologii - veškeré pomocné konstrukce (lešení a pod.) - veškerou manipulaci s vybouranou sutí a hmotami včetně uložení na skládku - veškeré další práce plynoucí z technologického předpisu a z platných předpisů Položka nezahrnuje: - poplatek za skládku, který se vykazuje v položce 0141** (s výjimkou malého množství bouraného materiálu, kde je možné poplatek zahrnout do jednotkové ceny bourání – tento fakt musí být uveden v doplňujícím textu k položce)
P | 13 | R0197619 |  | VYBOURÁNÍ DROBNÝCH PŘEDMĚTŮ OSTATNÍCH - sklo | T | 0.379 | 0 | 0 |  |  | 0 | 0 | R položka | 0 | 3 |  |  | 0
PP
VV |  |  |  | "`luxfery + tabule u stříšky ` "0,379 = 0,379 [A]
TS |  |  |  | Položka zahrnuje: - veškerou manipulaci s vybouranou sutí a hmotami včetně uložení na skládku - veškeré další práce plynoucí z technologického předpisu a z platných předpisů Položka nezahrnuje: - poplatek za skládku, který se vykazuje v položce 0141** (s výjimkou malého množství bouraného materiálu, kde je možné poplatek zahrnout do jednotkové ceny bourání – tento fakt musí být uveden v doplňujícím textu k položce)

## SO 21-78-01.01
SŽDC05 | [14 empty] | 3
S | Stavba: | 5513520013 |  | Rekonstrukce žst. Turnov - Infrastruktura / Rekonstrukce výpravní budovy ŽST Turnov, 3. etapa | [6 empty] | D.2.2.5 | 0 | AspeEsticon | 0 | 2
O | Objekt: | D.2.2.5 |  | Demolice | [9 empty] | 0.12 | 2
Typ | Poř. číslo | Kód položky | Varianta | Název položky | MJ | Množství | Jednotková hmotnost | Celková hmotnost |  |  | Jednotková cena |  | Cenové soustavy | 0.21
Dodávka
[9 empty] | Jednotková | Celkem | Jednotková | Celkem |  |  |  | Počet položek s nulovou cenou | 0
O1 |  | SO 21-78-01.01 |  | ŽST Turnov, provozní budova | [6 empty] | 0 | 0
SD |  | 0 |  | Všeobecné konstrukce a práce | [6 empty] | 0 | 0
P | 1 | R015120 | 905 | POPLATKY ZA LIKVIDACŮ ODPADŮ NEKONTAMINOVANÝCH - 17 09 04 SMĚSNÉ STAVEBNÍ A DEMOLIČNÍ ODPADY NEUVEDENÉ POD ČÍSLY 17 09 01, 17 09 02, 17 09 03 VČETNĚ DOPRAVY | T | 2660.511 | 0 | 0 |  |  | 0 | 0 | R položka | 0 | 3 |  |  | 0
PP |  |  |  | EVIDENČNÍ POLOŽKA. Neoceňovat v objektu SO/PS, položka se oceňuje pouze v objektu SO 90-90.
VV |  |  |  | "DLE TABULKY V Tz " "sklep cihly " 1206,416 = 1206,416 [I] "1np cihly " 766,366 = 766,366 [B] " tašky a keramika " 2,805 = 2,805 [C] "2np cihly "643,254 = 643,254 [D] "dlažba a obklady" 1,133 = 1,133 [E] " SDK podledy " 0,781 = 0,781 [F] "3np cihly " 39,756 = 39,756 [G] "Celkové množství "2660.511000 = 2660,511 [H]
TS |  |  |  | 1. Položka obsahuje: - veškeré poplatky provozovateli skládky, recyklační linky nebo jiného zařízení na zpracování nebo likvidaci odpadů související s převzetím, uložením, zpracováním nebo likvidací odpadu, - náklady spojené s dopravou odpadu z místa stavby na místo převzetí provozovatelem skládky, recyklační linky nebo jiného zařízení na zpracování nebo likvidaci odpadů - náklady spojené s vyložením a manipulací s materiálem v místě skládky. 2. Položka neobsahuje: - náklady spojené s naložením a manipulací s materiálem. **) 3. Způsob měření: [měrná jednotka - nejčastěji Tuna] určující množství odpadu vytříděného v souladu se zákonem č. 541/2020 Sb., o odpadech, v platném znění. Poznámka: *) U nebezpečných odpadů musí být v doplňujícím popisu položky uvedeno upřesnění nebezpečných vlastností v rozsahu a typu koncentrace nebezpečných látek **) Text se uvede v případech, kdy náklady spojené s naložením a manipulací s materiálem jsou součástí položky dopravy nebo položky zahrnující činnost, která je zdrojem odpadu (např. výkopové práce)
P | 2 | R015140 | 907 | POPLATKY ZA LIKVIDACŮ ODPADŮ NEKONTAMINOVANÝCH - 17 01 01 BETON Z DEMOLIC OBJEKTŮ, ZÁKLADŮ TV VČETNĚ DOPRAVY | T | 1796.037 | 0 | 0 |  |  | 0 | 0 | R položka | 0 | 3 |  |  | 0
PP |  |  |  | EVIDENČNÍ POLOŽKA. Neoceňovat v objektu SO/PS, položka se oceňuje pouze v objektu SO 90-90.
VV |  |  |  | "dle tabulky v TZ " "sklep " 617,503 = 617,503 [F] "1np "139,2*2,5 = 348,000 [B] "2np " 792,045+1,05 = 793,095 [C] "3np " 37,439 = 37,439 [D] "Celkové množství "1796.037000 = 1796,037 [E]
TS |  |  |  | 1. Položka obsahuje: - veškeré poplatky provozovateli skládky, recyklační linky nebo jiného zařízení na zpracování nebo likvidaci odpadů související s převzetím, uložením, zpracováním nebo likvidací odpadu, - náklady spojené s dopravou odpadu z místa stavby na místo převzetí provozovatelem skládky, recyklační linky nebo jiného zařízení na zpracování nebo likvidaci odpadů - náklady spojené s vyložením a manipulací s materiálem v místě skládky. 2. Položka neobsahuje: - náklady spojené s naložením a manipulací s materiálem. **) 3. Způsob měření: [měrná jednotka - nejčastěji Tuna] určující množství odpadu vytříděného v souladu se zákonem č. 541/2020 Sb., o odpadech, v platném znění. Poznámka: *) U nebezpečných odpadů musí být v doplňujícím popisu položky uvedeno upřesnění nebezpečných vlastností v rozsahu a typu koncentrace nebezpečných látek **) Text se uvede v případech, kdy náklady spojené s naložením a manipulací s materiálem jsou součástí položky dopravy nebo položky zahrnující činnost, která je zdrojem odpadu (např. výkopové práce)
P | 3 | R015170 | 910 | POPLATKY ZA LIKVIDACŮ ODPADŮ NEKONTAMINOVANÝCH - 17 02 01 DŘEVO PO STAVEBNÍM POUŽITÍ, Z DEMOLIC VČETNĚ DOPRAVY | T | 72.717 | 0 | 0 |  |  | 0 | 0 | R položka | 0 | 3 |  |  | 0
PP |  |  |  | EVIDENČNÍ POLOŽKA. Neoceňovat v objektu SO/PS, položka se oceňuje pouze v objektu SO 90-90.
VV |  |  |  | "dle hodnot v tabulce v TZ " "odhad ""sklep "0,200 = 0,200 [F] "odhad ""1np dveře, obklady "0,514 = 0,514 [B] "2np dveře, trámový strop, zárubně "37,865 = 37,865 [C] "3np krov "34,138 = 34,138 [D] "Celkové množství "72.717000 = 72,717 [E]
TS |  |  |  | 1. Položka obsahuje: - veškeré poplatky provozovateli skládky, recyklační linky nebo jiného zařízení na zpracování nebo likvidaci odpadů související s převzetím, uložením, zpracováním nebo likvidací odpadu, - náklady spojené s dopravou odpadu z místa stavby na místo převzetí provozovatelem skládky, recyklační linky nebo jiného zařízení na zpracování nebo likvidaci odpadů - náklady spojené s vyložením a manipulací s materiálem v místě skládky. 2. Položka neobsahuje: - náklady spojené s naložením a manipulací s materiálem. **) 3. Způsob měření: [měrná jednotka - nejčastěji Tuna] určující množství odpadu vytříděného v souladu se zákonem č. 541/2020 Sb., o odpadech, v platném znění. Poznámka: *) U nebezpečných odpadů musí být v doplňujícím popisu položky uvedeno upřesnění nebezpečných vlastností v rozsahu a typu koncentrace nebezpečných látek **) Text se uvede v případech, kdy náklady spojené s naložením a manipulací s materiálem jsou součástí položky dopravy nebo položky zahrnující činnost, která je zdrojem odpadu (např. výkopové práce)
P | 4 | R015180 | 911 | POPLATKY ZA LIKVIDACŮ ODPADŮ NEKONTAMINOVANÝCH - 17 02 02 SKLO Z INTERIÉRŮ REKONSTRUOVANÝCH OBJEKTŮ VČETNĚ DOPRAVY | T | 2.375 | 0 | 0 |  |  | 0 | 0 | R položka | 0 | 3 |  |  | 0
PP |  |  |  | EVIDENČNÍ POLOŽKA. Neoceňovat v objektu SO/PS, položka se oceňuje pouze v objektu SO 90-90.
VV |  |  |  | "dle tabulky v TZ " "1np okna"" sklo" 0,971 = 0,971 [D] "2np vysklení dveří, luxfery " 1,380 = 1,380 [B] "3np " 0,024 = 0,024 [C] "Celkové množství "2.375000 = 2,375 [E]
TS |  |  |  | 1. Položka obsahuje: - veškeré poplatky provozovateli skládky, recyklační linky nebo jiného zařízení na zpracování nebo likvidaci odpadů související s převzetím, uložením, zpracováním nebo likvidací odpadu, - náklady spojené s dopravou odpadu z místa stavby na místo převzetí provozovatelem skládky, recyklační linky nebo jiného zařízení na zpracování nebo likvidaci odpadů - náklady spojené s vyložením a manipulací s materiálem v místě skládky. 2. Položka neobsahuje: - náklady spojené s naložením a manipulací s materiálem. **) 3. Způsob měření: [měrná jednotka - nejčastěji Tuna] určující množství odpadu vytříděného v souladu se zákonem č. 541/2020 Sb., o odpadech, v platném znění. Poznámka: *) U nebezpečných odpadů musí být v doplňujícím popisu položky uvedeno upřesnění nebezpečných vlastností v rozsahu a typu koncentrace nebezpečných látek **) Text se uvede v případech, kdy náklady spojené s naložením a manipulací s materiálem jsou součástí položky dopravy nebo položky zahrnující činnost, která je zdrojem odpadu (např. výkopové práce)
P | 5 | R015190 | 912 | POPLATKY ZA LIKVIDACŮ ODPADŮ NEKONTAMINOVANÝCH - 17 02 03 PLASTY Z INTERIÉRŮ REKONSTRUOVANÝCH OBJEKTŮ VČETNĚ DOPRAVY | T | 3.889 | 0 | 0 |  |  | 0 | 0 | R položka | 0 | 3 |  |  | 0
PP |  |  |  | EVIDENČNÍ POLOŽKA. Neoceňovat v objektu SO/PS, položka se oceňuje pouze v objektu SO 90-90.
VV |  |  |  | "dle tabulky v TZ " "odhad ""sklep z vyklízení "0,500 = 0,500 [F] "odhad ""1np vstupní dveře, okna " 0,674 = 0,674 [B] "odhad ""2np parapet, okna, lino "2,040 = 2,040 [C] "odhad ""3np "0,500 = 0,500 [D] "potrubí vodovodní + kanalizační "0,035+0,08+0,06 = 0,175 [E] "Celkové množství "3.889000 = 3,889 [G]
TS |  |  |  | 1. Položka obsahuje: - veškeré poplatky provozovateli skládky, recyklační linky nebo jiného zařízení na zpracování nebo likvidaci odpadů související s převzetím, uložením, zpracováním nebo likvidací odpadu, - náklady spojené s dopravou odpadu z místa stavby na místo převzetí provozovatelem skládky, recyklační linky nebo jiného zařízení na zpracování nebo likvidaci odpadů - náklady spojené s vyložením a manipulací s materiálem v místě skládky. 2. Položka neobsahuje: - náklady spojené s naložením a manipulací s materiálem. **) 3. Způsob měření: [měrná jednotka - nejčastěji Tuna] určující množství odpadu vytříděného v souladu se zákonem č. 541/2020 Sb., o odpadech, v platném znění. Poznámka: *) U nebezpečných odpadů musí být v doplňujícím popisu položky uvedeno upřesnění nebezpečných vlastností v rozsahu a typu koncentrace nebezpečných látek **) Text se uvede v případech, kdy náklady spojené s naložením a manipulací s materiálem jsou součástí položky dopravy nebo položky zahrnující činnost, která je zdrojem odpadu (např. výkopové práce)
P | 6 | R015240 | 916 | POPLATKY ZA LIKVIDACŮ ODPADŮ NEKONTAMINOVANÝCH - 20 03 01 SMĚSNÝ KOMUNÁLNÍ ODPAD VČETNĚ DOPRAVY | T | 0.919 | 0 | 0 |  |  | 0 | 0 | R položka | 0 | 3 |  |  | 0
PP |  |  |  | EVIDENČNÍ POLOŽKA. Neoceňovat v objektu SO/PS, položka se oceňuje pouze v objektu SO 90-90.
VV |  |  |  | "ODPAD PODOBNÝ KOMUNÁLNÍMU ODPADU dle tabulky v TZ" "odhad ""sklep " 0,2 = 0,200 [A] "odhad ""1np "0,2 = 0,200 [B] "2np"0,319 = 0,319 [C] "odhad ""3np " 0,2 = 0,200 [D] "Celkové množství "0.919000 = 0,919 [F]
TS |  |  |  | 1. Položka obsahuje: - veškeré poplatky provozovateli skládky, recyklační linky nebo jiného zařízení na zpracování nebo likvidaci odpadů související s převzetím, uložením, zpracováním nebo likvidací odpadu, - náklady spojené s dopravou odpadu z místa stavby na místo převzetí provozovatelem skládky, recyklační linky nebo jiného zařízení na zpracování nebo likvidaci odpadů - náklady spojené s vyložením a manipulací s materiálem v místě skládky. 2. Položka neobsahuje: - náklady spojené s naložením a manipulací s materiálem. **) 3. Způsob měření: [měrná jednotka - nejčastěji Tuna] určující množství odpadu vytříděného v souladu se zákonem č. 541/2020 Sb., o odpadech, v platném znění. Poznámka: *) U nebezpečných odpadů musí být v doplňujícím popisu položky uvedeno upřesnění nebezpečných vlastností v rozsahu a typu koncentrace nebezpečných látek **) Text se uvede v případech, kdy náklady spojené s naložením a manipulací s materiálem jsou součástí položky dopravy nebo položky zahrnující činnost, která je zdrojem odpadu (např. výkopové práce)
P | 7 | R015330 | 924 | POPLATKY ZA LIKVIDACŮ ODPADŮ NEKONTAMINOVANÝCH - 17 05 04 KAMENNÁ SUŤ VČETNĚ DOPRAVY | T | 370.6 | 0 | 0 |  |  | 0 | 0 | R položka | 0 | 3 |  |  | 0
PP |  |  |  | EVIDENČNÍ POLOŽKA. Neoceňovat v objektu SO/PS, položka se oceňuje pouze v objektu SO 90-90.
VV |  |  |  | "dle tabulky v TZ "" kamenný základ "370,6 = 370,600 [A]
TS |  |  |  | 1. Položka obsahuje: - veškeré poplatky provozovateli skládky, recyklační linky nebo jiného zařízení na zpracování nebo likvidaci odpadů související s převzetím, uložením, zpracováním nebo likvidací odpadu, - náklady spojené s dopravou odpadu z místa stavby na místo převzetí provozovatelem skládky, recyklační linky nebo jiného zařízení na zpracování nebo likvidaci odpadů - náklady spojené s vyložením a manipulací s materiálem v místě skládky. 2. Položka neobsahuje: - náklady spojené s naložením a manipulací s materiálem. **) 3. Způsob měření: [měrná jednotka - nejčastěji Tuna] určující množství odpadu vytříděného v souladu se zákonem č. 541/2020 Sb., o odpadech, v platném znění. Poznámka: *) U nebezpečných odpadů musí být v doplňujícím popisu položky uvedeno upřesnění nebezpečných vlastností v rozsahu a typu koncentrace nebezpečných látek **) Text se uvede v případech, kdy náklady spojené s naložením a manipulací s materiálem jsou součástí položky dopravy nebo položky zahrnující činnost, která je zdrojem odpadu (např. výkopové práce)
P | 8 | R015420 | 932 | POPLATKY ZA LIKVIDACŮ ODPADŮ NEKONTAMINOVANÝCH - 17 06 04 ZBYTKY IZOLAČNÍCH MATERIÁLŮ VČETNĚ DOPRAVY | T | 2.246 | 0 | 0 |  |  | 0 | 0 | R položka | 0 | 3 |  |  | 0
PP |  |  |  | EVIDENČNÍ POLOŽKA. Neoceňovat v objektu SO/PS, položka se oceňuje pouze v objektu SO 90-90.
VV |  |  |  | "dle tabulky v TZ ""3np"" asfaltoé pásy střecha " 1,123 = 1,123 [A] "odhad ""sklep "1,123 = 1,123 [B] "Celkové množství "2.246000 = 2,246 [C]
TS |  |  |  | 1. Položka obsahuje: - veškeré poplatky provozovateli skládky, recyklační linky nebo jiného zařízení na zpracování nebo likvidaci odpadů související s převzetím, uložením, zpracováním nebo likvidací odpadu, - náklady spojené s dopravou odpadu z místa stavby na místo převzetí provozovatelem skládky, recyklační linky nebo jiného zařízení na zpracování nebo likvidaci odpadů - náklady spojené s vyložením a manipulací s materiálem v místě skládky. 2. Položka neobsahuje: - náklady spojené s naložením a manipulací s materiálem. **) 3. Způsob měření: [měrná jednotka - nejčastěji Tuna] určující množství odpadu vytříděného v souladu se zákonem č. 541/2020 Sb., o odpadech, v platném znění. Poznámka: *) U nebezpečných odpadů musí být v doplňujícím popisu položky uvedeno upřesnění nebezpečných vlastností v rozsahu a typu koncentrace nebezpečných látek **) Text se uvede v případech, kdy náklady spojené s naložením a manipulací s materiálem jsou součástí položky dopravy nebo položky zahrnující činnost, která je zdrojem odpadu (např. výkopové práce)
P | 9 | R015621 | 945 | POPLATKY ZA LIKVIDACI ODPADŮ NEBEZPEČNÝCH - KABELY S PLASTOVOU IZOLACÍ | T | 2.5 | 0 | 0 |  |  | 0 | 0 | R položka | 0 | 3 |  |  | 0
PP
VV |  |  |  | "1/4 půdorysu objektu odhad demontované EI , 10 kg/m2 "250*0,010 = 2,500 [A]
TS |  |  |  | 1. Položka obsahuje: – veškeré poplatky provozovateli skládky, recyklační linky nebo jiného zařízení na zpracování nebo likvidaci odpadů související s převzetím, uložením, zpracováním nebo likvidací odpadu 2. Položka neobsahuje: – náklady spojené s dopravou odpadu z místa stavby na místo převzetí provozovatelem skládky, recyklační linky nebo jiného zařízení na zpracování nebo likvidaci odpadů 3. Způsob měření: Tunou se rozumí hmotnost odpadu vytříděného v souladu se zákonem č. 541/2020 Sb., o nakládání s odpady, v platném znění.
P | 10 | R015680 | 952 | POPLATKY ZA LIKVIDACŮ ODPADŮ NEBEZPEČNÝCH - 17 06 05* STAVEBNÍ MATERIÁLY OBSAHUJÍCÍ AZBEST VČETNĚ DOPRAVY *) | T | 1.1 | 0 | 0 |  |  | 0 | 0 | R položka | 0 | 3 |  |  | 0
PP |  |  |  | EVIDENČNÍ POLOŽKA. Neoceňovat v objektu SO/PS, položka se oceňuje pouze v objektu SO 90-90.
VV |  |  |  | "azbestobetonová střešní krytina " "3np krytina na střeše "100*0,005*2,2 = 1,100 [A]
TS |  |  |  | 1. Položka obsahuje: - veškeré poplatky provozovateli skládky, recyklační linky nebo jiného zařízení na zpracování nebo likvidaci odpadů související s převzetím, uložením, zpracováním nebo likvidací odpadu, - náklady spojené s dopravou odpadu z místa stavby na místo převzetí provozovatelem skládky, recyklační linky nebo jiného zařízení na zpracování nebo likvidaci odpadů - náklady spojené s vyložením a manipulací s materiálem v místě skládky. 2. Položka neobsahuje: - náklady spojené s naložením a manipulací s materiálem. **) 3. Způsob měření: [měrná jednotka - nejčastěji Tuna] určující množství odpadu vytříděného v souladu se zákonem č. 541/2020 Sb., o odpadech, v platném znění. Poznámka: *) U nebezpečných odpadů musí být v doplňujícím popisu položky uvedeno upřesnění nebezpečných vlastností v rozsahu a typu koncentrace nebezpečných látek **) Text se uvede v případech, kdy náklady spojené s naložením a manipulací s materiálem jsou součástí položky dopravy nebo položky zahrnující činnost, která je zdrojem odpadu (např. výkopové práce)
SD |  | 1 |  | Zemní práce | [6 empty] | 0 | 0
P | 11 | 122733 |  | ODKOPÁVKY A PROKOPÁVKY OBECNÉ TŘ. I, ODVOZ DO 3KM | M3 | 1400.58 | 0 | 0 |  |  | 0 | 0 | OTSKP 2025 | 0 | 3 |  |  | 0
PP
VV |  |  |  | "demolice provozní budovy výkop - demolované konstrukce "2239,97-839,39 = 1400,580 [A]
TS |  |  |  | Položka zahrnuje: - vodorovnou a svislou dopravu, přemístění, přeložení, manipulace s výkopkem - kompletní provedení vykopávky nezapažené i zapažené - ošetření výkopiště po celou dobu práce v něm vč. klimatických opatření - ztížení vykopávek v blízkosti podzemního vedení, konstrukcí a objektů vč. jejich dočasného zajištění - ztížení pod vodou, v okolí výbušnin, ve stísněných prostorech a pod. - příplatek za lepivost - těžení po vrstvách, pásech a po jiných nutných částech (figurách) - čerpání vody vč. čerpacích jímek, potrubí a pohotovostní čerpací soupravy (viz ustanovení k pol. 1151,2) - potřebné snížení hladiny podzemní vody - těžení a rozpojování jednotlivých balvanů - vytahování a nošení výkopku - svahování a přesvah. svahů do konečného tvaru, výměna hornin v podloží a v pláni znehodnocené klimatickými vlivy - ruční vykopávky, odstranění kořenů a napadávek - pažení, vzepření a rozepření vč. přepažování (vyjma pažení záporového a štětových stěn) - úpravu, ochranu a očištění dna, základové spáry, stěn a svahů - zhutnění podloží, případně i svahů vč. svahování - zřízení stupňů v podloží a lavic na svazích, není-li pro tyto práce zřízena samostatná položka - udržování výkopiště a jeho ochrana proti vodě - odvedení nebo obvedení vody v okolí výkopiště a ve výkopišti - třídění výkopku - veškeré pomocné konstrukce umožňující provedení vykopávky (příjezdy, sjezdy, nájezdy, lešení, podpěr. konstr., přemostění, zpevněné plochy, zakrytí a pod.) Položka nezahrnuje: - uložení zeminy (na skládku, do násypu) ani poplatky za skládku, vykazují se v položce č.0141**
P | 12 | 125733 |  | VYKOPÁVKY ZE ZEMNÍKŮ A SKLÁDEK TŘ. I, ODVOZ DO 3KM | M3 | 1343.97 | 0 | 0 |  |  | 0 | 0 | OTSKP 2025 | 0 | 3 |  |  | 0
PP
VV |  |  |  | "odvoz zeminy pro zásyp z valu "1343,970 = 1343,970 [A]
TS |  |  |  | Položka zahrnuje: - vodorovnou a svislou dopravu, přemístění, přeložení, manipulace s výkopkem - kompletní provedení vykopávky nezapažené i zapažené - ošetření výkopiště po celou dobu práce v něm vč. klimatických opatření - ztížení vykopávek v blízkosti podzemního vedení, konstrukcí a objektů vč. jejich dočasného zajištění - ztížení pod vodou, v okolí výbušnin, ve stísněných prostorech a pod. - příplatek za lepivost - těžení po vrstvách, pásech a po jiných nutných částech (figurách) - čerpání vody vč. čerpacích jímek, potrubí a pohotovostní čerpací soupravy (viz ustanovení k pol. 1151,2) - potřebné snížení hladiny podzemní vody - těžení a rozpojování jednotlivých balvanů - vytahování a nošení výkopku - ruční vykopávky, odstranění kořenů a napadávek - pažení, vzepření a rozepření vč. přepažování (vyjma pažení záporového a štětových stěn) - úpravu, ochranu a očištění dna, základové spáry, stěn a svahů - udržování výkopiště a jeho ochrana proti vodě - odvedení nebo obvedení vody v okolí výkopiště a ve výkopišti - třídění výkopku - veškeré pomocné konstrukce umožňující provedení vykopávky (příjezdy, sjezdy, nájezdy, lešení, podpěr. konstr., přemostění, zpevněné plochy, zakrytí a pod.) Položka nezahrnuje: - práce spojené s otvírkou zemníku
P | 13 | 17411 |  | ZÁSYP JAM A RÝH ZEMINOU SE ZHUTNĚNÍM | M3 | 1343.97 | 0 | 0 |  |  | 0 | 0 | OTSKP 2025 | 0 | 3 |  |  | 0
PP
VV |  |  |  | "zeminou z výzisku "2239,97-896 = 1343,970 [A]
TS |  |  |  | Položka zahrnuje: - kompletní provedení zemní konstrukce vč. výběru vhodného materiálu - úprava ukládaného materiálu vlhčením, tříděním, promícháním nebo vysoušením, příp. jiné úpravy za účelem zlepšení jeho mech. vlastností - hutnění i různé míry hutnění - ošetření úložiště po celou dobu práce v něm vč. klimatických opatření - ztížení v okolí vedení, konstrukcí a objektů a jejich dočasné zajištění - ztížení provádění vč. hutnění ve ztížených podmínkách a stísněných prostorech - ztížené ukládání sypaniny pod vodu - ukládání po vrstvách a po jiných nutných částech (figurách) vč. dosypávek - spouštění a nošení materiálu - výměna částí zemní konstrukce znehodnocené klimatickými vlivy - ruční hutnění - udržování úložiště a jeho ochrana proti vodě - odvedení nebo obvedení vody v okolí úložiště a v úložišti - veškeré pomocné konstrukce umožňující provedení zemní konstrukce (příjezdy, sjezdy, nájezdy, lešení, podpěrné konstrukce, přemostění, zpevněné plochy, zakrytí a pod.) Položka nezahrnuje: - x
P | 14 | 17482 |  | ZÁSYP JAM A RÝH Z NAKUPOVANÉ ZEMINY SE ZHUTNĚNÍM | M3 | 896 | 0 | 0 |  |  | 0 | 0 | OTSKP 2025 | 0 | 3 |  |  | 0
PP
VV |  |  |  | "Předpokladá se, že 30 % zasypu bude tvořeno nakupovanou zeminou "896 = 896,000 [A]
TS |  |  |  | Položka zahrnuje: - položka se používá výhradně při nedostatku zemin na stavbě - kompletní provedení zemní konstrukce vč. nákupu a dopravy předepsané kvality zeminy - úprava ukládaného materiálu vlhčením, tříděním, promícháním nebo vysoušením, příp. jiné úpravy za účelem zlepšení jeho mech. vlastností - hutnění i různé míry hutnění - ošetření úložiště po celou dobu práce v něm vč. klimatických opatření - ztížení v okolí vedení, konstrukcí a objektů a jejich dočasné zajištění - ztížení provádění vč. hutnění ve ztížených podmínkách a stísněných prostorech - ztížené ukládání sypaniny pod vodu - ukládání po vrstvách a po jiných nutných částech (figurách) vč. dosypávek - spouštění a nošení materiálu - výměna částí zemní konstrukce znehodnocené klimatickými vlivy - ruční hutnění - udržování úložiště a jeho ochrana proti vodě - odvedení nebo obvedení vody v okolí úložiště a v úložišti - veškeré pomocné konstrukce umožňující provedení zemní konstrukce (příjezdy, sjezdy, nájezdy, lešení, podpěrné konstrukce, přemostění, zpevněné plochy, zakrytí a pod.) Položka nezahrnuje: - x
SD |  | 2 |  | Základy | [6 empty] | 0 | 0
P | 15 | 22694 |  | ZÁPOROVÉ PAŽENÍ Z KOVU DOČASNÉ | T | 22.351 | 0 | 0 |  |  | 0 | 0 | OTSKP 2025 | 0 | 3 |  |  | 0
PP
VV |  |  |  | "zápory HEB 280. á 1,2 m. L 7 m "7*31*0,103 = 22,351 [A]
TS |  |  |  | Položka zahrnuje: - opotřebení ocelových zápor - jejich osazení do připravených vrtů včetně zabetonování konců a obsypu, případně jejich zaberanění , - odstranění. Položka nezahrnuje: - vrty Způsob měření: - ocelová převázka se započítává do výsledné hmotnosti
P | 16 | 22695A |  | VÝDŘEVA ZÁPOROVÉHO PAŽENÍ DOČASNÁ (PLOCHA) | M2 | 95.212 | 0 | 0 |  |  | 0 | 0 | OTSKP 2025 | 0 | 3 |  |  | 0
PP
VV |  |  |  | "zajištění stability zpevněných ploch (z ulice Nádražní) viz. výkres 2.033 "(37,43-0,14-0,67)*0,2*13 = 95,212 [A]
TS |  |  |  | Položka zahrnuje: - osazení pažin bez ohledu na druh - jejich opotřebení - odstranění Položka nezahrnuje: - x
P | 17 | 264116 |  | VRTY PRO PILOTY TŘ. I D DO 400MM | M | 217 | 0 | 0 |  |  | 0 | 0 | OTSKP 2025 | 0 | 3 |  |  | 0
PP
VV |  |  |  | "pro zápory HEB 280. á 1,2 m. L 7 m "7*31 = 217,000 [A]
TS |  |  |  | Položka zahrnuje: - zřízení vrtu, svislou a vodorovnou dopravu zeminy bez uložení na skládku, vrtací práce zapaž. i nepaž. vrtu - čerpání vody z vrtu, vyčištění vrtu - zabezpečení vrtacích prací - dopravu, nájem, provoz a přemístění, montáž a demontáž vrtacích zařízení a dalších mechanismů - lešení a podpěrné konstrukce pro práci a manipulaci s vrtacím zařízení a dalších mechanismů - vrtací plošiny vč. zemních prací, zpevnění, odvodnění a pod. - v případě zapažení dočasnými pažnicemi jejich opotřebení - v případě zapažení suspenzí veškeré hospodaření s ní Položka nezahrnuje: - zapažení trvalými pažnicemi - uložení zeminy na skládku a poplatek za skládku Způsob měření: - do délky vrtu se nezapočítává hluché vrtání
P | 18 | 96911 |  | VYBOURÁNÍ POTRUBÍ DN DO 50MM VODOVODNÍCH | M | 200 | 0 | 0 |  |  | 0 | 0 | OTSKP 2025 | 0 | 3 |  |  | 0
PP
VV |  |  |  | "vodovodní potrubí plast do DN 25 "200 = 200,000 [A]
TS |  |  |  | Položka zahrnuje: - veškerou manipulaci s vybouranou sutí a hmotami včetně uložení na skládku - veškeré další práce plynoucí z technologického předpisu a z platných předpisů Položka nezahrnuje: - poplatek za skládku, který se vykazuje v položce 0141** (s výjimkou malého množství bouraného materiálu, kde je možné poplatek zahrnout do jednotkové ceny bourání – tento fakt musí být uveden v doplňujícím textu k položce)
P | 19 | 96922 |  | VYBOURÁNÍ POTRUBÍ DN DO 100MM KANALIZAČ | M | 70 | 0 | 0 |  |  | 0 | 0 | OTSKP 2025 | 0 | 3 |  |  | 0
PP
VV |  |  |  | "kanalizační potrubí DN 75 předppokládané množství "70 = 70,000 [A]
TS |  |  |  | Položka zahrnuje: - veškerou manipulaci s vybouranou sutí a hmotami včetně uložení na skládku - veškeré další práce plynoucí z technologického předpisu a z platných předpisů Položka nezahrnuje: - poplatek za skládku, který se vykazuje v položce 0141** (s výjimkou malého množství bouraného materiálu, kde je možné poplatek zahrnout do jednotkové ceny bourání – tento fakt musí být uveden v doplňujícím textu k položce)
P | 20 | 969233 |  | VYBOURÁNÍ POTRUBÍ DN DO 150MM KANALIZAČ | M | 40 | 0 | 0 |  |  | 0 | 0 | OTSKP 2025 | 0 | 3 |  |  | 0
PP
VV |  |  |  | "kanalizační potrubí DN 150 předppokládané množství "40 = 40,000 [A]
TS |  |  |  | Položka zahrnuje: - veškerou manipulaci s vybouranou sutí a hmotami včetně uložení na skládku - veškeré další práce plynoucí z technologického předpisu a z platných předpisů Položka nezahrnuje: - poplatek za skládku, který se vykazuje v položce 0141** (s výjimkou malého množství bouraného materiálu, kde je možné poplatek zahrnout do jednotkové ceny bourání – tento fakt musí být uveden v doplňujícím textu k položce)
SD |  | 7 |  | Přidružená stavební výroba | [6 empty] | 0 | 0
P | 21 | 741Z08 |  | DEMONTÁŽ STÁVAJÍCÍ ELEKTROINSTALACE - KABELY, SVÍTIDLA, VYPÍNAČE, ZÁSUVKY, KRABICE APOD. | M2 | 250 | 0 | 0 |  |  | 0 | 0 | OTSKP 2025 | 0 | 3 |  |  | 0
PP
VV |  |  |  | "1/4 půdorysu objektu odhad demontované EI "250 = 250,000 [A]
TS |  |  |  | 1. Položka obsahuje: – všechny náklady na demontáž stávajícího zařízení se všemi pomocnými doplňujícími úpravami pro jeho likvidaci – naložení vybouraného materiálu na dopravní prostředek 2. Položka neobsahuje: – odvoz vybouraného materiálu – poplatek za likvidaci odpadů (nacení se dle SSD 0) 3. Způsob měření: Měří se plocha v metrech čtverečných.
SD |  | 9 |  | Ostatní konstrukce a práce | [6 empty] | 0 | 0
P | 22 | 96614A |  | BOURÁNÍ KONSTRUKCÍ Z CIHEL A TVÁRNIC - BEZ DOPRAVY | M3 | 1400.77 | 0 | 0 |  |  | 0 | 0 | OTSKP 2025 | 0 | 3 |  |  | 0
PP
VV |  |  |  | "sklep cihly "634,956 = 634,956 [A] "1np cihly "403,369 = 403,369 [B] " keramika " 1,275 = 1,275 [C] "2np cihly "338,555 = 338,555 [D] "dlažba a obklady"0,515 = 0,515 [E] " SDK podledy " 1,176 = 1,176 [F] "3np cihly "20,924 = 20,924 [G] "Celkem: "A+B+C+D+E+F+G = 1400,770 [H]
TS |  |  |  | Položka zahrnuje: - rozbourání konstrukce bez ohledu na použitou technologii - veškeré pomocné konstrukce (lešení a pod.) - veškerou manipulaci s vybouranou sutí a hmotami, kromě vodorovné dopravy, včetně uložení na skládku - veškeré další práce plynoucí z technologického předpisu a z platných předpisů Položka nezahrnuje: - vodorovnou dopravu - poplatek za skládku, který se vykazuje v položce 0141** (s výjimkou malého množství bouraného materiálu, kde je možné poplatek zahrnout do jednotkové ceny bourání – tento fakt musí být uveden v doplňujícím textu k položce)
P | 23 | 96615A |  | BOURÁNÍ KONSTRUKCÍ Z PROSTÉHO BETONU - BEZ DOPRAVY | M3 | 0.42 | 0 | 0 |  |  | 0 | 0 | OTSKP 2025 | 0 | 3 |  |  | 0
PP
VV |  |  |  | "dle tabulky v TZ 2. NP "0,420 = 0,420 [A]
TS |  |  |  | Položka zahrnuje: - rozbourání konstrukce bez ohledu na použitou technologii - veškeré pomocné konstrukce (lešení a pod.) - veškerou manipulaci s vybouranou sutí a hmotami, kromě vodorovné dopravy, včetně uložení na skládku - veškeré další práce plynoucí z technologického předpisu a z platných předpisů Položka nezahrnuje: - vodorovnou dopravu - poplatek za skládku, který se vykazuje v položce 0141** (s výjimkou malého množství bouraného materiálu, kde je možné poplatek zahrnout do jednotkové ceny bourání – tento fakt musí být uveden v doplňujícím textu k položce)
P | 24 | 96616A |  | BOURÁNÍ KONSTRUKCÍ ZE ŽELEZOBETONU - BEZ DOPRAVY | M3 | 578.794 | 0 | 0 |  |  | 0 | 0 | OTSKP 2025 | 0 | 3 |  |  | 0
PP
VV |  |  |  | "výměry v m3 ""sklep " 247,001 = 247,001 [G] "výměry v m3 ""1np "139,2 = 139,200 [H] "výměry v m3 ""2np " 177,618 = 177,618 [I] "výměry v m3 ""3np " 14,975 = 14,975 [J] "Celkem: "G+H+I+J = 578,794 [K]
TS |  |  |  | Položka zahrnuje: - rozbourání konstrukce bez ohledu na použitou technologii - veškeré pomocné konstrukce (lešení a pod.) - veškerou manipulaci s vybouranou sutí a hmotami, kromě vodorovné dopravy, včetně uložení na skládku - veškeré další práce plynoucí z technologického předpisu a z platných předpisů Položka nezahrnuje: - vodorovnou dopravu - poplatek za skládku, který se vykazuje v položce 0141** (s výjimkou malého množství bouraného materiálu, kde je možné poplatek zahrnout do jednotkové ceny bourání – tento fakt musí být uveden v doplňujícím textu k položce)
P | 25 | 96617A |  | BOURÁNÍ KONSTRUKCÍ ZE DŘEVA - BEZ DOPRAVY | M3 | 72.717 | 0 | 0 |  |  | 0 | 0 | OTSKP 2025 | 0 | 3 |  |  | 0
PP
VV |  |  |  | "odhad ""sklep "0,200 = 0,200 [A] "odhad ""1np dveře, obklady "0,514 = 0,514 [B] "2np dveře, trámový strop, zárubně "37,865 = 37,865 [C] "3np krov "34,138 = 34,138 [D] "Celkem: "A+B+C+D = 72,717 [E]
TS |  |  |  | Položka zahrnuje: - rozbourání konstrukce bez ohledu na použitou technologii - veškeré pomocné konstrukce (lešení a pod.) - veškerou manipulaci s vybouranou sutí a hmotami, kromě vodorovné dopravy, včetně uložení na skládku - veškeré další práce plynoucí z technologického předpisu a z platných předpisů Položka nezahrnuje: - vodorovnou dopravu - poplatek za skládku, který se vykazuje v položce 0141** (s výjimkou malého množství bouraného materiálu, kde je možné poplatek zahrnout do jednotkové ceny bourání – tento fakt musí být uveden v doplňujícím textu k položce)
P | 26 | 96618 |  | BOURÁNÍ KONSTRUKCÍ KOVOVÝCH | T | 1.644 | 0 | 0 |  |  | 0 | 0 | OTSKP 2025 | 0 | 3 |  |  | 0
PP
VV |  |  |  | "1np zárubně "0,026 = 0,026 [A] "2np""zárubně, nosníky podhledu "0,626 = 0,626 [B] "3np plech krytina "0,992 = 0,992 [C] "Celkem: "A+B+C = 1,644 [D]
TS |  |  |  | Položka zahrnuje: - rozebrání konstrukce bez ohledu na použitou technologii - veškeré pomocné konstrukce (lešení a pod.) - veškerou manipulaci s vybouranou sutí a hmotami včetně uložení na skládku - veškeré další práce plynoucí z technologického předpisu a z platných předpisů Položka nezahrnuje: - poplatek za skládku, který se vykazuje v položce 0141** (s výjimkou malého množství bouraného materiálu, kde je možné poplatek zahrnout do jednotkové ceny bourání – tento fakt musí být uveden v doplňujícím textu k položce)
P | 27 | 96713A |  | VYBOURÁNÍ ČÁSTÍ KONSTRUKCÍ KAMENNÝCH NA MC - BEZ DOPRAVY | M3 | 148.24 | 0 | 0 |  |  | 0 | 0 | OTSKP 2025 | 0 | 3 |  |  | 0
PP
VV |  |  |  | "kamenný základ "148,240 = 148,240 [A]
TS |  |  |  | Položka zahrnuje: - veškerou manipulaci s vybouranou sutí a hmotami, kromě vodorovné dopravy, včetně uložení na skládku - veškeré další práce plynoucí z technologického předpisu a z platných předpisů Položka nezahrnuje: - vodorovnou dopravu - poplatek za skládku, který se vykazuje v položce 0141** (s výjimkou malého množství bouraného materiálu, kde je možné poplatek zahrnout do jednotkové ceny bourání – tento fakt musí být uveden v doplňujícím textu k položce)
P | 28 | R941001 |  | VYKLIZENÍ OBJEKTU | M2 | 865.4 | 0 | 0 |  |  | 0 | 0 | R položka | 0 | 3 |  |  | 0
PP |  |  |  | vyklizení celého objektu od původního zařízení (nábytek atd.)
VV |  |  |  | "vyklizení celého objektu od původního zařzení, přemístění dle objednatele, uložení, případně likvidace, podlahová plocha 865,4 m2, sklep + 2 nadzemní podlaží " 865,4 = 865,400 [A]
TS
P | 29 | R9761901 |  | VYBOURÁNÍ DROBNÝCH PŘEDMĚTŮ OSTATNÍCH - sklo | T | 2.374 | 0 | 0 |  |  | 0 | 0 | R položka | 0 | 3 |  |  | 0
PP
VV |  |  |  | "1np okna"" sklo" 0,388*2,5 = 0,970 [A] "2np vysklení dveří, luxfery "1,380 = 1,380 [B] "3np střešní okna " 0,024 = 0,024 [C] "Celkem: "A+B+C = 2,374 [D]
TS |  |  |  | Položka zahrnuje: - veškerou manipulaci s vybouranou sutí a hmotami včetně uložení na skládku - veškeré další práce plynoucí z technologického předpisu a z platných předpisů Položka nezahrnuje: - poplatek za skládku, který se vykazuje v položce 0141** (s výjimkou malého množství bouraného materiálu, kde je možné poplatek zahrnout do jednotkové ceny bourání – tento fakt musí být uveden v doplňujícím textu k položce)
P | 30 | R9761902 |  | VYBOURÁNÍ DROBNÝCH PŘEDMĚTŮ OSTATNÍCH - hydroizolace asfaltové pásy | T | 2.246 | 0 | 0 |  |  | 0 | 0 | R položka | 0 | 3 |  |  | 0
PP
VV |  |  |  | "odhad ""sklep "1,123 = 1,123 [A] "dle tabulyk v TZ ""3np střecha asfaltové pásy " 1,123 = 1,123 [B] "Celkem: "A+B = 2,246 [C]
TS |  |  |  | Položka zahrnuje: - veškerou manipulaci s vybouranou sutí a hmotami včetně uložení na skládku - veškeré další práce plynoucí z technologického předpisu a z platných předpisů Položka nezahrnuje: - poplatek za skládku, který se vykazuje v položce 0141** (s výjimkou malého množství bouraného materiálu, kde je možné poplatek zahrnout do jednotkové ceny bourání – tento fakt musí být uveden v doplňujícím textu k položce)
P | 31 | R9761903 |  | VYBOURÁNÍ DROBNÝCH PŘEDMĚTŮ OSTATNÍCH - plasty | T | 3.714 | 0 | 0 |  |  | 0 | 0 | R položka | 0 | 3 |  |  | 0
PP
VV |  |  |  | "odhad ""sklep z vyklízení "0,500 = 0,500 [A] "odhad ""1np vstupní dveře, okna "0,674 = 0,674 [B] "odhad ""2np parapet, okna, lino "2,040 = 2,040 [C] "odhad ""3np "0,500 = 0,500 [D] "Celkem: "A+B+C+D = 3,714 [E]
TS |  |  |  | Položka zahrnuje: - veškerou manipulaci s vybouranou sutí a hmotami včetně uložení na skládku - veškeré další práce plynoucí z technologického předpisu a z platných předpisů Položka nezahrnuje: - poplatek za skládku, který se vykazuje v položce 0141** (s výjimkou malého množství bouraného materiálu, kde je možné poplatek zahrnout do jednotkové ceny bourání – tento fakt musí být uveden v doplňujícím textu k položce)
P | 32 | R9761904 |  | VYBOURÁNÍ DROBNÝCH PŘEDMĚTŮ OSTATNÍCH - azbestocementové vlnité krytiny | M2 | 100 | 0 | 0 |  |  | 0 | 0 | R položka | 0 | 3 |  |  | 0
PP
VV |  |  |  | "3np krytina na střeše "100 = 100,000 [A]
TS
P | 33 | R9761907 |  | VYBOURÁNÍ DROBNÝCH PŘEDMĚTŮ OSTATNÍCH - odpad podobný komunálnímu odpadu | T | 0.919 | 0 | 0 |  |  | 0 | 0 | R položka | 0 | 3 |  |  | 0
PP
VV |  |  |  | "ODPAD PODOBNÝ KOMUNÁLNÍMU ODPADU" "odhad ""sklep " 0,2 = 0,200 [A] "odhad ""1np "0,2 = 0,200 [B] "odhad ""2np"0,319 = 0,319 [C] "odhad ""3np " 0,2 = 0,200 [D] "Celkem: "A+B+C+D = 0,919 [E]
TS |  |  |  | Položka zahrnuje: - veškerou manipulaci s vybouranou sutí a hmotami včetně uložení na skládku - veškeré další práce plynoucí z technologického předpisu a z platných předpisů Položka nezahrnuje: - poplatek za skládku, který se vykazuje v položce 0141** (s výjimkou malého množství bouraného materiálu, kde je možné poplatek zahrnout do jednotkové ceny bourání – tento fakt musí být uveden v doplňujícím textu k položce)
P | 34 | R9761908 |  | VYBOURÁNÍ DROBNÝCH PŘEDMĚTŮ OSTATNÍCH - demontáž vybavení | KPL | 1 | 0 | 0 |  |  | 0 | 0 | R položka | 0 | 3 |  |  | 0
PP |  |  |  | demontáže rúzného vybavení objektu, která bude předáno pbjednateli vč, dopravy a uložení
VV |  |  |  | "demontáže rúzného vybavení objektu, která bude předáno pbjednateli vč, dopravy a uložení" "2np" "Rozvodná skříň místnost P.2.03 1Ks" "Sprchový kout místnost P.2.05 1Ks" "WC místnost P.2.04 1Ks" "Umyvadlo místnost P.2.02 1Ks" "Umyvadlo místnost P.2.07 1Ks" "El. Ohrívač vody 20l místnost P.2.02 1Ks" "El. Ohrívač vody 5l místnost P.2.07 1Ks" "Rozvodná skříň místnost P.2.09 1Ks" "Rozvodná skříň místnot P.2.22 1Ks" "WC místnost P.2.14 1Ks" "Umyvadlo místnost P.2.14 1Ks" "celkem " 1 = 1,000 [A]
TS |  |  |  | Položka zahrnuje: - veškerou manipulaci s vybouranou sutí a hmotami včetně uložení na skládku - veškeré další práce plynoucí z technologického předpisu a z platných předpisů Položka nezahrnuje: - poplatek za skládku, který se vykazuje v položce 0141** (s výjimkou malého množství bouraného materiálu, kde je možné poplatek zahrnout do jednotkové ceny bourání – tento fakt musí být uveden v doplňujícím textu k položce)

## SO 21-78-01.02
SŽDC05 | [14 empty] | 3
S | Stavba: | 5513520013 |  | Rekonstrukce žst. Turnov - Infrastruktura / Rekonstrukce výpravní budovy ŽST Turnov, 3. etapa | [6 empty] | D.2.2.5 | 0 | AspeEsticon | 0 | 2
O | Objekt: | D.2.2.5 |  | Demolice | [9 empty] | 0.12 | 2
Typ | Poř. číslo | Kód položky | Varianta | Název položky | MJ | Množství | Jednotková hmotnost | Celková hmotnost |  |  | Jednotková cena |  | Cenové soustavy | 0.21
Dodávka
[9 empty] | Jednotková | Celkem | Jednotková | Celkem |  |  |  | Počet položek s nulovou cenou | 0
O1 |  | SO 21-78-01.02 |  | ŽST Turnov, nocležna | [6 empty] | 0 | 0
SD |  | 0 |  | Všeobecné konstrukce a práce | [6 empty] | 0 | 0
P | 1 | R015120 | 905 | POPLATKY ZA LIKVIDACŮ ODPADŮ NEKONTAMINOVANÝCH - 17 09 04 SMĚSNÉ STAVEBNÍ A DEMOLIČNÍ ODPADY NEUVEDENÉ POD ČÍSLY 17 09 01, 17 09 02, 17 09 03 VČETNĚ DOPRAVY | T | 778.621 | 0 | 0 |  |  | 0 | 0 | R položka | 0 | 3 |  |  | 0
PP |  |  |  | EVIDENČNÍ POLOŽKA. Neoceňovat v objektu SO/PS, položka se oceňuje pouze v objektu SO 90-90.
VV |  |  |  | "hmotnost v tunách pro vše ""1np""zdivo"" cihlyv " 378,323 = 378,323 [A] " dlažba, obklady " 4,493 = 4,493 [B] "2np zdivo, cihly " 388,704 = 388,704 [C] "dlažby, obklady " 5,734 = 5,734 [D] "SDK 1np "0,185 = 0,185 [E] "2np "1,182 = 1,182 [F] "kameninové kanalizační trouby dle tabulky v TZ "5,5 = 5,500 [H] "Celkem: "A+B+C+D+E+F = 778,621 [G]
TS |  |  |  | 1. Položka obsahuje: - veškeré poplatky provozovateli skládky, recyklační linky nebo jiného zařízení na zpracování nebo likvidaci odpadů související s převzetím, uložením, zpracováním nebo likvidací odpadu, - náklady spojené s dopravou odpadu z místa stavby na místo převzetí provozovatelem skládky, recyklační linky nebo jiného zařízení na zpracování nebo likvidaci odpadů - náklady spojené s vyložením a manipulací s materiálem v místě skládky. 2. Položka neobsahuje: - náklady spojené s naložením a manipulací s materiálem. **) 3. Způsob měření: [měrná jednotka - nejčastěji Tuna] určující množství odpadu vytříděného v souladu se zákonem č. 541/2020 Sb., o odpadech, v platném znění. Poznámka: *) U nebezpečných odpadů musí být v doplňujícím popisu položky uvedeno upřesnění nebezpečných vlastností v rozsahu a typu koncentrace nebezpečných látek **) Text se uvede v případech, kdy náklady spojené s naložením a manipulací s materiálem jsou součástí položky dopravy nebo položky zahrnující činnost, která je zdrojem odpadu (např. výkopové práce)
P | 2 | R015140 | 907 | POPLATKY ZA LIKVIDACŮ ODPADŮ NEKONTAMINOVANÝCH - 17 01 01 BETON Z DEMOLIC OBJEKTŮ, ZÁKLADŮ TV VČETNĚ DOPRAVY | T | 1038.915 | 0 | 0 |  |  | 0 | 0 | R položka | 0 | 3 |  |  | 0
PP |  |  |  | EVIDENČNÍ POLOŽKA. Neoceňovat v objektu SO/PS, položka se oceňuje pouze v objektu SO 90-90.
VV |  |  |  | "1np zákl pasy, ddeska zákl, deska strop" 306,416*2,5 = 766,040 [A] "2np stropní deska " 109,15*2,5 = 272,875 [B] "Celkem: "A+B = 1038,915 [C]
TS |  |  |  | 1. Položka obsahuje: - veškeré poplatky provozovateli skládky, recyklační linky nebo jiného zařízení na zpracování nebo likvidaci odpadů související s převzetím, uložením, zpracováním nebo likvidací odpadu, - náklady spojené s dopravou odpadu z místa stavby na místo převzetí provozovatelem skládky, recyklační linky nebo jiného zařízení na zpracování nebo likvidaci odpadů - náklady spojené s vyložením a manipulací s materiálem v místě skládky. 2. Položka neobsahuje: - náklady spojené s naložením a manipulací s materiálem. **) 3. Způsob měření: [měrná jednotka - nejčastěji Tuna] určující množství odpadu vytříděného v souladu se zákonem č. 541/2020 Sb., o odpadech, v platném znění. Poznámka: *) U nebezpečných odpadů musí být v doplňujícím popisu položky uvedeno upřesnění nebezpečných vlastností v rozsahu a typu koncentrace nebezpečných látek **) Text se uvede v případech, kdy náklady spojené s naložením a manipulací s materiálem jsou součástí položky dopravy nebo položky zahrnující činnost, která je zdrojem odpadu (např. výkopové práce)
P | 3 | R015170 | 910 | POPLATKY ZA LIKVIDACŮ ODPADŮ NEKONTAMINOVANÝCH - 17 02 01 DŘEVO PO STAVEBNÍM POUŽITÍ, Z DEMOLIC VČETNĚ DOPRAVY | T | 2 | 0 | 0 |  |  | 0 | 0 | R položka | 0 | 3 |  |  | 0
PP |  |  |  | EVIDENČNÍ POLOŽKA. Neoceňovat v objektu SO/PS, položka se oceňuje pouze v objektu SO 90-90.
VV |  |  |  | "odhad ""1np dveře" 1,0 = 1,000 [A] "odhad ""2np dveře "1,0 = 1,000 [B] "Celkem: "A+B = 2,000 [C]
TS |  |  |  | 1. Položka obsahuje: - veškeré poplatky provozovateli skládky, recyklační linky nebo jiného zařízení na zpracování nebo likvidaci odpadů související s převzetím, uložením, zpracováním nebo likvidací odpadu, - náklady spojené s dopravou odpadu z místa stavby na místo převzetí provozovatelem skládky, recyklační linky nebo jiného zařízení na zpracování nebo likvidaci odpadů - náklady spojené s vyložením a manipulací s materiálem v místě skládky. 2. Položka neobsahuje: - náklady spojené s naložením a manipulací s materiálem. **) 3. Způsob měření: [měrná jednotka - nejčastěji Tuna] určující množství odpadu vytříděného v souladu se zákonem č. 541/2020 Sb., o odpadech, v platném znění. Poznámka: *) U nebezpečných odpadů musí být v doplňujícím popisu položky uvedeno upřesnění nebezpečných vlastností v rozsahu a typu koncentrace nebezpečných látek **) Text se uvede v případech, kdy náklady spojené s naložením a manipulací s materiálem jsou součástí položky dopravy nebo položky zahrnující činnost, která je zdrojem odpadu (např. výkopové práce)
P | 4 | R015180 | 911 | POPLATKY ZA LIKVIDACŮ ODPADŮ NEKONTAMINOVANÝCH - 17 02 02 SKLO Z INTERIÉRŮ REKONSTRUOVANÝCH OBJEKTŮ VČETNĚ DOPRAVY | T | 2.1 | 0 | 0 |  |  | 0 | 0 | R položka | 0 | 3 |  |  | 0
PP |  |  |  | EVIDENČNÍ POLOŽKA. Neoceňovat v objektu SO/PS, položka se oceňuje pouze v objektu SO 90-90.
VV |  |  |  | "odhad ""1np okna"" sklo" 0,6 = 0,600 [A] "odhad "" luxfery " 0,3 = 0,300 [E] "odhad ""2np vysklení dveří, luxfery "0,8 = 0,800 [B] "odhad ""okna "0,7 = 0,700 [C] "Celkem: "A+B+C = 2,100 [D]
TS |  |  |  | 1. Položka obsahuje: - veškeré poplatky provozovateli skládky, recyklační linky nebo jiného zařízení na zpracování nebo likvidaci odpadů související s převzetím, uložením, zpracováním nebo likvidací odpadu, - náklady spojené s dopravou odpadu z místa stavby na místo převzetí provozovatelem skládky, recyklační linky nebo jiného zařízení na zpracování nebo likvidaci odpadů - náklady spojené s vyložením a manipulací s materiálem v místě skládky. 2. Položka neobsahuje: - náklady spojené s naložením a manipulací s materiálem. **) 3. Způsob měření: [měrná jednotka - nejčastěji Tuna] určující množství odpadu vytříděného v souladu se zákonem č. 541/2020 Sb., o odpadech, v platném znění. Poznámka: *) U nebezpečných odpadů musí být v doplňujícím popisu položky uvedeno upřesnění nebezpečných vlastností v rozsahu a typu koncentrace nebezpečných látek **) Text se uvede v případech, kdy náklady spojené s naložením a manipulací s materiálem jsou součástí položky dopravy nebo položky zahrnující činnost, která je zdrojem odpadu (např. výkopové práce)
P | 5 | R015190 | 912 | POPLATKY ZA LIKVIDACŮ ODPADŮ NEKONTAMINOVANÝCH - 17 02 03 PLASTY Z INTERIÉRŮ REKONSTRUOVANÝCH OBJEKTŮ VČETNĚ DOPRAVY | T | 3.048 | 0 | 0 |  |  | 0 | 0 | R položka | 0 | 3 |  |  | 0
PP |  |  |  | EVIDENČNÍ POLOŽKA. Neoceňovat v objektu SO/PS, položka se oceňuje pouze v objektu SO 90-90.
VV |  |  |  | "odhad ""1np parapety" 0,06 = 0,060 [A] "odhad "" okma plast "0,45 = 0,450 [B] "odhad "" lino PVC "0,36 = 0,360 [C] "odhad "" potrubí " 0,2 = 0,200 [H] "odhad ""2np parapety "0,06 = 0,060 [D] "odhad "" okna plast "0,5 = 0,500 [E] "odhad "" lino PVC "1 = 1,000 [F] "odhad ""potrubí " 0,17 = 0,170 [I] "trubky vodovodní a kanalizační "0,078+0,01+0,16 = 0,248 [L] "Celkové množství "3.048000 = 3,048 [G]
TS |  |  |  | 1. Položka obsahuje: - veškeré poplatky provozovateli skládky, recyklační linky nebo jiného zařízení na zpracování nebo likvidaci odpadů související s převzetím, uložením, zpracováním nebo likvidací odpadu, - náklady spojené s dopravou odpadu z místa stavby na místo převzetí provozovatelem skládky, recyklační linky nebo jiného zařízení na zpracování nebo likvidaci odpadů - náklady spojené s vyložením a manipulací s materiálem v místě skládky. 2. Položka neobsahuje: - náklady spojené s naložením a manipulací s materiálem. **) 3. Způsob měření: [měrná jednotka - nejčastěji Tuna] určující množství odpadu vytříděného v souladu se zákonem č. 541/2020 Sb., o odpadech, v platném znění. Poznámka: *) U nebezpečných odpadů musí být v doplňujícím popisu položky uvedeno upřesnění nebezpečných vlastností v rozsahu a typu koncentrace nebezpečných látek **) Text se uvede v případech, kdy náklady spojené s naložením a manipulací s materiálem jsou součástí položky dopravy nebo položky zahrnující činnost, která je zdrojem odpadu (např. výkopové práce)
P | 6 | R015420 | 932 | POPLATKY ZA LIKVIDACŮ ODPADŮ NEKONTAMINOVANÝCH - 17 06 04 ZBYTKY IZOLAČNÍCH MATERIÁLŮ VČETNĚ DOPRAVY | T | 2.367 | 0 | 0 |  |  | 0 | 0 | R položka | 0 | 3 |  |  | 0
PP |  |  |  | EVIDENČNÍ POLOŽKA. Neoceňovat v objektu SO/PS, položka se oceňuje pouze v objektu SO 90-90.
VV |  |  |  | "1np asfaltové pásy základů "0,303*1,35 = 0,409 [A] "2np asfaltoé písy střecha " 1,45*1,35 = 1,958 [B] "Celkem: "A+B = 2,367 [C]
TS |  |  |  | 1. Položka obsahuje: - veškeré poplatky provozovateli skládky, recyklační linky nebo jiného zařízení na zpracování nebo likvidaci odpadů související s převzetím, uložením, zpracováním nebo likvidací odpadu, - náklady spojené s dopravou odpadu z místa stavby na místo převzetí provozovatelem skládky, recyklační linky nebo jiného zařízení na zpracování nebo likvidaci odpadů - náklady spojené s vyložením a manipulací s materiálem v místě skládky. 2. Položka neobsahuje: - náklady spojené s naložením a manipulací s materiálem. **) 3. Způsob měření: [měrná jednotka - nejčastěji Tuna] určující množství odpadu vytříděného v souladu se zákonem č. 541/2020 Sb., o odpadech, v platném znění. Poznámka: *) U nebezpečných odpadů musí být v doplňujícím popisu položky uvedeno upřesnění nebezpečných vlastností v rozsahu a typu koncentrace nebezpečných látek **) Text se uvede v případech, kdy náklady spojené s naložením a manipulací s materiálem jsou součástí položky dopravy nebo položky zahrnující činnost, která je zdrojem odpadu (např. výkopové práce)
P | 7 | R015621 | 945 | POPLATKY ZA LIKVIDACI ODPADŮ NEBEZPEČNÝCH - KABELY S PLASTOVOU IZOLACÍ | T | 1.9 | 0 | 0 |  |  | 0 | 0 | R položka | 0 | 3 |  |  | 0
PP
VV |  |  |  | "1/4 půdorysu objektu odhad demontované EI , 10 kg/m2 "190*0,010 = 1,900 [A]
TS |  |  |  | 1. Položka obsahuje: – veškeré poplatky provozovateli skládky, recyklační linky nebo jiného zařízení na zpracování nebo likvidaci odpadů související s převzetím, uložením, zpracováním nebo likvidací odpadu 2. Položka neobsahuje: – náklady spojené s dopravou odpadu z místa stavby na místo převzetí provozovatelem skládky, recyklační linky nebo jiného zařízení na zpracování nebo likvidaci odpadů 3. Způsob měření: Tunou se rozumí hmotnost odpadu vytříděného v souladu se zákonem č. 541/2020 Sb., o nakládání s odpady, v platném znění.
SD |  | 1 |  | Zemní práce | [6 empty] | 0 | 0
P | 8 | 122733 |  | ODKOPÁVKY A PROKOPÁVKY OBECNÉ TŘ. I, ODVOZ DO 3KM | M3 | 836.42 | 0 | 0 |  |  | 0 | 0 | OTSKP 2025 | 0 | 3 |  |  | 0
PP
VV |  |  |  | "demolice nocležny výkop - stávající konstrukce "938,16-101,74 = 836,420 [A]
TS |  |  |  | Položka zahrnuje: - vodorovnou a svislou dopravu, přemístění, přeložení, manipulace s výkopkem - kompletní provedení vykopávky nezapažené i zapažené - ošetření výkopiště po celou dobu práce v něm vč. klimatických opatření - ztížení vykopávek v blízkosti podzemního vedení, konstrukcí a objektů vč. jejich dočasného zajištění - ztížení pod vodou, v okolí výbušnin, ve stísněných prostorech a pod. - příplatek za lepivost - těžení po vrstvách, pásech a po jiných nutných částech (figurách) - čerpání vody vč. čerpacích jímek, potrubí a pohotovostní čerpací soupravy (viz ustanovení k pol. 1151,2) - potřebné snížení hladiny podzemní vody - těžení a rozpojování jednotlivých balvanů - vytahování a nošení výkopku - svahování a přesvah. svahů do konečného tvaru, výměna hornin v podloží a v pláni znehodnocené klimatickými vlivy - ruční vykopávky, odstranění kořenů a napadávek - pažení, vzepření a rozepření vč. přepažování (vyjma pažení záporového a štětových stěn) - úpravu, ochranu a očištění dna, základové spáry, stěn a svahů - zhutnění podloží, případně i svahů vč. svahování - zřízení stupňů v podloží a lavic na svazích, není-li pro tyto práce zřízena samostatná položka - udržování výkopiště a jeho ochrana proti vodě - odvedení nebo obvedení vody v okolí výkopiště a ve výkopišti - třídění výkopku - veškeré pomocné konstrukce umožňující provedení vykopávky (příjezdy, sjezdy, nájezdy, lešení, podpěr. konstr., přemostění, zpevněné plochy, zakrytí a pod.) Položka nezahrnuje: - uložení zeminy (na skládku, do násypu) ani poplatky za skládku, vykazují se v položce č.0141**
SD |  | 7 |  | Přidružená stavební výroba | [6 empty] | 0 | 0
P | 9 | 741Z08 |  | DEMONTÁŽ STÁVAJÍCÍ ELEKTROINSTALACE - KABELY, SVÍTIDLA, VYPÍNAČE, ZÁSUVKY, KRABICE APOD. | M2 | 190 | 0 | 0 |  |  | 0 | 0 | OTSKP 2025 | 0 | 3 |  |  | 0
PP
VV |  |  |  | "1/4 půdorysu objektu odhad demontž EI "190 = 190,000 [A]
TS |  |  |  | 1. Položka obsahuje: – všechny náklady na demontáž stávajícího zařízení se všemi pomocnými doplňujícími úpravami pro jeho likvidaci – naložení vybouraného materiálu na dopravní prostředek 2. Položka neobsahuje: – odvoz vybouraného materiálu – poplatek za likvidaci odpadů (nacení se dle SSD 0) 3. Způsob měření: Měří se plocha v metrech čtverečných.
SD |  | 9 |  | Ostatní konstrukce a práce | [6 empty] | 0 | 0
P | 10 | 96614A |  | BOURÁNÍ KONSTRUKCÍ Z CIHEL A TVÁRNIC - BEZ DOPRAVY | M3 | 412.377 | 0 | 0 |  |  | 0 | 0 | OTSKP 2025 | 0 | 3 |  |  | 0
PP
VV |  |  |  | "objem v m3 pro vše dle tabulky v TZ ""1np""zdivo"" cihly " 201,129 = 201,129 [A] " dlažba, obklady " 2,063 = 2,063 [B] "2np zdivo, cihly " 206,647 = 206,647 [C] "dlažby, obklady " 1,929 = 1,929 [D] "SDK 1np "0,292 = 0,292 [E] "SDK 2np " 0,317 = 0,317 [F] "Celkové množství "412.377000 = 412,377 [G]
TS |  |  |  | Položka zahrnuje: - rozbourání konstrukce bez ohledu na použitou technologii - veškeré pomocné konstrukce (lešení a pod.) - veškerou manipulaci s vybouranou sutí a hmotami, kromě vodorovné dopravy, včetně uložení na skládku - veškeré další práce plynoucí z technologického předpisu a z platných předpisů Položka nezahrnuje: - vodorovnou dopravu - poplatek za skládku, který se vykazuje v položce 0141** (s výjimkou malého množství bouraného materiálu, kde je možné poplatek zahrnout do jednotkové ceny bourání – tento fakt musí být uveden v doplňujícím textu k položce)
P | 11 | 96616A |  | BOURÁNÍ KONSTRUKCÍ ZE ŽELEZOBETONU - BEZ DOPRAVY | M3 | 415.566 | 0 | 0 |  |  | 0 | 0 | OTSKP 2025 | 0 | 3 |  |  | 0
PP
VV |  |  |  | "1np zákl pasy, ddeska zákl, deska strop" 306,416 = 306,416 [A] "2np stropní deska " 109,15 = 109,150 [B] "Celkem: "A+B = 415,566 [C]
TS |  |  |  | Položka zahrnuje: - rozbourání konstrukce bez ohledu na použitou technologii - veškeré pomocné konstrukce (lešení a pod.) - veškerou manipulaci s vybouranou sutí a hmotami, kromě vodorovné dopravy, včetně uložení na skládku - veškeré další práce plynoucí z technologického předpisu a z platných předpisů Položka nezahrnuje: - vodorovnou dopravu - poplatek za skládku, který se vykazuje v položce 0141** (s výjimkou malého množství bouraného materiálu, kde je možné poplatek zahrnout do jednotkové ceny bourání – tento fakt musí být uveden v doplňujícím textu k položce)
P | 12 | 96617A |  | BOURÁNÍ KONSTRUKCÍ ZE DŘEVA - BEZ DOPRAVY | M3 | 1.813 | 0 | 0 |  |  | 0 | 0 | OTSKP 2025 | 0 | 3 |  |  | 0
PP
VV |  |  |  | "dle tabulky v TZ ""1np dveře" 0,930 = 0,930 [A] "dle tabulky v TZ ""2np dveře " 0,883 = 0,883 [B] "Celkem: "A+B = 1,813 [C]
TS |  |  |  | Položka zahrnuje: - rozbourání konstrukce bez ohledu na použitou technologii - veškeré pomocné konstrukce (lešení a pod.) - veškerou manipulaci s vybouranou sutí a hmotami, kromě vodorovné dopravy, včetně uložení na skládku - veškeré další práce plynoucí z technologického předpisu a z platných předpisů Položka nezahrnuje: - vodorovnou dopravu - poplatek za skládku, který se vykazuje v položce 0141** (s výjimkou malého množství bouraného materiálu, kde je možné poplatek zahrnout do jednotkové ceny bourání – tento fakt musí být uveden v doplňujícím textu k položce)
P | 13 | 96618 |  | BOURÁNÍ KONSTRUKCÍ KOVOVÝCH | T | 1.709 | 0 | 0 |  |  | 0 | 0 | OTSKP 2025 | 0 | 3 |  |  | 0
PP
VV |  |  |  | "dle tabulky v TZ " "1np klempíř, zárubně, radiátory "0,849 = 0,849 [G] "2np "" klempíř"", zárubně, radiátory, nosníky podhledu "0,860 = 0,860 [D] "Celkové množství "1.709000 = 1,709 [B]
TS |  |  |  | Položka zahrnuje: - rozebrání konstrukce bez ohledu na použitou technologii - veškeré pomocné konstrukce (lešení a pod.) - veškerou manipulaci s vybouranou sutí a hmotami včetně uložení na skládku - veškeré další práce plynoucí z technologického předpisu a z platných předpisů Položka nezahrnuje: - poplatek za skládku, který se vykazuje v položce 0141** (s výjimkou malého množství bouraného materiálu, kde je možné poplatek zahrnout do jednotkové ceny bourání – tento fakt musí být uveden v doplňujícím textu k položce)
P | 14 | 96911 | 1 | VYBOURÁNÍ POTRUBÍ DN DO 50MM VODOVODNÍCH | M | 135 | 0 | 0 |  |  | 0 | 0 | OTSKP 2025 | 0 | 3 |  |  | 0
PP
VV |  |  |  | "topenářské trubky - měď "135 = 135,000 [A]
TS |  |  |  | Položka zahrnuje: - veškerou manipulaci s vybouranou sutí a hmotami včetně uložení na skládku - veškeré další práce plynoucí z technologického předpisu a z platných předpisů Položka nezahrnuje: - poplatek za skládku, který se vykazuje v položce 0141** (s výjimkou malého množství bouraného materiálu, kde je možné poplatek zahrnout do jednotkové ceny bourání – tento fakt musí být uveden v doplňujícím textu k položce)
P | 15 | 96911 | 2 | VYBOURÁNÍ POTRUBÍ DN DO 50MM VODOVODNÍCH | M | 260 | 0 | 0 |  |  | 0 | 0 | OTSKP 2025 | 0 | 3 |  |  | 0
PP
VV |  |  |  | "vodovodní trubky předpokládané množství - plast do DN 25 "260 = 260,000 [A]
TS |  |  |  | Položka zahrnuje: - veškerou manipulaci s vybouranou sutí a hmotami včetně uložení na skládku - veškeré další práce plynoucí z technologického předpisu a z platných předpisů Položka nezahrnuje: - poplatek za skládku, který se vykazuje v položce 0141** (s výjimkou malého množství bouraného materiálu, kde je možné poplatek zahrnout do jednotkové ceny bourání – tento fakt musí být uveden v doplňujícím textu k položce)
P | 16 | 96922 |  | VYBOURÁNÍ POTRUBÍ DN DO 100MM KANALIZAČ | M | 20 | 0 | 0 |  |  | 0 | 0 | OTSKP 2025 | 0 | 3 |  |  | 0
PP
VV |  |  |  | "předpokladané množství - plast "20 = 20,000 [A]
TS |  |  |  | Položka zahrnuje: - veškerou manipulaci s vybouranou sutí a hmotami včetně uložení na skládku - veškeré další práce plynoucí z technologického předpisu a z platných předpisů Položka nezahrnuje: - poplatek za skládku, který se vykazuje v položce 0141** (s výjimkou malého množství bouraného materiálu, kde je možné poplatek zahrnout do jednotkové ceny bourání – tento fakt musí být uveden v doplňujícím textu k položce)
P | 17 | 969233 |  | VYBOURÁNÍ POTRUBÍ DN DO 150MM KANALIZAČ | M | 80 | 0 | 0 |  |  | 0 | 0 | OTSKP 2025 | 0 | 3 |  |  | 0
PP
VV |  |  |  | "předpokládané množství - plast "80 = 80,000 [A]
TS |  |  |  | Položka zahrnuje: - veškerou manipulaci s vybouranou sutí a hmotami včetně uložení na skládku - veškeré další práce plynoucí z technologického předpisu a z platných předpisů Položka nezahrnuje: - poplatek za skládku, který se vykazuje v položce 0141** (s výjimkou malého množství bouraného materiálu, kde je možné poplatek zahrnout do jednotkové ceny bourání – tento fakt musí být uveden v doplňujícím textu k položce)
P | 18 | 969245 |  | VYBOURÁNÍ POTRUBÍ DN DO 300MM KANALIZAČ | M | 50 | 0 | 0 |  |  | 0 | 0 | OTSKP 2025 | 0 | 3 |  |  | 0
PP
VV |  |  |  | "předpokládané množství - kamenina "50 = 50,000 [A]
TS |  |  |  | Položka zahrnuje: - veškerou manipulaci s vybouranou sutí a hmotami včetně uložení na skládku - veškeré další práce plynoucí z technologického předpisu a z platných předpisů Položka nezahrnuje: - poplatek za skládku, který se vykazuje v položce 0141** (s výjimkou malého množství bouraného materiálu, kde je možné poplatek zahrnout do jednotkové ceny bourání – tento fakt musí být uveden v doplňujícím textu k položce)
P | 19 | R941001 |  | VYKLIZENÍ OBJEKTU | M2 | 632.6 | 0 | 0 |  |  | 0 | 0 | R položka | 0 | 3 |  |  | 0
PP |  |  |  | vyklizení celého objektu od původního zařízení (nábytek atd.)
VV |  |  |  | "vyklizení celého objektu od původního zařzení, přemístění dle objednatele, uložení, případně likvidace, podlahová ""plocha 632,6 m2"", 2 podlaží " 632,6 = 632,600 [A]
TS
P | 20 | R9761901 |  | VYBOURÁNÍ DROBNÝCH PŘEDMĚTŮ OSTATNÍCH - sklo | T | 1.776 | 0 | 0 |  |  | 0 | 0 | R položka | 0 | 3 |  |  | 0
PP
VV |  |  |  | "dle tabulky v TZ ""1np okna"" sklo" 0,629 = 0,629 [A] "dle tabulky v TZ "" luxfery " 0,314 = 0,314 [E] "dle tabulky v TZ ""2np vysklení dveří, luxfery "0,5 = 0,500 [B] "dle tabulky v TZ ""okna "0,647 = 0,647 [C] "Celkem: "A+B+C = 1,776 [D]
TS |  |  |  | Položka zahrnuje: - veškerou manipulaci s vybouranou sutí a hmotami včetně uložení na skládku - veškeré další práce plynoucí z technologického předpisu a z platných předpisů Položka nezahrnuje: - poplatek za skládku, který se vykazuje v položce 0141** (s výjimkou malého množství bouraného materiálu, kde je možné poplatek zahrnout do jednotkové ceny bourání – tento fakt musí být uveden v doplňujícím textu k položce)
P | 21 | R9761902 |  | VYBOURÁNÍ DROBNÝCH PŘEDMĚTŮ OSTATNÍCH - hydroizolace asfaltové pásy | T | 2.374 | 0 | 0 |  |  | 0 | 0 | R položka | 0 | 3 |  |  | 0
PP
VV |  |  |  | "1np asfaltové pásy základů" 0,409 = 0,409 [A] "2np asfaltoé pásy střecha " 1,965 = 1,965 [B] "Celkem: "A+B = 2,374 [C]
TS |  |  |  | Položka zahrnuje: - veškerou manipulaci s vybouranou sutí a hmotami včetně uložení na skládku - veškeré další práce plynoucí z technologického předpisu a z platných předpisů Položka nezahrnuje: - poplatek za skládku, který se vykazuje v položce 0141** (s výjimkou malého množství bouraného materiálu, kde je možné poplatek zahrnout do jednotkové ceny bourání – tento fakt musí být uveden v doplňujícím textu k položce)
P | 22 | R9761903 |  | VYBOURÁNÍ DROBNÝCH PŘEDMĚTŮ OSTATNÍCH - plasty | T | 2.155 | 0 | 0 |  |  | 0 | 0 | R položka | 0 | 3 |  |  | 0
PP
VV |  |  |  | "odhad ""1np parapety" 0,061 = 0,061 [A] "odhad "" okna plast "0,396 = 0,396 [B] "odhad "" lino PVC "0,335 = 0,335 [C] "odhad ""2np parapety" 0,057 = 0,057 [D] "odhad "" okna plast "0,438 = 0,438 [E] "odhad "" lino PVC " 0,868 = 0,868 [F] "Celkové množství "2.155000 = 2,155 [G]
TS |  |  |  | Položka zahrnuje: - veškerou manipulaci s vybouranou sutí a hmotami včetně uložení na skládku - veškeré další práce plynoucí z technologického předpisu a z platných předpisů Položka nezahrnuje: - poplatek za skládku, který se vykazuje v položce 0141** (s výjimkou malého množství bouraného materiálu, kde je možné poplatek zahrnout do jednotkové ceny bourání – tento fakt musí být uveden v doplňujícím textu k položce)
P | 23 | R9761906 |  | VYBOURÁNÍ DROBNÝCH PŘEDMĚTŮ OSTATNÍCH - demontáž vybavení | KPL | 1 | 0 | 0 |  |  | 0 | 0 | R položka | 0 | 3 |  |  | 0
PP
VV |  |  |  | "demontáže rúzného vybavení objektu, která bude předáno pbjednateli včetně dopravy a uložení" "1np " "hydrant. skříň v N.1.22" "plynoměr RWE GasNet" "2x expanzní náoba Reflex NG 50 v N.1.02" "plyn. zásobník Vaillant v N.1.02" "plyn. kotel protherm 80 KLO-ZP v N.1.02" "rozvodná skříň v N.1.02" "3x hydrant á " "rozvodná skříň v N.1.26" "20x zářivka" "8x WC mísa" "2x pisoár" "5x umyvadlo" "2np" "hydrant. skřín v N.2.02" "3x hydrant" "rozvodná skříň RV36 v N.2.02" "18x zářivka" "5x skleněná lampa" "plechové skříně v N.2.08" "4x WC mísa" "15x umyvadlo" "12x sprchový kout" "celkem "1 = 1,000 [A]
TS |  |  |  | Položka zahrnuje: - veškerou manipulaci s vybouranou sutí a hmotami včetně uložení na skládku - veškeré další práce plynoucí z technologického předpisu a z platných předpisů Položka nezahrnuje: - poplatek za skládku, který se vykazuje v položce 0141** (s výjimkou malého množství bouraného materiálu, kde je možné poplatek zahrnout do jednotkové ceny bourání – tento fakt musí být uveden v doplňujícím textu k položce)

## SO 11-79-01
SŽDC05 | [14 empty] | 3
S | Stavba: | 5513520013 |  | Rekonstrukce žst. Turnov - Infrastruktura / Rekonstrukce výpravní budovy ŽST Turnov, 3. etapa | [6 empty] | D.2.2.6 | 0 | AspeEsticon | 0 | 2
O | Objekt: | D.2.2.6 |  | Drobná architektura a oplocení | [9 empty] | 0.12 | 2
Typ | Poř. číslo | Kód položky | Varianta | Název položky | MJ | Množství | Jednotková hmotnost | Celková hmotnost |  |  | Jednotková cena |  | Cenové soustavy | 0.21
Dodávka
[9 empty] | Jednotková | Celkem | Jednotková | Celkem |  |  |  | Počet položek s nulovou cenou | 0
O1 |  | SO 11-79-01 |  | ŽST Turnov, vnější drobná architektura | [6 empty] | 0 | 0
SD |  | 0 |  | Všeobecné konstrukce a práce | [6 empty] | 0 | 0
P | 1 | R015140 | 907 | POPLATKY ZA LIKVIDACŮ ODPADŮ NEKONTAMINOVANÝCH - 17 01 01 BETON Z DEMOLIC OBJEKTŮ, ZÁKLADŮ TV VČETNĚ DOPRAVY | T | 6.336 | 0 | 0 |  |  | 0 | 0 | R položka | 0 | 3 |  |  | 0
PP |  |  |  | EVIDENČNÍ POLOŽKA. Neoceňovat v objektu SO/PS, položka se oceňuje pouze v objektu SO 90-90.
VV |  |  |  | "Množství m3 * koef" (2,64)*2,4 = 6,336 [A] "Celkové množství "6.336000 = 6,336 [C]
TS |  |  |  | 1. Položka obsahuje: - veškeré poplatky provozovateli skládky, recyklační linky nebo jiného zařízení na zpracování nebo likvidaci odpadů související s převzetím, uložením, zpracováním nebo likvidací odpadu, - náklady spojené s dopravou odpadu z místa stavby na místo převzetí provozovatelem skládky, recyklační linky nebo jiného zařízení na zpracování nebo likvidaci odpadů - náklady spojené s vyložením a manipulací s materiálem v místě skládky. 2. Položka neobsahuje: - náklady spojené s naložením a manipulací s materiálem. **) 3. Způsob měření: [měrná jednotka - nejčastěji Tuna] určující množství odpadu vytříděného v souladu se zákonem č. 541/2020 Sb., o odpadech, v platném znění. Poznámka: *) U nebezpečných odpadů musí být v doplňujícím popisu položky uvedeno upřesnění nebezpečných vlastností v rozsahu a typu koncentrace nebezpečných látek **) Text se uvede v případech, kdy náklady spojené s naložením a manipulací s materiálem jsou součástí položky dopravy nebo položky zahrnující činnost, která je zdrojem odpadu (např. výkopové práce)
SD |  | 1 |  | Zemní práce | [6 empty] | 0 | 0
P | 2 | 18600 |  | ZALÉVÁNÍ VODOU | M3 | 6 | 0 | 0 |  |  | 0 | 0 | OTSKP 2025 | 0 | 3 |  |  | 0
PP
VV |  |  |  | "Pravidelná zálivka květináčů po dobu trvání stavby " 6 = 6,000 [A] "Celkové množství "6.000000 = 6,000 [C]
TS |  |  |  | Položka zahrnuje - veškerý materiál, výrobky a polotovary, včetně mimostaveništní a vnitrostaveništní dopravy (rovněž přesuny), včetně naložení a složení, případně s uložením Položka nezahrnuje: - x
SD |  | 10 |  | Ostatní konstrukce a práce-mobiliář z centrálního nákupu | [6 empty] | 0 | 0
P | 3 | R93751 | 1 | MOBILIÁŘ - KOVOVÉ LAVIČKY S OPĚRADLEM | KUS | 5 | 0 | 0 |  |  | 0 | 0 | R položka | 0 | 3 |  |  | 0
PP
VV |  |  |  | "`Pouze montáž mobiliáře A.2, včetně spojovacího materiálu - dle TZ` " "`Materiálové zajištění mobiliáře (dodávka) z centrálního skladu, včetně dopravy z centrálního skladu - zajistí SŽ s.o.` " "`Nástupiště 1 + exteriér VB` "5 = 5,000 [C] "Celkové množství "5.000000 = 5,000 [D]
TS |  |  |  | Položka zahrnuje: - montáž, osazení kompletního zařízení, předepsaného zadávací dokumentací - vnitrostaveništní dopravu Položka nezahrnuje: - dodávku materiálu - dopravu materiálu na místo určení
P | 4 | R93753 | 1 | MOBILIÁŘ - KOVOVÉ KOŠE NA ODPAD | KUS | 12 | 0 | 0 |  |  | 0 | 0 | R položka | 0 | 3 |  |  | 0
PP
VV |  |  |  | "`Pouze montáž mobiliáře B.2, včetně spojovacího materiálu - dle TZ` " "`Materiálové zajištění mobiliáře (dodávka) z centrálního skladu, včetně dopravy z centrálního skladu - zajistí SŽ s.o.` " "`Nástupiště č. 1 + exteriér VB` "6 = 6,000 [H] "`Nástupiště č. 2` "3 = 3,000 [G] "`Nástupiště č. 3` "3 = 3,000 [D] "Celkové množství "12.000000 = 12,000 [C]
TS |  |  |  | Položka zahrnuje: - montáž, osazení kompletního zařízení, předepsaného zadávací dokumentací - vnitrostaveništní dopravu Položka nezahrnuje: - dodávku materiálu - dopravu materiálu na místo určení
P | 5 | R93753 | 2 | MOBILIÁŘ - KOVOVÉ KOŠE NA TŘÍDĚNÝ ODPAD | KUS | 3 | 0 | 0 |  |  | 0 | 0 | R položka | 0 | 3 |  |  | 0
PP
VV |  |  |  | "Pouze montáž mobiliáře B.3, včetně spojovacího materiálu - dle TZ " "Materiálové zajištění mobiliáře (dodávka) z centrálního skladu, včetně dopravy z centrálního skladu - zajistí SŽ s.o. " "`Nástupiště č. 1 + exteriér VB` "1 = 1,000 [C] "`Nástupiště č. 2` "1 = 1,000 [D] "`Nástupiště č. 3` "1 = 1,000 [E] "Celkové množství "3.000000 = 3,000 [F]
TS |  |  |  | Položka zahrnuje: - montáž, osazení kompletního zařízení, předepsaného zadávací dokumentací - vnitrostaveništní dopravu Položka nezahrnuje: - dodávku materiálu - dopravu materiálu na místo určení
P | 6 | R93754 |  | MOBILIÁŘ - KOVOVÉ STOJANY NA KOLA | KUS | 17 | 0 | 0 |  |  | 0 | 0 | R položka | 0 | 3 |  |  | 0
PP
VV |  |  |  | "Pouze montáž mobiliáře, včetně spojovacího materiálu - dle TZ " "Materiálové zajištění mobiliáře (dodávka) z centrálního skladu, včetně dopravy z centrálního skladu - zajistí SŽ s.o. " "`Nástupiště č. 1 + exteriér VB` "17 = 17,000 [C] "Celkové množství "17.000000 = 17,000 [D]
TS |  |  |  | Položka zahrnuje: - montáž, osazení kompletního zařízení, předepsaného zadávací dokumentací - vnitrostaveništní dopravu Položka nezahrnuje: - dodávku materiálu - dopravu materiálu na místo určení
SD |  | 11 |  | Ostatní konstrukce a práce-mobiliář bez centrálního nákupu | [6 empty] | 0 | 0
P | 7 | R93751 | 2 | MOBILIÁŘ - KOVOVÉ LAVIČKY | KUS | 24 | 0 | 0 |  |  | 0 | 0 | R položka | 0 | 3 |  |  | 0
PP
VV |  |  |  | "Lavička bez opěradla - dle TZ" 24 = 24,000 [A] "Celkové množství "24.000000 = 24,000 [C]
TS |  |  |  | Položka zahrnuje: - montáž, osazení a dodávku kompletního zařízení, předepsaného zadávací dokumentací - mimostavništní (doprava materiálu) a vnitrostaveništní dopravu - předepsanou povrchovou úpravu (nátěry a pod.) Položka nezahrnuje: - x
P | 8 | R93756 |  | MOBILIÁŘ - KOVOVÉ MŘÍŽE PRO STROMY | KUS | 2 | 0 | 0 |  |  | 0 | 0 | R položka | 0 | 3 |  |  | 0
PP
VV |  |  |  | "Dodávka a montáž litinových mříží ke stromům - sestava." "Množství v položce dle TZ" 2 = 2,000 [A] "Celkové množství "2.000000 = 2,000 [D]
TS |  |  |  | Položka zahrnuje: - montáž, osazení a dodávku kompletního zařízení, předepsaného zadávací dokumentací - mimostavništní (doprava materiálu) a vnitrostaveništní dopravu - předepsanou povrchovou úpravu (nátěry a pod.) Položka nezahrnuje: - x
P | 9 | R93765 |  | MOBILIÁŘ - NÁDOBA NA POSYSPOVÝ MATERIÁL Z PLASTICKÝCH HMOT | KUS | 9 | 0 | 0 |  |  | 0 | 0 | R položka | 0 | 3 |  |  | 0
PP
VV |  |  |  | "dodávka nádob + montážvč. náplně posypového materiálu" "Nástupiště 1 " 3 = 3,000 [A] "Nástupiště 2 " 3 = 3,000 [B] "Nástupiště 3 " 3 = 3,000 [C] "Celkové množství "9.000000 = 9,000 [H]
TS |  |  |  | Položka zahrnuje: - montáž, osazení a dodávku kompletního zařízení, předepsaného zadávací dokumentací - mimostavništní (doprava materiálu) a vnitrostaveništní dopravu - předepsanou povrchovou úpravu (nátěry a pod.) Položka nezahrnuje: - x
P | 10 | R93767 |  | MOBILIÁŘ - CYKLOBOX | KUS | 1 | 0 | 0 |  |  | 0 | 0 | R položka | 0 | 3 |  |  | 0
PP
VV |  |  |  | "`Dodávka a montáž cykloboxů - sestava 13ks- specifikace dle TZ` ; "1 = 1,000 [A] "Celkové množství "1.000000 = 1,000 [B]
TS |  |  |  | Položka zahrnuje: - montáž, osazení a dodávku kompletního zařízení, předepsaného zadávací dokumentací - mimostavništní (doprava materiálu) a vnitrostaveništní dopravu - předepsanou povrchovou úpravu (nátěry a pod.) Položka nezahrnuje: - x
P | 11 | R93798 |  | MOBILIÁŘ - PŘELOŽENÍ PRVKŮ | KUS | 22 | 0 | 0 |  |  | 0 | 0 | R položka | 0 | 3 |  |  | 0
PP
VV |  |  |  | "Specifikace dle TZ" "Box noviny " "Demontáž 2ks + provizodní mont. 2ks + demontáž proviz. 2 ks + montáž konečnáa úprava 2ks" 2+2+2+2 = 8,000 [A] "Květináče - demontáž a přemístění mezideponie + zpětná montáž " 7+7 = 14,000 [B] "Celkové množství "22.000000 = 22,000 [G]
TS |  |  |  | Položka zahrnuje: - montáž, osazení a dodávku kompletního zařízení, předepsaného zadávací dokumentací - mimostavništní (doprava materiálu) a vnitrostaveništní dopravu - předepsanou povrchovou úpravu (nátěry a pod.) Položka nezahrnuje: - x
SD |  | 4 |  | Vodorovné konstrukce | [6 empty] | 0 | 0
P | 12 | 461113 |  | PATKY Z DÍLCŮ BETON DO C16/20 | M3 | 7.43 | 0 | 0 |  |  | 0 | 0 | OTSKP 2025 | 0 | 3 |  |  | 0
PP
VV |  |  |  | "Bet. základové patky DARCH vč. výkopu, množství * objem - dle TZ" "Lavička s opěradlem " 5 * 0,08 = 0,400 [A] "Lavička bez opěradla" 24 * 0,06 = 1,440 [B] "Odpadkový koš - sestava na tříděný odpad " 3 * 0,2 = 0,600 [C] "Odpadkový koš - na směsný odpad " 12 * 0,06 = 0,720 [D] "Stojan na kola - bet. základ " 17 * 0,11 = 1,870 [E] "Cyklobox - lokální kotvení na bet základ - 8 patek " 8 * 0,05 = 0,400 [F] "Mříž ke stromu - bet. základ po obvodu - " 2 * 0,2 = 0,400 [G] "Reklama - CLV vitrína" 4* 0,4 = 1,600 [H] "Celkové množství "7.430000 = 7,430 [R]
TS |  |  |  | Položka zahrnuje: - nutné zemní práce (hloubení rýh a pod.) - dodání dílce požadovaného tvaru a vlastností, jeho skladování, doprava a osazení do definitivní polohy, včetně komplexní technologie výroby a montáže dílců, ošetření a ochrana dílců, - u dílců železobetonových a předpjatých veškerá výztuž, případně i tuhé kovové prvky a závěsná oka, - úpravy a zařízení pro uložení a transport dílce, - veškeré požadované úpravy dílců, včetně doplňkových konstrukcí a vybavení, - sestavení dílce na stavbě včetně montážních zařízení, plošin a prahů a pod., - výplň, těsnění a tmelení spár a spojů, - očištění a ošetření úložných ploch, - zednické výpomoce pro montáž dílců, - označení dílce výrobním štítkem nebo jiným způsobem, - úpravy dílce pro dodržení požadované přesnosti jeho osazení, včetně případných měření, - veškerá zařízení pro zajištění stability v každém okamžiku, - další práce dané případně specifikací k příslušnému prefabrik. dílci (úprava pohledových ploch, příp. rubových ploch, osazení měřících zařízení, zkoušení a měření dílců a pod.). Položka nezahrnuje: - x
SD |  | 9 |  | Ostatní konstrukce a práce | [6 empty] | 0 | 0
P | 13 | 936501 |  | DROBNÉ DOPLŇK KONSTR KOVOVÉ NEREZ | KG | 157.5 | 0 | 0 |  |  | 0 | 0 | OTSKP 2025 | 0 | 3 |  |  | 0
PP
VV |  |  |  | "`Treláže - dle TZ, šířka (m) * dl. (m) * hmotnost (kg/m2) * počet (ks)` " ((1,95*3,75)*7)*2 = 102,375 [B] ((1,05*3,75)*7)*2 = 55,125 [A] "Celkové množství "157.500000 = 157,500 [D]
TS |  |  |  | Položka zahrnuje: - dílenská dokumentace, včetně technologického předpisu spojování - dodání materiálu v požadované kvalitě a výroba konstrukce i dílenská (včetně pomůcek, přípravků a prostředků pro výrobu) bez ohledu na náročnost a její hmotnost, dílenská montáž - dodání spojovacího materiálu - zřízení montážních a dilatačních spojů, spar, včetně potřebných úprav, vložek, opracování, očištění a ošetření - podpěr. konstr. a lešení všech druhů pro montáž konstrukcí i doplňkových, včetně požadovaných otvorů, ochranných a bezpečnostních opatření a základů pro tyto konstrukce a lešení - jakákoliv doprava a manipulace dílců a montážních sestav, včetně dopravy konstrukce z výrobny na stavbu - montáž konstrukce na staveništi, včetně montážních prostředků a pomůcek a zednických výpomocí - výplň, těsnění a tmelení spar a spojů - čištění konstrukce a odstranění všech vrubů (vrypy, otlačeniny a pod.) - všechny druhy ocelového kotvení - dílenskou přejímku a montážní prohlídku, včetně požadovaných dokladů - zřízení kotevních otvorů nebo jam, nejsou-li částí jiné konstrukce, jejich úpravy, očištění a ošetření - osazení kotvení nebo přímo částí konstrukce do podpůrné konstrukce nebo do zeminy - výplň kotevních otvorů (příp. podlití patních desek) maltou, betonem nebo jinou speciální hmotou, vyplnění jam zeminou - předepsanou protikorozní ochranu a nátěry konstrukcí - osazení měřících zařízení a úpravy pro ně - ochranná opatření před účinky bludných proudů Položka nezahrnuje: - x
P | 14 | 966153 |  | BOURÁNÍ KONSTRUKCÍ Z PROST BETONU S ODVOZEM DO 3KM | M3 | 2.64 | 0 | 0 |  |  | 0 | 0 | OTSKP 2025 | 0 | 3 |  |  | 0
PP
VV |  |  |  | "Odbourání bet. základů = odvoz mezideponie - dle TZ" "Reklama" 2*0,3 = 0,600 [A] "Lavička " 6* 0,08 = 0,480 [B] "Koše směsný odpad " 6* 0,06 = 0,360 [C] "Koše sestava tříděný odpad " 6*0,2 = 1,200 [D] "Celkové množství "2.640000 = 2,640 [J]
TS |  |  |  | Položka zahrnuje: - rozbourání konstrukce bez ohledu na použitou technologii - veškeré pomocné konstrukce (lešení a pod.) - veškerou manipulaci s vybouranou sutí a hmotami včetně uložení na skládku - veškeré další práce plynoucí z technologického předpisu a z platných předpisů Položka nezahrnuje: - poplatek za skládku, který se vykazuje v položce 0141** (s výjimkou malého množství bouraného materiálu, kde je možné poplatek zahrnout do jednotkové ceny bourání – tento fakt musí být uveden v doplňujícím textu k položce)
P | 15 | R966183 |  | DEMONTÁŽ KONSTRUKCÍ DARCH S ODVOZEM DO 3KM | KS | 32 | 0 | 0 |  |  | 0 | 0 | R položka | 0 | 3 |  |  | 0
PP
VV |  |  |  | "Demontáž prvků mobiliáře darch (bez reklam a květináčů) - odvoz deponie SŽ s.o. v obvodu ŽST Turnov" "Specifikace dle TZ " "Nástupiště 1a + 1b " 1+1 = 2,000 [A] "Nástupiště 2 " 1+1 = 2,000 [B] "Nástupiště 3 " 2+3 = 5,000 [C] "Kolem VB " 6+2+3+6+6 = 23,000 [D] "Celkové množství "32.000000 = 32,000 [K]
TS |  |  |  | položka zahrnuje: - rozebrání konstrukce bez ohledu na použitou technologii - veškeré pomocné konstrukce (lešení a pod.) - veškerou manipulaci s vybouranou sutí a hmotami včetně uložení na skládku. Nezahrnuje poplatek za skládku, který se vykazuje v položce 0141** (s výjimkou malého množství bouraného materiálu, kde je možné poplatek zahrnout do jednotkové ceny bourání – tento fakt musí být uveden v doplňujícím textu k položce) - veškeré další práce plynoucí z technologického předpisu a z platných předpisů

## SO 11-79-02
SŽDC05 | [14 empty] | 3
S | Stavba: | 5513520013 |  | Rekonstrukce žst. Turnov - Infrastruktura / Rekonstrukce výpravní budovy ŽST Turnov, 3. etapa | [6 empty] | D.2.2.6 | 0 | AspeEsticon | 0 | 2
O | Objekt: | D.2.2.6 |  | Drobná architektura a oplocení | [9 empty] | 0.12 | 2
Typ | Poř. číslo | Kód položky | Varianta | Název položky | MJ | Množství | Jednotková hmotnost | Celková hmotnost |  |  | Jednotková cena |  | Cenové soustavy | 0.21
Dodávka
[9 empty] | Jednotková | Celkem | Jednotková | Celkem |  |  |  | Počet položek s nulovou cenou | 0
O1 |  | SO 11-79-02 |  | ŽST Turnov, oplocení a vjezdová brána | [6 empty] | 0 | 0
SD |  | 0 |  | Všeobecné konstrukce a práce | [6 empty] | 0 | 0
P | 1 | R015140 | 907 | POPLATKY ZA LIKVIDACŮ ODPADŮ NEKONTAMINOVANÝCH - 17 01 01 BETON Z DEMOLIC OBJEKTŮ, ZÁKLADŮ TV VČETNĚ DOPRAVY | T | 85.222 | 0 | 0 |  |  | 0 | 0 | R položka | 0 | 3 |  |  | 0
PP |  |  |  | EVIDENČNÍ POLOŽKA. Neoceňovat v objektu SO/PS, položka se oceňuje pouze v objektu SO 90-90.
VV |  |  |  | "betonové základy sloupků a betonové sloupky, dle tabulky demolic " 85,222 = 85,222 [A]
TS |  |  |  | 1. Položka obsahuje: - veškeré poplatky provozovateli skládky, recyklační linky nebo jiného zařízení na zpracování nebo likvidaci odpadů související s převzetím, uložením, zpracováním nebo likvidací odpadu, - náklady spojené s dopravou odpadu z místa stavby na místo převzetí provozovatelem skládky, recyklační linky nebo jiného zařízení na zpracování nebo likvidaci odpadů - náklady spojené s vyložením a manipulací s materiálem v místě skládky. 2. Položka neobsahuje: - náklady spojené s naložením a manipulací s materiálem. **) 3. Způsob měření: [měrná jednotka - nejčastěji Tuna] určující množství odpadu vytříděného v souladu se zákonem č. 541/2020 Sb., o odpadech, v platném znění. Poznámka: *) U nebezpečných odpadů musí být v doplňujícím popisu položky uvedeno upřesnění nebezpečných vlastností v rozsahu a typu koncentrace nebezpečných látek **) Text se uvede v případech, kdy náklady spojené s naložením a manipulací s materiálem jsou součástí položky dopravy nebo položky zahrnující činnost, která je zdrojem odpadu (např. výkopové práce)
P | 2 | R015520 | 935 | POPLATKY ZA LIKVIDACŮ ODPADŮ NEBEZPEČNÝCH - 17 02 04* ŽELEZNIČNÍ PRAŽCE DŘEVĚNÉ VČETNĚ DOPRAVY *) | T | 2.775 | 0 | 0 |  |  | 0 | 0 | R položka | 0 | 3 |  |  | 0
PP |  |  |  | EVIDENČNÍ POLOŽKA. Neoceňovat v objektu SO/PS, položka se oceňuje pouze v objektu SO 90-90.
VV |  |  |  | "sloupky z demontáže plotu usek č. 2" 2,775 = 2,775 [A]
TS |  |  |  | 1. Položka obsahuje: - veškeré poplatky provozovateli skládky, recyklační linky nebo jiného zařízení na zpracování nebo likvidaci odpadů související s převzetím, uložením, zpracováním nebo likvidací odpadu, - náklady spojené s dopravou odpadu z místa stavby na místo převzetí provozovatelem skládky, recyklační linky nebo jiného zařízení na zpracování nebo likvidaci odpadů - náklady spojené s vyložením a manipulací s materiálem v místě skládky. 2. Položka neobsahuje: - náklady spojené s naložením a manipulací s materiálem. **) 3. Způsob měření: [měrná jednotka - nejčastěji Tuna] určující množství odpadu vytříděného v souladu se zákonem č. 541/2020 Sb., o odpadech, v platném znění. Poznámka: *) U nebezpečných odpadů musí být v doplňujícím popisu položky uvedeno upřesnění nebezpečných vlastností v rozsahu a typu koncentrace nebezpečných látek **) Text se uvede v případech, kdy náklady spojené s naložením a manipulací s materiálem jsou součástí položky dopravy nebo položky zahrnující činnost, která je zdrojem odpadu (např. výkopové práce)
SD |  | 3 |  | Svislé konstrukce | [6 empty] | 0 | 0
P | 3 | 33817C |  | SLOUPKY PLOTOVÉ Z DÍLCŮ KOVOVÝCH DO BETONOVÝCH PATEK | KS | 149 | 0 | 0 |  |  | 0 | 0 | OTSKP 2025 | 0 | 3 |  |  | 0
PP
VV |  |  |  | "konstrukční ocel S235JR, patky -beton C 16/20 - X0 - Dmax 22 mm včetně čepičky, " "úsek č. 1 Sloupek pr. 48 mm, délka 3m , dle výkresu č.2.011" 84 = 84,000 [A] "úsek č. 6 Sloupek pr. 48 mm, délka 3m , dle výkresu č.2.012 43+2ks v připadě potřeby nahradit sloupky na které navazzuje nové pletivo " 45 = 45,000 [B] "úsek č. 7 Sloupek pr. 48 mm, délka 2,4m , dle výkresu č.2.013" 18 = 18,000 [C] "úsek č. 8 Sloupek pr. 48 mm, délka 3 m , dle výkresu č.2.014" 2 = 2,000 [E] "Celkem: "A+B+C+E = 149,000 [F]
TS |  |  |  | Položka zahrnuje: - dodání a osazení předepsaného sloupku včetně PKO - případnou betonovou patku z předepsané třídy betonu - nutné zemní práce Položka nezahrnuje: -x
P | 4 | 33817D |  | VZPĚRY PLOTOVÉ Z DÍLCŮ KOVOVÝCH DO BETONOVÝCH PATEK | KS | 64 | 0 | 0 |  |  | 0 | 0 | OTSKP 2025 | 0 | 3 |  |  | 0
PP
VV |  |  |  | "Patky -beton C 16/20 - X0 - Dmax 22 mm, konstrukční ocel S235JR" "úsek č. 1 vzpěra pr. 38 mm, délka 2,3 m , dle výkresu č.2.011" 34 = 34,000 [B] "úsek č. 6 vzpěra pr. 38 mm, délka 2 m , dle výkresu č.2.012" 14 = 14,000 [C] "úsek č. 7 vzpěra pr. 38 mm, délka 1,75 m , dle výkresu č.2.013" 8 = 8,000 [D] "úsek č. "8" vzpěra pr. 38 mm, délka 2,3 m , dle výkresu č"".2.0114""1" = 8,000 [F] "Celkem: "B+C+D+F = 64,000 [G]
TS |  |  |  | Položka zahrnuje: - dodání a osazení předepsané vzpěry včetně PKO - případnou betonovou patku z předepsané třídy betonu - nutné zemní práce Položka nezahrnuje: - x
P | 5 | 34825 |  | PLOTOVÉ ZÍDKY Z DESEK STAVEBNÍCH | M3 | 1.269 | 0 | 0 |  |  | 0 | 0 | OTSKP 2025 | 0 | 3 |  |  | 0
PP
VV |  |  |  | "Zřízení podbrabových desek (délka oplocení 120m)- úsek č. 6 - 43 ks " 43*(2,95*0,05*0,2) = 1,269 [B]
TS |  |  |  | Položka zahrnuje: - veškerý materiál, výrobky a polotovary - včetně mimostaveništní a vnitrostaveništní dopravy (rovněž přesuny) - včetně naložení a složení, případně s uložením Položka nezahrnuje: - x
P | 6 | R33817C |  | SLOUPKY PLOTOVÉ Z DÍLCŮ KOVOVÝCH DO BETONOVÝCH PATEK-OPĚTOVNÉ OSAZENÍ | KS | 1 | 0 | 0 |  |  | 0 | 0 | R položka | 0 | 3 |  |  | 0
PP |  |  |  | opětovné osazení původního sloupku pr.80 mm, dl 3 m
VV |  |  |  | "usek č.4- opětovné osazení původního sloupku pr.80 mm, dl 3 m " 1 = 1,000 [A]
TS |  |  |  | Položka zahrnuje: - přesun a osazení původního sloupku včetně PKO - případnou betonovou patku z předepsané třídy betonu - nutné zemní práce Položka nezahrnuje: -x
SD |  | 7 |  | Přidružená stavební výroba | [6 empty] | 0 | 0
P | 7 | 76792 |  | OPLOCENÍ Z DRÁTĚNÉHO PLETIVA POTAŽENÉHO PLASTEM | M2 | 806.38 | 0 | 0 |  |  | 0 | 0 | OTSKP 2025 | 0 | 3 |  |  | 0
PP
VV |  |  |  | "úsek 1- pletivo poplastované v 2 m ( drát 2,5 mm, oko 50x50), délka 248,275 m, dle výkresu č. 2.011" 2*248,275 = 496,550 [A] "úsek 6- pletivo poplastované v 2 m ( drát 2,5 mm, oko 50x50), délka 119,713 m, dle výkresu č. 2.012" 2*119,713 = 239,426 [B] "úsek 7- pletivo poplastované v 1,5 m ( drát 2,5 mm, oko 50x50), délka 43,72 m, dle výkresu č. 2.013" 1,5*43,72 = 65,580 [C] "úsek 8- pletivo poplastované v 2 m ( drát 2,5mm, oko 50x50 mm) délka 2,412 m " 2*2,412 = 4,824 [E] "Celkem: "A+B+C+E = 806,380 [F]
TS |  |  |  | Položka zahrnuje: - vlastní pletivo - rámy, rošty, lišty, kování, podpěrné, závěsné, upevňovací prvky, spojovací a těsnící materiál, pomocný materiál - kompletní povrchovou úpravu - ostnatý drát Položka nezahrnuje: - sloupky, které se vykazují v samostatných položkách 338** - podezdívka (272**) Způsob měření: - uvažovaná plocha se pak vypočítává po horní hranu drátu
P | 8 | R767911 |  | OPLOCENÍ Z DRÁTĚNÉHO PLETIVA POZINKOVANÉHO STANDARDNÍHO | M2 | 12 | 0 | 0 |  |  | 0 | 0 | R položka | 0 | 3 |  |  | 0
PP |  |  |  | opětovné osazení demontovaného pletiva Zn výška 200 cm
VV |  |  |  | "úsek č. 4 opětovné osazení demontovaného pletiva po zrušení provizorního stavu Zn výška 200 cm " 2*6 = 12,000 [A]
TS |  |  |  | Položka zahrnuje: - vlastní pletivo - rámy, rošty, lišty, kování, podpěrné, závěsné, upevňovací prvky, spojovací a těsnící materiál, pomocný materiál, kompletní povrchovou úpravu. - případně i ostnatý drát Položka nezahrnuje: - sloupky a vzpěry, které se vykazují v samostatných položkách 338** - podezdívka (272**) Způsob měření: - uvažovaná plocha se pak vypočítává po horní hranu drátu
P | 9 | R76796 |  | VJEZDOVÁ BRÁNA | KPL | 1 | 0 | 0 |  |  | 0 | 0 | R položka | 0 | 3 |  |  | 0
PP
VV |  |  |  | "Vjezdová brána -úsek 6, dle výkresu č. 2.031" "patky - Beton C 30/37 - XC4, XF3, XA2 - Cl 1.0 - Dmax 8mm - F4, výztuž B500A/B500B dle ČSN 42 0139/DLE DIN 488" "Konstrukční ocel S355J2" "2*6,4 m "
TS |  |  |  | Položka zahrnuje: -dílenská dokumentace, včetně technologického předpisu spojování, - dodávka vrat dle specifikace objednatele vč. předepsané povrchové úpravy - rámy, rošty, lišty, kování, podpěrné, závěsné, upevňovací prvky, spojovací a těsnící materiál, pomocný materiál - sloupky včetně kotvení, základové patky a nutných zemních prací - předepsaná výplň Položka nezahrnuje: - x Způsob měření: - uvažovaná plocha se pak vypočítává po horní hranu drátu
SD |  | 9 |  | Ostatní konstrukce a práce | [6 empty] | 0 | 0
P | 10 | 923441 |  | NÁVĚST "POSUN ZAKÁZÁN" | KUS | 4 | 0 | 0 |  |  | 0 | 0 | OTSKP 2025 | 0 | 3 |  |  | 0
PP
VV |  |  |  | "4x návěst `posun zakázán` umístěná na bráně" 4 = 4,000 [A]
TS |  |  |  | 1. Položka obsahuje: – dodávku a montáž návěsti v příslušném provedení na sloupek, popř. jinou podpůrnou konstrukci včetně upevňovacího a pomocného materiálu – protikorozní úpravu, není-li tato provedena již z výroby nebo daná vlastnostmi použitého materiálu – odrazky nebo retroreflexní fólie 2. Položka neobsahuje: – nosnou konstrukci, např. sloupek, konzolu apod. včetně základu a zemních prácí 3. Způsob měření: Udává se počet kusů kompletní konstrukce nebo práce.
P | 11 | 966842 |  | ODSTRANĚNÍ OPLOCENÍ Z DRÁT PLETIVA | M | 733.631 | 0 | 0 |  |  | 0 | 0 | OTSKP 2025 | 0 | 3 |  |  | 0
PP
VV |  |  |  | "demontáž stávajícího oplocení -pletivo ZN v. 2 m, sloupky pr. 80 mm - úsek 1" 248,171 = 248,171 [A] "demontáž stávajícího oplocení -výška 2,5 a 1,5 m - úsek 2" 41+38,5+62 = 141,500 [B] "demontáž stávajícího oplocení - pletivo Zn 2 m - dřevěné sloupky 2,5 m - úsek 3" 66,65 = 66,650 [C] "demontáž stávajícího oplocení - pletivo Zn 2 m - sloupky ocelová trubka pr. 80 mm v. 3 m - úsek 4" 6 = 6,000 [E] "demontáž stávajícího oplocení - pletivo Zn 1,3 a 1,8 m - sloupky ocelová trubka pr. 50 mm v. 1,4 a slouky z kolejnic v 2 m m - úsek 5,5a" 192,61+56,7 = 249,310 [F] "demontáž oplocení Zn v 2 m sloupky I160 3 m - usek 8" 22 = 22,000 [H] "Celkem: "A+B+C+E+F+H = 733,631 [I]
TS |  |  |  | Položka zahrnuje: - kompletní bourací práce včetně odstranění základových konstrukcí a nezbytného rozsahu zemních prací, - veškerou manipulaci s vybouranou sutí a hmotami včetně uložení na skládku, - veškeré další práce plynoucí z technologického předpisu a z platných předpisů, - odstranění sloupků z jiného materiálu, odstranění vrat a vrátek Položka nezahrnuje: - poplatek za skládku, který se vykazuje v položce 0141** (s výjimkou malého množství bouraného materiálu, kde je možné poplatek zahrnout do jednotkové ceny bourání – tento fakt musí být uveden v doplňujícím textu k položce)
P | 12 | 966843 |  | ODSTRANĚNÍ OPLOCENÍ Z RÁMEČ PLETIVA | M | 46.6 | 0 | 0 |  |  | 0 | 0 | OTSKP 2025 | 0 | 3 |  |  | 0
PP
VV |  |  |  | "demontáž stávajícího oplocení -plotový rám 110 cm - sloupky ocelová trubka pr. 50 mm v. 1,6 m - úsek 7" 46,6 = 46,600 [F]
TS |  |  |  | Položka zahrnuje: - kompletní bourací práce včetně odstranění základových konstrukcí a nezbytného rozsahu zemních prací, - veškerou manipulaci s vybouranou sutí a hmotami včetně uložení na skládku, - veškeré další práce plynoucí z technologického předpisu a z platných předpisů, - odstranění sloupků z jiného materiálu, odstranění vrat a vrátek Položka nezahrnuje: - poplatek za skládku, který se vykazuje v položce 0141** (s výjimkou malého množství bouraného materiálu, kde je možné poplatek zahrnout do jednotkové ceny bourání – tento fakt musí být uveden v doplňujícím textu k položce)
P | 13 | 966844 |  | ODSTRANĚNÍ OPLOCENÍ PLECHOVÉHO | M | 122.97 | 0 | 0 |  |  | 0 | 0 | OTSKP 2025 | 0 | 3 |  |  | 0
PP
VV |  |  |  | "demontáž stávajícího oplocení - plech v. 2 m, betonové sloupky 10x10 cm v 2,5 m - úsek 6" 122,97 = 122,970 [A]
TS |  |  |  | Položka zahrnuje: - kompletní bourací práce včetně odstranění základových konstrukcí a nezbytného rozsahu zemních prací, - veškerou manipulaci s vybouranou sutí a hmotami včetně uložení na skládku, - veškeré další práce plynoucí z technologického předpisu a z platných předpisů, - odstranění sloupků z jiného materiálu, odstranění vrat a vrátek Položka nezahrnuje: - poplatek za skládku, který se vykazuje v položce 0141** (s výjimkou malého množství bouraného materiálu, kde je možné poplatek zahrnout do jednotkové ceny bourání – tento fakt musí být uveden v doplňujícím textu k položce)

## SO 11-86-02
SŽDC05 | [14 empty] | 3
S | Stavba: | 5513520013 |  | Rekonstrukce žst. Turnov - Infrastruktura / Rekonstrukce výpravní budovy ŽST Turnov, 3. etapa | [6 empty] | D.2.3.6 | 0 | AspeEsticon | 0 | 2
O | Objekt: | D.2.3.6 |  | Rozvody VN, NN, osvětlení a dálkové ovládání odpojovačů | [9 empty] | 0.12 | 2
Typ | Poř. číslo | Kód položky | Varianta | Název položky | MJ | Množství | Jednotková hmotnost | Celková hmotnost |  |  | Jednotková cena |  | Cenové soustavy | 0.21
Dodávka
[9 empty] | Jednotková | Celkem | Jednotková | Celkem |  |  |  | Počet položek s nulovou cenou | 0
O1 |  | SO 11-86-02 |  | ŽST Turnov, osvětlení nástupišť | [6 empty] | 0 | 0
SD |  | 0 |  | Všeobecné konstrukce a práce | [6 empty] | 0 | 0
P | 1 | R015140 | 907 | POPLATKY ZA LIKVIDACU ODPADU NEKONTAMINOVANÝCH - 17 01 01 BETON Z DEMOLIC OBJEKTU, ZÁKLADU TV VCETNE DOPRAVY | T | 42 | 0 | 0 |  |  | 0 | 0 | R položka | 0 | 3 |  |  | 0
PP |  |  |  | Evidencní položka. Neocenovat v objektu SO/PS, položka se ocenuje pouze v objektu SO 90-90.
VV |  |  |  | "viz. prílohy c. 1.001, 2.003, 2.004, 2.010 " "Celkem "42 = 42,000 [B]
TS |  |  |  | 1. Položka obsahuje: - veškeré poplatky provozovateli skládky, recyklacní linky nebo jiného zarízení na zpracování nebo likvidaci odpadu související s prevzetím, uložením, zpracováním nebo likvidací odpadu - náklady spojené s dopravou odpadu z místa stavby na místo prevzetí provozovatelem skládky, recyklacní linky nebo jiného zarízení na zpracování a likvidaci odpadu, náklady spojené s vyložením a manipulací s materiálem v míste skládky 2. Položka neobsahuje: náklady spojené s naložením a manipulací s materiálem. **) 3. Zpusob merení: [merná jednotka - nejcasteji Tuna] urcující množství odpadu vytrídeného v souladu se zákonem c. 541/2020 Sb., o odpadech, v platném znení. Poznámka: *) U nebezpecných odpadu musí být v doplnujícím popisu položky uvedeno upresnení nebezpecných vlastností v rozsahu a typu koncentrace nebezpecných látek. **) Text se uvede v prípadech kdy náklady spojené s naložením a manipulací s materiálem jsou soucástí položky dopravy nebo položky zahrnující cinnost, která je zdrojem odpadu (napr. výkopové práce)
P | 2 | R015310 | 922 | POPLATKY ZA LIKVIDACU ODPADU NEKONTAMINOVANÝCH - 16 02 14 ELEKTROŠROT (VYRAZENÁ EL. ZARÍZENÍ A PRÍSTR. - AL, CU A VZ. KOVY) VCETNE DOPRAVY | T | 2.9 | 0 | 0 |  |  | 0 | 0 | R položka | 0 | 3 |  |  | 0
PP |  |  |  | EVIDENCNÍ POLOŽKA. Neocenovat v objektu SO/PS, položka se ocenuje pouze v objektu SO 90-90.
VV |  |  |  | "viz. prílohy c. 1.001, 2.003, 2.004 " "Celkem "2,9 = 2,900 [B]
TS |  |  |  | 1. Položka obsahuje: - veškeré poplatky provozovateli skládky, recyklacní linky nebo jiného zarízení na zpracování nebo likvidaci odpadu související s prevzetím, uložením, zpracováním nebo likvidací odpadu - náklady spojené s dopravou odpadu z místa stavby na místo prevzetí provozovatelem skládky, recyklacní linky nebo jiného zarízení na zpracování a likvidaci odpadu, náklady spojené s vyložením a manipulací s materiálem v míste skládky 2. Položka neobsahuje: náklady spojené s naložením a manipulací s materiálem. **) 3. Zpusob merení: [merná jednotka - nejcasteji Tuna] urcující množství odpadu vytrídeného v souladu se zákonem c. 541/2020 Sb., o odpadech, v platném znení. Poznámka: *) U nebezpecných odpadu musí být v doplnujícím popisu položky uvedeno upresnení nebezpecných vlastností v rozsahu a typu koncentrace nebezpecných látek. **) Text se uvede v prípadech kdy náklady spojené s naložením a manipulací s materiálem jsou soucástí položky dopravy nebo položky zahrnující cinnost, která je zdrojem odpadu (napr. výkopové práce)
P | 3 | R015620 | 944 | POPLATKY ZA LIKVIDACU ODPADU NEBEZPECNÝCH - 17 04 10* KABELY S IZOLACÍ PAPÍR - OLEJ VCETNE DOPRAVY *) | T | 0.3 | 0 | 0 |  |  | 0 | 0 | R položka | 0 | 3 |  |  | 0
PP |  |  |  | EVIDENCNÍ POLOŽKA. Neocenovat v objektu SO/PS, položka se ocenuje pouze v objektu SO 90-90.
VV |  |  |  | "viz. prílohy c. 1.001, 2.001, 2.002, 2.011, 3.006, 3.007 " "Celkem "0,3 = 0,300 [B]
TS |  |  |  | 1. Položka obsahuje: - veškeré poplatky provozovateli skládky, recyklacní linky nebo jiného zarízení na zpracování nebo likvidaci odpadu související s prevzetím, uložením, zpracováním nebo likvidací odpadu - náklady spojené s dopravou odpadu z místa stavby na místo prevzetí provozovatelem skládky, recyklacní linky nebo jiného zarízení na zpracování a likvidaci odpadu, náklady spojené s vyložením a manipulací s materiálem v míste skládky 2. Položka neobsahuje: náklady spojené s naložením a manipulací s materiálem. **) 3. Zpusob merení: [merná jednotka - nejcasteji Tuna] urcující množství odpadu vytrídeného v souladu se zákonem c. 541/2020 Sb., o odpadech, v platném znení. Poznámka: *) U nebezpecných odpadu musí být v doplnujícím popisu položky uvedeno upresnení nebezpecných vlastností v rozsahu a typu koncentrace nebezpecných látek. **) Text se uvede v prípadech kdy náklady spojené s naložením a manipulací s materiálem jsou soucástí položky dopravy nebo položky zahrnující cinnost, která je zdrojem odpadu (napr. výkopové práce)
SD |  | 1 |  | zemní práce | [6 empty] | 0 | 0
P | 4 | 131733 |  | HLOUBENÍ JAM ZAPAŽ I NEPAŽ TR. I, ODVOZ DO 3KM | M3 | 36 | 0 | 0 |  |  | 0 | 0 | OTSKP 2025 | 0 | 3 |  |  | 0
PP
VV |  |  |  | "viz. prílohy c. 1.001, 2.001, 2.002, 2.011, 3.006, 3.007 " "Celkem "36 = 36,000 [B]
TS |  |  |  | Položka zahrnuje: - vodorovnou a svislou dopravu, premístení, preložení, manipulace s výkopkem - kompletní provedení vykopávky nezapažené i zapažené - ošetrení výkopište po celou dobu práce v nem vc. klimatických opatrení - ztížení vykopávek v blízkosti podzemního vedení, konstrukcí a objektu vc. jejich docasného zajištení - ztížení pod vodou, v okolí výbušnin, ve stísnených prostorech a pod. - príplatek za lepivost - težení po vrstvách, pásech a po jiných nutných cástech (figurách) - cerpání vody vc. cerpacích jímek, potrubí a pohotovostní cerpací soupravy (viz ustanovení k pol. 1151,2) - potrebné snížení hladiny podzemní vody - težení a rozpojování jednotlivých balvanu - vytahování a nošení výkopku - svahování a presvah. svahu do konecného tvaru, výmena hornin v podloží a v pláni znehodnocené klimatickými vlivy - rucní vykopávky, odstranení korenu a napadávek - pažení, vzeprení a rozeprení vc. prepažování (vyjma pažení záporového a štetových sten) - úpravu, ochranu a ocištení dna, základové spáry, sten a svahu - odvedení nebo obvedení vody v okolí výkopište a ve výkopišti - trídení výkopku - veškeré pomocné konstrukce umožnující provedení vykopávky (príjezdy, sjezdy, nájezdy, lešení, podper. konstr., premostení, zpevnené plochy, zakrytí a pod.) Položka nezahrnuje: - uložení zeminy (na skládku, do násypu) ani poplatky za skládku, vykazují se v položce c.0141**
P | 5 | 132733 |  | HLOUBENÍ RÝH ŠÍR DO 2M PAŽ I NEPAŽ TR. I, ODVOZ DO 3KM | M3 | 265 | 0 | 0 |  |  | 0 | 0 | OTSKP 2025 | 0 | 3 |  |  | 0
PP
VV |  |  |  | "viz. prílohy c. 1.001, 2.001, 2.002, 2.011, 3.006, 3.007 " "Celkem "265 = 265,000 [B]
TS |  |  |  | Položka zahrnuje: - vodorovnou a svislou dopravu, premístení, preložení, manipulace s výkopkem - kompletní provedení vykopávky nezapažené i zapažené - ošetrení výkopište po celou dobu práce v nem vc. klimatických opatrení - ztížení vykopávek v blízkosti podzemního vedení, konstrukcí a objektu vc. jejich docasného zajištení - ztížení pod vodou, v okolí výbušnin, ve stísnených prostorech a pod. - príplatek za lepivost - težení po vrstvách, pásech a po jiných nutných cástech (figurách) - cerpání vody vc. cerpacích jímek, potrubí a pohotovostní cerpací soupravy (viz ustanovení k pol. 1151,2) - potrebné snížení hladiny podzemní vody - težení a rozpojování jednotlivých balvanu - vytahování a nošení výkopku - svahování a presvah. svahu do konecného tvaru, výmena hornin v podloží a v pláni znehodnocené klimatickými vlivy - rucní vykopávky, odstranení korenu a napadávek - pažení, vzeprení a rozeprení vc. prepažování (vyjma pažení záporového a štetových sten) - úpravu, ochranu a ocištení dna, základové spáry, sten a svahu - odvedení nebo obvedení vody v okolí výkopište a ve výkopišti - trídení výkopku - veškeré pomocné konstrukce umožnující provedení vykopávky (príjezdy, sjezdy, nájezdy, lešení, podper. konstr., premostení, zpevnené plochy, zakrytí a pod.) Položka nezahrnuje: - uložení zeminy (na skládku, do násypu) ani poplatky za skládku, vykazují se v položce c.0141**
P | 6 | 17411 |  | ZÁSYP JAM A RÝH ZEMINOU SE ZHUTNENÍM | M3 | 235 | 0 | 0 |  |  | 0 | 0 | OTSKP 2025 | 0 | 3 |  |  | 0
PP
VV |  |  |  | "viz. prílohy c. 1.001, 2.001, 2.002, 2.011, 3.006, 3.007 " "Celkem "235 = 235,000 [B]
TS |  |  |  | Položka zahrnuje: - kompletní provedení zemní konstrukce vc. výberu vhodného materiálu - úprava ukládaného materiálu vlhcením, trídením, promícháním nebo vysoušením, príp. jiné úpravy za úcelem zlepšení jeho mech. vlastností - hutnení i ruzné míry hutnení - ošetrení úložište po celou dobu práce v nem vc. klimatických opatrení - ztížení v okolí vedení, konstrukcí a objektu a jejich docasné zajištení - ztížení provádení vc. hutnení ve ztížených podmínkách a stísnených prostorech - ztížené ukládání sypaniny pod vodu - ukládání po vrstvách a po jiných nutných cástech (figurách) vc. dosypávek - spouštení a nošení materiálu - výmena cástí zemní konstrukce znehodnocené klimatickými vlivy - rucní hutnení - udržování úložište a jeho ochrana proti vode - odvedení nebo obvedení vody v okolí úložište a v úložišti - veškeré pomocné konstrukce umožnující provedení zemní konstrukce (príjezdy, sjezdy, nájezdy, lešení, podperné konstrukce, premostení, zpevnené plochy, zakrytí a pod.) Položka nezahrnuje: - x
SD |  | 2 |  | základy | [6 empty] | 0 | 0
P | 7 | 272314 |  | ZÁKLADY Z PROSTÉHO BETONU DO C25/30 | M3 | 30 | 0 | 0 |  |  | 0 | 0 | OTSKP 2025 | 0 | 3 |  |  | 0
PP
VV |  |  |  | "viz. prílohy c. 1.001, 2.003, 2.004, 2.010 " "Celkem "30 = 30,000 [B]
TS |  |  |  | Položka zahrnuje: - dodání cerstvého betonu (betonové smesi) požadované kvality, jeho uložení do požadovaného tvaru pri jakékoliv hustote výztuže, konzistenci cerstvého betonu a zpusobu hutnení, ošetrení a ochranu betonu, - zhotovení nepropustného, mrazuvzdorného betonu a betonu požadované trvanlivosti a vlastností, užití potrebných prísad a technologií výroby betonu, - zrízení pracovních a dilatacních spar, vcetne potrebných úprav, výplne, vložek, opracování, ocištení a ošetrení, - bednení požadovaných konstr. (i ztracené) s úpravou dle požadované kvality povrchu betonu, vcetne odbednovacích a odskružovacích prostredku, náteru zabranujících soudržnosti betonu a bednení, - podperné konstr. (skruže) a lešení všech druhu pro bednení, vc. ochranných a bezpecnostních opatrení a základu techto konstrukcí a lešení, - vytvorení kotevních cel, kapes, nálitku a sedel, zrízení všech požadovaných otvoru, výklenku, prostupu, dutin, drážek a pod., vc. ztížení práce a úprav kolem nich, - úpravy pro osazení výztuže, doplnkových konstrukcí a vybavení, - úpravy povrchu pro položení požadované izolace, povlaku a náteru, prípadne vyspravení, - ztížení práce u kabelových a injektážních trubek a ostatních zarízení osazovaných do betonu, - konstrukce betonových kloubu, upevnení kotevních prvku a doplnkových konstrukcí, - nátery zabranující soudržnost betonu a bednení, - výpln, tesnení a tmelení spar a spoju, - opatrení povrchu betonu izolací proti zemní vlhkosti v cástech, kde prijdou do styku se zeminou nebo kamenivem, - prípadné zrízení spojovací vrstvy u základu, - úpravy pro osazení zarízení ochrany konstrukce proti vlivu bludných proudu, Položka nezahrnuje: - x
P | 8 | 272324 |  | ZÁKLADY ZE ŽELEZOBETONU DO C25/30 | M3 | 1.5 | 0 | 0 |  |  | 0 | 0 | OTSKP 2025 | 0 | 3 |  |  | 0
PP
VV |  |  |  | "viz. prílohy c. 1.001, 2.003, 2.004, 2.010 " "Celkem "1,5 = 1,500 [B]
TS |  |  |  | Položka zahrnuje: - dodání cerstvého betonu (betonové smesi) požadované kvality, jeho uložení do požadovaného tvaru pri jakékoliv hustote výztuže, konzistenci cerstvého betonu a zpusobu hutnení, ošetrení a ochranu betonu, - zhotovení nepropustného, mrazuvzdorného betonu a betonu požadované trvanlivosti a vlastností, užití potrebných prísad a technologií výroby betonu, - zrízení pracovních a dilatacních spar, vcetne potrebných úprav, výplne, vložek, opracování, ocištení a ošetrení, - bednení požadovaných konstr. (i ztracené) s úpravou dle požadované kvality povrchu betonu, vcetne odbednovacích a odskružovacích prostredku, náteru zabranujících soudržnosti betonu a bednení, - podperné konstr. (skruže) a lešení všech druhu pro bednení, vc. ochranných a bezpecnostních opatrení a základu techto konstrukcí a lešení, - vytvorení kotevních cel, kapes, nálitku a sedel, zrízení všech požadovaných otvoru, výklenku, prostupu, dutin, drážek a pod., vc. ztížení práce a úprav kolem nich, - úpravy pro osazení výztuže, doplnkových konstrukcí a vybavení, - úpravy povrchu pro položení požadované izolace, povlaku a náteru, prípadne vyspravení, - ztížení práce u kabelových a injektážních trubek a ostatních zarízení osazovaných do betonu, - konstrukce betonových kloubu, upevnení kotevních prvku a doplnkových konstrukcí, - nátery zabranující soudržnost betonu a bednení, - výpln, tesnení a tmelení spar a spoju, - opatrení povrchu betonu izolací proti zemní vlhkosti v cástech, kde prijdou do styku se zeminou nebo kamenivem, - prípadné zrízení spojovací vrstvy u základu, - úpravy pro osazení zarízení ochrany konstrukce proti vlivu bludných proudu, Položka nezahrnuje: - dodání a osazení výztuže
SD |  | 4 |  | vodorovné konstrukce | [6 empty] | 0 | 0
P | 9 | 45157 |  | PODKLADNÍ A VÝPLNOVÉ VRSTVY Z KAMENIVA TEŽENÉHO | M3 | 23 | 0 | 0 |  |  | 0 | 0 | OTSKP 2025 | 0 | 3 |  |  | 0
PP
VV |  |  |  | "viz. prílohy c. 1.001, 2.001, 2.002, 2.011, 3.006, 3.007 " "Celkem "23 = 23,000 [B]
TS |  |  |  | Položka zahrnuje: - dodávku predepsaného kameniva - mimostaveništní a vnitrostaveništní dopravu a jeho uložení - není-li v zadávací dokumentaci uvedeno jinak, jedná se o nakupovaný materiál Položka nezahrnuje: - x
SD |  | 5 |  | komunikace | [6 empty] | 0 | 0
P | 10 | 512550 |  | KOLEJOVÉ LOŽE - ZRÍZENÍ Z KAMENIVA HRUBÉHO DRCENÉHO (ŠTERK) | M3 | 5 | 0 | 0 |  |  | 0 | 0 | OTSKP 2025 | 0 | 3 |  |  | 0
PP
VV |  |  |  | "viz. prílohy c. 1.001, 2.001, 2.002, 2.011, 3.006, 3.007 " "Celkem "5 = 5,000 [B]
TS |  |  |  | 1. Položka obsahuje: – dodávku, dopravu a uložení kameniva predepsané specifikace a frakce v požadované míre zhutnení 2. Položka neobsahuje: X 3. Zpusob merení: Merí se objem kolejového lože v projektovaném profilu.
P | 11 | R549530 |  | PODBITÍ PRAŽCE | KUS | 12 | 0 | 0 |  |  | 0 | 0 | R položka | 0 | 3 |  |  | 0
PP
VV |  |  |  | "viz. prílohy c. 1.001, 2.001, 2.002, 2.011, 3.006, 3.007 " "Celkem "12 = 12,000 [B]
TS |  |  |  | (Podbíjení je zahrnuto v položkách zrízení koleje nebo výhybkové konstrukce. Tato položka je urcena pouze pro lokální podbití v místech stavebních zásahu, napr. pruchody chránicek šterkovým ložem ap.) 1. Položka obsahuje: – lokální podbití pražce – príplatky za ztížené podmínky pri práci v koleji, napr. prekážky po stranách koleje, práci v tunelu apod. 2. Položka neobsahuje: – prípadné doplnení šterkového lože 3. Zpusob merení: Udává se pocet kusu kompletní konstrukce nebo práce.
SD |  | 7 |  | pridružená stavební výroba | [6 empty] | 0 | 0
P | 12 | 701001 |  | OZNACOVACÍ ŠTÍTEK KABELOVÉHO VEDENÍ, SPOJKY NEBO KABELOVÉ SKRÍNE (VCETNE OBJÍMKY) | KUS | 150 | 0 | 0 |  |  | 0 | 0 | OTSKP 2025 | 0 | 3 |  |  | 0
PP
VV |  |  |  | "viz. prílohy c. 1.001, 2.003, 3.003 " "Celkem "150 = 150,000 [B]
TS |  |  |  | 1. Položka obsahuje: – veškeré práce a materiál obsažený v názvu položky 2. Položka neobsahuje: X 3. Zpusob merení: Udává se pocet kusu kompletní konstrukce nebo práce.
P | 13 | 701004 |  | VYHLEDÁVACÍ MARKER ZEMNÍ | KUS | 5 | 0 | 0 |  |  | 0 | 0 | OTSKP 2025 | 0 | 3 |  |  | 0
PP
VV |  |  |  | "viz. prílohy c. 1.001, 2.001, 2.002, 2.011, 3.006, 3.007 " "Celkem "5 = 5,000 [B]
TS |  |  |  | 1. Položka obsahuje: – veškeré práce a materiál obsažený v názvu položky 2. Položka neobsahuje: X 3. Zpusob merení: Udává se pocet kusu kompletní konstrukce nebo práce.
P | 14 | 702111 |  | KABELOVÝ ŽLAB ZEMNÍ VCETNE KRYTU SVETLÉ ŠÍRKY DO 120 MM | M | 1180 | 0 | 0 |  |  | 0 | 0 | OTSKP 2025 | 0 | 3 |  |  | 0
PP
VV |  |  |  | "viz. prílohy c. 1.001, 2.001, 2.002, 2.011, 3.006, 3.007 " "Celkem "1180 = 1180,000 [B]
TS |  |  |  | 1. Položka obsahuje: – prípravu podkladu pro osazení 2. Položka neobsahuje: X 3. Zpusob merení: Merí se metr délkový.
P | 15 | 702112 |  | KABELOVÝ ŽLAB ZEMNÍ VCETNE KRYTU SVETLÉ ŠÍRKY PRES 120 DO 250 MM | M | 160 | 0 | 0 |  |  | 0 | 0 | OTSKP 2025 | 0 | 3 |  |  | 0
PP
VV |  |  |  | "viz. prílohy c. 1.001, 2.001, 2.002, 2.011, 3.006, 3.007 " "Celkem "160 = 160,000 [B]
TS |  |  |  | 1. Položka obsahuje: – prípravu podkladu pro osazení 2. Položka neobsahuje: X 3. Zpusob merení: Merí se metr délkový.
P | 16 | 702212 |  | KABELOVÁ CHRÁNICKA ZEMNÍ DN PRES 100 DO 200 MM | M | 30 | 0 | 0 |  |  | 0 | 0 | OTSKP 2025 | 0 | 3 |  |  | 0
PP
VV |  |  |  | "viz. prílohy c. 1.001, 2.001, 2.002, 2.011, 3.006, 3.007 " "Celkem "30 = 30,000 [B]
TS |  |  |  | 1. Položka obsahuje: – prípravu podkladu pro osazení 2. Položka neobsahuje: X 3. Zpusob merení: Merí se metr délkový.
P | 17 | 702312 |  | ZAKRYTÍ KABELU VÝSTRAŽNOU FÓLIÍ ŠÍRKY PRES 20 DO 40 CM | M | 1310 | 0 | 0 |  |  | 0 | 0 | OTSKP 2025 | 0 | 3 |  |  | 0
PP
VV |  |  |  | "viz. prílohy c. 1.001, 2.001, 2.002, 2.011, 3.006, 3.007 " "Celkem "1310 = 1310,000 [B]
TS |  |  |  | 1. Položka obsahuje: – dodávku a montáž fólie – prípravu podkladu pro osazení 2. Položka neobsahuje: X 3. Zpusob merení: Merí se metr délkový.
P | 18 | 703422 |  | ELEKTROINSTALACNÍ TRUBKA PLASTOVÁ UV STABILNÍ VCETNE UPEVNENÍ A PRÍSLUŠENSTVÍ DN PRUMERU PRES 25 DO 40 MM | M | 1520 | 0 | 0 |  |  | 0 | 0 | OTSKP 2025 | 0 | 3 |  |  | 0
PP
VV |  |  |  | "viz. prílohy c. 1.001, 2.003, 2.008 " "Celkem "1520 = 1520,000 [B]
TS |  |  |  | 1. Položka obsahuje: – dodávku specifikovaného materiálu – kompletní montáž, rozmerení, upevnení, rezání, spojování a pod. – veškerý spojovací a montážní materiál vc. upevnovacího materiálu ( držáky apod.) – pomocné mechanismy – dopravu a skladování 2. Položka neobsahuje: X 3. Zpusob merení: Merí se metr délkový.
P | 19 | 709110 |  | PROVIZORNÍ ZAJIŠTENÍ KABELU VE VÝKOPU | KUS | 97 | 0 | 0 |  |  | 0 | 0 | OTSKP 2025 | 0 | 3 |  |  | 0
PP
VV |  |  |  | "viz. prílohy c. 1.001, 2.001, 2.002, 2.011, 3.006, 3.007 " "Celkem "97 = 97,000 [B]
TS |  |  |  | 1. Položka obsahuje: – obsahuje i demontáž po skoncení provizorního stavu – dopravu do skladu nebo na likvidaci – obrátkovost, opotrebení zapujceného materiálu – poplatek za likvidaci odpadu, pokud je materiál likvidován 2. Položka neobsahuje: X 3. Zpusob merení: Udává se pocet kusu kompletní konstrukce nebo práce.
P | 20 | 709120 |  | PROVIZORNÍ ZAJIŠTENÍ POTRUBÍ VE VÝKOPU | KUS | 4 | 0 | 0 |  |  | 0 | 0 | OTSKP 2025 | 0 | 3 |  |  | 0
PP
VV |  |  |  | "viz. prílohy c. 1.001, 2.001, 2.002, 2.011, 3.006, 3.007 " "Celkem "4 = 4,000 [B]
TS |  |  |  | 1. Položka obsahuje: – obsahuje i demontáž po skoncení provizorního stavu – dopravu do skladu nebo na likvidaci – obrátkovost, opotrebení zapujceného materiálu – poplatek za likvidaci odpadu, pokud je materiál likvidován 2. Položka neobsahuje: X 3. Zpusob merení: Udává se pocet kusu kompletní konstrukce nebo práce.
P | 21 | 709210 |  | KRIŽOVATKA KABELOVÝCH VEDENÍ SE STÁVAJÍCÍ INŽENÝRSKOU SÍTÍ (KABELEM, POTRUBÍM APOD.) | KUS | 12 | 0 | 0 |  |  | 0 | 0 | OTSKP 2025 | 0 | 3 |  |  | 0
PP
VV |  |  |  | "viz. prílohy c. 1.001, 2.001, 2.002, 2.011, 3.006, 3.007 " "Celkem "12 = 12,000 [B]
TS |  |  |  | 1. Položka obsahuje: – úprava dna výkopu – dodávka a položení betonového žlabu / chránicky vcetne zakrytí – pomocné mechanismy 2. Položka neobsahuje: X 3. Zpusob merení: Udává se pocet kusu kompletní konstrukce nebo práce.
P | 22 | 709400 |  | ZATAŽENÍ LANKA DO CHRÁNICKY NEBO ŽLABU | M | 1665 | 0 | 0 |  |  | 0 | 0 | OTSKP 2025 | 0 | 3 |  |  | 0
PP
VV |  |  |  | "viz. prílohy c. 1.001, 2.001, 2.002, 2.011, 3.006, 3.007 " "Celkem "1665 = 1665,000 [B]
TS |  |  |  | 1. Položka obsahuje: – odvinutí, napojení a zatažení lana do kanálku nebo tvárnicové trasy – pomocné mechanismy 2. Položka neobsahuje: X 3. Zpusob merení: Merí se metr délkový.
P | 23 | 709611 |  | DEMONTÁŽ KABELOVÉHO ŽLABU/LIŠTY VCETNE KRYTU | M | 406 | 0 | 0 |  |  | 0 | 0 | OTSKP 2025 | 0 | 3 |  |  | 0
PP
VV |  |  |  | "viz. prílohy c. 1.001, 2.001, 2.002, 2.011, 3.006, 3.007 " "Celkem "406 = 406,000 [B]
TS |  |  |  | 1. Položka obsahuje: – všechny náklady na demontáž stávajícího zarízení vcetne pomocných doplnujících úprav pro jeho likvidaci – naložení vybouraného materiálu na dopravní prostredek 2. Položka neobsahuje: – odvoz vybouraného materiálu – poplatek za likvidaci odpadu (nacení se dle SSD 0) 3. Zpusob merení: Merí se metr délkový.
P | 24 | 741172 |  | KRABICE (ROZVODKA) INSTALACNÍ KABELOVÁ VE VYŠŠÍM KRYTÍ - MIN. IP 44 VCETNE PRUCHODEK SE SVORKAMI 3-F DO 10 MM2 | KUS | 30 | 0 | 0 |  |  | 0 | 0 | OTSKP 2025 | 0 | 3 |  |  | 0
PP
VV |  |  |  | "viz. prílohy c. 1.001, 2.003, 2.008 " "Celkem "30 = 30,000 [B]
TS |  |  |  | 1. Položka obsahuje: – prípravu podkladu pro osazení – veškerý materiál a práce pro upevnení nebo uchycení krabice 2. Položka neobsahuje: X 3. Zpusob merení: Udává se pocet kusu kompletní konstrukce nebo práce.
P | 25 | 741911 |  | UZEMNOVACÍ VODIC V ZEMI FEZN DO 120 MM2 | M | 910 | 0 | 0 |  |  | 0 | 0 | OTSKP 2025 | 0 | 3 |  |  | 0
PP
VV |  |  |  | "viz. prílohy c. 1.001, 2.001, 2.002, 2.007 " "Celkem "910 = 910,000 [B]
TS |  |  |  | 1. Položka obsahuje: – prípravu podkladu pro osazení – merení, delení, spojování, tvarování – ochranný náter spoju a pri pruchodu vodice nad terén apod. dle príslušných norem 2. Položka neobsahuje: – zemní práce – ochranu vodice - chránicky apod. 3. Zpusob merení: Merí se metr délkový.
P | 26 | 741C05 |  | SPOJOVÁNÍ UZEMNOVACÍCH VODICU | KUS | 82 | 0 | 0 |  |  | 0 | 0 | OTSKP 2025 | 0 | 3 |  |  | 0
PP
VV |  |  |  | "viz. prílohy c. 1.001, 2.001, 2.002, 2.007 " "Celkem "82 = 82,000 [B]
TS |  |  |  | 1. Položka obsahuje: – tvarování, prípravu spoju – svarování – ochranný náter spoje dle príslušných norem 2. Položka neobsahuje: X 3. Zpusob merení: Udává se pocet kusu kompletní konstrukce nebo práce.
P | 27 | 741C07 |  | VYVEDENÍ UZEMNOVACÍCH VODICU NA POVRCH/KONSTRUKCI | KUS | 41 | 0 | 0 |  |  | 0 | 0 | OTSKP 2025 | 0 | 3 |  |  | 0
PP
VV |  |  |  | "viz. prílohy c. 1.001, 2.001, 2.002, 2.007 " "Celkem "41 = 41,000 [B]
TS |  |  |  | 1. Položka obsahuje: – vodivé pripojení vodice na konstrukci – delení, tvarování, spojování – ochranný i barevný náter spoje dle príslušných norem 2. Položka neobsahuje: X 3. Zpusob merení: Udává se pocet kusu kompletní konstrukce nebo práce.
P | 28 | 741Z05 |  | DEMONTÁŽ VNEJŠÍHO UZEMNENÍ | M | 310 | 0 | 0 |  |  | 0 | 0 | OTSKP 2025 | 0 | 3 |  |  | 0
PP
VV |  |  |  | "viz. prílohy c. 1.001, 2.001, 2.002, 2.007 " "Celkem "310 = 310,000 [B]
TS |  |  |  | 1. Položka obsahuje: – všechny náklady na demontáž stávajícího zarízení se všemi pomocnými doplnujícími úpravami pro jeho likvidaci – naložení vybouraného materiálu na dopravní prostredek 2. Položka neobsahuje: – odvoz vybouraného materiálu – poplatek za likvidaci odpadu (nacení se dle SSD 0) 3. Zpusob merení: Merí se metr délkový.
P | 29 | 742G11 |  | KABEL NN DVOU- A TRÍŽÍLOVÝ CU S PLASTOVOU IZOLACÍ DO 2,5 MM2 | M | 688 | 0 | 0 |  |  | 0 | 0 | OTSKP 2025 | 0 | 3 |  |  | 0
PP
VV |  |  |  | "viz. prílohy c. 1.001, 2.001, 2.002, 2.003, 2.004, 3.003 " "Celkem "688 = 688,000 [B]
TS |  |  |  | 1. Položka obsahuje: – manipulace a uložení kabelu (do zeme, chránicky, kanálu, na rošty, na TV a pod.) 2. Položka neobsahuje: – príchytky, spojky, koncovky, chránicky apod. 3. Zpusob merení: Merí se metr délkový.
P | 30 | 742G12 |  | KABEL NN DVOU- A TRÍŽÍLOVÝ CU S PLASTOVOU IZOLACÍ OD 4 DO 16 MM2 | M | 1085 | 0 | 0 |  |  | 0 | 0 | OTSKP 2025 | 0 | 3 |  |  | 0
PP
VV |  |  |  | "viz. prílohy c. 1.001, 2.001, 2.002, 2.003, 2.004, 3.003 " "Celkem "1085 = 1085,000 [B]
TS |  |  |  | 1. Položka obsahuje: – manipulace a uložení kabelu (do zeme, chránicky, kanálu, na rošty, na TV a pod.) 2. Položka neobsahuje: – príchytky, spojky, koncovky, chránicky apod. 3. Zpusob merení: Merí se metr délkový.
P | 31 | 742H11 |  | KABEL NN CTYR- A PETIŽÍLOVÝ CU S PLASTOVOU IZOLACÍ DO 2,5 MM2 | M | 1414 | 0 | 0 |  |  | 0 | 0 | OTSKP 2025 | 0 | 3 |  |  | 0
PP
VV |  |  |  | "viz. prílohy c. 1.001, 2.001, 2.002, 2.003, 2.004, 3.003 " "Celkem "1414 = 1414,000 [B]
TS |  |  |  | 1. Položka obsahuje: – manipulace a uložení kabelu (do zeme, chránicky, kanálu, na rošty, na TV a pod.) 2. Položka neobsahuje: – príchytky, spojky, koncovky, chránicky apod. 3. Zpusob merení: Merí se metr délkový.
P | 32 | 742H12 |  | KABEL NN CTYR- A PETIŽÍLOVÝ CU S PLASTOVOU IZOLACÍ OD 4 DO 16 MM2 | M | 3410 | 0 | 0 |  |  | 0 | 0 | OTSKP 2025 | 0 | 3 |  |  | 0
PP
VV |  |  |  | "viz. prílohy c. 1.001, 2.001, 2.002, 2.003, 2.004, 3.003 " "Celkem "3410 = 3410,000 [B]
TS |  |  |  | 1. Položka obsahuje: – manipulace a uložení kabelu (do zeme, chránicky, kanálu, na rošty, na TV a pod.) 2. Položka neobsahuje: – príchytky, spojky, koncovky, chránicky apod. 3. Zpusob merení: Merí se metr délkový.
P | 33 | 742I11 |  | KABEL NN CU OVLÁDACÍ 7-12ŽÍLOVÝ DO 2,5 MM2 | M | 70 | 0 | 0 |  |  | 0 | 0 | OTSKP 2025 | 0 | 3 |  |  | 0
PP
VV |  |  |  | "viz. prílohy c. 1.001, 2.001, 2.002, 2.003, 2.004, 3.003 " "Celkem "70 = 70,000 [B]
TS |  |  |  | 1. Položka obsahuje: – manipulace a uložení kabelu (do zeme, chránicky, kanálu, na rošty, na TV a pod.) 2. Položka neobsahuje: – príchytky, spojky, koncovky, chránicky apod. 3. Zpusob merení: Merí se metr délkový.
P | 34 | 742I13 |  | KABEL NN CU OVLÁDACÍ 7-12ŽÍLOVÝ DO 2,5 MM2 STÍNENÝ | M | 20 | 0 | 0 |  |  | 0 | 0 | OTSKP 2025 | 0 | 3 |  |  | 0
PP
VV |  |  |  | "viz. prílohy c. 1.001, 2.001, 2.002, 2.003, 2.004, 3.003 "
TS |  |  |  | 1. Položka obsahuje: – manipulace a uložení kabelu (do zeme, chránicky, kanálu, na rošty, na TV a pod.) 2. Položka neobsahuje: – príchytky, spojky, koncovky, chránicky apod. 3. Zpusob merení: Merí se metr délkový.
P | 35 | 742J29 |  | KABEL SDELOVACÍ LAN UTP/FTP UKONCENÝ KONEKTORY RJ45 | M | 22 | 0 | 0 |  |  | 0 | 0 | OTSKP 2025 | 0 | 3 |  |  | 0
PP
VV |  |  |  | "viz. prílohy c. 1.001, 2.001, 2.002, 2.003, 2.004, 3.003 "
TS |  |  |  | Položka obsahuje : Dodávku a montáž kabelu vcetne dovozu, manipulace a uložení kabelu (do trubky, na rošty, pod omítku, do rozvadece ). Dále obsahuje cenu za pom. mechanismy vcetne všech ostatních vedlejších nákladu
P | 36 | 742L11 |  | UKONCENÍ DVOU AŽ PETIŽÍLOVÉHO KABELU V ROZVADECI NEBO NA PRÍSTROJI DO 2,5 MM2 | KUS | 718 | 0 | 0 |  |  | 0 | 0 | OTSKP 2025 | 0 | 3 |  |  | 0
PP
VV |  |  |  | "viz. prílohy c. 1.001, 2.001, 2.002, 2.003, 2.004, 3.003 " "Celkem "718 = 718,000 [B]
TS |  |  |  | 1. Položka obsahuje: – všechny práce spojené s úpravou kabelu pro montáž vcetne veškerého príslušentsví 2. Položka neobsahuje: X 3. Zpusob merení: Udává se pocet kusu kompletní konstrukce nebo práce.
P | 37 | 742L12 |  | UKONCENÍ DVOU AŽ PETIŽÍLOVÉHO KABELU V ROZVADECI NEBO NA PRÍSTROJI OD 4 DO 16 MM2 | KUS | 176 | 0 | 0 |  |  | 0 | 0 | OTSKP 2025 | 0 | 3 |  |  | 0
PP
VV |  |  |  | "viz. prílohy c. 1.001, 2.001, 2.002, 2.003, 2.004, 3.003 " "Celkem "176 = 176,000 [B]
TS |  |  |  | 1. Položka obsahuje: – všechny práce spojené s úpravou kabelu pro montáž vcetne veškerého príslušentsví 2. Položka neobsahuje: X 3. Zpusob merení: Udává se pocet kusu kompletní konstrukce nebo práce.
P | 38 | 742L22 |  | UKONCENÍ DVOU AŽ PETIŽÍLOVÉHO KABELU KABELOVOU SPOJKOU OD 4 DO 16 MM2 | KUS | 4 | 0 | 0 |  |  | 0 | 0 | OTSKP 2025 | 0 | 3 |  |  | 0
PP
VV |  |  |  | "viz. prílohy c. 1.001, 2.001, 2.002, 2.003, 2.004, 3.003 " "Celkem "4 = 4,000 [B]
TS |  |  |  | 1. Položka obsahuje: – všechny práce spojené s úpravou kabelu pro montáž vcetne veškerého príslušentsví 2. Položka neobsahuje: X 3. Zpusob merení: Udává se pocet kusu kompletní konstrukce nebo práce.
P | 39 | 742M11 |  | UKONCENÍ 7-12ŽÍLOVÉHO KABELU V ROZVADECI NEBO NA PRÍSTROJI DO 2,5 MM2 | KUS | 18 | 0 | 0 |  |  | 0 | 0 | OTSKP 2025 | 0 | 3 |  |  | 0
PP
VV |  |  |  | "viz. prílohy c. 1.001, 2.001, 2.002, 2.003, 2.004, 3.003 " "Celkem "18 = 18,000 [B]
TS |  |  |  | 1. Položka obsahuje: – všechny práce spojené s úpravou kabelu pro montáž vcetne veškerého príslušentsví 2. Položka neobsahuje: X 3. Zpusob merení: Udává se pocet kusu kompletní konstrukce nebo práce.
P | 40 | 742P13 |  | ZATAŽENÍ KABELU DO CHRÁNICKY - KABEL DO 4 KG/M | M | 4430 | 0 | 0 |  |  | 0 | 0 | OTSKP 2025 | 0 | 3 |  |  | 0
PP
VV |  |  |  | "viz. prílohy c. 1.001, 2.001, 2.002, 2.011, 3.006, 3.007 " "Celkem "4430 = 4430,000 [B]
TS |  |  |  | 1. Položka obsahuje: – montáž kabelu o váze do 4 kg/m do chránicky/ kolektoru 2. Položka neobsahuje: X 3. Zpusob merení: Merí se metr délkový.
P | 41 | 742Y92 |  | OCHRANA ŠTERKOVÉHO LOŽE GEOTEXTILIÍ PROTI ZNECIŠTENÍ (M) | M2 | 410 | 0 | 0 |  |  | 0 | 0 | OTSKP 2025 | 0 | 3 |  |  | 0
PP
VV |  |  |  | "viz. prílohy c. 1.001, 2.001, 2.002, 2.011, 3.006, 3.007 " "Celkem "410 = 410,000 [B]
TS |  |  |  | 1. Položka obsahuje: – všechny práce spojené s ochranou šterkového lože proti znecištení, rozprostrení geotextílie v ploše 2. Položka neobsahuje: X 3. Zpusob merení: Merí se metr ctverecní.
P | 42 | 742Z23 |  | DEMONTÁŽ KABELOVÉHO VEDENÍ NN | M | 744 | 0 | 0 |  |  | 0 | 0 | OTSKP 2025 | 0 | 3 |  |  | 0
PP
VV |  |  |  | "viz. prílohy c. 1.001, 2.001, 2.002, 2.003, 3.003 " "Celkem "744 = 744,000 [B]
TS |  |  |  | 1. Položka obsahuje: – všechny náklady na demontáž stávajícího zarízení se všemi pomocnými doplnujícími úpravami pro jeho likvidaci – naložení vybouraného materiálu na dopravní prostredek 2. Položka neobsahuje: – odvoz vybouraného materiálu – poplatek za likvidaci odpadu (nacení se dle SSD 0) 3. Zpusob merení: Merí se metr délkový.
P | 43 | 743151 |  | OSVETLOVACÍ STOŽÁR - STOŽÁROVÁ ROZVODNICE S 1-2 JISTÍCÍMI PRVKY | KUS | 21 | 0 | 0 |  |  | 0 | 0 | OTSKP 2025 | 0 | 3 |  |  | 0
PP
VV |  |  |  | "viz. prílohy c. 1.001, 2.001, 2.002, 2.003, 2.007 " "Celkem "21 = 21,000 [B]
TS |  |  |  | 1. Položka obsahuje: – veškeré príslušenství, technický popis viz. projektová dokumentace 2. Položka neobsahuje: X 3. Zpusob merení: Udává se pocet kusu kompletní konstrukce nebo práce.
P | 44 | 743161 |  | OSVETLOVACÍ STOŽÁR - ÚPRAVA PRO MONTÁŽ PRÍDAVNÉHO ZARÍZENÍ (ROZHLAS, KAMERA, CIDLO APOD.) | KUS | 33 | 0 | 0 |  |  | 0 | 0 | OTSKP 2025 | 0 | 3 |  |  | 0
PP
VV |  |  |  | "viz. prílohy c. 1.001, 2.001, 2.002, 2.003, 2.007 " "Celkem "33 = 33,000 [B]
TS |  |  |  | 1. Položka obsahuje: – veškeré príslušenství, technický popis viz. projektová dokumentace 2. Položka neobsahuje: X 3. Zpusob merení: Udává se pocet kusu kompletní konstrukce nebo práce.
P | 45 | 743164 |  | OSVETLOVACÍ STOŽÁR - PRUŽINOVÉ SKLOPNÉ ZARÍZENÍ | KUS | 1 | 0 | 0 |  |  | 0 | 0 | OTSKP 2025 | 0 | 3 |  |  | 0
PP
VV |  |  |  | "viz. prílohy c. 1.001, 2.001, 2.002, 2.003, 2.007 " "Celkem "1 = 1,000 [B]
TS |  |  |  | 1. Položka obsahuje: – veškeré príslušenství a uzavírací náter, technický popis viz. projektová dokumentace 2. Položka neobsahuje: X 3. Zpusob merení: Udává se pocet kusu kompletní konstrukce nebo práce.
P | 46 | 743165 |  | OSVETLOVACÍ STOŽÁR - HYDRAULICKÉ SKLOPNÉ ZARÍZENÍ | KUS | 1 | 0 | 0 |  |  | 0 | 0 | OTSKP 2025 | 0 | 3 |  |  | 0
PP
VV |  |  |  | "viz. prílohy c. 1.001, 2.001, 2.002, 2.003, 2.007 " "Celkem "1 = 1,000 [B]
TS |  |  |  | 1. Položka obsahuje: – veškeré príslušenství a uzavírací náter, technický popis viz. projektová dokumentace 2. Položka neobsahuje: X 3. Zpusob merení: Udává se pocet kusu kompletní konstrukce nebo práce.
P | 47 | 743321 |  | VÝLOŽNÍK PRO MONTÁŽ SVÍTIDLA NA STOŽÁR DVOURAMENNÝ DÉLKA VYLOŽENÍ DO 1 M | KUS | 32 | 0 | 0 |  |  | 0 | 0 | OTSKP 2025 | 0 | 3 |  |  | 0
PP
VV |  |  |  | "viz. prílohy c. 1.001, 2.001, 2.002, 2.003, 2.007 " "Celkem "32 = 32,000 [B]
TS |  |  |  | 1. Položka obsahuje: – veškeré príslušenství a uzavírací náter, technický popis viz. projektová dokumentace 2. Položka neobsahuje: X 3. Zpusob merení: Udává se pocet kusu kompletní konstrukce nebo práce.
P | 48 | 743324 |  | VÝLOŽNÍK PRO MONTÁŽ SVÍTIDLA NA STOŽÁR DVOURAMENNÝ S ÚPRAVOU PRO SVETLOMET | KUS | 3 | 0 | 0 |  |  | 0 | 0 | OTSKP 2025 | 0 | 3 |  |  | 0
PP
VV |  |  |  | "viz. prílohy c. 1.001, 2.001, 2.002, 2.003, 2.007 " "Celkem "3 = 3,000 [B]
TS |  |  |  | 1. Položka obsahuje: – veškeré príslušenství a uzavírací náter, technický popis viz. projektová dokumentace 2. Položka neobsahuje: X 3. Zpusob merení: Udává se pocet kusu kompletní konstrukce nebo práce.
P | 49 | 743472 |  | SVÍTIDLO DRÁŽNÍ LED, MIN. IP 54, ELEKTRONICKÝ PREDRADNÍK, PRES 10 DO 25 W | KUS | 47 | 0 | 0 |  |  | 0 | 0 | OTSKP 2025 | 0 | 3 |  |  | 0
PP
VV |  |  |  | "viz. prílohy c. 1.001, 2.001, 2.002, 2.003, 3.004 " "Celkem "47 = 47,000 [B]
TS |  |  |  | 1. Položka obsahuje: – zdroj a veškeré príslušenství – technický popis viz. projektová dokumentace 2. Položka neobsahuje: X 3. Zpusob merení: Udává se pocet kusu kompletní konstrukce nebo práce.
P | 50 | 743473 |  | SVÍTIDLO DRÁŽNÍ LED, MIN. IP 54, ELEKTRONICKÝ PREDRADNÍK, PRES 25 DO 45 W | KUS | 6 | 0 | 0 |  |  | 0 | 0 | OTSKP 2025 | 0 | 3 |  |  | 0
PP
VV |  |  |  | "viz. prílohy c. 1.001, 2.001, 2.002, 2.003, 3.004 " "Celkem "6 = 6,000 [B]
TS |  |  |  | 1. Položka obsahuje: – zdroj a veškeré príslušenství – technický popis viz. projektová dokumentace 2. Položka neobsahuje: X 3. Zpusob merení: Udává se pocet kusu kompletní konstrukce nebo práce.
P | 51 | 743474 |  | SVÍTIDLO DRÁŽNÍ LED, MIN. IP 54, ELEKTRONICKÝ PREDRADNÍK, PRES 45 W | KUS | 17 | 0 | 0 |  |  | 0 | 0 | OTSKP 2025 | 0 | 3 |  |  | 0
PP
VV |  |  |  | "viz. prílohy c. 1.001, 2.001, 2.002, 2.003, 3.004 " "Celkem "17 = 17,000 [B]
TS |  |  |  | 1. Položka obsahuje: – zdroj a veškeré príslušenství – technický popis viz. projektová dokumentace 2. Položka neobsahuje: X 3. Zpusob merení: Udává se pocet kusu kompletní konstrukce nebo práce.
P | 52 | 743486 |  | SVÍTIDLO DRÁŽNÍ - MONTÁŽ SVÍTIDLA NA OSVETLOVACÍ STOŽÁR DO VÝŠKY 15 M | KUS | 2 | 0 | 0 |  |  | 0 | 0 | OTSKP 2025 | 0 | 3 |  |  | 0
PP
VV |  |  |  | "viz. prílohy c. 1.001, 2.001, 2.002, 2.003, 3.004 " "Celkem "2 = 2,000 [B]
TS |  |  |  | 1. Položka obsahuje: – montáž zarízení 2. Položka neobsahuje: X 3. Zpusob merení: Udává se pocet kusu kompletní konstrukce nebo práce.
P | 53 | 7434B1 |  | SVÍTIDLO DRÁŽNÍ LED ANTIVANDAL, MIN. IP 54, TRÍDA II, DO 10 W, MONTÁŽ DO NIKY | KUS | 48 | 0 | 0 |  |  | 0 | 0 | OTSKP 2025 | 0 | 3 |  |  | 0
PP
VV |  |  |  | "viz. prílohy c. 1.001, 2.003, 2.008, 3.004 " "Celkem "48 = 48,000 [B]
TS |  |  |  | 1. Položka obsahuje: – zdroj a veškeré príslušenství – technický popis viz. projektová dokumentace 2. Položka neobsahuje: X 3. Zpusob merení: Udává se pocet kusu kompletní konstrukce nebo práce.
P | 54 | 7434B2 |  | SVÍTIDLO DRÁŽNÍ LED ANTIVANDAL, MIN. IP 54, TRÍDA II, OD 11 DO 25 W, MONTÁŽ DO NIKY | KUS | 227 | 0 | 0 |  |  | 0 | 0 | OTSKP 2025 | 0 | 3 |  |  | 0
PP
VV |  |  |  | "viz. prílohy c. 1.001, 2.003, 2.008, 3.004 " "Celkem "227 = 227,000 [B]
TS |  |  |  | 1. Položka obsahuje: – zdroj a veškeré príslušenství – technický popis viz. projektová dokumentace 2. Položka neobsahuje: X 3. Zpusob merení: Udává se pocet kusu kompletní konstrukce nebo práce.
P | 55 | 743612 |  | ROZVADEC PRO DRÁŽNÍ OSVETLENÍ SILOVÝ NAPÁJECÍ S PLC RÍDÍCÍM SYSTÉMEM OD 7 DO 12 KS TRÍFÁZOVÝCH VETVÍ | KUS | 1 | 0 | 0 |  |  | 0 | 0 | OTSKP 2025 | 0 | 3 |  |  | 0
PP
VV |  |  |  | "RO.2 viz. prílohy c. 1.001, 2.003, 2.005 " "Celkem "1 = 1,000 [B]
TS |  |  |  | 1. Položka obsahuje: – instalaci rozvadece do terénu/rozvodny vcetne softwaru k PLC pro možnost chodu rozvadece a jeho oživení, zhotovení výrobní dokumentace – technický popis viz. projektová dokumentace 2. Položka neobsahuje: – zemní práce 3. Zpusob merení: Udává se pocet kusu kompletní konstrukce nebo práce.
P | 56 | 743621 |  | ROZVADEC PRO DRÁŽNÍ OSVETLENÍ SILOVÝ NAPÁJECÍ BEZ PLC RÍDÍCÍHO SYSTÉMU DO 6 KUSU TRÍFÁZOVÝCH VETVÍ | KUS | 1 | 0 | 0 |  |  | 0 | 0 | OTSKP 2025 | 0 | 3 |  |  | 0
PP
VV |  |  |  | "RO-PR1 viz. prílohy c. 1.001, 2.003, 2.005 " "Celkem "1 = 1,000 [B]
TS |  |  |  | 1. Položka obsahuje: – instalaci rozvadece do terénu/rozvodny vcetne nastavení a oživení, zhotovení výrobní dokumentace – technický popis viz. projektová dokumentace 2. Položka neobsahuje: – zemní práce 3. Zpusob merení: Udává se pocet kusu kompletní konstrukce nebo práce.
P | 57 | 743622 |  | ROZVADEC PRO DRÁŽNÍ OSVETLENÍ SILOVÝ NAPÁJECÍ BEZ PLC RÍDÍCÍHO SYSTÉMU OD 7 DO 12 KS TRÍFÁZOVÝCH VETVÍ | KUS | 1 | 0 | 0 |  |  | 0 | 0 | OTSKP 2025 | 0 | 3 |  |  | 0
PP
VV |  |  |  | "RO.1 viz. prílohy c. 1.001, 2.003, 2.005 " "Celkem "1 = 1,000 [B]
TS |  |  |  | 1. Položka obsahuje: – instalaci rozvadece do terénu/rozvodny vcetne nastavení a oživení, zhotovení výrobní dokumentace – technický popis viz. projektová dokumentace 2. Položka neobsahuje: – zemní práce 3. Zpusob merení: Udává se pocet kusu kompletní konstrukce nebo práce.
P | 58 | 743641 |  | ROZVADEC PRO DRÁŽNÍ OSVETLENÍ - SOFTWARE PRO ZACLENENÍ TECHNOLOGICKÉHO CELKU OSVETLENÍ DO DÁLKOVÉ DIAGNOSTIKY TS ŽDC | KUS | 1 | 0 | 0 |  |  | 0 | 0 | OTSKP 2025 | 0 | 3 |  |  | 0
PP
VV |  |  |  | "viz. prílohy c. 1.001, 2.003, 2.005 " "Celkem "1 = 1,000 [B]
TS |  |  |  | 1. Položka obsahuje: – instalaci software pro zaclenení technologického celku do dálkové diagnostiky TS ŽDC – technický popis viz. projektová dokumentace 2. Položka neobsahuje: X 3. Zpusob merení: Udává se pocet kusu kompletní konstrukce nebo práce.
P | 59 | 743643 |  | ROZVADEC PRO DRÁŽNÍ OSVETLENÍ - SENZOR PRO MERENÍ INTENZITY OSVETLENÍ | KUS | 1 | 0 | 0 |  |  | 0 | 0 | OTSKP 2025 | 0 | 3 |  |  | 0
PP
VV |  |  |  | "viz. prílohy c. 1.001, 2.003, 2.005 " "Celkem "1 = 1,000 [B]
TS |  |  |  | 1. Položka obsahuje: – veškeré príslušenství – technický popis viz. projektová dokumentace 2. Položka neobsahuje: X 3. Zpusob merení: Udává se pocet kusu kompletní konstrukce nebo práce.
P | 60 | 743644 |  | ROZVADEC PRO DRÁŽNÍ OSVETLENÍ - SPÍNACÍ HODINY PROGRAMOVATELNÉ SE SOUMRAKOVÝM CIDLEM | KUS | 1 | 0 | 0 |  |  | 0 | 0 | OTSKP 2025 | 0 | 3 |  |  | 0
PP
VV |  |  |  | "viz. prílohy c. 1.001, 2.003, 2.005 " "Celkem "1 = 1,000 [B]
TS |  |  |  | 1. Položka obsahuje: – veškeré príslušenství – technický popis viz. projektová dokumentace 2. Položka neobsahuje: X 3. Zpusob merení: Udává se pocet kusu kompletní konstrukce nebo práce.
P | 61 | 743Z12 |  | DEMONTÁŽ OSVETLOVACÍHO STOŽÁRU DRÁŽNÍHO VÝŠKY DO 15 M | KUS | 11 | 0 | 0 |  |  | 0 | 0 | OTSKP 2025 | 0 | 3 |  |  | 0
PP
VV |  |  |  | "viz. prílohy c. 1.001, 2.001, 2.002, 2.003 " "Celkem "11 = 11,000 [B]
TS |  |  |  | 1. Položka obsahuje: – všechny náklady na demontáž stávajícího zarízení se všemi pomocnými doplnujícími úpravami pro jeho likvidaci – naložení vybouraného materiálu na dopravní prostredek 2. Položka neobsahuje: – odvoz vybouraného materiálu – poplatek za likvidaci odpadu (nacení se dle SSD 0) 3. Zpusob merení: Udává se pocet kusu kompletní konstrukce nebo práce.
P | 62 | 743Z33 |  | DEMONTÁŽ NOSNÝCH KONSTRUKCÍ PRO OSVETLENÍ | KUS | 2 | 0 | 0 |  |  | 0 | 0 | OTSKP 2025 | 0 | 3 |  |  | 0
PP
VV |  |  |  | "viz. prílohy c. 1.001, 2.001, 2.002, 2.003 " "Celkem "2 = 2,000 [B]
TS |  |  |  | 1. Položka obsahuje: – všechny náklady na demontáž stávajícího zarízení se všemi pomocnými doplnujícími úpravami pro jeho likvidaci – naložení vybouraného materiálu na dopravní prostredek 2. Položka neobsahuje: – odvoz vybouraného materiálu – poplatek za likvidaci odpadu (nacení se dle SSD 0) 3. Zpusob merení: Udává se pocet kusu kompletní konstrukce nebo práce.
P | 63 | 743Z35 |  | DEMONTÁŽ SVÍTIDLA Z OSVETLOVACÍHO STOŽÁRU VÝŠKY DO 15 M | KUS | 17 | 0 | 0 |  |  | 0 | 0 | OTSKP 2025 | 0 | 3 |  |  | 0
PP
VV |  |  |  | "viz. prílohy c. 1.001, 2.001, 2.002, 2.003 " "Celkem "17 = 17,000 [B]
TS |  |  |  | 1. Položka obsahuje: – všechny náklady na demontáž stávajícího zarízení se všemi pomocnými doplnujícími úpravami pro jeho likvidaci – naložení vybouraného materiálu na dopravní prostredek 2. Položka neobsahuje: – odvoz vybouraného materiálu – poplatek za likvidaci odpadu (nacení se dle SSD 0) 3. Zpusob merení: Udává se pocet kusu kompletní konstrukce nebo práce.
P | 64 | 743Z39 |  | DEMONTÁŽ ROZVADECE OSVETLENÍ | KUS | 1 | 0 | 0 |  |  | 0 | 0 | OTSKP 2025 | 0 | 3 |  |  | 0
PP
VV |  |  |  | "viz. prílohy c. 1.001, 2.001, 2.002, 2.003 " "Celkem "1 = 1,000 [B]
TS |  |  |  | 1. Položka obsahuje: – všechny náklady na demontáž stávajícího zarízení se všemi pomocnými doplnujícími úpravami pro jeho likvidaci – naložení vybouraného materiálu na dopravní prostredek 2. Položka neobsahuje: – odvoz vybouraného materiálu – poplatek za likvidaci odpadu (nacení se dle SSD 0) 3. Zpusob merení: Udává se pocet kusu kompletní konstrukce nebo práce.
P | 65 | 743Z3A |  | DEMONTÁŽ OVLADACE OSVETLENÍ | KUS | 8 | 0 | 0 |  |  | 0 | 0 | OTSKP 2025 | 0 | 3 |  |  | 0
PP
VV |  |  |  | "viz. prílohy c. 1.001, 2.001, 2.002, 2.003 " "Celkem "8 = 8,000 [B]
TS |  |  |  | 1. Položka obsahuje: – všechny náklady na demontáž stávajícího zarízení se všemi pomocnými doplnujícími úpravami pro jeho likvidaci – naložení vybouraného materiálu na dopravní prostredek 2. Položka neobsahuje: – odvoz vybouraného materiálu – poplatek za likvidaci odpadu (nacení se dle SSD 0) 3. Zpusob merení: Udává se pocet kusu kompletní konstrukce nebo práce.
P | 66 | 743Z92 |  | DEMONTÁŽ - ODVOZ (NA LIKVIDACI ODPADU NEBO JINÉ URCENÉ MÍSTO) | tkm | 10 | 0 | 0 |  |  | 0 | 0 | OTSKP 2025 | 0 | 3 |  |  | 0
PP
VV |  |  |  | "viz. prílohy c. 1.001, 2.001, 2.002, 2.003 " "Celkem "10 = 10,000 [B]
TS |  |  |  | 1. Položka obsahuje: – odvoz jakýmkoliv dopravním prostredkem a složení – prípadné prekládky na trase 2. Položka neobsahuje: – naložení vybouraného materiálu na dopravní prostredek (je zahrnuto ve zdrojové položce) – poplatky za likvidaci odpadu, nacení se položkami ze ssd 0 3. Zpusob merení: Výmera je souctem soucinu metru krychlových tun vybouraného materiálu v puvodním stavu a jednotlivých vzdáleností v kilometrech.
P | 67 | 744613 |  | JISTIC JEDNOPÓLOVÝ (10 KA) OD 13 DO 20 A | KUS | 7 | 0 | 0 |  |  | 0 | 0 | OTSKP 2025 | 0 | 3 |  |  | 0
PP
VV |  |  |  | "viz. prílohy c. 1.001, 2.006 " "Celkem "7 = 7,000 [B]
TS |  |  |  | 1. Položka obsahuje: – veškerý spojovací materiál vc. pripojovacího vedení – technický popis viz. projektová dokumentace 2. Položka neobsahuje: X 3. Zpusob merení: Udává se pocet kusu kompletní konstrukce nebo práce.
P | 68 | 747111 |  | KONTROLA SILOVÝCH ROZVADECU NN, 1 POLE | KUS | 3 | 0 | 0 |  |  | 0 | 0 | OTSKP 2025 | 0 | 3 |  |  | 0
PP
VV |  |  |  | "viz. prílohy c. 1.001, 2.003, 2.005, 2.006 " "Celkem "3 = 3,000 [B]
TS |  |  |  | 1. Položka obsahuje: – cenu za kontrolu, revizi, serízení a uvedení do provozu zarízení dle príslušných norem a predpisu, vcetne vystavení protokolu 2. Položka neobsahuje: X 3. Zpusob merení: Udává se pocet kusu kompletní konstrukce nebo práce.
P | 69 | 747112 |  | KONTROLA MANIPULACNÍCH, OVLÁDACÍCH NEBO RELÉOVÝCH ROZVADECU, 1 POLE | KUS | 7 | 0 | 0 |  |  | 0 | 0 | OTSKP 2025 | 0 | 3 |  |  | 0
PP
VV |  |  |  | "viz. prílohy c. 1.001, 2.003, 2.006 " "Celkem "7 = 7,000 [B]
TS |  |  |  | 1. Položka obsahuje: – cenu za kontrolu, revizi, serízení a uvedení do provozu zarízení dle príslušných norem a predpisu, vcetne vystavení protokolu 2. Položka neobsahuje: X 3. Zpusob merení: Udává se pocet kusu kompletní konstrukce nebo práce.
P | 70 | 747213 |  | CELKOVÁ PROHLÍDKA, ZKOUŠENÍ, MERENÍ A VYHOTOVENÍ VÝCHOZÍ REVIZNÍ ZPRÁVY, PRO OBJEM IN PRES 500 DO 1000 TIS. KC | KUS | 1 | 0 | 0 |  |  | 0 | 0 | OTSKP 2025 | 0 | 3 |  |  | 0
PP
VV |  |  |  | "viz. prílohy c. 1.001 - 3.007 " "Celkem "1 = 1,000 [B]
TS |  |  |  | 1. Položka obsahuje: – cenu za celkovou prohlídku zarízení PS/SO, vc. merení, komplexních zkoušek a revizi zarízení tohoto PS/SO autorizovaným revizním technikem na silnoproudá zarízení podle požadavku CSN, vcetne hodnocení a vyhotovení celkové revizní zprávy 2. Položka neobsahuje: X 3. Zpusob merení: Udává se pocet kusu kompletní konstrukce nebo práce.
P | 71 | 747214 |  | CELKOVÁ PROHLÍDKA, ZKOUŠENÍ, MERENÍ A VYHOTOVENÍ VÝCHOZÍ REVIZNÍ ZPRÁVY, PRO OBJEM IN - PRÍPLATEK ZA KAŽDÝCH DALŠÍCH I ZAPOCATÝCH 500 TIS. KC | KUS | 44 | 0 | 0 |  |  | 0 | 0 | OTSKP 2025 | 0 | 3 |  |  | 0
PP
VV |  |  |  | "viz. prílohy c. 1.001 - 3.007 " "Celkem "44 = 44,000 [B]
TS |  |  |  | 1. Položka obsahuje: – cenu za celkovou prohlídku zarízení PS/SO, vc. merení, komplexních zkoušek a revizi zarízení tohoto PS/SO autorizovaným revizním technikem na silnoproudá zarízení podle požadavku CSN, vcetne hodnocení a vyhotovení celkové revizní zprávy 2. Položka neobsahuje: X 3. Zpusob merení: Udává se pocet kusu kompletní konstrukce nebo práce.
P | 72 | 747301 |  | PROVEDENÍ PROHLÍDKY A ZKOUŠKY PRÁVNICKOU OSOBOU, VYDÁNÍ PRUKAZU ZPUSOBILOSTI | KUS | 1 | 0 | 0 |  |  | 0 | 0 | OTSKP 2025 | 0 | 3 |  |  | 0
PP
VV |  |  |  | "viz. prílohy c. 1.001 - 3.007 " "Celkem "1 = 1,000 [B]
TS |  |  |  | 1. Položka obsahuje: – cenu za vyhotovení dokladu právnickou osobou o silnoproudých zarízeních a vydání prukazu zpusobilosti 2. Položka neobsahuje: X 3. Zpusob merení: Udává se pocet kusu kompletní konstrukce nebo práce.
P | 73 | 747411 |  | MERENÍ ZEMNÍCH ODPORU - ZEMNICE PRVNÍHO NEBO SAMOSTATNÉHO | KUS | 41 | 0 | 0 |  |  | 0 | 0 | OTSKP 2025 | 0 | 3 |  |  | 0
PP
VV |  |  |  | "viz. prílohy c. 1.001, 2.001, 2.002, 2.007 " "Celkem "41 = 41,000 [B]
TS |  |  |  | 1. Položka obsahuje: – cenu za merení dle príslušných norem a predpisu, vcetne vystavení protokolu 2. Položka neobsahuje: X 3. Zpusob merení: Udává se pocet kusu kompletní konstrukce nebo práce.
P | 74 | 747511 |  | ZKOUŠKY VODICU A KABELU NN PRUREZU ŽÍLY DO 5X25 MM2 | KUS | 147 | 0 | 0 |  |  | 0 | 0 | OTSKP 2025 | 0 | 3 |  |  | 0
PP
VV |  |  |  | "viz. prílohy c. 1.001, 2.001, 2.002, 2.007 " "Celkem "147 = 147,000 [B]
TS |  |  |  | 1. Položka obsahuje: – cenu za provedení merení kabelu/ vodice vc. vyhotovení protokolu 2. Položka neobsahuje: X 3. Zpusob merení: Udává se pocet kusu kompletní konstrukce nebo práce.
P | 75 | 747521 |  | ZKOUŠKY VODICU A KABELU OVLÁDACÍCH OD 5 DO 12 ŽIL | KUS | 9 | 0 | 0 |  |  | 0 | 0 | OTSKP 2025 | 0 | 3 |  |  | 0
PP
VV |  |  |  | "viz. prílohy c. 1.001, 2.001, 2.002, 2.007 " "Celkem "9 = 9,000 [B]
TS |  |  |  | 1. Položka obsahuje: – cenu za provedení merení kabelu/ vodice vc. vyhotovení protokolu 2. Položka neobsahuje: X 3. Zpusob merení: Udává se pocet kusu kompletní konstrukce nebo práce.
P | 76 | 747541 |  | MERENÍ INTENZITY OSVETLENÍ INSTALOVANÉHO V ROZSAHU TOHOTO SO/PS | KUS | 1 | 0 | 0 |  |  | 0 | 0 | OTSKP 2025 | 0 | 3 |  |  | 0
PP
VV |  |  |  | "viz. prílohy c. 1.001, 3.001, 3.002 " "Celkem "1 = 1,000 [B]
TS |  |  |  | 1. Položka obsahuje: – cenu za merení dle príslušných norem a predpisu, vcetne vystavení protokolu 2. Položka neobsahuje: X 3. Zpusob merení: Udává se pocet kusu kompletní konstrukce nebo práce.
P | 77 | 747701 |  | DOKONCOVACÍ MONTÁŽNÍ PRÁCE NA ELEKTRICKÉM ZARÍZENÍ | HOD | 56 | 0 | 0 |  |  | 0 | 0 | OTSKP 2025 | 0 | 3 |  |  | 0
PP
VV |  |  |  | "viz. prílohy c. 1.001 - 3.007 " "Celkem "56 = 56,000 [B]
TS |  |  |  | 1. Položka obsahuje: – cenu za práce spojené s uvádením zarízení do provozu, drobné montážní práce v rozvadecích, koordinaci se zhotoviteli souvisejících zarízení apod. 2. Položka neobsahuje: X 3. Zpusob merení: Udává se cas v hodinách.
P | 78 | 747702 |  | ÚPRAVA ZAPOJENÍ STÁVAJÍCÍCH KABELOVÝCH SKRÍNÍ/ROZVADECU | HOD | 21 | 0 | 0 |  |  | 0 | 0 | OTSKP 2025 | 0 | 3 |  |  | 0
PP
VV |  |  |  | "viz. prílohy c. 1.001 - 3.007 " "Celkem "21 = 21,000 [B]
TS |  |  |  | 1. Položka obsahuje: – cenu za veškeré náklady na provedení provizorních úprav zapojení stávajících kabelových skríní / rozvadecu v prubehu výstavy ( pro montáž nových i provizorních kabelu, drobné úpravy výstroje apod. ) 2. Položka neobsahuje: X 3. Zpusob merení: Udává se cas v hodinách.
P | 79 | 747703 |  | ZKUŠEBNÍ PROVOZ | HOD | 24 | 0 | 0 |  |  | 0 | 0 | OTSKP 2025 | 0 | 3 |  |  | 0
PP
VV |  |  |  | "viz. prílohy c. 1.001 - 3.007 " "Celkem "24 = 24,000 [B]
TS |  |  |  | 1. Položka obsahuje: – cenu za dobu kdy je zarízení po individálních zkouškách dáno do provozu s prokázáním technických a kvalitativních parametru zarízení 2. Položka neobsahuje: X 3. Zpusob merení: Udává se cas v hodinách.
P | 80 | 747705 |  | MANIPULACE NA ZARÍZENÍCH PROVÁDENÉ PROVOZOVATELEM | HOD | 24 | 0 | 0 |  |  | 0 | 0 | OTSKP 2025 | 0 | 3 |  |  | 0
PP
VV |  |  |  | "viz. prílohy c. 1.001 - 3.007 " "Celkem "24 = 24,000 [B]
TS |  |  |  | 1. Položka obsahuje: – cenu za manipulace na zarízeních provádené provozovatelem nutných pro další práce zhotovitele na technologickém souboru 2. Položka neobsahuje: X 3. Zpusob merení: Udává se cas v hodinách.
P | 81 | 747706 |  | ZJIŠTOVÁNÍ STÁVAJÍCÍHO STAVU ROZVODU NN | HOD | 16 | 0 | 0 |  |  | 0 | 0 | OTSKP 2025 | 0 | 3 |  |  | 0
PP
VV |  |  |  | "viz. prílohy c. 1.001 - 3.007 " "Celkem "16 = 16,000 [B]
TS |  |  |  | 1. Položka obsahuje: – cenu za prozkoumání stávajích rozvodu nn, prirazení vývodových kabelu v rozvadeci nn k jejich zarízení a identifikaci zpusobu napájení 2. Položka neobsahuje: X 3. Zpusob merení: Udává se cas v hodinách.
P | 82 | 748221 |  | NÁTER BEZPECNOSTNÍCH PRUHU NA OSVETLOVACÍM STOŽÁRU NEBO VEŽI | KUS | 11 | 0 | 0 |  |  | 0 | 0 | OTSKP 2025 | 0 | 3 |  |  | 0
PP
VV |  |  |  | "viz. prílohy c. 1.001, 2.002, 2.004 " "Celkem "11 = 11,000 [B]
TS |  |  |  | 1. Položka obsahuje: – ocistení konstrukce pred náterem barvou OCELOVÝm kartácem, oprášení zbytku prachu z povrchu a následné odmaštení, náter základní barvou, 2x náter vrchní barvou, dodávku barvy základní, vrchní a redidla vcetne podružného materiálu štetce pro nanášení barvy – typy barev a odstín dle požadavku provozovatele 2. Položka neobsahuje: X 3. Zpusob merení: Udává se pocet kusu kompletní konstrukce nebo práce.
P | 83 | 748242 |  | PÍSMENA A CÍSLICE VÝŠKY PRES 40 DO 100 MM | KUS | 127 | 0 | 0 |  |  | 0 | 0 | OTSKP 2025 | 0 | 3 |  |  | 0
PP
VV |  |  |  | "viz. prílohy c. 1.001, 2.001, 2.002, 2.004 " "Celkem "127 = 127,000 [B]
TS |  |  |  | 1. Položka obsahuje: – zhotovení nápisu barvou pomocí šablon vc. podružného materiálu, rozmerení, dodání barvy a redidla 2. Položka neobsahuje: X 3. Zpusob merení: Udává se pocet kusu kompletní konstrukce nebo práce.
P | 84 | R02943 |  | OSTATNÍ POŽADAVKY - VYPRACOVÁNÍ RDS | KUS | 1 | 0 | 0 |  |  | 0 | 0 | R položka | 0 | 3 |  |  | 0
PP
VV |  |  |  | "viz. prílohy c. 1.001 - 3.007 " "Celkem "1 = 1,000 [B]
TS |  |  |  | 1. Položka obsahuje: – vypracování realizacní dokumentace k tomuto PS/SO, výrobne technická dokumentace zajištovaná zhotovitelem prací v rozsahu nezbytném pro urcení technických parametru použitých materiálu, dodávek a služeb. Obsahuje také schémata zapojení silových o ovládacích obvodu rozvadecu a zarízení, svorkovnicová schémata, tabulky vnejších spoju, check listy, popisy logických a blokovacích funkcí, rozmerové výkresy, aj. 2. Položka neobsahuje: X 3. Zpusob merení: Udává se pocet kusu kompletní realizacní dokumentace.
P | 85 | R743111 |  | OSVETLOVACÍ STOŽÁR SKLOPNÝ ŽÁROVE ZINKOVANÝ DÉLKY DO 6 M VC. UZAVÍRACÍHO NÁTERU A NÁTERU BARVOU DLE SPEC. ZADAVATELE | KUS | 30 | 0 | 0 |  |  | 0 | 0 | R položka | 0 | 3 |  |  | 0
PP
VV |  |  |  | "viz. prílohy c. 1.001, 2.001, 2.002, 2.003, 2.007 " "Celkem "30 = 30,000 [B]
TS |  |  |  | 1. Položka obsahuje: – základovou konstrukci a veškeré príslušenství – pripojovací svorkovnici ve tríde izolace II ( pro 2x svítidlo ) a kabelové vedení ke svítidlum – uzavírací náter, technický popis viz. projektová dokumentace - 2x náter vrchní barvou, dodávku barvy základní, vrchní a redidla vcetne podružného materiálu štetce pro nanášení barvy – typy barev a odstín dle požadavku provozovatele 2. Položka neobsahuje: – zemní práce, betonový základ, svítidlo, výložník 3. Zpusob merení: Udává se pocet kusu kompletní konstrukce nebo práce.
P | 86 | R743112 |  | OSVETLOVACÍ STOŽÁR SKLOPNÝ ŽÁROVE ZINKOVANÝ DÉLKY PRES 6,5 DO 12 M - MONTÁŽ BEZ DODÁVKY STOŽÁRU | KUS | 9 | 0 | 0 |  |  | 0 | 0 | R položka | 0 | 3 |  |  | 0
PP
VV |  |  |  | "viz. prílohy c. 1.001, 2.001, 2.002, 2.003, 2.007 " "Celkem "9 = 9,000 [B]
TS |  |  |  | 1. Položka obsahuje: – základovou konstrukci a veškeré príslušenství – pripojovací svorkovnici ve tríde izolace II ( pro 2x svítidlo ) a kabelové vedení ke svítidlum – uzavírací náter, technický popis viz. projektová dokumentace 2. Položka neobsahuje: – dodávku stožáru, zemní práce, betonový základ, svítidlo, výložník 3. Zpusob merení: Udává se pocet kusu kompletní konstrukce nebo práce.
P | 87 | R743121 |  | OSVETLOVACÍ STOŽÁR SKLOPNÝ ŽÁROVE ZINKOVANÝ DÉLKY DO 6 M - MONTÁŽ BEZ DODÁVKY STOŽÁRU | KUS | 2 | 0 | 0 |  |  | 0 | 0 | R položka | 0 | 3 |  |  | 0
PP
VV |  |  |  | "viz. prílohy c. 1.001, 2.001, 2.002, 2.003, 2.007 " "Celkem "2 = 2,000 [B]
TS |  |  |  | 1. Položka obsahuje: – základovou konstrukci a veškeré príslušenství – pripojovací svorkovnici ve tríde izolace II ( pro 2x svítidlo ) a kabelové vedení ke svítidlum – uzavírací náter, technický popis viz. projektová dokumentace 2. Položka neobsahuje: – dodávku stožáru, zemní práce, betonový základ, svítidlo, výložník 3. Zpusob merení: Udává se pocet kusu kompletní konstrukce nebo práce.
P | 88 | R743441 |  | SVÍTIDLO DRÁŽNÍ LED SVETLOMET KOVOVÝ, MIN. IP 54, DO 151 W | KUS | 6 | 0 | 0 |  |  | 0 | 0 | R položka | 0 | 3 |  |  | 0
PP
VV |  |  |  | "viz. prílohy c. 1.001, 2.001, 2.002, 2.003, 3.004 " "Celkem "6 = 6,000 [B]
TS |  |  |  | 1. Položka obsahuje: – zdroj a veškeré príslušenství – technický popis viz. projektová dokumentace 2. Položka neobsahuje: X 3. Zpusob merení: Udává se pocet kusu kompletní konstrukce nebo práce.
P | 89 | R743442 |  | SVÍTIDLO DRÁŽNÍ LED SVETLOMET KOVOVÝ, MIN. IP 54, OD 151 DO 250 W | KUS | 2 | 0 | 0 |  |  | 0 | 0 | R položka | 0 | 3 |  |  | 0
PP
VV |  |  |  | "viz. prílohy c. 1.001, 2.001, 2.002, 2.003, 3.004 " "Celkem "2 = 2,000 [B]
TS |  |  |  | 1. Položka obsahuje: – zdroj a veškeré príslušenství – technický popis viz. projektová dokumentace2. Položka neobsahuje: X3. Zpusob merení:Udává se pocet kusu kompletní konstrukce nebo práce.
P | 90 | R743621 |  | ROZVADEC PRO DRÁŽNÍ OSVETLENÍ PRO PROVIZORNÍ OVLÁDÁNÍ SVÍTIDEL NA OSVETLOVACÍ VEŽI RO-PR | KUS | 7 | 0 | 0 |  |  | 0 | 0 | R položka | 0 | 3 |  |  | 0
PP
VV |  |  |  | "viz. prílohy c. 1.001, 2.004, 2.006 " "Celkem "7 = 7,000 [B]
TS |  |  |  | 1. Položka obsahuje: – instalaci rozvadece do terénu/rozvodny vcetne nastavení a oživení, zhotovení výrobní dokumentace – technický popis viz. projektová dokumentace 2. Položka neobsahuje: – zemní práce 3. Zpusob merení: Udává se pocet kusu kompletní konstrukce nebo práce.
SD |  | 9 |  | ostatní práce | [6 empty] | 0 | 0
P | 91 | 96615A |  | BOURÁNÍ KONSTRUKCÍ Z PROSTÉHO BETONU - BEZ DOPRAVY | M3 | 25 | 0 | 0 |  |  | 0 | 0 | OTSKP 2025 | 0 | 3 |  |  | 0
PP
VV |  |  |  | "viz. prílohy c. 1.001, 2.003, 2.004, 2.010 " "Celkem "25 = 25,000 [B]
TS |  |  |  | Položka zahrnuje: - rozbourání konstrukce bez ohledu na použitou technologii - veškeré pomocné konstrukce (lešení a pod.) - veškerou manipulaci s vybouranou sutí a hmotami, krome vodorovné dopravy, vcetne uložení na skládku - veškeré další práce plynoucí z technologického predpisu a z platných predpisu Položka nezahrnuje: - vodorovnou dopravu - poplatek za skládku, který se vykazuje v položce 0141** (s výjimkou malého množství bouraného materiálu, kde je možné poplatek zahrnout do jednotkové ceny bourání – tento fakt musí být uveden v doplnujícím textu k položce)

## SO 11-86-03
SŽDC05 | [14 empty] | 3
S | Stavba: | 5513520013 |  | Rekonstrukce žst. Turnov - Infrastruktura / Rekonstrukce výpravní budovy ŽST Turnov, 3. etapa | [6 empty] | D.2.3.6 | 0 | AspeEsticon | 0 | 2
O | Objekt: | D.2.3.6 |  | Rozvody VN, NN, osvětlení a dálkové ovládání odpojovačů | [9 empty] | 0.12 | 2
Typ | Poř. číslo | Kód položky | Varianta | Název položky | MJ | Množství | Jednotková hmotnost | Celková hmotnost |  |  | Jednotková cena |  | Cenové soustavy | 0.21
Dodávka
[9 empty] | Jednotková | Celkem | Jednotková | Celkem |  |  |  | Počet položek s nulovou cenou | 0
O1 |  | SO 11-86-03 |  | ŽST Turnov, osvětlení podchodu pro cestující | [6 empty] | 0 | 0
SD |  | 7 |  | pridružená stavební výroba | [6 empty] | 0 | 0
P | 1 | 701001 |  | OZNACOVACÍ ŠTÍTEK KABELOVÉHO VEDENÍ, SPOJKY NEBO KABELOVÉ SKRÍNE (VCETNE OBJÍMKY) | KUS | 32 | 0 | 0 |  |  | 0 | 0 | OTSKP 2025 | 0 | 3 |  |  | 0
PP
VV |  |  |  | "viz. prílohy c. 1.001, 2.002, 2.004, 3.002 " "Celkem "32 = 32,000 [B]
TS |  |  |  | 1. Položka obsahuje: – veškeré práce a materiál obsažený v názvu položky 2. Položka neobsahuje: X 3. Zpusob merení: Udává se pocet kusu kompletní konstrukce nebo práce.
P | 2 | 703112 |  | KABELOVÝ ROŠT/LÁVKA NOSNÝ ŽÁROVE ZINKOVANÝ VCETNE UPEVNENÍ A PRÍSLUŠENSTVÍ SVETLÉ ŠÍRKY PRES 100 DO 250 MM | M | 155 | 0 | 0 |  |  | 0 | 0 | OTSKP 2025 | 0 | 3 |  |  | 0
PP
VV |  |  |  | "viz. prílohy c. 1.001, 2.004 " "Celkem "155 = 155,000 [B]
TS |  |  |  | 1. Položka obsahuje: – kompletní montáž, rozmerení, upevnení, svárení, rezání, spojování a pod. – veškerý spojovací a montážní materiál vc. upevnovacího materiálu ( stojky, držáky, konzoly apod.) – elektrické pospojování – pomocné mechanismy a náter 2. Položka neobsahuje: – víko a kabelové príchytky 3. Zpusob merení: Merí se metr délkový.
P | 3 | 703422 |  | ELEKTROINSTALACNÍ TRUBKA PLASTOVÁ UV STABILNÍ VCETNE UPEVNENÍ A PRÍSLUŠENSTVÍ DN PRUMERU PRES 25 DO 40 MM | M | 464 | 0 | 0 |  |  | 0 | 0 | OTSKP 2025 | 0 | 3 |  |  | 0
PP
VV |  |  |  | "viz. prílohy c. 1.001, 2.002, 2.004, 3.002 " "Celkem "464 = 464,000 [B]
TS |  |  |  | 1. Položka obsahuje: – dodávku specifikovaného materiálu – kompletní montáž, rozmerení, upevnení, rezání, spojování a pod. – veškerý spojovací a montážní materiál vc. upevnovacího materiálu ( držáky apod.) – pomocné mechanismy – dopravu a skladování 2. Položka neobsahuje: X 3. Zpusob merení: Merí se metr délkový.
P | 4 | 703754 |  | PROTIPOŽÁRNÍ UCPÁVKA PROSTUPU KABELOVÉHO PR. DO 110MM, DO EI 90 MIN. | KUS | 4 | 0 | 0 |  |  | 0 | 0 | OTSKP 2025 | 0 | 3 |  |  | 0
PP
VV |  |  |  | "viz. prílohy c. 1.001, 2.001, 2.004 " "Celkem "4 = 4,000 [B]
TS |  |  |  | Položka obsahuje: Dodávku a montáž protipožární ucpávky vc. príslušenství a pomocného materiálu, vyhotovéní a dodání atestu. Dále obsahuje cenu za pom. mechanismy vcetne všech ostatních vedlejších nákladu.
P | 5 | 703762 |  | KABELOVÁ UCPÁVKA VODE ODOLNÁ PRO VNITRNÍ PRUMER OTVORU 65 - 110MM | KUS | 4 | 0 | 0 |  |  | 0 | 0 | OTSKP 2025 | 0 | 3 |  |  | 0
PP
VV |  |  |  | "viz. prílohy c. 1.001, 2.001, 2.004 " "Celkem "4 = 4,000 [B]
TS |  |  |  | Položka obsahuje: Dodávku a montáž kabelové ucpávky vc. príslušenství ( utesnovací spony apod. ) a pomocného materiálu, vyhotovení a dodání atestu. Dále obsahuje cenu za pom. mechanismy vcetne všech ostatních vedlejších nákladu.
P | 6 | 709400 |  | ZATAŽENÍ LANKA DO CHRÁNICKY NEBO ŽLABU | M | 650 | 0 | 0 |  |  | 0 | 0 | OTSKP 2025 | 0 | 3 |  |  | 0
PP
VV |  |  |  | "viz. prílohy c. 1.001, 2.001, 2.004 " "Celkem "650 = 650,000 [B]
TS |  |  |  | 1. Položka obsahuje: – odvinutí, napojení a zatažení lana do kanálku nebo tvárnicové trasy – pomocné mechanismy 2. Položka neobsahuje: X 3. Zpusob merení: Merí se metr délkový.
P | 7 | 741172 |  | KRABICE (ROZVODKA) INSTALACNÍ KABELOVÁ VE VYŠŠÍM KRYTÍ - MIN. IP 44 VCETNE PRUCHODEK SE SVORKAMI 3-F DO 10 MM2 | KUS | 15 | 0 | 0 |  |  | 0 | 0 | OTSKP 2025 | 0 | 3 |  |  | 0
PP
VV |  |  |  | "viz. prílohy c. 1.001, 2.002, 2.004, 3.002 " "Celkem "15 = 15,000 [B]
TS |  |  |  | 1. Položka obsahuje: – prípravu podkladu pro osazení – veškerý materiál a práce pro upevnení nebo uchycení krabice 2. Položka neobsahuje: X 3. Zpusob merení: Udává se pocet kusu kompletní konstrukce nebo práce.
P | 8 | 741312 |  | ZÁSUVKA INSTALACNÍ JEDNODUCHÁ, NÁSTENNÁ VE VYŠŠÍM KRYTÍ - MIN. IP 44 | KUS | 3 | 0 | 0 |  |  | 0 | 0 | OTSKP 2025 | 0 | 3 |  |  | 0
PP
VV |  |  |  | "viz. prílohy c. 1.001, 2.002, 2.004, 3.002 " "Celkem "3 = 3,000 [B]
TS |  |  |  | 1. Položka obsahuje: – kompletní prístroj vc. príslušenství 2. Položka neobsahuje: X 3. Zpusob merení: Udává se pocet kusu kompletní konstrukce nebo práce.
P | 9 | 741C01 |  | EKVIPOTENCIÁLNÍ PRÍPOJNICE | KUS | 3 | 0 | 0 |  |  | 0 | 0 | OTSKP 2025 | 0 | 3 |  |  | 0
PP
VV |  |  |  | "viz. prílohy c. 1.001, 2.002, 2.004 " "Celkem "3 = 3,000 [B]
TS |  |  |  | 1. Položka obsahuje: – veškeré práce a materiál obsažený v názvu položky 2. Položka neobsahuje: X 3. Zpusob merení: Udává se pocet kusu kompletní konstrukce nebo práce.
P | 10 | 741C04 |  | OCHRANNÉ POSPOJOVÁNÍ CU VODICEM DO 16 MM2 | KUS | 2 | 0 | 0 |  |  | 0 | 0 | OTSKP 2025 | 0 | 3 |  |  | 0
PP
VV |  |  |  | "viz. prílohy c. 1.001, 2.002, 2.004, 3.002 " "Celkem "2 = 2,000 [B]
TS |  |  |  | 1. Položka obsahuje: – pripojení zarízení vodicem do Cu 16mm2 k zemnícímu vodici délky do 2m vc. ukoncení 2. Položka neobsahuje: X 3. Zpusob merení: Udává se pocet kusu kompletní konstrukce nebo práce.
P | 11 | 742F13 |  | KABEL NN NEBO VODIC JEDNOŽÍLOVÝ CU S PLASTOVOU IZOLACÍ OD 25 DO 50 MM2 | M | 49 | 0 | 0 |  |  | 0 | 0 | OTSKP 2025 | 0 | 3 |  |  | 0
PP
VV |  |  |  | "viz. prílohy c. 1.001, 2.002, 2.004, 3.002 " "Celkem "49 = 49,000 [B]
TS |  |  |  | 1. Položka obsahuje: – manipulace a uložení kabelu (do zeme, chránicky, kanálu, na rošty, na TV a pod.) 2. Položka neobsahuje: – príchytky, spojky, koncovky, chránicky apod. 3. Zpusob merení: Merí se metr délkový.
P | 12 | 742G11 |  | KABEL NN DVOU- A TRÍŽÍLOVÝ CU S PLASTOVOU IZOLACÍ DO 2,5 MM2 | M | 115 | 0 | 0 |  |  | 0 | 0 | OTSKP 2025 | 0 | 3 |  |  | 0
PP
VV |  |  |  | "viz. prílohy c. 1.001, 2.002, 2.004, 3.002 " "Celkem "115 = 115,000 [B]
TS |  |  |  | 1. Položka obsahuje: – manipulace a uložení kabelu (do zeme, chránicky, kanálu, na rošty, na TV a pod.) 2. Položka neobsahuje: – príchytky, spojky, koncovky, chránicky apod. 3. Zpusob merení: Merí se metr délkový.
P | 13 | 742H11 |  | KABEL NN CTYR- A PETIŽÍLOVÝ CU S PLASTOVOU IZOLACÍ DO 2,5 MM2 | M | 223 | 0 | 0 |  |  | 0 | 0 | OTSKP 2025 | 0 | 3 |  |  | 0
PP
VV |  |  |  | "viz. prílohy c. 1.001, 2.002, 2.004, 3.002 " "Celkem "223 = 223,000 [B]
TS |  |  |  | 1. Položka obsahuje: – manipulace a uložení kabelu (do zeme, chránicky, kanálu, na rošty, na TV a pod.) 2. Položka neobsahuje: – príchytky, spojky, koncovky, chránicky apod. 3. Zpusob merení: Merí se metr délkový.
P | 14 | 742H12 |  | KABEL NN CTYR- A PETIŽÍLOVÝ CU S PLASTOVOU IZOLACÍ OD 4 DO 16 MM2 | M | 806 | 0 | 0 |  |  | 0 | 0 | OTSKP 2025 | 0 | 3 |  |  | 0
PP
VV |  |  |  | "viz. prílohy c. 1.001, 2.002, 2.004, 3.002 " "Celkem "806 = 806,000 [B]
TS |  |  |  | 1. Položka obsahuje: – manipulace a uložení kabelu (do zeme, chránicky, kanálu, na rošty, na TV a pod.) 2. Položka neobsahuje: – príchytky, spojky, koncovky, chránicky apod. 3. Zpusob merení: Merí se metr délkový.
P | 15 | 742K13 |  | UKONCENÍ JEDNOŽÍLOVÉHO KABELU V ROZVADECI NEBO NA PRÍSTROJI OD 25 DO 50 MM2 | KUS | 6 | 0 | 0 |  |  | 0 | 0 | OTSKP 2025 | 0 | 3 |  |  | 0
PP
VV |  |  |  | "viz. prílohy c. 1.001, 2.002, 2.004, 3.002 " "Celkem "6 = 6,000 [B]
TS |  |  |  | 1. Položka obsahuje: – všechny práce spojené s úpravou kabelu pro montáž vcetne veškerého príslušentsví 2. Položka neobsahuje: X 3. Zpusob merení: Udává se pocet kusu kompletní konstrukce nebo práce.
P | 16 | 742L11 |  | UKONCENÍ DVOU AŽ PETIŽÍLOVÉHO KABELU V ROZVADECI NEBO NA PRÍSTROJI DO 2,5 MM2 | KUS | 70 | 0 | 0 |  |  | 0 | 0 | OTSKP 2025 | 0 | 3 |  |  | 0
PP
VV |  |  |  | "viz. prílohy c. 1.001, 2.002, 2.004, 3.002 " "Celkem "70 = 70,000 [B]
TS |  |  |  | 1. Položka obsahuje: – všechny práce spojené s úpravou kabelu pro montáž vcetne veškerého príslušentsví 2. Položka neobsahuje: X 3. Zpusob merení: Udává se pocet kusu kompletní konstrukce nebo práce.
P | 17 | 742L12 |  | UKONCENÍ DVOU AŽ PETIŽÍLOVÉHO KABELU V ROZVADECI NEBO NA PRÍSTROJI OD 4 DO 16 MM2 | KUS | 16 | 0 | 0 |  |  | 0 | 0 | OTSKP 2025 | 0 | 3 |  |  | 0
PP
VV |  |  |  | "viz. prílohy c. 1.001, 2.002, 2.004, 3.002 " "Celkem "16 = 16,000 [B]
TS |  |  |  | 1. Položka obsahuje: – všechny práce spojené s úpravou kabelu pro montáž vcetne veškerého príslušentsví 2. Položka neobsahuje: X 3. Zpusob merení: Udává se pocet kusu kompletní konstrukce nebo práce.
P | 18 | 742P13 |  | ZATAŽENÍ KABELU DO CHRÁNICKY - KABEL DO 4 KG/M | M | 1144 | 0 | 0 |  |  | 0 | 0 | OTSKP 2025 | 0 | 3 |  |  | 0
PP
VV |  |  |  | "viz. prílohy c. 1.001, 2.002, 2.004, 3.002 " "Celkem "1144 = 1144,000 [B]
TS |  |  |  | 1. Položka obsahuje: – montáž kabelu o váze do 4 kg/m do chránicky/ kolektoru 2. Položka neobsahuje: X 3. Zpusob merení: Merí se metr délkový.
P | 19 | 7434B2 |  | SVÍTIDLO DRÁŽNÍ LED ANTIVANDAL, MIN. IP 54, TRÍDA II, OD 11 DO 25 W, MONTÁŽ DO NIKY | KUS | 43 | 0 | 0 |  |  | 0 | 0 | OTSKP 2025 | 0 | 3 |  |  | 0
PP
VV |  |  |  | "viz. prílohy c. 1.001, 2.002, 2.004, 3.003 " "Celkem "43 = 43,000 [B]
TS |  |  |  | 1. Položka obsahuje: – zdroj a veškeré príslušenství – technický popis viz. projektová dokumentace 2. Položka neobsahuje: X 3. Zpusob merení: Udává se pocet kusu kompletní konstrukce nebo práce.
P | 20 | 747111 |  | KONTROLA SILOVÝCH ROZVADECU NN, 1 POLE | KUS | 3 | 0 | 0 |  |  | 0 | 0 | OTSKP 2025 | 0 | 3 |  |  | 0
PP
VV |  |  |  | "viz. prílohy c. 1.001, 2.002, 2.004, 2.003 " "Celkem "3 = 3,000 [B]
TS |  |  |  | 1. Položka obsahuje: – cenu za kontrolu, revizi, serízení a uvedení do provozu zarízení dle príslušných norem a predpisu, vcetne vystavení protokolu 2. Položka neobsahuje: X 3. Zpusob merení: Udává se pocet kusu kompletní konstrukce nebo práce.
P | 21 | 747213 |  | CELKOVÁ PROHLÍDKA, ZKOUŠENÍ, MERENÍ A VYHOTOVENÍ VÝCHOZÍ REVIZNÍ ZPRÁVY, PRO OBJEM IN PRES 500 DO 1000 TIS. KC | KUS | 1 | 0 | 0 |  |  | 0 | 0 | OTSKP 2025 | 0 | 3 |  |  | 0
PP
VV |  |  |  | "viz. prílohy c. 1.001 - 3.005 " "Celkem "1 = 1,000 [B]
TS |  |  |  | 1. Položka obsahuje: – cenu za celkovou prohlídku zarízení PS/SO, vc. merení, komplexních zkoušek a revizi zarízení tohoto PS/SO autorizovaným revizním technikem na silnoproudá zarízení podle požadavku CSN, vcetne hodnocení a vyhotovení celkové revizní zprávy 2. Položka neobsahuje: X 3. Zpusob merení: Udává se pocet kusu kompletní konstrukce nebo práce.
P | 22 | 747214 |  | CELKOVÁ PROHLÍDKA, ZKOUŠENÍ, MERENÍ A VYHOTOVENÍ VÝCHOZÍ REVIZNÍ ZPRÁVY, PRO OBJEM IN - PRÍPLATEK ZA KAŽDÝCH DALŠÍCH I ZAPOCATÝCH 500 TIS. KC | KUS | 4 | 0 | 0 |  |  | 0 | 0 | OTSKP 2025 | 0 | 3 |  |  | 0
PP
VV |  |  |  | "viz. prílohy c. 1.001 - 3.005 " "Celkem "4 = 4,000 [B]
TS |  |  |  | 1. Položka obsahuje: – cenu za celkovou prohlídku zarízení PS/SO, vc. merení, komplexních zkoušek a revizi zarízení tohoto PS/SO autorizovaným revizním technikem na silnoproudá zarízení podle požadavku CSN, vcetne hodnocení a vyhotovení celkové revizní zprávy 2. Položka neobsahuje: X 3. Zpusob merení: Udává se pocet kusu kompletní konstrukce nebo práce.
P | 23 | 747301 |  | PROVEDENÍ PROHLÍDKY A ZKOUŠKY PRÁVNICKOU OSOBOU, VYDÁNÍ PRUKAZU ZPUSOBILOSTI | KUS | 1 | 0 | 0 |  |  | 0 | 0 | OTSKP 2025 | 0 | 3 |  |  | 0
PP
VV |  |  |  | "viz. prílohy c. 1.001 - 3.005 " "Celkem "1 = 1,000 [B]
TS |  |  |  | 1. Položka obsahuje: – cenu za vyhotovení dokladu právnickou osobou o silnoproudých zarízeních a vydání prukazu zpusobilosti 2. Položka neobsahuje: X 3. Zpusob merení: Udává se pocet kusu kompletní konstrukce nebo práce.
P | 24 | 747511 |  | ZKOUŠKY VODICU A KABELU NN PRUREZU ŽÍLY DO 5X25 MM2 | KUS | 14 | 0 | 0 |  |  | 0 | 0 | OTSKP 2025 | 0 | 3 |  |  | 0
PP
VV |  |  |  | "viz. prílohy c. 1.001, 2.002, 2.004, 3.002 " "Celkem "14 = 14,000 [B]
TS |  |  |  | 1. Položka obsahuje: – cenu za provedení merení kabelu/ vodice vc. vyhotovení protokolu 2. Položka neobsahuje: X 3. Zpusob merení: Udává se pocet kusu kompletní konstrukce nebo práce.
P | 25 | 747541 |  | MERENÍ INTENZITY OSVETLENÍ INSTALOVANÉHO V ROZSAHU TOHOTO SO/PS | KUS | 1 | 0 | 0 |  |  | 0 | 0 | OTSKP 2025 | 0 | 3 |  |  | 0
PP
VV |  |  |  | "viz. prílohy c. 1.001, 3.001 " "Celkem "1 = 1,000 [B]
TS |  |  |  | 1. Položka obsahuje: – cenu za merení dle príslušných norem a predpisu, vcetne vystavení protokolu 2. Položka neobsahuje: X 3. Zpusob merení: Udává se pocet kusu kompletní konstrukce nebo práce.
P | 26 | 747701 |  | DOKONCOVACÍ MONTÁŽNÍ PRÁCE NA ELEKTRICKÉM ZARÍZENÍ | HOD | 24 | 0 | 0 |  |  | 0 | 0 | OTSKP 2025 | 0 | 3 |  |  | 0
PP
VV |  |  |  | "viz. prílohy c. 1.001 - 3.005 " "Celkem "24 = 24,000 [B]
TS |  |  |  | 1. Položka obsahuje: – cenu za práce spojené s uvádením zarízení do provozu, drobné montážní práce v rozvadecích, koordinaci se zhotoviteli souvisejících zarízení apod. 2. Položka neobsahuje: X 3. Zpusob merení: Udává se cas v hodinách.
P | 27 | 747703 |  | ZKUŠEBNÍ PROVOZ | HOD | 24 | 0 | 0 |  |  | 0 | 0 | OTSKP 2025 | 0 | 3 |  |  | 0
PP
VV |  |  |  | "viz. prílohy c. 1.001 - 3.005 " "Celkem "24 = 24,000 [B]
TS |  |  |  | 1. Položka obsahuje: – cenu za dobu kdy je zarízení po individálních zkouškách dáno do provozu s prokázáním technických a kvalitativních parametru zarízení 2. Položka neobsahuje: X 3. Zpusob merení: Udává se cas v hodinách.
P | 28 | R02943 |  | OSTATNÍ POŽADAVKY - VYPRACOVÁNÍ RDS | KUS | 1 | 0 | 0 |  |  | 0 | 0 | R položka | 0 | 3 |  |  | 0
PP
VV |  |  |  | "viz. prílohy c. 1.001 - 3.005 " "Celkem "1 = 1,000 [B]
TS |  |  |  | 1. Položka obsahuje: – vypracování realizacní dokumentace k tomuto PS/SO, výrobne technická dokumentace zajištovaná zhotovitelem prací v rozsahu nezbytném pro urcení technických parametru použitých materiálu, dodávek a služeb. Obsahuje také schémata zapojení silových o ovládacích obvodu rozvadecu a zarízení, svorkovnicová schémata, tabulky vnejších spoju, check listy, popisy logických a blokovacích funkcí, rozmerové výkresy, aj. 2. Položka neobsahuje: X 3. Zpusob merení: Udává se pocet kusu kompletní realizacní dokumentace. Uvažuje se 3% z celkové ceny PS/SO.
P | 29 | R741312 |  | SERVISNÍ ZÁSUVKA INSTALACNÍ JEDNODUCHÁ, NÁSTENNÁ VE VYŠŠÍM KRYTÍ - MIN. IP 44 DO NIKY VCETNE RÁMECKU A UZAVÍRATELNÝMI DVÍRKAMI | KUS | 2 | 0 | 0 |  |  | 0 | 0 | R položka | 0 | 3 |  |  | 0
PP
VV |  |  |  | "viz. prílohy c. 1.001, 2.002, 2.004, 3.002 " "Celkem "2 = 2,000 [B]
TS |  |  |  | 1. Položka obsahuje: – kompletní prístroj vc. príslušenství 2. Položka neobsahuje: X 3. Zpusob merení: Udává se pocet kusu kompletní konstrukce nebo práce.
P | 30 | R744153 |  | ROZVADEC PODRUŽNÝCH VÝVODU VE VÝTAHOVÝCH ŠACHTÁCH RVÝT DO NIKY VCETNE RÁMECKU, ZAPRAVENÍ A PRUCHODEK | KUS | 3 | 0 | 0 |  |  | 0 | 0 | R položka | 0 | 3 |  |  | 0
PP
VV |  |  |  | "viz. prílohy c. 1.001, 2.002, 2.004, 2.003 " "Celkem "3 = 3,000 [B]
TS |  |  |  | 1. Položka obsahuje: – prípravu podkladu pro osazení vc. upevnovacího materiálu – veškerý podružný a pomocný materiál ( vcetne mustku, vnitrních propoju-vodicu a pod ), nosnou konstrukci, kotevní a spojovací prvky, rámecek, pruchodek – provedení zkoušek, dodání predepsaných zkoušek, revizí a atestu – prístrojové vybavení ( jistice, stykace apod. ) 2. Položka neobsahuje: X 3. Zpusob merení: Udává se pocet kusu kompletní konstrukce nebo práce.

## SO 00-92-01
SŽDC05 | [14 empty] | 3
S | Stavba: | 5513520013 |  | Rekonstrukce žst. Turnov - Infrastruktura / Rekonstrukce výpravní budovy ŽST Turnov, 3. etapa | [6 empty] | D.2.4.1 | 0 | AspeEsticon | 0 | 2
O | Objekt: | D.2.4.1 |  | Příprava území a kácení | [9 empty] | 0.12 | 2
Typ | Poř. číslo | Kód položky | Varianta | Název položky | MJ | Množství | Jednotková hmotnost | Celková hmotnost |  |  | Jednotková cena |  | Cenové soustavy | 0.21
Dodávka
[9 empty] | Jednotková | Celkem | Jednotková | Celkem |  |  |  | Počet položek s nulovou cenou | 0
O1 |  | SO 00-92-01 |  | Kácení dřevin | [6 empty] | 0 | 0
SD |  | 0 |  | Všeobecné konstrukce a práce | [6 empty] | 0 | 0
P | 1 | R015340 | 925 | POPLATKY ZA LIKVIDACŮ ODPADŮ NEKONTAMINOVANÝCH - 02 01 03 PAŘEZY VČETNĚ DOPRAVY | T | 46.41 | 0 | 0 |  |  | 0 | 0 | R položka | 0 | 3 |  |  | 0
PP |  |  |  | EVIDENČNÍ POLOŽKA. Neoceňovat v objektu SO/PS, položka se oceňuje pouze v objektu SO 90-90.
VV |  |  |  | "Množství v položce dle předpokládaného množství vyzískané dřevní hmoty pařezů (viz položka odstranění pařezů) "46,4100 = 46,410 [A]
TS |  |  |  | 1. Položka obsahuje: - veškeré poplatky provozovateli skládky, recyklační linky nebo jiného zařízení na zpracování nebo likvidaci odpadů související s převzetím, uložením, zpracováním nebo likvidací odpadu, - náklady spojené s dopravou odpadu z místa stavby na místo převzetí provozovatelem skládky, recyklační linky nebo jiného zařízení na zpracování nebo likvidaci odpadů - náklady spojené s vyložením a manipulací s materiálem v místě skládky. 2. Položka neobsahuje: - náklady spojené s naložením a manipulací s materiálem. **) 3. Způsob měření: [měrná jednotka - nejčastěji Tuna] určující množství odpadu vytříděného v souladu se zákonem č. 541/2020 Sb., o odpadech, v platném znění. Poznámka: *) U nebezpečných odpadů musí být v doplňujícím popisu položky uvedeno upřesnění nebezpečných vlastností v rozsahu a typu koncentrace nebezpečných látek **) Text se uvede v případech, kdy náklady spojené s naložením a manipulací s materiálem jsou součástí položky dopravy nebo položky zahrnující činnost, která je zdrojem odpadu (např. výkopové práce)
SD |  | 1 |  | Zemní práce - zajišťuje stavba (povolení stavbou) | [6 empty] | 0 | 0
P | 2 | 111203 | 1 | ODSTRANĚNÍ KŘOVIN S ODVOZEM DO 3KM | M2 | 5696 | 0 | 0 |  |  | 0 | 0 | OTSKP 2025 | 0 | 3 |  |  | 0
PP
VV |  |  |  | "zapojené porosty "5696 = 5696,000 [A] "Odstraněné křoviny budou štěpkovány a uloženy na deponii v obvodu ŽST Turnov pro další využití v rámci stavebních prací při rekonstrukci stanice. Dřevní štěpka bude následně využita jako mulč při výstavbě zemních valů. "
TS |  |  |  | Položka zahrnuje: - odstranění křovin a stromů do průměru 100 mm - dopravu dřevin na předepsanou vzdálenost - spálení na hromadách nebo štěpkování Položka nezahrnuje: - x
P | 3 | 112138 | 1 | KÁCENÍ STROMŮ D KMENE PŘES 0,9M, ODVOZ DO 20KM | KUS | 31 | 0 | 0 |  |  | 0 | 0 | OTSKP 2025 | 0 | 3 |  |  | 0
PP
VV |  |  |  | "Kmeny stromů budou předány správci na určené místo do 35 km "31 = 31,000 [A] "Větve pokácených stromů budou štěpkovány a uloženy na deponii v obvodu ŽST Turnov pro další využití v rámci stavebních prací při rekonstrukci stanice. Dřevní štěpka bude následně využita jako mulč při výstavbě zemních valů. V případě, že by v rámci výstavby zemních valů bylo štěpky přebytek, bude na místě spálena. "
TS |  |  |  | Položka zahrnuje: - poražení stromu a osekání větví - spálení větví na hromadách nebo štěpkování - dopravu a uložení kmenů, případné další práce s nimi dle pokynů zadávací dokumentace Položka nezahrnuje: - vytrhání pařezů Způsob měření: - kácení stromů se měří v [ks] poražených stromů (průměr stromů se měří ve výšce 1,3m nad terénem)
P | 4 | 112233 | 1 | ODSTRANĚNÍ PAŘEZŮ D PŘES 0,9M, ODVOZ DO 3KM | KUS | 22 | 0 | 0 |  |  | 0 | 0 | OTSKP 2025 | 0 | 3 |  |  | 0
PP
VV |  |  |  | "Pařezy pokácených stromů budou odstraněny a převezeny do kompostárny jako bioodpad do vzdálenosti 4 km k dalšímu zpracování "22 = 22,000 [A]
TS |  |  |  | Položka zahrnuje zejména: - vytrhání nebo vykopání pařezů - veškeré zemní práce spojené s odstraněním pařezů - dopravu a uložení pařezů, případně další práce s nimi dle pokynů zadávací dokumentace - zásyp jam po pařezech. Položka nezahrnuje: - x Způsob měření: - počet pařezů se měří v [ks] vytrhaných nebo vykopaných pařezů, průměr pařezu je uvažován dle stromu ve výšce 1,3m nad terénem, u stávajícího pařezu se stanoví jako změřený průměr vynásobený koeficientem 1/1,38.
P | 5 | R112133 |  | PŘÍPLATEK ZA DALŠÍM KM - KÁCENÍ STROMŮ D KMENE PŘES 0,9M | tkm | 827.877 | 0 | 0 |  |  | 0 | 0 | R položka | 0 | 3 |  |  | 0
PP
VV |  |  |  | "Kmeny stromů budou předány správci na určené místo do 35 km "15*((0,45*0,45)*3,14*4*31*0,7) = 827,877 [A]
TS |  |  |  | Položka zahrnuje: - poražení stromu a osekání větví - spálení větví na hromadách nebo štěpkování - dopravu a uložení kmenů, případné další práce s nimi dle pokynů zadávací dokumentace Položka nezahrnuje: - vytrhání pařezů Způsob měření: - kácení stromů se měří v [ks] poražených stromů (průměr stromů se měří ve výšce 1,3m nad terénem)
SD |  | 2 |  | Zemní práce - zajišťuje stavba (povolení správce OŘ HKR) | [6 empty] | 0 | 0
P | 6 | 111203 | 2 | ODSTRANĚNÍ KŘOVIN S ODVOZEM DO 3KM | M2 | 12319 | 0 | 0 |  |  | 0 | 0 | OTSKP 2025 | 0 | 3 |  |  | 0
PP
VV |  |  |  | "zapojené porosty "12319 = 12319,000 [A] "Odstraněné křoviny budou štěpkovány a uloženy na deponii v obvodu ŽST Turnov pro další využití v rámci stavebních prací při rekonstrukci stanice. Dřevní štěpka bude následně využita jako mulč při výstavbě zemních valů. "
TS |  |  |  | Položka zahrnuje: - odstranění křovin a stromů do průměru 100 mm - dopravu dřevin na předepsanou vzdálenost - spálení na hromadách nebo štěpkování Položka nezahrnuje: - x
P | 7 | 112133 | 2 | KÁCENÍ STROMŮ D KMENE PŘES 0,9M, ODVOZ DO 3KM | KUS | 90 | 0 | 0 |  |  | 0 | 0 | OTSKP 2025 | 0 | 3 |  |  | 0
PP
VV |  |  |  | "Kmeny stromů budou předány správci v obvodu ŽST Turnov "90 = 90,000 [A] "Větve pokácených stromů budou štěpkovány a uloženy na deponii v obvodu ŽST Turnov pro další využití v rámci stavebních prací při rekonstrukci stanice. Dřevní štěpka bude následně využita jako mulč při výstavbě zemních valů. V případě, že by v rámci výstavby zemních valů bylo štěpky přebytek, bude na místě spálena. "
TS |  |  |  | Položka zahrnuje: - poražení stromu a osekání větví - spálení větví na hromadách nebo štěpkování - dopravu a uložení kmenů, případné další práce s nimi dle pokynů zadávací dokumentace Položka nezahrnuje: - vytrhání pařezů Způsob měření: - kácení stromů se měří v [ks] poražených stromů (průměr stromů se měří ve výšce 1,3m nad terénem)
P | 8 | 112233 | 2 | ODSTRANĚNÍ PAŘEZŮ D PŘES 0,9M, ODVOZ DO 3KM | KUS | 69 | 0 | 0 |  |  | 0 | 0 | OTSKP 2025 | 0 | 3 |  |  | 0
PP
VV |  |  |  | "Pařezy pokácených stromů budou odstraněny a převezeny do kompostárny jako bioodpad do vzdálenosti 4 km k dalšímu zpracování "69 = 69,000 [A]
TS |  |  |  | Položka zahrnuje zejména: - vytrhání nebo vykopání pařezů - veškeré zemní práce spojené s odstraněním pařezů - dopravu a uložení pařezů, případně další práce s nimi dle pokynů zadávací dokumentace - zásyp jam po pařezech. Položka nezahrnuje: - x Způsob měření: - počet pařezů se měří v [ks] vytrhaných nebo vykopaných pařezů, průměr pařezu je uvažován dle stromu ve výšce 1,3m nad terénem, u stávajícího pařezu se stanoví jako změřený průměr vynásobený koeficientem 1/1,38.

## SO 11-94-01
SŽDC05 | [14 empty] | 3
S | Stavba: | 5513520013 |  | Rekonstrukce žst. Turnov - Infrastruktura / Rekonstrukce výpravní budovy ŽST Turnov, 3. etapa | [6 empty] | D.2.4.1 | 0 | AspeEsticon | 0 | 2
O | Objekt: | D.2.4.1 |  | Příprava území a kácení | [9 empty] | 0.12 | 2
Typ | Poř. číslo | Kód položky | Varianta | Název položky | MJ | Množství | Jednotková hmotnost | Celková hmotnost |  |  | Jednotková cena |  | Cenové soustavy | 0.21
Dodávka
[9 empty] | Jednotková | Celkem | Jednotková | Celkem |  |  |  | Počet položek s nulovou cenou | 0
O1 |  | SO 11-94-01 |  | Rekultivace, zemní val | [6 empty] | 0 | 0
SD |  | 0 |  | Všeobecné konstrukce a práce | [6 empty] | 0 | 0
P | 1 | 289973 |  | OPLÁŠTĚNÍ (ZPEVNĚNÍ) Z GEOSÍTÍ A GEOROHOŽÍ | M2 | 4435 | 0 | 0 |  |  | 0 | 0 | OTSKP 2025 | 0 | 3 |  |  | 0
PP
VV |  |  |  | "Ochrana svahů valů - navrhovaná ochrana (biodegradační rohož z kokosových vláken)" "Plocha svahů valu dle výkresové dokumentace" 3100+1335 = 4435,000 [A]
TS |  |  |  | Položka zahrnuje: - dodávku předepsané geosítě nebi georohože - úpravu, očištění a ochranu podkladu - přichycení k podkladu, případně zatížení - úpravy spojů a zajištění okrajů - úpravy pro odvodnění - nutné přesahy - mimostaveništní a vnitrostaveništní dopravu
SD |  | 1 |  | Zemní práce | [6 empty] | 0 | 0
P | 2 | 171103 |  | ULOŽENÍ SYPANINY DO NÁSYPŮ SE ZHUTNĚNÍM DO 100% PS | M3 | 26369.457 | 0 | 0 |  |  | 0 | 0 | OTSKP 2025 | 0 | 3 |  |  | 0
PP
VV |  |  |  | "Uložení vyzískané zeminy ze všech SO a PS do zemních valů a rozprostření do vrstvy cca. tl. 0,5 m mezi kolejí č. 17 a 101" "Množství v položce dle celkového množství vyzískané zeminy(množství dle celkové bilance zemin uvedené v části B.8.1)" "Množství zeminy v tunách / koeficient 2,0 - přepočet na m3" "Doprava zeminy k místu uložení do zemního valu (rozprostření zeminy mezi kolejí č. 17 a 101) zahrnuta v položkách hloubení/odkopávky jednotlivých SO a PS" "Položka zahrnuje manipulaci se zeminami (uložení zeminy do valů), úpravu svahů zemního valu a rekultivaci (rozprostření zemin mezi kolejí č. 17 a 101)" 52738,914/2 = 26369,457 [A]
TS |  |  |  | Položka zahrnuje: - kompletní provedení zemní konstrukce vč. výběru vhodného materiálu - úprava ukládaného materiálu vlhčením, tříděním, promícháním nebo vysoušením, příp. jiné úpravy za účelem zlepšení jeho mech. vlastností - hutnění i různé míry hutnění - ošetření úložiště po celou dobu práce v něm vč. klimatických opatření - ztížení v okolí vedení, konstrukcí a objektů a jejich dočasné zajištění - ztížení provádění vč. hutnění ve ztížených podmínkách a stísněných prostorech - ztížené ukládání sypaniny pod vodu - ukládání po vrstvách a po jiných nutných částech (figurách) vč. dosypávek - spouštění a nošení materiálu - výměna částí zemní konstrukce znehodnocené klimatickými vlivy - ruční hutnění a výplň jam a prohlubní v podloží - úprava, očištění, ochrana a zhutnění podloží - svahování, hutnění a uzavírání povrchů svahů - zřízení lavic na svazích - udržování úložiště a jeho ochrana proti vodě - odvedení nebo obvedení vody v okolí úložiště a v úložišti - veškeré pomocné konstrukce umožňující provedení zemní konstrukce (příjezdy, sjezdy, nájezdy, lešení, podpěrné konstrukce, přemostění, zpevněné plochy, zakrytí a pod.) Položka nezahrnuje: - x
P | 3 | 18241 |  | ZALOŽENÍ TRÁVNÍKU RUČNÍM VÝSEVEM | M2 | 15060 | 0 | 0 |  |  | 0 | 0 | OTSKP 2025 | 0 | 3 |  |  | 0
PP
VV |  |  |  | "Osetí zemních valů a osetí prostoru rozprostřené vyzískané zeminy mezi kolejí č. 101 a 17 (oblast rekultivace)" "Plocha osetí v oblasti kolejí č. 17 a 101 (oblast rekultivace) - plocha dle výkresové dokumentace" 7700 = 7700,000 [A] "Plocha osetí zemní val (horní plocha valu č. 1 a 2) - plocha dle výkresové dokumentace" 285+2640 = 2925,000 [B] "Plocha osetí zemní val (svahování) - plocha dle výkresové dokumentace" 1335+3100 = 4435,000 [C] "Celkem: "A+B+C = 15060,000 [D]
TS |  |  |  | Zahrnuje dodání předepsané travní směsi, její výsev na ornici, zalévání, první pokosení, to vše bez ohledu na sklon terénu
P | 4 | 18461 |  | MULČOVÁNÍ | M2 | 7360 | 0 | 0 |  |  | 0 | 0 | OTSKP 2025 | 0 | 3 |  |  | 0
PP
VV |  |  |  | "Mulčování - zemní valy (předpokládá se využití dřevní štěpky vyzískané z kácení dřevin" "Tl. dřevní štěpky cca 0,05 m" "Polochy vrchní části valů + plochy svahů" (285+2640)+(1335+3100) = 7360,000 [A]
TS |  |  |  | položka zahrnuje dodání a rozprostření mulčovací kůry nebo štěpky v předepsané tloušťce nebo mulčovací textilie bez ohledu na sklon terénu, stabilizaci mulče proti erozi, přísady proti vznícení mulče, naložení a odvoz odpadu

## SO 98-98
SŽDC05 | [14 empty] | 3
S | Stavba: | 5513520013 |  | Rekonstrukce žst. Turnov - Infrastruktura / Rekonstrukce výpravní budovy ŽST Turnov, 3. etapa | [6 empty] | D.9.8 | 0 | AspeEsticon | 0 | 2
O | Objekt: | D.9.8 |  | Všeobecný objekt | [9 empty] | 0.12 | 2
Typ | Poř. číslo | Kód položky | Varianta | Název položky | MJ | Množství | Jednotková hmotnost | Celková hmotnost |  |  | Jednotková cena |  | Cenové soustavy | 0.21
Dodávka
[9 empty] | Jednotková | Celkem | Jednotková | Celkem |  |  |  | Počet položek s nulovou cenou | 0
O1 |  | SO 98-98 |  | Všeobecný objekt | [6 empty] | 0 | 0
SD |  | 1 |  | Dokumentace stavby | [6 empty] | 0 | 0
P | 1 | VSEOB001 |  | Dokumentace skutečného provedení stavby, geodetická část | KPL | 1 | 0 | 0 |  |  | 0 | 0 | R položka | 0 | 3 |  |  | 0
PP |  |  |  | Vypracování vybrané části dokumentace skutečného provedení (DSPS)
VV |  |  |  | "v předepsaném rozsahu a počtu dle VTP a ZTP "1 = 1,000 [A]
TS |  |  |  | Položka zahrnuje veškeré činnosti nezbytné k vypracování dokumentace skutečného provedení stavby dle SOD na zhotovení stavby podle směrnice SŽ SM011 Dokumentace staveb Správy železnic, státní organizace a dle požadavků VTP a ZTP. Jedná se o souhrn činností zahrnujících vyhotovení geodetické části dokumentace skutečného provedení stavby, která mimo jiné zahrnuje geodetické měření, zapracování všech změn během výstavby, geometrické plány pro zápis vlastnických a jiných věcných práv do katastru nemovitostí, výsledné měřící protokoly, aktuální údaje apod. Zhotovitel bude postupovat dle požadavků na obsahovou náležitost této části DSPS, která je uvedená v interním předpisu Objednatele - SŽ SM011 Dokumentace staveb Správy železnic, státní organizace. Položka zahrnuje odevzdání dokumentace v předepsaném počtu v listinné i elektronické formě uvedeném v ZTP a VTP.
P | 2 | VSEOB002 |  | Dokumentace skutečného provedení stavby, technická část | KPL | 1 | 0 | 0 |  |  | 0 | 0 | R položka | 0 | 3 |  |  | 0
PP |  |  |  | Vypracování vybrané části dokumentace skutečného provedení (DSPS)
VV |  |  |  | "v předepsaném rozsahu a počtu dle VTP a ZTP "1 = 1,000 [A]
TS |  |  |  | Položka zahrnuje veškeré činnosti nezbytné k vypracování dokumentace skutečného provedení dle SOD na zhotovení stavby podle směrnice SŽ SM011 Dokumentace staveb Správy železnic, státní organizace a dle požadavků VTP a ZTP. Jedná se o souhrn činností zahrnujících vyhotovení dokumentace skutečného provedení stavby v předepsaném počtu v listinné i elektronické formě. Zhotovitel bude postupovat dle požadavků na obsahovou náležitost této části DSPS, která je uvedená v interním předpisu Objednatele - SŽ SM011 Dokumentace staveb Správy železnic, státní organizace.
P | 3 | VSEOB003 |  | Dokumentace skutečného provedení stavby, dokladová část | KPL | 1 | 0 | 0 |  |  | 0 | 0 | R položka | 0 | 3 |  |  | 0
PP |  |  |  | Vypracování vybrané části dokumentace skutečného provedení (DSPS)
VV |  |  |  | "v předepsaném rozsahu a počtu dle VTP a ZTP "1 = 1,000 [A]
TS |  |  |  | Položka zahrnuje veškeré činnosti nezbytné k vypracování dokumentace skutečného provedení dle SOD na zhotovení stavby dle směrnice SŽ SM011 Dokumentace staveb Správy železnic, státní organizace a dle požadavků VTP a ZTP. Jedná se o souhrn činností zahrnujících doložení dokladů a podkladů pro předání stavby a její kolaudace v předepsané formě a počtu v listinné i elektronické formě. Zhotovitel bude postupovat dle požadavků na obsahovou náležitost této části DSPS, která je uvedená v interním předpisu Objednatele - SŽ SM011 Dokumentace staveb Správy železnic, státní organizace.
SD |  | 2 |  | Ostatní | [6 empty] | 0 | 0
P | 4 | VSEOB004 |  | Osvědčení o shodě notifikovanou osobou | KPL | 1 | 0 | 0 |  |  | 0 | 0 | R položka | 0 | 3 |  |  | 0
PP |  |  |  | Zajištění vydání osvědčení o shodě notifikovanou osobou
VV |  |  |  | "v předepsaném rozsahu a počtu dle VTP a ZTP "1 = 1,000 [A]
TS |  |  |  | Položka zahrnuje veškeré činnosti nezbytné k zajištění vydání platného prohlášení o ověření subsystému notifikovanou osobou ve stádiu realizace podle Směrnice Evropského parlamentu a Rady 2008/57/ES ze dne 17. června 2008 o interoperabilitě železničního systému, ve znění pozdějších předpisů v souhrnu pro stavební objekty a provozní soubory. Položka zahrnuje všechny nezbytné práce, náklady a zařízení včetně všech doprav a pomocného materiálu nutných pro uskutečnění dané činnosti.
P | 5 | VSEOB005 |  | Osvědčení o bezpečnosti před uvedením do provozu | KPL | 1 | 0 | 0 |  |  | 0 | 0 | R položka | 0 | 3 |  |  | 0
PP |  |  |  | Zajištění vydání osvědčení o bezpečnosti před uvedením do provozu.
VV |  |  |  | "Zajištění vydání osvědčení o bezpečnosti před uvedením do provozu. "1 = 1,000 [A]
TS |  |  |  | "Položka zahrnuje veškeré činnosti nezbytné k zajištění vydání zprávy o posouzení bezpečnosti dle prováděcího nařízení Komise (EU) č. 402/2013 ze dne 30. dubna 2013 o společné bezpečnostní metodě pro hodnocení a posuzování rizik a požadavky Drážního úřadu. Položka zahrnuje všechny nezbytné práce, náklady a zařízení včetně všech doprav a pomocného materiálu nutných pro uskutečnění dané činnosti."
P | 6 | VSEOB006 |  | Geodetické práce v rámci geodetické vytyčovací sítě stavby | KPL | 1 | 0 | 0 |  |  | 0 | 0 | R položka | 0 | 3 |  |  | 0
PP |  |  |  | Souhrn geodetických činností při zřizování a vedení bodů geodetické vytyčovací sítě stavby
VV |  |  |  | "Souhrn geodetických činností při zřizování a vedení bodů geodetické vytyčovací sítě stavby "1 = 1,000 [A]
TS |  |  |  | "Položka zahrnuje náklady na měřické činnosti v rámci zřizování a vedení bodů geodetické vytyčovací sítě stavby, především pak kontrolu a ověření vytyčovací sítě, měřické práce při zřízení, překládání, obnově a doplnění bodů vytyčovací sítě, včetně výpočetních a dokumentačních činností. Zřízení a vedení bodů geodetických mikrosíti je součástí nákladů příslušných stavebních objektů, pro které je v projektu stanoveno jejich vybudování a není součástní nákladu této položky."
P | 7 | VSEOB007 |  | Hlukové měření pro účely realizace stavby | KPL | 1 | 0 | 0 |  |  | 0 | 0 | R položka | 0 | 3 |  |  | 0
PP
VV |  |  |  | "popis položky "1 = 1,000 [A]
TS |  |  |  | Položka zahrnuje náklady na provedení všech hlukových měření a jejich vyhodnocení, která jsou nutná ke kolaudaci stavby a která dokumentují účinnost protihlukových opatření, případně jiných opatření, které dokládají vliv stavby na hlukové emise. Položka zahrnuje všechny nezbytné práce, náklady a zařízení včetně všech doprav a pomocného materiálu nutných pro uskutečnění měření.
P | 8 | VSEOB008 |  | Publicita stavby | KPL | 1 | 0 | 0 |  |  | 0 | 0 | R položka | 0 | 3 |  |  | 0
PP |  |  |  | Zajištění propagace stavby.
VV |  |  |  | "v předepsaném rozsahu a počtu dle ZTP "1 = 1,000 [A]
TS |  |  |  | Položka zahrnuje veškeré činnosti nezbytné pro zajištění publicity stavby. Součástí položky jsou také veškeré nezbytné práce, doprava a pomocný materiál, nezbytný pro uskutečnění dané činnosti. Detailně jsou specifikace požadavků na publicitu uvedené v ZTP.
P | 9 | VSEOB009 |  | Průzkumy zajišťované zhotovitelem - Doplňující geotechnický průzkum | KPL | 1 | 0 | 0 |  |  | 0 | 0 | R položka | 0 | 3 |  |  | 0
PP |  |  |  | v předepsaném rozsahu dle ZTP
VV |  |  |  | "v předepsaném rozsahu a počtu dle VTP a ZTP"
TS |  |  |  | Položka zahrnuje náklady na provedení doplňujícího geotechnického průzkumu pro zastřešení
P | 10 | VSEOB010 |  | Průzkumy zajišťované zhotovitelem - Průzkumný geotermální vrt | KPL | 1 | 0 | 0 |  |  | 0 | 0 | R položka | 0 | 3 |  |  | 0
PP |  |  |  | Průzkumný vrt
VV |  |  |  | "v předepsaném rozsahu a počtu dle ZTP "1 = 1,000 [A]
TS |  |  |  | Položka zahrnuje doplňující průzkumný vrt pro tepelné čerpadlo země voda
P | 11 | VSEOB011 |  | Průzkumy zajišťované zhotovitelem - Korozní měření | KPL | 1 | 0 | 0 |  |  | 0 | 0 | R položka | 0 | 3 |  |  | 0
PP
VV |  |  |  | "v předepsaném rozsahu a počtu dle VTP a ZTP"
TS |  |  |  | Položka zahrnuje náklady na provedení korozního měření - průběžná kontrolní měření v průběhu stavby
P | 12 | VSEOB012 |  | Ostatní nezařazené náklady v realizaci - Bezpečnostní zábrany | KPL | 1 | 0 | 0 |  |  | 0 | 0 | R položka | 0 | 3 |  |  | 0
PP |  |  |  | v předepsaném rozsahu dle ZTP
VV |  |  |  | "v předepsaném rozsahu a počtu dle VTP a ZTP"
TS |  |  |  | Položka zahrnuje náklady na provedení bezpečnostních zábran při zvýšeném provozu železniční dopravy
P | 13 | VSEOB013 |  | Ostatní nezařazené náklady v realizaci - Kabelová pohotovost | KPL | 1 | 0 | 0 |  |  | 0 | 0 | R položka | 0 | 3 |  |  | 0
PP
VV |  |  |  | "v předepsaném rozsahu a počtu dle VTP a ZTP"
TS |  |  |  | Položka zahrnuje náklady na kabelovou pohotovost zajištěná zhotovitelem stavby - stálá pohotovostní služba; výjezd při vzniku události; strojní mechanizace

## SO 90-90
SŽDC05 | [14 empty] | 3
S | Stavba: | 5513520013 |  | Rekonstrukce žst. Turnov - Infrastruktura / Rekonstrukce výpravní budovy ŽST Turnov, 3. etapa | [6 empty] | D.9.9 | 0 | AspeEsticon | 0 | 2
O | Objekt: | D.9.9 |  | Odpady | [9 empty] | 0.12 | 2
Typ | Poř. číslo | Kód položky | Varianta | Název položky | MJ | Množství | Jednotková hmotnost | Celková hmotnost |  |  | Jednotková cena |  | Cenové soustavy | 0.21
Dodávka
[9 empty] | Jednotková | Celkem | Jednotková | Celkem |  |  |  | Počet položek s nulovou cenou | 0
O1 |  | SO 90-90 |  | Odpady | [6 empty] | 0 | 0
SD |  | 0 |  | Všeobecné konstrukce a práce | [6 empty] | 0 | 0
P | 1 | R015120 | 905 | POPLATKY ZA LIKVIDACŮ ODPADŮ NEKONTAMINOVANÝCH - 17 09 04 SMĚSNÉ STAVEBNÍ A DEMOLIČNÍ ODPADY NEUVEDENÉ POD ČÍSLY 17 09 01, 17 09 02 a 17 09 03 VČETNĚ DOPRAVY | T | 3820.863 | 0 | 0 |  |  | 0 | 0 | R položka | 0 | 3 |  |  | 0
PP
VV |  |  |  | "SO 21-72-01.01 "10 = 10,000 [A] "SO 21-72-02 "4,749 = 4,749 [B] "SO 11-78-01.01 "97,300 = 97,300 [E] "SO 11-78-01.02 "11,685 = 11,685 [F] "SO 11-78-01.03 "28,134 = 28,134 [G] "SO 11-78-01.04 "69,794 = 69,794 [H] "SO 11-78-01.05 "82,823 = 82,823 [I] "SO 11-78-01.06 "66,881 = 66,881 [J] "SO 11-78-01.08 "10,365 = 10,365 [K] "SO 21-78-01.01 "2660,511 = 2660,511 [C] "SO 21-78-01.02 "778,621 = 778,621 [D] "Celkové množství "3820.863000 = 3820,863 [L]
TS |  |  |  | 1. Položka obsahuje: - veškeré poplatky provozovateli skládky, recyklacní linky nebo jiného zarízení na zpracování nebo likvidaci odpadu související s prevzetím, uložením, zpracováním nebo likvidací odpadu - náklady spojené s dopravou odpadu z místa stavby na místo prevzetí provozovatelem skládky, recyklacní linky nebo jiného zarízení na zpracování a likvidaci odpadu, náklady spojené s vyložením a manipulací s materiálem v míste skládky 2. Položka neobsahuje: náklady spojené s naložením a manipulací s materiálem. **) 3. Zpusob merení: [merná jednotka - nejcasteji Tuna] urcující množství odpadu vytrídeného v souladu se zákonem c. 541/2020 Sb., o odpadech, v platném znení. Poznámka: *) U nebezpecných odpadu musí být v doplnujícím popisu položky uvedeno upresnení nebezpecných vlastností v rozsahu a typu koncentrace nebezpecných látek. **) Text se uvede v prípadech kdy náklady spojené s naložením a manipulací s materiálem jsou soucástí položky dopravy nebo položky zahrnující cinnost, která je zdrojem odpadu (napr. výkopové práce)
P | 2 | R015130 | 906 | POPLATKY ZA LIKVIDACŮ ODPADŮ NEKONTAMINOVANÝCH - 17 03 02 VYBOURANÝ ASFALTOVÝ BETON BEZ DEHTU VČETNĚ DOPRAVY | T | 649.697 | 0 | 0 |  |  | 0 | 0 | R položka | 0 | 3 |  |  | 0
PP
VV |  |  |  | "SO 11-11-01 "495,502 = 495,502 [A] "SO 11-12-01.05 "43,200 = 43,200 [C] "SO 11-13-01 "13,948 = 13,948 [D] "SO 11-13-02 "2,861 = 2,861 [E] "SO 15-13-04 "23,147 = 23,147 [F] "SO 15-13-05 "31,039 = 31,039 [G] "SO 15-13-06 "17,110 = 17,110 [H] "SO 00-30-04 "10,000 = 10,000 [I] "SO 21-72-01.01] "12,890 = 12,890 [B] "Celkové množství "649.697000 = 649,697 [J]
TS |  |  |  | 1. Položka obsahuje: - veškeré poplatky provozovateli skládky, recyklační linky nebo jiného zařízení na zpracování nebo likvidaci odpadů související s převzetím, uložením, zpracováním nebo likvidací odpadu, - náklady spojené s dopravou odpadu z místa stavby na místo převzetí provozovatelem skládky, recyklační linky nebo jiného zařízení na zpracování nebo likvidaci odpadů - náklady spojené s vyložením a manipulací s materiálem v místě skládky. 2. Položka neobsahuje: - náklady spojené s naložením a manipulací s materiálem. **) 3. Způsob měření: [měrná jednotka - nejčastěji Tuna] určující množství odpadu vytříděného v souladu se zákonem č. 541/2020 Sb., o odpadech, v platném znění. Poznámka: *) U nebezpečných odpadů musí být v doplňujícím popisu položky uvedeno upřesnění nebezpečných vlastností v rozsahu a typu koncentrace nebezpečných látek **) Text se uvede v případech, kdy náklady spojené s naložením a manipulací s materiálem jsou součástí položky dopravy nebo položky zahrnující činnost, která je zdrojem odpadu (např. výkopové práce)
P | 3 | R015140 | 907 | POPLATKY ZA LIKVIDACU ODPADU NEKONTAMINOVANÝCH - 17 01 01 BETON Z DEMOLIC OBJEKTU, ZÁKLADU TV VCETNE DOPRAVY | T | 4512.244 | 0 | 0 |  |  | 0 | 0 | R položka | 0 | 3 |  |  | 0
PP
VV |  |  |  | "SO 00-14-01 "26,440 = 26,440 [A] "SO 11-10-01.01 "41,726 = 41,726 [B] "SO 11-11-01 "310,999 = 310,999 [C] "SO 11-12-01.04 "421,940 = 421,940 [D] "SO 11-12-01.05 "119,520 = 119,520 [E] "SO 11-13-01 "0,212 = 0,212 [F] "SO 11-13-02 "0,212 = 0,212 [G] "SO 15-13-02 "0,212 = 0,212 [H] "SO 15-13-03 "0,212 = 0,212 [I] "SO 15-13-04 "0,383 = 0,383 [J] "SO 15-13-06 "19,613 = 19,613 [K] "SO 11-20-01 "25,003 = 25,003 [L] "SO 11-20-02 "5,168 = 5,168 [M] "SO 11-20-03 "45,182 = 45,182 [N] "SO 11-21-01 "15,225 = 15,225 [O] "SO 21-51-01 "5 = 5,000 [P] "SO 11-77-01.01 "6 = 6,000 [Q] "SO 11-78-01.01 "151,419 = 151,419 [R] "SO 11-78-01.02 "11,700 = 11,700 [S] "SO 11-78-01.03 "32,228 = 32,228 [T] "SO 11-78-01.04 "32,508 = 32,508 [U] "SO 11-78-01.05 "109,706 = 109,706 [V] "SO 11-78-01.06 "134,178 = 134,178 [W] "SO 11-78-01.07 "10,781 = 10,781 [X] "SO 11-78-01.08 "18,167 = 18,167 [Y] "SO 21-78-01.01 "1 796,037 = 1796,037 [Z] "SO 21-78-01.02 "1 038,915 = 1038,915 [AA] "SO 11-79-01 "6,336 = 6,336 [AB] "SO 11-79-02 "85,222 = 85,222 [AC] "SO 11-86-02 "42,000 = 42,000 [AD] "Celkové množství "4512.244000 = 4512,244 [AE]
TS |  |  |  | 1. Položka obsahuje: - veškeré poplatky provozovateli skládky, recyklační linky nebo jiného zařízení na zpracování nebo likvidaci odpadů související s převzetím, uložením, zpracováním nebo likvidací odpadu, - náklady spojené s dopravou odpadu z místa stavby na místo převzetí provozovatelem skládky, recyklační linky nebo jiného zařízení na zpracování nebo likvidaci odpadů - náklady spojené s vyložením a manipulací s materiálem v místě skládky. 2. Položka neobsahuje: - náklady spojené s naložením a manipulací s materiálem. **) 3. Způsob měření: [měrná jednotka - nejčastěji Tuna] určující množství odpadu vytříděného v souladu se zákonem č. 541/2020 Sb., o odpadech, v platném znění. Poznámka: *) U nebezpečných odpadů musí být v doplňujícím popisu položky uvedeno upřesnění nebezpečných vlastností v rozsahu a typu koncentrace nebezpečných látek **) Text se uvede v případech, kdy náklady spojené s naložením a manipulací s materiálem jsou součástí položky dopravy nebo položky zahrnující činnost, která je zdrojem odpadu (např. výkopové práce)
P | 4 | R015150 | 908 | POPLATKY ZA LIKVIDACI ODPADŮ NEKONTAMINOVANÝCH - 17 05 08 ŠTĚRK Z KOMUNIKACÍ - VČETNĚ DOPRAVY | T | 17986.891 | 0 | 0 |  |  | 0 | 0 | R položka | 0 | 3 |  |  | 0
PP |  |  |  | 0.
VV |  |  |  | "SO 11-10-01.01 "17476,9 = 17476,900 [C] "SO 15-13-04 "130,5 = 130,500 [B] "SO 15-13-05 "135,491 = 135,491 [D] "SO 21-51-01 "244 = 244,000 [A] "Celkové množství "17986.891000 = 17986,891 [E]
TS |  |  |  | 1. Položka obsahuje: - veškeré poplatky provozovateli skládky, recyklační linky nebo jiného zařízení na zpracování nebo likvidaci odpadů související s převzetím, uložením, zpracováním nebo likvidací odpadu, - náklady spojené s dopravou odpadu z místa stavby na místo převzetí provozovatelem skládky, recyklační linky nebo jiného zařízení na zpracování nebo likvidaci odpadů - náklady spojené s vyložením a manipulací s materiálem v místě skládky. 2. Položka neobsahuje: - náklady spojené s naložením a manipulací s materiálem. **) 3. Způsob měření: [měrná jednotka - nejčastěji Tuna] určující množství odpadu vytříděného v souladu se zákonem č. 541/2020 Sb., o odpadech, v platném znění. Poznámka: *) U nebezpečných odpadů musí být v doplňujícím popisu položky uvedeno upřesnění nebezpečných vlastností v rozsahu a typu koncentrace nebezpečných látek **) Text se uvede v případech, kdy náklady spojené s naložením a manipulací s materiálem jsou součástí položky dopravy nebo položky zahrnující činnost, která je zdrojem odpadu (např. výkopové práce)
P | 5 | R015170 | 910 | POPLATKY ZA LIKVIDACŮ ODPADŮ NEKONTAMINOVANÝCH - 17 02 01 DŘEVO PO STAVEBNÍM POUŽITÍ, Z DEMOLIC VČETNĚ DOPRAVY | T | 96.892 | 0 | 0 |  |  | 0 | 0 | R položka | 0 | 3 |  |  | 0
PP
VV |  |  |  | "SO 11-10-01.01 "7,598 = 7,598 [A] "SO 11-78-01.01 "0,290 = 0,290 [E] "SO 11-78-01.02 "0,038 = 0,038 [G] "SO 11-78-01.03 "0,071 = 0,071 [H] "SO 11-78-01.04] "3,579 = 3,579 [F] "SO 11-78-01.05 "0,819 = 0,819 [C] "SO 11-78-01.07 "9,099 = 9,099 [M] "SO 11-78-01.08 "0,681 = 0,681 [J] "SO 21-78-01.01 "72,717 = 72,717 [D] "SO 21-78-01.02 "2 = 2,000 [B] "Celkové množství "96.892000 = 96,892 [I]
TS |  |  |  | 1. Položka obsahuje: - veškeré poplatky provozovateli skládky, recyklační linky nebo jiného zařízení na zpracování nebo likvidaci odpadů související s převzetím, uložením, zpracováním nebo likvidací odpadu, - náklady spojené s dopravou odpadu z místa stavby na místo převzetí provozovatelem skládky, recyklační linky nebo jiného zařízení na zpracování nebo likvidaci odpadů - náklady spojené s vyložením a manipulací s materiálem v místě skládky. 2. Položka neobsahuje: - náklady spojené s naložením a manipulací s materiálem. **) 3. Způsob měření: [měrná jednotka - nejčastěji Tuna] určující množství odpadu vytříděného v souladu se zákonem č. 541/2020 Sb., o odpadech, v platném znění. Poznámka: *) U nebezpečných odpadů musí být v doplňujícím popisu položky uvedeno upřesnění nebezpečných vlastností v rozsahu a typu koncentrace nebezpečných látek **) Text se uvede v případech, kdy náklady spojené s naložením a manipulací s materiálem jsou součástí položky dopravy nebo položky zahrnující činnost, která je zdrojem odpadu (např. výkopové práce)
P | 6 | R015180 | 911 | POPLATKY ZA LIKVIDACŮ ODPADŮ NEKONTAMINOVANÝCH - 17 02 02 SKLO Z INTERIÉRŮ REKONSTRUOVANÝCH OBJEKTŮ VČETNĚ DOPRAVY | T | 5.988 | 0 | 0 |  |  | 0 | 0 | R položka | 0 | 3 |  |  | 0
PP
VV |  |  |  | "SO 11-78-01.01 "0,228 = 0,228 [A] "SO 11-78-01.02 "0,019 = 0,019 [H] "SO 11-78-01.03 "0,133 = 0,133 [G] "SO 11-78-01.04 "0,495 = 0,495 [B] "SO 11-78-01.05 "0,259 = 0,259 [C] "SO 11-78-01.08 "0,379 = 0,379 [D] "SO 21-78-01.01 "2,375 = 2,375 [E] "SO 21-78-01.02 "2,100 = 2,100 [F] "Celkové množství "5.988000 = 5,988 [I]
TS |  |  |  | 1. Položka obsahuje: - veškeré poplatky provozovateli skládky, recyklační linky nebo jiného zařízení na zpracování nebo likvidaci odpadů související s převzetím, uložením, zpracováním nebo likvidací odpadu, - náklady spojené s dopravou odpadu z místa stavby na místo převzetí provozovatelem skládky, recyklační linky nebo jiného zařízení na zpracování nebo likvidaci odpadů - náklady spojené s vyložením a manipulací s materiálem v místě skládky. 2. Položka neobsahuje: - náklady spojené s naložením a manipulací s materiálem. **) 3. Způsob měření: [měrná jednotka - nejčastěji Tuna] určující množství odpadu vytříděného v souladu se zákonem č. 541/2020 Sb., o odpadech, v platném znění. Poznámka: *) U nebezpečných odpadů musí být v doplňujícím popisu položky uvedeno upřesnění nebezpečných vlastností v rozsahu a typu koncentrace nebezpečných látek **) Text se uvede v případech, kdy náklady spojené s naložením a manipulací s materiálem jsou součástí položky dopravy nebo položky zahrnující činnost, která je zdrojem odpadu (např. výkopové práce)
P | 7 | R015190 | 912 | POPLATKY ZA LIKVIDACŮ ODPADŮ NEKONTAMINOVANÝCH - 17 02 03 PLASTY Z INTERIÉRŮ REKONSTRUOVANÝCH OBJEKTŮ VČETNĚ DOPRAVY | T | 9.693 | 0 | 0 |  |  | 0 | 0 | R položka | 0 | 3 |  |  | 0
PP
VV |  |  |  | "SO 11-31-01 "1,067 = 1,067 [D] "SO 21-51-01 "0,104 = 0,104 [C] "SO 11-78-01.01 "0,307 = 0,307 [E] "SO 11-78-01.02 "0,012 = 0,012 [F] "SO 11-78-01.03 "0,178 = 0,178 [G] "SO 11-78-01.04 "0,092 = 0,092 [H] "SO 11-78-01.05 "0,506 = 0,506 [I] "SO 11-78-01.06 "0,167 = 0,167 [J] "SO 11-78-01.07 "0,323 = 0,323 [K] "SO 21-78-01.01 "3,889 = 3,889 [A] "SO 21-78-01.02 "3,048 = 3,048 [B] "Celkové množství "9.693000 = 9,693 [L]
TS |  |  |  | 1. Položka obsahuje: - veškeré poplatky provozovateli skládky, recyklační linky nebo jiného zařízení na zpracování nebo likvidaci odpadů související s převzetím, uložením, zpracováním nebo likvidací odpadu, - náklady spojené s dopravou odpadu z místa stavby na místo převzetí provozovatelem skládky, recyklační linky nebo jiného zařízení na zpracování nebo likvidaci odpadů - náklady spojené s vyložením a manipulací s materiálem v místě skládky. 2. Položka neobsahuje: - náklady spojené s naložením a manipulací s materiálem. **) 3. Způsob měření: [měrná jednotka - nejčastěji Tuna] určující množství odpadu vytříděného v souladu se zákonem č. 541/2020 Sb., o odpadech, v platném znění. Poznámka: *) U nebezpečných odpadů musí být v doplňujícím popisu položky uvedeno upřesnění nebezpečných vlastností v rozsahu a typu koncentrace nebezpečných látek **) Text se uvede v případech, kdy náklady spojené s naložením a manipulací s materiálem jsou součástí položky dopravy nebo položky zahrnující činnost, která je zdrojem odpadu (např. výkopové práce)
P | 8 | R015210 | 913 | POPLATKY ZA LIKVIDACŮ ODPADŮ NEKONTAMINOVANÝCH - 17 01 01 ŽELEZNIČNÍ PRAŽCE BETONOVÉ VČETNĚ DOPRAVY | T | 1352.437 | 0 | 0 |  |  | 0 | 0 | R položka | 0 | 3 |  |  | 0
PP |  |  |  | EVIDENČNÍ POLOŽKA. Neoceňovat v objektu SO/PS, položka se oceňuje pouze v objektu SO 90-90.
VV |  |  |  | "SO 11-10-01.01 "1311,351 = 1311,351 [A] "SO 15-13-04 "20,140 = 20,140 [B] "SO 15-13-05 "20,946 = 20,946 [C] "Celkové množství "1352.437000 = 1352,437 [D]
TS |  |  |  | 1. Položka obsahuje: - veškeré poplatky provozovateli skládky, recyklační linky nebo jiného zařízení na zpracování nebo likvidaci odpadů související s převzetím, uložením, zpracováním nebo likvidací odpadu, - náklady spojené s dopravou odpadu z místa stavby na místo převzetí provozovatelem skládky, recyklační linky nebo jiného zařízení na zpracování nebo likvidaci odpadů - náklady spojené s vyložením a manipulací s materiálem v místě skládky. 2. Položka neobsahuje: - náklady spojené s naložením a manipulací s materiálem. **) 3. Způsob měření: [měrná jednotka - nejčastěji Tuna] určující množství odpadu vytříděného v souladu se zákonem č. 541/2020 Sb., o odpadech, v platném znění. Poznámka: *) U nebezpečných odpadů musí být v doplňujícím popisu položky uvedeno upřesnění nebezpečných vlastností v rozsahu a typu koncentrace nebezpečných látek **) Text se uvede v případech, kdy náklady spojené s naložením a manipulací s materiálem jsou součástí položky dopravy nebo položky zahrnující činnost, která je zdrojem odpadu (např. výkopové práce)
P | 9 | R015240 | 916 | POPLATKY ZA LIKVIDACŮ ODPADŮ NEKONTAMINOVANÝCH - 20 03 01 SMĚSNÝ KOMUNÁLNÍ ODPAD VČETNĚ DOPRAVY | T | 14.069 | 0 | 0 |  |  | 0 | 0 | R položka | 0 | 3 |  |  | 0
PP
VV |  |  |  | "PS 11-02-41.02 "0,050 = 0,050 [A] "SO 11-10-01.01 "3 = 3,000 [B] "SO 00-30-02 "0,050 = 0,050 [C] "SO 00-30-03 "0,050 = 0,050 [D] "SO 21-72-01.01 "10 = 10,000 [E] "SO 21-78-01.01 "0,919 = 0,919 [G] "Celkové množství "14.069000 = 14,069 [F]
TS |  |  |  | 1. Položka obsahuje: - veškeré poplatky provozovateli skládky, recyklační linky nebo jiného zařízení na zpracování nebo likvidaci odpadů související s převzetím, uložením, zpracováním nebo likvidací odpadu, - náklady spojené s dopravou odpadu z místa stavby na místo převzetí provozovatelem skládky, recyklační linky nebo jiného zařízení na zpracování nebo likvidaci odpadů - náklady spojené s vyložením a manipulací s materiálem v místě skládky. 2. Položka neobsahuje: - náklady spojené s naložením a manipulací s materiálem. **) 3. Způsob měření: [měrná jednotka - nejčastěji Tuna] určující množství odpadu vytříděného v souladu se zákonem č. 541/2020 Sb., o odpadech, v platném znění. Poznámka: *) U nebezpečných odpadů musí být v doplňujícím popisu položky uvedeno upřesnění nebezpečných vlastností v rozsahu a typu koncentrace nebezpečných látek **) Text se uvede v případech, kdy náklady spojené s naložením a manipulací s materiálem jsou součástí položky dopravy nebo položky zahrnující činnost, která je zdrojem odpadu (např. výkopové práce)
P | 10 | R015250 | 917 | POPLATKY ZA LIKVIDACŮ ODPADŮ NEKONTAMINOVANÝCH - 17 02 03 POLYETYLÉNOVÉ PODLOŽKY (ŽEL. SVRŠEK) VČETNĚ DOPRAVY | T | 1.605 | 0 | 0 |  |  | 0 | 0 | R položka | 0 | 3 |  |  | 0
PP
VV |  |  |  | "SO 11-10-01.01 "1,53 = 1,530 [A] "SO 15-13-04 "0,037 = 0,037 [B] "SO 15-13-05 "0,038 = 0,038 [C] "Celkové množství "1.605000 = 1,605 [D]
TS |  |  |  | 1. Položka obsahuje: - veškeré poplatky provozovateli skládky, recyklační linky nebo jiného zařízení na zpracování nebo likvidaci odpadů související s převzetím, uložením, zpracováním nebo likvidací odpadu, - náklady spojené s dopravou odpadu z místa stavby na místo převzetí provozovatelem skládky, recyklační linky nebo jiného zařízení na zpracování nebo likvidaci odpadů - náklady spojené s vyložením a manipulací s materiálem v místě skládky. 2. Položka neobsahuje: - náklady spojené s naložením a manipulací s materiálem. **) 3. Způsob měření: [měrná jednotka - nejčastěji Tuna] určující množství odpadu vytříděného v souladu se zákonem č. 541/2020 Sb., o odpadech, v platném znění. Poznámka: *) U nebezpečných odpadů musí být v doplňujícím popisu položky uvedeno upřesnění nebezpečných vlastností v rozsahu a typu koncentrace nebezpečných látek **) Text se uvede v případech, kdy náklady spojené s naložením a manipulací s materiálem jsou součástí položky dopravy nebo položky zahrnující činnost, která je zdrojem odpadu (např. výkopové práce)
P | 11 | R015260 | 918 | POPLATKY ZA LIKVIDACŮ ODPADŮ NEKONTAMINOVANÝCH - 07 02 99 PRYŽOVÉ PODLOŽKY (ŽEL. SVRŠEK) VČETNĚ DOPRAVY | T | 4.049 | 0 | 0 |  |  | 0 | 0 | R položka | 0 | 3 |  |  | 0
PP
VV |  |  |  | "SO 11-10-01.01 "3,828 = 3,828 [A] "SO 11-13-01 "0,048 = 0,048 [B] "SO 11-13-02 "0,047 = 0,047 [C] "SO 15-13-04 "0,058 = 0,058 [D] "SO 15-13-05 "0,068 = 0,068 [E] "Celkové množství "4.049000 = 4,049 [F]
TS |  |  |  | 1. Položka obsahuje: - veškeré poplatky provozovateli skládky, recyklační linky nebo jiného zařízení na zpracování nebo likvidaci odpadů související s převzetím, uložením, zpracováním nebo likvidací odpadu, - náklady spojené s dopravou odpadu z místa stavby na místo převzetí provozovatelem skládky, recyklační linky nebo jiného zařízení na zpracování nebo likvidaci odpadů - náklady spojené s vyložením a manipulací s materiálem v místě skládky. 2. Položka neobsahuje: - náklady spojené s naložením a manipulací s materiálem. **) 3. Způsob měření: [měrná jednotka - nejčastěji Tuna] určující množství odpadu vytříděného v souladu se zákonem č. 541/2020 Sb., o odpadech, v platném znění. Poznámka: *) U nebezpečných odpadů musí být v doplňujícím popisu položky uvedeno upřesnění nebezpečných vlastností v rozsahu a typu koncentrace nebezpečných látek **) Text se uvede v případech, kdy náklady spojené s naložením a manipulací s materiálem jsou součástí položky dopravy nebo položky zahrnující činnost, která je zdrojem odpadu (např. výkopové práce)
P | 12 | R015310 | 922 | POPLATKY ZA LIKVIDACŮ ODPADŮ NEKONTAMINOVANÝCH - 16 02 14 ELEKTROŠROT (VYŘAZENÁ EL. ZAŘÍZENÍ A PŘÍSTR. - AL, CU A VZ. KOVY) VČETNĚ DOPRAVY | T | 2.9 | 0 | 0 |  |  | 0 | 0 | R položka | 0 | 3 |  |  | 0
PP
VV |  |  |  | "SO 11-86-02 "2,9 = 2,900 [A] "Celkové množství "2.900000 = 2,900 [B]
TS |  |  |  | 1. Položka obsahuje: - veškeré poplatky provozovateli skládky, recyklacní linky nebo jiného zarízení na zpracování nebo likvidaci odpadu související s prevzetím, uložením, zpracováním nebo likvidací odpadu - náklady spojené s dopravou odpadu z místa stavby na místo prevzetí provozovatelem skládky, recyklacní linky nebo jiného zarízení na zpracování a likvidaci odpadu, náklady spojené s vyložením a manipulací s materiálem v míste skládky 2. Položka neobsahuje: náklady spojené s naložením a manipulací s materiálem. **) 3. Zpusob merení: [merná jednotka - nejcasteji Tuna] urcující množství odpadu vytrídeného v souladu se zákonem c. 541/2020 Sb., o odpadech, v platném znení. Poznámka: *) U nebezpecných odpadu musí být v doplnujícím popisu položky uvedeno upresnení nebezpecných vlastností v rozsahu a typu koncentrace nebezpecných látek. **) Text se uvede v prípadech kdy náklady spojené s naložením a manipulací s materiálem jsou soucástí položky dopravy nebo položky zahrnující cinnost, která je zdrojem odpadu (napr. výkopové práce)
P | 13 | R015320 | 923 | POPLATKY ZA LIKVIDACŮ ODPADŮ NEKONTAMINOVANÝCH - 17 05 04 STÁVAJÍCÍ SYPANÝ MATERIÁL Z NÁSTUPIŠŤ VČETNĚ DOPRAVY | T | 7184.4 | 0 | 0 |  |  | 0 | 0 | R položka | 0 | 3 |  |  | 0
PP
VV |  |  |  | "SO 11-12-01.04 "6511,20 = 6511,200 [A] "SO 11-12-01.05 "673,2 = 673,200 [B] "Celkové množství "7184.400000 = 7184,400 [C]
TS |  |  |  | 1. Položka obsahuje: - veškeré poplatky provozovateli skládky, recyklační linky nebo jiného zařízení na zpracování nebo likvidaci odpadů související s převzetím, uložením, zpracováním nebo likvidací odpadu, - náklady spojené s dopravou odpadu z místa stavby na místo převzetí provozovatelem skládky, recyklační linky nebo jiného zařízení na zpracování nebo likvidaci odpadů - náklady spojené s vyložením a manipulací s materiálem v místě skládky. 2. Položka neobsahuje: - náklady spojené s naložením a manipulací s materiálem. **) 3. Způsob měření: [měrná jednotka - nejčastěji Tuna] určující množství odpadu vytříděného v souladu se zákonem č. 541/2020 Sb., o odpadech, v platném znění. Poznámka: *) U nebezpečných odpadů musí být v doplňujícím popisu položky uvedeno upřesnění nebezpečných vlastností v rozsahu a typu koncentrace nebezpečných látek **) Text se uvede v případech, kdy náklady spojené s naložením a manipulací s materiálem jsou součástí položky dopravy nebo položky zahrnující činnost, která je zdrojem odpadu (např. výkopové práce)
P | 14 | R015330 | 924 | POPLATKY ZA LIKVIDACŮ ODPADŮ NEKONTAMINOVANÝCH - 17 05 04 KAMENNÁ SUŤ VČETNĚ DOPRAVY | T | 18304.165 | 0 | 0 |  |  | 0 | 0 | R položka | 0 | 3 |  |  | 0
PP
VV |  |  |  | "SO 11-11-01 "17425,232 = 17425,232 [A] "SO 11-13-01 "63,055 = 63,055 [B] "SO 11-13-02 "114,110 = 114,110 [C] "SO 15-13-04 "93,312 = 93,312 [D] "SO 15-13-05 "93,662 = 93,662 [F] "SO 15-13-06 "73,817 = 73,817 [G] "SO 11-21-01 "15 = 15,000 [H] "SO 11-78-01.01 "0,363 = 0,363 [I] "SO 11-78-01.03 "4,238 = 4,238 [J] "SO 11-78-01.04 "50,414 = 50,414 [K] "SO 11-78-01.05 "0,362 = 0,362 [L] "SO 21-78-01.01 "370,6 = 370,600 [E] "Celkové množství "18304.165000 = 18304,165 [M]
TS |  |  |  | 1. Položka obsahuje: - veškeré poplatky provozovateli skládky, recyklační linky nebo jiného zařízení na zpracování nebo likvidaci odpadů související s převzetím, uložením, zpracováním nebo likvidací odpadu, - náklady spojené s dopravou odpadu z místa stavby na místo převzetí provozovatelem skládky, recyklační linky nebo jiného zařízení na zpracování nebo likvidaci odpadů - náklady spojené s vyložením a manipulací s materiálem v místě skládky. 2. Položka neobsahuje: - náklady spojené s naložením a manipulací s materiálem. **) 3. Způsob měření: [měrná jednotka - nejčastěji Tuna] určující množství odpadu vytříděného v souladu se zákonem č. 541/2020 Sb., o odpadech, v platném znění. Poznámka: *) U nebezpečných odpadů musí být v doplňujícím popisu položky uvedeno upřesnění nebezpečných vlastností v rozsahu a typu koncentrace nebezpečných látek **) Text se uvede v případech, kdy náklady spojené s naložením a manipulací s materiálem jsou součástí položky dopravy nebo položky zahrnující činnost, která je zdrojem odpadu (např. výkopové práce)
P | 15 | R015340 | 925 | POPLATKY ZA LIKVIDACŮ ODPADŮ NEKONTAMINOVANÝCH - 02 01 03 PAŘEZY VČETNĚ DOPRAVY | T | 46.41 | 0 | 0 |  |  | 0 | 0 | R položka | 0 | 3 |  |  | 0
PP
VV |  |  |  | "SO 00-92-01 "46,41 = 46,410 [A]
TS |  |  |  | 1. Položka obsahuje: - veškeré poplatky provozovateli skládky, recyklační linky nebo jiného zařízení na zpracování nebo likvidaci odpadů související s převzetím, uložením, zpracováním nebo likvidací odpadu, - náklady spojené s dopravou odpadu z místa stavby na místo převzetí provozovatelem skládky, recyklační linky nebo jiného zařízení na zpracování nebo likvidaci odpadů - náklady spojené s vyložením a manipulací s materiálem v místě skládky. 2. Položka neobsahuje: - náklady spojené s naložením a manipulací s materiálem. **) 3. Způsob měření: [měrná jednotka - nejčastěji Tuna] určující množství odpadu vytříděného v souladu se zákonem č. 541/2020 Sb., o odpadech, v platném znění. Poznámka: *) U nebezpečných odpadů musí být v doplňujícím popisu položky uvedeno upřesnění nebezpečných vlastností v rozsahu a typu koncentrace nebezpečných látek **) Text se uvede v případech, kdy náklady spojené s naložením a manipulací s materiálem jsou součástí položky dopravy nebo položky zahrnující činnost, která je zdrojem odpadu (např. výkopové práce)
P | 16 | R015420 | 932 | POPLATKY ZA LIKVIDACŮ ODPADŮ NEKONTAMINOVANÝCH - 17 06 04 ZBYTKY IZOLAČNÍCH MATERIÁLŮ VČETNĚ DOPRAVY | T | 13.775 | 0 | 0 |  |  | 0 | 0 | R položka | 0 | 3 |  |  | 0
PP
VV |  |  |  | "SO 11-20-01 "0,716 = 0,716 [J] "SO 11-20-02 "2,053 = 2,053 [K] "SO 11-20-03 "3,366 = 3,366 [L] "SO 21-72-02 "0,113 = 0,113 [A] "SO 11-78-01.01 "0,815 = 0,815 [M] "SO 11-78-01.02 "0,038 = 0,038 [N] "SO 11-78-01.03 "0,258 = 0,258 [O] "SO 11-78-01.04 "0,823 = 0,823 [P] "SO 11-78-01.05 "0,496 = 0,496 [Q] "SO 11-78-01.06 "0,358 = 0,358 [R] "SO 11-78-01.07 "0,126 = 0,126 [S] "SO 21-78-01.01 "2,246 = 2,246 [B] "SO 21-78-01.02 "2,367 = 2,367 [C] "Celkové množství "13.775000 = 13,775 [D]
TS |  |  |  | 1. Položka obsahuje: - veškeré poplatky provozovateli skládky, recyklační linky nebo jiného zařízení na zpracování nebo likvidaci odpadů související s převzetím, uložením, zpracováním nebo likvidací odpadu, - náklady spojené s dopravou odpadu z místa stavby na místo převzetí provozovatelem skládky, recyklační linky nebo jiného zařízení na zpracování nebo likvidaci odpadů - náklady spojené s vyložením a manipulací s materiálem v místě skládky. 2. Položka neobsahuje: - náklady spojené s naložením a manipulací s materiálem. **) 3. Způsob měření: [měrná jednotka - nejčastěji Tuna] určující množství odpadu vytříděného v souladu se zákonem č. 541/2020 Sb., o odpadech, v platném znění. Poznámka: *) U nebezpečných odpadů musí být v doplňujícím popisu položky uvedeno upřesnění nebezpečných vlastností v rozsahu a typu koncentrace nebezpečných látek **) Text se uvede v případech, kdy náklady spojené s naložením a manipulací s materiálem jsou součástí položky dopravy nebo položky zahrnující činnost, která je zdrojem odpadu (např. výkopové práce)
P | 17 | R015510 | 934 | POPLATKY ZA LIKVIDACŮ ODPADŮ NEBEZPEČNÝCH - 17 05 07* LOKÁLNĚ ZNEČIŠTĚNÝ ŠTĚRK A ZEMINA Z KOLEJIŠTĚ (VÝHYBKY) VČETNĚ DOPRAVY *) | T | 1656 | 0 | 0 |  |  | 0 | 0 | R položka | 0 | 3 |  |  | 0
PP
VV |  |  |  | "SO 11-10-01.01 "1656 = 1656,000 [A]
TS |  |  |  | 1. Položka obsahuje: - veškeré poplatky provozovateli skládky, recyklační linky nebo jiného zařízení na zpracování nebo likvidaci odpadů související s převzetím, uložením, zpracováním nebo likvidací odpadu, - náklady spojené s dopravou odpadu z místa stavby na místo převzetí provozovatelem skládky, recyklační linky nebo jiného zařízení na zpracování nebo likvidaci odpadů - náklady spojené s vyložením a manipulací s materiálem v místě skládky. 2. Položka neobsahuje: - náklady spojené s naložením a manipulací s materiálem. **) 3. Způsob měření: [měrná jednotka - nejčastěji Tuna] určující množství odpadu vytříděného v souladu se zákonem č. 541/2020 Sb., o odpadech, v platném znění. Poznámka: *) U nebezpečných odpadů musí být v doplňujícím popisu položky uvedeno upřesnění nebezpečných vlastností v rozsahu a typu koncentrace nebezpečných látek **) Text se uvede v případech, kdy náklady spojené s naložením a manipulací s materiálem jsou součástí položky dopravy nebo položky zahrnující činnost, která je zdrojem odpadu (např. výkopové práce)
P | 18 | R015520 | 935 | POPLATKY ZA LIKVIDACŮ ODPADŮ NEBEZPEČNÝCH - 17 02 04* ŽELEZNIČNÍ PRAŽCE DŘEVĚNÉ VČETNĚ DOPRAVY *) | T | 552.488 | 0 | 0 |  |  | 0 | 0 | R položka | 0 | 3 |  |  | 0
PP
VV |  |  |  | "SO 11-10-01.01 "549,038 = 549,038 [A] "SO 11-78-01.07 "0,675 = 0,675 [C] "SO 11-79-02 "2,775 = 2,775 [B] "Celkové množství "552.488000 = 552,488 [D]
TS |  |  |  | 1. Položka obsahuje: - veškeré poplatky provozovateli skládky, recyklační linky nebo jiného zařízení na zpracování nebo likvidaci odpadů související s převzetím, uložením, zpracováním nebo likvidací odpadu, - náklady spojené s dopravou odpadu z místa stavby na místo převzetí provozovatelem skládky, recyklační linky nebo jiného zařízení na zpracování nebo likvidaci odpadů - náklady spojené s vyložením a manipulací s materiálem v místě skládky. 2. Položka neobsahuje: - náklady spojené s naložením a manipulací s materiálem. **) 3. Způsob měření: [měrná jednotka - nejčastěji Tuna] určující množství odpadu vytříděného v souladu se zákonem č. 541/2020 Sb., o odpadech, v platném znění. Poznámka: *) U nebezpečných odpadů musí být v doplňujícím popisu položky uvedeno upřesnění nebezpečných vlastností v rozsahu a typu koncentrace nebezpečných látek **) Text se uvede v případech, kdy náklady spojené s naložením a manipulací s materiálem jsou součástí položky dopravy nebo položky zahrnující činnost, která je zdrojem odpadu (např. výkopové práce)
P | 19 | R015570 | 940 | POPLATKY ZA LIKVIDACŮ ODPADŮ NEBEZPEČNÝCH - 17 03 03* ASFALTOVÉ STAVEBNÍ NÁTĚRY VČETNĚ DOPRAVY *) | T | 10 | 0 | 0 |  |  | 0 | 0 | R položka | 0 | 3 |  |  | 0
PP
VV |  |  |  | "SO 11-11-01 "10 = 10,000 [A]
TS |  |  |  | 1. Položka obsahuje: - veškeré poplatky provozovateli skládky, recyklační linky nebo jiného zařízení na zpracování nebo likvidaci odpadů související s převzetím, uložením, zpracováním nebo likvidací odpadu, - náklady spojené s dopravou odpadu z místa stavby na místo převzetí provozovatelem skládky, recyklační linky nebo jiného zařízení na zpracování nebo likvidaci odpadů - náklady spojené s vyložením a manipulací s materiálem v místě skládky. 2. Položka neobsahuje: - náklady spojené s naložením a manipulací s materiálem. **) 3. Způsob měření: [měrná jednotka - nejčastěji Tuna] určující množství odpadu vytříděného v souladu se zákonem č. 541/2020 Sb., o odpadech, v platném znění. Poznámka: *) U nebezpečných odpadů musí být v doplňujícím popisu položky uvedeno upřesnění nebezpečných vlastností v rozsahu a typu koncentrace nebezpečných látek **) Text se uvede v případech, kdy náklady spojené s naložením a manipulací s materiálem jsou součástí položky dopravy nebo položky zahrnující činnost, která je zdrojem odpadu (např. výkopové práce)
P | 20 | R015621 | 944 | POPLATKY ZA LIKVIDACU ODPADU NEBEZPECNÝCH - 17 04 10* KABELY S IZOLACÍ PAPÍR - OLEJ VCETNE DOPRAVY *) | T | 5.3 | 0 | 0 |  |  | 0 | 0 | R položka | 0 | 3 |  |  | 0
PP
VV |  |  |  | "[SO 00-30-03 "5 = 5,000 [A] "SO 11-86-02 "0,3 = 0,300 [B] "Celkové množství "5.300000 = 5,300 [C]
TS |  |  |  | 1. Položka obsahuje: – veškeré poplatky provozovateli skládky, recyklační linky nebo jiného zařízení na zpracování nebo likvidaci odpadů související s převzetím, uložením, zpracováním nebo likvidací odpadu 2. Položka neobsahuje: – náklady spojené s dopravou odpadu z místa stavby na místo převzetí provozovatelem skládky, recyklační linky nebo jiného zařízení na zpracování nebo likvidaci odpadů 3. Způsob měření: Tunou se rozumí hmotnost odpadu vytříděného v souladu se zákonem č. 541/2020 Sb., o nakládání s odpady, v platném znění.
P | 21 | R015621 | 945 | POPLATKY ZA LIKVIDACŮ ODPADŮ NEBEZPEČNÝCH - KABELY S PLASTOVOU IZOLACÍ VČETNĚ DOPRAVY *) | T | 15.192 | 0 | 0 |  |  | 0 | 0 | R položka | 0 | 3 |  |  | 0
PP
VV |  |  |  | "PS 11-02-41.02 "0,05 = 0,050 [L] "SO 00-30-03 "10 = 10,000 [Y] "SO 11-78-01.01 "0,143 = 0,143 [X] "SO 11-78-01.02 "0,025 = 0,025 [AE] "SO 11-78-01.03 "0,05 = 0,050 [Z] "SO 11-78-01.04 "0,148 = 0,148 [AH] "SO 11-78-01.05 "0,075 = 0,075 [AA] "SO 11-78-01.06 "0,273 = 0,273 [AF] "SO 11-78-01.08 "0,028 = 0,028 [AG] "SO 21-78-01.01 "2,5 = 2,500 [A] "SO 21-78-01.02 "1,9 = 1,900 [B] "Celkové množství "15.192000 = 15,192 [C]
TS |  |  |  | 1. Položka obsahuje: - veškeré poplatky provozovateli skládky, recyklační linky nebo jiného zařízení na zpracování nebo likvidaci odpadů související s převzetím, uložením, zpracováním nebo likvidací odpadu, - náklady spojené s dopravou odpadu z místa stavby na místo převzetí provozovatelem skládky, recyklační linky nebo jiného zařízení na zpracování nebo likvidaci odpadů - náklady spojené s vyložením a manipulací s materiálem v místě skládky. 2. Položka neobsahuje: - náklady spojené s naložením a manipulací s materiálem. **) 3. Způsob měření: [měrná jednotka - nejčastěji Tuna] určující množství odpadu vytříděného v souladu se zákonem č. 541/2020 Sb., o odpadech, v platném znění. Poznámka: *) U nebezpečných odpadů musí být v doplňujícím popisu položky uvedeno upřesnění nebezpečných vlastností v rozsahu a typu koncentrace nebezpečných látek **) Text se uvede v případech, kdy náklady spojené s naložením a manipulací s materiálem jsou součástí položky dopravy nebo položky zahrnující činnost, která je zdrojem odpadu (např. výkopové práce)
P | 22 | R015680 | 952 | POPLATKY ZA LIKVIDACŮ ODPADŮ NEBEZPEČNÝCH - 17 06 05* STAVEBNÍ MATERIÁLY OBSAHUJÍCÍ AZBEST VČETNĚ DOPRAVY *) | T | 1.4 | 0 | 0 |  |  | 0 | 0 | R položka | 0 | 3 |  |  | 0
PP
VV |  |  |  | "SO 11-78-01.07 "0,3 = 0,300 [A] "SO 21-78-01.01 "1,1 = 1,100 [B] "Celkové množství "1.400000 = 1,400 [C]
TS |  |  |  | 1. Položka obsahuje: - veškeré poplatky provozovateli skládky, recyklační linky nebo jiného zařízení na zpracování nebo likvidaci odpadů související s převzetím, uložením, zpracováním nebo likvidací odpadu, - náklady spojené s dopravou odpadu z místa stavby na místo převzetí provozovatelem skládky, recyklační linky nebo jiného zařízení na zpracování nebo likvidaci odpadů - náklady spojené s vyložením a manipulací s materiálem v místě skládky. 2. Položka neobsahuje: - náklady spojené s naložením a manipulací s materiálem. **) 3. Způsob měření: [měrná jednotka - nejčastěji Tuna] určující množství odpadu vytříděného v souladu se zákonem č. 541/2020 Sb., o odpadech, v platném znění. Poznámka: *) U nebezpečných odpadů musí být v doplňujícím popisu položky uvedeno upřesnění nebezpečných vlastností v rozsahu a typu koncentrace nebezpečných látek **) Text se uvede v případech, kdy náklady spojené s naložením a manipulací s materiálem jsou součástí položky dopravy nebo položky zahrnující činnost, která je zdrojem odpadu (např. výkopové práce)