## Rekapitulace stavby
Export Komplet | [25 empty] | VZ | 2.0 |  |  |  |  | False | False | {6cb00883-388b-4bc2-b56d-8ee23f03f27c}
[18 empty] | >> skryté sloupce << | [12 empty] | 0,01 | 21
[31 empty] | 0,01 | 12
|  | REKAPITULACE STAVBY | [16 empty] | v --- níže se nacházejí doplnkové a pomocné údaje k sestavám --- v | [11 empty] | 0,001
|  | Kód: |  |  |  |  | 2026_06 | [23 empty] | 0,01
|  | Stavba: |  |  |  |  | Předpokládáný objem pro údržbu a opravy bytů u pozemních objektů SPS v obvodu OŘ Ostrava 2026/2027 | [23 empty] | 0,01
|  | KSO: | [11 empty] | CC-CZ: | [16 empty] | 0,01
|  | Místo: | [11 empty] | Datum: |  | 23. 6. 2026 | [14 empty] | 0,01
0,01
|  | Zadavatel: | [11 empty] | IČ: | [16 empty] | 0,01
[14 empty] | DIČ: | [16 empty] | 0,01
0,01
|  | Zhotovitel: | [11 empty] | IČ: | [16 empty] | 0,01
[14 empty] | DIČ: | [16 empty] | 0,01
False
|  | Projektant: | [11 empty] | IČ: | [16 empty] | False
[14 empty] | DIČ: | [16 empty] | True
0,01
|  | Zpracovatel: | [11 empty] | IČ: | [16 empty] | 0,01
[14 empty] | DIČ: | [16 empty] | False
Poznámka:
Soupis prací je sestaven s využitím Cenové soustavy ÚRS. Položky, které pochází z této cenové soustavy, jsou ve sloupci 'Cenová soustava' označeny popisem 'CS ÚRS' a úrovní příslušného kalendářního pololetí. Veškeré další informace vymezující popis a podmínky použití těchto položek z Cenové soustavy, které nejsou uvedeny přímo v soupisu prací, jsou neomezeně dálkově k dispozici na webu podminky.urs.cz.
|  | Cena bez DPH | [11 empty] | 14285715
[8 empty] | Sazba daně |  | Základ daně |  |  |  | Výše daně
|  | DPH |  | základní |  |  |  | 21% |  | 14285715 |  |  |  | 3000000.15
|  |  |  | snížená |  |  |  | 12% |  | 0 |  |  |  | 0
|  |  |  | zákl. přenesená |  |  |  | 21% |  | 0 |  |  |  | 0
|  |  |  | sníž. přenesená |  |  |  | 12% |  | 0 |  |  |  | 0
|  |  |  | nulová |  |  |  | 0% |  | 0 |  |  |  | 0
|  | Cena s DPH | [6 empty] | v |  | CZK |  |  | 17285715.15
REKAPITULACE OBJEKTŮ STAVBY A SOUPISŮ PRACÍ
| Kód: | [6 empty] | 2026_06
| Stavba: | [6 empty] | Předpokládáný objem pro údržbu a opravy bytů u pozemních objektů SPS v obvodu OŘ Ostrava 2026/2027
| Místo: | [11 empty] | Datum: |  | 23. 6. 2026
| Zadavatel: | [11 empty] | Projektant: | [5 empty] | Informatívní údaje z listů zakázek
| Zhotovitel: | [11 empty] | Zpracovatel:
| Kód |  |  |  | Popis | [6 empty] | Cena bez DPH [CZK] |  |  |  | Cena s DPH [CZK] | Typ |  | z toho Ostat. náklady [CZK] | DPH [CZK] | Normohodiny [h] | DPH základní [CZK] | DPH snížená [CZK] | DPH základní přenesená [CZK] | DPH snížená přenesená [CZK] | Základna DPH základní | Základna DPH snížená | Základna DPH zákl. přenesená | Základna DPH sníž. přenesená | Základna DPH nulová
| Náklady stavby celkem | [10 empty] | 14285715 |  |  |  | 17285715.15 |  |  | 0 | 3000000.15 | 10695.6422 | 3000000.15 | 0 | 0 | 0 | 14285715 | 0 | 0 | 0 | 0 | D | 0 |  | IMPORT | {6cb00883-388b-4bc2-b56d-8ee23f03f27c} | {00000000-0000-0000-0000-000000000000}
/ |  | 2026_06 |  |  |  | Předpokládáný objem pro byty | [5 empty] | 14285715 |  |  |  | 17285715.15 | STA |  | 0 | 3000000.15 | 10695.6422 | 3000000.15 | 0 | 0 | 0 | 14285715 | 0 | 0 | 0 | 0 |  | 1 | ###NOINSERT### | IMPORT | {6cb00883-388b-4bc2-b56d-8ee23f03f27c} | {00000000-0000-0000-0000-000000000000}

## 2026_06 - Předpokládáný o...
[9 empty] | >> skryté sloupce << | [9 empty] | {6cb00883-388b-4bc2-b56d-8ee23f03f27c}
2
| KRYCÍ LIST SOUPISU PRACÍ | [8 empty] | v --- níže se nacházejí doplnkové a pomocné údaje k sestavám --- v | [8 empty] | False
Stavba:
Předpokládáný objem pro údržbu a opravy bytů u pozemních objektů SPS v obvodu OŘ Ostrava 2026/2027
| KSO: |  |  |  |  | CC-CZ:
| Místo: |  |  |  |  | Datum: | 23. 6. 2026
| Zadavatel: |  |  |  |  | IČ:
DIČ:
| Zhotovitel: |  |  |  |  | IČ:
DIČ:
| Projektant: |  |  |  |  | IČ:
DIČ:
| Zpracovatel: |  |  |  |  | IČ:
DIČ:
Poznámka:
Soupis prací je sestaven s využitím Cenové soustavy ÚRS. Položky, které pochází z této cenové soustavy, jsou ve sloupci 'Cenová soustava' označeny popisem 'CS ÚRS' a úrovní příslušného kalendářního pololetí. Veškeré další informace vymezující popis a podmínky použití těchto položek z Cenové soustavy, které nejsou uvedeny přímo v soupisu prací, jsou neomezeně dálkově k dispozici na webu podminky.urs.cz.
| Cena bez DPH | [5 empty] | 14285715
|  |  | Základ daně |  |  | Sazba daně | Výše daně
| DPH | základní | 14285715 |  |  | 21% | 3000000.15
|  | snížená | 0 |  |  | 12% | 0
|  | zákl. přenesená | 0 |  |  | 21% | 0
|  | sníž. přenesená | 0 |  |  | 12% | 0
|  | nulová | 0 |  |  | 0% | 0
| Cena s DPH |  |  | v | CZK |  | 17285715.15
REKAPITULACE ČLENĚNÍ SOUPISU PRACÍ
Stavba:
Předpokládáný objem pro údržbu a opravy bytů u pozemních objektů SPS v obvodu OŘ Ostrava 2026/2027
Místo: | [5 empty] | Datum: | 23. 6. 2026
Zadavatel: | [5 empty] | Projektant:
Zhotovitel: | [5 empty] | Zpracovatel:
Kód dílu - Popis | [6 empty] | Cena celkem [CZK]
Náklady stavby celkem | [6 empty] | 14285715 | [12 empty] | -1
| 01 - Osvětlení | [5 empty] | 92110
| 03 - Kabeláž | [5 empty] | 588490
| 04 - Přístroje | [5 empty] | 19186
| 05 - Drážkování, sekání, sádrování | [5 empty] | 159213.5
| 06 - Elektromontáže | [5 empty] | 6220
| 100 - Demontáže | [5 empty] | 5940
| 101 - Ostatní | [5 empty] | 4505
| C - Ostatní | [5 empty] | 738415
| HSV - Práce a dodávky HSV | [5 empty] | 4182630.06
| 3 - Svislé a kompletní konstrukce | [5 empty] | 227958
| 6 - Úpravy povrchů, podlahy a osazování výplní | [5 empty] | 2305295
| 9 - Ostatní konstrukce a práce, bourání | [5 empty] | 513325
| 997 - Doprava suti a vybouraných hmot | [5 empty] | 1032220
| 998 - Přesun hmot | [5 empty] | 103832.06
| 721 - Zdravotechnika - vnitřní kanalizace | [5 empty] | 97280.26
| 722 - Zdravotechnika - vnitřní vodovod | [5 empty] | 336555.28
| 723 - Zdravotechnika - vnitřní plynovod | [5 empty] | 112697.64
| PSV - Práce a dodávky PSV | [5 empty] | 7942472.26
| 724 - Zdravotechnika - strojní vybavení | [5 empty] | 168750
| 725 - Zdravotechnika - zařizovací předměty | [5 empty] | 179997.52
| 726 - Zdravotechnika - předstěnové instalace | [5 empty] | 44215
| 731 - Ústřední vytápění - kotelny | [5 empty] | 516400
| 732 - Ústřední vytápění - strojovny | [5 empty] | 1150096.8
| 733 - Ústřední vytápění - rozvodné potrubí | [5 empty] | 32150
| 735 - Ústřední vytápění - otopná tělesa | [5 empty] | 331018.55
| 762 - Konstrukce tesařské | [5 empty] | 1050389.8
| 763 - Konstrukce suché výstavby | [5 empty] | 739710
| 766 - Konstrukce truhlářské | [5 empty] | 406679.71
| 771 - Podlahy z dlaždic | [5 empty] | 584921.5
| 775 - Podlahy skládané | [5 empty] | 1005777
| 776 - Podlahy povlakové | [5 empty] | 138405.92
| 781 - Dokončovací práce - obklady | [5 empty] | 485548.84
| 783 - Dokončovací práce - nátěry | [5 empty] | 5720
| 784 - Dokončovací práce - malby a tapety | [5 empty] | 1102691.62
SOUPIS PRACÍ
Stavba:
Předpokládáný objem pro údržbu a opravy bytů u pozemních objektů SPS v obvodu OŘ Ostrava 2026/2027
Místo: | [5 empty] | Datum: | 23. 6. 2026
Zadavatel: | [5 empty] | Projektant:
Zhotovitel: | [5 empty] | Zpracovatel:
PČ | Typ | Kód | Popis | MJ | Množství | J.cena [CZK] | Cena celkem [CZK] | Cenová soustava |  |  | DPH | J. Nh [h] | Nh celkem [h] | J. hmotnost [t] | Hmotnost celkem [t] | J. suť [t] | Suť Celkem [t]
Náklady soupisu celkem | [6 empty] | 14285715 | [5 empty] | 10695.6422 |  | 233.856 |  | 362.6053 |  | D | -1 | [10 empty] | 14285715
| D | 01 | Osvětlení |  |  |  | 92110 | [5 empty] | 55.86 |  | 0.0593 |  | 0 | 1 | D | 0 |  |  |  | ROZPOCET | [6 empty] | 92110
1 | K | 741372021 | Montáž svítidel s integrovaným zdrojem LED se zapojením vodičů interiérových přisazených nástěnných hranatých nebo kruhových, plochy do 0,09 m2 | kus | 30 | 336 | 10080 | CS ÚRS 2026 01 |  |  | základní | 0.586 | 17.58 | 0 | 0 | 0 | 0 | 16 | K | 1 |  |  |  | ROZPOCET | 10080 | 0 | 0 | 0 | 0 | 1 | 10080 | 16 | 2079930011
| Online PSC |  | https://podminky.urs.cz/item/CS_URS_2026_01/741372021 | [15 empty] | Online PSC | 1
2 | M | 34825004 | svítidlo interiérové přisazené obdélníkové/čtvercové do 0,09m2 1000-1500lm | kus | 30 | 752 | 22560 | CS ÚRS 2026 01 |  |  | základní | 0 | 0 | 0.00075 | 0.0225 | 0 | 0 | 32 | M | 1 |  |  |  | ROZPOCET | 22560 | 0 | 0 | 0 | 0 | 1 | 22560 | 16 | 988775133
3 | K | 741372062 | Montáž svítidel s integrovaným zdrojem LED se zapojením vodičů interiérových přisazených stropních hranatých nebo kruhových plochy přes 0,09 do 0,36 m2 | kus | 30 | 605 | 18150 | CS ÚRS 2026 01 |  |  | základní | 1.056 | 31.68 | 0 | 0 | 0 | 0 | 16 | K | 1 |  |  |  | ROZPOCET | 18150 | 0 | 0 | 0 | 0 | 1 | 18150 | 16 | -281711862
| Online PSC |  | https://podminky.urs.cz/item/CS_URS_2026_01/741372062 | [15 empty] | Online PSC | 1
4 | M | 34825005 | svítidlo interiérové přisazené obdélníkové/čtvercové přes 0,09 do 0,36m2 1500-1900lm | kus | 30 | 1110 | 33300 | CS ÚRS 2026 01 |  |  | základní | 0 | 0 | 0.00118 | 0.0354 | 0 | 0 | 32 | M | 1 |  |  |  | ROZPOCET | 33300 | 0 | 0 | 0 | 0 | 1 | 33300 | 16 | -1781057388
5 | K | 741372101 | Montáž svítidel s integrovaným zdrojem LED se zapojením vodičů interiérových vestavných stropních bodových | kus | 20 | 189 | 3780 | CS ÚRS 2026 01 |  |  | základní | 0.33 | 6.6 | 0 | 0 | 0 | 0 | 16 | K | 1 |  |  |  | ROZPOCET | 3780 | 0 | 0 | 0 | 0 | 1 | 3780 | 16 | -320491392
| Online PSC |  | https://podminky.urs.cz/item/CS_URS_2026_01/741372101 | [15 empty] | Online PSC | 1
6 | M | 34825008 | svítidlo vestavné stropní bodové kruhové | kus | 20 | 212 | 4240 | CS ÚRS 2026 01 |  |  | základní | 0 | 0 | 7e-05 | 0.0014 | 0 | 0 | 32 | M | 1 |  |  |  | ROZPOCET | 4240 | 0 | 0 | 0 | 0 | 1 | 4240 | 16 | -439808180
| D | 03 | Kabeláž |  |  |  | 588490 | [5 empty] | 607.6 |  | 1.035 |  | 0 | 1 | D | 0 |  |  |  | ROZPOCET | [6 empty] | 588490
7 | K | 741120001 | Montáž vodičů izolovaných měděných bez ukončení uložených pod omítku plných a laněných (např. CY), průřezu žíly 0,35 až 6 mm2 | m | 200 | 40.1 | 8020 | CS ÚRS 2026 01 |  |  | základní | 0.07 | 14 | 0 | 0 | 0 | 0 | 16 | K | 1 |  |  |  | ROZPOCET | 8020 | 0 | 0 | 0 | 0 | 1 | 8020 | 16 | -1710793042
| Online PSC |  | https://podminky.urs.cz/item/CS_URS_2026_01/741120001 | [15 empty] | Online PSC | 1
8 | M | 34141027 | vodič propojovací flexibilní jádro Cu lanované izolace PVC 450/750V (H07V-K) 1x6mm2 | m | 200 | 20.7 | 4140 | CS ÚRS 2026 01 |  |  | základní | 0 | 0 | 7e-05 | 0.014 | 0 | 0 | 32 | M | 1 |  |  |  | ROZPOCET | 4140 | 0 | 0 | 0 | 0 | 1 | 4140 | 16 | -1625911001
| P |  | Poznámka k položce: H07V-K CYA, průměr vodiče 5,3mm | [15 empty] | P | 1
9 | K | 741122015 | Montáž kabelů měděných bez ukončení uložených pod omítku plných kulatých (např. CYKY, CYKFY), počtu a průřezu žil 3x1,5 mm2 | m | 6900 | 47 | 324300 | CS ÚRS 2026 01 |  |  | základní | 0.082 | 565.8 | 0 | 0 | 0 | 0 | 16 | K | 1 |  |  |  | ROZPOCET | 324300 | 0 | 0 | 0 | 0 | 1 | 324300 | 16 | -1521160108
| Online PSC |  | https://podminky.urs.cz/item/CS_URS_2026_01/741122015 | [15 empty] | Online PSC | 1
10 | M | 34111123 | kabel silový oheň retardující bezhalogenový bez funkční schopnosti při požáru třída reakce na oheň B2cas1d1a1 jádro Cu 0,6/1kV (1-CXKH-R B2) 3x1,5mm2 | m | 6900 | 29.8 | 205620 | CS ÚRS 2026 01 |  |  | základní | 0 | 0 | 0.00013 | 0.897 | 0 | 0 | 32 | M | 1 |  |  |  | ROZPOCET | 205620 | 0 | 0 | 0 | 0 | 1 | 205620 | 16 | 860304145
| P |  | Poznámka k položce: 1-CXKH-R B2 B2cas1d1a1, průměr kabelu 10,2mm | [15 empty] | P | 1
11 | K | 741122016 | Montáž kabelů měděných bez ukončení uložených pod omítku plných kulatých (např. CYKY, CYKFY), počtu a průřezu žil 3x2,5 až 6 mm2 | m | 200 | 49.3 | 9860 | CS ÚRS 2026 01 |  |  | základní | 0.086 | 17.2 | 0 | 0 | 0 | 0 | 16 | K | 1 |  |  |  | ROZPOCET | 9860 | 0 | 0 | 0 | 0 | 1 | 9860 | 16 | 1267075198
| Online PSC |  | https://podminky.urs.cz/item/CS_URS_2026_01/741122016 | [15 empty] | Online PSC | 1
12 | M | 34111124 | kabel silový oheň retardující bezhalogenový bez funkční schopnosti při požáru třída reakce na oheň B2cas1d1a1 jádro Cu 0,6/1kV (1-CXKH-R B2) 3x2,5mm2 | m | 200 | 42.4 | 8480 | CS ÚRS 2026 01 |  |  | základní | 0 | 0 | 0.00017 | 0.034 | 0 | 0 | 32 | M | 1 |  |  |  | ROZPOCET | 8480 | 0 | 0 | 0 | 0 | 1 | 8480 | 16 | -85124296
| P |  | Poznámka k položce: 1-CXKH-R B2 B2cas1d1a1, průměr kabelu 11,1mm | [15 empty] | P | 1
13 | K | 741122025 | Montáž kabelů měděných bez ukončení uložených pod omítku plných kulatých (např. CYKY, CYKFY), počtu a průřezu žil 4x16 až 25 mm2 | m | 100 | 60.7 | 6070 | CS ÚRS 2026 01 |  |  | základní | 0.106 | 10.6 | 0 | 0 | 0 | 0 | 16 | K | 1 |  |  |  | ROZPOCET | 6070 | 0 | 0 | 0 | 0 | 1 | 6070 | 16 | 806567155
| Online PSC |  | https://podminky.urs.cz/item/CS_URS_2026_01/741122025 | [15 empty] | Online PSC | 1
14 | M | 34111080 | kabel instalační jádro Cu plné izolace PVC plášť PVC 450/750V (CYKY) 4x16mm2 | m | 100 | 220 | 22000 | CS ÚRS 2026 01 |  |  | základní | 0 | 0 | 0.0009 | 0.09 | 0 | 0 | 32 | M | 1 |  |  |  | ROZPOCET | 22000 | 0 | 0 | 0 | 0 | 1 | 22000 | 16 | 6084146
| P |  | Poznámka k položce: CYKY, průměr kabelu 18,6mm | [15 empty] | P | 1
| D | 04 | Přístroje |  |  |  | 19186 | [5 empty] | 14.42 |  | 0.0055 |  | 0 | 1 | D | 0 |  |  |  | ROZPOCET | [6 empty] | 19186
15 | K | 741310101 | Montáž spínačů jedno nebo dvoupólových polozapuštěných nebo zapuštěných se zapojením vodičů bezšroubové připojení spínačů, řazení 1-jednopólových | kus | 30 | 71.8 | 2154 | CS ÚRS 2026 01 |  |  | základní | 0.134 | 4.02 | 0 | 0 | 0 | 0 | 16 | K | 1 |  |  |  | ROZPOCET | 2154 | 0 | 0 | 0 | 0 | 1 | 2154 | 16 | -2042256200
| Online PSC |  | https://podminky.urs.cz/item/CS_URS_2026_01/741310101 | [15 empty] | Online PSC | 1
16 | M | 34539010 | přístroj spínače jednopólového, řazení 1, 1So bezšroubové svorky | kus | 30 | 110 | 3300 | CS ÚRS 2026 01 |  |  | základní | 0 | 0 | 4e-05 | 0.0012 | 0 | 0 | 32 | M | 1 |  |  |  | ROZPOCET | 3300 | 0 | 0 | 0 | 0 | 1 | 3300 | 16 | -823397727
17 | M | 34539059 | rámeček jednonásobný | kus | 30 | 24.4 | 732 | CS ÚRS 2026 01 |  |  | základní | 0 | 0 | 1e-05 | 0.0003 | 0 | 0 | 32 | M | 1 |  |  |  | ROZPOCET | 732 | 0 | 0 | 0 | 0 | 1 | 732 | 16 | 1097971688
18 | K | 741313003 | Montáž zásuvek domovních se zapojením vodičů bezšroubové připojení polozapuštěných nebo zapuštěných 10/16 A, provedení 2x (2P + PE) dvojnásobné | kus | 40 | 139 | 5560 | CS ÚRS 2026 01 |  |  | základní | 0.26 | 10.4 | 0 | 0 | 0 | 0 | 16 | K | 1 |  |  |  | ROZPOCET | 5560 | 0 | 0 | 0 | 0 | 1 | 5560 | 16 | -225635253
| Online PSC |  | https://podminky.urs.cz/item/CS_URS_2026_01/741313003 | [15 empty] | Online PSC | 1
19 | M | 34555238 | zásuvka zapuštěná dvojnásobná, šroubové svorky | kus | 40 | 186 | 7440 | CS ÚRS 2026 01 |  |  | základní | 0 | 0 | 0.0001 | 0.004 | 0 | 0 | 32 | M | 1 |  |  |  | ROZPOCET | 7440 | 0 | 0 | 0 | 0 | 1 | 7440 | 16 | -204012883
| D | 05 | Drážkování, sekání, sádrování |  |  |  | 159213.5 | [5 empty] | 331.1 |  | 0.05 |  | 15.986 | 1 | D | 0 |  |  |  | ROZPOCET | [6 empty] | 159213.5
20 | K | 468081331 | Vybourání otvorů ve zdivu cihelném plochy přes 0,09 do 0,25 m2 a tloušťky do 15 cm | kus | 100 | 102 | 10200 | CS ÚRS 2026 01 |  |  | základní | 0.213 | 21.3 | 0 | 0 | 0.069 | 6.9 | 64 | K | 1 |  |  |  | ROZPOCET | 10200 | 0 | 0 | 0 | 0 | 1 | 10200 | 64 | 515921613
| Online PSC |  | https://podminky.urs.cz/item/CS_URS_2026_01/468081331 | [15 empty] | Online PSC | 1
21 | M | 58541233 | pojivo sádrové normálně tuhnoucí pro instalace | t | 0.05 | 8470 | 423.5 | CS ÚRS 2026 01 |  |  | základní | 0 | 0 | 1 | 0.05 | 0 | 0 | 256 | M | 1 |  |  |  | ROZPOCET | 423.5 | 0 | 0 | 0 | 0 | 1 | 423.5 | 64 | -1778699451
22 | K | 468094112 | Vyvrtání (vyfrézování) otvorů pro elektroinstalační krabice ve stěnách z cihel, hloubky přes 6 do 9 cm | kus | 100 | 45.9 | 4590 | CS ÚRS 2026 01 |  |  | základní | 0.088 | 8.8 | 0 | 0 | 0.00086 | 0.086 | 64 | K | 1 |  |  |  | ROZPOCET | 4590 | 0 | 0 | 0 | 0 | 1 | 4590 | 64 | 638527803
| Online PSC |  | https://podminky.urs.cz/item/CS_URS_2026_01/468094112 | [15 empty] | Online PSC | 1
23 | K | 468101423 | Vysekání rýh pro montáž trubek a kabelů v cihelných zdech hloubky přes 3 do 5 cm a šířky přes 7 do 10 cm | m | 1000 | 144 | 144000 | CS ÚRS 2026 01 |  |  | základní | 0.301 | 301 | 0 | 0 | 0.009 | 9 | 64 | K | 1 |  |  |  | ROZPOCET | 144000 | 0 | 0 | 0 | 0 | 1 | 144000 | 64 | 937118276
| Online PSC |  | https://podminky.urs.cz/item/CS_URS_2026_01/468101423 | [15 empty] | Online PSC | 1
| D | 06 | Elektromontáže |  |  |  | 6220 | [5 empty] | 10.2 |  | 0 |  | 0 | 1 | D | 0 |  |  |  | ROZPOCET | [6 empty] | 6220
24 | K | 741130001 | Ukončení vodičů izolovaných s označením a zapojením v rozváděči nebo na přístroji, průřezu žíly do 2,5 mm2 | kus | 200 | 31.1 | 6220 | CS ÚRS 2026 01 |  |  | základní | 0.051 | 10.2 | 0 | 0 | 0 | 0 | 16 | K | 1 |  |  |  | ROZPOCET | 6220 | 0 | 0 | 0 | 0 | 1 | 6220 | 16 | -954151541
| Online PSC |  | https://podminky.urs.cz/item/CS_URS_2026_01/741130001 | [15 empty] | Online PSC | 1
| D | 100 | Demontáže |  |  |  | 5940 | [5 empty] | 11.1 |  | 0 |  | 0.636 | 1 | D | 0 |  |  |  | ROZPOCET | [6 empty] | 5940
25 | K | 741121851 | Demontáž kabelů měděných uložených pod omítku plných plochých nebo bezhalogenových počtu a průřezu žil 2x1 až 2,5 mm2, 3x1 až 2,5 mm2 | m | 300 | 19.8 | 5940 | CS ÚRS 2026 01 |  |  | základní | 0.037 | 11.1 | 0 | 0 | 0.00212 | 0.636 | 16 | K | 1 |  |  |  | ROZPOCET | 5940 | 0 | 0 | 0 | 0 | 1 | 5940 | 16 | 815914799
| Online PSC |  | https://podminky.urs.cz/item/CS_URS_2026_01/741121851 | [15 empty] | Online PSC | 1
| D | 101 | Ostatní |  |  |  | 4505 | [5 empty] | 8.4135 |  | 0 |  | 0 | 1 | D | 0 |  |  |  | ROZPOCET | [6 empty] | 4505
26 | K | 998741122 | Přesun hmot pro silnoproud stanovený z hmotnosti přesunovaného materiálu vodorovná dopravní vzdálenost do 50 m ruční (bez užití mechanizace) v objektech výšky přes 6 do 12 m | t | 0.5 | 9010 | 4505 | CS ÚRS 2026 01 |  |  | základní | 16.827 | 8.4135 | 0 | 0 | 0 | 0 | 16 | K | 1 |  |  |  | ROZPOCET | 4505 | 0 | 0 | 0 | 0 | 1 | 4505 | 16 | -2051101562
| Online PSC |  | https://podminky.urs.cz/item/CS_URS_2026_01/998741122 | [15 empty] | Online PSC | 1
| D | C | Ostatní |  |  |  | 738415 | [5 empty] | 185.325 |  | 0.5098 |  | 0 | 1 | D | 0 |  |  |  | ROZPOCET | [6 empty] | 738415
27 | K | 722181221 | Ochrana potrubí termoizolačními trubicemi z pěnového polyetylenu PE přilepenými v příčných a podélných spojích, tloušťky izolace přes 6 do 9 mm, vnitřního průměru izolace DN do 22 mm | m | 300 | 85.3 | 25590 | CS ÚRS 2026 01 |  |  | základní | 0.103 | 30.9 | 4e-05 | 0.012 | 0 | 0 | 4 | K | 1 |  |  |  | ROZPOCET | 25590 | 0 | 0 | 0 | 0 | 1 | 25590 | 4 | -2014322717
| Online PSC |  | https://podminky.urs.cz/item/CS_URS_2026_01/722181221 | [15 empty] | Online PSC | 1
28 | K | 731244201 | Kotle ocelové teplovodní plynové závěsné kondenzační s průtokovým ohřevem TV, výkonu do 20 kW | soubor | 10 | 50600 | 506000 | CS ÚRS 2026 01 |  |  | základní | 6.236 | 62.36 | 0.03192 | 0.3192 | 0 | 0 | 16 | K | 1 |  |  |  | ROZPOCET | 506000 | 0 | 0 | 0 | 0 | 1 | 506000 | 16 | 415977142
| Online PSC |  | https://podminky.urs.cz/item/CS_URS_2026_01/731244201 | [15 empty] | Online PSC | 1
29 | K | 731341140 | Hadice napouštěcí pryžové Ø 20/28 | m | 10 | 127 | 1270 | CS ÚRS 2026 01 |  |  | základní | 0.031 | 0.31 | 0.00053 | 0.0053 | 0 | 0 | 16 | K | 1 |  |  |  | ROZPOCET | 1270 | 0 | 0 | 0 | 0 | 1 | 1270 | 16 | 341935286
| Online PSC |  | https://podminky.urs.cz/item/CS_URS_2026_01/731341140 | [15 empty] | Online PSC | 1
30 | K | 733222302 | Potrubí z trubek měděných polotvrdých spojovaných lisováním PN 16, T= +110°C Ø 15/1 | m | 250 | 446 | 111500 | CS ÚRS 2026 01 |  |  | základní | 0.207 | 51.75 | 0.00046 | 0.115 | 0 | 0 | 4 | K | 1 |  |  |  | ROZPOCET | 111500 | 0 | 0 | 0 | 0 | 1 | 111500 | 4 | -1418097794
| Online PSC |  | https://podminky.urs.cz/item/CS_URS_2026_01/733222302 | [15 empty] | Online PSC | 1
31 | K | 733222304 | Potrubí z trubek měděných polotvrdých spojovaných lisováním PN 16, T= +110°C Ø 22/1 | m | 50 | 618 | 30900 | CS ÚRS 2026 01 |  |  | základní | 0.215 | 10.75 | 0.0007 | 0.035 | 0 | 0 | 4 | K | 1 |  |  |  | ROZPOCET | 30900 | 0 | 0 | 0 | 0 | 1 | 30900 | 4 | 198499894
| Online PSC |  | https://podminky.urs.cz/item/CS_URS_2026_01/733222304 | [15 empty] | Online PSC | 1
32 | K | 733291101 | Zkoušky těsnosti potrubí z trubek měděných Ø do 35/1,5 | m | 300 | 28.3 | 8490 | CS ÚRS 2026 01 |  |  | základní | 0.038 | 11.4 | 0 | 0 | 0 | 0 | 4 | K | 1 |  |  |  | ROZPOCET | 8490 | 0 | 0 | 0 | 0 | 1 | 8490 | 4 | 1938385244
| Online PSC |  | https://podminky.urs.cz/item/CS_URS_2026_01/733291101 | [15 empty] | Online PSC | 1
33 | K | 734221122 | Ventily regulační závitové termostatické bez hlavice ovládání s automatickým omezením průtoku PN 10 do 120°C, průtoku Q 10-150 l/h rohové G 1/2 | kus | 30 | 872 | 26160 | CS ÚRS 2026 01 |  |  | základní | 0.175 | 5.25 | 0.00029 | 0.0087 | 0 | 0 | 4 | K | 1 |  |  |  | ROZPOCET | 26160 | 0 | 0 | 0 | 0 | 1 | 26160 | 4 | 1711538461
| Online PSC |  | https://podminky.urs.cz/item/CS_URS_2026_01/734221122 | [15 empty] | Online PSC | 1
34 | K | 734221682 | Ventily regulační závitové hlavice termostatické pro ovládání ventilů PN 10 do 110°C kapalinové otopných těles VK | kus | 30 | 480 | 14400 | CS ÚRS 2026 01 |  |  | základní | 0.22 | 6.6 | 0.00014 | 0.0042 | 0 | 0 | 4 | K | 1 |  |  |  | ROZPOCET | 14400 | 0 | 0 | 0 | 0 | 1 | 14400 | 4 | -1530930193
| Online PSC |  | https://podminky.urs.cz/item/CS_URS_2026_01/734221682 | [15 empty] | Online PSC | 1
35 | K | 734261234 | Šroubení topenářské PN 16 do 120°C přímé G 3/4 | kus | 5 | 293 | 1465 | CS ÚRS 2026 01 |  |  | základní | 0.093 | 0.465 | 0.00036 | 0.0018 | 0 | 0 | 4 | K | 1 |  |  |  | ROZPOCET | 1465 | 0 | 0 | 0 | 0 | 1 | 1465 | 4 | -1311935371
| Online PSC |  | https://podminky.urs.cz/item/CS_URS_2026_01/734261234 | [15 empty] | Online PSC | 1
36 | K | 734261417 | Šroubení regulační radiátorové rohové s vypouštěním G 1/2 | kus | 5 | 380 | 1900 | CS ÚRS 2026 01 |  |  | základní | 0.11 | 0.55 | 0.00024 | 0.0012 | 0 | 0 | 4 | K | 1 |  |  |  | ROZPOCET | 1900 | 0 | 0 | 0 | 0 | 1 | 1900 | 4 | 1649919948
| Online PSC |  | https://podminky.urs.cz/item/CS_URS_2026_01/734261417 | [15 empty] | Online PSC | 1
37 | K | 734292723 | Ostatní armatury kulové kohouty PN 42 do 185°C přímé vnitřní závit s vypouštěním G 1/2 | kus | 10 | 456 | 4560 | CS ÚRS 2026 01 |  |  | základní | 0.16 | 1.6 | 0.00027 | 0.0027 | 0 | 0 | 4 | K | 1 |  |  |  | ROZPOCET | 4560 | 0 | 0 | 0 | 0 | 1 | 4560 | 4 | 880285962
| Online PSC |  | https://podminky.urs.cz/item/CS_URS_2026_01/734292723 | [15 empty] | Online PSC | 1
38 | K | 734292773 | Ostatní armatury kulové kohouty PN 42 do 185°C plnoprůtokové vnitřní závit G 3/4 | kus | 10 | 487 | 4870 | CS ÚRS 2026 01 |  |  | základní | 0.2 | 2 | 0.00035 | 0.0035 | 0 | 0 | 4 | K | 1 |  |  |  | ROZPOCET | 4870 | 0 | 0 | 0 | 0 | 1 | 4870 | 4 | -1074635907
| Online PSC |  | https://podminky.urs.cz/item/CS_URS_2026_01/734292773 | [15 empty] | Online PSC | 1
39 | K | 734494213 | Měřicí armatury návarky s trubkovým závitem G 1/2 | kus | 5 | 262 | 1310 | CS ÚRS 2026 01 |  |  | základní | 0.278 | 1.39 | 0.00024 | 0.0012 | 0 | 0 | 4 | K | 1 |  |  |  | ROZPOCET | 1310 | 0 | 0 | 0 | 0 | 1 | 1310 | 4 | 611206001
| Online PSC |  | https://podminky.urs.cz/item/CS_URS_2026_01/734494213 | [15 empty] | Online PSC | 1
| D | HSV | Práce a dodávky HSV |  |  |  | 4182630.06 | [5 empty] | 4372.0771 |  | 157.0181 |  | 326.665 | 1 | D | 0 |  |  |  | ROZPOCET | [6 empty] | 4182630.06
| D | 3 | Svislé a kompletní konstrukce |  |  |  | 227958 | [5 empty] | 122.22 |  | 17.8232 |  | 0 | 1 | D | 1 |  |  |  | ROZPOCET | [6 empty] | 227958
40 | K | 310271071 | Zazdívka otvorů ve zdivu nadzákladovém pórobetonovými tvárnicemi plochy přes 1 do 4 m2, tl. zdiva 300 mm, pevnost tvárnic do P2 | m2 | 40 | 1930 | 77200 | CS ÚRS 2026 01 |  |  | základní | 0.756 | 30.24 | 0.1867 | 7.468 | 0 | 0 | 4 | K | 2 |  |  |  | ROZPOCET | 77200 | 0 | 0 | 0 | 0 | 1 | 77200 | 4 | 1305283723
| Online PSC |  | https://podminky.urs.cz/item/CS_URS_2026_01/310271071 | [15 empty] | Online PSC | 2
41 | K | 317142422 | Překlady nenosné z pórobetonu osazené do tenkého maltového lože, výšky do 250 mm, šířky překladu 100 mm, délky překladu přes 1000 do 1250 mm | kus | 20 | 753 | 15060 | CS ÚRS 2026 01 |  |  | základní | 0.192 | 3.84 | 0.02628 | 0.5256 | 0 | 0 | 4 | K | 2 |  |  |  | ROZPOCET | 15060 | 0 | 0 | 0 | 0 | 1 | 15060 | 4 | -42399473
| Online PSC |  | https://podminky.urs.cz/item/CS_URS_2026_01/317142422 | [15 empty] | Online PSC | 2
42 | K | 340271025 | Zazdívka otvorů v příčkách nebo stěnách pórobetonovými tvárnicemi plochy přes 1 m2 do 4 m2, objemová hmotnost 500 kg/m3, tloušťka příčky 100 mm | m2 | 40 | 841 | 33640 | CS ÚRS 2026 01 |  |  | základní | 0.567 | 22.68 | 0.06197 | 2.4788 | 0 | 0 | 4 | K | 2 |  |  |  | ROZPOCET | 33640 | 0 | 0 | 0 | 0 | 1 | 33640 | 4 | -797542248
| Online PSC |  | https://podminky.urs.cz/item/CS_URS_2026_01/340271025 | [15 empty] | Online PSC | 2
43 | K | 342272215 | Příčky z pórobetonových tvárnic hladkých na tenké maltové lože objemová hmotnost do 500 kg/m3, tloušťka příčky 75 mm | m2 | 60 | 698 | 41880 | CS ÚRS 2026 01 |  |  | základní | 0.506 | 30.36 | 0.0525 | 3.15 | 0 | 0 | 4 | K | 2 |  |  |  | ROZPOCET | 41880 | 0 | 0 | 0 | 0 | 1 | 41880 | 4 | -1063600200
| Online PSC |  | https://podminky.urs.cz/item/CS_URS_2026_01/342272215 | [15 empty] | Online PSC | 2
44 | K | 342272235 | Příčky z pórobetonových tvárnic hladkých na tenké maltové lože objemová hmotnost do 500 kg/m3, tloušťka příčky 125 mm | m2 | 60 | 966 | 57960 | CS ÚRS 2026 01 |  |  | základní | 0.535 | 32.1 | 0.06998 | 4.1988 | 0 | 0 | 4 | K | 2 |  |  |  | ROZPOCET | 57960 | 0 | 0 | 0 | 0 | 1 | 57960 | 4 | -178733041
| Online PSC |  | https://podminky.urs.cz/item/CS_URS_2026_01/342272235 | [15 empty] | Online PSC | 2
45 | K | 342291111 | Ukotvení příček polyuretanovou pěnou, tl. příčky do 100 mm | m | 10 | 88.8 | 888 | CS ÚRS 2026 01 |  |  | základní | 0.12 | 1.2 | 8e-05 | 0.0008 | 0 | 0 | 4 | K | 2 |  |  |  | ROZPOCET | 888 | 0 | 0 | 0 | 0 | 1 | 888 | 4 | -434979735
| Online PSC |  | https://podminky.urs.cz/item/CS_URS_2026_01/342291111 | [15 empty] | Online PSC | 2
46 | K | 342291112 | Ukotvení příček polyuretanovou pěnou, tl. příčky přes 100 mm | m | 10 | 133 | 1330 | CS ÚRS 2026 01 |  |  | základní | 0.18 | 1.8 | 0.00012 | 0.0012 | 0 | 0 | 4 | K | 2 |  |  |  | ROZPOCET | 1330 | 0 | 0 | 0 | 0 | 1 | 1330 | 4 | -2036441843
| Online PSC |  | https://podminky.urs.cz/item/CS_URS_2026_01/342291112 | [15 empty] | Online PSC | 2
| D | 6 | Úpravy povrchů, podlahy a osazování výplní |  |  |  | 2305295 | [5 empty] | 2400.43 |  | 139.1949 |  | 0 | 1 | D | 1 |  |  |  | ROZPOCET | [6 empty] | 2305295
47 | K | 611135101 | Hrubá výplň rýh maltou jakékoli šířky rýhy ve stropech | m2 | 20 | 715 | 14300 | CS ÚRS 2026 01 |  |  | základní | 0.76 | 15.2 | 0.056 | 1.12 | 0 | 0 | 4 | K | 2 |  |  |  | ROZPOCET | 14300 | 0 | 0 | 0 | 0 | 1 | 14300 | 4 | -243651308
| Online PSC |  | https://podminky.urs.cz/item/CS_URS_2026_01/611135101 | [15 empty] | Online PSC | 2
48 | K | 612131121 | Podkladní a spojovací vrstva vnitřních omítaných ploch penetrace disperzní nanášená ručně stěn | m2 | 50 | 80.5 | 4025 | CS ÚRS 2026 01 |  |  | základní | 0.104 | 5.2 | 0.00026 | 0.013 | 0 | 0 | 4 | K | 2 |  |  |  | ROZPOCET | 4025 | 0 | 0 | 0 | 0 | 1 | 4025 | 4 | 153135018
| Online PSC |  | https://podminky.urs.cz/item/CS_URS_2026_01/612131121 | [15 empty] | Online PSC | 2
49 | K | 612135101 | Hrubá výplň rýh maltou jakékoli šířky rýhy ve stěnách | m2 | 20 | 626 | 12520 | CS ÚRS 2026 01 |  |  | základní | 0.624 | 12.48 | 0.056 | 1.12 | 0 | 0 | 4 | K | 2 |  |  |  | ROZPOCET | 12520 | 0 | 0 | 0 | 0 | 1 | 12520 | 4 | -1367181165
| Online PSC |  | https://podminky.urs.cz/item/CS_URS_2026_01/612135101 | [15 empty] | Online PSC | 2
50 | K | 612142001 | Pletivo vnitřních ploch v ploše nebo pruzích, na plném podkladu sklovláknité vtlačené do tmelu včetně tmelu stěn | m2 | 800 | 310 | 248000 | CS ÚRS 2026 01 |  |  | základní | 0.36 | 288 | 0.00438 | 3.504 | 0 | 0 | 4 | K | 2 |  |  |  | ROZPOCET | 248000 | 0 | 0 | 0 | 0 | 1 | 248000 | 4 | 1112194462
| Online PSC |  | https://podminky.urs.cz/item/CS_URS_2026_01/612142001 | [15 empty] | Online PSC | 2
51 | K | 612321141 | Omítka vápenocementová vnitřních ploch nanášená ručně dvouvrstvá, tloušťky jádrové omítky do 10 mm a tloušťky štuku do 3 mm štuková svislých konstrukcí stěn | m2 | 800 | 411 | 328800 | CS ÚRS 2026 01 |  |  | základní | 0.47 | 376 | 0.01838 | 14.704 | 0 | 0 | 4 | K | 2 |  |  |  | ROZPOCET | 328800 | 0 | 0 | 0 | 0 | 1 | 328800 | 4 | -39706510
| Online PSC |  | https://podminky.urs.cz/item/CS_URS_2026_01/612321141 | [15 empty] | Online PSC | 2
52 | K | 612325412 | Oprava vápenocementové omítky vnitřních ploch hladké, tl. do 20 mm stěn, v rozsahu opravované plochy přes 10 do 30% | m2 | 2000 | 264 | 528000 | CS ÚRS 2026 01 |  |  | základní | 0.297 | 594 | 0.0165 | 33 | 0 | 0 | 4 | K | 2 |  |  |  | ROZPOCET | 528000 | 0 | 0 | 0 | 0 | 1 | 528000 | 4 | -1642646540
| Online PSC |  | https://podminky.urs.cz/item/CS_URS_2026_01/612325412 | [15 empty] | Online PSC | 2
53 | K | 612325423 | Oprava vápenocementové omítky vnitřních ploch štukové dvouvrstvé, tl. jádrové omítky do 20 mm a tl. štuku do 3 mm stěn, v rozsahu opravované plochy přes 30 do 50% | m2 | 2000 | 431 | 862000 | CS ÚRS 2026 01 |  |  | základní | 0.466 | 932 | 0.0295 | 59 | 0 | 0 | 4 | K | 2 |  |  |  | ROZPOCET | 862000 | 0 | 0 | 0 | 0 | 1 | 862000 | 4 | -180130352
| Online PSC |  | https://podminky.urs.cz/item/CS_URS_2026_01/612325423 | [15 empty] | Online PSC | 2
54 | K | 631312141 | Doplnění dosavadních mazanin prostým betonem s dodáním hmot, bez potěru, plochy jednotlivě rýh v dosavadních mazaninách | m3 | 5 | 7310 | 36550 | CS ÚRS 2026 01 |  |  | základní | 5.33 | 26.65 | 2.5019 | 12.5093 | 0 | 0 | 4 | K | 2 |  |  |  | ROZPOCET | 36550 | 0 | 0 | 0 | 0 | 1 | 36550 | 4 | -967402145
| Online PSC |  | https://podminky.urs.cz/item/CS_URS_2026_01/631312141 | [15 empty] | Online PSC | 2
55 | K | 632450132 | Potěr cementový vyrovnávací ze suchých směsí v ploše o průměrné (střední) tl. přes 20 do 30 mm | m2 | 150 | 587 | 88050 | CS ÚRS 2026 01 |  |  | základní | 0.379 | 56.85 | 0.063 | 9.45 | 0 | 0 | 4 | K | 2 |  |  |  | ROZPOCET | 88050 | 0 | 0 | 0 | 0 | 1 | 88050 | 4 | 1561445512
| Online PSC |  | https://podminky.urs.cz/item/CS_URS_2026_01/632450132 | [15 empty] | Online PSC | 2
56 | K | 632481213 | Separační vrstva k oddělení podlahových vrstev z polyetylénové fólie | m2 | 500 | 21 | 10500 | CS ÚRS 2026 01 |  |  | základní | 0.025 | 12.5 | 0.00013 | 0.065 | 0 | 0 | 4 | K | 2 |  |  |  | ROZPOCET | 10500 | 0 | 0 | 0 | 0 | 1 | 10500 | 4 | -1654315351
| Online PSC |  | https://podminky.urs.cz/item/CS_URS_2026_01/632481213 | [15 empty] | Online PSC | 2
57 | K | 642942611 | Osazování zárubní nebo rámů kovových dveřních lisovaných nebo z úhelníků bez dveřních křídel na montážní pěnu, plochy otvoru do 2,5 m2 | kus | 20 | 595 | 11900 | CS ÚRS 2026 01 |  |  | základní | 0.84 | 16.8 | 0.00048 | 0.0096 | 0 | 0 | 4 | K | 2 |  |  |  | ROZPOCET | 11900 | 0 | 0 | 0 | 0 | 1 | 11900 | 4 | 1926460984
| Online PSC |  | https://podminky.urs.cz/item/CS_URS_2026_01/642942611 | [15 empty] | Online PSC | 2
58 | M | 55331430 | zárubeň jednokřídlá ocelová pro dodatečnou montáž tl stěny 75-100mm rozměru 600/1970, 2100mm | kus | 5 | 3720 | 18600 | CS ÚRS 2026 01 |  |  | základní | 0 | 0 | 0.01201 | 0.06005 | 0 | 0 | 8 | M | 2 |  |  |  | ROZPOCET | 18600 | 0 | 0 | 0 | 0 | 1 | 18600 | 4 | 413367221
59 | M | 55331432 | zárubeň jednokřídlá ocelová pro dodatečnou montáž tl stěny 75-100mm rozměru 800/1970, 2100mm | kus | 5 | 3770 | 18850 | CS ÚRS 2026 01 |  |  | základní | 0 | 0 | 0.01249 | 0.06245 | 0 | 0 | 8 | M | 2 |  |  |  | ROZPOCET | 18850 | 0 | 0 | 0 | 0 | 1 | 18850 | 4 | -1797927514
60 | M | 55331431 | zárubeň jednokřídlá ocelová pro dodatečnou montáž tl stěny 75-100mm rozměru 700/1970, 2100mm | kus | 10 | 3720 | 37200 | CS ÚRS 2026 01 |  |  | základní | 0 | 0 | 0.01225 | 0.1225 | 0 | 0 | 8 | M | 2 |  |  |  | ROZPOCET | 37200 | 0 | 0 | 0 | 0 | 1 | 37200 | 4 | -762036184
61 | K | 642945111 | Osazování ocelových zárubní protipožárních nebo protiplynových dveří do vynechaného otvoru, s obetonováním, dveří jednokřídlových do 2,5 m2 | kus | 10 | 4360 | 43600 | CS ÚRS 2026 01 |  |  | základní | 6.475 | 64.75 | 0.42153 | 4.2153 | 0 | 0 | 4 | K | 2 |  |  |  | ROZPOCET | 43600 | 0 | 0 | 0 | 0 | 1 | 43600 | 4 | -1181222728
| Online PSC |  | https://podminky.urs.cz/item/CS_URS_2026_01/642945111 | [15 empty] | Online PSC | 2
62 | M | 55331578 | zárubeň jednokřídlá ocelová pro zdění s protipožární úpravou tl stěny 260-300mm rozměru 900/1970, 2100mm | kus | 10 | 4240 | 42400 | CS ÚRS 2026 01 |  |  | základní | 0 | 0 | 0.02396 | 0.2396 | 0 | 0 | 8 | M | 2 |  |  |  | ROZPOCET | 42400 | 0 | 0 | 0 | 0 | 1 | 42400 | 4 | -868814079
| P |  | Poznámka k položce: YZP s PP ochranou | [15 empty] | P | 2
| D | 9 | Ostatní konstrukce a práce, bourání |  |  |  | 513325 | [5 empty] | 1002.18 |  | 0 |  | 326.665 | 1 | D | 1 |  |  |  | ROZPOCET | [6 empty] | 513325
63 | K | 949111111 | Lešení lehké kozové trubkové o výšce lešeňové podlahy do 1,2 m montáž | sada | 100 | 364 | 36400 | CS ÚRS 2026 01 |  |  | základní | 0.642 | 64.2 | 0 | 0 | 0 | 0 | 4 | K | 2 |  |  |  | ROZPOCET | 36400 | 0 | 0 | 0 | 0 | 1 | 36400 | 4 | 2081720119
| Online PSC |  | https://podminky.urs.cz/item/CS_URS_2026_01/949111111 | [15 empty] | Online PSC | 2
64 | K | 949111211 | Lešení lehké kozové trubkové o výšce lešeňové podlahy do 1,2 m příplatek k ceně za každý den použití | sada | 250 | 8.52 | 2130 | CS ÚRS 2026 01 |  |  | základní | 0 | 0 | 0 | 0 | 0 | 0 | 4 | K | 2 |  |  |  | ROZPOCET | 2130 | 0 | 0 | 0 | 0 | 1 | 2130 | 4 | 1769009957
| Online PSC |  | https://podminky.urs.cz/item/CS_URS_2026_01/949111211 | [15 empty] | Online PSC | 2
65 | K | 949111811 | Lešení lehké kozové trubkové o výšce lešeňové podlahy do 1,2 m demontáž | sada | 100 | 242 | 24200 | CS ÚRS 2026 01 |  |  | základní | 0.426 | 42.6 | 0 | 0 | 0 | 0 | 4 | K | 2 |  |  |  | ROZPOCET | 24200 | 0 | 0 | 0 | 0 | 1 | 24200 | 4 | -1166188703
| Online PSC |  | https://podminky.urs.cz/item/CS_URS_2026_01/949111811 | [15 empty] | Online PSC | 2
66 | K | 962031133 | Bourání příček nebo přizdívek z cihel pálených plných, tl. přes 100 do 150 mm | m2 | 150 | 172 | 25800 | CS ÚRS 2026 01 |  |  | základní | 0.284 | 42.6 | 0 | 0 | 0.337 | 50.55 | 4 | K | 2 |  |  |  | ROZPOCET | 25800 | 0 | 0 | 0 | 0 | 1 | 25800 | 4 | -1024750250
| Online PSC |  | https://podminky.urs.cz/item/CS_URS_2026_01/962031133 | [15 empty] | Online PSC | 2
67 | K | 965081213 | Bourání podlah z dlaždic bez podkladního lože nebo mazaniny, s jakoukoliv výplní spár keramických nebo xylolitových tl. do 10 mm, plochy přes 1 m2 | m2 | 100 | 97.7 | 9770 | CS ÚRS 2026 01 |  |  | základní | 0.162 | 16.2 | 0 | 0 | 0.035 | 3.5 | 4 | K | 2 |  |  |  | ROZPOCET | 9770 | 0 | 0 | 0 | 0 | 1 | 9770 | 4 | -1355876582
| Online PSC |  | https://podminky.urs.cz/item/CS_URS_2026_01/965081213 | [15 empty] | Online PSC | 2
68 | K | 968062455 | Vybourání dřevěných rámů oken s křídly, dveřních zárubní, vrat, stěn, ostění nebo obkladů dveřních zárubní, plochy do 2 m2 | m2 | 80 | 305 | 24400 | CS ÚRS 2026 01 |  |  | základní | 0.616 | 49.28 | 0 | 0 | 0.088 | 7.04 | 4 | K | 2 |  |  |  | ROZPOCET | 24400 | 0 | 0 | 0 | 0 | 1 | 24400 | 4 | -1627460
| Online PSC |  | https://podminky.urs.cz/item/CS_URS_2026_01/968062455 | [15 empty] | Online PSC | 2
69 | K | 971033651 | Vybourání otvorů ve zdivu a příčkách z cihel, tvárnic, lehkých betonů z cihel pálených na maltu vápennou nebo vápenocementovou plochy do 4 m2, tl. do 600 mm | m3 | 100 | 1790 | 179000 | CS ÚRS 2026 01 |  |  | základní | 3.608 | 360.8 | 0 | 0 | 1.8 | 180 | 4 | K | 2 |  |  |  | ROZPOCET | 179000 | 0 | 0 | 0 | 0 | 1 | 179000 | 4 | -402496407
| Online PSC |  | https://podminky.urs.cz/item/CS_URS_2026_01/971033651 | [15 empty] | Online PSC | 2
70 | K | 978013161 | Otlučení vápenných, vápenocementových nebo vápenosádrových omítek vnitřních ploch tloušťky do 25 mm stěn, včetně vyškrabání spar, v rozsahu přes 30 do 50 % | m2 | 2000 | 64.5 | 129000 | CS ÚRS 2026 01 |  |  | základní | 0.13 | 260 | 0 | 0 | 0.026 | 52 | 4 | K | 2 |  |  |  | ROZPOCET | 129000 | 0 | 0 | 0 | 0 | 1 | 129000 | 4 | -1868669349
| Online PSC |  | https://podminky.urs.cz/item/CS_URS_2026_01/978013161 | [15 empty] | Online PSC | 2
71 | K | 978013191 | Otlučení vápenných, vápenocementových nebo vápenosádrových omítek vnitřních ploch tloušťky do 25 mm stěn, včetně vyškrabání spar, v rozsahu přes 50 do 100 % | m2 | 525 | 129 | 67725 | CS ÚRS 2026 01 |  |  | základní | 0.26 | 136.5 | 0 | 0 | 0.051 | 26.775 | 4 | K | 2 |  |  |  | ROZPOCET | 67725 | 0 | 0 | 0 | 0 | 1 | 67725 | 4 | -1435550010
| Online PSC |  | https://podminky.urs.cz/item/CS_URS_2026_01/978013191 | [15 empty] | Online PSC | 2
72 | K | 978059541 | Odsekání obkladů stěn včetně otlučení podkladní omítky až na zdivo z obkládaček vnitřních, z jakýchkoliv materiálů, plochy přes 1 m2 | m2 | 100 | 149 | 14900 | CS ÚRS 2026 01 |  |  | základní | 0.3 | 30 | 0 | 0 | 0.068 | 6.8 | 4 | K | 2 |  |  |  | ROZPOCET | 14900 | 0 | 0 | 0 | 0 | 1 | 14900 | 4 | 762571489
| Online PSC |  | https://podminky.urs.cz/item/CS_URS_2026_01/978059541 | [15 empty] | Online PSC | 2
| D | 997 | Doprava suti a vybouraných hmot |  |  |  | 1032220 | [5 empty] | 751.6 |  | 0 |  | 0 | 1 | D | 1 |  |  |  | ROZPOCET | [6 empty] | 1032220
73 | K | 997013114 | Vnitrostaveništní doprava suti a vybouraných hmot vodorovně do 50 m s naložením základní pro budovy a haly výšky přes 12 do 15 m | t | 400 | 1080 | 432000 | CS ÚRS 2026 01 |  |  | základní | 1.58 | 632 | 0 | 0 | 0 | 0 | 4 | K | 2 |  |  |  | ROZPOCET | 432000 | 0 | 0 | 0 | 0 | 1 | 432000 | 4 | 1489589145
| Online PSC |  | https://podminky.urs.cz/item/CS_URS_2026_01/997013114 | [15 empty] | Online PSC | 2
74 | K | 997013501.1 | Odvoz suti a vybouraných hmot na skládku nebo meziskládku se složením, na vzdálenost do 1 km | t | 400 | 315 | 126000 | CS ÚRS 2026 01 |  |  | základní | 0.125 | 50 | 0 | 0 | 0 | 0 | 4 | K | 2 |  |  |  | ROZPOCET | 126000 | 0 | 0 | 0 | 0 | 1 | 126000 | 4 | 1212056018
| Online PSC |  | https://podminky.urs.cz/item/CS_URS_2026_01/997013501.1 | [15 empty] | Online PSC | 2
75 | K | 997013509.1 | Odvoz suti a vybouraných hmot na skládku nebo meziskládku se složením, na vzdálenost Příplatek k ceně za každý další započatý 1 km přes 1 km | t | 11600 | 13.8 | 160080 | CS ÚRS 2026 01 |  |  | základní | 0.006 | 69.6 | 0 | 0 | 0 | 0 | 4 | K | 2 |  |  |  | ROZPOCET | 160080 | 0 | 0 | 0 | 0 | 1 | 160080 | 4 | -146061037
| Online PSC |  | https://podminky.urs.cz/item/CS_URS_2026_01/997013509.1 | [15 empty] | Online PSC | 2
| VV |  | 400*29 'Přepočtené koeficientem množství |  | 11600 | [13 empty] | VV | 2 | 2 | False | 1 | ROZPOCET
76 | K | 997013811 | Poplatek za uložení stavebního odpadu na skládce (skládkovné) dřevěného zatříděného do Katalogu odpadů pod kódem 17 02 01 | t | 10 | 2790 | 27900 | CS ÚRS 2026 01 |  |  | základní | 0 | 0 | 0 | 0 | 0 | 0 | 4 | K | 2 |  |  |  | ROZPOCET | 27900 | 0 | 0 | 0 | 0 | 1 | 27900 | 4 | -996031315
| Online PSC |  | https://podminky.urs.cz/item/CS_URS_2026_01/997013811 | [15 empty] | Online PSC | 2
77 | K | 997013862 | Poplatek za předání stavebního odpadu recyklačnímu zařízení z armovaného betonu zatříděného do Katalogu odpadů pod kódem 17 01 01 | t | 40 | 286 | 11440 | CS ÚRS 2026 01 |  |  | základní | 0 | 0 | 0 | 0 | 0 | 0 | 4 | K | 2 |  |  |  | ROZPOCET | 11440 | 0 | 0 | 0 | 0 | 1 | 11440 | 4 | -1981336027
| Online PSC |  | https://podminky.urs.cz/item/CS_URS_2026_01/997013862 | [15 empty] | Online PSC | 2
78 | K | 997013863 | Poplatek za předání stavebního odpadu recyklačnímu zařízení cihelného zatříděného do Katalogu odpadů pod kódem 17 01 02 | t | 40 | 342 | 13680 | CS ÚRS 2026 01 |  |  | základní | 0 | 0 | 0 | 0 | 0 | 0 | 4 | K | 2 |  |  |  | ROZPOCET | 13680 | 0 | 0 | 0 | 0 | 1 | 13680 | 4 | 1845424390
| Online PSC |  | https://podminky.urs.cz/item/CS_URS_2026_01/997013863 | [15 empty] | Online PSC | 2
79 | K | 997013871 | Poplatek za předání stavebního odpadu recyklačnímu zařízení směsného stavebního a demoličního zatříděného do Katalogu odpadů pod kódem 17 09 04 | t | 320 | 816 | 261120 | CS ÚRS 2026 01 |  |  | základní | 0 | 0 | 0 | 0 | 0 | 0 | 4 | K | 2 |  |  |  | ROZPOCET | 261120 | 0 | 0 | 0 | 0 | 1 | 261120 | 4 | -883157435
| Online PSC |  | https://podminky.urs.cz/item/CS_URS_2026_01/997013871 | [15 empty] | Online PSC | 2
| D | 998 | Přesun hmot |  |  |  | 103832.06 | [5 empty] | 95.6471 |  | 0 |  | 0 | 1 | D | 1 |  |  |  | ROZPOCET | [6 empty] | 103832.06
80 | K | 998011002 | Přesun hmot pro budovy občanské výstavby, bydlení, výrobu a služby s nosnou svislou konstrukcí zděnou z cihel, tvárnic nebo kamene vodorovná dopravní vzdálenost do 100 m základní pro budovy výšky přes 6 do 12 m | t | 233.856 | 444 | 103832.06 | CS ÚRS 2026 01 |  |  | základní | 0.409 | 95.6471 | 0 | 0 | 0 | 0 | 4 | K | 2 |  |  |  | ROZPOCET | 103832.06 | 0 | 0 | 0 | 0 | 1 | 103832.06 | 4 | 2049506488
| Online PSC |  | https://podminky.urs.cz/item/CS_URS_2026_01/998011002 | [15 empty] | Online PSC | 2
| D | 721 | Zdravotechnika - vnitřní kanalizace |  |  |  | 97280.26 | [5 empty] | 126.2791 |  | 0.08074 |  | 1.184 | 2 | D | 0 |  |  |  | ROZPOCET | [6 empty] | 97280.26
81 | K | 721171803 | Demontáž potrubí z novodurových trub odpadních nebo připojovacích do D 75 | m | 198 | 16.6 | 3286.8 | CS ÚRS 2026 01 |  |  | základní | 0.031 | 6.138 | 0 | 0 | 0.0021 | 0.4158 | 16 | K | 1 |  |  |  | ROZPOCET | 3286.8 | 0 | 0 | 0 | 0 | 1 | 3286.8 | 16 | 605866741
| Online PSC |  | https://podminky.urs.cz/item/CS_URS_2026_01/721171803 | [15 empty] | Online PSC | 1
82 | K | 721171808 | Demontáž potrubí z novodurových trub odpadních nebo připojovacích přes 75 do D 114 | m | 109 | 44.5 | 4850.5 | CS ÚRS 2026 01 |  |  | základní | 0.083 | 9.047 | 0 | 0 | 0.00198 | 0.21582 | 16 | K | 1 |  |  |  | ROZPOCET | 4850.5 | 0 | 0 | 0 | 0 | 1 | 4850.5 | 16 | -459997348
| Online PSC |  | https://podminky.urs.cz/item/CS_URS_2026_01/721171808 | [15 empty] | Online PSC | 1
83 | K | 721174025 | Potrubí z trub polypropylenových odpadní (svislé) DN 110 | m | 38 | 787 | 29906 | CS ÚRS 2026 01 |  |  | základní | 0.827 | 31.426 | 0.0013 | 0.0494 | 0 | 0 | 16 | K | 1 |  |  |  | ROZPOCET | 29906 | 0 | 0 | 0 | 0 | 1 | 29906 | 16 | 2103128107
| Online PSC |  | https://podminky.urs.cz/item/CS_URS_2026_01/721174025 | [15 empty] | Online PSC | 1
84 | K | 721174042 | Potrubí z trub polypropylenových připojovací DN 40 | m | 38 | 544 | 20672 | CS ÚRS 2026 01 |  |  | základní | 0.659 | 25.042 | 0.00043 | 0.01634 | 0 | 0 | 16 | K | 1 |  |  |  | ROZPOCET | 20672 | 0 | 0 | 0 | 0 | 1 | 20672 | 16 | -1878770996
| Online PSC |  | https://podminky.urs.cz/item/CS_URS_2026_01/721174042 | [15 empty] | Online PSC | 1
85 | K | 721174043 | Potrubí z trub polypropylenových připojovací DN 50 | m | 30 | 603 | 18090 | CS ÚRS 2026 01 |  |  | základní | 0.728 | 21.84 | 0.0005 | 0.015 | 0 | 0 | 16 | K | 1 |  |  |  | ROZPOCET | 18090 | 0 | 0 | 0 | 0 | 1 | 18090 | 16 | 2095952662
| Online PSC |  | https://podminky.urs.cz/item/CS_URS_2026_01/721174043 | [15 empty] | Online PSC | 1
86 | K | 721194104 | Vyměření přípojek na potrubí vyvedení a upevnění odpadních výpustek DN 40 | kus | 15 | 104 | 1560 | CS ÚRS 2026 01 |  |  | základní | 0.157 | 2.355 | 0 | 0 | 0 | 0 | 16 | K | 1 |  |  |  | ROZPOCET | 1560 | 0 | 0 | 0 | 0 | 1 | 1560 | 16 | -1888141915
| Online PSC |  | https://podminky.urs.cz/item/CS_URS_2026_01/721194104 | [15 empty] | Online PSC | 1
87 | K | 721194105 | Vyměření přípojek na potrubí vyvedení a upevnění odpadních výpustek DN 50 | kus | 10 | 115 | 1150 | CS ÚRS 2026 01 |  |  | základní | 0.174 | 1.74 | 0 | 0 | 0 | 0 | 16 | K | 1 |  |  |  | ROZPOCET | 1150 | 0 | 0 | 0 | 0 | 1 | 1150 | 16 | 737719765
| Online PSC |  | https://podminky.urs.cz/item/CS_URS_2026_01/721194105 | [15 empty] | Online PSC | 1
88 | K | 721194109 | Vyměření přípojek na potrubí vyvedení a upevnění odpadních výpustek DN 110 | kus | 10 | 171 | 1710 | CS ÚRS 2026 01 |  |  | základní | 0.259 | 2.59 | 0 | 0 | 0 | 0 | 16 | K | 1 |  |  |  | ROZPOCET | 1710 | 0 | 0 | 0 | 0 | 1 | 1710 | 16 | 615809690
| Online PSC |  | https://podminky.urs.cz/item/CS_URS_2026_01/721194109 | [15 empty] | Online PSC | 1
89 | K | 721290111 | Zkouška těsnosti kanalizace v objektech vodou do DN 125 | m | 300 | 32.6 | 9780 | CS ÚRS 2026 01 |  |  | základní | 0.048 | 14.4 | 0 | 0 | 0 | 0 | 16 | K | 1 |  |  |  | ROZPOCET | 9780 | 0 | 0 | 0 | 0 | 1 | 9780 | 16 | 287250338
| Online PSC |  | https://podminky.urs.cz/item/CS_URS_2026_01/721290111 | [15 empty] | Online PSC | 1
90 | K | 725110811.1 | Demontáž klozetů splachovacíchch s nádrží nebo tlakovým splachovačem | soubor | 10 | 294 | 2940 | CS ÚRS 2026 01 |  |  | základní | 0.548 | 5.48 | 0 | 0 | 0.01933 | 0.1933 | 16 | K | 1 |  |  |  | ROZPOCET | 2940 | 0 | 0 | 0 | 0 | 1 | 2940 | 16 | 656902233
| Online PSC |  | https://podminky.urs.cz/item/CS_URS_2026_01/725110811.1 | [15 empty] | Online PSC | 1
91 | K | 725210821.1 | Demontáž umyvadel bez výtokových armatur umyvadel | soubor | 10 | 194 | 1940 | CS ÚRS 2026 01 |  |  | základní | 0.362 | 3.62 | 0 | 0 | 0.01946 | 0.1946 | 16 | K | 1 |  |  |  | ROZPOCET | 1940 | 0 | 0 | 0 | 0 | 1 | 1940 | 16 | 1206988962
| Online PSC |  | https://podminky.urs.cz/item/CS_URS_2026_01/725210821.1 | [15 empty] | Online PSC | 1
92 | K | 725220841 | Demontáž van ocelových rohových | soubor | 5 | 244 | 1220 | CS ÚRS 2026 01 |  |  | základní | 0.455 | 2.275 | 0 | 0 | 0.0329 | 0.1645 | 16 | K | 1 |  |  |  | ROZPOCET | 1220 | 0 | 0 | 0 | 0 | 1 | 1220 | 16 | -1353630045
| Online PSC |  | https://podminky.urs.cz/item/CS_URS_2026_01/725220841 | [15 empty] | Online PSC | 1
93 | K | 998721122 | Přesun hmot pro vnitřní kanalizaci stanovený z hmotnosti přesunovaného materiálu vodorovná dopravní vzdálenost do 50 m ruční (bez užití mechanizace) v objektech výšky přes 6 do 12 m | t | 0.081 | 2160 | 174.96 | CS ÚRS 2026 01 |  |  | základní | 4.026 | 0.32611 | 0 | 0 | 0 | 0 | 16 | K | 1 |  |  |  | ROZPOCET | 174.96 | 0 | 0 | 0 | 0 | 1 | 174.96 | 16 | -288244646
| Online PSC |  | https://podminky.urs.cz/item/CS_URS_2026_01/998721122 | [15 empty] | Online PSC | 1
| D | 722 | Zdravotechnika - vnitřní vodovod |  |  |  | 336555.28 | [5 empty] | 162.8945 |  | 0.252 |  | 0.00106 | 2 | D | 0 |  |  |  | ROZPOCET | [6 empty] | 336555.28
94 | K | 722-11 | D+M Vodoměr na studenou vodu Qn 2,5 s dálkovým odečtem napojené na systém ReadEn VPT | kus | 20 | 7560 | 151200 |  |  |  | základní | 0 | 0 | 0 | 0 | 0 | 0 | 16 | K | 1 |  |  |  | ROZPOCET | 151200 | 0 | 0 | 0 | 0 | 1 | 151200 | 16 | 1068333661
95 | K | 722174002 | Potrubí z trubek polypropylenových spojovaných svařováním z jednovrstvého PP-R S3,2 (PN 16) D 20/2,8 | m | 100 | 465 | 46500 | CS ÚRS 2026 01 |  |  | základní | 0.561 | 56.1 | 0.00081 | 0.081 | 0 | 0 | 16 | K | 1 |  |  |  | ROZPOCET | 46500 | 0 | 0 | 0 | 0 | 1 | 46500 | 16 | -963864054
| Online PSC |  | https://podminky.urs.cz/item/CS_URS_2026_01/722174002 | [15 empty] | Online PSC | 1
96 | K | 722174003 | Potrubí z trubek polypropylenových spojovaných svařováním z jednovrstvého PP-R S3,2 (PN 16) D 25/3,5 | m | 100 | 524 | 52400 | CS ÚRS 2026 01 |  |  | základní | 0.616 | 61.6 | 0.00119 | 0.119 | 0 | 0 | 16 | K | 1 |  |  |  | ROZPOCET | 52400 | 0 | 0 | 0 | 0 | 1 | 52400 | 16 | 836057111
| Online PSC |  | https://podminky.urs.cz/item/CS_URS_2026_01/722174003 | [15 empty] | Online PSC | 1
97 | K | 722181251 | Ochrana potrubí termoizolačními trubicemi z pěnového polyetylenu PE přilepenými v příčných a podélných spojích, tloušťky izolace přes 20 do 25 mm, vnitřního průměru izolace DN do 22 mm | m | 200 | 171 | 34200 | CS ÚRS 2026 01 |  |  | základní | 0.118 | 23.6 | 0.0002 | 0.04 | 0 | 0 | 16 | K | 1 |  |  |  | ROZPOCET | 34200 | 0 | 0 | 0 | 0 | 1 | 34200 | 16 | 1826954788
| Online PSC |  | https://podminky.urs.cz/item/CS_URS_2026_01/722181251 | [15 empty] | Online PSC | 1
98 | K | 722190401 | Zřízení přípojek na potrubí vyvedení a upevnění výpustek do DN 25 | kus | 20 | 281 | 5620 | CS ÚRS 2026 01 |  |  | základní | 0.425 | 8.5 | 0 | 0 | 0 | 0 | 16 | K | 1 |  |  |  | ROZPOCET | 5620 | 0 | 0 | 0 | 0 | 1 | 5620 | 16 | -2139625052
| Online PSC |  | https://podminky.urs.cz/item/CS_URS_2026_01/722190401 | [15 empty] | Online PSC | 1
99 | K | 722220861 | Demontáž armatur závitových se dvěma závity do G 3/4 | kus | 2 | 33.2 | 66.4 | CS ÚRS 2026 01 |  |  | základní | 0.062 | 0.124 | 0 | 0 | 0.00053 | 0.00106 | 16 | K | 1 |  |  |  | ROZPOCET | 66.4 | 0 | 0 | 0 | 0 | 1 | 66.4 | 16 | 1786904591
| Online PSC |  | https://podminky.urs.cz/item/CS_URS_2026_01/722220861 | [15 empty] | Online PSC | 1
100 | K | 722224115 | Armatury s jedním závitem kohouty plnicí a vypouštěcí PN 10 G 1/2" | kus | 20 | 304 | 6080 | CS ÚRS 2026 01 |  |  | základní | 0.083 | 1.66 | 0.00022 | 0.0044 | 0 | 0 | 16 | K | 1 |  |  |  | ROZPOCET | 6080 | 0 | 0 | 0 | 0 | 1 | 6080 | 16 | -999255712
| Online PSC |  | https://podminky.urs.cz/item/CS_URS_2026_01/722224115 | [15 empty] | Online PSC | 1
101 | K | 722232044 | Armatury se dvěma závity kulové kohouty PN 42 do 185 °C přímé vnitřní závit G 3/4" | kus | 20 | 451 | 9020 | CS ÚRS 2026 01 |  |  | základní | 0.2 | 4 | 0.00034 | 0.0068 | 0 | 0 | 16 | K | 1 |  |  |  | ROZPOCET | 9020 | 0 | 0 | 0 | 0 | 1 | 9020 | 16 | 1703061723
| Online PSC |  | https://podminky.urs.cz/item/CS_URS_2026_01/722232044 | [15 empty] | Online PSC | 1
102 | K | 725829131 | Baterie umyvadlové montáž ostatních typů stojánkových G 1/2" | kus | 20 | 221 | 4420 | CS ÚRS 2026 01 |  |  | základní | 0.32 | 6.4 | 4e-05 | 0.0008 | 0 | 0 | 16 | K | 1 |  |  |  | ROZPOCET | 4420 | 0 | 0 | 0 | 0 | 1 | 4420 | 16 | -1976819907
| Online PSC |  | https://podminky.urs.cz/item/CS_URS_2026_01/725829131 | [15 empty] | Online PSC | 1
103 | M | 722-15 | Dodávka: Baterie umyvadlová, stojánková sotáčivým plochým ústím 170 mm | kus | 20 | 1328 | 26560 |  |  |  | základní | 0 | 0 | 0 | 0 | 0 | 0 | 32 | M | 1 |  |  |  | ROZPOCET | 26560 | 0 | 0 | 0 | 0 | 1 | 26560 | 16 | 595094790
104 | K | 998722122 | Přesun hmot pro vnitřní vodovod stanovený z hmotnosti přesunovaného materiálu vodorovná dopravní vzdálenost do 50 m ruční (bez užití mechanizace) v objektech výšky přes 6 do 12 m | t | 0.252 | 1940 | 488.88 | CS ÚRS 2026 01 |  |  | základní | 3.613 | 0.91048 | 0 | 0 | 0 | 0 | 16 | K | 1 |  |  |  | ROZPOCET | 488.88 | 0 | 0 | 0 | 0 | 1 | 488.88 | 16 | -874495784
| Online PSC |  | https://podminky.urs.cz/item/CS_URS_2026_01/998722122 | [15 empty] | Online PSC | 1
| D | 723 | Zdravotechnika - vnitřní plynovod |  |  |  | 112697.64 | [5 empty] | 45.2436 |  | 0.15595 |  | 0.1075 | 2 | D | 0 |  |  |  | ROZPOCET | [6 empty] | 112697.64
105 | K | 723111203 | Potrubí z ocelových trubek závitových černých spojovaných svařováním, bezešvých běžných DN 20 | m | 20 | 569 | 11380 | CS ÚRS 2026 01 |  |  | základní | 0.589 | 11.78 | 0.00185 | 0.037 | 0 | 0 | 16 | K | 1 |  |  |  | ROZPOCET | 11380 | 0 | 0 | 0 | 0 | 1 | 11380 | 16 | -1356443903
| Online PSC |  | https://podminky.urs.cz/item/CS_URS_2026_01/723111203 | [15 empty] | Online PSC | 1
106 | K | 723111204 | Potrubí z ocelových trubek závitových černých spojovaných svařováním, bezešvých běžných DN 25 | m | 40 | 648 | 25920 | CS ÚRS 2026 01 |  |  | základní | 0.601 | 24.04 | 0.0027 | 0.108 | 0 | 0 | 16 | K | 1 |  |  |  | ROZPOCET | 25920 | 0 | 0 | 0 | 0 | 1 | 25920 | 16 | -1022723612
| Online PSC |  | https://podminky.urs.cz/item/CS_URS_2026_01/723111204 | [15 empty] | Online PSC | 1
107 | K | 723120804 | Demontáž potrubí svařovaného z ocelových trubek závitových do DN 25 | m | 50 | 52.3 | 2615 | CS ÚRS 2026 01 |  |  | základní | 0.03 | 1.5 | 0.00011 | 0.0055 | 0.00215 | 0.1075 | 16 | K | 1 |  |  |  | ROZPOCET | 2615 | 0 | 0 | 0 | 0 | 1 | 2615 | 16 | 455599941
| Online PSC |  | https://podminky.urs.cz/item/CS_URS_2026_01/723120804 | [15 empty] | Online PSC | 1
108 | K | 723190914 | Opravy plynovodního potrubí navaření odbočky na potrubí DN 25 | kus | 10 | 342 | 3420 | CS ÚRS 2026 01 |  |  | základní | 0.36 | 3.6 | 0.00025 | 0.0025 | 0 | 0 | 16 | K | 1 |  |  |  | ROZPOCET | 3420 | 0 | 0 | 0 | 0 | 1 | 3420 | 16 | 450758515
| Online PSC |  | https://podminky.urs.cz/item/CS_URS_2026_01/723190914 | [15 empty] | Online PSC | 1
109 | K | 723230103 | Armatury se dvěma závity s protipožární armaturou PN 5 kulové uzávěry přímé závity vnitřní G 3/4" FF | kus | 5 | 1390 | 6950 | CS ÚRS 2026 01 |  |  | základní | 0.206 | 1.03 | 0.00059 | 0.00295 | 0 | 0 | 16 | K | 1 |  |  |  | ROZPOCET | 6950 | 0 | 0 | 0 | 0 | 1 | 6950 | 16 | -1787870732
| Online PSC |  | https://podminky.urs.cz/item/CS_URS_2026_01/723230103 | [15 empty] | Online PSC | 1
110 | K | 783424340R00 | Nátěry potrubí a armatur syntetické potrubí, do DN 50 mm, dvojnásobné s 1x emailováním a základním nátěrem | m | 600 | 101.5 | 60900 |  |  |  | základní | 0 | 0 | 0 | 0 | 0 | 0 | 16 | K | 1 |  |  |  | ROZPOCET | 60900 | 0 | 0 | 0 | 0 | 1 | 60900 | 16 | 1926913750
111 | K | 997013213 | Vnitrostaveništní doprava suti a vybouraných hmot vodorovně do 50 m s naložením ručně pro budovy a haly výšky přes 9 do 12 m | t | 0.5 | 2420 | 1210 | CS ÚRS 2026 01 |  |  | základní | 5.46 | 2.73 | 0 | 0 | 0 | 0 | 16 | K | 1 |  |  |  | ROZPOCET | 1210 | 0 | 0 | 0 | 0 | 1 | 1210 | 16 | -871610442
| Online PSC |  | https://podminky.urs.cz/item/CS_URS_2026_01/997013213 | [15 empty] | Online PSC | 1
112 | K | 998723122 | Přesun hmot pro vnitřní plynovod stanovený z hmotnosti přesunovaného materiálu vodorovná dopravní vzdálenost do 50 m ruční (bez užití mechanizace) v objektech výšky přes 6 do 12 m | t | 0.156 | 1940 | 302.64 | CS ÚRS 2026 01 |  |  | základní | 3.613 | 0.56363 | 0 | 0 | 0 | 0 | 16 | K | 1 |  |  |  | ROZPOCET | 302.64 | 0 | 0 | 0 | 0 | 1 | 302.64 | 16 | -1505969605
| Online PSC |  | https://podminky.urs.cz/item/CS_URS_2026_01/998723122 | [15 empty] | Online PSC | 1
| D | PSV | Práce a dodávky PSV |  |  |  | 7942472.26 | [5 empty] | 4765.1294 |  | 74.6896 |  | 18.0257 | 2 | D | 0 |  |  |  | ROZPOCET | [6 empty] | 7942472.26
| D | 724 | Zdravotechnika - strojní vybavení |  |  |  | 168750 | [5 empty] | 142.415 |  | 0.05885 |  | 0 | 2 | D | 1 |  |  |  | ROZPOCET | [6 empty] | 168750
113 | K | 724242224 | Zařízení pro úpravu vody filtry domácí na studenou vodu se zpětným proplachem G 5/4" | soubor | 5 | 6020 | 30100 | CS ÚRS 2026 01 |  |  | základní | 2.357 | 11.785 | 0.00263 | 0.01315 | 0 | 0 | 16 | K | 2 |  |  |  | ROZPOCET | 30100 | 0 | 0 | 0 | 0 | 1 | 30100 | 16 | -1799566326
| Online PSC |  | https://podminky.urs.cz/item/CS_URS_2026_01/724242224 | [15 empty] | Online PSC | 2
114 | K | 724399105 | Montáž úpravny TV typ 05 | soubor | 5 | 21700 | 108500 | CS ÚRS 2026 01 |  |  | základní | 26.126 | 130.63 | 0.00542 | 0.0271 | 0 | 0 | 16 | K | 2 |  |  |  | ROZPOCET | 108500 | 0 | 0 | 0 | 0 | 1 | 108500 | 16 | -854189058
| Online PSC |  | https://podminky.urs.cz/item/CS_URS_2026_01/724399105 | [15 empty] | Online PSC | 2
115 | M | 43632090 | zařízení fyzikální úpravy vod magnetické DN 25 6,3m3/h PN 16 T 100°C | kus | 5 | 6030 | 30150 | CS ÚRS 2026 01 |  |  | základní | 0 | 0 | 0.00372 | 0.0186 | 0 | 0 | 32 | M | 2 |  |  |  | ROZPOCET | 30150 | 0 | 0 | 0 | 0 | 1 | 30150 | 16 | 1481275873
| D | 725 | Zdravotechnika - zařizovací předměty |  |  |  | 179997.52 | [5 empty] | 62.0733 |  | 0.5521 |  | 0.5836 | 2 | D | 1 |  |  |  | ROZPOCET | [6 empty] | 179997.52
116 | K | 725110811 | Demontáž klozetů splachovacíchch s nádrží nebo tlakovým splachovačem | soubor | 10 | 294 | 2940 | CS ÚRS 2026 01 |  |  | základní | 0.548 | 5.48 | 0 | 0 | 0.01933 | 0.1933 | 16 | K | 2 |  |  |  | ROZPOCET | 2940 | 0 | 0 | 0 | 0 | 1 | 2940 | 16 | 1406802528
| Online PSC |  | https://podminky.urs.cz/item/CS_URS_2026_01/725110811 | [15 empty] | Online PSC | 2
117 | K | 725112001 | Zařízení záchodů klozety keramické standardní samostatně stojící s hlubokým splachováním odpad vodorovný | soubor | 10 | 3130 | 31300 | CS ÚRS 2026 01 |  |  | základní | 0.95 | 9.5 | 0.01707 | 0.1707 | 0 | 0 | 16 | K | 2 |  |  |  | ROZPOCET | 31300 | 0 | 0 | 0 | 0 | 1 | 31300 | 16 | -588934592
| Online PSC |  | https://podminky.urs.cz/item/CS_URS_2026_01/725112001 | [15 empty] | Online PSC | 2
118 | K | 725112022 | Zařízení záchodů klozety keramické závěsné na nosné stěny s hlubokým splachováním odpad vodorovný | soubor | 10 | 6010 | 60100 | CS ÚRS 2026 01 |  |  | základní | 1.1 | 11 | 0.01747 | 0.1747 | 0 | 0 | 16 | K | 2 |  |  |  | ROZPOCET | 60100 | 0 | 0 | 0 | 0 | 1 | 60100 | 16 | 244253869
| Online PSC |  | https://podminky.urs.cz/item/CS_URS_2026_01/725112022 | [15 empty] | Online PSC | 2
119 | K | 725210821 | Demontáž umyvadel bez výtokových armatur umyvadel | soubor | 10 | 194 | 1940 | CS ÚRS 2026 01 |  |  | základní | 0.362 | 3.62 | 0 | 0 | 0.01946 | 0.1946 | 16 | K | 2 |  |  |  | ROZPOCET | 1940 | 0 | 0 | 0 | 0 | 1 | 1940 | 16 | -822633068
| Online PSC |  | https://podminky.urs.cz/item/CS_URS_2026_01/725210821 | [15 empty] | Online PSC | 2
120 | K | 725211602 | Umyvadla keramická bílá bez výtokových armatur připevněná na stěnu šrouby bez sloupu nebo krytu na sifon, šířka umyvadla 550 mm | soubor | 10 | 4120 | 41200 | CS ÚRS 2026 01 |  |  | základní | 1.1 | 11 | 0.01546 | 0.1546 | 0 | 0 | 16 | K | 2 |  |  |  | ROZPOCET | 41200 | 0 | 0 | 0 | 0 | 1 | 41200 | 16 | 1079468414
| Online PSC |  | https://podminky.urs.cz/item/CS_URS_2026_01/725211602 | [15 empty] | Online PSC | 2
121 | K | 725220842 | Demontáž van ocelových volně stojících | soubor | 5 | 216 | 1080 | CS ÚRS 2026 01 |  |  | základní | 0.403 | 2.015 | 0 | 0 | 0.0329 | 0.1645 | 16 | K | 2 |  |  |  | ROZPOCET | 1080 | 0 | 0 | 0 | 0 | 1 | 1080 | 16 | -186294717
| Online PSC |  | https://podminky.urs.cz/item/CS_URS_2026_01/725220842 | [15 empty] | Online PSC | 2
122 | K | 725311121 | Dřezy bez výtokových armatur jednoduché se zápachovou uzávěrkou nerezové s odkapávací plochou 580x480 mm | soubor | 5 | 2170 | 10850 | CS ÚRS 2026 01 |  |  | základní | 0.85 | 4.25 | 0.00326 | 0.0163 | 0 | 0 | 16 | K | 2 |  |  |  | ROZPOCET | 10850 | 0 | 0 | 0 | 0 | 1 | 10850 | 16 | 255891553
| Online PSC |  | https://podminky.urs.cz/item/CS_URS_2026_01/725311121 | [15 empty] | Online PSC | 2
123 | K | 725813111 | Ventily rohové bez připojovací trubičky nebo flexi hadičky G 1/2" | soubor | 20 | 291 | 5820 | CS ÚRS 2026 01 |  |  | základní | 0.227 | 4.54 | 0.00025 | 0.005 | 0 | 0 | 16 | K | 2 |  |  |  | ROZPOCET | 5820 | 0 | 0 | 0 | 0 | 1 | 5820 | 16 | -1734229294
| Online PSC |  | https://podminky.urs.cz/item/CS_URS_2026_01/725813111 | [15 empty] | Online PSC | 2
124 | K | 725820801 | Demontáž baterií nástěnných do G 3/4 | soubor | 20 | 116 | 2320 | CS ÚRS 2026 01 |  |  | základní | 0.217 | 4.34 | 0 | 0 | 0.00156 | 0.0312 | 16 | K | 2 |  |  |  | ROZPOCET | 2320 | 0 | 0 | 0 | 0 | 1 | 2320 | 16 | 1603118334
| Online PSC |  | https://podminky.urs.cz/item/CS_URS_2026_01/725820801 | [15 empty] | Online PSC | 2
125 | K | 725822631 | Baterie umyvadlové stojánkové klasické bez výpusti s otáčivým ústím 150 mm | soubor | 20 | 1060 | 21200 | CS ÚRS 2026 01 |  |  | základní | 0.2 | 4 | 0.00154 | 0.0308 | 0 | 0 | 16 | K | 2 |  |  |  | ROZPOCET | 21200 | 0 | 0 | 0 | 0 | 1 | 21200 | 16 | 446843156
| Online PSC |  | https://podminky.urs.cz/item/CS_URS_2026_01/725822631 | [15 empty] | Online PSC | 2
126 | K | 998725122 | Přesun hmot pro zařizovací předměty stanovený z hmotnosti přesunovaného materiálu vodorovná dopravní vzdálenost do 50 m ruční (bez užití mechanizace) v objektech výšky přes 6 do 12 m | t | 0.552 | 2260 | 1247.52 | CS ÚRS 2026 01 |  |  | základní | 4.218 | 2.3283 | 0 | 0 | 0 | 0 | 16 | K | 2 |  |  |  | ROZPOCET | 1247.52 | 0 | 0 | 0 | 0 | 1 | 1247.52 | 16 | -1613833995
| Online PSC |  | https://podminky.urs.cz/item/CS_URS_2026_01/998725122 | [15 empty] | Online PSC | 2
| D | 726 | Zdravotechnika - předstěnové instalace |  |  |  | 44215 | [5 empty] | 13.529 |  | 0.046 |  | 0 | 2 | D | 1 |  |  |  | ROZPOCET | [6 empty] | 44215
127 | K | 726111031 | Předstěnové instalační systémy pro zazdění do masivních zděných konstrukcí pro závěsné klozety ovládání zepředu, stavební výšky 1080 mm | soubor | 5 | 8650 | 43250 | CS ÚRS 2026 01 |  |  | základní | 2.5 | 12.5 | 0.0092 | 0.046 | 0 | 0 | 16 | K | 2 |  |  |  | ROZPOCET | 43250 | 0 | 0 | 0 | 0 | 1 | 43250 | 16 | -859320252
| Online PSC |  | https://podminky.urs.cz/item/CS_URS_2026_01/726111031 | [15 empty] | Online PSC | 2
128 | K | 998726112 | Přesun hmot pro instalační prefabrikáty stanovený z hmotnosti přesunovaného materiálu vodorovná dopravní vzdálenost do 50 m základní v objektech výšky přes 6 m do 12 m | t | 1 | 965 | 965 | CS ÚRS 2026 01 |  |  | základní | 1.029 | 1.029 | 0 | 0 | 0 | 0 | 16 | K | 2 |  |  |  | ROZPOCET | 965 | 0 | 0 | 0 | 0 | 1 | 965 | 16 | -833643390
| Online PSC |  | https://podminky.urs.cz/item/CS_URS_2026_01/998726112 | [15 empty] | Online PSC | 2
| D | 731 | Ústřední vytápění - kotelny |  |  |  | 516400 | [5 empty] | 77.81 |  | 0.3209 |  | 2.2625 | 2 | D | 1 |  |  |  | ROZPOCET | [6 empty] | 516400
129 | K | 731200823 | Demontáž kotlů ocelových na kapalná nebo plynná paliva, o výkonu do 25 kW | kus | 10 | 1040 | 10400 | CS ÚRS 2026 01 |  |  | základní | 1.545 | 15.45 | 0.00017 | 0.0017 | 0.22625 | 2.2625 | 16 | K | 2 |  |  |  | ROZPOCET | 10400 | 0 | 0 | 0 | 0 | 1 | 10400 | 16 | -364720216
| Online PSC |  | https://podminky.urs.cz/item/CS_URS_2026_01/731200823 | [15 empty] | Online PSC | 2
130 | K | 731244201 | Kotle ocelové teplovodní plynové závěsné kondenzační s průtokovým ohřevem TV, výkonu do 20 kW | soubor | 10 | 50600 | 506000 | CS ÚRS 2026 01 |  |  | základní | 6.236 | 62.36 | 0.03192 | 0.3192 | 0 | 0 | 16 | K | 2 |  |  |  | ROZPOCET | 506000 | 0 | 0 | 0 | 0 | 1 | 506000 | 16 | -379499775
| Online PSC |  | https://podminky.urs.cz/item/CS_URS_2026_01/731244201 | [15 empty] | Online PSC | 2
| D | 732 | Ústřední vytápění - strojovny |  |  |  | 1150096.8 | [5 empty] | 127.7072 |  | 1.8398 |  | 5.1196 | 2 | D | 1 |  |  |  | ROZPOCET | [6 empty] | 1150096.8
131 | K | 732212815 | Demontáž ohříváků zásobníkových stojatých o obsahu do 1 600 l | kus | 10 | 1570 | 15700 | CS ÚRS 2026 01 |  |  | základní | 2.478 | 24.78 | 0 | 0 | 0.51196 | 5.1196 | 16 | K | 2 |  |  |  | ROZPOCET | 15700 | 0 | 0 | 0 | 0 | 1 | 15700 | 16 | 357044410
| Online PSC |  | https://podminky.urs.cz/item/CS_URS_2026_01/732212815 | [15 empty] | Online PSC | 2
132 | K | 732219111 | Montáž ohříváků vody zásobníkových ležatých PN 0,6/0,6, PN 1,6/1,0, PN 1,6/1,6 o obsahu 100 l | soubor | 10 | 8300 | 83000 | CS ÚRS 2026 01 |  |  | základní | 5.55 | 55.5 | 0.0095 | 0.095 | 0 | 0 | 16 | K | 2 |  |  |  | ROZPOCET | 83000 | 0 | 0 | 0 | 0 | 1 | 83000 | 16 | -297687477
| Online PSC |  | https://podminky.urs.cz/item/CS_URS_2026_01/732219111 | [15 empty] | Online PSC | 2
133 | M | 48437110 | ohřívač vody stacionární PN 0,6 zásobníkový 1 výměník horní vývod 100L | kus | 3 | 13300 | 39900 | CS ÚRS 2026 01 |  |  | základní | 0 | 0 | 0.063 | 0.189 | 0 | 0 | 32 | M | 2 |  |  |  | ROZPOCET | 39900 | 0 | 0 | 0 | 0 | 1 | 39900 | 16 | -1540362046
134 | M | 48438694 | ohřívač vody elektrický zásobníkový závěsný akumulační svislý příkon 100L 2kW | kus | 7 | 8190 | 57330 | CS ÚRS 2026 01 |  |  | základní | 0 | 0 | 0.05 | 0.35 | 0 | 0 | 32 | M | 2 |  |  |  | ROZPOCET | 57330 | 0 | 0 | 0 | 0 | 1 | 57330 | 16 | 797125581
135 | K | 732331615 | Nádoby expanzní tlakové pro topné a chladicí soustavy s membránou bez pojistného ventilu se závitovým připojením PN 4 o objemu 35 l | soubor | 3 | 3870 | 11610 | CS ÚRS 2026 01 |  |  | základní | 0.5 | 1.5 | 0.00699 | 0.02097 | 0 | 0 | 16 | K | 2 |  |  |  | ROZPOCET | 11610 | 0 | 0 | 0 | 0 | 1 | 11610 | 16 | -458325792
| Online PSC |  | https://podminky.urs.cz/item/CS_URS_2026_01/732331615 | [15 empty] | Online PSC | 2
136 | K | 732522131 | Tepelná čerpadla vzduch/voda pro vytápění i chlazení venkovní jednotka s invertorem topný/chladicí výkon 3,5-10/3,5-10 kW | soubor | 3 | 152300 | 456900 | CS ÚRS 2026 01 |  |  | základní | 3.96 | 11.88 | 0.13421 | 0.40263 | 0 | 0 | 16 | K | 2 |  |  |  | ROZPOCET | 456900 | 0 | 0 | 0 | 0 | 1 | 456900 | 16 | -613244039
| Online PSC |  | https://podminky.urs.cz/item/CS_URS_2026_01/732522131 | [15 empty] | Online PSC | 2
137 | K | 732522133 | Tepelná čerpadla vzduch/voda pro vytápění i chlazení vnitřní jednotka s vestavným zásobníkem výkon elektrokotle 3-15,0 kW | soubor | 3 | 158500 | 475500 | CS ÚRS 2026 01 |  |  | základní | 5.025 | 15.075 | 0.26072 | 0.78216 | 0 | 0 | 16 | K | 2 |  |  |  | ROZPOCET | 475500 | 0 | 0 | 0 | 0 | 1 | 475500 | 16 | 1358154357
| Online PSC |  | https://podminky.urs.cz/item/CS_URS_2026_01/732522133 | [15 empty] | Online PSC | 2
138 | K | 998732122 | Přesun hmot pro strojovny stanovený z hmotnosti přesunovaného materiálu vodorovná dopravní vzdálenost do 50 m ruční (bez užití mechanizace) v objektech výšky přes 6 do 12 m | t | 1.84 | 5520 | 10156.8 | CS ÚRS 2026 01 |  |  | základní | 10.311 | 18.9722 | 0 | 0 | 0 | 0 | 16 | K | 2 |  |  |  | ROZPOCET | 10156.8 | 0 | 0 | 0 | 0 | 1 | 10156.8 | 16 | 864019861
| Online PSC |  | https://podminky.urs.cz/item/CS_URS_2026_01/998732122 | [15 empty] | Online PSC | 2
| D | 733 | Ústřední vytápění - rozvodné potrubí |  |  |  | 32150 | [5 empty] | 28.487 |  | 0.0285 |  | 0 | 2 | D | 1 |  |  |  | ROZPOCET | [6 empty] | 32150
139 | K | 733221203 | Potrubí z trubek měděných měkkých spojovaných tvrdým pájením Ø 18/1 | m | 50 | 559 | 27950 | CS ÚRS 2026 01 |  |  | základní | 0.413 | 20.65 | 0.00057 | 0.0285 | 0 | 0 | 16 | K | 2 |  |  |  | ROZPOCET | 27950 | 0 | 0 | 0 | 0 | 1 | 27950 | 16 | 1206703430
| Online PSC |  | https://podminky.urs.cz/item/CS_URS_2026_01/733221203 | [15 empty] | Online PSC | 2
140 | K | 998733122 | Přesun hmot pro rozvody potrubí stanovený z hmotnosti přesunovaného materiálu vodorovná dopravní vzdálenost do 50 m ruční (bez užití mechanizace) v objektech výšky přes 6 do 12 m | t | 1 | 4200 | 4200 | CS ÚRS 2026 01 |  |  | základní | 7.837 | 7.837 | 0 | 0 | 0 | 0 | 16 | K | 2 |  |  |  | ROZPOCET | 4200 | 0 | 0 | 0 | 0 | 1 | 4200 | 16 | -1757395227
| Online PSC |  | https://podminky.urs.cz/item/CS_URS_2026_01/998733122 | [15 empty] | Online PSC | 2
| D | 735 | Ústřední vytápění - otopná tělesa |  |  |  | 331018.55 | [5 empty] | 35.5403 |  | 2.345 |  | 0 | 2 | D | 1 |  |  |  | ROZPOCET | [6 empty] | 331018.55
141 | K | 735152572 | Otopná tělesa panelová VK dvoudesková PN 1,0 MPa, T do 110°C se dvěma přídavnými přestupními plochami výšky tělesa 600 mm stavební délky / výkonu 500 mm / 840 W | kus | 10 | 3790 | 37900 | CS ÚRS 2026 01 |  |  | základní | 0.251 | 2.51 | 0.0185 | 0.185 | 0 | 0 | 16 | K | 2 |  |  |  | ROZPOCET | 37900 | 0 | 0 | 0 | 0 | 1 | 37900 | 16 | 1946752631
| Online PSC |  | https://podminky.urs.cz/item/CS_URS_2026_01/735152572 | [15 empty] | Online PSC | 2
142 | K | 735152679 | Otopná tělesa panelová VK třídesková PN 1,0 MPa, T do 110°C se třemi přídavnými přestupními plochami výšky tělesa 600 mm stavební délky / výkonu 1200 mm / 2887 W | kus | 10 | 7860 | 78600 | CS ÚRS 2026 01 |  |  | základní | 0.403 | 4.03 | 0.06916 | 0.6916 | 0 | 0 | 16 | K | 2 |  |  |  | ROZPOCET | 78600 | 0 | 0 | 0 | 0 | 1 | 78600 | 16 | 1073487479
| Online PSC |  | https://podminky.urs.cz/item/CS_URS_2026_01/735152679 | [15 empty] | Online PSC | 2
143 | K | 735152579 | Otopná tělesa panelová VK dvoudesková PN 1,0 MPa, T do 110°C se dvěma přídavnými přestupními plochami výšky tělesa 600 mm stavební délky / výkonu 1200 mm / 2015 W | kus | 15 | 5500 | 82500 | CS ÚRS 2026 01 |  |  | základní | 0.319 | 4.785 | 0.04132 | 0.6198 | 0 | 0 | 16 | K | 2 |  |  |  | ROZPOCET | 82500 | 0 | 0 | 0 | 0 | 1 | 82500 | 16 | -2057292996
| Online PSC |  | https://podminky.urs.cz/item/CS_URS_2026_01/735152579 | [15 empty] | Online PSC | 2
144 | K | 735152580 | Otopná tělesa panelová VK dvoudesková PN 1,0 MPa, T do 110°C se dvěma přídavnými přestupními plochami výšky tělesa 600 mm stavební délky / výkonu 1400 mm / 2351 W | kus | 15 | 6070 | 91050 | CS ÚRS 2026 01 |  |  | základní | 0.339 | 5.085 | 0.04784 | 0.7176 | 0 | 0 | 16 | K | 2 |  |  |  | ROZPOCET | 91050 | 0 | 0 | 0 | 0 | 1 | 91050 | 16 | 1355938636
| Online PSC |  | https://podminky.urs.cz/item/CS_URS_2026_01/735152580 | [15 empty] | Online PSC | 2
145 | K | 735164252 | Otopná tělesa trubková přímotopná elektrická na stěnu výšky tělesa 1215 mm, délky 600 mm | kus | 5 | 6510 | 32550 | CS ÚRS 2026 01 |  |  | základní | 0.68 | 3.4 | 0.0262 | 0.131 | 0 | 0 | 16 | K | 2 |  |  |  | ROZPOCET | 32550 | 0 | 0 | 0 | 0 | 1 | 32550 | 16 | 1764408658
| Online PSC |  | https://podminky.urs.cz/item/CS_URS_2026_01/735164252 | [15 empty] | Online PSC | 2
146 | K | 998735122 | Přesun hmot pro otopná tělesa stanovený z hmotnosti přesunovaného materiálu vodorovná dopravní vzdálenost do 50 m ruční (bez užití mechanizace) v objektech výšky přes 6 do 12 m | t | 2.345 | 3590 | 8418.55 | CS ÚRS 2026 01 |  |  | základní | 6.708 | 15.7303 | 0 | 0 | 0 | 0 | 16 | K | 2 |  |  |  | ROZPOCET | 8418.55 | 0 | 0 | 0 | 0 | 1 | 8418.55 | 16 | -963628148
| Online PSC |  | https://podminky.urs.cz/item/CS_URS_2026_01/998735122 | [15 empty] | Online PSC | 2
| D | 762 | Konstrukce tesařské |  |  |  | 1050389.8 | [5 empty] | 580.9711 |  | 27.592 |  | 8.4 | 2 | D | 1 |  |  |  | ROZPOCET | [6 empty] | 1050389.8
147 | K | 762511173 | Podlahové konstrukce podkladové z cementotřískových desek dvouvrstvých šroubovaných na sraz, tloušťky desky 2x12 mm | m2 | 600 | 1310 | 786000 | CS ÚRS 2026 01 |  |  | základní | 0.53 | 318 | 0.03682 | 22.092 | 0 | 0 | 16 | K | 2 |  |  |  | ROZPOCET | 786000 | 0 | 0 | 0 | 0 | 1 | 786000 | 16 | -410542705
| Online PSC |  | https://podminky.urs.cz/item/CS_URS_2026_01/762511173 | [15 empty] | Online PSC | 2
148 | K | 762526110 | Položení podlah položení polštářů pod podlahy osové vzdálenosti do 65 cm | m2 | 500 | 160 | 80000 | CS ÚRS 2026 01 |  |  | základní | 0.299 | 149.5 | 0 | 0 | 0 | 0 | 16 | K | 2 |  |  |  | ROZPOCET | 80000 | 0 | 0 | 0 | 0 | 1 | 80000 | 16 | -2051592797
| Online PSC |  | https://podminky.urs.cz/item/CS_URS_2026_01/762526110 | [15 empty] | Online PSC | 2
149 | M | 60512125 | hranol stavební řezivo průřezu do 120cm2 do dl 6m | m3 | 10 | 9740 | 97400 | CS ÚRS 2026 01 |  |  | základní | 0 | 0 | 0.55 | 5.5 | 0 | 0 | 32 | M | 2 |  |  |  | ROZPOCET | 97400 | 0 | 0 | 0 | 0 | 1 | 97400 | 16 | -388414604
| P |  | Poznámka k položce: SM, JD, BO | [15 empty] | P | 2
150 | K | 762811811 | Demontáž záklopů stropů vrchních a zapuštěných z hrubých prken, tl. do 32 mm | m2 | 600 | 42.9 | 25740 | CS ÚRS 2026 01 |  |  | základní | 0.08 | 48 | 0 | 0 | 0.014 | 8.4 | 16 | K | 2 |  |  |  | ROZPOCET | 25740 | 0 | 0 | 0 | 0 | 1 | 25740 | 16 | -1529890394
| Online PSC |  | https://podminky.urs.cz/item/CS_URS_2026_01/762811811 | [15 empty] | Online PSC | 2
151 | K | 998762102 | Přesun hmot pro konstrukce tesařské stanovený z hmotnosti přesunovaného materiálu vodorovná dopravní vzdálenost do 50 m základní v objektech výšky přes 6 do 12 m | t | 27.59 | 2220 | 61249.8 | CS ÚRS 2026 01 |  |  | základní | 2.373 | 65.4711 | 0 | 0 | 0 | 0 | 16 | K | 2 |  |  |  | ROZPOCET | 61249.8 | 0 | 0 | 0 | 0 | 1 | 61249.8 | 16 | -152896587
| Online PSC |  | https://podminky.urs.cz/item/CS_URS_2026_01/998762102 | [15 empty] | Online PSC | 2
| D | 763 | Konstrukce suché výstavby |  |  |  | 739710 | [5 empty] | 683.068 |  | 12.558 |  | 0 | 2 | D | 1 |  |  |  | ROZPOCET | [6 empty] | 739710
152 | K | 763121447 | Stěna předsazená ze sádrokartonových desek s nosnou konstrukcí z ocelových profilů CW, UW jednoduše opláštěná deskou protipožární impregnovanou DFH2 tl. 15 mm s izolací, EI 30, stěna tl. 115 mm, profil 100 | m2 | 300 | 1040 | 312000 | CS ÚRS 2026 01 |  |  | základní | 0.849 | 254.7 | 0.0193 | 5.79 | 0 | 0 | 16 | K | 2 |  |  |  | ROZPOCET | 312000 | 0 | 0 | 0 | 0 | 1 | 312000 | 16 | 670401994
| Online PSC |  | https://podminky.urs.cz/item/CS_URS_2026_01/763121447 | [15 empty] | Online PSC | 2
153 | K | 763131432 | Podhled ze sádrokartonových desek dvouvrstvá zavěšená spodní konstrukce z ocelových profilů CD, UD jednoduše opláštěná deskou protipožární DF, tl. 15 mm, bez izolace, REI do 90 | m2 | 400 | 1020 | 408000 | CS ÚRS 2026 01 |  |  | základní | 1.018 | 407.2 | 0.01692 | 6.768 | 0 | 0 | 16 | K | 2 |  |  |  | ROZPOCET | 408000 | 0 | 0 | 0 | 0 | 1 | 408000 | 16 | -1799828928
| Online PSC |  | https://podminky.urs.cz/item/CS_URS_2026_01/763131432 | [15 empty] | Online PSC | 2
154 | K | 998763302 | Přesun hmot pro konstrukce montované z desek sádrokartonových, sádrovláknitých, cementovláknitých nebo cementových stanovený z hmotnosti přesunovaného materiálu vodorovná dopravní vzdálenost do 50 m základní v objektech výšky přes 6 do 12 m | t | 13.5 | 1460 | 19710 | CS ÚRS 2026 01 |  |  | základní | 1.568 | 21.168 | 0 | 0 | 0 | 0 | 16 | K | 2 |  |  |  | ROZPOCET | 19710 | 0 | 0 | 0 | 0 | 1 | 19710 | 16 | 977315305
| Online PSC |  | https://podminky.urs.cz/item/CS_URS_2026_01/998763302 | [15 empty] | Online PSC | 2
| D | 766 | Konstrukce truhlářské |  |  |  | 406679.71 | [5 empty] | 172.1772 |  | 1.4871 |  | 0.07 | 2 | D | 1 |  |  |  | ROZPOCET | [6 empty] | 406679.71
155 | K | 766491851 | Demontáž ostatních truhlářských konstrukcí prahů dveří jednokřídlových | kus | 30 | 36.6 | 1098 | CS ÚRS 2026 01 |  |  | základní | 0.06 | 1.8 | 0 | 0 | 0.001 | 0.03 | 16 | K | 2 |  |  |  | ROZPOCET | 1098 | 0 | 0 | 0 | 0 | 1 | 1098 | 16 | -1296618348
| Online PSC |  | https://podminky.urs.cz/item/CS_URS_2026_01/766491851 | [15 empty] | Online PSC | 2
156 | K | 766660001 | Montáž dveřních křídel dřevěných nebo plastových otevíravých do ocelové zárubně povrchově upravených jednokřídlových, šířky do 800 mm | kus | 20 | 1030 | 20600 | CS ÚRS 2026 01 |  |  | základní | 1.682 | 33.64 | 0 | 0 | 0 | 0 | 16 | K | 2 |  |  |  | ROZPOCET | 20600 | 0 | 0 | 0 | 0 | 1 | 20600 | 16 | -1870578861
| Online PSC |  | https://podminky.urs.cz/item/CS_URS_2026_01/766660001 | [15 empty] | Online PSC | 2
157 | M | 61160051 | dveře jednokřídlé dřevěné bez povrchové úpravy plné 700x1970mm | kus | 10 | 3330 | 33300 | CS ÚRS 2026 01 |  |  | základní | 0 | 0 | 0.0155 | 0.155 | 0 | 0 | 32 | M | 2 |  |  |  | ROZPOCET | 33300 | 0 | 0 | 0 | 0 | 1 | 33300 | 16 | -1662686609
158 | M | 61160052 | dveře jednokřídlé dřevěné bez povrchové úpravy plné 800x1970mm | kus | 10 | 3330 | 33300 | CS ÚRS 2026 01 |  |  | základní | 0 | 0 | 0.016 | 0.16 | 0 | 0 | 32 | M | 2 |  |  |  | ROZPOCET | 33300 | 0 | 0 | 0 | 0 | 1 | 33300 | 16 | 58410454
159 | K | 766660171 | Montáž dveřních křídel dřevěných nebo plastových otevíravých do obložkové zárubně povrchově upravených jednokřídlových, šířky do 800 mm | kus | 30 | 1040 | 31200 | CS ÚRS 2026 01 |  |  | základní | 1.805 | 54.15 | 0 | 0 | 0 | 0 | 16 | K | 2 |  |  |  | ROZPOCET | 31200 | 0 | 0 | 0 | 0 | 1 | 31200 | 16 | -1039053337
| Online PSC |  | https://podminky.urs.cz/item/CS_URS_2026_01/766660171 | [15 empty] | Online PSC | 2
160 | M | 61162086 | dveře jednokřídlé dřevotřískové povrch laminátový plné 800x1970-2100mm | kus | 20 | 4490 | 89800 | CS ÚRS 2026 01 |  |  | základní | 0 | 0 | 0.0195 | 0.39 | 0 | 0 | 32 | M | 2 |  |  |  | ROZPOCET | 89800 | 0 | 0 | 0 | 0 | 1 | 89800 | 16 | -734274839
161 | M | 61162085 | dveře jednokřídlé dřevotřískové povrch laminátový plné 700x1970-2100mm | kus | 10 | 4470 | 44700 | CS ÚRS 2026 01 |  |  | základní | 0 | 0 | 0.0175 | 0.175 | 0 | 0 | 32 | M | 2 |  |  |  | ROZPOCET | 44700 | 0 | 0 | 0 | 0 | 1 | 44700 | 16 | 1958262287
162 | K | 766682111 | Montáž zárubní dřevěných nebo plastových obložkových, pro dveře jednokřídlové, tloušťky stěny do 170 mm | kus | 10 | 1770 | 17700 | CS ÚRS 2026 01 |  |  | základní | 2.925 | 29.25 | 0.00045 | 0.0045 | 0 | 0 | 16 | K | 2 |  |  |  | ROZPOCET | 17700 | 0 | 0 | 0 | 0 | 1 | 17700 | 16 | -367256170
| Online PSC |  | https://podminky.urs.cz/item/CS_URS_2026_01/766682111 | [15 empty] | Online PSC | 2
163 | M | 61182307 | zárubeň jednokřídlá obložková s laminátovým povrchem tl stěny 60-150mm rozměru 600-1100/1970, 2100mm | kus | 10 | 4300 | 43000 | CS ÚRS 2026 01 |  |  | základní | 0 | 0 | 0.016 | 0.16 | 0 | 0 | 32 | M | 2 |  |  |  | ROZPOCET | 43000 | 0 | 0 | 0 | 0 | 1 | 43000 | 16 | 691220153
164 | K | 766682112 | Montáž zárubní dřevěných nebo plastových obložkových, pro dveře jednokřídlové, tloušťky stěny přes 170 do 350 mm | kus | 10 | 2010 | 20100 | CS ÚRS 2026 01 |  |  | základní | 3.327 | 33.27 | 0.00046 | 0.0046 | 0 | 0 | 16 | K | 2 |  |  |  | ROZPOCET | 20100 | 0 | 0 | 0 | 0 | 1 | 20100 | 16 | -1800210065
| Online PSC |  | https://podminky.urs.cz/item/CS_URS_2026_01/766682112 | [15 empty] | Online PSC | 2
165 | M | 61182309 | zárubeň jednokřídlá obložková s laminátovým povrchem tl stěny 260-350mm rozměru 600-1100/1970, 2100mm | kus | 10 | 4980 | 49800 | CS ÚRS 2026 01 |  |  | základní | 0 | 0 | 0.035 | 0.35 | 0 | 0 | 32 | M | 2 |  |  |  | ROZPOCET | 49800 | 0 | 0 | 0 | 0 | 1 | 49800 | 16 | -1777419510
166 | K | 766691811 | Demontáž ostatních truhlářských konstrukcí parapetních desek šířky do 300 mm | m | 20 | 74.4 | 1488 | CS ÚRS 2026 01 |  |  | základní | 0.122 | 2.44 | 0 | 0 | 0.002 | 0.04 | 16 | K | 2 |  |  |  | ROZPOCET | 1488 | 0 | 0 | 0 | 0 | 1 | 1488 | 16 | -1461803131
| Online PSC |  | https://podminky.urs.cz/item/CS_URS_2026_01/766691811 | [15 empty] | Online PSC | 2
167 | K | 766694116 | Montáž ostatních truhlářských konstrukcí parapetních desek dřevěných nebo plastových šířky do 300 mm | m | 20 | 211 | 4220 | CS ÚRS 2026 01 |  |  | základní | 0.345 | 6.9 | 0 | 0 | 0 | 0 | 16 | K | 2 |  |  |  | ROZPOCET | 4220 | 0 | 0 | 0 | 0 | 1 | 4220 | 16 | -73561177
| Online PSC |  | https://podminky.urs.cz/item/CS_URS_2026_01/766694116 | [15 empty] | Online PSC | 2
168 | M | 60794102 | parapet dřevotřískový vnitřní povrch laminátový š 250mm | m | 22 | 456 | 10032 | CS ÚRS 2026 01 |  |  | základní | 0 | 0 | 0.004 | 0.088 | 0 | 0 | 32 | M | 2 |  |  |  | ROZPOCET | 10032 | 0 | 0 | 0 | 0 | 1 | 10032 | 16 | 2087392568
169 | K | 998766102 | Přesun hmot pro konstrukce truhlářské stanovený z hmotnosti přesunovaného materiálu vodorovná dopravní vzdálenost do 50 m základní v objektech výšky přes 6 do 12 m | t | 1 | 1390 | 1390 | CS ÚRS 2026 01 |  |  | základní | 1.487 | 1.487 | 0 | 0 | 0 | 0 | 16 | K | 2 |  |  |  | ROZPOCET | 1390 | 0 | 0 | 0 | 0 | 1 | 1390 | 16 | 749463359
| Online PSC |  | https://podminky.urs.cz/item/CS_URS_2026_01/998766102 | [15 empty] | Online PSC | 2
170 | K | 998766122 | Přesun hmot pro konstrukce truhlářské stanovený z hmotnosti přesunovaného materiálu vodorovná dopravní vzdálenost do 50 m ruční (bez užití mechanizace) v objektech výšky přes 6 do 12 m | t | 1.487 | 3330 | 4951.71 | CS ÚRS 2026 01 |  |  | základní | 6.214 | 9.2402 | 0 | 0 | 0 | 0 | 16 | K | 2 |  |  |  | ROZPOCET | 4951.71 | 0 | 0 | 0 | 0 | 1 | 4951.71 | 16 | 1810843047
| Online PSC |  | https://podminky.urs.cz/item/CS_URS_2026_01/998766122 | [15 empty] | Online PSC | 2
| D | 771 | Podlahy z dlaždic |  |  |  | 584921.5 | [5 empty] | 369.1081 |  | 7.096 |  | 0 | 2 | D | 1 |  |  |  | ROZPOCET | [6 empty] | 584921.5
171 | K | 771111011 | Příprava podkladu před provedením dlažby vysátí podlah | m2 | 200 | 18.3 | 3660 | CS ÚRS 2026 01 |  |  | základní | 0.024 | 4.8 | 0 | 0 | 0 | 0 | 16 | K | 2 |  |  |  | ROZPOCET | 3660 | 0 | 0 | 0 | 0 | 1 | 3660 | 16 | 198529922
| Online PSC |  | https://podminky.urs.cz/item/CS_URS_2026_01/771111011 | [15 empty] | Online PSC | 2
172 | K | 771121011 | Příprava podkladu před provedením dlažby nátěr penetrační na podlahu | m2 | 200 | 67.7 | 13540 | CS ÚRS 2026 01 |  |  | základní | 0.044 | 8.8 | 0.0003 | 0.06 | 0 | 0 | 16 | K | 2 |  |  |  | ROZPOCET | 13540 | 0 | 0 | 0 | 0 | 1 | 13540 | 16 | 655035207
| Online PSC |  | https://podminky.urs.cz/item/CS_URS_2026_01/771121011 | [15 empty] | Online PSC | 2
173 | K | 771161022 | Příprava podkladu před provedením dlažby montáž profilu ukončujícího profilu pro schodové hrany a ukončení dlažby | m | 50 | 135 | 6750 | CS ÚRS 2026 01 |  |  | základní | 0.17 | 8.5 | 0.00034 | 0.017 | 0 | 0 | 16 | K | 2 |  |  |  | ROZPOCET | 6750 | 0 | 0 | 0 | 0 | 1 | 6750 | 16 | 1679168761
| Online PSC |  | https://podminky.urs.cz/item/CS_URS_2026_01/771161022 | [15 empty] | Online PSC | 2
174 | M | 19416008 | lišta ukončovací hliníková 10mm | m | 55 | 33.3 | 1831.5 | CS ÚRS 2026 01 |  |  | základní | 0 | 0 | 0.00012 | 0.0066 | 0 | 0 | 32 | M | 2 |  |  |  | ROZPOCET | 1831.5 | 0 | 0 | 0 | 0 | 1 | 1831.5 | 16 | -355342906
| VV |  | 50*1,1 'Přepočtené koeficientem množství |  | 55 | [13 empty] | VV | 2 | 2 | False | 1 | ROZPOCET
175 | K | 771574474 | Montáž podlah z dlaždic keramických lepených cementovým flexibilním lepidlem pro vysoké mechanické zatížení, tloušťky přes 10 mm přes 4 do 6 ks/m2 | m2 | 200 | 1330 | 266000 | CS ÚRS 2026 01 |  |  | základní | 1.442 | 288.4 | 0.00922 | 1.844 | 0 | 0 | 16 | K | 2 |  |  |  | ROZPOCET | 266000 | 0 | 0 | 0 | 0 | 1 | 266000 | 16 | -179895994
| Online PSC |  | https://podminky.urs.cz/item/CS_URS_2026_01/771574474 | [15 empty] | Online PSC | 2
176 | M | 59761104 | dlažba keramická slinutá mrazuvzdorná R10/A povrch reliéfní/matný tl do 10mm přes 4 do 6ks/m2 | m2 | 220 | 882 | 194040 | CS ÚRS 2026 01 |  |  | základní | 0 | 0 | 0.022 | 4.84 | 0 | 0 | 32 | M | 2 |  |  |  | ROZPOCET | 194040 | 0 | 0 | 0 | 0 | 1 | 194040 | 16 | 998392677
177 | K | 771591112 | Izolace podlahy pod dlažbu nátěrem nebo stěrkou ve dvou vrstvách | m2 | 200 | 465 | 93000 | CS ÚRS 2026 01 |  |  | základní | 0.278 | 55.6 | 0.0015 | 0.3 | 0 | 0 | 16 | K | 2 |  |  |  | ROZPOCET | 93000 | 0 | 0 | 0 | 0 | 1 | 93000 | 16 | 570774402
| Online PSC |  | https://podminky.urs.cz/item/CS_URS_2026_01/771591112 | [15 empty] | Online PSC | 2
178 | K | 771591264 | Izolace podlahy pod dlažbu těsnícími izolačními pásy mezi podlahou a stěnu | m | 20 | 221 | 4420 | CS ÚRS 2026 01 |  |  | základní | 0.06 | 1.2 | 0.00142 | 0.0284 | 0 | 0 | 16 | K | 2 |  |  |  | ROZPOCET | 4420 | 0 | 0 | 0 | 0 | 1 | 4420 | 16 | -1055477148
| Online PSC |  | https://podminky.urs.cz/item/CS_URS_2026_01/771591264 | [15 empty] | Online PSC | 2
179 | K | 998771102 | Přesun hmot pro podlahy z dlaždic stanovený z hmotnosti přesunovaného materiálu vodorovná dopravní vzdálenost do 50 m základní v objektech výšky přes 6 do 12 m | t | 2.1 | 800 | 1680 | CS ÚRS 2026 01 |  |  | základní | 0.861 | 1.8081 | 0 | 0 | 0 | 0 | 16 | K | 2 |  |  |  | ROZPOCET | 1680 | 0 | 0 | 0 | 0 | 1 | 1680 | 16 | -463182482
| Online PSC |  | https://podminky.urs.cz/item/CS_URS_2026_01/998771102 | [15 empty] | Online PSC | 2
| D | 775 | Podlahy skládané |  |  |  | 1005777 | [5 empty] | 608.435 |  | 10.0862 |  | 0 | 2 | D | 1 |  |  |  | ROZPOCET | [6 empty] | 1005777
180 | K | 775111311 | Příprava podkladu skládaných podlah vysátí podlah | m2 | 500 | 18.3 | 9150 | CS ÚRS 2026 01 |  |  | základní | 0.024 | 12 | 0 | 0 | 0 | 0 | 16 | K | 2 |  |  |  | ROZPOCET | 9150 | 0 | 0 | 0 | 0 | 1 | 9150 | 16 | 1268462407
| Online PSC |  | https://podminky.urs.cz/item/CS_URS_2026_01/775111311 | [15 empty] | Online PSC | 2
181 | K | 775121411 | Příprava podkladu skládaných podlah penetrace dvousložková podlah na dřevo (špachtlováním) | m2 | 500 | 195 | 97500 | CS ÚRS 2026 01 |  |  | základní | 0.122 | 61 | 0.0005 | 0.25 | 0 | 0 | 16 | K | 2 |  |  |  | ROZPOCET | 97500 | 0 | 0 | 0 | 0 | 1 | 97500 | 16 | 2042774462
| Online PSC |  | https://podminky.urs.cz/item/CS_URS_2026_01/775121411 | [15 empty] | Online PSC | 2
182 | K | 775141123 | Příprava podkladu skládaných podlah vyrovnání samonivelační stěrkou podlah pevnosti 30 MPa, tloušťky přes 5 do 8 mm | m2 | 500 | 478 | 239000 | CS ÚRS 2026 01 |  |  | základní | 0.292 | 146 | 0.012 | 6 | 0 | 0 | 16 | K | 2 |  |  |  | ROZPOCET | 239000 | 0 | 0 | 0 | 0 | 1 | 239000 | 16 | 1740267454
| Online PSC |  | https://podminky.urs.cz/item/CS_URS_2026_01/775141123 | [15 empty] | Online PSC | 2
183 | K | 775413401 | Montáž lišt obvodových nebo soklíků lepených | m | 150 | 61.5 | 9225 | CS ÚRS 2026 01 |  |  | základní | 0.1 | 15 | 0 | 0 | 0 | 0 | 16 | K | 2 |  |  |  | ROZPOCET | 9225 | 0 | 0 | 0 | 0 | 1 | 9225 | 16 | -1232490099
| Online PSC |  | https://podminky.urs.cz/item/CS_URS_2026_01/775413401 | [15 empty] | Online PSC | 2
184 | M | 28411008 | lišta soklová PVC 16x60mm | m | 150 | 65.4 | 9810 | CS ÚRS 2026 01 |  |  | základní | 0 | 0 | 0.0003 | 0.045 | 0 | 0 | 32 | M | 2 |  |  |  | ROZPOCET | 9810 | 0 | 0 | 0 | 0 | 1 | 9810 | 16 | 1928457185
185 | K | 775429124 | Montáž lišt přechodových nebo náběhových zaklapnutých | m | 50 | 48.8 | 2440 | CS ÚRS 2026 01 |  |  | základní | 0.08 | 4 | 0 | 0 | 0 | 0 | 16 | K | 2 |  |  |  | ROZPOCET | 2440 | 0 | 0 | 0 | 0 | 1 | 2440 | 16 | -2129377617
| Online PSC |  | https://podminky.urs.cz/item/CS_URS_2026_01/775429124 | [15 empty] | Online PSC | 2
186 | M | 55343110 | profil přechodový Al narážecí 30mm stříbro | m | 54 | 165 | 8910 | CS ÚRS 2026 01 |  |  | základní | 0 | 0 | 0.00017 | 0.00918 | 0 | 0 | 32 | M | 2 |  |  |  | ROZPOCET | 8910 | 0 | 0 | 0 | 0 | 1 | 8910 | 16 | 1654739055
| VV |  | 50*1,08 'Přepočtené koeficientem množství |  | 54 | [13 empty] | VV | 2 | 2 | False | 1 | ROZPOCET
187 | K | 775541161 | Montáž podlah plovoucích z velkoplošných lamel vinylových na dřevovláknité nebo kompozitní desce, spojovaných zaklapnutím na zámek | m2 | 500 | 327 | 163500 | CS ÚRS 2026 01 |  |  | základní | 0.65 | 325 | 0 | 0 | 0 | 0 | 16 | K | 2 |  |  |  | ROZPOCET | 163500 | 0 | 0 | 0 | 0 | 1 | 163500 | 16 | -793422414
| Online PSC |  | https://podminky.urs.cz/item/CS_URS_2026_01/775541161 | [15 empty] | Online PSC | 2
188 | M | 28412006 | dílec vinylový heterogenní plovoucí na P+D úprava PUR kompozitní podložka, třída zátěže 23/33, hořlavost Bfl-s1, nášlapná vrstva 0,30mm tl 5,4mm | m2 | 500 | 838 | 419000 | CS ÚRS 2026 01 |  |  | základní | 0 | 0 | 0.0067 | 3.35 | 0 | 0 | 32 | M | 2 |  |  |  | ROZPOCET | 419000 | 0 | 0 | 0 | 0 | 1 | 419000 | 16 | -1339024392
189 | K | 775591191 | Příprava podkladu skládaných podlah montáž podložky vyrovnávací a tlumící | m2 | 500 | 27.5 | 13750 | CS ÚRS 2026 01 |  |  | základní | 0.045 | 22.5 | 0 | 0 | 0 | 0 | 16 | K | 2 |  |  |  | ROZPOCET | 13750 | 0 | 0 | 0 | 0 | 1 | 13750 | 16 | 1099680468
| Online PSC |  | https://podminky.urs.cz/item/CS_URS_2026_01/775591191 | [15 empty] | Online PSC | 2
190 | M | 61155354 | podložka izolační z pěnového PE 5mm | m2 | 540 | 22.3 | 12042 | CS ÚRS 2026 01 |  |  | základní | 0 | 0 | 0.0008 | 0.432 | 0 | 0 | 32 | M | 2 |  |  |  | ROZPOCET | 12042 | 0 | 0 | 0 | 0 | 1 | 12042 | 16 | -19464049
| VV |  | 500*1,08 'Přepočtené koeficientem množství |  | 540 | [13 empty] | VV | 2 | 2 | False | 1 | ROZPOCET
191 | K | 998775102 | Přesun hmot pro podlahy a obklady skládané stanovený z hmotnosti přesunovaného materiálu vodorovná dopravní vzdálenost do 50 m základní v objektech výšky přes 6 do 12 m | t | 15 | 1430 | 21450 | CS ÚRS 2026 01 |  |  | základní | 1.529 | 22.935 | 0 | 0 | 0 | 0 | 16 | K | 2 |  |  |  | ROZPOCET | 21450 | 0 | 0 | 0 | 0 | 1 | 21450 | 16 | 1279406978
| Online PSC |  | https://podminky.urs.cz/item/CS_URS_2026_01/998775102 | [15 empty] | Online PSC | 2
| D | 776 | Podlahy povlakové |  |  |  | 138405.92 | [5 empty] | 61.33 |  | 0.20248 |  | 0.63 | 2 | D | 1 |  |  |  | ROZPOCET | [6 empty] | 138405.92
192 | K | 776201812 | Demontáž povlakových podlahovin lepených ručně s podložkou | m2 | 100 | 188 | 18800 | CS ÚRS 2026 01 |  |  | základní | 0.255 | 25.5 | 0 | 0 | 0.003 | 0.3 | 16 | K | 2 |  |  |  | ROZPOCET | 18800 | 0 | 0 | 0 | 0 | 1 | 18800 | 16 | -1221453363
| Online PSC |  | https://podminky.urs.cz/item/CS_URS_2026_01/776201812 | [15 empty] | Online PSC | 2
193 | K | 776201814 | Demontáž povlakových podlahovin volně položených podlepených páskou | m2 | 100 | 36.9 | 3690 | CS ÚRS 2026 01 |  |  | základní | 0.05 | 5 | 0 | 0 | 0.003 | 0.3 | 16 | K | 2 |  |  |  | ROZPOCET | 3690 | 0 | 0 | 0 | 0 | 1 | 3690 | 16 | 1452164593
| Online PSC |  | https://podminky.urs.cz/item/CS_URS_2026_01/776201814 | [15 empty] | Online PSC | 2
194 | K | 776211111 | Montáž textilních podlahovin lepením pásů standardních | m2 | 100 | 246 | 24600 | CS ÚRS 2026 01 |  |  | základní | 0.219 | 21.9 | 0.0005 | 0.05 | 0 | 0 | 16 | K | 2 |  |  |  | ROZPOCET | 24600 | 0 | 0 | 0 | 0 | 1 | 24600 | 16 | -1205635796
| Online PSC |  | https://podminky.urs.cz/item/CS_URS_2026_01/776211111 | [15 empty] | Online PSC | 2
195 | M | 69751064 | koberec zátěžový vpichovaný vlákno 100% PA, třída zátěže 33, útlum 21dB, hm 500g/m2 | m2 | 110 | 766 | 84260 | CS ÚRS 2026 01 |  |  | základní | 0 | 0 | 0.0013 | 0.143 | 0 | 0 | 32 | M | 2 |  |  |  | ROZPOCET | 84260 | 0 | 0 | 0 | 0 | 1 | 84260 | 16 | 860352394
| VV |  | 100*1,1 'Přepočtené koeficientem množství |  | 110 | [13 empty] | VV | 2 | 2 | False | 1 | ROZPOCET
196 | K | 776410811 | Demontáž soklíků nebo lišt pryžových nebo plastových | m | 100 | 18.7 | 1870 | CS ÚRS 2026 01 |  |  | základní | 0.035 | 3.5 | 0 | 0 | 0.0003 | 0.03 | 16 | K | 2 |  |  |  | ROZPOCET | 1870 | 0 | 0 | 0 | 0 | 1 | 1870 | 16 | -1950094647
| Online PSC |  | https://podminky.urs.cz/item/CS_URS_2026_01/776410811 | [15 empty] | Online PSC | 2
197 | K | 776421111 | Montáž lišt obvodových lepených | m | 30 | 139 | 4170 | CS ÚRS 2026 01 |  |  | základní | 0.181 | 5.43 | 1e-05 | 0.0003 | 0 | 0 | 16 | K | 2 |  |  |  | ROZPOCET | 4170 | 0 | 0 | 0 | 0 | 1 | 4170 | 16 | -648841446
| Online PSC |  | https://podminky.urs.cz/item/CS_URS_2026_01/776421111 | [15 empty] | Online PSC | 2
198 | M | 28342003 | lišta ukončovací z PVC 10mm | m | 30.6 | 33.2 | 1015.92 | CS ÚRS 2026 01 |  |  | základní | 0 | 0 | 0.0003 | 0.00918 | 0 | 0 | 32 | M | 2 |  |  |  | ROZPOCET | 1015.92 | 0 | 0 | 0 | 0 | 1 | 1015.92 | 16 | -1834424851
| VV |  | 30*1,02 'Přepočtené koeficientem množství |  | 30.6 | [13 empty] | VV | 2 | 2 | False | 1 | ROZPOCET
| D | 781 | Dokončovací práce - obklady |  |  |  | 485548.84 | [5 empty] | 377.8207 |  | 3.888 |  | 0 | 2 | D | 1 |  |  |  | ROZPOCET | [6 empty] | 485548.84
199 | K | 781111011 | Příprava podkladu před provedením obkladu oprášení (ometení) stěny | m2 | 100 | 8.85 | 885 | CS ÚRS 2026 01 |  |  | základní | 0.012 | 1.2 | 0 | 0 | 0 | 0 | 16 | K | 2 |  |  |  | ROZPOCET | 885 | 0 | 0 | 0 | 0 | 1 | 885 | 16 | -2123422450
| Online PSC |  | https://podminky.urs.cz/item/CS_URS_2026_01/781111011 | [15 empty] | Online PSC | 2
200 | K | 781121011 | Příprava podkladu před provedením obkladu nátěr penetrační na stěnu | m2 | 100 | 67.7 | 6770 | CS ÚRS 2026 01 |  |  | základní | 0.044 | 4.4 | 0.0003 | 0.03 | 0 | 0 | 16 | K | 2 |  |  |  | ROZPOCET | 6770 | 0 | 0 | 0 | 0 | 1 | 6770 | 16 | -1247731263
| Online PSC |  | https://podminky.urs.cz/item/CS_URS_2026_01/781121011 | [15 empty] | Online PSC | 2
201 | K | 781131112 | Izolace stěny pod obklad izolace nátěrem nebo stěrkou ve dvou vrstvách | m2 | 100 | 536 | 53600 | CS ÚRS 2026 01 |  |  | základní | 0.375 | 37.5 | 0.0015 | 0.15 | 0 | 0 | 16 | K | 2 |  |  |  | ROZPOCET | 53600 | 0 | 0 | 0 | 0 | 1 | 53600 | 16 | 582201491
| Online PSC |  | https://podminky.urs.cz/item/CS_URS_2026_01/781131112 | [15 empty] | Online PSC | 2
202 | K | 781151031 | Příprava podkladu před provedením obkladu celoplošné vyrovnání podkladu stěrkou, tloušťky 3 mm | m2 | 100 | 252 | 25200 | CS ÚRS 2026 01 |  |  | základní | 0.099 | 9.9 | 0.0045 | 0.45 | 0 | 0 | 16 | K | 2 |  |  |  | ROZPOCET | 25200 | 0 | 0 | 0 | 0 | 1 | 25200 | 16 | -1885508592
| Online PSC |  | https://podminky.urs.cz/item/CS_URS_2026_01/781151031 | [15 empty] | Online PSC | 2
203 | K | 781151041 | Příprava podkladu před provedením obkladu celoplošné vyrovnání podkladu příplatek za každý další 1 mm tloušťky přes 3 mm | m2 | 100 | 75.4 | 7540 | CS ÚRS 2026 01 |  |  | základní | 0.024 | 2.4 | 0.00145 | 0.145 | 0 | 0 | 16 | K | 2 |  |  |  | ROZPOCET | 7540 | 0 | 0 | 0 | 0 | 1 | 7540 | 16 | 520544802
| Online PSC |  | https://podminky.urs.cz/item/CS_URS_2026_01/781151041 | [15 empty] | Online PSC | 2
204 | K | 781472214 | Montáž keramických obkladů stěn lepených cementovým flexibilním lepidlem hladkých přes 4 do 6 ks/m2 | m2 | 100 | 1130 | 113000 | CS ÚRS 2026 01 |  |  | základní | 1.1 | 110 | 0.00909 | 0.909 | 0 | 0 | 16 | K | 2 |  |  |  | ROZPOCET | 113000 | 0 | 0 | 0 | 0 | 1 | 113000 | 16 | -109380982
| Online PSC |  | https://podminky.urs.cz/item/CS_URS_2026_01/781472214 | [15 empty] | Online PSC | 2
205 | M | 59761717 | obklad keramický nemrazuvzdorný povrch hladký/matný tl do 10mm přes 4 do 6ks/m2 | m2 | 115 | 691 | 79465 | CS ÚRS 2026 01 |  |  | základní | 0 | 0 | 0.019 | 2.185 | 0 | 0 | 32 | M | 2 |  |  |  | ROZPOCET | 79465 | 0 | 0 | 0 | 0 | 1 | 79465 | 16 | 132191146
| VV |  | 100*1,15 'Přepočtené koeficientem množství |  | 115 | [13 empty] | VV | 2 | 2 | False | 1 | ROZPOCET
206 | K | 781492211 | Obklad - dokončující práce montáž profilu lepeného flexibilním cementovým lepidlem rohového | m | 30 | 205 | 6150 | CS ÚRS 2026 01 |  |  | základní | 0.248 | 7.44 | 0.0002 | 0.006 | 0 | 0 | 16 | K | 2 |  |  |  | ROZPOCET | 6150 | 0 | 0 | 0 | 0 | 1 | 6150 | 16 | 1028396260
| Online PSC |  | https://podminky.urs.cz/item/CS_URS_2026_01/781492211 | [15 empty] | Online PSC | 2
207 | M | 19416008 | lišta ukončovací hliníková 10mm | m | 31.5 | 33.3 | 1048.95 | CS ÚRS 2026 01 |  |  | základní | 0 | 0 | 0.00012 | 0.00378 | 0 | 0 | 32 | M | 2 |  |  |  | ROZPOCET | 1048.95 | 0 | 0 | 0 | 0 | 1 | 1048.95 | 16 | 446982659
| VV |  | 30*1,05 'Přepočtené koeficientem množství |  | 31.5 | [13 empty] | VV | 2 | 2 | False | 1 | ROZPOCET
208 | K | 781492251 | Obklad - dokončující práce montáž profilu lepeného flexibilním cementovým lepidlem ukončovacího | m | 30 | 133 | 3990 | CS ÚRS 2026 01 |  |  | základní | 0.16 | 4.8 | 0.00018 | 0.0054 | 0 | 0 | 16 | K | 2 |  |  |  | ROZPOCET | 3990 | 0 | 0 | 0 | 0 | 1 | 3990 | 16 | 524792316
| Online PSC |  | https://podminky.urs.cz/item/CS_URS_2026_01/781492251 | [15 empty] | Online PSC | 2
209 | M | 19416008 | lišta ukončovací hliníková 10mm | m | 31.5 | 33.3 | 1048.95 | CS ÚRS 2026 01 |  |  | základní | 0 | 0 | 0.00012 | 0.00378 | 0 | 0 | 32 | M | 2 |  |  |  | ROZPOCET | 1048.95 | 0 | 0 | 0 | 0 | 1 | 1048.95 | 16 | -505525395
| VV |  | 30*1,05 'Přepočtené koeficientem množství |  | 31.5 | [13 empty] | VV | 2 | 2 | False | 1 | ROZPOCET
210 | K | 998781102 | Přesun hmot pro obklady keramické stanovený z hmotnosti přesunovaného materiálu vodorovná dopravní vzdálenost do 50 m základní v objektech výšky přes 6 do 12 m | t | 233.856 | 799 | 186850.94 | CS ÚRS 2026 01 |  |  | základní | 0.856 | 200.1807 | 0 | 0 | 0 | 0 | 16 | K | 2 |  |  |  | ROZPOCET | 186850.94 | 0 | 0 | 0 | 0 | 1 | 186850.94 | 16 | 181504193
| Online PSC |  | https://podminky.urs.cz/item/CS_URS_2026_01/998781102 | [15 empty] | Online PSC | 2
| D | 783 | Dokončovací práce - nátěry |  |  |  | 5720 | [5 empty] | 4.64 |  | 0.0068 |  | 0 | 2 | D | 1 |  |  |  | ROZPOCET | [6 empty] | 5720
211 | K | 783424101 | Základní nátěr klempířských konstrukcí jednonásobný akrylátový | m2 | 40 | 143 | 5720 | CS ÚRS 2026 01 |  |  | základní | 0.116 | 4.64 | 0.00017 | 0.0068 | 0 | 0 | 16 | K | 2 |  |  |  | ROZPOCET | 5720 | 0 | 0 | 0 | 0 | 1 | 5720 | 16 | -643597491
| Online PSC |  | https://podminky.urs.cz/item/CS_URS_2026_01/783424101 | [15 empty] | Online PSC | 2
| D | 784 | Dokončovací práce - malby a tapety |  |  |  | 1102691.62 | [5 empty] | 1420.0174 |  | 6.582 |  | 0.96 | 2 | D | 1 |  |  |  | ROZPOCET | [6 empty] | 1102691.62
212 | K | 784111001 | Oprášení (ometení) podkladu v místnostech výšky do 3,80 m | m2 | 5001.451 | 7.32 | 36610.62 | CS ÚRS 2026 01 |  |  | základní | 0.012 | 60.0174 | 0 | 0 | 0 | 0 | 16 | K | 2 |  |  |  | ROZPOCET | 36610.62 | 0 | 0 | 0 | 0 | 1 | 36610.62 | 16 | 668189225
| Online PSC |  | https://podminky.urs.cz/item/CS_URS_2026_01/784111001 | [15 empty] | Online PSC | 2
213 | K | 784121001 | Oškrabání malby v místnostech výšky do 3,80 m | m2 | 3000 | 45.2 | 135600 | CS ÚRS 2026 01 |  |  | základní | 0.074 | 222 | 0.001 | 3 | 0.00031 | 0.93 | 16 | K | 2 |  |  |  | ROZPOCET | 135600 | 0 | 0 | 0 | 0 | 1 | 135600 | 16 | 675524251
| Online PSC |  | https://podminky.urs.cz/item/CS_URS_2026_01/784121001 | [15 empty] | Online PSC | 2
214 | K | 784171111 | Zakrytí nemalovaných ploch (materiál ve specifikaci) včetně pozdějšího odkrytí svislých ploch např. stěn, oken, dveří v místnostech výšky do 3,80 | m2 | 1000 | 9.76 | 9760 | CS ÚRS 2026 01 |  |  | základní | 0.016 | 16 | 0 | 0 | 3e-05 | 0.03 | 16 | K | 2 |  |  |  | ROZPOCET | 9760 | 0 | 0 | 0 | 0 | 1 | 9760 | 16 | 225551188
| Online PSC |  | https://podminky.urs.cz/item/CS_URS_2026_01/784171111 | [15 empty] | Online PSC | 2
215 | M | 28323156 | fólie pro malířské potřeby zakrývací tl 41µ 4x5m | m2 | 1050 | 6.02 | 6321 | CS ÚRS 2026 01 |  |  | základní | 0 | 0 | 4e-05 | 0.042 | 0 | 0 | 32 | M | 2 |  |  |  | ROZPOCET | 6321 | 0 | 0 | 0 | 0 | 1 | 6321 | 16 | 2091619540
| VV |  | 1000*1,05 'Přepočtené koeficientem množství |  | 1050 | [13 empty] | VV | 2 | 2 | False | 1 | ROZPOCET
216 | K | 784181101 | Penetrace podkladu jednonásobná základní akrylátová bezbarvá v místnostech výšky do 3,80 m | m2 | 4000 | 24.1 | 96400 | CS ÚRS 2026 01 |  |  | základní | 0.033 | 132 | 0.00021 | 0.84 | 0 | 0 | 16 | K | 2 |  |  |  | ROZPOCET | 96400 | 0 | 0 | 0 | 0 | 1 | 96400 | 16 | 1877768938
| Online PSC |  | https://podminky.urs.cz/item/CS_URS_2026_01/784181101 | [15 empty] | Online PSC | 2
217 | K | 784211121 | Malby z malířských směsí oděruvzdorných za mokra dvojnásobné, bílé za mokra oděruvzdorné středně v místnostech výšky do 3,80 m | m2 | 10000 | 81.8 | 818000 | CS ÚRS 2026 01 |  |  | základní | 0.099 | 990 | 0.00027 | 2.7 | 0 | 0 | 16 | K | 2 |  |  |  | ROZPOCET | 818000 | 0 | 0 | 0 | 0 | 1 | 818000 | 16 | -640685054
| Online PSC |  | https://podminky.urs.cz/item/CS_URS_2026_01/784211121 | [15 empty] | Online PSC | 2