## Rekapitulace
stavba: |  |  |  | Kontrolní součet [Kč] | Celková cena [Kč]
Doplnění BTS GSM-R pro výhradní provoz ETCS |  |  |  | 0 | 0
Cena díla za projektovou dokumentaci stavby |  |  |  |  | 0
PDPS |  | Projektová dokumentace pro provádění stavby |  | 0
Cena díla za dozor projektanta |  |  | 0 | 0 | 0
Cena díla za zhotovení stavby |  |  |  |  | 0
Číslo objektu |  | Název objektu |  | Cena objektu [Kč] | Cena typu objektů [Kč]
D.1.2 |  | Železniční sdělovací zařízení |  |  | 0
PS | 560.11.01 | BTS ŽST Praha-Uhříněves, úprava |  | 0
PS | 560.11.02 | BTS ŽST Říčany, úprava |  | 0
PS | 560.11.03 | BTS ŽST Strančice, úprava |  | 0
PS | 560.11.04 | BTS zast. Mnichovice, úprava |  | 0
PS | 560.11.05 | BTS ŽST Senohraby, úprava |  | 0
PS | 560.11.06 | BTS zast. Čtyřkoly, úprava |  | 0
PS | 560.11.07 | BTS ŽST Čerčany, úprava |  | 0
PS | 560.11.08 | BTS zast. Mrač, úprava |  | 0
PS | 560.11.09 | BTS Bedrč, úprava |  | 0
PS | 560.11.10 | BTS ŽST Benešov, úprava |  | 0
PS | 560.11.11 | BTS zast. Bystřice u Benešova, úprava |  | 0
PS | 560.11.12 | BTS Tomický tunel II, úprava |  | 0
PS | 560.11.13 | BTS Tomický tunel I, úprava |  | 0
PS | 560.11.14 | BTS Zahradnický tunel, úprava |  | 0
PS | 560.11.15 | BTS Olbramovický tunel, úprava |  | 0
PS | 560.11.16 | BTS Votický tunel, úprava |  | 0
PS | 560.11.17 | BTS ŽST Votice, úprava |  | 0
PS | 560.12.01 | RRH tunel Osek - východ |  | 0
PS | 560.00.01 | Uvedení BTS do provozu |  | 0
SO | 340.12.01 | RRH tunel Osek - východ, přípojka NN |  | 0
SO | 340.11.01 | Votický tunel a Bedrč, úpravy napájecích pilířů BTS |  | 0
|  | Všeobecné konstrukce a práce |  |  | 0
SO | 98-98 | Všeobecný objekt |  | 0
V ……………..................….. dne …………......…..
ve funkci
oprávněná osoba k podpisu nabídky za uchazeče
Note on D5: počet hodin
Note on E5: jednotková cena

## PS_Požadavky na výkon a fukci
POŽADAVKY NA VÝKON A FUNKCI |  |  | Cena celkem: | 0
Rekapitulace dat pro tvorbu nabídkové ceny stavby
Položka | Název položky | Popis položky | Poznámka | Cena za položku [Kč]
PS560.11.01 | BTS ŽST Praha-Uhříněves, úprava | Stávající BTS bude rekonstruována, dojde k instalaci nové technologie BTS, která bude připojena pomocí přenosového systému IP MPLS. BTS bude instalována v konfiguraci S22 s dělenými vysílacími a řídící částí. Veškeré dodané zařízení bude odpovídat standardu již realizovaných BTS Správy železnic. V rámci TD budou upraveny a doplněny vnitřní rozvody a konstrukce související s výměnou BTS, nové kabelové rošty, bude doplněn systém ochranného pospojování a bude upraven rozvaděč dohledu o připojení nové BTS. Dojde k úpravám zařízení ve stávajícím datovém rozvaděči, jako jsou: přeskládání zařízení, doplnění konstrukcí pro uchycení zařízení, doplnění distribuce zdroje, případně drobný posun celého rozvaděče atd... Budou dodány nové jumpery. Přípravné práce budou probíhat mimo výluku. Součástí PS budou potřebné revize, zkoušky, konfigurace a doklady k nové BTS atd… Součástí PS je i kompletní demontáž stávající BTS, příslušenství a stávajících konstrukcí a rozvodů, které již nebudou déle potřebné. Veškeré dodané zařízení musí být kompatibilní se stávající sítí GSM-R Správy železnic a s CDP Praha a CDP Přerov. Podrobnosti jsou uvedeny v technické zprávě. | Detailní popis náplně položky je patrný ze souvisejících dokumentů - ZDS2 technická zpráva a výkresová část; Nutná koordinace s ostatními PS. Pro rekonstrukci BTS bude nutná výluka GSM-R a ETCS; PS obsahuje příplatek za práci v nočních hodinách;
PS 560.11.02 | BTS ŽST Říčany, úprava | Stávající BTS bude rekonstruována, dojde k instalaci nové technologie BTS, která bude připojena pomocí přenosového systému IP MPLS. BTS bude instalována v konfiguraci S22 s dělenými vysílacími a řídící částí. Veškeré dodané zařízení bude odpovídat standardu již realizovaných BTS Správy železnic. V rámci sdělovací místnosti budou upraveny a doplněny vnitřní rozvody a konstrukce související s výměnou BTS, nové kabelové rošty, bude doplněn systém ochranného pospojování (včetně nové sběrnice u vysílacích částí), bude upraven rozvaděč dohledu o připojení nové BTS a dojde k přemístění zařízení za kabelovým stojanem. Vysílací části budou umístěny co nejblíže ke kabelovému vstupu na stávající kabelový stojan (do volného prostoru). Dojde k úpravám zařízení ve stávajícím datovém rozvaděči, jako jsou: přeskládání zařízení, doplnění konstrukcí pro uchycení zařízení, doplnění distribuce zdroje atd... Budou dodány nové jumpery a dojde k drobnému zkrácení stávajících koaxiálních svodů. Přípravné práce budou probíhat mimo výluku. Součástí PS budou potřebné revize, zkoušky, konfigurace a doklady k nové BTS atd… Součástí PS je i kompletní demontáž stávající BTS, příslušenství a stávajících konstrukcí a rozvodů, které již nebudou déle potřebné. Veškeré dodané zařízení musí být kompatibilní se stávající sítí GSM-R Správy železnic a s CDP Praha a CDP Přerov. Podrobnosti jsou uvedeny v technické zprávě. | Detailní popis náplně položky je patrný ze souvisejících dokumentů - ZDS2 technická zpráva a výkresová část; Nutná koordinace s ostatními PS. Pro rekonstrukci BTS bude nutná výluka GSM-R a ETCS; PS obsahuje příplatek za práci v nočních hodinách;
PS 560.11.03 | BTS ŽST Strančice, úprava | Stávající BTS bude rekonstruována, dojde k instalaci nové technologie BTS, která bude připojena pomocí přenosového systému IP MPLS. BTS bude instalována v konfiguraci O2 s dělenou vysílací a řídící částí. Veškeré dodané zařízení bude odpovídat standardu již realizovaných BTS Správy železnic. V rámci TD budou upraveny a doplněny vnitřní rozvody a konstrukce související s výměnou BTS, nové kabelové rošty, bude doplněn systém ochranného pospojování a bude upraven rozvaděč dohledu o připojení nové BTS. Dojde k úpravám zařízení ve stávajícím datovém rozvaděči, jako jsou: přeskládání zařízení, doplnění konstrukcí pro uchycení zařízení, doplnění distribuce zdroje, případně drobný posun celého rozvaděče atd... Budou dodány nové jumpery. Přípravné práce budou probíhat mimo výluku. Součástí PS budou potřebné revize, zkoušky, konfigurace a doklady k nové BTS atd… Součástí PS je i kompletní demontáž stávající BTS, příslušenství a stávajících konstrukcí a rozvodů, které již nebudou déle potřebné. Veškeré dodané zařízení musí být kompatibilní se stávající sítí GSM-R Správy železnic a s CDP Praha a CDP Přerov. Podrobnosti jsou uvedeny v technické zprávě. | Detailní popis náplně položky je patrný ze souvisejících dokumentů - ZDS2 technická zpráva a výkresová část; Nutná koordinace s ostatními PS. Pro rekonstrukci BTS bude nutná výluka GSM-R a ETCS; PS obsahuje příplatek za práci v nočních hodinách;
PS 560.11.04 | BTS zast. Mnichovice, úprava | Stávající BTS bude rekonstruována, dojde k instalaci nové technologie BTS, která bude připojena pomocí přenosového systému IP MPLS. BTS bude instalována v konfiguraci O2 s dělenou vysílací a řídící částí. Veškeré dodané zařízení bude odpovídat standardu již realizovaných BTS Správy železnic. V rámci TD budou upraveny a doplněny vnitřní rozvody a konstrukce související s výměnou BTS, nové kabelové rošty, bude doplněn systém ochranného pospojování a bude upraven rozvaděč dohledu o připojení nové BTS. Dojde k úpravám zařízení ve stávajícím datovém rozvaděči, jako jsou: přeskládání zařízení, doplnění konstrukcí pro uchycení zařízení, doplnění distribuce zdroje, případně drobný posun celého rozvaděče atd... Budou dodány nové jumpery. Přípravné práce budou probíhat mimo výluku. Součástí PS budou potřebné revize, zkoušky, konfigurace a doklady k nové BTS atd… Součástí PS je i kompletní demontáž stávající BTS, příslušenství a stávajících konstrukcí a rozvodů, které již nebudou déle potřebné. Veškeré dodané zařízení musí být kompatibilní se stávající sítí GSM-R Správy železnic a s CDP Praha a CDP Přerov. Podrobnosti jsou uvedeny v technické zprávě. | Detailní popis náplně položky je patrný ze souvisejících dokumentů - ZDS2 technická zpráva a výkresová část; Nutná koordinace s ostatními PS. Pro rekonstrukci BTS bude nutná výluka GSM-R a ETCS; PS obsahuje příplatek za práci v nočních hodinách;
PS 560.11.05 | BTS ŽST Senohraby, úprava | Stávající BTS bude rekonstruována, dojde k instalaci nové technologie BTS, která bude připojena pomocí přenosového systému IP MPLS. BTS bude instalována v konfiguraci S22 s dělenými vysílacími a řídící částí. Veškeré dodané zařízení bude odpovídat standardu již realizovaných BTS Správy železnic. V rámci TD budou upraveny a doplněny vnitřní rozvody a konstrukce související s výměnou BTS, nové kabelové rošty, bude doplněn systém ochranného pospojování a bude upraven rozvaděč dohledu o připojení nové BTS. Dojde k úpravám zařízení ve stávajícím datovém rozvaděči, jako jsou: přeskládání zařízení, doplnění konstrukcí pro uchycení zařízení, doplnění distribuce zdroje, případně drobný posun celého rozvaděče atd... Budou dodány nové jumpery. Přípravné práce budou probíhat mimo výluku. Součástí PS budou potřebné revize, zkoušky, konfigurace a doklady k nové BTS atd… Součástí PS je i kompletní demontáž stávající BTS, příslušenství a stávajících konstrukcí a rozvodů, které již nebudou déle potřebné. Veškeré dodané zařízení musí být kompatibilní se stávající sítí GSM-R Správy železnic a s CDP Praha a CDP Přerov. Podrobnosti jsou uvedeny v technické zprávě. | Detailní popis náplně položky je patrný ze souvisejících dokumentů - ZDS2 technická zpráva a výkresová část; Nutná koordinace s ostatními PS. Pro rekonstrukci BTS bude nutná výluka GSM-R a ETCS; PS obsahuje příplatek za práci v nočních hodinách;
PS 560.11.06 | BTS zast. Čtyřkoly, úprava | Stávající BTS bude rekonstruována, dojde k instalaci nové technologie BTS, která bude připojena pomocí přenosového systému IP MPLS. BTS bude instalována v konfiguraci O2 s dělenou vysílací a řídící částí. Veškeré dodané zařízení bude odpovídat standardu již realizovaných BTS Správy železnic. V rámci TD budou upraveny a doplněny vnitřní rozvody a konstrukce související s výměnou BTS, nové kabelové rošty, bude doplněn systém ochranného pospojování a bude upraven rozvaděč dohledu o připojení nové BTS. Dojde k úpravám zařízení ve stávajícím datovém rozvaděči, jako jsou: přeskládání zařízení, doplnění konstrukcí pro uchycení zařízení, doplnění distribuce zdroje, případně drobný posun celého rozvaděče atd... Budou dodány nové jumpery. Přípravné práce budou probíhat mimo výluku. Součástí PS budou potřebné revize, zkoušky, konfigurace a doklady k nové BTS atd… Součástí PS je i kompletní demontáž stávající BTS, příslušenství a stávajících konstrukcí a rozvodů, které již nebudou déle potřebné. Veškeré dodané zařízení musí být kompatibilní se stávající sítí GSM-R Správy železnic a s CDP Praha a CDP Přerov. Podrobnosti jsou uvedeny v technické zprávě. | Detailní popis náplně položky je patrný ze souvisejících dokumentů - ZDS2 technická zpráva a výkresová část; Nutná koordinace s ostatními PS. Pro rekonstrukci BTS bude nutná výluka GSM-R a ETCS; PS obsahuje příplatek za práci v nočních hodinách;
PS 560.11.07 | BTS ŽST Čerčany, úprava | Stávající BTS bude rekonstruována, dojde k instalaci nové technologie BTS, která bude připojena pomocí přenosového systému IP MPLS. BTS bude instalována v konfiguraci S22 s dělenými vysílacími a řídící částí. Veškeré dodané zařízení bude odpovídat standardu již realizovaných BTS Správy železnic. V rámci TD budou upraveny a doplněny vnitřní rozvody a konstrukce související s výměnou BTS, nové kabelové rošty, bude doplněn systém ochranného pospojování a bude upraven rozvaděč dohledu o připojení nové BTS. Dojde k úpravám zařízení ve stávajícím datovém rozvaděči, jako jsou: přeskládání zařízení, doplnění konstrukcí pro uchycení zařízení, doplnění distribuce zdroje, případně drobný posun celého rozvaděče atd... Bude doplněn usměrňovač do zroje 48 V DC a budou dodány nové kapacitnější akumulátory (min. 190 Ah) včetně kabelového připojení a úpravy dohledu. Budou dodány nové jumpery. Bude dodán nový 19" rozvaděč, do kterého bude přemístěna radiostanice SRD, včetně veškerých náležitostí a výměny kabelových připojení. Přípravné práce budou probíhat mimo výluku. Součástí PS budou potřebné revize, zkoušky, konfigurace a doklady k nové BTS atd… Součástí PS je i kompletní demontáž stávající BTS, příslušenství a stávajících konstrukcí a rozvodů, které již nebudou déle potřebné. Veškeré dodané zařízení musí být kompatibilní se stávající sítí GSM-R Správy železnic a s CDP Praha a CDP Přerov. Podrobnosti jsou uvedeny v technické zprávě. | Detailní popis náplně položky je patrný ze souvisejících dokumentů - ZDS2 technická zpráva a výkresová část; Nutná koordinace s ostatními PS. Pro rekonstrukci BTS bude nutná výluka GSM-R, ETCS a SRD; PS obsahuje příplatek za práci v nočních hodinách;
PS 560.11.08 | BTS zast. Mrač, úprava | Stávající BTS bude rekonstruována, dojde k instalaci nové technologie BTS, která bude připojena pomocí přenosového systému IP MPLS. BTS bude instalována v konfiguraci O2 s dělenou vysílací a řídící částí. Veškeré dodané zařízení bude odpovídat standardu již realizovaných BTS Správy železnic. V rámci TD budou upraveny a doplněny vnitřní rozvody a konstrukce související s výměnou BTS, nové kabelové rošty, bude doplněn systém ochranného pospojování a bude upraven rozvaděč dohledu o připojení nové BTS. Dojde k úpravám zařízení ve stávajícím datovém rozvaděči, jako jsou: přeskládání zařízení, doplnění konstrukcí pro uchycení zařízení, doplnění distribuce zdroje, případně drobný posun celého rozvaděče atd... Budou dodány nové jumpery. Přípravné práce budou probíhat mimo výluku. Součástí PS budou potřebné revize, zkoušky, konfigurace a doklady k nové BTS atd… Součástí PS je i kompletní demontáž stávající BTS, příslušenství a stávajících konstrukcí a rozvodů, které již nebudou déle potřebné. Veškeré dodané zařízení musí být kompatibilní se stávající sítí GSM-R Správy železnic a s CDP Praha a CDP Přerov. Podrobnosti jsou uvedeny v technické zprávě. | Detailní popis náplně položky je patrný ze souvisejících dokumentů - ZDS2 technická zpráva a výkresová část; Nutná koordinace s ostatními PS. Pro rekonstrukci BTS bude nutná výluka GSM-R a ETCS; PS obsahuje příplatek za práci v nočních hodinách;
PS 560.11.09 | BTS Bedrč, úprava | Stávající BTS bude rekonstruována, dojde k instalaci nové technologie BTS, která bude připojena pomocí přenosového systému IP MPLS. BTS bude instalována v konfiguraci O2 s dělenou vysílací a řídící částí. Bude instalována nová technologická skříň, s podstavcem, plně vybavená a s vysílací částí BTS ve venkovním prostředí, včetně potřebné kabeláže a vnitřních rozvodů a připojení na stávající kabelizaci. Zařízení bude chráněno ocelovou klecí se stříškou s přesahem. Budou upraveny (případně vyměněny) stávající ocelové chráničky (budou zaústěny do ochranné klece) a s tím související úprava (vytažení a zatažení, případné pře-konektorování) koaxiálních svodů. Uzemnění venkovní technologie bude ponecháno stávající, v rámci nového podstavce bude řešeno vyvedení uzemnění pro technologii včetně doplnění potřebných sběrnic a vodičů. Veškeré dodané zařízení bude odpovídat standardu již realizovaných BTS Správy železnic. Součástí BTS bude nový napájecí zdroj s akumulátory na 6 h zálohy provozu technologie a dohledový systém BTS. Budou dodány nové jumpery. Přípravné práce budou probíhat mimo výluku. Součástí PS budou potřebné revize, zkoušky, konfigurace a doklady k nové BTS atd… Součástí PS je i kompletní demontáž stávající BTS, příslušenství a stávajících konstrukcí a rozvodů a přenesení stávajících zařízení (ODF, přenosový systém, ...) do nové skříně. Veškeré dodané zařízení musí být kompatibilní se stávající sítí GSM-R Správy železnic a s CDP Praha a CDP Přerov. Podrobnosti jsou uvedeny v technické zprávě a výkresové dokumentaci. | Detailní popis náplně položky je patrný ze souvisejících dokumentů - ZDS2 technická zpráva a výkresová část; Nutná koordinace s ostatními PS a SO. Pro rekonstrukci BTS bude nutná výluka GSM-R a ETCS; PS obsahuje příplatek za práci v nočních hodinách;
PS 560.11.10 | BTS ŽST Benešov, úprava | Stávající BTS bude rekonstruována, dojde k instalaci nové technologie BTS, která bude připojena pomocí přenosového systému IP MPLS. BTS bude instalována v konfiguraci S22 s dělenými vysílacími a řídící částí. Veškeré dodané zařízení bude odpovídat standardu již realizovaných BTS Správy železnic. V rámci TD budou upraveny a doplněny vnitřní rozvody a konstrukce související s výměnou BTS, nové kabelové rošty, bude doplněn systém ochranného pospojování a bude upraven rozvaděč dohledu o připojení nové BTS. Dojde k úpravám zařízení ve stávajícím datovém rozvaděči, jako jsou: přeskládání zařízení, doplnění konstrukcí pro uchycení zařízení, doplnění distribuce zdroje, případně drobný posun celého rozvaděče atd... Budou dodány nové jumpery. Přípravné práce budou probíhat mimo výluku. Součástí PS budou potřebné revize, zkoušky, konfigurace a doklady k nové BTS atd… Součástí PS je i kompletní demontáž stávající BTS, příslušenství a stávajících konstrukcí a rozvodů, které již nebudou déle potřebné. Veškeré dodané zařízení musí být kompatibilní se stávající sítí GSM-R Správy železnic a s CDP Praha a CDP Přerov. Podrobnosti jsou uvedeny v technické zprávě. | Detailní popis náplně položky je patrný ze souvisejících dokumentů - ZDS2 technická zpráva a výkresová část; Nutná koordinace s ostatními PS. Pro rekonstrukci BTS bude nutná výluka GSM-R a ETCS; PS obsahuje příplatek za práci v nočních hodinách;
PS 560.11.11 | BTS zast. Bystřice u Benešova, úprava | Stávající BTS bude rekonstruována, dojde k instalaci nové technologie BTS, která bude připojena pomocí přenosového systému IP MPLS. BTS bude instalována v konfiguraci O2 s dělenou vysílací a řídící částí. Veškeré dodané zařízení bude odpovídat standardu již realizovaných BTS Správy železnic. V rámci TD budou upraveny a doplněny vnitřní rozvody a konstrukce související s výměnou BTS, nové kabelové rošty, bude doplněn systém ochranného pospojování a bude upraven rozvaděč dohledu o připojení nové BTS. Dojde k úpravám zařízení ve stávajícím datovém rozvaděči, jako jsou: přeskládání zařízení, doplnění konstrukcí pro uchycení zařízení, doplnění distribuce zdroje, případně drobný posun celého rozvaděče atd... Budou dodány nové jumpery. Přípravné práce budou probíhat mimo výluku. Součástí PS budou potřebné revize, zkoušky, konfigurace a doklady k nové BTS atd… Součástí PS je i kompletní demontáž stávající BTS, příslušenství a stávajících konstrukcí a rozvodů, které již nebudou déle potřebné. Veškeré dodané zařízení musí být kompatibilní se stávající sítí GSM-R Správy železnic a s CDP Praha a CDP Přerov. Podrobnosti jsou uvedeny v technické zprávě. | Detailní popis náplně položky je patrný ze souvisejících dokumentů - ZDS2 technická zpráva a výkresová část; Nutná koordinace s ostatními PS. Pro rekonstrukci BTS bude nutná výluka GSM-R a ETCS; PS obsahuje příplatek za práci v nočních hodinách;
PS 560.11.12 | BTS Tomický tunel II, úprava | Stávající BTS bude rekonstruována, dojde k instalaci nové technologie BTS, která bude připojena pomocí přenosového systému IP MPLS. BTS bude instalována v konfiguraci O2 s dělenou vysílací a řídící částí. Veškeré dodané zařízení bude odpovídat standardu již realizovaných BTS Správy železnic. V rámci TD budou upraveny a doplněny vnitřní rozvody a konstrukce související s výměnou BTS, nové kabelové rošty, bude doplněn systém ochranného pospojování a bude upraven rozvaděč dohledu o připojení nové BTS. Dojde k úpravám zařízení ve stávajícím datovém rozvaděči, jako jsou: přeskládání zařízení, doplnění konstrukcí pro uchycení zařízení, doplnění distribuce zdroje, případně drobný posun celého rozvaděče atd... Budou dodány nové jumpery. Přípravné práce budou probíhat mimo výluku. Součástí PS budou potřebné revize, zkoušky, konfigurace a doklady k nové BTS atd… Součástí PS je i kompletní demontáž stávající BTS, příslušenství a stávajících konstrukcí a rozvodů, které již nebudou déle potřebné. Veškeré dodané zařízení musí být kompatibilní se stávající sítí GSM-R Správy železnic a s CDP Praha a CDP Přerov. Podrobnosti jsou uvedeny v technické zprávě. | Detailní popis náplně položky je patrný ze souvisejících dokumentů - ZDS2 technická zpráva a výkresová část; Nutná koordinace s ostatními PS. Pro rekonstrukci BTS bude nutná výluka GSM-R a ETCS; PS obsahuje příplatek za práci v nočních hodinách;
PS 560.11.13 | BTS Tomický tunel I, úprava | Stávající BTS bude rekonstruována, dojde k instalaci nové technologie BTS, která bude připojena pomocí přenosového systému IP MPLS. BTS bude instalována v konfiguraci O2 s dělenou vysílací a řídící částí. Veškeré dodané zařízení bude odpovídat standardu již realizovaných BTS Správy železnic. V rámci TD budou upraveny a doplněny vnitřní rozvody a konstrukce související s výměnou BTS, nové kabelové rošty, bude doplněn systém ochranného pospojování a bude upraven rozvaděč dohledu o připojení nové BTS. Dojde k úpravám zařízení ve stávajícím datovém rozvaděči, jako jsou: přeskládání zařízení, doplnění konstrukcí pro uchycení zařízení, doplnění distribuce zdroje, případně drobný posun celého rozvaděče atd... Budou dodány nové jumpery. Přípravné práce budou probíhat mimo výluku. Součástí PS budou potřebné revize, zkoušky, konfigurace a doklady k nové BTS atd… Součástí PS je i kompletní demontáž stávající BTS, příslušenství a stávajících konstrukcí a rozvodů, které již nebudou déle potřebné. Veškeré dodané zařízení musí být kompatibilní se stávající sítí GSM-R Správy železnic a s CDP Praha a CDP Přerov. Podrobnosti jsou uvedeny v technické zprávě. | Detailní popis náplně položky je patrný ze souvisejících dokumentů - ZDS2 technická zpráva a výkresová část; Nutná koordinace s ostatními PS. Pro rekonstrukci BTS bude nutná výluka GSM-R a ETCS; PS obsahuje příplatek za práci v nočních hodinách;
PS 560.11.14 | BTS Zahradnický tunel, úprava | V rámci PS bude vybudováno především (podrobnosti pro ocenění je třeba provést dle technické zprávy a výkresové části dokumentace): • Náhrada stávající BTS za nový typ BTS, demontáž původní BTS, dodávka a montáž 2ks vysílacích jednotek, jedné řídící jednotky. • Dodávka, montáž a zprovoznění nového vyzařovacího kabelu v rozsahu cca 1100 m, vč. tří kusů diskretních antén umístěných na portálech tunelu, resp. v únikové chodbě vč. všech potřebných konstrukcí, výložníků a anténních prvků nezbytných pro zprovoznění anténního systému. • Propojení řídící a vysílací části BTS bude zajištěno pomocí nového 12vl. POK v délce cca 200 m vedeného v nehořlavých trubkách, ukončení OK bude na nových ODF pro 12vl. • Pro napájení vysílacích jednotek v chodbě tunelu bude vybudován nový modulární napájecí zdroj 48VDC v zapojení (n+1) a bateriemi zajišťujícími záložní provoz v délce minimálně 2 hodin. • Napájení nového napájecího 48VDC zdroje pro technologii vysílacích jednotek bude zajištěno ze stávajícího rozvaděče zajištěné sítě RZS1 situovaném v únikové štole. Rozvaděč bude doplněn příslušným jističem, kabel přípojky nn bude veden po stěně únikové štoly v délce cca 15 m. • Umístění zdroje se předpokládá do venkovní přístrojové skříně doplněné dohledem pro venkovní skříň standardním pro prostředí SŽ, s.o. • Pro dohled nad nově instalovanou technologií vysílacích jednotek bude instalován v přístrojové skříní průmyslový switch, který bude na straně technologické budovy připojen do stávajícího přenosového uzlu. • Zároveň budou vyměněny baterie u stávající BTS v technologické budově za baterie s větší kapacitou. • Instalace prvků v únikové štole musí odpovídat PBŘ, nové prvky musí být v nehořlavém provedení, případně opatřeny nehořlavým nátěrem. • Řešení musí odpovídat všem ČSN, TS, TKP, směrnicím atd... popsaným v dokumentaci. • Veškeré zařízení bude dodáno včetně všech potřebných náležitostí jako jsou revize, zkoušky, doklady atd... | Detailní popis náplně položky je patrný ze souvisejících dokumentů - ZDS2 technická zpráva a výkresová část; Nutná koordinace s ostatními PS. Pro rekonstrukci BTS budou potřebné výluky, jejich předpokládaný rozsah je patrný z technické zprávy; PS obsahuje příplatek za práci v nočních hodinách;
PS 560.11.15 | BTS Olbramovický tunel, úprava | Stávající BTS bude rekonstruována, dojde k instalaci nové technologie BTS, která bude připojena pomocí přenosového systému IP MPLS. BTS bude instalována v konfiguraci O2 s dělenou vysílací a řídící částí. Veškeré dodané zařízení bude odpovídat standardu již realizovaných BTS Správy železnic. V rámci TD budou upraveny a doplněny vnitřní rozvody a konstrukce související s výměnou BTS, nové kabelové rošty, bude doplněn systém ochranného pospojování a bude upraven rozvaděč dohledu o připojení nové BTS. Dojde k úpravám zařízení ve stávajícím datovém rozvaděči, jako jsou: přeskládání zařízení, doplnění konstrukcí pro uchycení zařízení, doplnění distribuce zdroje, případně drobný posun celého rozvaděče atd... Budou dodány nové jumpery. Přípravné práce budou probíhat mimo výluku. Součástí PS budou potřebné revize, zkoušky, konfigurace a doklady k nové BTS atd… Součástí PS je i kompletní demontáž stávající BTS, příslušenství a stávajících konstrukcí a rozvodů, které již nebudou déle potřebné. Veškeré dodané zařízení musí být kompatibilní se stávající sítí GSM-R Správy železnic a s CDP Praha a CDP Přerov. Podrobnosti jsou uvedeny v technické zprávě. | Detailní popis náplně položky je patrný ze souvisejících dokumentů - ZDS2 technická zpráva a výkresová část; Nutná koordinace s ostatními PS. Pro rekonstrukci BTS bude nutná výluka GSM-R a ETCS; PS obsahuje příplatek za práci v nočních hodinách;
PS 560.11.16 | BTS Votický tunel, úprava | Stávající BTS bude rekonstruována, dojde k instalaci nové technologie BTS, která bude připojena pomocí přenosového systému IP MPLS. BTS bude instalována v konfiguraci O2 s dělenou vysílací a řídící částí. Bude instalována nová technologická skříň, s podstavcem, plně vybavená a s vysílací částí BTS ve venkovním prostředí, včetně potřebné kabeláže a vnitřních rozvodů (síť TT) a připojení na stávající kabelizaci. Zařízení bude chráněno ocelovou klecí se stříškou s přesahem. Uzemnění venkovní technologie bude ponecháno stávající, v rámci nového podstavce bude řešeno vyvedení uzemnění pro technologii včetně doplnění potřebných sběrnic a vodičů. Veškeré dodané zařízení bude odpovídat standardu již realizovaných BTS Správy železnic. Součástí BTS bude nový napájecí zdroj s akumulátory na 6 h zálohy provozu technologie a dohledový systém BTS. Budou dodány nové jumpery. Součástí PS budou potřebné revize, zkoušky, konfigurace a doklady k nové BTS atd… Součástí PS je i kompletní demontáž stávající BTS, příslušenství a stávajících konstrukcí a rozvodů a přenesení stávajících zařízení (ODF, přenosový systém, ...) do nové skříně. V rámci výstavby BTS dojde k rozšíření stávající základové konstrukce BTS včetně nutných opatrných výkopových prací, záhozů atd... Veškeré dodané zařízení musí být kompatibilní se stávající sítí GSM-R Správy železnic a s CDP Praha a CDP Přerov. Podrobnosti jsou uvedeny v technické zprávě a výkresové dokumentaci. | Detailní popis náplně položky je patrný ze souvisejících dokumentů - ZDS2 technická zpráva a výkresová část; Nutná koordinace s ostatními PS a SO. Pro rekonstrukci BTS bude nutná několikanásobná výluka přilehlé koleje u BTS i pro přípravné práce a v rámci výměny i výluka ETCS a GSM-R a montáž a dovoz materiálu pomocí MUV; PS obsahuje příplatek za práci v nočních hodinách;
PS 560.11.17 | BTS ŽST Votice, úprava | Stávající BTS bude rekonstruována, dojde k instalaci nové technologie BTS, která bude připojena pomocí přenosového systému IP MPLS. BTS bude instalována v konfiguraci O2 s dělenou vysílací a řídící částí. Veškeré dodané zařízení bude odpovídat standardu již realizovaných BTS Správy železnic. V rámci TD budou upraveny a doplněny vnitřní rozvody a konstrukce související s výměnou BTS, nové kabelové rošty, bude doplněn systém ochranného pospojování a bude upraven rozvaděč dohledu o připojení nové BTS. Dojde k úpravám zařízení ve stávajícím datovém rozvaděči, jako jsou: přeskládání zařízení, doplnění konstrukcí pro uchycení zařízení, doplnění distribuce zdroje, případně drobný posun celého rozvaděče atd... Budou dodány nové jumpery. Přípravné práce budou probíhat mimo výluku. Součástí PS budou potřebné revize, zkoušky, konfigurace a doklady k nové BTS atd… Součástí PS je i kompletní demontáž stávající BTS, příslušenství a stávajících konstrukcí a rozvodů, které již nebudou déle potřebné. Veškeré dodané zařízení musí být kompatibilní se stávající sítí GSM-R Správy železnic a s CDP Praha a CDP Přerov. Podrobnosti jsou uvedeny v technické zprávě. | Detailní popis náplně položky je patrný ze souvisejících dokumentů - ZDS2 technická zpráva a výkresová část; Nutná koordinace s ostatními PS. Pro rekonstrukci BTS bude nutná výluka GSM-R a ETCS; PS obsahuje příplatek za práci v nočních hodinách;
PS 560.12.01 | RRH tunel Osek – východ | V rámci PS bude vybudováno především (podrobnosti pro ocenění je třeba provést dle technické zprávy a výkresové části dokumentace): • Vybudování a zprovoznění nové BTS systému GSM-R tvořené jednou vysílací jednotkou. Jako řídící jednotka bude využita jednotka BTS tunel Osek (stávající BTS). • Výstavba nového stožáru betonové konstrukce složené o výšce do 15 m včetně všech potřebných konstrukcí, včetně základových prací, uzemnění všech nových konstrukcí vybudováním nové zemnící sítě, zajištění analýzy rizik dle ČSN 62 305 a z ní vycházejícího vybudování systému ochrany proti blesku v této lokalitě a přepěťových ochran. Samotný anténní systém bude tvořen dvěma anténami. • Veškeré dodávky a montáže související s touto lokalitou včetně provizorně lokálního zpevnění nezpevněné příjezdové komunikace. • V rámci PS je nutno počítat s vytýčením veškerých stávajících sítí, provedením veškerých nutných přeložek drážních nebo nedrážních inženýrských sítí a geodetickým zaměřením nových konstrukcí. • Umístění BTS bude v nově dodané a zprovozněné venkovní přístrojové skříni vybavené dle požadavků a standardů zavedených na SŽ, s.o. (dálkový dohled, ochranná klec, …), umístění přístrojové skříně bude na betonovém základu vč. souvisejících terénních úprav dle TZ. • Napájení 48VDC bude zajištěno pomocí nově dodaného modulárního napájecího zdroje 48VDC v zapojení (n+1) a bateriemi zajišťujícími záložní provoz v délce minimálně 6 hodin. • Přípojka NN je řešena v rámci samostatného SO stavby. • Napojení na optickou síť bude zajištěno novým přípojným optickým kabelem/mikrokabelem 12vl. položeným mezi PS BTS a BTS. Do nově realizované kabelové trasy budou položeny dvě HDPE trubky, alternativně tlustostěnné mikrotrubičky, vyhledávací kabel, celková délka POK je cca 600 m. Ukončení POK bude na ODF pro 12vl.). Nová zemní kabelová trasa bude realizovaná v souladu s příslušnými normami a směrnicemi (ČSN, TKP, TS,…). V tunelu bude využito stáv. kabelovodu. • Pro dohled nad nově instalovanou BTS bude instalován v přístrojové skříní BTS průmyslový switch, který bude na straně stávající BTS připojen do stávajícího přenosového uzlu. • Řešení musí odpovídat všem ČSN, TS, TKP, směrnicím atd... popsaným v dokumentaci. • Veškeré zařízení bude dodáno včetně všech potřebných náležitostí jako jsou revize, zkoušky, doklady atd... | Nutná koordinace s ostatními PS a SO stavby. Podrobné informace jsou zaneseny v technické zprávě.
PS 560.00.01 | Uvedení BTS do provozu | V rámci tohoto provozního souboru bude provedeno po dokončení jednotlivých provozních souborů závěrečné měření pokrytí dotčených železničních tratí systémem GSM-R vč. vyhotovení příslušných měřících protokolů. V případě potřeby bude provedena nezbytná optimalizace nastavení stávajícího systému u jednotlivých BTS. Předpokládá se měření v celkovém rozsahu cca 90 km železniční trati. Zároveň bude v rámci tohoto PS provedena úprava konfigurace přenosového systému, převedení nově instalovaných BTS do prostředí IP a jejich přepojení vč. převedení licencí na stávající IP BSC v lokalitě Praha Pernerova. | Nutná koordinace s ostatními PS a SO stavby. Podrobné informace jsou zaneseny v technické zprávě.

## SO_Požadavky na výkon a fukci
POŽADAVKY NA VÝKON A FUNKCI |  |  | Cena celkem: | 0
Rekapitulace dat pro tvorbu nabídkové ceny stavby
Položka | Název položky | Popis položky | Poznámka | Cena za položku [Kč]
SO 340.11.01 | Votický tunel a Bedrč, úpravy napájecích pilířů BTS | U BTS Votický tunel bude provedena úprava pilíře pro napájení BTS. Úprava bude spočívat v novém vy-kabelování pilíře, odpojení přívodky pro ZZEE, odstranění přepínače sítí, demontáže pojistek, výměny jistících prvků za 4/2 pólové pro síť TT, výměně proudového chrániče, přeznačení rozvaděče a doplnění pomocných signalizačních kontaktů zapojených do série a s tím související doplnění signalizačního kabelu mezi pilířem a BTS (pokud bude možné v realizaci protáhnout signalizační kabel připravenou chráničkou). U BTS Bedrč dojde k úpravě pilíře spočívající v odpojení přívodky pro ZZEE, odstranění přepínače sítí, demontáže jističe přívodky, demontáže pojistek (nahrazení jističem), úprava vy-kabelování pilíře a doplnění pomocných signalizačních kontaktů zapojených do série a s tím související doplnění signalizačního kabelu mezi pilířem a BTS (pokud bude možné v realizaci protáhnout signalizační kabel připravenou chráničkou). Po ukončení prací budou dodavatelem zpracovány platné revizní zprávy pilířů, prohlídky, kontroly a doplnění „Průkazu způsobilosti určeného technického zařízení“ dle platných předpisů a norem. Součástí jsou i veškeré potřebné práce, montáže a náklady spojené s pracemi správce zařízení při montážích. Úpravy pilířů je možné provádět nezávisle na úpravách BTS. V lokalitě Votický tunel je vodné práce koordinovat s výukami pro úpravu BTS. Při úpravách pilířů bude provedena koordinace s CTD, aby byla připravena záloha ZZEE (servis) pro napájení BTS. | Detailní popis náplně položky je patrný ze souvisejících dokumentů - ZDS2 technická zpráva; V dalším stupni bude řešení revidováno s SEE OŘ Praha v rozsahu určeném investorem; Nutná koordinace s ostatními PS. Ohledně výluk je nutná koordinace s PS BTS a pohotovost ZZEE; SO obsahuje příplatek za práci v nočních hodinách;
SO 340.12.01 | RRH tunel Osek – východ, přípojka NN | V rámci SO vybudováno především (podrobnosti pro ocenění je třeba provést dle technické zprávy a výkresové části dokumentace): • Zřízení nové přípojky nn z rozvodů LDSŽ v délce cca 90 m. V blízkosti místa odběru bude vybudován nový elektroměrový rozváděč RE ČEZ. • Pokládku nového kabelového vedení typu 1-CYKY do dimenze 4x25 mm2 včetně kompletních zemních kopaných (opatrný výkop) tras a to do délky 90 m v kynetách od 35/90 cm do 50/120 včetně přechodůdo tunelu a jiných konstrukcích (žlabové trasy, …), markerů, výstražné folie na celou nově kopanou trasu a oddělení od jiných sítí, odstranění a obnovení stávajících zpevněných i nezpevněných povrchů. • Úpravu a doplnění stáv. rozváděče RT-2. • Dodávka rozváděče RE-BTS. Rozváděč bude obsahovat hlavní jistič s pomocným kontaktem, elektroměr, dálkový odečet elektroměru a proudový chránič s pomocným kontaktem. • Vytýčení stávajících sítí, kompletní geodetické zaměření stavby. Projednání dalšího stupně dokumentace. • Dodání veškerých revizních zpráv, protokolů a veškeré náležitostí. • Řešení musí odpovídat všem ČSN, směrnicím atd... | Nutná koordinace s ostatními PS a SO stavby. Podrobné informace jsou zaneseny v technické zprávě.

## SO 98-98
SO | SOPS/PR/2018/06/01 |  |  |  | SOUPIS PRACÍ / ROZPOČET | [5 empty] | SO 98-98
| Stavba: |  |  |  | Doplnění BTS GSM-R pro výhradní provoz ETCS |  |  | CELKEM: |  | 0
| SO/PS: |  | SO 98-98 |  | Všeobecný objekt
| Kategorie monitoringu: |  |  | D.9.8 |  |  |  | Klasifikace SO/PS: |  | 824
| Stupeň dokumentace: |  |  | Stádium 2 | Zjednodušená dokumentace ve stadiu 2 - ZDS2 |  |  | ISPROFIN: |  | 3273214993
| Majetek: |  |  | SŽ s.o. |  |  |  | Označení (S-kód): |  | S632300413
| Zahájení realizace SO/PS: |  |  | 2026-09-01 | Zpracovatel: |  |  | Cenová úroveň: |  | 2026
| Ukončení realizace SO/PS. |  |  | 2027-12-01 |  |  |  | Datum zpracování: |  | 2026-05-05
ISPROFIN:
| Poř. číslo | Kód položky | Varianta | Cenová soustava | Název položky/dílu | MJ | Množství | Jednotková hmotnost | Celková hmotnost | Cena
[10 empty] | Jednotková | Celkem
D | Díl: | 1 |  |  | Dokumentace stavby
P | 1 | VSEOB002 |  | R-položka | Dokumentace skutečného provedení v listinné formě | KPL | 1 |  |  | 0 | 0
PP |  |  |  |  | Vypracování technické části dokumentace skutečného provedení
VV |  |  |  |  | v předepsaném rozsahu a počtu dle VTP a ZTP
TS |  |  |  |  | Položka zahrnuje veškeré činnosti nezbytné k vypracování dokumentace skutečného provedení dle SOD na zhotovení stavby a v rozsahu vyhlášky č. 499/2006 Sb. v platném znění a dle požadavků VTP a ZTP. Jedná se o souhrn činností zahrnujících vyhotovení dokumentace skutečného provedení stavby v předepsaném počtu, která mimo jiné zahrnuje , zapracování všech změn během výstavby, výsledné měřící protokoly, aktuální údaje a dokumenty k zařízení (vlastní SW, knihy kabelových plánů s měřícími protokoly a protokoly o jejich uložení, předpisy pro obsluhu, doklady ověřovacího provozu apod.), závěrečnou zprávu o nakládání s odpady apod
P | 2 | VSEOB003 |  | R-položka | Dokumentace skutečného provedení v elektronické formě | KPL | 1 |  |  | 0 | 0
PP |  |  |  |  | Vypracování kompletní dokumentace skutečného provedení v elektronické formě.
VV |  |  |  |  | v předepsaném rozsahu a počtu dle VTP a ZTP
TS |  |  |  |  | Položka zahrnuje veškeré činnosti nezbytné k vypracování kompletní elketroniké dokumentace skutečného provedení dle SOD na zhotovení stavby a v rozsahu vyhlášky č. 499/2006 Sb. v platném znění a dle požadavků VTP a ZTP.
W | Součet | za Díl |  |  | Dokumentace stavby | [5 empty] | 0
D | Díl: | 2 |  |  | Ostatní
P | 3 | VSEOB004 |  | R-položka | Osvědčení o shodě v realizaci | KPL | 1 |  |  | 0 | 0
PP |  |  |  |  | Zajištění vydání osvědčení o shodě notifikovanou osobou
VV |  |  |  |  | v předepsaném rozsahu a počtu dle VTP a ZTP
TS |  |  |  |  | Položka zahrnuje veškeré činnosti nezbytné k zajištění vydání platného prohlášení o ověření subsystému notifikovanou osobou ve stádiu realizace podle Směrnice Evropského parlamentu a Rady 2008/57/ES ze dne 17. června 2008 o interoperabilitě železničního systému, ve znění pozdějších předpisů v souhrnu pro stavební objekty a provozní soubory. Položka zahrnuje všechny nezbytné práce, náklady a zařízení včetně všech doprav a pomocného materiálu nutných pro uskutečnění dané činnosti.
P | 4 | VSEOB005 |  | R-položka | Osvědčení o bezpečnosti před uvedením do provozu | KPL | 1 |  |  | 0 | 0
PP |  |  |  |  | Zajištění vydání osvědčení o bezpečnosti před uvedením do provozu.
VV |  |  |  |  | v předepsaném rozsahu a počtu dle VTP a ZTP
TS |  |  |  |  | Položka zahrnuje veškeré činnosti nezbytné k zajištění vydání zprávy o posouzení bezpečnosti dle prováděcího nařízení Komise (EU) č. 402/2013 ze dne 30. dubna 2013 o společné bezpečnostní metodě pro hodnocení a posuzování rizik a požadavky Drážního úřadu. Položka zahrnuje všechny nezbytné práce, náklady a zařízení včetně všech doprav a pomocného materiálu nutných pro uskutečnění dané činnosti.
W | Součet | za Díl |  |  | Ostatní | [5 empty] | 0
Note on E4: Vybrat kategorii dle seznamu E.1.1.1 Železniční svršek E.1.1.2 Železniční spodek E.1.2 Nástupiště E.1.3 Železniční přejezdy E.1.4 Mosty, propustky, zdi E.1.5 Ostatní inženýrské objekty E.1.6 Potrubní vedení E.1.7 Železniční tunely E.1.8 Pozemní komunikace E.1.9 Kabelovody, kolektory E.1.10 Protihlukové objekty E.2 Pozemní stavební objekty E.3.1 Trakční vedení E.3.2 Napájecí stanice (měnírna, trakční transformovna) – stavební část E.3.3 Spínací stanice – stavební část E.3.4 Ohřev výměn (elektrický - EOV, plynový - POV) E.3.5 Elektrické předtápěcí zařízení (EPZ) E.3.6 Rozvodny vn, nn, osvětlení a dálkové ovládání odpojovačů E.3.7 Ukolejnění kovových konstrukcí E.3.8 Vnější uzemnění E.3.9 Ostatní kabelizace D.1 Železniční zabezpečovací zařízení D.2 Železniční sdělovací zařízení D.3 Silnoproudá technologie včetně DŘT D.4 Ostatní technologická zařízení
Note on K4: 1. až 3. místo obor: obory stavebních objektů: 801 Budovy občanské výstavby 802 Haly občanské výstavby 803 Budovy pro bydlení 811 Haly pro výrobu a služby 812 Budovy pro výrobu a služby 813 Věže, stožáry a komíny 814 Nádrže a jímky čistíren vod a ostatní pozemní nádrže, jímky zásobníky a jámy 815 Objekty pozemní zvláštní 817 Objekty jaderných zařízení 821 Mosty 822 Komunikace pozemní a letiště 823 Plochy a úpravy území 824 Dráhy kolejové 825 Objekty podzemní (mimo důlní) 826 Objekty podzemní důlní 827 Vedení trubní dálková a přípojná 828 Vedení elektrická a dráhy visuté 831 Hydromeliorace 832 Hráze a objekty na tocích 833 Nádrže na tocích, úpravy toků a kanály obory stavebních prací výrobní povahy: 838 Práce stavební při budování technologických zařizení 839 Práce výrobní povahy ve stavebnictví
Note on L4: povinné: 4. místo skupina volitelné v případě, že lze zařadit: 5. místo podskupina 6. místo konstrukčně materiálová charakteristika 7. místo druh stavební akce
Note on E5: Vybrat stádium dle seznamu: Nejčastěji se zpracovává rozpočet ve Stádiu 3 jako rozpočet jednotlivých SO a PS v rozsahu oceněných soupisů prací dle požadavků vyhlášky č. 169/2016 Sb. V případě, že je podkladem pro výběr zhotovitele na realizaci díla dokumentace ve Stádiu 2 - DUR (tj. v případě staveb kdy projektovou dokumentaci ve stádiu 3 zpracovává zhotovitel stavby), jsou rozpočty jednotlivých SO a PS zpracované ve Formulářích SOPS stádia 3 jako podklad pro sestavení souhrnného rozpočtu a určení předpokládané hodnoty zakázky pro další stádia. V Řádku se uveden, že se jedná o Stádium 2.
Note on F14: Povinná položka
Note on F16: Způsob stanovení množství položky, nebo odkaz na příslušnou přílohu dokumentace.
Note on F17: Technická specifikace položky : základní text bude dle potřeby doplněn o požadavky zohledňující specifický charakter stavby.
Note on F18: Povinná položka
Note on F20: Způsob stanovení množství položky, nebo odkaz na příslušnou přílohu dokumentace.
Note on F21: Technická specifikace položky : základní text bude dle potřeby doplněn o požadavky zohledňující specifický charakter stavby.
Note on F24: Variantní položka v případě, že se ve stavbě s položkou neuvažuje, bude tato odstraněna.
Note on F25: Doplnění názvu položky upřesňující popis dané položky.
Note on F26: Způsob stanovení množství položky, nebo odkaz na příslušnou přílohu dokumentace.
Note on F27: Technická specifikace položky : základní text bude dle potřeby doplněn o požadavky zohledňující specifický charakter stavby a odkaz na vyjádření dotčených orgánů a osob, vznesených v průběhu stavebního řízení.
Note on F28: Variantní položka v případě, že se ve stavbě s položkou neuvažuje, bude tato odstraněna.
Note on F29: Doplnění názvu položky upřesňující popis dané položky.
Note on F30: Způsob stanovení množství položky, nebo odkaz na příslušnou přílohu dokumentace.
Note on F31: Technická specifikace položky : základní text bude dle potřeby doplněn o požadavky zohledňující specifický charakter stavby a odkaz na vyjádření dotčených orgánů a osob, vznesených v průběhu stavebního řízení.