## P0
Rozsah periodické prohlídky P0 vč. ocenění jednotlivých úkonů MVTV 2.3
Položky soupisu prací
2 | Pojezd
1.1 | Dvojkolí - stav jízdních ploch.
1.2 | Snímače - úplnost, přívodní vodiče.
1.3 | Mechanická část brzdy - úplnost, stav.
1.4 | Brzdové zdrže - stav a minimální tloušťka (15 mm).
1.5 | Táhlové a narážecí ústrojí - stav a kompletnost.
1.6 | Zásobníky písku, hadice pískování - upevnění.
1.7 | Kabel vnějšího napájení - odpojení.
1.8 | Vypružení a hydraulické tlumiče - stav.
1.9 | Uzemňovací propojky - stav.
2 | Strojovna a elektrické rozváděče
2.1 | Hnací ústrojí - stav a uložení, neporušenost provozních okruhů.
2.2 | Hnací ústrojí - kontrola těsnosti.
2.3 | Provozní okruhy - neporušenost, úniky provozních hmot.
2.4 | Elektrické rozváděče - stav zařízení.
2.5 | Čistota zařízení - zvýšené množství nečistot.
3 | Vozová skříň
3.1 | Schůdky a madla - kontrola stavu.
3.2 | Panty dveří, bateriových skříní a rozváděčů - kontrola stavu.
3.3 | Čelní a boční okna - kontrola stavu.
3.4 | Hasicí přístroje - kontrola upevnění.
3.5 | Hasicí přístroje - kontrola stavu a použitelnosti.
3.6 | Vybavení kabiny - stav sedaček, oken, příslušenství atd.
4 | Pneumatické obvody, elektrické obvody
4.1 | Brzdové spojky, koncové kohouty - úplnost.
4.2 | Houkačky a píšťaly - kontrola funkce.
4.3 | Návěstní osvětlení, reflektory - kontrola stavu, kontrola svitu.
4.4 | Kompresor - těsnost.
4.5 | Akumulátorová baterie (vozidlová, startovací i elekrocenrály) - kontrola napětí
4.6 | Radiostanice - kontrola funkce.
5 | Kontrola provozních hmot
5.1 | Nafta v palivové nádrži vozidla - na displeji TDD v kabině.
5.2 | Chladicí kapalina v okruhu chlazení spalovacího motoru a okruhu vytápění vozidlové skříně - množství.
5.3 | Chladicí kapalina v chladicím okruhu elektrocentrály - množství, stav.
5.4 | Olej v elektrocentrále - množství, stav.
5.5 | Olej ve spalovacím motoru - množství (olejovou měrkou).
5.6 | Olej v kompresoru (za klidu stroje).
5.7 | Písek - pohledem do zásobníku písku.
5.8 | Olej v hydraulickém okruhu chlazení spalovacího motoru - množství, stav.
5.9 | AdBlue ® - kontrola množství

## P1
Rozsah periodické prohlídky P1 vč. ocenění jednotlivých úkonů MVTV 2.3 **
Položky soupisu prací
1 | Celé vozidlo - společné pokyny
1.1 | Provozní hmoty - kontrola množství
1.2 | Palivový okruh, pneumatický okruh, okruh hydrauliky, výfukové potrubí, chladicí okruh a okruh vytápění - kontrola těsnosti
1.3 | Uzemňovací propojky - kontrola stavu a upevnění
2 | Pojezd
2.1 | Ložiskové skříně nápravových ložisek - prohlídka, kontrola těsnosti.
2.2 | Koník - kontrola na výskyt trhlin a poškození.
2.3 | Pružiny - kontrola na výskyt trhlin a lomů.
2.4 | Disky kol dvojkolí - kontrola na trhliny.
2.5 | Tlumiče kmitů - kontrola těsnosti, stavu, upevnění.
2.6 | Rám podvozku - vizuální kontrola na výskyt trhlin a lomů.
2.7 | Snímače otáček - kontrola upevnění.
2.8 | Propojovací kabel k připojení snímačů otáček - kontrola připojení.
2.9 | Pojezd - čistění od hrubých nečistot.
3 | Mechanická část brzdy
3.1 | Kontrola opotřebení špalíků zdrží (min. tloušťka 25 mm).
3.2 | Šroubové spoje, páky, táhla- kontrola.
4 | Vozová skříň, kabina strojvedoucího
4.1 | Vedení vozové skříně - vizuální kontrola (zda maticí závěsu prochází čep, zajišťující matici proti pootočení).
4.2 | Ochranné pluhy - kontrola dotažení šroubů.
4.3 | Ochranné pluhy - kontrola výškového nastavení.
4.4 | Tažné ústrojí - kontrola.
4.5 | Tažné ústrojí - mazání.
4.6 | Nárazníky - kontrola.
4.7 | Nárazníky - mazání.
4.8 | Čelní okna - kontrola neporušenosti.
4.9 | Mechanismus otevírání dveří na stanoviště strojvedoucího - kontrola funkce.
4.10 | Úklid a vyčistění vnitřních prostor.
4.11 | Stěrače - kontrola stavu a funkce.
4.12 | Hasicí přístroje - kontrola kompletnosti a použitelnosti.
4.13 | Pochozí lávky na střeše vozidla - kontrola.
4.14 | Výsuv plošiny, kontrola funkce
5 | Palivová nádrž, nádrž na AdBlue ®
5.1 | Palivová nádrž - kontrola těsnosti.
5.2 | Těsnění víček v nádrži - kontrola.
5.3 | Nádrže AdBlue ® - kontrola těsnosti přírub.
5.4 | Nádrže AdBlue ® - čistění povrchu.
6 | Pískovací zařízení
6.1 | Zásobníky písku - doplnění písku.
6.2 | Upevnění jednotlivých částí pískování - kontrola.
6.3 | Pískování - zkouška funkce.
7 | Spalovací motor s chlazením
7.1 | Motorový olej - kontrola množství/doplnění.
7.2 | Chladicí kapalina - kontrola množství/doplnění (dle potřeby).
7.3 | Hydraulický okruh chlazení spalovacího motoru - vizuální kontrola indikátoru zanešení (při chodu motoru).
7.4 | Hydraulický okruh chlazení spalovacího motoru - kontrola množství oleje.
7.5 | Chladič - čistění (dle potřeby).
7.6 | Předehřev - zkouška funkce.
8 | Řemenové převody
8.1 | Řemeny - kontrola napnutí
9 | Kompresor s příslušenstvím
9.1 | Olej - kontrola množství/doplnění.
9.2 | Čistota, těsnost - kontrola.
9.3 | Filtry sání (hrubý, jemný) - čistění.
9.4 | Chladič oleje a vzduchu - čistění.
9.5 | Vrtule ventilátoru chladiče - kontrola stavu.
9.6 | Hadice - kontrola stavu.
10 | Pneumatické okruhy
10.1 | Houkačky a píšťaly - kontrola, zkouška funkce.
10.2 | Vzduchojemy - ruční odkalení.
10.3 | Odkalovací ventil na hlavním vzduchojemu - kontrola vyhřívání.
10.4 | Vzduchový filtr před jednotkou SCR - vyčistění.
10.5 | Kohouty v pneumatickém okruhu - přestavení z jedné krajní polohy do druhé a zpět (aby nezatuhly).
10.6 | Brzdové spojky, koncové kohouty - kontrola stavu.
10.7 | Filtry v pneumatickém okruhu - čistění.
11 | Samočinná a přímočinná brzda
11.1 | Zkouška brzdy hnacího vozidla - dle návodu na obsluhu vozidla
11.2 | Sítka v pneumatickém okruhu - kontrola, čištění
11.3 | Těsnost samočinné brzdy - zkouška
12 | Akumulátorová baterie (vozidlová, startovací i elektrocentrály)
12.1 | Kontrola a nabití
12.2 | Elektrické spoje - očistění a konzervace
12.3 | Doplnění elektrolytu
13 | Elektrické rozváděče, elektronika
13.1 | Koncové spínače elektrických rozváděčů - kontrola.
13.2 | Uzavírací mechanismy elektrických rozváděčů - kontrola funkce.
13.3 | Elektrické rozváděče - kontrola celkového stavu.
13.4 | Elektronický rychloměr - kontrola funkce, kontrola dat.
13.5 | Vnitřní osvětlení - kontrola svícení.
13.6 | LED návěstní světla a reflektory - kontrola svícení.
13.7 | Vizuální kontrola stavu připojení kabelů.
13.8 | Měřicí přístroje - kontrola funkce.
14 | Vytápěcí agregát Hydronic 35
14.1 | Zkouška funkce.
14.2 | Teplovodní potrubí agregátu- kontrola těsnosti.
15 | Klimatizační zařízení
15.1 | Chladivo - kontrola množství při chodu (po 10 - 15 minutách chodu).
15.2 | Vstupní filtr - kontrola čistoty.
15.3 | Lamelové plochy výparníku - kontrola čistoty.
15.4 | Teplovodní okruh klimatizačního zařízení - kontrola dotažení spojů.
15.5 | Filtr před výparníkem - čistění.
15.6 | Lamely kondenzátoru - čistění.
17 | Kontrolní sběrač
17.1 | Vizuální kontrola stavu a kompletnosti.
** Rozsah prohlídky P1 zahrnuje i rozsah ošetření P0