## Příl.4 P2-Preventivní prohlídka
Příloha č. 4 - Rozsah periodické prohlídky P2 vč. ocenění jednotlivých úkonů MVTV 2.3 **
Položky soupisu prací |  | MJ | Pracnost | Cena práce | Cena materiálu | Cena ostatních činností * | Cena celkem
|  |  | hodiny | Kč bez DPH
1 | Celé vozidlo - společné pokyny
1.1 | Provozní hmoty a náplně - kontrola množství | SHV |  |  |  |  | 0
1.2 | Palivový okruh, pneumatický okruh, okruh hydrauliky, výfukové potrubí, chladicí okruh a okruh vytápění - kontrola těsnosti | SHV |  |  |  |  | 0
1.3 | Uzemňovací propojky - kontrola stavu a upevnění | SHV |  |  |  |  | 0
Cena celkem za část "Celé vozidlo - společné pokyny" | [6 empty] | 0
2 | Pojezd
2.1 | Ložiskové skříně nápravových ložisek - prohlídka, kontrola těsnosti | SHV |  |  |  |  | 0
2.2 | Koník - kontrola na výskyt trhlin a poškození | SHV |  |  |  |  | 0
2.3 | Pružiny - kontrola na výskyt trhlin a lomů | SHV |  |  |  |  | 0
2.4 | Disky kol dvojkolí - kontrola na výskyt trhlin | SHV |  |  |  |  | 0
2.5 | Jízdní plocha kola - kontrola na výskyt plen, plochých míst, trhlin - měření profilu, rozkolí a výšek nárazníků | SHV |  |  |  |  | 0
2.6 | Tlumiče kmitů - kontrola těsnosti, stavu, upevnění, očištění | SHV |  |  |  |  | 0
2.7 | Pryžové vložky ok tlumičů - kontrola stavu, předepnutí | SHV |  |  |  |  | 0
2.8 | Čepy uchycení tlumičů - kontrola zajištění | SHV |  |  |  |  | 0
2.9 | Čepy uchycení tlumičů - mazání | SHV |  |  |  |  | 0
2.10 | Rám podvozku - vizuální kontrola na výskyt trhlin a lomů | SHV |  |  |  |  | 0
2.11 | Podélné narážky v rámu podvozku - kontrola opotřebení | SHV |  |  |  |  | 0
2.12 | Prvky druhotného vypružení - kontrola opotřebení | SHV |  |  |  |  | 0
2.13 | Snímače otáček - kontrola upevnění | SHV |  |  |  |  | 0
2.14 | Propojovací kabel k připojení snímačů otáček - kontrola připojení | SHV |  |  |  |  | 0
2.15 | Pojezd - čistění od hrubých nečistot | SHV |  |  |  |  | 0
2.16 | Kluznice rozpory - mazání | SHV |  |  |  |  | 0
2.17 | Kontrola vodících trnů a závěsek, včetně uchycení a matic | SHV |  |  |  |  | 0
2.18 | Kontrola množství oleje u nápravové převodovky NKR 16 | SHV |  |  |  |  | 0
2.19 | Pryžový doraz příčných pohybů podvozku - kontrola stavu | SHV |  |  |  |  | 0
2.20 | Pryžový doraz příčných pohybů podvozku - nastavení vůle (0 - 5 mm) | SHV |  |  |  |  | 0
2.21 | Pryžový doraz příčných pohybů podvozku - kontrola stavu a pojištění upevňovacích šroubů | SHV |  |  |  |  | 0
2.22 | Ruční brzda - kontrola funkce | SHV |  |  |  |  | 0
2.23 | Ruční brzda - mazání | SHV |  |  |  |  | 0
Cena celkem za část "Pojezd" | [6 empty] | 0
3 | Mechanická část brzdy
3.1 | Kontrola opotřebení špalíků zdrží (min. tloušťka 25 mm) | SHV |  |  |  |  | 0
3.2 | Šroubové spoje, páky, táhla- kontrola | SHV |  |  |  |  | 0
3.3 | Brzdové válce - kontrola zdvihu/seřízení stavěčem odlehlosti zdrží (seřídit na 95 - 105 mm) | SHV |  |  |  |  | 0
Cena celkem za část "Mechanická část brzdy" | [6 empty] | 0
4 | Vozová skříň, kabina strojvedoucího
4.1 | Vedení vozové skříně - vizuální kontrola (zda maticí závěsu prochází čep, zajišťující matici proti pootočení) | SHV |  |  |  |  | 0
4.2 | Vůle svislých narážek mezi vozovou skříní a rámem podvozku - kontrola. (0 - 5 mm) | SHV |  |  |  |  | 0
4.3 | Ochranné pluhy - kontrola dotažení šroubů | SHV |  |  |  |  | 0
4.4 | Výškové nastavení smetadla | SHV |  |  |  |  | 0
4.5 | Ochranné pluhy - kontrola stavu (výskyt trhlin) | SHV |  |  |  |  | 0
4.6 | Tažné ústrojí - vizuální kontrola | SHV |  |  |  |  | 0
4.7 | Tažné ústrojí - mazání | SHV |  |  |  |  | 0
4.8 | Nárazníky - vizuální kontrola | SHV |  |  |  |  | 0
4.9 | Nárazníky - mazání | SHV |  |  |  |  | 0
4.10 | Čelní okna - kontrola neporušenosti | SHV |  |  |  |  | 0
4.11 | Mechanismus otevírání dveří (včetně výlezu na střechu) - kontrola funkce | SHV |  |  |  |  | 0
4.12 | Úklid a vyčistění vnitřních prostor | SHV |  |  |  |  | 0
4.13 | Stěrače - kontrola stavu a funkce | SHV |  |  |  |  | 0
4.14 | Hasicí přístroje - kontrola kompletnosti a použitelnosti | SHV |  |  |  |  | 0
4.15 | Pochozí lávky na střeše vozidla - kontrola | SHV |  |  |  |  | 0
4.16 | Výsuvná plošina, kontrola funkce | SHV |  |  |  |  | 0
Cena celkem za část "Vozová skříň, kabina strojvedoucího" | [6 empty] | 0
5 | Palivová nádrž, nádrž na AdBlue ®
5.1 | Palivová nádrž - kontrola těsnosti | SHV |  |  |  |  | 0
5.2 | Těsnění víček nádrže - kontrola | SHV |  |  |  |  | 0
5.3 | Upevnění palivové nádrže - kontrola | SHV |  |  |  |  | 0
5.4 | Nádrže AdBlue ® - kontrola těsnosti přírub | SHV |  |  |  |  | 0
5.5 | Nádrže AdBlue ® - čistění povrchu | SHV |  |  |  |  | 0
Cena celkem za část "Palivová nádrž, nádrž na AdBlue ®" | [6 empty] | 0
6 | Pískovací zařízení
6.1 | Zásobníky písku - doplnění písku | SHV |  |  |  |  | 0
6.2 | Pískovací kolena - čistění | SHV |  |  |  |  | 0
6.3 | Trysky a trubky pískování - čistění | SHV |  |  |  |  | 0
6.4 | Upevnění jednotlivých částí pískování - kontrola | SHV |  |  |  |  | 0
6.5 | Pískování - zkouška funkce a seřízení dle dle Pokynu provozovatele dráhy 1/2008 (nov.09/2008) včetně vydání zápisu | SHV |  |  |  |  | 0
6.6 | Pískovací trubky - seřízení polohy vůči kolu (výška trubky nad temenem kolejnice 95+3/.0 mm) | SHV |  |  |  |  | 0
Cena celkem za část "Pískovací zařízení" | [6 empty] | 0
7 | Spalovací motor s chlazením
7.1 | Olejový filtr, olejová náplň - výměna | SHV |  |  |  |  | 0
7.2 | Chladicí kapalina - kontrola množství | SHV |  |  |  |  | 0
7.3 | Hydraulický okruh chlazení spalovacího motoru - vizuální kontrola těsnosti | SHV |  |  |  |  | 0
7.4 | Hydraulický okruh chlazení spalovacího motoru - vizuální kontrola indikátoru zanešení | SHV |  |  |  |  | 0
7.5 | Hydraulický okruh chlazení spalovacího motoru - kontrola množství oleje | SHV |  |  |  |  | 0
7.6 | Chladicí okruh - kontrola těsnosti/dotažení spon | SHV |  |  |  |  | 0
7.7 | Chladicí okruh - kontrola stavu hadic | SHV |  |  |  |  | 0
7.8 | Chladič - čistění | SHV |  |  |  |  | 0
7.9 | Spalovací motor - očistění nečistot | SHV |  |  |  |  | 0
7.10 | Předehřev - zkouška funkce | SHV |  |  |  |  | 0
7.11 | Filtr pevných částic (DPF), modul DOC - čistění | SHV |  |  |  |  | 0
7.12 | Čištění katalyzátoru SCR, čištění filtru před SCR | SHV |  |  |  |  | 0
Cena celkem za část "Spalovací motor s chlazením" | [6 empty] | 0
8 | Převodovka VOITH
8.1 | Kontrola funkčnosti převodovky | SHV |  |  |  |  | 0
8.2 | Kontrola množství oleje | SHV |  |  |  |  | 0
8.3 | Kontrola stavu hadic a šroubových spojení | SHV |  |  |  |  | 0
Cena celkem za část "Převodovka VOITH" | [6 empty] | 0
9 | Řemenové převody
9.1 | Řemeny - kontrola napnutí | SHV |  |  |  |  | 0
Cena celkem za část "Řemenové převody" | [6 empty] | 0
10 | Kloubové hřídele
10.1 | Klouby - mazání | SHV |  |  |  |  | 0
10.2 | Klouby - zkouška vůle (nadzdvižením kloubu, natažením) | SHV |  |  |  |  | 0
Cena celkem za část "Kloubové hřídele" | [6 empty] | 0
11 | Kompresor Mattei s příslušenstvím
11.1 | Provedení servisních a údržbových úkonů v rozsahu L2 dle návodu výrobce | SHV |  |  |  |  | 0
Cena celkem za část "Kompresor s příslušenstvím" | [6 empty] | 0
12 | Pneumatické okruhy
12.1 | Houkačky a píšťaly - kontrola, zkouška funkce | SHV |  |  |  |  | 0
12.2 | Vzduchojemy - ruční odkalení | SHV |  |  |  |  | 0
12.3 | Odkalovací ventil - kontrola vyhřívání | SHV |  |  |  |  | 0
12.4 | Kohouty v pneumatickém okruhu - přestavení z jedné krajní polohy do druhé a zpět (aby nezatuhly) | SHV |  |  |  |  | 0
12.5 | Brzdové spojky, koncové kohouty - kontrola stavu | SHV |  |  |  |  | 0
12.6 | Filtry v pneumatickém okruhu - čistění | SHV |  |  |  |  | 0
12.7 | Kontrola sušičky WABCO včetně výměny náplní | SHV |  |  |  |  | 0
12.8 | Prachojem - čistění | SHV |  |  |  |  | 0
12.9 | Odkapnice - odkalení | SHV |  |  |  |  | 0
Cena celkem za část "Pneumatické okruhy" | [6 empty] | 0
13 | Samočinná a přímočinná brzda
13.1 | Sítka v pneumatickém okruhu - kontrola, čištění | SHV |  |  |  |  | 0
13.2 | Zkoušky všech brzd + zkouška těsnosti, vystavení protokolů | SHV |  |  |  |  | 0
Cena celkem za část "Samočinná a přímočinná brzda" | [6 empty] | 0
14 | Akumulátorová baterie (vozidlová i startovací)
14.1 | Kontrola a nabití | SHV |  |  |  |  | 0
14.2 | Elektrické spoje - očistění a konzervace | SHV |  |  |  |  | 0
14.3 | Doplnění elektrolytu | SHV |  |  |  |  | 0
Cena celkem za část "Akumulátorová baterie" | [6 empty] | 0
15 | Elektrické rozváděče, elektronika
15.1 | Uzavírací mechanismy elektrických rozváděčů - kontrola funkce | SHV |  |  |  |  | 0
15.2 | Plombovaná místa - kontrola zaplombování | SHV |  |  |  |  | 0
15.3 | Izolace kabelů - kontrola | SHV |  |  |  |  | 0
15.4 | Elektrické rozváděče - kontrola celkového stavu | SHV |  |  |  |  | 0
15.5 | Kontrola soupravy elektronického rychloměru včetně čidla na spodku vozidla, nastavení průměru kol, vystavení certifikátu autorizovanou osobou | SHV |  |  |  |  | 0
15.6 | Vnitřní osvětlení - kontrola svícení | SHV |  |  |  |  | 0
15.7 | Vnější pracovní osvětlení - kontrola svícení | SHV |  |  |  |  | 0
15.8 | LED návěstní světla a reflektory - kontrola a seřízení svícení | SHV |  |  |  |  | 0
15.9 | Vizuální kontrola stavu připojení kabelů | SHV |  |  |  |  | 0
15.10 | Dobíječe baterií - kontrola funkce | SHV |  |  |  |  | 0
15.11 | Kontrola vozidlové radiostanice VS67 (FXM20) s vydáním protokolu | SHV |  |  |  |  | 0
15.12 | Zabezpečovací zařízení KBS-E - prohlídka P3, P2 a P1, dále výměna V1 DPS "jednotky relé" dle pokynů výrobce na údržbu - s protokolem | SHV |  |  |  |  | 0
15.13 | ETCS - prohlídka Pr1 dle údržbového manuálu ETCS s vydáním protokolu | SHV |  |  |  |  | 0
Cena celkem za část "Elektrické rozváděče, elektronika" | [6 empty] | 0
16 | Vytápěcí agregát Hydronic 35
16.1 | Zkouška funkce | SHV |  |  |  |  | 0
16.2 | Teplovodní potrubí agregátu- kontrola těsnosti | SHV |  |  |  |  | 0
Cena celkem za část "Vytápěcí agregát Hydronic 35" | [6 empty] | 0
17 | Klimatizační zařízení
17.1 | Chladivo - kontrola množství při chodu (po 10 - 15 minutách chodu). | SHV |  |  |  |  | 0
17.2 | Vstupní filtr - kontrola čistoty. | SHV |  |  |  |  | 0
17.3 | Lamelové plochy výparníku - kontrola čistoty. | SHV |  |  |  |  | 0
17.4 | Teplovodní okruh klimatizačního zařízení - kontrola dotažení spojů. | SHV |  |  |  |  | 0
17.5 | Filtr před výparníkem - čistění. | SHV |  |  |  |  | 0
17.6 | Lamely kondenzátoru - čistění. | SHV |  |  |  |  | 0
17.7 | Chladivo - kontrola úniku na hadicích. | SHV |  |  |  |  | 0
17.8 | Šroubové spoje uchycení kompresoru - kontrola dotažení. | SHV |  |  |  |  | 0
17.9 | Hadice a kabely - kontrola uložení. | SHV |  |  |  |  | 0
17.10 | Ovládací panel - kontrola funkce. | SHV |  |  |  |  | 0
Cena celkem za část "Klimatizační zařízení" | [6 empty] | 0
18 | Elektrocentrála
18.1 | Očištění povrchu spalovacího motoru, vyčištění jeho chladiče a vyčištění odkapových van pod centrálou | SHV |  |  |  |  | 0
18.2 | Kontrola a očištění alternátoru, usměrňovače, dobíječe a spouštěče, včetně měření jejich izolačního stavu. | SHV |  |  |  |  | 0
18.3 | Vizuální kontrola hladin chladící, kapaliny, motorového oleje, hladiny elektrolytu v baterii | SHV |  |  |  |  | 0
18.4 | Kontrola přístrojových panelů | SHV |  |  |  |  | 0
18.5 | Vizuální kontrola stavu hadic a jejich spojek | SHV |  |  |  |  | 0
18.6 | Vizuální kontrola stavu závěsů motoru | SHV |  |  |  |  | 0
18.7 | Kontrola funkce termostatu | SHV |  |  |  |  | 0
18.8 | Vyčištění odvzdušnění klikové skříně motoru | SHV |  |  |  |  | 0
18.9 | Výměna všech fitrů a těsnícího kroužku palivového filtru | SHV |  |  |  |  | 0
18.10 | Výměna vzduchových filtrů motoru | SHV |  |  |  |  | 0
18.11 | Výměna řemenů ventilátoru | SHV |  |  |  |  | 0
18.12 | Výměna motorového oleje, včetně filtru | SHV |  |  |  |  | 0
Cena celkem za část "Kontrolní sběrač" | [6 empty] | 0
19 | Kontrolní sběrač
19.1 | Vizuální kontrola stavu a kompletnosti. | SHV |  |  |  |  | 0
19.2 | Izolátory - čistění. | SHV |  |  |  |  | 0
Cena celkem za část "Kontrolní sběrač" | [6 empty] | 0
20 | Polohovadlo trolejového vedení PFD 79
20.1 | Kontrola funkce | SHV |  |  |  |  | 0
Cena celkem za část "Polohovadlo trolejového vedení PFD 79" | [6 empty] | 0
Cena celkem za provedení preventivní prohlídky P2 | [6 empty] | 0
* Přeprava, činnosti externích dodavatelů a další činnosti, mimo práci zhotovitele a materiál zhotovitele
** Rozsah prohlídky P2 zahrnuje i rozsah prohlídky P1

## Příl.5 REV-Periodická oprava
Příloha č. 5 - Rozsah periodické opravy REV vč. ocenění jednotlivých úkonů MVTV 2.3 **
Položky soupisu prací |  | MJ | Pracnost | Cena práce | Cena materiálu | Cena ostatních činností * | Cena celkem | souvislosti
|  |  | hodiny | Kč bez DPH
1. | Hnací soustava, přístroje
1.1 | Provedení údržby motoru TEDOM dle "Návodu k obsluze motoru TEDOM UIC IIIB", servisní stupeň TIV (výměna oleje olejového filtru, vložky odlučovače oleje, palivového filtru), demontáž, mytí, kontrola + měření dílů, montáž, seřízení ventilových vůlí, zkouška na zkušební stolici, lakování, měření kompresních tlaků, osvědčení o jakosti a kompletnosti motoru, protokol o zkoušce, protokol včetně seznamu provedených prací a použitého materiálu | SHV |  |  |  |  | 0
1.2 | Výměna sacích filtrů | SHV |  |  |  |  | 0
1.3 | Čištění filtru DPF a modulu DOC | SHV |  |  |  |  | 0
1.4 | Čištění katalyzátoru SCR, čištění filtru před SCR | SHV |  |  |  |  | 0
1.5 | Převodovka VOITH: - kontrola řídící jednotky, kontrola funkčnosti převodovky, čištění převodovky - kontrola seřízení retardéru - kontrola stavu hadic a šroubových spojení - výměna oleje a chladící kapaliny dle tech.podmínek převodovky včetně výměny originálního filtru | SHV |  |  |  |  | 0
1.6 | Výměna startéru | SHV |  |  |  |  | 0
1.7 | Oprava nápravové převodovky NKR 16 včetně třístavového řadícího válce pro zajištění vyřazení převodovky (demontáž, očištění, vstupní kontrola, oprava a montáž dílů, vymezení vůlí talířových kol, konečná montáž převodovky, výměna oleje, promazání, záběh, výstupní kontrola) | SHV |  |  |  |  | 0
1.8 | Oprava dílů palivového okruhu včetně přetěsnění, kontrola těsnosti okruhu | SHV |  |  |  |  | 0
1.9 | Oprava naftové nádrže (výplach, přetěsnění, uzamykání) | SHV |  |  |  |  | 0
1.10 | Oprava nádrže AdBlue (výplach, přetěsnění, uzamykání) | SHV |  |  |  |  | 0
1.11 | Kontrola podavacího modulu AdBlue včetně řídící jednotky, výměna el.pumpy, motoru, ventilů, výměna konektorů, kabelů a hadic | SHV |  |  |  |  | 0
1.12 | Oprava dílů výfukového potrubí včetně tlumiče a katalyzátoru, přetěsnění, kontrola těsnosti okruhu | SHV |  |  |  |  | 0
1.13 | Kontrola a vyčištění všech dílů chladícího okruhu včetně chladiče, výměna tepelné izolace, výměna nemrznoucí kapaliny na -25°C, kontrola těsnosti okruhu | SHV |  |  |  |  | 0
1.14 | Oprava všech částí hydrostatického okruhu a výměna hydraulického oleje, kontrola těsnosti okruhu | SHV |  |  |  |  | 0
1.15 | Kontrola systému regulace chladícího okruhu | SHV |  |  |  |  | 0
1.16 | Oprava kardanových hřídelí, promazání | SHV |  |  |  |  | 0
1.17 | Dosazení všech nových klínových řemenů a umístění náhradních klínových řemenů přes kardanové hřídele | SHV |  |  |  |  | 0
1.18 | GO pomocných pohonů, oprava uložení, výměna silentbloků | SHV |  |  |  |  | 0
Cena celkem za část "Hnací soustava, přístroje" | [6 empty] | 0
2. | Rám a pojezdová část vozidla
2.1 | Mytí pojezdu a agregátů | SHV |  |  |  |  | 0
2.2 | Kontrola rámu podvozků na trhliny (defektoskopie), vypouzdření, křížové míry - přeměření | SHV |  |  |  |  | 0
2.3 | Defektoskopická zkouška náprav, levých, pravých kotoučů, jízdní plochy kol, tažných háků, vodících čepů podvozků, dolních-horních závěsů | SHV |  |  |  |  | 0
2.4 | Kontrola uchycení podvozků | SHV |  |  |  |  | 0
2.5 | Kontrola pružin (vizuální - trhliny, měřící stav s protokolem - únava) , výměna tlumičů vypružení a jejich uchycení, výměna pryžového prstence a silonových pouzder | SHV |  |  |  |  | 0
2.6 | Kontrola torzních vzpěr, výměna pryžových pouzder, výměna zajišťovacích lan | SHV |  |  |  |  | 0
2.7 | Kontrola dvojkolí a ložiskových domků, přeměření jízdního profilu, výměna nápravových ložisek | SHV |  |  |  |  | 0
2.8 | Kontrola táhlového ústrojí, oprava nárazníků (revize) spojená s jejich kompletní demontáží - s vydáním protokolu | SHV |  |  |  |  | 0
2.9 | Výměna vodících trnů a pouzder | SHV |  |  |  |  | 0
2.10 | Otryskání závěsů horních a dolních, rozměrová kontrola, kontrola matic závěsu a křížových sedel, výměna pryžových vložek, pryžových bloků,vložky a čepu táhla, gumových dorazů | SHV |  |  |  |  | 0
2.11 | Kontrola dotažení všech šroubových spojů | SHV |  |  |  |  | 0
2.12 | Výměna pryžových prstenců a silonových pouzder vodících trnů | SHV |  |  |  |  | 0
Cena celkem za část "Rám a pojezdová část vozidla" | [6 empty] | 0
3. | Elektrická výzbroj vozidla
3.1 | Oprava alternátorů startovací a vozové baterie | SHV |  |  |  |  | 0
3.2 | Kontrola a vyčištění statických dobíječů vozové, startovací baterie a baterie elektrocentrály | SHV |  |  |  |  | 0
3.3 | Kontrola stavu vozové a startovací baterie včetně kapacitní zkoušky | SHV |  |  |  |  | 0
3.4 | Oprava a značení el. instalace vozidla | SHV |  |  |  |  | 0
3.5 | Kontrola a vyčištění všech jistících a spínacích prvků (včetně odpojovače baterií), tlačítek, oprava stykačů, relé a EPV ventilů, označení ovládacích prvků | SHV |  |  |  |  | 0
3.6 | Kontrola a vyčištění všech konektorů | SHV |  |  |  |  | 0
3.7 | Kontrola (dotažení svorek) a vyčištění všech rozvaděčů, ovládacích pultů, svorkovnic, kontaktů a pojistkových skříní | SHV |  |  |  |  | 0
3.8 | Kontrola a vyčištění (promazání) jízdních, brzdových a směrových pák a všech ovládacích prvků na obou stanovištích strojvedoucího | SHV |  |  |  |  | 0
3.9 | Kontrola všech měřících, kontrolních a signalizačních přístrojů, termostatů, hlásičů, čidel, převodníků, snímačů a spínačů, hlídačů izolačního stavu, časových relé, rezistorů a diod | SHV |  |  |  |  | 0
3.10 | Kontrola celků MSV (Modurail CRV, displeje strojvedoucího, měnič 24/24 ZDC, rozdělovače linky a switch) | SHV |  |  |  |  | 0
3.11 | Oprava označení ovládacích, jistících prvků a přístrojů (na pultech strojvedoucího nepoužívat celoplošné plastové popisy) | SHV |  |  |  |  | 0
3.12 | Kontrola a seřízení návěstních LED svítidel osvětlení vozidla a LED dálkových reflektorů s vydáním protokolu | SHV |  |  |  |  | 0
3.13 | Kontrola a seřízení všech pracovních reflektorů, LED svítidel a osvětlovacích lišt | SHV |  |  |  |  | 0
3.14 | Kontrola a vyčištění interiérového osvětlení | SHV |  |  |  |  | 0
3.15 | Kontrola osvětlení strojovny a skříně topného agregátu | SHV |  |  |  |  | 0
3.16 | Kontrola osvětlení přístrojů a lampiček JŘ | SHV |  |  |  |  | 0
3.17 | Oprava sběrače včetně pohonu, dosazení nového smykadla, nových Cu propojek. Seřízení měřidla pro měření výšky a klikatosti TD, oprava měřícího pravítka, nátěr, změření charakteristiky sběrače s vydáním protokolu. | SHV |  |  |  |  | 0
3.18 | Kontrola LED osvělení na plošině, včetně připojovacích konektorů | SHV |  |  |  |  | 0
3.19 | Kontrola izolátorů pod pracovní plošinou (pokud jsou osazeny) | SHV |  |  |  |  | 0
3.20 | Oprava čidel snímání hodnot, usměrňovačů, regulátorů osvětlení | SHV |  |  |  |  | 0
3.21 | Výměna zemnících propojek podvozků | SHV |  |  |  |  | 0
3.22 | Výměna zemnících propojek plošiny a pochozích lávek na střeše, pospojování pochozích lávek a záchytného systému proti pádu | SHV |  |  |  |  | 0
3.23 | Kontrola ohřevových těles pneu prvků | SHV |  |  |  |  | 0
3.24 | Kontrola vytápěcích těles písečníků a hubic pískování | SHV |  |  |  |  | 0
3.25 | Kontrola elektrického předehřevu vodního okruhu, výměna topných těles, filtrů a oběhového čerpadla, měření izolačního stavu | SHV |  |  |  |  | 0
3.26 | Kontrola ventilátorů strojovny | SHV |  |  |  |  | 0
3.27 | Kontrola výstražných majáků | SHV |  |  |  |  | 0
3.28 | Kontrola zásuvek 230 a 400V AC | SHV |  |  |  |  | 0
3.29 | Kontrola antén na střeše vozidla | SHV |  |  |  |  | 0
3.30 | Kontrola soupravy elektronického rychloměru včetně čidla na spodku vozidla, nastavení průměru kol, vystavení certifikátu autorizovanou osobou | SHV | 0 | 0 | 0 | 0 | 0 | viz P2 15.5
3.31 | Kontrola požární signalizace včetně hlásičů s vydáním protokolu | SHV |  |  |  |  | 0
3.32 | Servis a kalibrace systému RC Monitoring. | SHV |  |  |  |  | 0
3.33 | Provedení preventivní/pravidelné údržby Pr2 dle údržbového manuálu ETCS s vydáním protokolu | SHV |  |  |  |  | 0
3.34 | Zabezpečovací zařízení KBS-E - prohlídka P3, P2 a P1, dále výměna V1 DPS "jednotky relé" dle pokynů výrobce na údržbu - s protokolem | SHV | 0 | 0 | 0 | 0 | 0 | viz P2 15.12
3.35 | Kontrola vozidlové radiostanice VS67 (FXM20) s vydáním protokolu | SHV | 0 | 0 | 0 | 0 | 0 | viz P2 15.11
3.36 | Kontrola izolačního stavu vozové sítě | SHV |  |  |  |  | 0
Cena celkem za část "Elektrická výzbroj vozidla" | [6 empty] | 0
4. | Vzduchová výzbroj vozidla, brzdy
4.1 | Oprava, vyčištění a odzkoušení: vzduchového potrubí, spojovacích prvků, zpětných záklopek, záklopek záchr.brzdy, odbrzďovačů, průtokoměrů, přepouštěčů, ventilů, EP ventilů, spínačů, snímačů, odkapnic, záklopek, brzdičů, brzdových válců a rozvaděčů, kohoutů, mosazných sítek, filtrů, pneumaticky ovládaných kohoutů a ventilů, výměna pryžových hadic a těsnění, kohoutů a armatur včetně rozvodu pro vzduchové nářadí | SHV |  |  |  |  | 0
4.2 | Oprava a vyčištění tlakovzdušné brzdy včetně táhel, rozpěrných tyčí a pouzder čepů, seřízení, promazání a nastavení dorazů | SHV |  |  |  |  | 0
4.3 | Kompresor Mattei - provedení servisních a údržbových úkonů v rozsahu L2 dle návodu výrobce | SHV |  |  |  |  | 0
4.4 | Kontrola sušičky WABCO včetně výměny náplní | SHV | 0 | 0 | 0 | 0 | 0 | viz P2 15.7
4.5 | Kontrola pískování TRIBOTEC, písečníků a držáků písečníků, výměna pryžových hadic, výměna trysek písečníkových kolen a neopravitelných dílů. Kontrola a seřízení pískování dle Pokynu provozovatele dráhy č.1/2008 (nov. 09/2008) včetně vydání protokolu | SHV |  |  |  |  | 0
4.6 | Manometry - zkouška na zkušebním zařízení | SHV |  |  |  |  | 0
4.7 | Oprava stopexů | SHV |  |  |  |  | 0
4.8 | Kontrola pneumatického obvodu dveří | SHV |  |  |  |  | 0
4.9 | Kontrola funkce automatického odkalování hlavního vzduchojemu | SHV |  |  |  |  | 0
4.10 | Dosazení nových brzdových zdrží | SHV |  |  |  |  | 0
4.11 | Pojišťovací ventily - seřízení a zkouška s protokolem | SHV |  |  |  |  | 0
4.12 | Oprava vzduchového pohonu boční výsuvné plošiny | SHV |  |  |  |  | 0
4.13 | Oprava a promazání ruční brzdy | SHV |  |  |  |  | 0
4.14 | Kontrola stavu a funkce houkaček a píšťal | SHV |  |  |  |  | 0
Cena celkem za část "Vzduchová výzbroj vozidla, brzdy" | [6 empty] | 0
5. | Vozová skříň
5.1 | Oprava všech sedaček a opěradel (bez výměny potahů), oprava sklopných stolků v prohlížecí kabině | SHV |  |  |  |  | 0
5.2 | Výměna těsnění všech oken, dveří a čelních reflektorů | SHV |  |  |  |  | 0
5.3 | Výměna těsnění, krytů a rámečků čelního osvětlení a reflektorů | SHV |  |  |  |  | 0
5.4 | Výměna čelních stínících rolet | SHV |  |  |  |  | 0
5.5 | Oprava šatních skříněk, výměna zámků, oprava polic a dvířek nad ponkem | SHV |  |  |  |  | 0
5.6 | Oprava dřevotřískových příček, dveří a obložení, opravu provádět voděodolným materiálem | SHV |  |  |  |  | 0
5.7 | Oprava skříní, regálů, ponků a výsuvných šuplíků | SHV |  |  |  |  | 0
5.8 | Dosazení nových stíracích lišt na všechny stěrače, seřízení chodu | SHV |  |  |  |  | 0
5.9 | Oprava prasklin a kompletní přetěsnění prohlížecí kabiny, oprava zavírání dveří prohlížecí kabiny včetně dorazu | SHV |  |  |  |  | 0
5.10 | Kontrola stěračů, motorků, cyklovačů a ostřikovačů, vyčistění nádob na kapalinu | SHV |  |  |  |  | 0
5.11 | Oprava a seřízení chodu všech dveří, vyčištění posuvného mechanizmu, promazání zámků | SHV |  |  |  |  | 0
5.12 | Kontrola technologických a bateriových skříní pod vozidlem, výměna těsnění průchodek kabelů a promazání zámků | SHV |  |  |  |  | 0
5.13 | Kontrola čelních pluhů, seřízení výšky smetadélek | SHV |  |  |  |  | 0
5.14 | Kontrola pochozích lávek na střeše a bočního ochozu | SHV |  |  |  |  | 0
5.15 | Oprava montážní plošiny, sklopného zábradlí a výplní, výměna a nátěr dřevěné podlahy (modřín) | SHV |  |  |  |  | 0
5.16 | Oprava vstupních schodů (nový pryžový povrch) | SHV |  |  |  |  | 0
5.17 | Oprava sklopného schůdku u vstupních dveří a sklopného mechanizmu | SHV |  |  |  |  | 0
5.18 | Úprava vnitřního madla u vstupních dveří tak, aby bylo lépe dosažitelné při nastupování na širé trati (jako na původní MVTV 2) | SHV |  |  |  |  | 0
5.19 | Vyčištění nádrže a potrubí rozvodu vody pro dřez | SHV |  |  |  |  | 0
5.20 | Oprava teplovodního vytápěcího agregátu Hydronic a oběhového čerpadla včetně jeho el. napájení a ovládání a včetně výměny hořáku a trysky, přetěsnění teplovodního potrubí. | SHV |  |  |  |  | 0
5.21 | Oprava oplechování a izolace prostoru elektrocentrály, krytu výfuku | SHV |  |  |  |  | 0
5.22 | Kontrola pultů strojvedoucího včetně dvířek a zámků | SHV |  |  |  |  | 0
5.23 | Oprava dveří do strojovny a technologických skříní pod vozidlem, zajištění, uzamykání | SHV |  |  |  |  | 0
5.24 | U vnějších dveří elektrocentrály dodat zajištění levého křídla i v horní části | SHV |  |  |  |  | 0
5.25 | Oprava výsuvu baterií, očištění, vnitřní nátěr bateriových skříní barvou odolnou účinkům elektrolytu z baterií | SHV |  |  |  |  | 0
5.26 | Doplnění bezpečnostních tabulek a popisů | SHV |  |  |  |  | 0
Cena celkem za část "Vozová skříň" | [6 empty] | 0
6. | Nátěr vozidla
6.1 | Provedení kompletního nástřiku pojezdu vozidla v rozsahu laku LAK II - barevné řešení dle požadavku zadavatele, nové označení vozidla dle vyhl. 173/1995 Sb Včetně spodku skříně (skříň pod vozidlem). | SHV |  |  |  |  | 0
6.2 | Provedení vnitřních popisů a vnějších popisů dle vyhl. 173/1995 Sb | SHV |  |  |  |  | 0
6.3 | Oprava nátěru interiéru stanovišť strojvedoucího (pult, sloupky) | SHV |  |  |  |  | 0
6.4 | Oprava nátěru šatny a dílny (sloupky, pracovní stůl, regály, skříně a držáky lan a izolátorů, ochrany oken) | SHV |  |  |  |  | 0
6.5 | Oprava nátěru vnitřní části prohlídkové kabiny | SHV |  |  |  |  | 0
Cena celkem za část "Nátěr vozidla" | [6 empty] | 0
7. | Elektrocentrála
7.1 | Výměna motorového oleje, včetně filtru | SHV | 0 | 0 | 0 | 0 | 0 | viz P2 18.12
7.2 | Kontrola regulátoru napětí | SHV |  |  |  |  | 0
7.3 | Výměna všech fitrů a těsnícího kroužku palivového filtru | SHV | 0 | 0 | 0 | 0 | 0 | viz P2 18.11
7.4 | Výměna silentbloků | SHV |  |  |  |  | 0
7.5 | Výměna polyamidových a pryžových hadic a spojek | SHV |  |  |  |  | 0
7.6 | Kontrola ovládací jednotky elektrocentrály | SHV |  |  |  |  | 0
7.7 | Kontrola a očištění alternátoru, usměrňovače, dobíječe a spouštěče, včetně měření jejich izolačního stavu. | SHV | 0 | 0 | 0 | 0 | 0 | viz P2 18.2
7.8 | Kontrola startovací baterie elektrocenrály, včetně jejich propojek a množství elektrolytu. Provedení kapacitní zkoušky. | SHV |  |  |  |  | 0
7.9 | Kontrola palivového čerpadla | SHV |  |  |  |  | 0
7.10 | Očištění povrchu spalovacího motoru, vyčištění jeho chladiče a vyčištění odkapových van pod centrálou | SHV | 0 | 0 | 0 | 0 | 0 | viz P2 18.1
7.11 | Kontrola připojení vodičů a dotažení spojů | SHV |  |  |  |  | 0
7.12 | Kontrola tlumícího materiálu | SHV |  |  |  |  | 0
7.13 | Nastavení palivových trysek | SHV |  |  |  |  | 0
7.14 | Kontrola ventilů spalovacího motoru elektrocentrály | SHV |  |  |  |  | 0
7.15 | Výměna chladící kapaliny (-25°C) | SHV |  |  |  |  | 0
7.16 | Vyčištění odvzdušnění klikové skříně motoru | SHV | 0 | 0 | 0 | 0 | 0 | viz P2 18.8
7.17 | Test vstřikovačů | SHV |  |  |  |  | 0
7.18 | Kontrola vodního čerpadla | SHV |  |  |  |  | 0
7.19 | Výměna řemenů ventilátoru | SHV | 0 | 0 | 0 | 0 | 0 | viz P2 18.11
7.20 | Výměna termostatu | SHV |  |  |  |  | 0
Cena celkem za část "Elektrocentrála" | [6 empty] | 0
8. | Klimatizace EK14 000-58
8.1 | Provedení údržby klimatizace dle návodu "Ekoklima A/C - Klimatizační zařízení MVTV 2.3" s protokolem | SHV |  |  |  |  | 0
Cena celkem za část "Klimatizace EK14 000-58" | [6 empty] | 0
9. | PFD 79
9.1 | Provedení údržby dálkového ovládání dle dokumentace návodu k obsluze a údržbě PFD 79/99 SA22151 včetně výměny baterie | SHV |  |  |  |  | 0
9.2 | Vizuální prohlídka a promazání dle pokynů výrobce včetně výměny oleje a olejového filtru | SHV |  |  |  |  | 0
9.3 | Výměna vysokotlakých hadic | SHV |  |  |  |  | 0
9.4 | Kontrola nouzového agregátu hydrauliky | SHV |  |  |  |  | 0
Cena celkem za část "PFD 79" | [6 empty] | 0
10. | Výsuvná plošina
10.1 | Kontrola pracovní plošiny, výsuvného mechanizmu, pohonu a ovládání | SHV |  |  |  |  | 0
10.2 | Výměna výdřevy a nátěr - modřín | SHV |  |  |  |  | 0
Cena celkem za část "Výsuvná plošinka" | [6 empty] | 0
12. | Dokumentace vozidla, oživení vozidla
12.1 | Zpracování kompletní předávací dokumentace vozidla dle platné legislativy, včetně zápisu o periodické opravě - revizi dle předpisu SŽ V1 | SHV |  |  |  |  | 0
12.2 | Provedení všech potřebných zkoušek a revizí s vystavením protokolů dle platné legislativy, předpisů a technologických postupů | SHV |  |  |  |  | 0
12.3 | Zpracování všech provedených změn do dokumentace, schémat, technických podmínek, technického a funkčního popisu, návodu na obsluhu, návodu na údržbu a katalogu náhradních dílů | SHV |  |  |  |  | 0
12.4 | Schválení všech změn na SHV dle platné legislativy a zaznamenání změn do průkazů způsobilosti | SHV |  |  |  |  | 0
12.5 | Provedení napěťové zkoušky sběrače s protokolem | SHV |  |  |  |  | 0
12.6 | Provozní revize vzduchojemů UTZ-T | SHV |  |  |  |  | 0
12.7 | Prohlídka a tlaková zkouška vzduchojemů UTZ-T | SHV |  |  |  |  | 0
12.8 | Revize UTZ-E | SHV |  |  |  |  | 0
12.9 | Prohlídka a zkouška ETCS dle vyhl. 100/1995 Sb. | SHV |  |  |  |  | 0
12.10 | Prohlídka a zkouška KBS-E dle vyhl. 100/1995 Sb. | SHV |  |  |  |  | 0
12.11 | Seřízení kolových a nápravových tlaků s protokolem, výškové ustavení vozidla s protokolem | SHV |  |  |  |  | 0
12.12 | Kontrolní průjezd vozidla obrysnicí s protokolem | SHV |  |  |  |  | 0
12.13 | Obnova jízdního profilu dvojkolí na celém vozidle s protokolem | SHV |  |  |  |  | 0
12.14 | Zkoušky všech brzd + zkouška těsnosti, vystavení protokolů | SHV | 0 | 0 | 0 | 0 | 0 | viz P2 13.2
12.15 | Zkouška těsnosti vozidlové skříně vodou s protokolem | SHV |  |  |  |  | 0
12.16 | Technická kontrola dle vyhlášky č. 173/95 Sb. | SHV |  |  |  |  | 0
12.17 | Zkušební jízda s protokolem | SHV |  |  |  |  | 0
12.18 | Úklid vozidla před přejímkou | SHV |  |  |  |  | 0
12.19 | Kompletní seřízení a oživení všech částí vozidla a příprava k přejímce | SHV |  |  |  |  | 0
Cena celkem za část "Dokumentace vozidla, oživení vozidlay" | [6 empty] | 0
Cena celkem za provedení revize REV | [6 empty] | 0
* Přeprava, činnosti externích dodavatelů a další činnosti, mimo práci zhotovitele a materiál zhotovitele
** Rozsah opravy REV zahrnuje i rozsah prohlídky P2

## Příl.6 SMx-Specializ.údržba
Příloha č. 6 - SMx - Specializovaná údržba vč. ocenění jednotlivých úkonů MVTV 2.3
Položky soupisu prací |  | MJ | Předpokládaný počet MJ | Pracnost | Cena práce | Cena materiálu | Cena ostatních činností * | Cena celkem | Cena celkem za předpokládaný počet MJ | Poznámka | souvislosti
|  |  |  | hodiny | Kč bez DPH
1 | SM1 - Spalovací motor
1.1 | Olejový filtr, olejová náplň - výměna | SHV | 1 | 0 | 0 | 0 | 0 | 0 | 0 | 960 mth (z toho max. 320 mth ve výkonu) | viz P2 7.1
1.2 | Vložka odlučovače oleje - kontrola zanesení | SHV | 1 |  |  |  |  | 0 | 0 | 10 000 km
1.3 | Odstředivý filtr - čistění | SHV | 40 |  |  |  |  | 0 | 0 | 1500 mth
1.4 | Ventilové vůle - seřízení | SHV | 40 |  |  |  |  | 0 | 0 | 1 500 mth
1.5 | Těsnost motoru - vizuální kontrola | SHV | 1 |  |  |  |  | 0 | 0 | 1 500 mth
1.6 | Hrubý čistič paliva - kontrola | SHV | 1 |  |  |  |  | 0 | 0 | 1 500 mth
1.7 | Vstřikovače - kontrola | SHV | 40 |  |  |  |  | 0 | 0 | 3 000 mth
1.8 | Palivový filtr - výměna | SHV | 40 |  |  |  |  | 0 | 0 | 3 000 mth
1.9 | Vzduchový filtr - kontrola | SHV | 1 |  |  |  |  | 0 | 0 | 3 000 mth
1.10 | Filtr pevných částic (DPF), modul DOC - čistění | SHV | 3 | 0 | 0 | 0 | 0 | 0 | 0 | 1 rok / 1 500 mth | viz P2 7.11
1.11 | Čištění katalyzátoru SCR, čištění filtru před SCR | SHV | 3 | 0 | 0 | 0 | 0 | 0 | 0 | 1 rok / 1 500 mth | viz P2 7.12
1.12 | Kabeláž - kontrola stavu | SHV | 1 |  |  |  |  | 0 | 0 | 6 000 mth
1.13 | Diagnostika motoru | SHV | 20 |  |  |  |  | 0 | 0 | 6 000 mth
1.14 | Vstřikovací čerpadlo - kontrola | SHV | 10 |  |  |  |  | 0 | 0 | 12 000 mth
1.15 | Turbodmychadlo - kontrola | SHV | 10 |  |  |  |  | 0 | 0 | 12 000 mth
1.16 | Startér - kontrola | SHV | 1 |  |  |  |  | 0 | 0 | 12 000 mth
1.17 | Servisní prohlídka hnacího agregátu po 2.000km po REV | SHV | 8 |  |  |  |  | 0 | 0 | 2.000 km po REV
1.18 | Servisní stupeň TI (dle Návodu k obsluze a údržbě motorů TEDOM) | SHV | 1 |  |  |  |  | 0 | 0 | 1 500 mth
1.19 | Servisní stupeň TII (dle Návodu k obsluze a údržbě motorů TEDOM) | SHV | 1 |  |  |  |  | 0 | 0 | 3 000 mth
1.20 | Servisní stupeň TIII (dle Návodu k obsluze a údržbě motorů TEDOM) | SHV | 1 |  |  |  |  | 0 | 0 | 6 000 mth
1.21 | Servisní stupeň TIV (dle Návodu k obsluze a údržbě motorů TEDOM) | SHV | 1 | 0 | 0 | 0 | 0 | 0 | 0 | 12 000 mth | viz REV 1.1
1.22 | Servisní stupeň SO (dle rozsahu pro středníí opravu TEDOM TRAIN) | SHV | 1 |  |  |  |  | 0 | 0 | 24 000 mth
1.23 | Servisní stupeň GO (dle rozsahu pro generální opravu TEDOM TRAIN) | SHV | 1 |  |  |  |  | 0 | 0 | 48 000 mth
Cena celkem za část "SM1 - Spalovací motor" | [8 empty] | 0
2 | SM2 - Nápravová převodovka
2.1 | Čistění převodovky | SHV | 1 |  |  |  |  | 0 | 0 | 1 rok
2.2 | Pneumatický válec řazení, válec zajištění - mazání (nutné rozebrat) | SHV | 1 |  |  |  |  | 0 | 0 | 2 roky
2.3 | Kontrola množství oleje u nápravové převodovky NKR 16 | SHV | 1 | 0 | 0 | 0 | 0 | 0 | 0 | 15 000 km | viz P2 2.18
2.4 | Výměna oleje | SHV | 5 |  |  |  |  | 0 | 0 | 100 000 km
Cena celkem za část "SM2 - Nápravová převodovka" | [8 empty] | 0
3 | SM3 - Hydraulický agregát
3.1 | Olejový filtr - výměna | SHV | 40 |  |  |  |  | 0 | 0 | 250 prov.hodin
3.2 | Olejová náplň - odběr vzorku | SHV | 1 |  |  |  |  | 0 | 0 | 6 měsíců
3.3 | Vizuální kontrola těsnosti | SHV | 1 |  |  |  |  | 0 | 0 | 6 měsíců
3.4 | Vzduchový filtr - výměna | SHV | 40 |  |  |  |  | 0 | 0 | 1 rok
3.5 | Olejová náplň - výměna | SHV | 40 |  |  |  |  | 0 | 0 | 5 let
Cena celkem za část "SM - Hydraulický agregát" | [8 empty] | 0
4 | SM4 - Hydrodynamická převodovka
4.1 | Výměna oleje a olejového filtru | SHV | 1 |  |  |  |  | 0 | 0 | 120 000 km / 3 roky
4.2 | Olejové hadice - vizuální kontrola | SHV | 1 |  |  |  |  | 0 | 0 | 3 měsíce
Cena celkem za část "SM4 - Hydrodynamická převodovka" | [8 empty] | 0
5 | SM5 - Kompresor s příslušenstvím
5.1 | Olej, olejový filtr - výměna | SHV | 1 |  |  |  |  | 0 | 0 | 1 rok
5.2 | Termostat oleje - výměna | SHV | 1 |  |  |  |  | 0 | 0 | 1 rok
5.3 | Slinuté filtry vratného olejového okruhu - výměna | SHV | 1 |  |  |  |  | 0 | 0 | 1 rok
5.4 | Filtry jemného odlučovače oleje - výměna | SHV | 1 |  |  |  |  | 0 | 0 | 1 rok
5.5 | Odváděče kondenzátu - čistění | SHV | 1 |  |  |  |  | 0 | 0 | 1 rok
5.6 | Filtrační elementy filtrů HANKISON - výměna | SHV | 1 |  |  |  |  | 0 | 0 | 1 rok
5.7 | Provozních otáčky kompresoru - kontrola | SHV | 1 |  |  |  |  | 0 | 0 | 1 rok
5.8 | Náboj řemenice - doplnění maziva | SHV | 1 |  |  |  |  | 0 | 0 | 1 rok
5.9 | Odváděče kondenzátu - výměna (mimo cívky) | SHV | 1 |  |  |  |  | 0 | 0 | 2 roky
5.10 | Hadice olejového okruhu - výměna | SHV | 1 |  |  |  |  | 0 | 0 | 3 roky
Cena celkem za část "SM5 - Kompresor s příslušenstvím" | [8 empty] | 0
6 | SM6 - Pneumatické prvky
6.1 | Pojišťovací ventily - seřízení a zkouška s protokolem | ks | 5 | 0 | 0 | 0 | 0 | 0 | 0 | 1 rok | viz REV 4.11
6.2 | Manometry - zkouška na zkušebním zařízení | ks | 20 | 0 | 0 | 0 | 0 | 0 | 0 | 2 roky | viz REV 4.6
6.3 | Kontrola funkce ventilu STOP TRS ( a GSM-R) - bezpečnostní šoupátko, zkouška adresného STOPu s vydáním protokolu | ks | 40 |  |  |  |  | 0 | 0 | 2 roky
Cena celkem za část "SM6 - Pneumatické prvky" | [8 empty] | 0
7 | SM7 - ETCS a KBS-E
7.1 | Provedení preventivní/pravidelné údržby Pr1 dle údržbového manuálu ETCS s vydáním protokolu | SHV | 20 |  |  |  |  | 0 | 0 | 1 rok
7.2 | Provedení preventivní/pravidelné údržby Pr2 dle údržbového manuálu ETCS s vydáním protokolu | SHV | 1 | 0 | 0 | 0 | 0 | 0 | 0 | 2 roky | viz REV 3.33
7.3 | Provedení preventivní/pravidelné údržby Pr2 dle údržbového manuálu ETCS s vydáním protokolu při prohlídce P2 (odečte se cena Pr1, která je v rozsahu) | SHV | 20 | 0 | 0 | 0 | 0 | 0 | 0 | 2 roky | odečtení Pr2-Pr1
7.4 | Prohlídka a zkouška ETCS dle Vyhlášky 100/1995 Sb. | SHV | 1 | 0 | 0 | 0 | 0 | 0 | 0 | 5 let | viz REV 12.9
7.5 | Zabezpečovací zařízení KBS-E - prohlídka P3 a P2 dle pokynů výrobce na údržbu - s protokolem | SHV | 1 |  |  |  |  | 0 | 0 | 3 měsíce
7.6 | Zabezpečovací zařízení KBS-E - prohlídka P3, P2 a P1 dle pokynů výrobce na údržbu - s protokolem | SHV | 20 |  |  |  |  | 0 | 0 | 6 měsíců
7.7 | Zabezpečovací zařízení KBS-E - prohlídka P3, P2 a P1, dále výměna V1 DPS "jednotky relé" dle pokynů výrobce na údržbu - s protokolem | SHV | 20 | 0 | 0 | 0 | 0 | 0 | 0 | 2 roky | viz P2 15.12
7.8 | Prohlídka a zkouška KBS-E dle Vyhlášky 100/1995 Sb. | SHV | 1 | 0 | 0 | 0 | 0 | 0 | 0 | 5 let | viz REV 12.10
Cena celkem za část "SM7 - ETCS a KBS-E" | [8 empty] | 0
8 | SM8 - Elektronický rychloměr s příslušenstvím
8.1 | Kontrola soupravy elektronického rychloměru včetně čidla na spodku vozidla, nastavení průměru kol, vystavení certifikátu autorizovanou osobou | úkon | 1 | 0 | 0 | 0 | 0 | 0 | 0 | 2 roky | viz P2 15.5
Cena celkem za část "SM8 - Elektronický rychloměr s příslušenstvím" | [8 empty] | 0
9 | SM9 - Ostatní
9.1 | Pravidelné kontroly hasicích přístrojů | SHV | 1 |  |  |  |  | 0 | 0 | 1 rok
9.2 | Provedení napěťové zkoušky sběrače s protokolem | SHV | 1 | 0 | 0 | 0 | 0 | 0 | 0 | 1 rok | viz REV 12.5
9.3 | Provozní revize vzduchojemů UTZ-T | SHV | 40 | 0 | 0 | 0 | 0 | 0 | 0 | 1 rok | viz REV 12.6
9.4 | Prohlídka a tlaková zkouška vzduchojemů UTZ-T | SHV | 1 | 0 | 0 | 0 | 0 | 0 | 0 | 6 roků | viz REV 12.7
9.5 | Technická kontrola dle vyhlášky č. 173/95 Sb. provedená samostatně | SHV | 1 |  |  |  |  | 0 | 0 | 1 rok
9.6 | Technická kontrola dle vyhlášky č. 173/95 Sb. provedená v rámci P2 nebo REV | SHV | 40 | 0 | 0 | 0 | 0 | 0 | 0 | 1 rok | viz REV 12.16
9.7 | Revize UTZ-E | SHV | 1 | 0 | 0 | 0 | 0 | 0 | 0 | 5 roků | viz REV 12.8
Cena celkem za část "SM9 - Ostatní" | [8 empty] | 0
Cena celkem za provedení "Související opravárenské práce" v předpokládaném rozsahu | [8 empty] | 0
* Přeprava, činnosti externích dodavatelů a další činnosti, mimo práci zhotovitele a materiál zhotovitele

## Příl.7 SOP-Související opravy
Příloha č. 7 - SOP - Související opravárenské práce vč. ocenění jednotlivých úkonů MVTV 2.3
Položky soupisu prací |  | MJ | Předpokládaný počet MJ | Pracnost | Cena práce | Cena materiálu | Cena ostatních činností * | Cena celkem | Cena celkem za předpokládaný počet MJ | Poznámka | souvislosti
|  |  |  | hodiny | Kč bez DPH
1 | Opravy provozních závad
1.1 | Servisní práce u zhotovitele - technik cena za 1 hod | hod | 1000 |  |  |  |  | 0 | 0
1.2 | Servisní práce mobilní dílnou - cena za 1 hod | hod | 800 |  |  |  |  | 0 | 0
1.3 | Jízda servisního vozidla - cena za 1 km | km | 16000 |  |  |  |  | 0 | 0
1.4 | Cestovní hodina - technik | hod | 480 |  |  |  |  | 0 | 0
1.5 | Cena za zajištění přepravy vozidla vlastní silou z místa umístění u Objednatele do místa plnění u Zhotovitele a zpět za 1 km (zahrnující službu strojvedoucího, poplatky za dopravní cestu, kapacitu dráhy a služby dopravce, dopravcem vlaku nebude Objednatel). | km | 1000 |  |  |  |  | 0 | 0
1.6 | Cena za zajištění přepravy nečinného vozidla z místa umístění u Objednatele do místa plnění u Zhotovitele za 1 km (zahrnující službu HV, strojvedoucího, poplatky za dopravní cestu, kapacitu dráhy a služby dopravce, dopravcem vlaku nebude Objednatel). | km | 500 |  |  |  |  | 0 | 0
Cena celkem za část "Opravy provozních závad" | [8 empty] | 0
2 | Převodovka VOITH
2.1 | Generální oprava převodovky VOITH včetně řídící jednotky (kompletní demontáž a čištění převodovky); vizuální kontrola boků zubů hlavního ozubení, dle potřeby posouzení opotřebení profilu ozubení, včetně vyhotovení měřícího protokolu; rozměrová kontrola uložení valivých ložisek a labyrintů; vizuální kontrola skříně převodovky na vnější poškození, se zaměřením na případné trhliny; test všech magnetických cívek a senzorů (vadné vyměnit); test teplotních čidel hladiny oleje, dle potřeby výměna vadných; kontrola kabelového svazku; montáž jednotlivých sestav, dílů a kompletní převodovky a kontrola všech předepsaných nastavovacích a kontrolních rozměrů; kontrola řídící jednotky; kontrola převodovky, výměna oleje, odzkoušení na zkušebním stavu a vystavení protokolu z opravy; provedení nátěru převodovky | ks | 1 |  |  |  |  | 0 | 0
Cena celkem za část "Opravy provozních závad" | [8 empty] | 0
3 | Spalovací motor TEDOM
3.1 | Výměna filtru DPF a modulu DOC | SHV | 2 |  |  |  |  | 0 | 0
3.2 | Odstředivý filtr - výměna | SHV | 8 |  |  |  |  | 0 | 0
3.3 | Těsnost motoru - přetěsnění | SHV | 5 |  |  |  |  | 0 | 0
3.4 | Hrubý čistič paliva - výměna | SHV | 1 |  |  |  |  | 0 | 0
3.5 | Vstřikovač - výměna | ks | 1 |  |  |  |  | 0 | 0
3.6 | Výměna sacích filtrů | SHV | 1 | 0 | 0 | 0 | 0 | 0 | 0 |  | viz REV 1.2
3.7 | Katalyzátor SCR - výměna | SHV | 2 |  |  |  |  | 0 | 0
3.8 | Vstřikovací čerpadlo - výměna | SHV | 8 |  |  |  |  | 0 | 0
3.9 | Motorový olej - výměna | SHV | 5 |  |  |  |  | 0 | 0
3.10 | Chladicí kapalina - výměna | SHV | 5 |  |  |  |  | 0 | 0
3.11 | Vložka odlučovače oleje - výměna | SHV | 5 |  |  |  |  | 0 | 0
3.12 | Výměna klikového hřídele | ks | 1 |  |  |  |  | 0 | 0
3.13 | Výměna bloku válců | ks | 1 |  |  |  |  | 0 | 0
3.14 | Výměna hlavy válců | ks | 1 |  |  |  |  | 0 | 0
3.15 | Výměna ojnice | ks | 1 |  |  |  |  | 0 | 0
3.16 | Výměna jedné pístové skupiny (komplet – píst, vložka, čep, kroužky, gumičky) | ks | 1 |  |  |  |  | 0 | 0
3.17 | Výměna ložiskové pánve (hlavní, ojniční, přírubové) | ks | 1 |  |  |  |  | 0 | 0
3.18 | Výměna vačkové hřídele | ks | 1 |  |  |  |  | 0 | 0
3.19 | Výměna tyčky zdvihátek | ks | 1 |  |  |  |  | 0 | 0
3.20 | Výměna turbodmychadla | ks | 1 |  |  |  |  | 0 | 0
3.21 | Výměna olejového čerpadla | ks | 1 |  |  |  |  | 0 | 0
3.22 | Výměna startéru | ks | 1 | 0 | 0 | 0 | 0 | 0 | 0 |  | viz REV 1.6
3.23 | Výměna alternátoru | ks | 1 |  |  |  |  | 0 | 0
3.24 | Výměna spínače tlaku oleje + konektor | ks | 1 |  |  |  |  | 0 | 0
3.25 | Výměna klínového řemene pohonu kompresoru | ks | 1 |  |  |  |  | 0 | 0
3.26 | Výměna klínového řemene pohonu ventilátoru | ks | 1 |  |  |  |  | 0 | 0
3.27 | Výměna klínového řemene pohonu alternátoru | ks | 1 |  |  |  |  | 0 | 0
3.28 | Renovace vodního čerpadla (těsnění, ložisko) | ks | 1 |  |  |  |  | 0 | 0
3.29 | Renovace vstřikovacího čerpadla (základní rozsah – kontrola, přetěsnění, seřízení) | ks | 1 |  |  |  |  | 0 | 0
3.30 | Renovace vstřikovače paliva (přezkoušení + seřízení, výměna vstřikovacích trysek) | ks | 1 |  |  |  |  | 0 | 0
3.31 | Výměna motorové kabeláže | sada | 1 |  |  |  |  | 0 | 0
3.32 | Výměna prodlužovacího kabelového svazku | ks | 1 |  |  |  |  | 0 | 0
Cena celkem za část "Spalovací motor TEDOM" | [8 empty] | 0
4 | Brzda
4.1 | Výměna zdrží, seřízení brzdy | SHV | 8 |  |  |  |  | 0 | 0
4.2 | Výměna brzdiče DAKO BP | SHV | 2 |  |  |  |  | 0 | 0
4.3 | Výměna brzdiče DAKO BS2 | SHV | 2 |  |  |  |  | 0 | 0
4.4 | Výměna rozvaděče DAKO BV1m14 | SHV | 2 |  |  |  |  | 0 | 0
Cena celkem za část "Brzda" | [8 empty] | 0
5 | Hydraulický pohon chlazení
5.1 | Prohlídka po ujetí 20.000 km | SHV | 24 |  |  |  |  | 0 | 0
5.2 | Prohlídka po ujetí 60.000 km | SHV | 16 |  |  |  |  | 0 | 0
Cena celkem za část "Hydraulický pohon chlazení" | [8 empty] | 0
6 | Klimatizace EKOKLIMA
6.1 | Oprava přetěsněním | SHV | 2 |  |  |  |  | 0 | 0
6.2 | Doplnění chladícího média | SHV | 8 |  |  |  |  | 0 | 0
Cena celkem za část "Klimatizace EKOKLIMA" | [8 empty] | 0
7 | Pohyblivá pracovní plošina
7.1 | Výměna koncových spínačů plošiny | SHV | 5 |  |  |  |  | 0 | 0
7.2 | Výměna pneumotoru pohonu boční výsuvné lávky | ks | 1 |  |  |  |  | 0 | 0
Cena celkem za část "Pohyblivá pracovní plošina" | [8 empty] | 0
8 | Pantograf AX-NG 043
8.1 | Oprava sběrače včetně pohonu, dosazení nového smykadla, nových Cu propojek. Seřízení měřidla pro měření výšky a klikatosti TD, oprava měřícího pravítka, nátěr, změření charakteristiky sběrače s vydáním protokolu. | SHV | 1 | 0 | 0 | 0 | 0 | 0 | 0 |  | viz REV 3.17
8.2 | výměna pružiny ke sběrači LO 432146 | SHV | 1
8.2 | Výměna ramene LO 99648i | SHV | 1 |  |  |  |  | 0 | 0
8.3 | Výměna ramene LO 99649g | SHV | 1 |  |  |  |  | 0 | 0
8.4 | Výměna táhla LO 313279 | SHV | 1 |  |  |  |  | 0 | 0
8.5 | Výměna táhla LO 313280/b | SHV | 1 |  |  |  |  | 0 | 0
8.6 | Výměna víka s regulací vzd.válce sběrače, LO 205329/IIIe | SHV | 1 |  |  |  |  | 0 | 0
8.7 | Výměna držáku č.v. 458.0.708.36.456 | SHV | 1 |  |  |  |  | 0 | 0
8.8 | Výměna nosiče č.v. 458.9.708.36.46.0a | SHV | 1 |  |  |  |  | 0 | 0
Cena celkem za část "Pantograf AX-NG 043" | [8 empty] | 0
9 | Pískování
9.1 | Vyčištění, seřízení a oprava pískování. Kontrola a seřízení pískování dle Pokynu provozovatele dráhy č.1/2008 (nov. 09/2008) včetně vydání protokolu | SHV | 2 |  |  |  |  | 0 | 0
Cena celkem za část "Pískování" | [8 empty] | 0
10 | Vzduchová soustava
10.1 | Výměna kompresoru | SHV | 2 |  |  |  |  | 0 | 0
10.2 | Výměna řemenů kompresoru | SHV | 1 |  |  |  |  | 0 | 0
10.3 | Výměna tělesa ventilu odvaděčů kondenzátu kompresoru | SHV | 1 |  |  |  |  | 0 | 0
10.4 | Výměna hladinového čidla oleje kompresoru | ks | 5 |  |  |  |  | 0 | 0
10.5 | Výměna pojišťovacího ventilu | ks | 5 |  |  |  |  | 0 | 0
Cena celkem za část "Vzduchová soustava" | [8 empty] | 0
11 | Kabina
11.1 | Oprava dveří na stanovišti | SHV | 1 |  |  |  |  | 0 | 0
11.2 | Dosazení USB zásuvek na pulty vlakvedoucího | SHV | 8 |  |  |  |  | 0 | 0 | možná investice
11.3 | Doplnění zobrazení dobíjení baterie elektrocentrály na displej na stanovišti strojvedoucího, včetně zpracování dokumentace | SHV | 8 |  |  |  |  | 0 | 0 | možná investice
11.4 | Dosazení jednoduchých mechanických clonek na kontrolky na pultě strojvedoucího | SHV | 8 |  |  |  |  | 0 | 0
11.5 | Dosazení bočních rolet na stanovištích | SHV | 4 |  |  |  |  | 0 | 0
11.6 | Výměna boční rolety na stanovišti | ks | 1 |  |  |  |  | 0 | 0
11.7 | Výměna čelní rolety na stanovišti | ks | 1 |  |  |  |  | 0 | 0
11.8 | Dosazení nového zpětného zrcátka | ks | 1 |  |  |  |  | 0 | 0
Cena celkem za část "Kabina" | [8 empty] | 0
12 | Baterie
12.1 | Dosazení nových vozových baterií | SHV | 4 |  |  |  |  | 0 | 0
12.2 | Dosazení nových startovacích baterií | SHV | 4 |  |  |  |  | 0 | 0
12.3 | Dosazení nové baterie elektrocentrály | SHV | 4 |  |  |  |  | 0 | 0
Cena celkem za část "Baterie" | [8 empty] | 0
13 | Vozidlo
13.1 | Provedení kompletního nástřiku skříně vozidla včetně plošin v rozsahu laku LAK II - barevné řešení dle požadavku zadavatele, nové označení vozidla dle vyhl. 173/1995 Sb - včetně popisů. Netýká se pojezdu vozidla. (rozšíření bodu 6.5 Příl.5 REV) | SHV | 8 |  |  |  |  | 0 | 0
13.2 | Dosazení nové napájecí přívodky 5P 32A, dosazení napájecího kabelu pro připojení napájení el. předehřevu a dobíjení z vnější sítě 400V (koncovky 32A 5P, 25m) | SHV | 1 |  |  |  |  | 0 | 0
13.3 | Dosazení funkce STOP GSM-R se zásahem na bezpečnostní ventil | SHV | 5 |  |  |  |  | 0 | 0 | možná investice
13.4 | Úprava elektrického předehřevu vodního okruhu tak, aby po náhodném výpadku napájení, došlo automaticky ke znovu spuštění ohřevu, včetně zpracování dokumentace | SHV | 8 |  |  |  |  | 0 | 0 | možná investice
13.5 | Úprava ovládání dveří - zrušení automatického zavírání dveří při rozjezdu, včetně zpracování dokumentace | SHV | 8 |  |  |  |  | 0 | 0 | možná investice
13.6 | Doplnění světelné signalizace předtápění z vnějšího zdroje na obě strany vozidla, včetně zpracování dokumentace | SHV | 8 |  |  |  |  | 0 | 0 | možná investice
13.7 | Demontáž držáků žebříku z vnější strany skříně vozidla, zaslepení otvorů | SHV | 4 |  |  |  |  | 0 | 0
13.8 | Výměna mikrovné trouby | SHV | 1 |  |  |  |  | 0 | 0
13.9 | Výměna chladničky | SHV | 1 |  |  |  |  | 0 | 0
13.10 | Výměna pracovního reflektoru umístěného pod ochozem | SHV | 1 |  |  |  |  | 0 | 0
13.11 | Výměna alternátoru elektrocentrály | SHV | 1 |  |  |  |  | 0 | 0
13.12 | Doplnění samostatných kohoutů na píšťaly a houkačky, včetně zpracování dokumentace | SHV | 8 |  |  |  |  | 0 | 0 | možná investice
13.13 | Doplnění možnosti temperování vnitřního prostoru při odstavení vozidla pomocí vnější sítě 400V, ovládání pomocí přepínače na hlavním rozvaděči a termostatem, včetně zpracování dokumentace | SHV | 8 |  |  |  |  | 0 | 0 | možná investice
13.14 | Výměna všech izolátorů pod plošinou za izolátory z kompozitního materiálu | SHV | 6 |  |  |  |  | 0 | 0 | možná investice
13.15 | Výměna všech izolátorů pod sběračem za izolátory z kompozitního materiálu | SHV | 2 |  |  |  |  | 0 | 0 | možná investice
13.16 | Provedení napěťové zkoušky pracovní plošiny s protokolem | SHV | 1 |  |  |  |  | 0 | 0
13.17 | Revize záchytného systému pro práci ve výškách s vydáním protokolu, výměna úchytů vodící kolejnice | SHV | 8 |  |  |  |  | 0 | 0 | možná investice
13.18 | RC Monitoring - doplnění systému o sledování teploty chladící kapaliny, včetně zpracování dokumentace | SHV | 8 |  |  |  |  | 0 | 0 | možná investice
13.19 | RC Monitoring - výměna řídící jednotky z 2G na 4G síť | SHV | 1 |  |  |  |  | 0 | 0 | možná investice
13.20 | Dodání malého el.čerpadla na doplňování kapaliny do vyrovnávací nádrže chladícího okruhu z přenosných nádob uvnitř vozidla | SHV | 8 |  |  |  |  | 0 | 0 | možná investice
13.21 | Kontrola zabezpečovacího systému (Jablotron) včetně klávesnice a čidel, včetně výměny baterie | SHV | 1 |  |  |  |  | 0 | 0
13.22 | Výměna podlahy v dílně včetně poklopů a rámů, smrkové dřevo | SHV | 8 |  |  |  |  | 0 | 0
13.23 | Výměna podlahových krytin (lina), včetně krycích a ukončovacích lišt na stanovištích | SHV | 1 |  |  |  |  | 0 | 0
13.24 | Výměna podlahových krytin (lina), včetně krycích a ukončovacích lišt v kuchyňce (montážní otvory zaslepit a krytinu přetáhnout přes) | SHV | 1 |  |  |  |  | 0 | 0
13.25 | Výměna krycích plachet reflektorů prohlížecí kabiny - přesun do SOPů | SHV | 1 |  |  |  |  | 0 | 0
13.26 | Oprava naftové nádrže (výplach, přetěsnění, uzamykání) | SHV | 1 | 0 | 0 | 0 | 0 | 0 | 0 |  | viz REV 1.9
13.27 | Oprava nádrže AdBlue (výplach, přetěsnění, uzamykání) | SHV | 1 | 0 | 0 | 0 | 0 | 0 |  |  | viz REV 1.10
13.28 | Provozní ošetření P0 | SHV | 1 |  |  |  |  | 0 | 0
13.29 | Preventivní prohlídka P1 | SHV | 1 |  |  |  |  | 0 | 0
13.30 | Oprava zkorodovaných částí vozidla včetně vozové skříně | m2 | 30 |  |  |  |  | 0 | 0
Cena celkem za část "Vozidlo" | [8 empty] | 0
14 | Pojezd vozidla
14.1 | Výměna svorníků (šteftů) na uchycení tlumičů | SHV | 5 |  |  |  |  | 0 | 0 | možná investice
14.2 | Výměna brzdových zdrží a seřizení brzdy | SHV | 5 |  |  |  |  | 0 | 0
14.3 | Výměna svislého tlumiče kmitů | ks | 5 |  |  |  |  | 0 | 0
14.4 | Výměna příčného tlumiče kmitů | ks | 1 |  |  |  |  | 0 | 0
14.5 | Výměna naftové nádrže | ks | 1 |  |  |  |  | 0 | 0
14.6 | Výměna nádrže AdBlue | ks | 1 |  |  |  |  | 0 | 0
14.7 | Výměna tažného háku | ks | 2 |  |  |  |  | 0 | 0
14.8 | Nárazník - oprava (revize) spojená s jeho kompletní demontáží, protokol | ks | 1 |  |  |  |  | 0 | 0
14.9 | Vývaz a závaz dvojkolí | ks | 1 |  |  |  |  | 0 | 0
14.10 | Výměna disků (monobloků) na jedné nápravě | sada | 1 |  |  |  |  | 0 | 0
14.11 | Výměna hnací nápravy | ks | 1 |  |  |  |  | 0 | 0
14.12 | Výměna běžné nápravy | ks | 1 |  |  |  |  | 0 | 0
14.13 | Výměna pryžové vložky závěsu a pryžového bloku podélného vedení | ks | 1 |  |  |  |  | 0 | 0
14.14 | Výměna vinuté pružiny | ks | 1 |  |  |  |  | 0 | 0
14.15 | Výměna ložiskového domku | ks | 1 |  |  |  |  | 0 | 0
14.16 | Výměna nápravových ložisek u jednoho dvojkolí | ks | 1 |  |  |  |  | 0 | 0
Cena celkem za část "Pojezd vozidla" | [8 empty] | 0
15 | Samostatné neperiodické opravy volitelně nád rámec pravidelné údržby **
15.1 | Seřízení kolových a nápravových tlaků s protokolem, výškové ustavení vozidla s protokolem | SHV | 1 | 0 | 0 | 0 | 0 | 0 | 0 |  | viz REV 12.11
15.2 | Kontrolní průjezd vozidla obrysnicí s protokolem | SHV | 1 | 0 | 0 | 0 | 0 | 0 | 0 |  | viz REV 12.12
15.3 | Zkušební jízda s protokolem | SHV | 2 | 0 | 0 | 0 | 0 | 0 | 0 |  | viz REV 12.17
15.4 | Obnova jízdního profilu na celém vozidle bez vývazu s protokolem | SHV | 2 |  |  |  |  | 0 | 0
Cena celkem za část "Samostatné neperiodické opravy volitelně nád rámec pravidelné údržby" | [8 empty] | 0
Cena celkem za provedení "Související opravárenské práce" v předpokládaném rozsahu | [8 empty] | 0
* Přeprava, činnosti externích dodavatelů a další činnosti, mimo práci zhotovitele a materiál zhotovitele
** Účastník zadávacího řízení doplní v předběžné nabídce další položky Souvisejících oprav, pokud je považuje za nezbytné pro splnění předmětu díla po dobu trvání smlouvy, včetně předpokládaného počtu MJ.

## Příl.8 Nabídková cena
Příloha č. 8 - Nabídková cena
Údržba a opravy vozidla MVTV 2.3 (8 ks)
| č.p. | popis | počet MJ | cena za MJ | cena celkem bez DPH
| 1 | Preventivní prohlídka P2 | 40 | 0 | 0
| 2 | Periodická oprava - revize REV | 8 | 0 | 0
| 3 | SMx - Specializovaná údržba v předpokládaném rozsahu |  |  | 0
| 4 | Související opravárenské práce v předpokládaném rozsahu |  |  | 0
| Cena celkem bez DPH |  |  |  | 0