## Rekapitulace
EstiCon | Firma:
Rekapitulace ceny
Stavba: H-05_ENE_ZM01 - Zvýšení kapacity trati Týniště n. O. - Častolovice - Solnice, 3. část, II. etapa
| Celková cena bez DPH: | 0
| Celková cena s DPH: | 0
Objekt | Popis | Cena bez DPH | DPH | Cena s DPH
D.1.3 | Silnoproudá technologie včetně DŘT | 0 | 0 | 0
PS030300122 | ED SŽDC OŘ Hradec Králové, doplnění DŘT - II.etapa | 0 | 0 | 0
PS030320112 | ŽST Týniště n. O., DŘT - II.etapa | 0 | 0 | 0
PS030320512 | ŽST Týniště n. O., TTS 22/0,4kV, technologie | 0 | 0 | 0
PS03032054 | ŽST Týniště n. O., TS 35/0,4kV - stávající, demontáže | 0 | 0 | 0
PS03032091 | ŽST Týniště n. O., EPZ 3 kV DC, technologie | 0 | 0 | 0
D.2.3.1 | Trakční vedení | 0 | 0 | 0
SO033120112 | ŽST Týniště n. O., úpravy trakčního vedení - II.etapa | 0 | 0 | 0
SO033120122 | ŽST Týniště n. O., závěsy kabelů 22kV na podpěry TV – II. Etapa | 0 | 0 | 0
D.2.3.4 | Ohřev výhybek (elektrický, plynový) | 0 | 0 | 0
SO03322041 | ŽST Týniště n. O., EOV | 0 | 0 | 0
D.2.3.6 | Rozvody VN, NN, osvětlení a dálkové ovládání odpojovačů | 0 | 0 | 0
SO033320612 | ŽST Týniště n. O., rozvody vn, nn a osvětlení - II.etapa | 0 | 0 | 0
SO033320622 | ŽST Týniště n. O., DOÚO - II.etapa | 0 | 0 | 0
SO03332063 | ŽST Týniště n. O., osvětlení místních komunikací a podchodu | 0 | 0 | 0
SO03332361 | Týniště n. O. – Třebechovice p. O., rozvody nn a osvětlení | 0 | 0 | 0
SO03332461 | Týniště n. O. – Bolehošť, přípojky nn pro PZS | 0 | 0 | 0
D.2.3.7 | Ukolejnění kovových konstrukcí | 0 | 0 | 0
SO033420712 | ŽST Týniště n. O., ukolejnění vodivých konstrukcí - II.etapa | 0 | 0 | 0
D.9.9 | SO 90-90 – Odpady | 0 | 0 | 0
SO90902 | LIKVIDACE ODPADŮ | 0 | 0 | 0
D.999 | SO 999.98.98 – Všeobecný objekt | 0 | 0 | 0
SO98982 | Všeobecný objekt - ENE | 0 | 0 | 0

## D.1.3PS030300122
EstiCon |  |  |  | Firma: | [6 empty] | 3
Soupis prací objektu
S | Stavba: | H-05_ENE_ZM01 |  | Zvýšení kapacity trati Týniště n. O. - Častolovice - Solnice, 3. část, II. etapa |  |  | PS030300122 | 0 |  | 0 | 2
O | Objekt: | D.1.3 |  | Silnoproudá technologie včetně DŘT | [5 empty] | 0.15 | 2
O1 | Rozpočet: | PS030300122 |  | ED SŽDC OŘ Hradec Králové, doplnění DŘT - II.etapa | [5 empty] | 0.21
Typ | Poř. číslo | Kód položky | Varianta | Název Položky | MJ | Množství | Cena |  | Cenová soustava
[7 empty] | Jednotková | Celkem
0 | 1 | 2 | 3 | 4 | 5 | 6 | 7 | 8 | 9
SD |  | 74 |  | SILNOPROUD |  |  |  | 0
P | 1 | 743972 | 0 | ÚPRAVA NEBO ROZŠÍŘENÍ SW NA ELEKTRODISPEČINKU PRO ZOBRAZENÍ A VÝPIS HLÁŠEK Z TECHNOLOGIE DŘT,SKŘ,DDTS | HOD | 40 | 0 | 0 |  | 0 | 3
PP
VV |  |  |  | "viz textová a výkresová část projektové dokumentace"40.000000 = 40,000 [A]
TS |  |  |  | Technická specifikace položky odpovídá příslušné cenové soustavě
P | 2 | 746689 | 0 | REALIZACE A PLNĚNÍ DATOVÝCH A PREZENTAČNÍCH STRUKTUR SVZ PRO OBJEKT TS | KUS | 1 | 0 | 0 |  | 0 | 3
PP
VV |  |  |  | "viz textová a výkresová část projektové dokumentace"1.000000 = 1,000 [A]
TS |  |  |  | Technická specifikace položky odpovídá příslušné cenové soustavě
P | 3 | 746691 | 0 | PŘIPOJENÍ TELEMECHANICKÉ CESTY NA ED, OŽIVENÍ, ZPROVOZNĚNÍ - 1. OBJEKT | KUS | 1 | 0 | 0 |  | 0 | 3
PP
VV |  |  |  | "viz textová a výkresová část projektové dokumentace"1.000000 = 1,000 [A]
TS |  |  |  | Technická specifikace položky odpovídá příslušné cenové soustavě
P | 4 | 746694 | 0 | ŠKOLENÍ DISPEČERŮ | HOD | 16 | 0 | 0 |  | 0 | 3
PP
VV |  |  |  | "viz textová a výkresová část projektové dokumentace"16.000000 = 16,000 [A]
TS |  |  |  | Technická specifikace položky odpovídá příslušné cenové soustavě
P | 5 | 746695 | 0 | ODZKOUŠENÍ UPRAVENÉHO ED | KUS | 1 | 0 | 0 |  | 0 | 3
PP
VV |  |  |  | "viz textová a výkresová část projektové dokumentace"1.000000 = 1,000 [A]
TS |  |  |  | Technická specifikace položky odpovídá příslušné cenové soustavě
P | 6 | 746696 | 0 | KOMPLEXNÍ VYZKOUŠENÍ ED | KUS | 1 | 0 | 0 |  | 0 | 3
PP
VV |  |  |  | "viz textová a výkresová část projektové dokumentace"1.000000 = 1,000 [A]
TS |  |  |  | Technická specifikace položky odpovídá příslušné cenové soustavě
P | 7 | 746697 | 0 | PROVOZNÍ DOKUMENTACE | KUS | 1 | 0 | 0 |  | 0 | 3
PP
VV |  |  |  | "viz textová a výkresová část projektové dokumentace"1.000000 = 1,000 [A]
TS |  |  |  | Technická specifikace položky odpovídá příslušné cenové soustavě
P | 8 | 7466A4 | 0 | ÚPRAVA STRUKTUR A ŘÍDÍCÍCH PROGRAMOVÝCH TABULEK ED PRO OBJEKT TS | KUS | 1 | 0 | 0 |  | 0 | 3
PP
VV |  |  |  | "viz textová a výkresová část projektové dokumentace"1.000000 = 1,000 [A]
TS |  |  |  | Technická specifikace položky odpovídá příslušné cenové soustavě
P | 9 | 7466A8 | 0 | DEFINICE A DEKLARACE STRUKTUR DAT ED PRO OBJEKT TS | KUS | 1 | 0 | 0 |  | 0 | 3
PP
VV |  |  |  | "viz textová a výkresová část projektové dokumentace"1.000000 = 1,000 [A]
TS |  |  |  | Technická specifikace položky odpovídá příslušné cenové soustavě
P | 10 | 7466AA | 0 | ZPROVOZNĚNÍ SYSTÉMU S NOVÝMI DATY PRO OBJEKT NS | KUS | 1 | 0 | 0 |  | 0 | 3
PP
VV |  |  |  | "viz textová a výkresová část projektové dokumentace"1.000000 = 1,000 [A]
TS |  |  |  | Technická specifikace položky odpovídá příslušné cenové soustavě
P | 11 | 7466AC | 0 | ZPROVOZNĚNÍ SYSTÉMU S NOVÝMI DATY PRO OBJEKT TS | KUS | 2 | 0 | 0 |  | 0 | 3
PP
VV |  |  |  | "viz textová a výkresová část projektové dokumentace"2.000000 = 2,000 [A]
TS |  |  |  | Technická specifikace položky odpovídá příslušné cenové soustavě
P | 12 | 7466AG | 0 | VERIFIKACE SIGNÁLŮ A POVELŮ S NOVÝMI DATY PRO OBJEKT TS | KUS | 1 | 0 | 0 |  | 0 | 3
PP
VV |  |  |  | "viz textová a výkresová část projektové dokumentace"1.000000 = 1,000 [A]
TS |  |  |  | Technická specifikace položky odpovídá příslušné cenové soustavě
P | 13 | 7466AH | 0 | KONFIGURACE SOFTWARU, OVLADAČE, LICENCE, PARAMETRIZACE - 1. OBJEKT | KUS | 1 | 0 | 0 |  | 0 | 3
PP
VV |  |  |  | "viz textová a výkresová část projektové dokumentace"1.000000 = 1,000 [A]
TS |  |  |  | Technická specifikace položky odpovídá příslušné cenové soustavě
P | 14 | 7466AL | 0 | SYSTÉMOVÁ A DATOVÁ ANALÝZA PRO OBJEKT TS | KUS | 1 | 0 | 0 |  | 0 | 3
PP
VV |  |  |  | "viz textová a výkresová část projektové dokumentace"1.000000 = 1,000 [A]
TS |  |  |  | Technická specifikace položky odpovídá příslušné cenové soustavě
P | 15 | 7466AP | 0 | DOPLNĚNÍ A ÚPRAVA SW TABULEK PRO OBJEKT TS | KUS | 1 | 0 | 0 |  | 0 | 3
PP
VV |  |  |  | "viz textová a výkresová část projektové dokumentace"1.000000 = 1,000 [A]
TS |  |  |  | Technická specifikace položky odpovídá příslušné cenové soustavě
P | 16 | 7466AT | 0 | AKTUALIZACE MODELU ŘÍZENÉ TECHNOLOGIE V PRŮBĚHU VÝSTAVBY PRO OBJEKT TS | KUS | 1 | 0 | 0 |  | 0 | 3
PP
VV |  |  |  | "viz textová a výkresová část projektové dokumentace"1.000000 = 1,000 [A]
TS |  |  |  | Technická specifikace položky odpovídá příslušné cenové soustavě
P | 17 | 7466AU | 0 | POSKYTNUTÍ DAT DO OSTATNÍCH SYSTÉMŮ NAPŘ. DDTS, ENERGETIKA | KUS | 1 | 0 | 0 |  | 0 | 3
PP
VV |  |  |  | "viz textová a výkresová část projektové dokumentace"1.000000 = 1,000 [A]
TS |  |  |  | Technická specifikace položky odpovídá příslušné cenové soustavě
SD |  | 75 |  | SLABOPROUD |  |  |  | 0
P | 18 | 75O91C | 0 | DDTS ŽDC, SW PRO INTEGRAČNÍ KONCENTRÁTOR | KUS | 1 | 0 | 0 |  | 0 | 3
PP
VV |  |  |  | "viz textová a výkresová část projektové dokumentace"1.000000 = 1,000 [A]
TS |  |  |  | Technická specifikace položky odpovídá příslušné cenové soustavě

## D.1.3PS030320112
EstiCon |  |  |  | Firma: | [6 empty] | 3
Soupis prací objektu
S | Stavba: | H-05_ENE_ZM01 |  | Zvýšení kapacity trati Týniště n. O. - Častolovice - Solnice, 3. část, II. etapa |  |  | PS030320112 | 0 |  | 0 | 2
O | Objekt: | D.1.3 |  | Silnoproudá technologie včetně DŘT | [5 empty] | 0.15 | 2
O1 | Rozpočet: | PS030320112 |  | ŽST Týniště n. O., DŘT - II.etapa | [5 empty] | 0.21
Typ | Poř. číslo | Kód položky | Varianta | Název Položky | MJ | Množství | Cena |  | Cenová soustava
[7 empty] | Jednotková | Celkem
0 | 1 | 2 | 3 | 4 | 5 | 6 | 7 | 8 | 9
SD |  | 70 |  | VŠEOBECNÉ PRÁCE PRO SILNOPROUD A SLABOPROUD |  |  |  | 0
P | 1 | 703411 | 0 | ELEKTROINSTALAČNÍ TRUBKA PLASTOVÁ VČETNĚ UPEVNĚNÍ A PŘÍSLUŠENSTVÍ DN PRŮMĚRU DO 25 MM | M | 77 | 0 | 0 |  | 0 | 3
PP
VV |  |  |  | "viz textová a výkresová část projektové dokumentace"77.000000 = 77,000 [A]
TS |  |  |  | Technická specifikace položky odpovídá příslušné cenové soustavě
P | 2 | 703751 | 0 | PROTIPOŽÁRNÍ UCPÁVKA POD ROZVADĚČ DO EI 90 MIN. | M2 | 0.4 | 0 | 0 |  | 0 | 3
PP
VV |  |  |  | "viz textová a výkresová část projektové dokumentace"0.400000 = 0,400 [A]
TS |  |  |  | Technická specifikace položky odpovídá příslušné cenové soustavě
P | 3 | 703752 | 0 | PROTIPOŽÁRNÍ UCPÁVKA STĚNOU/STROPEM, TL DO 50CM, DO EI 90 MIN. | M2 | 0.4 | 0 | 0 |  | 0 | 3
PP
VV |  |  |  | "viz textová a výkresová část projektové dokumentace"0.400000 = 0,400 [A]
TS |  |  |  | Technická specifikace položky odpovídá příslušné cenové soustavě
SD |  | 74 |  | SILNOPROUD |  |  |  | 0
P | 4 | 741C02 | 0 | UZEMŇOVACÍ SVORKA | KUS | 1 | 0 | 0 |  | 0 | 3
PP
VV |  |  |  | "viz textová a výkresová část projektové dokumentace"1.000000 = 1,000 [A]
TS |  |  |  | Technická specifikace položky odpovídá příslušné cenové soustavě
P | 5 | 742F12 | 0 | KABEL NN NEBO VODIČ JEDNOŽÍLOVÝ CU S PLASTOVOU IZOLACÍ OD 4 DO 16 MM2 | M | 5 | 0 | 0 |  | 0 | 3
PP
VV |  |  |  | "viz textová a výkresová část projektové dokumentace"5.000000 = 5,000 [A]
TS |  |  |  | Technická specifikace položky odpovídá příslušné cenové soustavě
P | 6 | 742G11 | 0 | KABEL NN DVOU- A TŘÍŽÍLOVÝ CU S PLASTOVOU IZOLACÍ DO 2,5 MM2 | M | 5 | 0 | 0 |  | 0 | 3
PP
VV |  |  |  | "viz textová a výkresová část projektové dokumentace"5.000000 = 5,000 [A]
TS |  |  |  | Technická specifikace položky odpovídá příslušné cenové soustavě
P | 7 | 742G12 | 0 | KABEL NN DVOU- A TŘÍŽÍLOVÝ CU S PLASTOVOU IZOLACÍ OD 4 DO 16 MM2 | M | 5 | 0 | 0 |  | 0 | 3
PP
VV |  |  |  | "viz textová a výkresová část projektové dokumentace"5.000000 = 5,000 [A]
TS |  |  |  | Technická specifikace položky odpovídá příslušné cenové soustavě
P | 8 | 742I21 | 0 | KABEL NN CU OVLÁDACÍ 19-24ŽÍLOVÝ DO 2,5 MM2 | M | 10 | 0 | 0 |  | 0 | 3
PP
VV |  |  |  | "viz textová a výkresová část projektové dokumentace"10.000000 = 10,000 [A]
TS |  |  |  | Technická specifikace položky odpovídá příslušné cenové soustavě
P | 9 | 742J13 | 0 | OPTICKÝ KABEL SINGLEMODE DUPLEX - SKLO | M | 35 | 0 | 0 |  | 0 | 3
PP
VV |  |  |  | "viz textová a výkresová část projektové dokumentace"35.000000 = 35,000 [A]
TS |  |  |  | Technická specifikace položky odpovídá příslušné cenové soustavě
P | 10 | 742J14 | 0 | KONEKTORY NA OPTICKÝ KABEL | KUS | 14 | 0 | 0 |  | 0 | 3
PP
VV |  |  |  | "viz textová a výkresová část projektové dokumentace"14.000000 = 14,000 [A]
TS |  |  |  | Technická specifikace položky odpovídá příslušné cenové soustavě
P | 11 | 742K12 | 0 | UKONČENÍ JEDNOŽÍLOVÉHO KABELU V ROZVADĚČI NEBO NA PŘÍSTROJI OD 4 DO 16 MM2 | KUS | 2 | 0 | 0 |  | 0 | 3
PP
VV |  |  |  | "viz textová a výkresová část projektové dokumentace"2.000000 = 2,000 [A]
TS |  |  |  | Technická specifikace položky odpovídá příslušné cenové soustavě
P | 12 | 742L11 | 0 | UKONČENÍ DVOU AŽ PĚTIŽÍLOVÉHO KABELU V ROZVADĚČI NEBO NA PŘÍSTROJI DO 2,5 MM2 | KUS | 2 | 0 | 0 |  | 0 | 3
PP
VV |  |  |  | "viz textová a výkresová část projektové dokumentace"2.000000 = 2,000 [A]
TS |  |  |  | Technická specifikace položky odpovídá příslušné cenové soustavě
P | 13 | 742L12 | 0 | UKONČENÍ DVOU AŽ PĚTIŽÍLOVÉHO KABELU V ROZVADĚČI NEBO NA PŘÍSTROJI OD 4 DO 16 MM2 | KUS | 2 | 0 | 0 |  | 0 | 3
PP
VV |  |  |  | "viz textová a výkresová část projektové dokumentace"2.000000 = 2,000 [A]
TS |  |  |  | Technická specifikace položky odpovídá příslušné cenové soustavě
P | 14 | 742N11 | 0 | UKONČENÍ 19-24ŽÍLOVÉHO KABELU V ROZVADĚČI NEBO NA PŘÍSTROJI DO 2,5 MM2 | KUS | 4 | 0 | 0 |  | 0 | 3
PP
VV |  |  |  | "viz textová a výkresová část projektové dokumentace"4.000000 = 4,000 [A]
TS |  |  |  | Technická specifikace položky odpovídá příslušné cenové soustavě
P | 15 | 742P13 | 0 | ZATAŽENÍ KABELU DO CHRÁNIČKY - KABEL DO 4 KG/M | M | 77 | 0 | 0 |  | 0 | 3
PP
VV |  |  |  | "viz textová a výkresová část projektové dokumentace"77.000000 = 77,000 [A]
TS |  |  |  | Technická specifikace položky odpovídá příslušné cenové soustavě
P | 16 | 742P15 | 0 | OZNAČOVACÍ ŠTÍTEK NA KABEL | KUS | 32 | 0 | 0 |  | 0 | 3
PP
VV |  |  |  | "viz textová a výkresová část projektové dokumentace"32.000000 = 32,000 [A]
TS |  |  |  | Technická specifikace položky odpovídá příslušné cenové soustavě
P | 17 | 744633 | 0 | JISTIČ TŘÍPÓLOVÝ (10 KA) OD 13 DO 20 A | KUS | 2 | 0 | 0 |  | 0 | 3
PP
VV |  |  |  | "viz textová a výkresová část projektové dokumentace"2.000000 = 2,000 [A]
TS |  |  |  | Technická specifikace položky odpovídá příslušné cenové soustavě
P | 18 | 744652 | 0 | JISTIČ DC OD 4 DO 10 A | KUS | 4 | 0 | 0 |  | 0 | 3
PP
VV |  |  |  | "viz textová a výkresová část projektové dokumentace"4.000000 = 4,000 [A]
TS |  |  |  | Technická specifikace položky odpovídá příslušné cenové soustavě
P | 19 | 744Q41 | 0 | SVODIČ PŘEPĚTÍ TYP 3 (TŘÍDA D) 1-2 PÓLOVÝ | KUS | 2 | 0 | 0 |  | 0 | 3
PP
VV |  |  |  | "viz textová a výkresová část projektové dokumentace"2.000000 = 2,000 [A]
TS |  |  |  | Technická specifikace položky odpovídá příslušné cenové soustavě
P | 20 | 744R21 | 0 | UCPÁVKOVÁ VÝVODKA PRO KABEL O PRŮMĚRU DO 13 MM | KUS | 16 | 0 | 0 |  | 0 | 3
PP
VV |  |  |  | "viz textová a výkresová část projektové dokumentace"16.000000 = 16,000 [A]
TS |  |  |  | Technická specifikace položky odpovídá příslušné cenové soustavě
P | 21 | 744R36 | 0 | OBAL NA VÝKRESY DO ROZVADĚČE NN | KUS | 1 | 0 | 0 |  | 0 | 3
PP
VV |  |  |  | "viz textová a výkresová část projektové dokumentace"1.000000 = 1,000 [A]
TS |  |  |  | Technická specifikace položky odpovídá příslušné cenové soustavě
P | 22 | 746642 | 0 | PLC PRO AUTOMATIZACI - ZÁKLADNÍ JEDNOTKA PŘES 128 DO 1024 IO | KUS | 1 | 0 | 0 |  | 0 | 3
PP
VV |  |  |  | "viz textová a výkresová část projektové dokumentace"1.000000 = 1,000 [A]
TS |  |  |  | Technická specifikace položky odpovídá příslušné cenové soustavě
P | 23 | 746648 | 0 | PLC PRO AUTOMATIZACI - ODDĚLOVACÍ ČLEN RELÉOVÝ MIN. 4 KV PRO POVELY NEBO SIGNÁLY 24-230 V DC AC, MAX. 6 A, KONT. 1P, OCHRANNÉ A SIGNALIZAČNÍ PRVKY | KUS | 4 | 0 | 0 |  | 0 | 3
PP
VV |  |  |  | "viz textová a výkresová část projektové dokumentace"4.000000 = 4,000 [A]
TS |  |  |  | Technická specifikace položky odpovídá příslušné cenové soustavě
P | 24 | 746649 | 0 | PLC PRO AUTOMATIZACI - ZDROJ POMOCNÉHO NAPĚTÍ 24 V DC, MAX. 10 A | KUS | 1 | 0 | 0 |  | 0 | 3
PP
VV |  |  |  | "viz textová a výkresová část projektové dokumentace"1.000000 = 1,000 [A]
TS |  |  |  | Technická specifikace položky odpovídá příslušné cenové soustavě
P | 25 | 74664A | 0 | PLC PRO AUTOMATIZACI - SVORKOVNICE (JEŽEK) PRO VYVEDENÍ 8 SIGNÁLŮ/POVELŮ/MĚŘENÍ VČETNĚ NAPÁJECÍHO OBVODU 24 V DC | KUS | 4 | 0 | 0 |  | 0 | 3
PP
VV |  |  |  | "viz textová a výkresová část projektové dokumentace"4.000000 = 4,000 [A]
TS |  |  |  | Technická specifikace položky odpovídá příslušné cenové soustavě
P | 26 | 746654 | 0 | ZÁKLADNÍ PROGRAMOVÉ VYBAVENÍ TLM. JEDNOTKY PRO OBJEKT TS | KUS | 1 | 0 | 0 |  | 0 | 3
PP
VV |  |  |  | "viz textová a výkresová část projektové dokumentace"1.000000 = 1,000 [A]
TS |  |  |  | Technická specifikace položky odpovídá příslušné cenové soustavě
P | 27 | 746655 | 0 | SW-OVLADAČE KOMUNIKACE, PARAMETRIZACE - PRO NADŘAZENÝ SYSTÉM | KUS | 1 | 0 | 0 |  | 0 | 3
PP
VV |  |  |  | "viz textová a výkresová část projektové dokumentace"1.000000 = 1,000 [A]
TS |  |  |  | Technická specifikace položky odpovídá příslušné cenové soustavě
P | 28 | 746656 | 0 | SW-OVLADAČE KOMUNIKACE, PARAMETRIZACE - PRO JEDEN PODŘÍZENÝ PLC, OCHRANU, TERMINÁL | KUS | 7 | 0 | 0 |  | 0 | 3
PP
VV |  |  |  | "viz textová a výkresová část projektové dokumentace"7.000000 = 7,000 [A]
TS |  |  |  | Technická specifikace položky odpovídá příslušné cenové soustavě
P | 29 | 746657 | 0 | SW-OVLADAČE KOMUNIKACE, PARAMETRIZACE NA ED - PRO JEDEN OBJEKT (ŽST, NS, SPS, TS) | KUS | 1 | 0 | 0 |  | 0 | 3
PP
VV |  |  |  | "viz textová a výkresová část projektové dokumentace"1.000000 = 1,000 [A]
TS |  |  |  | Technická specifikace položky odpovídá příslušné cenové soustavě
P | 30 | 74665B | 0 | ZPROVOZNĚNÍ, OŽIVENÍ TELEMECHANICKÉ JEDNOTKY V OBJEKTU TS | KUS | 1 | 0 | 0 |  | 0 | 3
PP
VV |  |  |  | "viz textová a výkresová část projektové dokumentace"1.000000 = 1,000 [A]
TS |  |  |  | Technická specifikace položky odpovídá příslušné cenové soustavě
P | 31 | 74665F | 0 | PŘIPOJENÍ, OŽIVENÍ A ZPROVOZNĚNÍ PŘENOSOVÉ CESTY V OBJEKTU TS | KUS | 1 | 0 | 0 |  | 0 | 3
PP
VV |  |  |  | "viz textová a výkresová část projektové dokumentace"1.000000 = 1,000 [A]
TS |  |  |  | Technická specifikace položky odpovídá příslušné cenové soustavě
P | 32 | 74665J | 0 | PROVOZNÍ ZKOUŠKY TELEMECHANICKÉ JEDNOTKY V OBJEKTU TS | KUS | 1 | 0 | 0 |  | 0 | 3
PP
VV |  |  |  | "viz textová a výkresová část projektové dokumentace"1.000000 = 1,000 [A]
TS |  |  |  | Technická specifikace položky odpovídá příslušné cenové soustavě
P | 33 | 74665N | 0 | PODPORA PŘI UVÁDĚNÍ DO PROVOZU, ENGINEERING PRO OBJEKT TS | KUS | 1 | 0 | 0 |  | 0 | 3
PP
VV |  |  |  | "viz textová a výkresová část projektové dokumentace"1.000000 = 1,000 [A]
TS |  |  |  | Technická specifikace položky odpovídá příslušné cenové soustavě
P | 34 | 746671 | 0 | ROZŠÍŘENÍ PLC NEBO IPC O KOMUNIKAČNÍ JEDNOTKU PRO KOMUNIKACI S NAD/PODŘÍZENÝM SYSTÉMEM | KUS | 1 | 0 | 0 |  | 0 | 3
PP
VV |  |  |  | "viz textová a výkresová část projektové dokumentace"1.000000 = 1,000 [A]
TS |  |  |  | Technická specifikace položky odpovídá příslušné cenové soustavě
P | 35 | 746672 | 0 | ROZŠÍŘENÍ ZÁKLADNÍ JEDNOTKY PLC NEBO IPC O KOMUNIKACI S JEDNÍM PODŘÍZENÝM SYSTÉMEM PLC (JEN SW) | KUS | 1 | 0 | 0 |  | 0 | 3
PP
VV |  |  |  | "viz textová a výkresová část projektové dokumentace"1.000000 = 1,000 [A]
TS |  |  |  | Technická specifikace položky odpovídá příslušné cenové soustavě
P | 36 | 746675 | 0 | PŘEVODNÍK ROZHRANÍ-ROZBOČOVAČ,ROZHRANÍ METALICKÉ (MAX.12) DLE SPEC.NA OPTICKÉ (MAX.18) S FUNKCÍ REDUNDANTNÍ KRUH.SMYČKY,PROTOKOLOVĚ TRANSPARENTNÍ | KUS | 1 | 0 | 0 |  | 0 | 3
PP
VV |  |  |  | "viz textová a výkresová část projektové dokumentace"1.000000 = 1,000 [A]
TS |  |  |  | Technická specifikace položky odpovídá příslušné cenové soustavě
P | 37 | 746697 | 0 | PROVOZNÍ DOKUMENTACE | KUS | 1 | 0 | 0 |  | 0 | 3
PP
VV |  |  |  | "viz textová a výkresová část projektové dokumentace"1.000000 = 1,000 [A]
TS |  |  |  | Technická specifikace položky odpovídá příslušné cenové soustavě
P | 38 | 7466AU | 0 | POSKYTNUTÍ DAT DO OSTATNÍCH SYSTÉMŮ NAPŘ. DDTS, ENERGETIKA | KUS | 1 | 0 | 0 |  | 0 | 3
PP
VV |  |  |  | "viz textová a výkresová část projektové dokumentace"1.000000 = 1,000 [A]
TS |  |  |  | Technická specifikace položky odpovídá příslušné cenové soustavě
P | 39 | 747112 | 0 | KONTROLA MANIPULAČNÍCH, OVLÁDACÍCH NEBO RELÉOVÝCH ROZVADĚČŮ, 1 POLE | KUS | 1 | 0 | 0 |  | 0 | 3
PP
VV |  |  |  | "viz textová a výkresová část projektové dokumentace"1.000000 = 1,000 [A]
TS |  |  |  | Technická specifikace položky odpovídá příslušné cenové soustavě
P | 40 | 747125 | 0 | OŽIVENÍ JEDNOHO POLE ROZVADĚČE ZHOTOVENÉHO SUBDODAVATELEM V PODMÍNKÁCH EXTERNÍ MONTÁŽE SE SLOŽITOU VÝSTROJÍ | KUS | 1 | 0 | 0 |  | 0 | 3
PP
VV |  |  |  | "viz textová a výkresová část projektové dokumentace"1.000000 = 1,000 [A]
TS |  |  |  | Technická specifikace položky odpovídá příslušné cenové soustavě
P | 41 | 747213 | 0 | CELKOVÁ PROHLÍDKA, ZKOUŠENÍ, MĚŘENÍ A VYHOTOVENÍ VÝCHOZÍ REVIZNÍ ZPRÁVY, PRO OBJEM IN PŘES 500 DO 1000 TIS. KČ | KUS | 1 | 0 | 0 |  | 0 | 3
PP
VV |  |  |  | "viz textová a výkresová část projektové dokumentace"1.000000 = 1,000 [A]
TS |  |  |  | Technická specifikace položky odpovídá příslušné cenové soustavě
P | 42 | 747214 | 0 | CELKOVÁ PROHLÍDKA, ZKOUŠENÍ, MĚŘENÍ A VYHOTOVENÍ VÝCHOZÍ REVIZNÍ ZPRÁVY, PRO OBJEM IN - PŘÍPLATEK ZA KAŽDÝCH DALŠÍCH I ZAPOČATÝCH 500 TIS. KČ | KUS | 3 | 0 | 0 |  | 0 | 3
PP
VV |  |  |  | "viz textová a výkresová část projektové dokumentace"3.000000 = 3,000 [A]
TS |  |  |  | Technická specifikace položky odpovídá příslušné cenové soustavě
P | 43 | 747301 | 0 | PROVEDENÍ PROHLÍDKY A ZKOUŠKY PRÁVNICKOU OSOBOU, VYDÁNÍ PRŮKAZU ZPŮSOBILOSTI | KUS | 1 | 0 | 0 |  | 0 | 3
PP
VV |  |  |  | "viz textová a výkresová část projektové dokumentace"1.000000 = 1,000 [A]
TS |  |  |  | Technická specifikace položky odpovídá příslušné cenové soustavě
P | 44 | 747701 | 0 | DOKONČOVACÍ MONTÁŽNÍ PRÁCE NA ELEKTRICKÉM ZAŘÍZENÍ | HOD | 8 | 0 | 0 |  | 0 | 3
PP
VV |  |  |  | "viz textová a výkresová část projektové dokumentace"8.000000 = 8,000 [A]
TS |  |  |  | Technická specifikace položky odpovídá příslušné cenové soustavě
P | 45 | 747703 | 0 | ZKUŠEBNÍ PROVOZ | HOD | 12 | 0 | 0 |  | 0 | 3
PP
VV |  |  |  | "viz textová a výkresová část projektové dokumentace"12.000000 = 12,000 [A]
TS |  |  |  | Technická specifikace položky odpovídá příslušné cenové soustavě
P | 46 | 747704 | 0 | ZAŠKOLENÍ OBSLUHY | HOD | 12 | 0 | 0 |  | 0 | 3
PP
VV |  |  |  | "viz textová a výkresová část projektové dokumentace"12.000000 = 12,000 [A]
TS |  |  |  | Technická specifikace položky odpovídá příslušné cenové soustavě
P | 47 | 747705 | 0 | MANIPULACE NA ZAŘÍZENÍCH PROVÁDĚNÉ PROVOZOVATELEM | HOD | 8 | 0 | 0 |  | 0 | 3
PP
VV |  |  |  | "viz textová a výkresová část projektové dokumentace"8.000000 = 8,000 [A]
TS |  |  |  | Technická specifikace položky odpovídá příslušné cenové soustavě
P | 48 | 748151 | 0 | BEZPEČNOSTNÍ TABULKA | KUS | 1 | 0 | 0 |  | 0 | 3
PP
VV |  |  |  | "viz textová a výkresová část projektové dokumentace"1.000000 = 1,000 [A]
TS |  |  |  | Technická specifikace položky odpovídá příslušné cenové soustavě
P | 49 | 748241 | 0 | PÍSMENA A ČÍSLICE VÝŠKY DO 40 MM | KUS | 5 | 0 | 0 |  | 0 | 3
PP
VV |  |  |  | "viz textová a výkresová část projektové dokumentace"5.000000 = 5,000 [A]
TS |  |  |  | Technická specifikace položky odpovídá příslušné cenové soustavě
SD |  | 75 |  | SLABOPROUD |  |  |  | 0
P | 50 | 75J321 | 0 | KABEL SDĚLOVACÍ PRO STRUKTUROVANOU KABELÁŽ FTP/STP | KMPÁR | 0.068 | 0 | 0 |  | 0 | 3
PP
VV |  |  |  | "viz textová a výkresová část projektové dokumentace"0.068000 = 0,068 [A]
TS |  |  |  | Technická specifikace položky odpovídá příslušné cenové soustavě
P | 51 | 75J32X | 0 | KABEL SDĚLOVACÍ PRO STRUKTUROVANOU KABELÁŽ FTP/STP - MONTÁŽ | KMPÁR | 0.068 | 0 | 0 |  | 0 | 3
PP
VV |  |  |  | "viz textová a výkresová část projektové dokumentace"0.068000 = 0,068 [A]
TS |  |  |  | Technická specifikace položky odpovídá příslušné cenové soustavě
P | 52 | 75JA33 | 0 | ZÁSUVKA SDRUŽENNÁ DO LIŠTOVÉHO ROZVODU - DODÁVKA | KUS | 1 | 0 | 0 |  | 0 | 3
PP
VV |  |  |  | "viz textová a výkresová část projektové dokumentace"1.000000 = 1,000 [A]
TS |  |  |  | Technická specifikace položky odpovídá příslušné cenové soustavě
P | 53 | 75JA3X | 0 | ZÁSUVKA SDRUŽENNÁ - MONTÁŽ | KUS | 1 | 0 | 0 |  | 0 | 3
PP
VV |  |  |  | "viz textová a výkresová část projektové dokumentace"1.000000 = 1,000 [A]
TS |  |  |  | Technická specifikace položky odpovídá příslušné cenové soustavě
SD |  | R |  | R-POLOŽKY |  |  |  | 0
P | 54 | R75B717 | 0 | PŘEPĚŤOVÁ OCHRANA DATOVÉHO KABELU | KUS | 5 | 0 | 0 |  | 0 | 3
PP
VV |  |  |  | "viz textová a výkresová část projektové dokumentace"5.000000 = 5,000 [A]
TS |  |  |  | 1. Položka obsahuje: – veškeré příslušentsví – kompletní montáž 2. Položka neobsahuje: X 3. Způsob měření: Udává se počet kusů

## D.1.3PS030320512
EstiCon |  |  |  | Firma: | [6 empty] | 3
Soupis prací objektu
S | Stavba: | H-05_ENE_ZM01 |  | Zvýšení kapacity trati Týniště n. O. - Častolovice - Solnice, 3. část, II. etapa |  |  | PS030320512 | 0 |  | 0 | 2
O | Objekt: | D.1.3 |  | Silnoproudá technologie včetně DŘT | [5 empty] | 0.15 | 2
O1 | Rozpočet: | PS030320512 |  | ŽST Týniště n. O., TTS 22/0,4kV, technologie | [5 empty] | 0.21
Typ | Poř. číslo | Kód položky | Varianta | Název Položky | MJ | Množství | Cena |  | Cenová soustava
[7 empty] | Jednotková | Celkem
0 | 1 | 2 | 3 | 4 | 5 | 6 | 7 | 8 | 9
SD |  | 17 |  | KONSTRUKCE ZE ZEMIN |  |  |  | 0
P | 1 | 17411 | 0 | ZÁSYP JAM A RÝH ZEMINOU SE ZHUTNĚNÍM | M3 | 92 | 0 | 0 |  | 0 | 3
PP
VV |  |  |  | "0,35x0,9x290"92.000000 = 92,000 [A]
TS |  |  |  | Technická specifikace položky odpovídá příslušné cenové soustavě
SD |  | 70 |  | VŠEOBECNÉ PRÁCE PRO SILNOPROUD A SLABOPROUD |  |  |  | 0
P | 2 | 703113 | 0 | KABELOVÝ ROŠT/LÁVKA NOSNÝ ŽÁROVĚ ZINKOVANÝ VČETNĚ UPEVNĚNÍ A PŘÍSLUŠENSTVÍ SVĚTLÉ ŠÍŘKY PŘES 250 DO 400 MM | M | 10 | 0 | 0 |  | 0 | 3
PP
VV |  |  |  | "10 m"10.000000 = 10,000 [A]
TS |  |  |  | Technická specifikace položky odpovídá příslušné cenové soustavě
P | 3 | 703713 | 0 | IZOLAČNÍ DESKA DO KABELOVÉ LÁVKY VČETNĚ NAŘEZÁNÍ TLOUŠŤKY PŘES 15 MM | M2 | 3 | 0 | 0 |  | 0 | 3
PP
VV |  |  |  | "0,3x10"3.000000 = 3,000 [A]
TS |  |  |  | Technická specifikace položky odpovídá příslušné cenové soustavě
P | 4 | 703722 | 0 | KABELOVÁ PŘÍCHYTKA PRO ROZSAH UPNUTÍ OD 26 DO 50 MM | KUS | 4 | 0 | 0 |  | 0 | 3
PP
VV |  |  |  | "4 kusy"4.000000 = 4,000 [A]
TS |  |  |  | Technická specifikace položky odpovídá příslušné cenové soustavě
P | 5 | 703751 | 0 | PROTIPOŽÁRNÍ UCPÁVKA POD ROZVADĚČ DO EI 90 MIN. | M2 | 6 | 0 | 0 |  | 0 | 3
PP
VV |  |  |  | "6 m2"6.000000 = 6,000 [A]
TS |  |  |  | Technická specifikace položky odpovídá příslušné cenové soustavě
P | 6 | 703752 | 0 | PROTIPOŽÁRNÍ UCPÁVKA STĚNOU/STROPEM, TL DO 50CM, DO EI 90 MIN. | M2 | 2 | 0 | 0 |  | 0 | 3
PP
VV |  |  |  | "2 m2"2.000000 = 2,000 [A]
TS |  |  |  | Technická specifikace položky odpovídá příslušné cenové soustavě
P | 7 | 703756 | 0 | PROTIPOŽÁRNÍ TMEL ( TUBA - 1000ML ), DO EI 90 MIN. | KUS | 1 | 0 | 0 |  | 0 | 3
PP
VV |  |  |  | "1 kus"1.000000 = 1,000 [A]
TS |  |  |  | Technická specifikace položky odpovídá příslušné cenové soustavě
P | 8 | 703763 | 0 | KABELOVÁ UCPÁVKA VODĚ ODOLNÁ PRO VNITŘNÍ PRŮMĚR OTVORU 105 - 185MM | KUS | 6 | 0 | 0 |  | 0 | 3
PP
VV |  |  |  | "6 kusů"6.000000 = 6,000 [A]
TS |  |  |  | Technická specifikace položky odpovídá příslušné cenové soustavě
SD |  | 74 |  | SILNOPROUD |  |  |  | 0
P | 9 | 741811 | 0 | UZEMŇOVACÍ VODIČ NA POVRCHU FEZN DO 120 MM2 | M | 35 | 0 | 0 |  | 0 | 3
PP
VV |  |  |  | "35 m"35.000000 = 35,000 [A]
TS |  |  |  | Technická specifikace položky odpovídá příslušné cenové soustavě
P | 10 | 741911 | 0 | UZEMŇOVACÍ VODIČ V ZEMI FEZN DO 120 MM2 | M | 580 | 0 | 0 |  | 0 | 3
PP
VV |  |  |  | "580 m"580.000000 = 580,000 [A]
TS |  |  |  | Technická specifikace položky odpovídá příslušné cenové soustavě
P | 11 | 741B11 | 0 | ZEMNÍCÍ TYČ FEZN DÉLKY DO 2 M | KUS | 12 | 0 | 0 |  | 0 | 3
PP
VV |  |  |  | "12 kusů"12.000000 = 12,000 [A]
TS |  |  |  | Technická specifikace položky odpovídá příslušné cenové soustavě
P | 12 | 741C02 | 0 | UZEMŇOVACÍ SVORKA | KUS | 45 | 0 | 0 |  | 0 | 3
PP
VV |  |  |  | "45 kusů"45.000000 = 45,000 [A]
TS |  |  |  | Technická specifikace položky odpovídá příslušné cenové soustavě
P | 13 | 741C03 | 0 | POUZDRO PRO PRŮCHOD PÁSKU STĚNOU | KUS | 4 | 0 | 0 |  | 0 | 3
PP
VV |  |  |  | "4 kusy"4.000000 = 4,000 [A]
TS |  |  |  | Technická specifikace položky odpovídá příslušné cenové soustavě
P | 14 | 741C04 | 0 | OCHRANNÉ POSPOJOVÁNÍ CU VODIČEM DO 16 MM2 | KUS | 4 | 0 | 0 |  | 0 | 3
PP
VV |  |  |  | "4 kusy"4.000000 = 4,000 [A]
TS |  |  |  | Technická specifikace položky odpovídá příslušné cenové soustavě
P | 15 | 741C05 | 0 | SPOJOVÁNÍ UZEMŇOVACÍCH VODIČŮ | KUS | 45 | 0 | 0 |  | 0 | 3
PP
VV |  |  |  | "45 kusů"45.000000 = 45,000 [A]
TS |  |  |  | Technická specifikace položky odpovídá příslušné cenové soustavě
P | 16 | 742581 | 0 | KABEL VN - JEDNOŽÍLOVÝ, 22-CXEKVC(V)E(Y) DO 70 MM2 | M | 15 | 0 | 0 |  | 0 | 3
PP
VV |  |  |  | "3x5 m"15.000000 = 15,000 [A]
TS |  |  |  | Technická specifikace položky odpovídá příslušné cenové soustavě
P | 17 | 742A21 | 0 | KABELOVÁ KONCOVKA VN VNITŘNÍ JEDNOŽÍLOVÁ PRO KABELY PŘES 6 KV DO 70 MM2 | KUS | 6 | 0 | 0 |  | 0 | 3
PP
VV |  |  |  | "2x3"6.000000 = 6,000 [A]
TS |  |  |  | Technická specifikace položky odpovídá příslušné cenové soustavě
P | 18 | 742E21 | 0 | IZOLOVANÝ ADAPTÉR PRO PŘIPOJENÍ DO IZOLOVANÉHO ROZVADĚČE, K TRANSFORMÁTORU DO 35 KV, SADA TŘÍ ŽIL, S OMEZOVAČEM PŘEPĚTÍ DO 70 MM2 | KUS | 1 | 0 | 0 |  | 0 | 3
PP
VV |  |  |  | "T1"1.000000 = 1,000 [A]
TS |  |  |  | Technická specifikace položky odpovídá příslušné cenové soustavě
P | 19 | 742E22 | 0 | IZOLOVANÝ ADAPTÉR PRO PŘIPOJENÍ DO IZOLOVANÉHO ROZVADĚČE, K TRANSFORMÁTORU DO 35 KV, SADA TŘÍ ŽIL, S OMEZOVAČEM PŘEPĚTÍ OD 95 DO 150 MM2 | KUS | 2 | 0 | 0 |  | 0 | 3
PP
VV |  |  |  | "A,B"2.000000 = 2,000 [A]
TS |  |  |  | Technická specifikace položky odpovídá příslušné cenové soustavě
P | 20 | 742F15 | 0 | KABEL NN NEBO VODIČ JEDNOŽÍLOVÝ CU S PLASTOVOU IZOLACÍ OD 150 DO 240 MM2 | M | 20 | 0 | 0 |  | 0 | 3
PP
VV |  |  |  | "4x5 m"20.000000 = 20,000 [A]
TS |  |  |  | Technická specifikace položky odpovídá příslušné cenové soustavě
P | 21 | 742G11 | 0 | KABEL NN DVOU- A TŘÍŽÍLOVÝ CU S PLASTOVOU IZOLACÍ DO 2,5 MM2 | M | 10 | 0 | 0 |  | 0 | 3
PP
VV |  |  |  | "2x5 m"10.000000 = 10,000 [A]
TS |  |  |  | Technická specifikace položky odpovídá příslušné cenové soustavě
P | 22 | 742G12 | 0 | KABEL NN DVOU- A TŘÍŽÍLOVÝ CU S PLASTOVOU IZOLACÍ OD 4 DO 16 MM2 | M | 10 | 0 | 0 |  | 0 | 3
PP
VV |  |  |  | "2x5 m"10.000000 = 10,000 [A]
TS |  |  |  | Technická specifikace položky odpovídá příslušné cenové soustavě
P | 23 | 742H31 | 0 | KABEL NN ČTYŘ- A PĚTIŽÍLOVÝ CU S PLASTOVOU IZOLACÍ STÍNĚNÝ DO 2,5 MM2 | M | 15 | 0 | 0 |  | 0 | 3
PP
VV |  |  |  | "3x5 m"15.000000 = 15,000 [A]
TS |  |  |  | Technická specifikace položky odpovídá příslušné cenové soustavě
P | 24 | 742K15 | 0 | UKONČENÍ JEDNOŽÍLOVÉHO KABELU V ROZVADĚČI NEBO NA PŘÍSTROJI OD 150 DO 240 MM2 | KUS | 8 | 0 | 0 |  | 0 | 3
PP
VV |  |  |  | "8x1"8.000000 = 8,000 [A]
TS |  |  |  | Technická specifikace položky odpovídá příslušné cenové soustavě
P | 25 | 742L11 | 0 | UKONČENÍ DVOU AŽ PĚTIŽÍLOVÉHO KABELU V ROZVADĚČI NEBO NA PŘÍSTROJI DO 2,5 MM2 | KUS | 10 | 0 | 0 |  | 0 | 3
PP
VV |  |  |  | "2x5"10.000000 = 10,000 [A]
TS |  |  |  | Technická specifikace položky odpovídá příslušné cenové soustavě
P | 26 | 742L12 | 0 | UKONČENÍ DVOU AŽ PĚTIŽÍLOVÉHO KABELU V ROZVADĚČI NEBO NA PŘÍSTROJI OD 4 DO 16 MM2 | KUS | 4 | 0 | 0 |  | 0 | 3
PP
VV |  |  |  | "2x2"4.000000 = 4,000 [A]
TS |  |  |  | Technická specifikace položky odpovídá příslušné cenové soustavě
P | 27 | 742P12 | 0 | OCHRANNÝ NÁTĚR KABELU PROTI OHNI | M | 20 | 0 | 0 |  | 0 | 3
PP
VV |  |  |  | "10x2"20.000000 = 20,000 [A]
TS |  |  |  | Technická specifikace položky odpovídá příslušné cenové soustavě
P | 28 | 742P15 | 0 | OZNAČOVACÍ ŠTÍTEK NA KABEL | KUS | 11 | 0 | 0 |  | 0 | 3
PP
VV |  |  |  | "2x11"11.000000 = 11,000 [A]
TS |  |  |  | Technická specifikace položky odpovídá příslušné cenové soustavě
P | 29 | 742P16 | 0 | SVAZKOVÁNÍ JEDNOŽILOVÝCH KABELŮ VN | KUS | 5 | 0 | 0 |  | 0 | 3
PP
VV |  |  |  | "5 kusů"5.000000 = 5,000 [A]
TS |  |  |  | Technická specifikace položky odpovídá příslušné cenové soustavě
P | 30 | 7451A5 | 0 | MODULÁRNÍ ROZVADĚČ 3-F DO UN 25KV, 630A, DO 20KA/1S,ŽIVÉ ČÁSTI A SPÍNACÍ PRVKY BEZ IZOLACE PLYNU SF6,POLE S VYPÍNAČEM,PROUDOVÝMI A NAPĚŤOVÝMI MĚNIČI | KUS | 3 | 0 | 0 |  | 0 | 3
PP
VV |  |  |  | "A, B, T1"3.000000 = 3,000 [A]
TS |  |  |  | Technická specifikace položky odpovídá příslušné cenové soustavě
P | 31 | 7451DE | 0 | OVLÁDACÍ SKŘÍŇ NA VN ROZVADĚČ - OVLÁDÁNÍ S TERMINÁLEM - PROUDOVÉ, NAPĚŤOVÉ A SMĚROVÉ FUNKCE OCHRAN | KUS | 3 | 0 | 0 |  | 0 | 3
PP
VV |  |  |  | "A, B, T1"3.000000 = 3,000 [A]
TS |  |  |  | Technická specifikace položky odpovídá příslušné cenové soustavě
P | 32 | 745432 | 0 | TRANSFORMÁTOR 3-F, 22/0,4 KV, OLEJOVÝ HERMETIZOVANÝ PŘES 160 DO 400 KVA | KUS | 1 | 0 | 0 |  | 0 | 3
PP
VV |  |  |  | "T1"1.000000 = 1,000 [A]
TS |  |  |  | Technická specifikace položky odpovídá příslušné cenové soustavě
P | 33 | 745803 | 0 | TLUMIČ VIBRACÍ TRANSFORMÁTORU (PODLOŽKY POD KOLEČKA Z ANTIVIBRAČNÍ HMOTY) | KUS | 4 | 0 | 0 |  | 0 | 3
PP
VV |  |  |  | "4 kusy"4.000000 = 4,000 [A]
TS |  |  |  | Technická specifikace položky odpovídá příslušné cenové soustavě
P | 34 | 745804 | 0 | ZARÁŽKA KOLEČEK TRANSFORMÁTORU | KUS | 4 | 0 | 0 |  | 0 | 3
PP
VV |  |  |  | "4 kusy"4.000000 = 4,000 [A]
TS |  |  |  | Technická specifikace položky odpovídá příslušné cenové soustavě
P | 35 | 746723 | 0 | ROZVADĚČ VLASTNÍ SPOTŘEBY BEZVÝPADKOVÝ 24V/48V DC, VČETNĚ VYBAVENÍ, BEZ MĚNIČŮ NN/MN | KUS | 1 | 0 | 0 |  | 0 | 3
PP
VV |  |  |  | "ATK"1.000000 = 1,000 [A]
TS |  |  |  | Technická specifikace položky odpovídá příslušné cenové soustavě
P | 36 | 746732 | 0 | USMĚRŇOVAČ 1-F AC/DC PŘES 20 DO 60 A | KUS | 1 | 0 | 0 |  | 0 | 3
PP
VV |  |  |  | "ATK"1.000000 = 1,000 [A]
TS |  |  |  | Technická specifikace položky odpovídá příslušné cenové soustavě
P | 37 | 7467B2 | 0 | AKUMULÁTOR/BATERIE 24 V DC PŘES 150 DO 300 AH | KUS | 1 | 0 | 0 |  | 0 | 3
PP
VV |  |  |  | "GB"1.000000 = 1,000 [A]
TS |  |  |  | Technická specifikace položky odpovídá příslušné cenové soustavě
P | 38 | 747111 | 0 | KONTROLA SILOVÝCH ROZVADĚČŮ NN, 1 POLE | KUS | 1 | 0 | 0 |  | 0 | 3
PP
VV |  |  |  | "RH"1.000000 = 1,000 [A]
TS |  |  |  | Technická specifikace položky odpovídá příslušné cenové soustavě
P | 39 | 747113 | 0 | KONTROLA STEJNOSMĚRNÝCH ROZVADĚČŮ, 1 POLE | KUS | 1 | 0 | 0 |  | 0 | 3
PP
VV |  |  |  | "ATK"1.000000 = 1,000 [A]
TS |  |  |  | Technická specifikace položky odpovídá příslušné cenové soustavě
P | 40 | 747114 | 0 | KONTROLA USMĚRŇOVAČŮ NEBO MĚNIČŮ, 1 POLE | KUS | 1 | 0 | 0 |  | 0 | 3
PP
VV |  |  |  | "ATK"1.000000 = 1,000 [A]
TS |  |  |  | Technická specifikace položky odpovídá příslušné cenové soustavě
P | 41 | 747116 | 0 | KONTROLA ROZVADĚČŮ VN, BEZ NASTAVENÍ OCHRANY, 1 POLE | KUS | 3 | 0 | 0 |  | 0 | 3
PP
VV |  |  |  | "A, B, T1"3.000000 = 3,000 [A]
TS |  |  |  | Technická specifikace položky odpovídá příslušné cenové soustavě
P | 42 | 747124 | 0 | NAPĚŤOVÁ ZKOUŠKA ROZVODNY VČETNĚ SPÍNACÍCH PRVKŮ DO 35 KV | KUS | 1 | 0 | 0 |  | 0 | 3
PP
VV |  |  |  | "1 kus"1.000000 = 1,000 [A]
TS |  |  |  | Technická specifikace položky odpovídá příslušné cenové soustavě
P | 43 | 747125 | 0 | OŽIVENÍ JEDNOHO POLE ROZVADĚČE ZHOTOVENÉHO SUBDODAVATELEM V PODMÍNKÁCH EXTERNÍ MONTÁŽE SE SLOŽITOU VÝSTROJÍ | KUS | 1 | 0 | 0 |  | 0 | 3
PP
VV |  |  |  | "RH"1.000000 = 1,000 [A]
TS |  |  |  | Technická specifikace položky odpovídá příslušné cenové soustavě
P | 44 | 747213 | 0 | CELKOVÁ PROHLÍDKA, ZKOUŠENÍ, MĚŘENÍ A VYHOTOVENÍ VÝCHOZÍ REVIZNÍ ZPRÁVY, PRO OBJEM IN PŘES 500 DO 1000 TIS. KČ | KUS | 1 | 0 | 0 |  | 0 | 3
PP
VV |  |  |  | "dle IN"1.000000 = 1,000 [A]
TS |  |  |  | Technická specifikace položky odpovídá příslušné cenové soustavě
P | 45 | 747214 | 0 | CELKOVÁ PROHLÍDKA, ZKOUŠENÍ, MĚŘENÍ A VYHOTOVENÍ VÝCHOZÍ REVIZNÍ ZPRÁVY, PRO OBJEM IN - PŘÍPLATEK ZA KAŽDÝCH DALŠÍCH I ZAPOČATÝCH 500 TIS. KČ | KUS | 13 | 0 | 0 |  | 0 | 3
PP
VV |  |  |  | "dle IN"13.000000 = 13,000 [A]
TS |  |  |  | Technická specifikace položky odpovídá příslušné cenové soustavě
P | 46 | 747301 | 0 | PROVEDENÍ PROHLÍDKY A ZKOUŠKY PRÁVNICKOU OSOBOU, VYDÁNÍ PRŮKAZU ZPŮSOBILOSTI | KUS | 1 | 0 | 0 |  | 0 | 3
PP
VV |  |  |  | "1 kus"1.000000 = 1,000 [A]
TS |  |  |  | Technická specifikace položky odpovídá příslušné cenové soustavě
P | 47 | 747416 | 0 | MĚŘENÍ ZEMNÍCH ODPORŮ - ZEMNICÍ SÍTĚ DÉLKY PÁSKU PŘES 500 DO 1000 M | KUS | 1 | 0 | 0 |  | 0 | 3
PP
VV |  |  |  | "1 kus"1.000000 = 1,000 [A]
TS |  |  |  | Technická specifikace položky odpovídá příslušné cenové soustavě
P | 48 | 747423 | 0 | MĚŘENÍ KROKOVÉHO A DOTYKOVÉHO NAPĚTÍ ZEMNÍCÍ SÍTĚ DO 200 M2 PLOCHY | KUS | 1 | 0 | 0 |  | 0 | 3
PP
VV |  |  |  | "1 kus"1.000000 = 1,000 [A]
TS |  |  |  | Technická specifikace položky odpovídá příslušné cenové soustavě
P | 49 | 747424 | 0 | MĚŘENÍ KROKOVÉHO A DOTYKOVÉHO NAPĚTÍ ZEMNÍCÍ SÍTĚ ZA KAŽDÝCH DALŠÍCH 100 M2 | KUS | 3 | 0 | 0 |  | 0 | 3
PP
VV |  |  |  | "3 kusy"3.000000 = 3,000 [A]
TS |  |  |  | Technická specifikace položky odpovídá příslušné cenové soustavě
P | 50 | 747511 | 0 | ZKOUŠKY VODIČŮ A KABELŮ NN PRŮŘEZU ŽÍLY DO 5X25 MM2 | KUS | 7 | 0 | 0 |  | 0 | 3
PP
VV |  |  |  | "7x1"7.000000 = 7,000 [A]
TS |  |  |  | Technická specifikace položky odpovídá příslušné cenové soustavě
P | 51 | 747513 | 0 | ZKOUŠKY VODIČŮ A KABELŮ NN PRŮŘEZU ŽÍLY OD 4X150 DO 300 MM2 | KUS | 4 | 0 | 0 |  | 0 | 3
PP
VV |  |  |  | "4x1"4.000000 = 4,000 [A]
TS |  |  |  | Technická specifikace položky odpovídá příslušné cenové soustavě
P | 52 | 747531 | 0 | ZKOUŠKY VODIČŮ A KABELŮ VN ZVÝŠENÝM NAPĚTÍM DO 35 KV | KUS | 3 | 0 | 0 |  | 0 | 3
PP
VV |  |  |  | "3x1"3.000000 = 3,000 [A]
TS |  |  |  | Technická specifikace položky odpovídá příslušné cenové soustavě
P | 53 | 747532 | 0 | ZKOUŠKY VODIČŮ A KABELŮ VN - PROVOZ MĚŘÍCÍHO VOZU PO DOBU ZKOUŠEK VN KABELŮ | KUS | 3 | 0 | 0 |  | 0 | 3
PP
VV |  |  |  | "3 kusy"3.000000 = 3,000 [A]
TS |  |  |  | Technická specifikace položky odpovídá příslušné cenové soustavě
P | 54 | 747611 | 0 | MĚŘENÍ EMC A EMI DLE ČSN EN 50 121 V ROZSAHU PS/SO | KUS | 1 | 0 | 0 |  | 0 | 3
PP
VV |  |  |  | "1 kus"1.000000 = 1,000 [A]
TS |  |  |  | Technická specifikace položky odpovídá příslušné cenové soustavě
P | 55 | 747701 | 0 | DOKONČOVACÍ MONTÁŽNÍ PRÁCE NA ELEKTRICKÉM ZAŘÍZENÍ | HOD | 80 | 0 | 0 |  | 0 | 3
PP
VV |  |  |  | "80 hod"80.000000 = 80,000 [A]
TS |  |  |  | Technická specifikace položky odpovídá příslušné cenové soustavě
P | 56 | 747703 | 0 | ZKUŠEBNÍ PROVOZ | HOD | 80 | 0 | 0 |  | 0 | 3
PP
VV |  |  |  | "80 hod"80.000000 = 80,000 [A]
TS |  |  |  | Technická specifikace položky odpovídá příslušné cenové soustavě
P | 57 | 747704 | 0 | ZAŠKOLENÍ OBSLUHY | HOD | 24 | 0 | 0 |  | 0 | 3
PP
VV |  |  |  | "24 hod"24.000000 = 24,000 [A]
TS |  |  |  | Technická specifikace položky odpovídá příslušné cenové soustavě
P | 58 | 747705 | 0 | MANIPULACE NA ZAŘÍZENÍCH PROVÁDĚNÉ PROVOZOVATELEM | HOD | 80 | 0 | 0 |  | 0 | 3
PP
VV |  |  |  | "80 hod"80.000000 = 80,000 [A]
TS |  |  |  | Technická specifikace položky odpovídá příslušné cenové soustavě
P | 59 | 748151 | 0 | BEZPEČNOSTNÍ TABULKA | KUS | 11 | 0 | 0 |  | 0 | 3
PP
VV |  |  |  | "11 kusů"11.000000 = 11,000 [A]
TS |  |  |  | Technická specifikace položky odpovídá příslušné cenové soustavě
SD |  | R |  | R-POLOŽKY |  |  |  | 0
P | 69 | 2943 | 0 | OSTATNÍ POŽADAVKY - VYPRACOVÁNÍ RDS | HOD | 80 | 0 | 0 |  | 0 | 3
PP
VV |  |  |  | "80 hod"80.000000 = 80,000 [A]
TS |  |  |  | 1. Položka obsahuje: – veškeré práce spojené s vypracováním realizační dokumentace – veškeré náklady spojené s výtisky, kompletací – veškeré potřebné mechanizmy včetně obsluhy, náklady na mzdy a přibližné (průměrné) náklady na pořízení potřebných materiálů včetně všech ostatních vedlejších nákladů – koordinaci se zhotoviteli souvisejících zařízení apod. 2. Položka neobsahuje: X 3. Způsob měření: Udává se čas v hodinách.
P | 68 | 745921 | 0 | TRAFOSTANICE TYPOVÁ KIOSKOVÁ BETONOVÁ 22/0,4 KV DO 1X630 KVA | KUS | 1 | 0 | 0 |  | 0 | 3
PP
VV |  |  |  | "TTS"1.000000 = 1,000 [A]
TS |  |  |  | 1. Položka obsahuje: – kompletní konstrukci trafostanice vč. elektroinstalace a vnitřního uzemnění, hromosvodu, montáž a usazení do připraveného terénu – výpočet a řízení rizika podle ČSN EN 62 305-2 ed. 2 – požárně bezpečnostní řešení – technický popis viz. projektová dokumentace – uvedení do provozu, předepsané zkoušky, revize a atesty 2. Položka neobsahuje: – zemní práce, transformátor, vnitřní rozvaděč a vnější uzemnění 3. Způsob měření: Udává se počet kusů kompletní konstrukce nebo práce.
P | 62 | R132731 | 0 | Hloubení a zához kabelové rýhy 350/900mm zemina tř. I, včetně hloubnení při křížení s kabelovým vedením | M | 290 | 0 | 0 |  | 0 | 3
PP
VV |  |  |  | "290 m"290.000000 = 290,000 [A]
TS |  |  |  | 1. Položka zahrnuje: - vodorovná a svislá doprava, přemístění, přeložení, manipulace s výkopkem - kompletní provedení vykopávky nezapažené i zapažené - ošetření výkopiště po celou dobu práce v něm vč. klimatických opatření - ztížení vykopávek v blízkosti podzemního vedení, konstrukcí a objektů vč. jejich dočasného zajištění - ztížení pod vodou, v okolí výbušnin, ve stísněných prostorech a pod. - příplatek za lepivost - těžení po vrstvách, pásech a po jiných nutných částech (figurách) - čerpání vody vč. čerpacích jímek, potrubí a pohotovostní čerpací soupravy (viz ustanovení k pol. 1151,2) - potřebné snížení hladiny podzemní vody - těžení a rozpojování jednotlivých balvanů - vytahování a nošení výkopku - svahování a přesvah. svahů do konečného tvaru, výměna hornin v podloží a v pláni znehodnocené klimatickými vlivy - ruční vykopávky, odstranění kořenů a napadávek - pažení, vzepření a rozepření vč. přepažování (vyjma štětových stěn) - úpravu, ochranu a očištění dna, základové spáry, stěn a svahů - odvedení nebo obvedení vody v okolí výkopiště a ve výkopišti - třídění výkopku - hloubění 0,5 m pod kabelové vedení, při křížení kabel/pásek - veškeré pomocné konstrukce umožňující provedení vykopávky (příjezdy, sjezdy, nájezdy, lešení, podpěr. konstr., přemostění, zpevněné plochy, zakrytí a pod.)
P | 63 | R18215 | 0 | Provizorní úprava terénu v přírodní zemině tř. I | M2 | 435 | 0 | 0 |  | 0 | 3
PP
VV |  |  |  | "435 m2"435.000000 = 435,000 [A]
TS |  |  |  | 1. Položka obsahuje: Úprava terénu, odkopání terenních nerovností až do hloubky 10cm, zásyp materiálem získaným odkopávkou. Upěchování zasypaných nerovností rušním pěchem tak, aby nerovnosti terénu nebyly větší než 2cm od vodorovné hladiny. Dále obsahuje cenu za pom. mechanismy včetně všech ostatních vedlejších nákladů.
P | 64 | R709512 | 0 | NOSNÉ, PODPŮRNÉ A POMOCNÉ KONSTRUKCE OCELOVÉ Z PROFILŮ SVAŘOVANÝCH A ŠROUBOVANÝCH S POVRCHOVOU ÚPRAVOU NÁTĚREM | KG | 50 | 0 | 0 |  | 0 | 3
PP
VV |  |  |  | "T1"50.000000 = 50,000 [A]
TS |  |  |  | 1. Položka obsahuje: – kompletní montáž, rozměření, upevnění, řezání, spojování a pod. – veškerý spojovací a montážní materiál vč. upevňovacího materiálu ( držáky apod.) – pomocné mechanismy 2. Položka neobsahuje: X 3. Způsob měření: Udává se počet kusů kompletní konstrukce nebo práce.
P | 65 | R742P17 | 0 | Vytyčení trasy kabelového vedení v zastavěném prostoru | KM | 0.3 | 0 | 0 |  | 0 | 3
PP
VV |  |  |  | "300 m"0.300000 = 0,300 [A]
TS |  |  |  | 1. Položka obsahuje: - Pochůzka projektovanou trasou kabelového vedení, vyznačení trasy kabelu číslovanými kolíky nebo psanými značkami včetně zhotovení a číslování kolíků. - Stanovení a označení míst pro kabelové prostupy a podchodové štoly a vyznačení překážek 2. Položka neobsahuje: X 3. Způsob měření: Měří se metr délkový.
P | 66 | R744356 | 0 | ROZVADĚČ NN PANELOVÝ OCELOPLECH.VYZBROJENÝ,DO IP 40, POLE SE SLOŽITOU VÝZBROJÍ | KUS | 1 | 0 | 0 |  | 0 | 3
PP
VV |  |  |  | "RH"1.000000 = 1,000 [A]
TS |  |  |  | 1. Položka obsahuje: – přípravu podkladu pro osazení vč. upevňovacího materiálu – veškerý podružný a pomocný materiál – provedení zkoušek, dodání předepsaných zkoušek, revizí a atestů – přístrojové vybavení ( jističe s dálkovým ovládáním, stykače, přípojnice, analyzátory sítě, PLC, zdroje pro pomocné obvody apod. ) 2. Položka neobsahuje: _ 3. Způsob měření: Udává se počet kusů kompletní konstrukce nebo práce.
P | 67 | R745807 | 0 | DŘEVĚNÁ ZÁBRANA NA STANOVIŠTĚ TRANSFORMÁTORŮ | M | 3 | 0 | 0 |  | 0 | 3
PP
VV |  |  |  | "2x1,5"3.000000 = 3,000 [A]
TS |  |  |  | 1. Položka obsahuje: –Výrobu a montáž zábrany vč. podružného materiálu, dovoz, rozměření, montáž konstrukce, usazení, vyvážení, upevnění a provedení základního nátěru. – technický popis viz. projektová dokumentace - dále položka obsahuje cenu za pom. mechanismy včetně všech ostatních vedeljších nákladů 2. Položka neobsahuje: X 3. Způsob měření: Udává se počet kusů kompletní konstrukce nebo práce.
P | 70 | R74DK01 | 0 | OCELOVÝ RÁM POD SKŘÍŇ VN ROZVADĚČE DO UN 38,5 KV | KUS | 3 | 0 | 0 |  | 0 | 3
PP
VV |  |  |  | "A, B, T1"3.000000 = 3,000 [A]
TS |  |  |  | 1. Položka obsahuje: Dodávku a montáž materiálu, dělení materiálu podle požadavků, svaření, očistění, povrchovou úpravu rámu, dovoz a manipulaci, uložení, zaměření a usazení rámu do podlahy, vystavení protokolu o jeho uložení. Dále obsahuje cenu za pom. mechanismy včetně všech ostatních vedlejších nákladů.
P | 71 | R74DK02 | 0 | Zřízení kab.lože z prosáté zeminy bez zakrytí v rýze do š.65 cm, tl.vrstvy 10 cm | M | 290 | 0 | 0 |  | 0 | 3
PP
VV |  |  |  | "290 m"290.000000 = 290,000 [A]
TS |  |  |  | 1. Položka obsahuje: – úprava dna výkopu, provedení podkladové a zásypové vrstvy zeminy – pomocné mechanismy 2. Položka neobsahuje: X 3. Způsob měření: Měří se metr délkový.
SD |  | R015 |  | LIKVIDACE ODPADŮ VČETNĚ DOPRAVY |  |  |  | 0
P | 60 | R15111 | 901 | NEOCEŇOVAT - POPLATKY ZA LIKVIDACI ODPADŮ NEKONTAMINOVANÝCH - 17 05 04 VYTĚŽENÉ ZEMINY A HORNINY - I. TŘÍDA TĚŽITELNOSTI, VČETNĚ DOPRAVY | T | 6 | 0 | 0 |  | 0 | 3
PP |  |  |  | Evidenční položka. Neoceňovat v objektu SO/PS, položka se oceňuje pouze v SO 90-90
VV |  |  |  | "6 t"6.000000 = 6,000 [A]
TS |  |  |  | 1. Položka obsahuje: - veškeré poplatky provozovateli skládky, recyklační linky nebo jiného zařízení na zpracování nebo likvidaci odpadů související s převzetím, uložením, zpracováním nebo likvidací odpadu, - náklady spojené s dopravou odpadu z místa stavby na místo převzetí provozovatelem skládky, recyklační linky nebo jiného zařízení na zpracování nebo likvidaci odpadů, - náklady spojené s vyložením a manipulací s materiálem v místě skládky. - náklady spojené s naložením a manipulací s materiálem. 2. Položka neobsahuje: 3. Způsob měření: - měrná jednotka tuna určující množství odpadu vytříděného v souladu se zákonem č. 541/2020 Sb., o odpadech, v platném znění
P | 61 | R15240 | 932 | NEOCEŇOVAT - POPLATKY ZA LIKVIDACI ODPADŮ NEKONTAMINOVANÝCH - 20 03 99 ODPAD PODOBNÝ KOMUNÁLNÍMU ODPADU, VČETNĚ DOPRAVY | T | 0.03 | 0 | 0 |  | 0 | 3
PP |  |  |  | Evidenční položka. Neoceňovat v objektu SO/PS, položka se oceňuje pouze v SO 90-90
VV |  |  |  | "30 kg"0.030000 = 0,030 [A]
TS |  |  |  | 1. Položka obsahuje: - veškeré poplatky provozovateli skládky, recyklační linky nebo jiného zařízení na zpracování nebo likvidaci odpadů související s převzetím, uložením, zpracováním nebo likvidací odpadu, - náklady spojené s dopravou odpadu z místa stavby na místo převzetí provozovatelem skládky, recyklační linky nebo jiného zařízení na zpracování nebo likvidaci odpadů, - náklady spojené s vyložením a manipulací s materiálem v místě skládky. - náklady spojené s naložením a manipulací s materiálem. 2. Položka neobsahuje: 3. Způsob měření: - měrná jednotka tuna určující množství odpadu vytříděného v souladu se zákonem č. 541/2020 Sb., o odpadech, v platném znění

## D.1.3PS03032054
EstiCon |  |  |  | Firma: | [6 empty] | 3
Soupis prací objektu
S | Stavba: | H-05_ENE_ZM01 |  | Zvýšení kapacity trati Týniště n. O. - Častolovice - Solnice, 3. část, II. etapa |  |  | PS03032054 | 0 |  | 0 | 2
O | Objekt: | D.1.3 |  | Silnoproudá technologie včetně DŘT | [5 empty] | 0.15 | 2
O1 | Rozpočet: | PS03032054 |  | ŽST Týniště n. O., TS 35/0,4kV - stávající, demontáže | [5 empty] | 0.21
Typ | Poř. číslo | Kód položky | Varianta | Název Položky | MJ | Množství | Cena |  | Cenová soustava
[7 empty] | Jednotková | Celkem
0 | 1 | 2 | 3 | 4 | 5 | 6 | 7 | 8 | 9
SD |  | 74 |  | SILNOPROUD |  |  |  | 0
P | 1 | 741Z04 | 0 | DEMONTÁŽ VNITŘNÍHO UZEMNĚNÍ | M | 80 | 0 | 0 |  | 0 | 3
PP
VV |  |  |  | "rozvodna vn + Tr - 30m; rozvodna 0,4kV - 50m"80.000000 = 80,000 [A]
TS |  |  |  | Technická specifikace položky odpovídá příslušné cenové soustavě
P | 2 | 742Z23 | 0 | DEMONTÁŽ KABELOVÉHO VEDENÍ NN | M | 24 | 0 | 0 |  | 0 | 3
PP
VV |  |  |  | "rozvaděč nn + elmr."24.000000 = 24,000 [A]
TS |  |  |  | Technická specifikace položky odpovídá příslušné cenové soustavě
P | 3 | 742Z25 | 0 | DEMONTÁŽ PŘÍPOJNIC SPOJOVACÍHO VEDENÍ VČETNĚ PODPĚRNÝCH IZOLÁTORŮ/DRŽÁKŮ | M | 68 | 0 | 0 |  | 0 | 3
PP
VV |  |  |  | "VN - (kobka č.1 - 3x6m) + (kobka č.4 - 3x4m) + (Tr - 3x2m); NN - (Tr - 4x5) + (RH - 4x3m)=18+12+6+20+12"68.000000 = 68,000 [A]
TS |  |  |  | Technická specifikace položky odpovídá příslušné cenové soustavě
P | 4 | 742Z92 | 0 | DEMONTÁŽ - ODVOZ (NA LIKVIDACI ODPADŮ NEBO JINÉ URČENÉ MÍSTO) | TKM | 136.4 | 0 | 0 |  | 0 | 3
PP
VV |  |  |  | "odvozná vzdálenost 44km dle ŽP"136.400000 = 136,400 [A]
TS |  |  |  | Technická specifikace položky odpovídá příslušné cenové soustavě
P | 5 | 744Z01 | 0 | DEMONTÁŽ ROZVODNICE NN | KUS | 1 | 0 | 0 |  | 0 | 3
PP
VV |  |  |  | "elmr"1.000000 = 1,000 [A]
TS |  |  |  | Technická specifikace položky odpovídá příslušné cenové soustavě
P | 6 | 744Z07 | 0 | DEMONTÁŽ MĚŘÍCÍHO ZAŘÍZENÍ Z ROZVADĚČE NN | KUS | 2 | 0 | 0 |  | 0 | 3
PP
VV |  |  |  | "Obchodní měření"2.000000 = 2,000 [A]
TS |  |  |  | Technická specifikace položky odpovídá příslušné cenové soustavě
P | 7 | 745Z13 | 0 | DEMONTÁŽ KOBKY ROZVODNY VN VČETNĚ JEJÍ NÁPLNĚ | KUS | 2 | 0 | 0 |  | 0 | 3
PP
VV |  |  |  | "2 x kobka 35kV (č. 1 a 4)"2.000000 = 2,000 [A]
TS |  |  |  | Technická specifikace položky odpovídá příslušné cenové soustavě
P | 8 | 745Z34 | 0 | DEMONTÁŽ TRANSFORMÁTORU VN/NN PŘES 160 KVA | KUS | 1 | 0 | 0 |  | 0 | 3
PP
VV |  |  |  | "T1 - 630kVA"1.000000 = 1,000 [A]
TS |  |  |  | Technická specifikace položky odpovídá příslušné cenové soustavě
SD |  | R |  | R-POLOŽKY |  |  |  | 0
P | 9 | R 744Z02 | 0 | DEMONTÁŽ 1 KS POLE ROZVADĚČE NN, VČETNĚ PŘÍSTROJOVÉHO VYBAVENÍ, OVLÁDÁNÍ A SIGNALIZACE | KUS | 6 | 0 | 0 |  | 0 | 3
PP
VV |  |  |  | "RH (pole č. 1-5 ) + RK (pole č.6)"6.000000 = 6,000 [A]
TS |  |  |  | 1. Položka obsahuje:_x000D_ – demontáž stávajícího rozvaděče 0,4kV včetně přístrojového vybavení, ovládání a signalizace – naložení a vyložení na/z dopravní/ho prostředku_x000D_ a převoz na skládku – technický popis viz. projektová dokumentace_x000D_ 2. Položka neobsahuje:_x000D_ X_x000D_ 3. Způsob měření:_x000D_ Udává se počet kusů kompletní konstrukce nebo práce.
SD |  | R015 |  | LIKVIDACE ODPADŮ VČETNĚ DOPRAVY |  |  |  | 0
P | 19 | R015750 | 960 | NEOCEŇOVAT - POPLATKY ZA LIKVIDACI ODPADŮ NEBEZPEČNÝCH - 17 06 01* IZOLAČNÍ MATERIÁLY S OBSAHEM AZBESTU, VČETNĚ DOPRAVY | T | 0.05 | 0 | 0 |  | 0 | 3
PP |  |  |  | Evidenční položka. Neoceňovat v objektu SO/PS, položka se oceňuje pouze v SO 90-90
TS |  |  |  | 1. Položka obsahuje: - veškeré poplatky provozovateli skládky, recyklační linky nebo jiného zařízení na zpracování nebo likvidaci odpadů související s převzetím, uložením, zpracováním nebo likvidací odpadu, - náklady spojené s dopravou odpadu z místa stavby na místo převzetí provozovatelem skládky, recyklační linky nebo jiného zařízení na zpracování nebo likvidaci odpadů, - náklady spojené s vyložením a manipulací s materiálem v místě skládky. - náklady spojené s naložením a manipulací s materiálem. 2. Položka neobsahuje: 3. Způsob měření: - měrná jednotka tuna určující množství odpadu vytříděného v souladu se zákonem č. 541/2020 Sb., o odpadech, v platném znění
P | 10 | R15120 | 904 | NEOCEŇOVAT - POPLATKY ZA LIKVIDACI ODPADŮ NEKONTAMINOVANÝCH - 17 01 02 STAVEBNÍ A DEMOLIČNÍ SUŤ (CIHLY), VČETNĚ DOPRAVY | T | 0.3 | 0 | 0 |  | 0 | 3
PP |  |  |  | Evidenční položka. Neoceňovat v objektu SO/PS, položka se oceňuje pouze v SO 90-90
TS |  |  |  | 1. Položka obsahuje: - veškeré poplatky provozovateli skládky, recyklační linky nebo jiného zařízení na zpracování nebo likvidaci odpadů související s převzetím, uložením, zpracováním nebo likvidací odpadu, - náklady spojené s dopravou odpadu z místa stavby na místo převzetí provozovatelem skládky, recyklační linky nebo jiného zařízení na zpracování nebo likvidaci odpadů, - náklady spojené s vyložením a manipulací s materiálem v místě skládky. - náklady spojené s naložením a manipulací s materiálem. 2. Položka neobsahuje: 3. Způsob měření: - měrná jednotka tuna určující množství odpadu vytříděného v souladu se zákonem č. 541/2020 Sb., o odpadech, v platném znění
P | 11 | R15140 | 906 | NEOCEŇOVAT - POPLATKY ZA LIKVIDACI ODPADŮ NEKONTAMINOVANÝCH - 17 01 01 BETON Z DEMOLIC OBJEKTŮ, ZÁKLADŮ TV, VČETNĚ DOPRAVY | T | 0.2 | 0 | 0 |  | 0 | 3
PP |  |  |  | Evidenční položka. Neoceňovat v objektu SO/PS, položka se oceňuje pouze v SO 90-90
TS |  |  |  | 1. Položka obsahuje: - veškeré poplatky provozovateli skládky, recyklační linky nebo jiného zařízení na zpracování nebo likvidaci odpadů související s převzetím, uložením, zpracováním nebo likvidací odpadu, - náklady spojené s dopravou odpadu z místa stavby na místo převzetí provozovatelem skládky, recyklační linky nebo jiného zařízení na zpracování nebo likvidaci odpadů, - náklady spojené s vyložením a manipulací s materiálem v místě skládky. - náklady spojené s naložením a manipulací s materiálem. 2. Položka neobsahuje: 3. Způsob měření: - měrná jednotka tuna určující množství odpadu vytříděného v souladu se zákonem č. 541/2020 Sb., o odpadech, v platném znění
P | 12 | R15240 | 932 | NEOCEŇOVAT - POPLATKY ZA LIKVIDACI ODPADŮ NEKONTAMINOVANÝCH - 20 03 99 ODPAD PODOBNÝ KOMUNÁLNÍMU ODPADU, VČETNĚ DOPRAVY | T | 0.05 | 0 | 0 |  | 0 | 3
PP |  |  |  | Evidenční položka. Neoceňovat v objektu SO/PS, položka se oceňuje pouze v SO 90-90
TS |  |  |  | 1. Položka obsahuje: - veškeré poplatky provozovateli skládky, recyklační linky nebo jiného zařízení na zpracování nebo likvidaci odpadů související s převzetím, uložením, zpracováním nebo likvidací odpadu, - náklady spojené s dopravou odpadu z místa stavby na místo převzetí provozovatelem skládky, recyklační linky nebo jiného zařízení na zpracování nebo likvidaci odpadů, - náklady spojené s vyložením a manipulací s materiálem v místě skládky. - náklady spojené s naložením a manipulací s materiálem. 2. Položka neobsahuje: 3. Způsob měření: - měrná jednotka tuna určující množství odpadu vytříděného v souladu se zákonem č. 541/2020 Sb., o odpadech, v platném znění
P | 13 | R15310 | 938 | NEOCEŇOVAT - POPLATKY ZA LIKVIDACI ODPADŮ NEKONTAMINOVANÝCH - 16 02 14 ELEKTROŠROT (VYŘAZENÁ EL. ZAŘÍZENÍ A PŘÍSTR. - AL, CU A VZ. KOVY), VČETNĚ DOPRAVY | T | 1.5 | 0 | 0 |  | 0 | 3
PP |  |  |  | Evidenční položka. Neoceňovat v objektu SO/PS, položka se oceňuje pouze v SO 90-90
TS |  |  |  | 1. Položka obsahuje: - veškeré poplatky provozovateli skládky, recyklační linky nebo jiného zařízení na zpracování nebo likvidaci odpadů související s převzetím, uložením, zpracováním nebo likvidací odpadu, - náklady spojené s dopravou odpadu z místa stavby na místo převzetí provozovatelem skládky, recyklační linky nebo jiného zařízení na zpracování nebo likvidaci odpadů, - náklady spojené s vyložením a manipulací s materiálem v místě skládky. - náklady spojené s naložením a manipulací s materiálem. 2. Položka neobsahuje: 3. Způsob měření: - měrná jednotka tuna určující množství odpadu vytříděného v souladu se zákonem č. 541/2020 Sb., o odpadech, v platném znění
P | 14 | R15380 | 955 | NEOCEŇOVAT - POPLATKY ZA LIKVIDACI ODPADŮ NEKONTAMINOVANÝCH - 16 02 14 ODPÍNAČE, ZKRATOVAČE S PORCELÁNOVÝMI IZOLÁTORY, VČETNĚ DOPRAVY | T | 0.1 | 0 | 0 |  | 0 | 3
PP |  |  |  | Evidenční položka. Neoceňovat v objektu SO/PS, položka se oceňuje pouze v SO 90-90
TS |  |  |  | 1. Položka obsahuje: - veškeré poplatky provozovateli skládky, recyklační linky nebo jiného zařízení na zpracování nebo likvidaci odpadů související s převzetím, uložením, zpracováním nebo likvidací odpadu, - náklady spojené s dopravou odpadu z místa stavby na místo převzetí provozovatelem skládky, recyklační linky nebo jiného zařízení na zpracování nebo likvidaci odpadů, - náklady spojené s vyložením a manipulací s materiálem v místě skládky. - náklady spojené s naložením a manipulací s materiálem. 2. Položka neobsahuje: 3. Způsob měření: - měrná jednotka tuna určující množství odpadu vytříděného v souladu se zákonem č. 541/2020 Sb., o odpadech, v platném znění
P | 15 | R15550 | 921 | NEOCEŇOVAT - POPLATKY ZA LIKVIDACI ODPADŮ NEBEZPEČNÝCH - 16 02 09* TRANSFORMÁTORY A KONDENZÁTORY S OBSAHEM PCB, VČETNĚ DOPRAVY | T | 1.8 | 0 | 0 |  | 0 | 3
PP |  |  |  | Evidenční položka. Neoceňovat v objektu SO/PS, položka se oceňuje pouze v SO 90-90
TS |  |  |  | 1. Položka obsahuje: - veškeré poplatky provozovateli skládky, recyklační linky nebo jiného zařízení na zpracování nebo likvidaci odpadů související s převzetím, uložením, zpracováním nebo likvidací odpadu, - náklady spojené s dopravou odpadu z místa stavby na místo převzetí provozovatelem skládky, recyklační linky nebo jiného zařízení na zpracování nebo likvidaci odpadů, - náklady spojené s vyložením a manipulací s materiálem v místě skládky. - náklady spojené s naložením a manipulací s materiálem. 2. Položka neobsahuje: 3. Způsob měření: - měrná jednotka tuna určující množství odpadu vytříděného v souladu se zákonem č. 541/2020 Sb., o odpadech, v platném znění
P | 16 | R15620 | 939 | NEOCEŇOVAT - POPLATKY ZA LIKVIDACI ODPADŮ NEBEZPEČNÝCH - 17 04 10* KABELY S IZOLACÍ PAPÍR - OLEJ, VČETNĚ DOPRAVY | T | 1.5 | 0 | 0 |  | 0 | 3
PP |  |  |  | Evidenční položka. Neoceňovat v objektu SO/PS, položka se oceňuje pouze v SO 90-90
TS |  |  |  | 1. Položka obsahuje: - veškeré poplatky provozovateli skládky, recyklační linky nebo jiného zařízení na zpracování nebo likvidaci odpadů související s převzetím, uložením, zpracováním nebo likvidací odpadu, - náklady spojené s dopravou odpadu z místa stavby na místo převzetí provozovatelem skládky, recyklační linky nebo jiného zařízení na zpracování nebo likvidaci odpadů, - náklady spojené s vyložením a manipulací s materiálem v místě skládky. - náklady spojené s naložením a manipulací s materiálem. 2. Položka neobsahuje: 3. Způsob měření: - měrná jednotka tuna určující množství odpadu vytříděného v souladu se zákonem č. 541/2020 Sb., o odpadech, v platném znění
P | 17 | R15640 | 941 | NEOCEŇOVAT - POPLATKY ZA LIKVIDACI ODPADŮ NEBEZPEČNÝCH - 16 06 01* OLOVĚNÉ AKUMULÁTORY, VČETNĚ DOPRAVY | T | 0.1 | 0 | 0 |  | 0 | 3
PP |  |  |  | Evidenční položka. Neoceňovat v objektu SO/PS, položka se oceňuje pouze v SO 90-90
TS |  |  |  | 1. Položka obsahuje: - veškeré poplatky provozovateli skládky, recyklační linky nebo jiného zařízení na zpracování nebo likvidaci odpadů související s převzetím, uložením, zpracováním nebo likvidací odpadu, - náklady spojené s dopravou odpadu z místa stavby na místo převzetí provozovatelem skládky, recyklační linky nebo jiného zařízení na zpracování nebo likvidaci odpadů, - náklady spojené s vyložením a manipulací s materiálem v místě skládky. - náklady spojené s naložením a manipulací s materiálem. 2. Položka neobsahuje: 3. Způsob měření: - měrná jednotka tuna určující množství odpadu vytříděného v souladu se zákonem č. 541/2020 Sb., o odpadech, v platném znění
P | 18 | R15680 | 947 | NEOCEŇOVAT - POPLATKY ZA LIKVIDACI ODPADŮ NEBEZPEČNÝCH - 17 06 05* STAVEBNÍ MATERIÁLY OBSAHUJÍCÍ AZBEST, VČETNĚ DOPRAVY | T | 0.1 | 0 | 0 |  | 0 | 3
PP |  |  |  | Evidenční položka. Neoceňovat v objektu SO/PS, položka se oceňuje pouze v SO 90-90
TS |  |  |  | 1. Položka obsahuje: - veškeré poplatky provozovateli skládky, recyklační linky nebo jiného zařízení na zpracování nebo likvidaci odpadů související s převzetím, uložením, zpracováním nebo likvidací odpadu, - náklady spojené s dopravou odpadu z místa stavby na místo převzetí provozovatelem skládky, recyklační linky nebo jiného zařízení na zpracování nebo likvidaci odpadů, - náklady spojené s vyložením a manipulací s materiálem v místě skládky. - náklady spojené s naložením a manipulací s materiálem. 2. Položka neobsahuje: 3. Způsob měření: - měrná jednotka tuna určující množství odpadu vytříděného v souladu se zákonem č. 541/2020 Sb., o odpadech, v platném znění

## D.1.3PS03032091
EstiCon |  |  |  | Firma: | [6 empty] | 3
Soupis prací objektu
S | Stavba: | H-05_ENE_ZM01 |  | Zvýšení kapacity trati Týniště n. O. - Častolovice - Solnice, 3. část, II. etapa |  |  | PS03032091 | 0 |  | 0 | 2
O | Objekt: | D.1.3 |  | Silnoproudá technologie včetně DŘT | [5 empty] | 0.15 | 2
O1 | Rozpočet: | PS03032091 |  | ŽST Týniště n. O., EPZ 3 kV DC, technologie | [5 empty] | 0.21
Typ | Poř. číslo | Kód položky | Varianta | Název Položky | MJ | Množství | Cena |  | Cenová soustava
[7 empty] | Jednotková | Celkem
0 | 1 | 2 | 3 | 4 | 5 | 6 | 7 | 8 | 9
SD |  | 74 |  | SILNOPROUD |  |  |  | 0
P | 1 | 742J29 | 0 | KABEL SDĚLOVACÍ LAN UTP/FTP UKONČENÝ KONEKTORY RJ45 | M | 4 | 0 | 0 |  | 0 | 3
PP
VV |  |  |  | "Dle příloh projektové dokumentace č. 1,3,28, 29"4.000000 = 4,000 [A]
TS |  |  |  | Technická specifikace položky odpovídá příslušné cenové soustavě
P | 2 | 742J51 | 0 | UKONČENÍ SDĚLOVACÍHO KABELU V ROZVADĚČI VČ. POMOCNÉHO MATERIÁLU A ZMĚŘENÍ KONTINUITY OVLÁDACÍHO OBVODU | KUS | 4 | 0 | 0 |  | 0 | 3
PP
VV |  |  |  | "Dle příloh projektové dokumentace č. 1,3,28, 29"4.000000 = 4,000 [A]
TS |  |  |  | Technická specifikace položky odpovídá příslušné cenové soustavě
P | 3 | 743A10 | 0 | ŘÍDÍCÍ SKŘÍŇ EPZ V PLASTOVÉM PILÍŘI V KOLEJIŠTI | KUS | 1 | 0 | 0 |  | 0 | 3
PP
VV |  |  |  | "Dle příloh projektové dokumentace č. 1,2,23, 24"1.000000 = 1,000 [A]
TS |  |  |  | Technická specifikace položky odpovídá příslušné cenové soustavě
P | 4 | 743A51 | 0 | UVEDENÍ EPZ DO PROVOZU, VNITŘNÍ SEŘÍZENÍ A NASTAVENÍ SYSTÉMU EPZ, DO 6 KS STOJANŮ | KUS | 1 | 0 | 0 |  | 0 | 3
PP
VV |  |  |  | "1 ks"1.000000 = 1,000 [A]
TS |  |  |  | Technická specifikace položky odpovídá příslušné cenové soustavě
P | 5 | 743A52 | 0 | SOFTWARE PRO ZAČLENĚNÍ TECHNOLOGICKÉHO CELKU EPZ DO DÁLKOVÉ DIAGNOSTIKY TS ŽDC | KUS | 1 | 0 | 0 |  | 0 | 3
PP
VV |  |  |  | "Dle příloh projektové dokumentace č. 1,28, 29"1.000000 = 1,000 [A]
TS |  |  |  | Technická specifikace položky odpovídá příslušné cenové soustavě
P | 6 | 743Z51 | 0 | DEMONTÁŽ TOPNÉHO STOJANU EPZ VČETNĚ ZÁKLADU | KUS | 1 | 0 | 0 |  | 0 | 3
PP
VV |  |  |  | "Dle příloh projektové dokumentace č. 1,8"1.000000 = 1,000 [A]
TS |  |  |  | Technická specifikace položky odpovídá příslušné cenové soustavě
P | 7 | 743Z52 | 0 | DEMONTÁŽ ŘÍDÍCÍHO STOJANU EPZ | KUS | 1 | 0 | 0 |  | 0 | 3
PP
VV |  |  |  | "Dle příloh projektové dokumentace č. 1,8"1.000000 = 1,000 [A]
TS |  |  |  | Technická specifikace položky odpovídá příslušné cenové soustavě
P | 8 | 746641 | 0 | PLC PRO AUTOMATIZACI - ZÁKLADNÍ JEDNOTKA DO 128 IO | KUS | 2 | 0 | 0 |  | 0 | 3
PP
VV |  |  |  | "Dle příloh projektové dokumentace č. 1,2,28, 29"2.000000 = 2,000 [A]
TS |  |  |  | Technická specifikace položky odpovídá příslušné cenové soustavě
P | 9 | 746656 | 0 | SW-OVLADAČE KOMUNIKACE, PARAMETRIZACE - PRO JEDEN PODŘÍZENÝ PLC, OCHRANU, TERMINÁL | KUS | 2 | 0 | 0 |  | 0 | 3
PP
VV |  |  |  | "Dle příloh projektové dokumentace č. 1,28, 29"2.000000 = 2,000 [A]
TS |  |  |  | Technická specifikace položky odpovídá příslušné cenové soustavě
P | 10 | 747113 | 0 | KONTROLA STEJNOSMĚRNÝCH ROZVADĚČŮ, 1 POLE | KUS | 2 | 0 | 0 |  | 0 | 3
PP
VV |  |  |  | "Dle příloh projektové dokumentace č. 1,2,4,5,6"2.000000 = 2,000 [A]
TS |  |  |  | Technická specifikace položky odpovídá příslušné cenové soustavě
P | 11 | 747125 | 0 | OŽIVENÍ JEDNOHO POLE ROZVADĚČE ZHOTOVENÉHO SUBDODAVATELEM V PODMÍNKÁCH EXTERNÍ MONTÁŽE SE SLOŽITOU VÝSTROJÍ | KUS | 2 | 0 | 0 |  | 0 | 3
PP
VV |  |  |  | "Dle příloh projektové dokumentace č. 1,2,4,5,6"2.000000 = 2,000 [A]
TS |  |  |  | Technická specifikace položky odpovídá příslušné cenové soustavě
P | 12 | 747143 | 0 | REVIZE, SEŘÍZENÍ A NASTAVENÍ OCHRAN, VČETNĚ VYSTAVENÍ PROTOKOLU | KUS | 1 | 0 | 0 |  | 0 | 3
PP
VV |  |  |  | "Dle příloh projektové dokumentace č. 1,2,4,5,6"1.000000 = 1,000 [A]
TS |  |  |  | Technická specifikace položky odpovídá příslušné cenové soustavě
P | 13 | 747144 | 0 | REVIZE, SEŘÍZENÍ A NASTAVENÍ OCHRANNÉHO A OVLÁDACÍHO TERMINÁLU, VČETNĚ VYSTAVENÍ PROTOKOLU | KUS | 1 | 0 | 0 |  | 0 | 3
PP
VV |  |  |  | "Dle příloh projektové dokumentace č. 1,2,4,5,6"1.000000 = 1,000 [A]
TS |  |  |  | Technická specifikace položky odpovídá příslušné cenové soustavě
P | 14 | 747213 | 0 | CELKOVÁ PROHLÍDKA, ZKOUŠENÍ, MĚŘENÍ A VYHOTOVENÍ VÝCHOZÍ REVIZNÍ ZPRÁVY, PRO OBJEM IN PŘES 500 DO 1000 TIS. KČ | KUS | 1 | 0 | 0 |  | 0 | 3
PP
VV |  |  |  | "Dle příloh projektové dokumentace č. 1,2,4,5,6"1.000000 = 1,000 [A]
TS |  |  |  | Technická specifikace položky odpovídá příslušné cenové soustavě
P | 15 | 747301 | 0 | PROVEDENÍ PROHLÍDKY A ZKOUŠKY PRÁVNICKOU OSOBOU, VYDÁNÍ PRŮKAZU ZPŮSOBILOSTI | KUS | 1 | 0 | 0 |  | 0 | 3
PP
VV |  |  |  | "Dle příloh projektové dokumentace č. 1,2,4,5,6"1.000000 = 1,000 [A]
TS |  |  |  | Technická specifikace položky odpovídá příslušné cenové soustavě
P | 16 | 747302 | 0 | VYDÁNÍ PŘÍKAZU "B" - JEDNODUCHÉ PRACOVIŠTĚ | KUS | 1 | 0 | 0 |  | 0 | 3
PP
VV |  |  |  | "Dle příloh projektové dokumentace č. 1,2,4,5,6"1.000000 = 1,000 [A]
TS |  |  |  | Technická specifikace položky odpovídá příslušné cenové soustavě
P | 17 | 747521 | 0 | ZKOUŠKY VODIČŮ A KABELŮ OVLÁDACÍCH OD 5 DO 12 ŽIL | KUS | 1 | 0 | 0 |  | 0 | 3
PP
VV |  |  |  | "Dle příloh projektové dokumentace č. 1,2,4,5,6"1.000000 = 1,000 [A]
TS |  |  |  | Technická specifikace položky odpovídá příslušné cenové soustavě
P | 18 | 747531 | 0 | ZKOUŠKY VODIČŮ A KABELŮ VN ZVÝŠENÝM NAPĚTÍM DO 35 KV | KUS | 1 | 0 | 0 |  | 0 | 3
PP
VV |  |  |  | "Dle příloh projektové dokumentace č. 1,2,4,5,6"1.000000 = 1,000 [A]
TS |  |  |  | Technická specifikace položky odpovídá příslušné cenové soustavě
P | 19 | 747611 | 0 | MĚŘENÍ EMC A EMI DLE ČSN EN 50 121 V ROZSAHU PS/SO | KUS | 1 | 0 | 0 |  | 0 | 3
PP
VV |  |  |  | "Dle příloh projektové dokumentace č. 1,2,4,5,6"1.000000 = 1,000 [A]
TS |  |  |  | Technická specifikace položky odpovídá příslušné cenové soustavě
P | 20 | 747614 | 0 | MĚŘENÍ FUNKČNÍHO PROPOJENÍ VODIČE PEN S KOLEJÍ | KUS | 1 | 0 | 0 |  | 0 | 3
PP
VV |  |  |  | "Dle příloh projektové dokumentace č. 1,2,4,5,6"1.000000 = 1,000 [A]
TS |  |  |  | Technická specifikace položky odpovídá příslušné cenové soustavě
P | 21 | 747701 | 0 | DOKONČOVACÍ MONTÁŽNÍ PRÁCE NA ELEKTRICKÉM ZAŘÍZENÍ | HOD | 8 | 0 | 0 |  | 0 | 3
PP
VV |  |  |  | "Dle příloh projektové dokumentace č. 1,2,4,5,6"8.000000 = 8,000 [A]
TS |  |  |  | Technická specifikace položky odpovídá příslušné cenové soustavě
P | 22 | 747702 | 0 | ÚPRAVA ZAPOJENÍ STÁVAJÍCÍCH KABELOVÝCH SKŘÍNÍ/ROZVADĚČŮ | HOD | 8 | 0 | 0 |  | 0 | 3
PP
VV |  |  |  | "Dle příloh projektové dokumentace č. 1,2,4,5,6"8.000000 = 8,000 [A]
TS |  |  |  | Technická specifikace položky odpovídá příslušné cenové soustavě
P | 23 | 748243 | 0 | PÍSMENA A ČÍSLICE VÝŠKY PŘES 100 DO 150 MM | KUS | 3 | 0 | 0 |  | 0 | 3
PP
VV |  |  |  | "Dle příloh projektové dokumentace č. 1,2,4,5,6"3.000000 = 3,000 [A]
TS |  |  |  | Technická specifikace položky odpovídá příslušné cenové soustavě
P | 24 | 74C924 | 0 | NEPŘÍMÉ UKOLEJNĚNÍ KONSTRUKCE VŠECH TYPŮ (VČETNĚ VÝZTUŽNÝCH DVOJIC) - 2 VODIČE | KUS | 1 | 0 | 0 |  | 0 | 3
PP
VV |  |  |  | "Dle příloh projektové dokumentace č. 1,3,4,5"1.000000 = 1,000 [A]
TS |  |  |  | Technická specifikace položky odpovídá příslušné cenové soustavě
SD |  | R |  | R-POLOŽKY |  |  |  | 0
P | 25 | R743A21Jv001 | 0 | OPĚTNÁ MONTÁŽ DEMONTOVANÉHO PŘEDTÁPĚCÍHO STOJAN S TOPNÝM KABELEM DÉLKY 9 M | KUS | 1 | 0 | 0 |  | 0 | 3
PP
VV |  |  |  | "Dle příloh projektové dokumentace č. 1,2,23,24"1.000000 = 1,000 [A]
TS |  |  |  | 1. Položka obsahuje: – instalaci do terénu, zapojení, zhotovení výrobní dokumentacei, uvedení do provozu, revize a atesty – technický popis viz. projektová dokumentace 2. Položka neobsahuje: X 3. Způsob měření: Udává se počet kusů kompletní konstrukce nebo práce.
P | 26 | R743A21JV002 | 0 | ZÁKLAD PŘEDTÁPĚCÍHO STOJANU | KUS | 1 | 0 | 0 |  | 0 | 3
PP
VV |  |  |  | "Dle příloh projektové dokumentace č. 1,26"1.000000 = 1,000 [A]
TS |  |  |  | 1. Položka obsahuje: – zemní práce vč. zjištení stávajících sítí – pažení výkopu – dodávku, dopravu, montáž základu 2. Položka neobsahuje: – 3. Způsob měření: Udává se počet kusů kompletní konstrukce nebo práce.
P | 27 | R746643JV004 | 0 | DEMONTÁŽ PLC PRO AUTOMATIZACI - ZÁKLADNÍ JEDNOTKY PLC 24-230 V DC AC, SOFTWARE | KUS | 2 | 0 | 0 |  | 0 | 3
PP
VV |  |  |  | "Dle příloh projektové dokumentace č. 1,2,28,29"2.000000 = 2,000 [A]
TS |  |  |  | 1. Položka obsahuje: – veškeré potřebné mechanizmy, včetně obsluhy, náklady na mzdy a přibližné (průměrné) náklady na pořízení potřebných materiálů 2. Položka neobsahuje: X 3. Způsob měření: Udává se počet kusů kompletní konstrukce nebo práce.
P | 28 | R746654JV003 | 0 | ZÁKLADNÍ PROGRAMOVÉ VYBAVENÍ TLM. JEDNOTKY PRO OBJEKT EPZ | KUS | 2 | 0 | 0 |  | 0 | 3
PP
VV |  |  |  | "Dle příloh projektové dokumentace č. 1,28, 29"2.000000 = 2,000 [A]
TS |  |  |  | 1. Položka obsahuje: – veškerý podružný, spojovací a pomocný materiál. Dále obsahuje dodávku základního SW PLC a jeho instalaci – dodávku včetně kompletní montáže – technický popis viz. projektová dokumentace – výrobní dokumentaci, uvedení do provozu, revize a atesty – veškeré potřebné mechanizmy, včetně obsluhy, náklady na mzdy a přibližné (průměrné) náklady na pořízení potřebných materiálů – dopravu a skladování 2. Položka neobsahuje: X 3. Způsob měření: Udává se počet kusů kompletní konstrukce nebo práce.

## D.2.3.1SO033120112
EstiCon |  |  |  | Firma: | [6 empty] | 3
Soupis prací objektu
S | Stavba: | H-05_ENE_ZM01 |  | Zvýšení kapacity trati Týniště n. O. - Častolovice - Solnice, 3. část, II. etapa |  |  | SO033120112 | 0 |  | 0 | 2
O | Objekt: | D.2.3.1 |  | Trakční vedení | [5 empty] | 0.15 | 2
O1 | Rozpočet: | SO033120112 |  | ŽST Týniště n. O., úpravy trakčního vedení - II.etapa | [5 empty] | 0.21
Typ | Poř. číslo | Kód položky | Varianta | Název Položky | MJ | Množství | Cena |  | Cenová soustava
[7 empty] | Jednotková | Celkem
0 | 1 | 2 | 3 | 4 | 5 | 6 | 7 | 8 | 9
SD |  | 1 |  | SMLUVNÍ POŽADAVKY |  |  |  | 0
P | 1 | R15140 | 906 | NEOCEŇOVAT - POPLATKY ZA LIKVIDACI ODPADŮ NEKONTAMINOVANÝCH - 17 01 01 BETON Z DEMOLIC OBJEKTŮ, ZÁKLADŮ TV, VČETNĚ DOPRAVY | T | 1987 | 0 | 0 |  | 0 | 3
PP |  |  |  | Evidenční položka. Neoceňovat v objektu SO/PS, položka se oceňuje pouze v SO 90-90
VV |  |  |  | "viz technická zpráva"1987.000000 = 1987,000 [A]
TS |  |  |  | 1. Položka obsahuje: - veškeré poplatky provozovateli skládky, recyklační linky nebo jiného zařízení na zpracování nebo likvidaci odpadů související s převzetím, uložením, zpracováním nebo likvidací odpadu, - náklady spojené s dopravou odpadu z místa stavby na místo převzetí provozovatelem skládky, recyklační linky nebo jiného zařízení na zpracování nebo likvidaci odpadů, - náklady spojené s vyložením a manipulací s materiálem v místě skládky. - náklady spojené s naložením a manipulací s materiálem. 2. Položka neobsahuje: 3. Způsob měření: - měrná jednotka tuna určující množství odpadu vytříděného v souladu se zákonem č. 541/2020 Sb., o odpadech, v platném znění
P | 2 | R15270 | 935 | NEOCEŇOVAT - POPLATKY ZA LIKVIDACI ODPADŮ NEKONTAMINOVANÝCH - 17 01 03 IZOLÁTORY PORCELÁNOVÉ, VČETNĚ DOPRAVY | T | 3.8 | 0 | 0 |  | 0 | 3
PP |  |  |  | Evidenční položka. Neoceňovat v objektu SO/PS, položka se oceňuje pouze v SO 90-90
VV |  |  |  | "viz technická zpráva"3.800000 = 3,800 [A]
TS |  |  |  | 1. Položka obsahuje: - veškeré poplatky provozovateli skládky, recyklační linky nebo jiného zařízení na zpracování nebo likvidaci odpadů související s převzetím, uložením, zpracováním nebo likvidací odpadu, - náklady spojené s dopravou odpadu z místa stavby na místo převzetí provozovatelem skládky, recyklační linky nebo jiného zařízení na zpracování nebo likvidaci odpadů, - náklady spojené s vyložením a manipulací s materiálem v místě skládky. - náklady spojené s naložením a manipulací s materiálem. 2. Položka neobsahuje: 3. Způsob měření: - měrná jednotka tuna určující množství odpadu vytříděného v souladu se zákonem č. 541/2020 Sb., o odpadech, v platném znění
P | 3 | R15280 | 936 | NEOCEŇOVAT - POPLATKY ZA LIKVIDACI ODPADŮ NEKONTAMINOVANÝCH - 17 01 03 ODPOJOVAČE-OCEL, PORCELÁN 100KG, VČETNĚ DOPRAVY | T | 1.2 | 0 | 0 |  | 0 | 3
PP |  |  |  | Evidenční položka. Neoceňovat v objektu SO/PS, položka se oceňuje pouze v SO 90-90
VV |  |  |  | "viz technická zpráva"1.200000 = 1,200 [A]
TS |  |  |  | 1. Položka obsahuje: - veškeré poplatky provozovateli skládky, recyklační linky nebo jiného zařízení na zpracování nebo likvidaci odpadů související s převzetím, uložením, zpracováním nebo likvidací odpadu, - náklady spojené s dopravou odpadu z místa stavby na místo převzetí provozovatelem skládky, recyklační linky nebo jiného zařízení na zpracování nebo likvidaci odpadů, - náklady spojené s vyložením a manipulací s materiálem v místě skládky. - náklady spojené s naložením a manipulací s materiálem. 2. Položka neobsahuje: 3. Způsob měření: - měrná jednotka tuna určující množství odpadu vytříděného v souladu se zákonem č. 541/2020 Sb., o odpadech, v platném znění
SD |  | 15 |  | ZAJIŠTĚNÍ VÝRUBU V PODZEMÍ |  |  |  | 0
P | 4 | R15111 | 901 | NEOCEŇOVAT - POPLATKY ZA LIKVIDACI ODPADŮ NEKONTAMINOVANÝCH - 17 05 04 VYTĚŽENÉ ZEMINY A HORNINY - I. TŘÍDA TĚŽITELNOSTI, VČETNĚ DOPRAVY | T | 825 | 0 | 0 |  | 0 | 3
PP |  |  |  | Evidenční položka. Neoceňovat v objektu SO/PS, položka se oceňuje pouze v SO 90-90
VV |  |  |  | "viz technická zpráva"825.000000 = 825,000 [A]
TS |  |  |  | 1. Položka obsahuje: - veškeré poplatky provozovateli skládky, recyklační linky nebo jiného zařízení na zpracování nebo likvidaci odpadů související s převzetím, uložením, zpracováním nebo likvidací odpadu, - náklady spojené s dopravou odpadu z místa stavby na místo převzetí provozovatelem skládky, recyklační linky nebo jiného zařízení na zpracování nebo likvidaci odpadů, - náklady spojené s vyložením a manipulací s materiálem v místě skládky. - náklady spojené s naložením a manipulací s materiálem. 2. Položka neobsahuje: 3. Způsob měření: - měrná jednotka tuna určující množství odpadu vytříděného v souladu se zákonem č. 541/2020 Sb., o odpadech, v platném znění
SD |  | 74 |  | SILNOPROUD |  |  |  | 0
P | 5 | 74A110 | 0 | ZÁKLAD TV HLOUBENÝ V JAKÉKOLIV TŘÍDĚ ZEMINY | M3 | 458.2 | 0 | 0 |  | 0 | 3
PP
VV |  |  |  | "viz výkaz výměr základů, stožárů a bran"458.200000 = 458,200 [A]
TS |  |  |  | 1. Položka obsahuje: – zemní práce pro montáž výkopu včetně bourání zpevněných ploch, dlažby a pod., uvedení narušeného okolí do původního stavu a naložení výkopku – úpravy spojené s uvolněním prostoru pro výkop např. demontáž a montáž oplocení, zajištění výkopu před zaplavením povrchovou vodou, pažení výkopu – dodávku, dopravu, montáž, pronájem mechanizmů a demontáž bednění – dodávku, dopravu a montáž svorníkového koše, technologické výztuže, kovaných svorníků aj. – případně provedení dutiny pro upevnění stožáru TV – dodávku, dopravu a uložení betonové směsi včetně všech technologických opatření spojené s realizací základu podle TKP 2. Položka neobsahuje: – přídavnou výztuž, svorníky, koše – odvoz výkopku (viz pol. 74A150) – poplatek za likvidaci odpadů (viz SSD 0) 3. Způsob měření: Měří se metry kubické uložené betonové směsi.
P | 6 | 74A111 | 0 | ZAJIŠTĚNÍ VÝKOPU STUPŇOVÝCH ZÁKLADŮ | M3 | 123 | 0 | 0 |  | 0 | 3
PP
VV |  |  |  | "viz výkaz výměr základů, stožárů a bran"123.000000 = 123,000 [A]
TS |  |  |  | 1. Položka obsahuje: – zemní práce pro montáž výkopu , zajištění výkopu stupňovitých základů před zaplavením povrchovou vodou, pažení výkopu – dodávku, dopravu, montáž, pronájem mechanizmů a demontáž bednění 2. Položka neobsahuje: – přídavnou výztuž, svorníky, koše – odvoz výkopku (viz pol. 74A150) – poplatek za likvidaci odpadů (viz SSD 0) 3. Způsob měření: Měří se metry kubické uložené betonové směsi.
P | 7 | 74A113 | 0 | PŘÍPLATEK ZA RUČNÍ VÝKOP ZÁKLADU | M3 | 84 | 0 | 0 |  | 0 | 3
PP
VV |  |  |  | "viz technická zpráva"84.000000 = 84,000 [A]
TS |  |  |  | 1. Položka obsahuje: – příplatek za ruční výkop základu jakéhokoliv typu 2. Položka neobsahuje: X 3. Způsob měření: Udává se počet m3 výkopu kompletní montážní práce.
P | 8 | 74A151 | 0 | MANIPULACE SE ZEMINOU Z VÝKOPU NA STAVENIŠTI | M3KM | 8706 | 0 | 0 |  | 0 | 3
PP
VV |  |  |  | "viz technická zpráva"8706.000000 = 8706,000 [A]
TS |  |  |  | 1. Položka obsahuje: – manipulace jakýmkoliv dopravním prostředkem a složení – případné překládky na trase 2. Položka neobsahuje: – naložení vybouraného materiálu na dopravní prostředek (je zahrnuto ve zdrojové položce) – poplatky za likvidaci odpadů 3. Způsob měření: Výměra je součtem součinů metrů krychlových vytěženého v rostlém (původním) stavu nebo vybouraného materiálu a jednotlivých vzdáleností v kilometrech.
P | 9 | 74A152 | 0 | NAKLÁDÁNÍ ZEMINY NA DOPRAVNÍ PROSTŘEDEK | T | 825 | 0 | 0 |  | 0 | 3
PP
VV |  |  |  | "viz technická zpráva"825.000000 = 825,000 [A]
TS |  |  |  | 1. Položka obsahuje: – nakládání vytěžené zeminy na dopravní prostředek 2. Položka neobsahuje: – případné překládky na trase do 1 km – poplatky za likvidaci odpadů 3. Způsob měření: Výměra je tuna vytěženého materiálu v rostlém (původním) stavu nebo vybouraného materiálu
P | 10 | 74A310 | 0 | PŘÍDAVNÁ VÝZTUŽ PRO ZÁKLAD TV | KUS | 168 | 0 | 0 |  | 0 | 3
PP
VV |  |  |  | "viz stavební tabulka"168.000000 = 168,000 [A]
TS |  |  |  | 1. Položka obsahuje: – montáž, materiál a dovoz kompletní ocelové výztuže základu TV (vč. technologické) 2. Položka neobsahuje: X 3. Způsob měření: Udává se počet kusů kompletní konstrukce nebo práce.
P | 11 | 74A320 | 0 | KOVANÝ SVORNÍK PRO ZÁKLAD TV | KUS | 288 | 0 | 0 |  | 0 | 3
PP
VV |  |  |  | "viz stavební tabulka"288.000000 = 288,000 [A]
TS |  |  |  | 1. Položka obsahuje: – montáž, materiál, dovoz a protikorozní ošetření kovaného svorníku pro základ TV 2. Položka neobsahuje: X 3. Způsob měření: Udává se počet kusů kompletní konstrukce nebo práce.
P | 12 | 74A330 | 0 | SVORNÍKOVÝ KOŠ PRO ZÁKLAD TV | KUS | 32 | 0 | 0 |  | 0 | 3
PP
VV |  |  |  | "viz stavební tabulka"32.000000 = 32,000 [A]
TS |  |  |  | 1. Položka obsahuje: – montáž, materiál, dovoz a protikorozní ošetření svorníkového koše pro základ TV 2. Položka neobsahuje: X 3. Způsob měření: Udává se počet kusů kompletní konstrukce nebo práce.
P | 13 | 74A340 | 0 | KOTEVNÍ SLOUPEK PRO ZÁKLAD TV | KUS | 2 | 0 | 0 |  | 0 | 3
PP
VV |  |  |  | "viz stavební tabulka"2.000000 = 2,000 [A]
TS |  |  |  | 1. Položka obsahuje: – materiál, montáž a dopravné za kotevní sloupek 2. Položka neobsahuje: X 3. Způsob měření: Udává se počet kusů kompletní konstrukce nebo práce.
P | 14 | 74A350 | 0 | KORUGOVANÁ ROURA PRO ZÁKLAD TV | M | 12 | 0 | 0 |  | 0 | 3
PP
VV |  |  |  | "viz technická zpráva"12.000000 = 12,000 [A]
TS |  |  |  | 1. Položka obsahuje: – materiál, dopravu a montáž korugované PVC roury, včetně zálivky a hlavičky základu 2. Položka neobsahuje: X 3. Způsob měření: Měří se metr délkový.
P | 15 | 74A410 | 0 | POVRCHOVÁ ÚPRAVA STÁVAJÍCÍHO ZÁKLADU | M2 | 26 | 0 | 0 |  | 0 | 3
PP
VV |  |  |  | "viz technická zpráva"26.000000 = 26,000 [A]
TS |  |  |  | 1. Položka obsahuje: – bourání betonové hlavičky základu – montáž, materiál pro opatření povrchu základu tmelem (tl. do 3 cm) včetně protikorozního ošetření stožáru a svorníku 2. Položka neobsahuje: X 3. Způsob měření: Měří se plocha v metrech čtverečných.
P | 16 | 74A430 | 0 | HLAVIČKA PRO ZÁKLAD | M3 | 0.8 | 0 | 0 |  | 0 | 3
PP
VV |  |  |  | "viz stavební tabulka"0.800000 = 0,800 [A]
TS |  |  |  | 1. Položka obsahuje: montáž a materiál – bourání betonové hlavičky základu – obetonování stávajícího základu – odtěžení terénu pro bednění – upevnění KARI sítě na stávající základ – osazení bednění – betonáž – geodetické značky 2. Položka neobsahuje: x 3. Způsob měření: Měří se metry kubické uložené betonové směsi.
P | 17 | 74A450 | 0 | ÚPRAVA KABELŮ U ZÁKLADU TV | KUS | 61 | 0 | 0 |  | 0 | 3
PP
VV |  |  |  | "viz technická zpráva"61.000000 = 61,000 [A]
TS |  |  |  | 1. Položka obsahuje: montáž a materiál – ruční výkop v průměrné hloubce 80 cm a šířce 50 cm délky 30m – pažení nebo zajištění výkopu v nezbytném rozsahu – případné čerpání vody – úpravu kabelové trasy včetně ověření polohy 2. Položka neobsahuje: X 3. Způsob měření: Udává se počet kusů kompletní konstrukce nebo práce pro jeden základ.
P | 18 | 74A460 | 0 | ÚPRAVA ODVODNĚNÍ U ZÁKLADU TV | KUS | 2 | 0 | 0 |  | 0 | 3
PP
VV |  |  |  | "viz technická zpráva"2.000000 = 2,000 [A]
TS |  |  |  | 1. Položka obsahuje: demontáž, montáž a materiál – ruční výkop v průměrné hloubce 50 cm a šířce 50 cm délky 10m – pažení nebo zajištění výkopu v nezbytném rozsahu – případné čerpání vody – úpravu odvodňovacího žlabu, případně trativodu, včetně ověření polohy 2. Položka neobsahuje: X 3. Způsob měření: Udává se počet kusů kompletní konstrukce nebo práce pro jeden základ.
P | 19 | 74A470 | 0 | ÚPRAVA OPLOCENÍ U ZÁKLADU TV | KUS | 6 | 0 | 0 |  | 0 | 3
PP
VV |  |  |  | "viz soupis sestavení"6.000000 = 6,000 [A]
TS |  |  |  | 1. Položka obsahuje: demontáž, montáž a materiál – úpravu stávajícího oplocení v průměrné délce 2m – sloupky oplocení, včetně ručního výkopu a zabetonování – zajištění stávajícího oplocení – měření včetně ověření polohy 2. Položka neobsahuje: X 3. Způsob měření: Udává se počet kusů kompletní konstrukce nebo práce pro jeden základ.
P | 20 | 74AF11 | 0 | TAŽNÉ HNACÍ VOZIDLO K PRACOVNÍM SOUPRAVÁM (PRO ZÁKLADY - MONTÁŽ) | HOD | 687.3 | 0 | 0 |  | 0 | 3
PP
VV |  |  |  | "viz technická zpráva"687.300000 = 687,300 [A]
TS |  |  |  | 1. Položka obsahuje: – kolejové mechanizmy pro výstavbu základů podpěr trakčního vedení – dopravu kolejových mechanismů z mateřského depa do prostoru stavby a zpět 2. Položka neobsahuje: X 3. Způsob měření: Udává se čas v hodinách bez pohotovostních stavů vozidla.
P | 21 | 74B115 | 0 | STOŽÁR TV OCELOVÝ TRUBKOVÝ DO DUTINY, TYPU T245 NEBO TB245, DÉLKY DO 10 M VČETNĚ | KUS | 2 | 0 | 0 |  | 0 | 3
PP
VV |  |  |  | "viz výkaz výměr základů, stožárů a bran"2.000000 = 2,000 [A]
TS |  |  |  | 1. Položka obsahuje: – montáž, materiál a dopravné stožáru typového provedení – protikorozní ošetření stožáru dle TKP – betonáž hlavičky základu 2. Položka neobsahuje: – základovou konstrukci 3. Způsob měření: Udává se počet kusů trakčních podpěr.
P | 22 | 74B116 | 0 | STOŽÁR TV OCELOVÝ TRUBKOVÝ DO DUTINY, TYPU T245 NEBO TB245, DÉLKY PŘES 10 M DO 14 M VČETNĚ | KUS | 4 | 0 | 0 |  | 0 | 3
PP
VV |  |  |  | "viz výkaz výměr základů, stožárů a bran"4.000000 = 4,000 [A]
TS |  |  |  | 1. Položka obsahuje: – montáž, materiál a dopravné stožáru typového provedení – protikorozní ošetření stožáru dle TKP – betonáž hlavičky základu 2. Položka neobsahuje: – základovou konstrukci 3. Způsob měření: Udává se počet kusů trakčních podpěr.
P | 23 | 74B215 | 0 | STOŽÁR TV OCELOVÝ TRUBKOVÝ JEDNODUCHÝ NA SVORNÍKY, TYPU TS245 NEBO TSI245, DÉLKY DO 10 M VČETNĚ | KUS | 8 | 0 | 0 |  | 0 | 3
PP
VV |  |  |  | "viz výkaz výměr základů, stožárů a bran"8.000000 = 8,000 [A]
TS |  |  |  | 1. Položka obsahuje: – montáž, materiál a dopravné stožáru typového provedení – protikorozní ošetření stožáru dle TKP – konečnou regulaci stožáru po jeho zatížení 2. Položka neobsahuje: – základovou konstrukci 3. Způsob měření: Udává se počet kusů trakčních podpěr.
P | 24 | 74B216 | 0 | STOŽÁR TV OCELOVÝ TRUBKOVÝ JEDNODUCHÝ NA SVORNÍKY, TYPU TS245 NEBO TSI245, DÉLKY PŘES 10 M DO 14 M VČETNĚ | KUS | 8 | 0 | 0 |  | 0 | 3
PP
VV |  |  |  | "viz výkaz výměr základů, stožárů a bran"8.000000 = 8,000 [A]
TS |  |  |  | 1. Položka obsahuje: – montáž, materiál a dopravné stožáru typového provedení – protikorozní ošetření stožáru dle TKP – konečnou regulaci stožáru po jeho zatížení 2. Položka neobsahuje: – základovou konstrukci 3. Způsob měření: Udává se počet kusů trakčních podpěr.
P | 25 | 74B233 | 0 | STOŽÁR TV OCELOVÝ TRUBKOVÝ JEDNODUCHÝ BRÁNOVÝ NA SVORNÍKY, TYPU TBS245 NEBO TBSI245, DÉLKY DO 10 M VČETNĚ | KUS | 2 | 0 | 0 |  | 0 | 3
PP
VV |  |  |  | "viz výkaz výměr základů, stožárů a bran"2.000000 = 2,000 [A]
TS |  |  |  | 1. Položka obsahuje: – montáž, materiál a dopravné stožáru typového provedení – protikorozní ošetření stožáru dle TKP – konečnou regulaci stožáru po jeho zatížení 2. Položka neobsahuje: – základovou konstrukci 3. Způsob měření: Udává se počet kusů trakčních podpěr.
P | 26 | 74B415 | 0 | STOŽÁR TV OCELOVÝ TRUBKOVÝ DVOJITÝ BRÁNOVÝ NA SVORNÍKY, TYPU 2TBS245 NEBO 2TBSI245, DÉLKY DO 10 M VČETNĚ | KUS | 1 | 0 | 0 |  | 0 | 3
PP
VV |  |  |  | "viz výkaz výměr základů, stožárů a bran"1.000000 = 1,000 [A]
TS |  |  |  | 1. Položka obsahuje: – montáž, materiál a dopravné stožáru typového provedení – protikorozní ošetření stožáru dle TKP – konečnou regulaci stožáru po jeho zatížení 2. Položka neobsahuje: – základovou konstrukci 3. Způsob měření: Udává se počet kusů trakčních podpěr.
P | 27 | 74B416 | 0 | STOŽÁR TV OCELOVÝ TRUBKOVÝ DVOJITÝ BRÁNOVÝ NA SVORNÍKY, TYPU 2TBS245 NEBO 2TBSI245, DÉLKY PŘES 10 M DO 14 M VČETNĚ | KUS | 13 | 0 | 0 |  | 0 | 3
PP
VV |  |  |  | "viz výkaz výměr základů, stožárů a bran"13.000000 = 13,000 [A]
TS |  |  |  | 1. Položka obsahuje: – montáž, materiál a dopravné stožáru typového provedení – protikorozní ošetření stožáru dle TKP – konečnou regulaci stožáru po jeho zatížení 2. Položka neobsahuje: – základovou konstrukci 3. Způsob měření: Udává se počet kusů trakčních podpěr.
P | 28 | 74B601 | 0 | STOŽÁR TV OCELOVÝ PŘÍHRADOVÝ TYPU BP DÉLKY 9 M | KUS | 2 | 0 | 0 |  | 0 | 3
PP
VV |  |  |  | "viz výkaz výměr základů, stožárů a bran"2.000000 = 2,000 [A]
TS |  |  |  | 1. Položka obsahuje: – montáž, materiál a dopravné stožáru typového provedení – protikorozní ošetření stožáru dle TKP – konečnou regulaci stožáru po jeho zatížení včetně podmazání patek 2. Položka neobsahuje: – základovou konstrukci 3. Způsob měření: Udává se počet kusů trakčních podpěr.
P | 29 | 74B602 | 0 | STOŽÁR TV OCELOVÝ PŘÍHRADOVÝ TYPU BP DÉLKY 10 M | KUS | 5 | 0 | 0 |  | 0 | 3
PP
VV |  |  |  | "viz výkaz výměr základů, stožárů a bran"5.000000 = 5,000 [A]
TS |  |  |  | 1. Položka obsahuje: – montáž, materiál a dopravné stožáru typového provedení – protikorozní ošetření stožáru dle TKP – konečnou regulaci stožáru po jeho zatížení včetně podmazání patek 2. Položka neobsahuje: – základovou konstrukci 3. Způsob měření: Udává se počet kusů trakčních podpěr.
P | 30 | 74B603 | 0 | STOŽÁR TV OCELOVÝ PŘÍHRADOVÝ TYPU BP DÉLKY 11 M | KUS | 9 | 0 | 0 |  | 0 | 3
PP
VV |  |  |  | "viz výkaz výměr základů, stožárů a bran"9.000000 = 9,000 [A]
TS |  |  |  | 1. Položka obsahuje: – montáž, materiál a dopravné stožáru typového provedení – protikorozní ošetření stožáru dle TKP – konečnou regulaci stožáru po jeho zatížení včetně podmazání patek 2. Položka neobsahuje: – základovou konstrukci 3. Způsob měření: Udává se počet kusů trakčních podpěr.
P | 31 | 74B604 | 0 | STOŽÁR TV OCELOVÝ PŘÍHRADOVÝ TYPU BP DÉLKY 12,5 M | KUS | 8 | 0 | 0 |  | 0 | 3
PP
VV |  |  |  | "viz výkaz výměr základů, stožárů a bran"8.000000 = 8,000 [A]
TS |  |  |  | 1. Položka obsahuje: – montáž, materiál a dopravné stožáru typového provedení – protikorozní ošetření stožáru dle TKP – konečnou regulaci stožáru po jeho zatížení včetně podmazání patek 2. Položka neobsahuje: – základovou konstrukci 3. Způsob měření: Udává se počet kusů trakčních podpěr.
P | 32 | 74B711 | 0 | BRÁNY NEBO VÝLOŽNÍKY - BŘEVNO TYPU 23L | M | 656.1 | 0 | 0 |  | 0 | 3
PP
VV |  |  |  | "viz výkaz výměr základů, stožárů a bran"656.100000 = 656,100 [A]
TS |  |  |  | 1. Položka obsahuje: – montáž včetně potřebné mechanizace a pomůcek, materiál a dopravné břevna typového provedení – protikorozní ošetření dle TKP 2. Položka neobsahuje: X 3. Způsob měření: Měří se metr délkový.
P | 33 | 74B712 | 0 | BRÁNY NEBO VÝLOŽNÍKY - BŘEVNO TYPU 34L A VĚTŠÍ | M | 54.1 | 0 | 0 |  | 0 | 3
PP
VV |  |  |  | "viz výkaz výměr základů, stožárů a bran"54.100000 = 54,100 [A]
TS |  |  |  | 1. Položka obsahuje: – montáž včetně potřebné mechanizace a pomůcek, materiál a dopravné břevna typového provedení – protikorozní ošetření dle TKP 2. Položka neobsahuje: X 3. Způsob měření: Měří se metr délkový.
P | 34 | 74B721 | 0 | PŘIPEVNĚNÍ BŘEVNA BRÁNY NEBO VÝLOŽNÍKU S UKONČENÍM TYPU A NA 1T | KUS | 10 | 0 | 0 |  | 0 | 3
PP
VV |  |  |  | "viz výkaz výměr základů, stožárů a bran"10.000000 = 10,000 [A]
TS |  |  |  | 1. Položka obsahuje: – montáž včetně potřebné mechanizace a pomůcek, materiál a dopravné ukončení břevna typového provedení – protikorozní ošetření dle TKP – konečnou regulaci břevna po jeho zatížení 2. Položka neobsahuje: X 3. Způsob měření: Udává se počet kusů uchycení na TP.
P | 35 | 74B722 | 0 | PŘIPEVNĚNÍ BŘEVNA BRÁNY NEBO VÝLOŽNÍKU S UKONČENÍM TYPU B NA 2T | KUS | 37 | 0 | 0 |  | 0 | 3
PP
VV |  |  |  | "viz výkaz výměr základů, stožárů a bran"37.000000 = 37,000 [A]
TS |  |  |  | 1. Položka obsahuje: – montáž včetně potřebné mechanizace a pomůcek, materiál a dopravné ukončení břevna typového provedení – protikorozní ošetření dle TKP – konečnou regulaci břevna po jeho zatížení 2. Položka neobsahuje: X 3. Způsob měření: Udává se počet kusů uchycení na TP.
P | 36 | 74B723 | 0 | PŘIPEVNĚNÍ BŘEVNA BRÁNY NEBO VÝLOŽNÍKU S UKONČENÍM TYPU C NA BP | KUS | 24 | 0 | 0 |  | 0 | 3
PP
VV |  |  |  | "viz výkaz výměr základů, stožárů a bran"24.000000 = 24,000 [A]
TS |  |  |  | 1. Položka obsahuje: – montáž včetně potřebné mechanizace a pomůcek, materiál a dopravné ukončení břevna typového provedení – protikorozní ošetření dle TKP – konečnou regulaci břevna po jeho zatížení 2. Položka neobsahuje: X 3. Způsob měření: Udává se počet kusů uchycení na TP.
P | 37 | 74B724 | 0 | PŘIPEVNĚNÍ BŘEVNA BRÁNY NEBO VÝLOŽNÍKU KLUZNÉ S UKONČENÍM TYPU D NA BP | KUS | 6 | 0 | 0 |  | 0 | 3
PP
VV |  |  |  | "viz výkaz výměr základů, stožárů a bran"6.000000 = 6,000 [A]
TS |  |  |  | 1. Položka obsahuje: – montáž včetně potřebné mechanizace a pomůcek, materiál a dopravné ukončení břevna typového provedení – protikorozní ošetření dle TKP – konečnou regulaci břevna po jeho zatížení 2. Položka neobsahuje: X 3. Způsob měření: Udává se počet kusů uchycení na TP.
P | 38 | 74B741 | 0 | VYVĚŠENÍ BŘEVNA BRÁNY NEBO VÝLOŽNÍKU NA 1T | KUS | 3 | 0 | 0 |  | 0 | 3
PP
VV |  |  |  | "viz výkaz výměr základů, stožárů a bran"3.000000 = 3,000 [A]
TS |  |  |  | 1. Položka obsahuje: – montáž včetně potřebné mechanizace a pomůcek, materiál a dopravné vyvěšení břevna typového provedení – protikorozní ošetření dle TKP – konečnou regulaci vyvěšení břevna po zatížení brány nebo výložníku 2. Položka neobsahuje: X 3. Způsob měření: Udává se počet kusů vyvěšení na TP.trakčních podpěr.
P | 39 | 74B742 | 0 | VYVĚŠENÍ BŘEVNA BRÁNY NEBO VÝLOŽNÍKU NA 2T | KUS | 27 | 0 | 0 |  | 0 | 3
PP
VV |  |  |  | "viz výkaz výměr základů, stožárů a bran"27.000000 = 27,000 [A]
TS |  |  |  | 1. Položka obsahuje: – montáž včetně potřebné mechanizace a pomůcek, materiál a dopravné vyvěšení břevna typového provedení – protikorozní ošetření dle TKP – konečnou regulaci vyvěšení břevna po zatížení brány nebo výložníku 2. Položka neobsahuje: X 3. Způsob měření: Udává se počet kusů vyvěšení na TP.trakčních podpěr.
P | 40 | 74B743 | 0 | VYVĚŠENÍ BŘEVNA BRÁNY NEBO VÝLOŽNÍKU NA BP | KUS | 26 | 0 | 0 |  | 0 | 3
PP
VV |  |  |  | "viz výkaz výměr základů, stožárů a bran"26.000000 = 26,000 [A]
TS |  |  |  | 1. Položka obsahuje: – montáž včetně potřebné mechanizace a pomůcek, materiál a dopravné vyvěšení břevna typového provedení – protikorozní ošetření dle TKP – konečnou regulaci vyvěšení břevna po zatížení brány nebo výložníku 2. Položka neobsahuje: X 3. Způsob měření: Udává se počet kusů vyvěšení na TP.trakčních podpěr.
P | 41 | 74B750 | 0 | SPOJENÍ DVOJICE T STOŽÁRŮ BŘEVÍNKEM | KUS | 5 | 0 | 0 |  | 0 | 3
PP
VV |  |  |  | "viz výkaz výměr základů, stožárů a bran"5.000000 = 5,000 [A]
TS |  |  |  | 1. Položka obsahuje: – montáž včetně potřebné mechanizace a pomůcek, materiál a dopravné břevínka typového provedení včetně upevňovacího materiálu – protikorozní ošetření dle TKP – konečnou regulaci břevínka po jeho zatížení 2. Položka neobsahuje: X 3. Způsob měření: Udává se počet kusů trakčních podpěr.
P | 42 | 74B830 | 0 | OCELOVÁ KONSTRUKCE NESTANDARDNÍ | KG | 375 | 0 | 0 |  | 0 | 3
PP
VV |  |  |  | "viz technická zpráva"375.000000 = 375,000 [A]
TS |  |  |  | 1. Položka obsahuje: – všechny náklady na materiál a montáž dodaného zařízení, protikorozně ošetřeného podle TKP se všemi pomocnými doplňujícími součástmi a pracemi s použitím mechanizmů 2. Položka neobsahuje: – základovou konstrukci 3. Způsob měření: Udává se hmotnost v kilogramech.
P | 43 | 74B911 | 0 | PŘÍPLATEK ZA MONTÁŽ BŘEVNA BRÁNY NEBO VÝLOŽNÍKU NAD STÁVAJÍCÍM VEDENÍM | KUS | 78 | 0 | 0 |  | 0 | 3
PP
VV |  |  |  | "viz technická zpráva"78.000000 = 78,000 [A]
TS |  |  |  | 1. Položka obsahuje: – příplatek za montáž břevna brany nebo výložníku nad stávajícím vedením včetně poUŽITÝch mechanizmů (samostatně nelze položku použít) 2. Položka neobsahuje: X 3. Způsob měření: Udává se počet kusů kompletní montážní práce.
P | 44 | 74BF11 | 0 | TAŽNÉ HNACÍ VOZIDLO K PRACOVNÍM SOUPRAVÁM (PRO STOŽÁRY A BRÁNY - MONTÁŽ ) | HOD | 328 | 0 | 0 |  | 0 | 3
PP
VV |  |  |  | "viz technická zpráva"328.000000 = 328,000 [A]
TS |  |  |  | 1. Položka obsahuje: – kolejové mechanizmy pro výstavbu podpěr (stožárů, bran, výložníků nebo jiných obdobných konstrukcí) trakčního vedení – dopravu kolejových mechanismů z mateřského depa do prostoru stavby a zpět 2. Položka neobsahuje: X 3. Způsob měření: Udává se čas v hodinách bez pohotovostních stavů vozidla.
P | 45 | 74C111 | 0 | ZÁVĚS TV NA KONZOLE BEZ PŘÍDAVNÉHO LANA | KUS | 206 | 0 | 0 |  | 0 | 3
PP
VV |  |  |  | "viz soupis sestavení"206.000000 = 206,000 [A]
TS |  |  |  | 1. Položka obsahuje: – materiál a montáž vč. mechanizmů – protikorozní ošetření podle TKP 2. Položka neobsahuje: X 3. Způsob měření: Udává se počet kusů kompletní konstrukce nebo práce.
P | 46 | 74C112 | 0 | ZÁVĚS TV NA KONZOLE S PŘÍDAVNÝM LANEM | KUS | 12 | 0 | 0 |  | 0 | 3
PP
VV |  |  |  | "viz soupis sestavení"12.000000 = 12,000 [A]
TS |  |  |  | 1. Položka obsahuje: – materiál a montáž vč. mechanizmů – protikorozní ošetření podle TKP 2. Položka neobsahuje: X 3. Způsob měření: Udává se počet kusů kompletní konstrukce nebo práce.
P | 47 | 74C131 | 0 | VÝMĚNA IZOLÁTORU V KONZOLE, SIK NEBO LANĚ (PODÉLNÉM, PŘÍČNÉM, SMĚROVÉM) | KUS | 12 | 0 | 0 |  | 0 | 3
PP
VV |  |  |  | "viz soupis sestavení"12.000000 = 12,000 [A]
TS |  |  |  | 1. Položka obsahuje: – materiál, demontáž a montáž izolátoru vč. mechanizmů a spojovacího a pomocného materiálu – definitivní regulaci konzoly, SIK nebo lana 2. Položka neobsahuje: X 3. Způsob měření: Udává se počet kusů kompletní konstrukce nebo práce.
P | 48 | 74C133 | 0 | VÝMĚNA RAMENA KONZOLY NEBO SIK | KUS | 6 | 0 | 0 |  | 0 | 3
PP
VV |  |  |  | "viz soupis sestavení"6.000000 = 6,000 [A]
TS |  |  |  | 1. Položka obsahuje: – materiál, demontáž a montáž trubkového ramena konzoly nebo SIK vč. mechanizmů a spojovacího a pomocného materiálu – definitivní regulaci konzoly, SIK nebo lana 2. Položka neobsahuje: X 3. Způsob měření: Udává se počet kusů kompletní konstrukce nebo práce.
P | 49 | 74C134 | 0 | VÝŠKOVÁ A SMĚROVÁ REGULACE KONZOLY NEBO SIK | KUS | 26 | 0 | 0 |  | 0 | 3
PP
VV |  |  |  | "viz soupis sestavení"26.000000 = 26,000 [A]
TS |  |  |  | 1. Položka obsahuje: – uvolnění a montáž stávajících závěsů troleje a nosného lana vč. potřebných mechanizmů, pomůcek a měření 2. Položka neobsahuje: – závěs TV 3. Způsob měření: Udává se počet kusů kompletní konstrukce nebo práce.
P | 50 | 74C135 | 0 | SVISLÝ POSUN KONZOLY NA STOŽÁRU | KUS | 12 | 0 | 0 |  | 0 | 3
PP
VV |  |  |  | "viz soupis sestavení"12.000000 = 12,000 [A]
TS |  |  |  | 1. Položka obsahuje: – demontáž a montáž konzoly vč. mechanizmů a měření – definitivní regulaci konzoly 2. Položka neobsahuje: – konzolu a upevňovací materiál 3. Způsob měření: Udává se počet kusů kompletní konstrukce nebo práce.
P | 51 | 74C136 | 0 | VODOROVNÝ POSUN SIK NA BŘEVNĚ BRÁNY | KUS | 48 | 0 | 0 |  | 0 | 3
PP
VV |  |  |  | "viz soupis sestavení"48.000000 = 48,000 [A]
TS |  |  |  | 1. Položka obsahuje: – demontáž a montáž SIK vč. mechanizmů a měření – definitivní regulaci SIK 2. Položka neobsahuje: – materiál SIK a upevňovací materiál 3. Způsob měření: Udává se počet kusů kompletní konstrukce nebo práce.
P | 52 | 74C137 | 0 | UVOLNĚNÍ A ZPĚTNÁ MONTÁŽ TR NEBO NL V ZÁVĚSU | KUS | 86 | 0 | 0 |  | 0 | 3
PP
VV |  |  |  | "viz soupis sestavení"86.000000 = 86,000 [A]
TS |  |  |  | 1. Položka obsahuje: – uvolnění lana nebo troleje ze závěsu a jeho opětovná montáž s použitím mechanizmů včetně potřebného měření 2. Položka neobsahuje: – materiál 3. Způsob měření: Udává se počet kusů kompletní konstrukce nebo práce.
P | 53 | 74C211 | 0 | ZÁVĚS LANA NEBO TROLEJE NA BRÁNĚ ZÁKLADNÍ | KUS | 4 | 0 | 0 |  | 0 | 3
PP
VV |  |  |  | "viz soupis sestavení"4.000000 = 4,000 [A]
TS |  |  |  | 1. Položka obsahuje: – všechny náklady na montáž a materiál dodaného zařízení protikorozně ošetřeného podle TKP se všemi pomocnými doplňujícími součástmi a pracemi s použitím mechanizmů 2. Položka neobsahuje: X 3. Způsob měření: Udává se počet kusů kompletní konstrukce nebo práce.
P | 54 | 74C221 | 0 | ZÁVĚS SESTAVY TROLEJOVÉHO VEDENÍ NA BRÁNĚ BEZ PŘÍDAVNÉHO LANA | KUS | 16 | 0 | 0 |  | 0 | 3
PP
VV |  |  |  | "viz soupis sestavení"16.000000 = 16,000 [A]
TS |  |  |  | 1. Položka obsahuje: – všechny náklady na montáž a materiál dodaného zařízení protikorozně ošetřeného podle TKP se všemi pomocnými doplňujícími součástmi a pracemi s použitím mechanizmů 2. Položka neobsahuje: X 3. Způsob měření: Udává se počet kusů kompletní konstrukce nebo práce.
P | 55 | 74C222 | 0 | ZÁVĚS SESTAVY TROLEJOVÉHO VEDENÍ NA BRÁNĚ S PŘÍDAVNÝM LANEM | KUS | 1 | 0 | 0 |  | 0 | 3
PP
VV |  |  |  | "viz soupis sestavení"1.000000 = 1,000 [A]
TS |  |  |  | 1. Položka obsahuje: – všechny náklady na montáž a materiál dodaného zařízení protikorozně ošetřeného podle TKP se všemi pomocnými doplňujícími součástmi a pracemi s použitím mechanizmů 2. Položka neobsahuje: X 3. Způsob měření: Udává se počet kusů kompletní konstrukce nebo práce.
P | 56 | 74C231 | 0 | ZÁVĚS SIK BEZ PŘÍDAVNÉHO LANA | KUS | 119 | 0 | 0 |  | 0 | 3
PP
VV |  |  |  | "viz soupis sestavení"119.000000 = 119,000 [A]
TS |  |  |  | 1. Položka obsahuje: – všechny náklady na montáž a materiál dodaného zařízení protikorozně ošetřeného podle TKP se všemi pomocnými doplňujícími součástmi a pracemi s použitím mechanizmů 2. Položka neobsahuje: X 3. Způsob měření: Udává se počet kusů kompletní konstrukce nebo práce.
P | 57 | 74C232 | 0 | ZÁVĚS SIK S PŘÍDAVNÝM LANEM | KUS | 68 | 0 | 0 |  | 0 | 3
PP
VV |  |  |  | "viz soupis sestavení"68.000000 = 68,000 [A]
TS |  |  |  | 1. Položka obsahuje: – všechny náklady na montáž a materiál dodaného zařízení protikorozně ošetřeného podle TKP se všemi pomocnými doplňujícími součástmi a pracemi s použitím mechanizmů 2. Položka neobsahuje: X 3. Způsob měření: Udává se počet kusů kompletní konstrukce nebo práce.
P | 58 | 74C233 | 0 | ZÁVĚS SIK KOMBINOVANÝ | KUS | 67 | 0 | 0 |  | 0 | 3
PP
VV |  |  |  | "viz soupis sestavení"67.000000 = 67,000 [A]
TS |  |  |  | 1. Položka obsahuje: – všechny náklady na montáž a materiál dodaného zařízení protikorozně ošetřeného podle TKP se všemi pomocnými doplňujícími součástmi a pracemi s použitím mechanizmů 2. Položka neobsahuje: X 3. Způsob měření: Udává se počet kusů kompletní konstrukce nebo práce.
P | 59 | 74C311 | 0 | KŘÍŽENÍ SESTAV | KUS | 61 | 0 | 0 |  | 0 | 3
PP
VV |  |  |  | "viz soupis sestavení"61.000000 = 61,000 [A]
TS |  |  |  | 1. Položka obsahuje: – všechny náklady na montáž a materiál dodaného zařízení protikorozně ošetřeného podle TKP se všemi pomocnými doplňujícími součástmi a pracemi s použitím mechanizmů 2. Položka neobsahuje: X 3. Způsob měření: Udává se počet kusů kompletní konstrukce nebo práce.
P | 60 | 74C313 | 0 | VĚŠÁK TROLEJE POHYBLIVÝ S PROUDOVÝM PROPOJENÍM | KUS | 4256 | 0 | 0 |  | 0 | 3
PP
VV |  |  |  | "viz soupis sestavení"4256.000000 = 4256,000 [A]
TS |  |  |  | 1. Položka obsahuje: – všechny náklady na montáž a materiál dodaného zařízení protikorozně ošetřeného podle TKP se všemi pomocnými doplňujícími součástmi a pracemi s použitím mechanizmů 2. Položka neobsahuje: X 3. Způsob měření: Udává se počet kusů kompletní konstrukce nebo práce.
P | 61 | 74C314 | 0 | ROZPĚRNÁ TYČ | KUS | 13 | 0 | 0 |  | 0 | 3
PP
VV |  |  |  | "viz soupis sestavení"13.000000 = 13,000 [A]
TS |  |  |  | 1. Položka obsahuje: – všechny náklady na montáž a materiál dodaného zařízení protikorozně ošetřeného podle TKP se všemi pomocnými doplňujícími součástmi a pracemi s použitím mechanizmů 2. Položka neobsahuje: X 3. Způsob měření: Udává se počet kusů kompletní konstrukce nebo práce.
P | 62 | 74C315 | 0 | PROUDOVÉ PROPOJENÍ PODÉLNÝCH POLÍ | KUS | 175 | 0 | 0 |  | 0 | 3
PP
VV |  |  |  | "viz soupis sestavení"175.000000 = 175,000 [A]
TS |  |  |  | 1. Položka obsahuje: – všechny náklady na montáž a materiál dodaného zařízení protikorozně ošetřeného podle TKP se všemi pomocnými doplňujícími součástmi a pracemi s použitím mechanizmů 2. Položka neobsahuje: X 3. Způsob měření: Udává se počet kusů kompletní konstrukce nebo práce.
P | 63 | 74C321 | 0 | SPOJKA LAN A TROLEJÍ NEIZOLOVANÁ | KUS | 130 | 0 | 0 |  | 0 | 3
PP
VV |  |  |  | "viz soupis sestavení"130.000000 = 130,000 [A]
TS |  |  |  | 1. Položka obsahuje: – všechny náklady na montáž a materiál dodaného zařízení protikorozně ošetřeného podle TKP se všemi pomocnými doplňujícími součástmi a pracemi s použitím mechanizmů 2. Položka neobsahuje: X 3. Způsob měření: Udává se počet kusů kompletní konstrukce nebo práce.
P | 64 | 74C322 | 0 | SPOJKA LAN A TROLEJÍ IZOLOVANÁ | KUS | 400 | 0 | 0 |  | 0 | 3
PP
VV |  |  |  | "viz soupis sestavení"400.000000 = 400,000 [A]
TS |  |  |  | 1. Položka obsahuje: – všechny náklady na montáž a materiál dodaného zařízení protikorozně ošetřeného podle TKP se všemi pomocnými doplňujícími součástmi a pracemi s použitím mechanizmů 2. Položka neobsahuje: X 3. Způsob měření: Udává se počet kusů kompletní konstrukce nebo práce.
P | 65 | 74C323 | 0 | SPOJKA TROLEJÍ SJÍZDNÁ | KUS | 34 | 0 | 0 |  | 0 | 3
PP
VV |  |  |  | "viz soupis sestavení"34.000000 = 34,000 [A]
TS |  |  |  | 1. Položka obsahuje: – všechny náklady na montáž a materiál dodaného zařízení protikorozně ošetřeného podle TKP se všemi pomocnými doplňujícími součástmi a pracemi s použitím mechanizmů 2. Položka neobsahuje: X 3. Způsob měření: Udává se počet kusů kompletní konstrukce nebo práce.
P | 66 | 74C331 | 0 | DĚLIČ V TROLEJI VČETNĚ TABULKY | KUS | 18 | 0 | 0 |  | 0 | 3
PP
VV |  |  |  | "viz soupis sestavení"18.000000 = 18,000 [A]
TS |  |  |  | 1. Položka obsahuje: – všechny náklady na montáž a materiál dodaného zařízení protikorozně ošetřeného podle TKP se všemi pomocnými doplňujícími součástmi a pracemi s použitím mechanizmů 2. Položka neobsahuje: X 3. Způsob měření: Udává se počet kusů kompletní konstrukce nebo práce.
P | 67 | 74C341 | 0 | PEVNÝ BOD KOMPENZOVANÉ SESTAVY | KUS | 25 | 0 | 0 |  | 0 | 3
PP
VV |  |  |  | "viz soupis sestavení"25.000000 = 25,000 [A]
TS |  |  |  | 1. Položka obsahuje: – všechny náklady na montáž a materiál dodaného zařízení protikorozně ošetřeného podle TKP se všemi pomocnými doplňujícími součástmi a pracemi s použitím mechanizmů 2. Položka neobsahuje: X 3. Způsob měření: Udává se počet kusů kompletní konstrukce nebo práce.
P | 68 | 74C342 | 0 | KOTVENÍ PEVNÉHO BODU NA STOŽÁRU (VŠECH TYPŮ), 1 LANO | KUS | 15 | 0 | 0 |  | 0 | 3
PP
VV |  |  |  | "viz soupis sestavení"15.000000 = 15,000 [A]
TS |  |  |  | 1. Položka obsahuje: – všechny náklady na montáž a materiál dodaného zařízení protikorozně ošetřeného podle TKP se všemi pomocnými doplňujícími součástmi a pracemi s použitím mechanizmů 2. Položka neobsahuje: X 3. Způsob měření: Udává se počet kusů kompletní konstrukce nebo práce.
P | 69 | 74C343 | 0 | KOTVENÍ PEVNÝCH BODŮ NA STOŽÁRU (VŠECH TYPŮ), 2 LANA | KUS | 5 | 0 | 0 |  | 0 | 3
PP
VV |  |  |  | "viz soupis sestavení"5.000000 = 5,000 [A]
TS |  |  |  | 1. Položka obsahuje: – všechny náklady na montáž a materiál dodaného zařízení protikorozně ošetřeného podle TKP se všemi pomocnými doplňujícími součástmi a pracemi s použitím mechanizmů 2. Položka neobsahuje: X 3. Způsob měření: Udává se počet kusů kompletní konstrukce nebo práce.
P | 70 | 74C351 | 0 | LANO PEVNÝCH BODŮ A ODTAHŮ 50 MM2 BZ NEBO FE | M | 2698 | 0 | 0 |  | 0 | 3
PP
VV |  |  |  | "viz soupis sestavení"2698.000000 = 2698,000 [A]
TS |  |  |  | 1. Položka obsahuje: – všechny náklady na materiál dodaného zařízení – cena položky je vč. ostatních rozpočtových nákladů 2. Položka neobsahuje: X 3. Způsob měření: Měří se metr délkový v ose vodiče nebo lana.
P | 71 | 74C362 | 0 | ODTAH NOSNÉHO LANA A TROLEJE ODDĚLENÝ | KUS | 8 | 0 | 0 |  | 0 | 3
PP
VV |  |  |  | "viz soupis sestavení"8.000000 = 8,000 [A]
TS |  |  |  | 1. Položka obsahuje: – všechny náklady na montáž a materiál dodaného zařízení protikorozně ošetřeného podle TKP se všemi pomocnými doplňujícími součástmi a pracemi s použitím mechanizmů – cena položky je vč. ostatních rozpočtových nákladů 2. Položka neobsahuje: X 3. Způsob měření: Udává se počet kusů kompletní konstrukce nebo práce.
P | 72 | 74C411 | 0 | KOTVENÍ SMĚROVÝCH LAN PEVNÉ, 1 NEBO 2 LANA 50-70 MM2 | KUS | 17 | 0 | 0 |  | 0 | 3
PP
VV |  |  |  | "viz soupis sestavení"17.000000 = 17,000 [A]
TS |  |  |  | 1. Položka obsahuje: – všechny náklady na montáž a materiál dodaného zařízení protikorozně ošetřeného podle TKP se všemi pomocnými doplňujícími součástmi a pracemi s použitím mechanizmů – cena položky je vč. ostatních rozpočtových nákladů 2. Položka neobsahuje: X 3. Způsob měření: Udává se počet kusů kompletní konstrukce nebo práce.
P | 73 | 74C412 | 0 | KOTVENÍ SMĚROVÝCH LAN PÉROVÉ, 1 NEBO 2 LANA 50-70 MM2 | KUS | 3 | 0 | 0 |  | 0 | 3
PP
VV |  |  |  | "viz soupis sestavení"3.000000 = 3,000 [A]
TS |  |  |  | 1. Položka obsahuje: – všechny náklady na montáž a materiál dodaného zařízení protikorozně ošetřeného podle TKP se všemi pomocnými doplňujícími součástmi a pracemi s použitím mechanizmů – cena položky je vč. ostatních rozpočtových nákladů 2. Položka neobsahuje: X 3. Způsob měření: Udává se počet kusů kompletní konstrukce nebo práce.
P | 74 | 74C431 | 0 | SMĚROVÁ LANA - PROUDOVÉ PROPOJENÍ | KUS | 12 | 0 | 0 |  | 0 | 3
PP
VV |  |  |  | "viz soupis sestavení"12.000000 = 12,000 [A]
TS |  |  |  | 1. Položka obsahuje: – všechny náklady na montáž a materiál dodaného zařízení protikorozně ošetřeného podle TKP se všemi pomocnými doplňujícími součástmi a pracemi s použitím mechanizmů – cena položky je vč. ostatních rozpočtových nákladů 2. Položka neobsahuje: X 3. Způsob měření: Udává se počet kusů kompletní konstrukce nebo práce.
P | 75 | 74C432 | 0 | SMĚROVÁ LANA - VLOŽENÁ IZOLACE V PŘÍČNÝCH POLÍCH | KUS | 34 | 0 | 0 |  | 0 | 3
PP
VV |  |  |  | "viz soupis sestavení"34.000000 = 34,000 [A]
TS |  |  |  | 1. Položka obsahuje: – všechny náklady na montáž a materiál dodaného zařízení protikorozně ošetřeného podle TKP se všemi pomocnými doplňujícími součástmi a pracemi s použitím mechanizmů – cena položky je vč. ostatních rozpočtových nákladů 2. Položka neobsahuje: X 3. Způsob měření: Udává se počet kusů kompletní konstrukce nebo práce.
P | 76 | 74C441 | 0 | TAŽENÍ SMĚROVÝCH A PŘÍČNÝCH LAN 50 MM2 BZ NEBO FE | M | 42 | 0 | 0 |  | 0 | 3
PP
VV |  |  |  | "viz tabulka kotvení"42.000000 = 42,000 [A]
TS |  |  |  | 1. Položka obsahuje: – všechny náklady na montáž a materiál dodaného zařízení se všemi pomocnými doplňujícími součástmi a pracemi s použitím mechanizmů 2. Položka neobsahuje: X 3. Způsob měření: Měří se metr délkový v ose vodiče nebo lana.
P | 77 | 74C512 | 0 | POHYBLIVÉ KOTVENÍ SESTAVY TV NA STOŽÁRU - 10 KN | KUS | 22 | 0 | 0 |  | 0 | 3
PP
VV |  |  |  | "viz tabulka kotvení"22.000000 = 22,000 [A]
TS |  |  |  | 1. Položka obsahuje: – všechny náklady na montáž a materiál dodaného zařízení protikorozně ošetřeného podle TKP se všemi pomocnými doplňujícími součástmi a pracemi s použitím mechanizmů – cena položky je vč. ostatních rozpočtových nákladů 2. Položka neobsahuje: X 3. Způsob měření: Udává se počet kusů kompletní konstrukce nebo práce.
P | 78 | 74C513 | 0 | POHYBLIVÉ KOTVENÍ SESTAVY TV NA STOŽÁRU - 15 KN | KUS | 28 | 0 | 0 |  | 0 | 3
PP
VV |  |  |  | "viz tabulka kotvení"28.000000 = 28,000 [A]
TS |  |  |  | 1. Položka obsahuje: – všechny náklady na montáž a materiál dodaného zařízení protikorozně ošetřeného podle TKP se všemi pomocnými doplňujícími součástmi a pracemi s použitím mechanizmů – cena položky je vč. ostatních rozpočtových nákladů 2. Položka neobsahuje: X 3. Způsob měření: Udává se počet kusů kompletní konstrukce nebo práce.
P | 79 | 74C542 | 0 | PŘÍPLATEK ZA POUŽITÍ JEDNÉ SADY LITINOVÉHO ZÁVAŽÍ - 10 KN | KUS | 4 | 0 | 0 |  | 0 | 3
PP
VV |  |  |  | "viz tabulka kotvení"4.000000 = 4,000 [A]
TS |  |  |  | (Položka je příplatkovou jakožto materiálový rozdíl oproti standardnímu vybavení zdrojové položky. Samostatně ji tedy nelze použít.) 1. Položka obsahuje: – všechny náklady na dodané zařízení 2. Položka neobsahuje: X 3. Způsob měření: Udává se počet kusů kompletní konstrukce nebo práce.
P | 80 | 74C543 | 0 | PŘÍPLATEK ZA POUŽITÍ JEDNÉ SADY LITINOVÉHO ZÁVAŽÍ - 15 KN | KUS | 6 | 0 | 0 |  | 0 | 3
PP
VV |  |  |  | "viz tabulka kotvení"6.000000 = 6,000 [A]
TS |  |  |  | (Položka je příplatkovou jakožto materiálový rozdíl oproti standardnímu vybavení zdrojové položky. Samostatně ji tedy nelze použít.) 1. Položka obsahuje: – všechny náklady na dodané zařízení 2. Položka neobsahuje: X 3. Způsob měření: Udává se počet kusů kompletní konstrukce nebo práce.
P | 81 | 74C552 | 0 | POHYBLIVÉ KOTVENÍ 2 SESTAV TV NA STOŽÁRU - 2 X 10 KN NEBO 8+10 KN | KUS | 1 | 0 | 0 |  | 0 | 3
PP
VV |  |  |  | "viz tabulka kotvení"1.000000 = 1,000 [A]
TS |  |  |  | 1. Položka obsahuje: – všechny náklady na montáž a materiál dodaného zařízení protikorozně ošetřeného podle TKP se všemi pomocnými doplňujícími součástmi a pracemi s použitím mechanizmů – cena položky je vč. ostatních rozpočtových nákladů 2. Položka neobsahuje: X 3. Způsob měření: Udává se počet kusů kompletní konstrukce nebo práce.
P | 82 | 74C553 | 0 | POHYBLIVÉ KOTVENÍ 2 SESTAV TV NA STOŽÁRU - 2 X 15 KN NEBO 10+15 KN | KUS | 2 | 0 | 0 |  | 0 | 3
PP
VV |  |  |  | "viz tabulka kotvení"2.000000 = 2,000 [A]
TS |  |  |  | 1. Položka obsahuje: – všechny náklady na montáž a materiál dodaného zařízení protikorozně ošetřeného podle TKP se všemi pomocnými doplňujícími součástmi a pracemi s použitím mechanizmů – cena položky je vč. ostatních rozpočtových nákladů 2. Položka neobsahuje: X 3. Způsob měření: Udává se počet kusů kompletní konstrukce nebo práce.
P | 83 | 74C561 | 0 | PEVNÉ KOTVENÍ NA STOŽÁRU DO 15 KN - SESTAVA TV | KUS | 24 | 0 | 0 |  | 0 | 3
PP
VV |  |  |  | "viz tabulka kotvení"24.000000 = 24,000 [A]
TS |  |  |  | 1. Položka obsahuje: – všechny náklady na montáž a materiál dodaného zařízení protikorozně ošetřeného podle TKP se všemi pomocnými doplňujícími součástmi a pracemi s použitím mechanizmů – cena položky je vč. ostatních rozpočtových nákladů 2. Položka neobsahuje: X 3. Způsob měření: Udává se počet kusů kompletní konstrukce nebo práce.
P | 84 | 74C562 | 0 | PEVNÉ KOTVENÍ NA STOŽÁRU DO 15 KN - 1 LANO 50-70 MM2 | KUS | 10 | 0 | 0 |  | 0 | 3
PP
VV |  |  |  | "viz tabulka kotvení"10.000000 = 10,000 [A]
TS |  |  |  | 1. Položka obsahuje: – všechny náklady na montáž a materiál dodaného zařízení protikorozně ošetřeného podle TKP se všemi pomocnými doplňujícími součástmi a pracemi s použitím mechanizmů – cena položky je vč. ostatních rozpočtových nákladů 2. Položka neobsahuje: X 3. Způsob měření: Udává se počet kusů kompletní konstrukce nebo práce.
P | 85 | 74C571 | 0 | TAŽENÍ NOSNÉHO LANA 50 MM2 BZ, FE | M | 15694 | 0 | 0 |  | 0 | 3
PP
VV |  |  |  | "viz tabulka kotvení"15694.000000 = 15694,000 [A]
TS |  |  |  | 1. Položka obsahuje: – všechny náklady na montáž a materiál dodaného zařízení se všemi pomocnými doplňujícími součástmi – cena položky je vč. ostatních rozpočtových nákladů 2. Položka neobsahuje: X 3. Způsob měření: Měří se metr délkový v ose vodiče nebo lana.
P | 86 | 74C572 | 0 | TAŽENÍ NOSNÉHO LANA 70 MM2 BZ, FE | M | 5450 | 0 | 0 |  | 0 | 3
PP
VV |  |  |  | "viz tabulka kotvení"5450.000000 = 5450,000 [A]
TS |  |  |  | 1. Položka obsahuje: – všechny náklady na montáž a materiál dodaného zařízení se všemi pomocnými doplňujícími součástmi – cena položky je vč. ostatních rozpočtových nákladů 2. Položka neobsahuje: X 3. Způsob měření: Měří se metr délkový v ose vodiče nebo lana.
P | 87 | 74C573 | 0 | TAŽENÍ NOSNÉHO LANA 120 MM2 CU | M | 12099 | 0 | 0 |  | 0 | 3
PP
VV |  |  |  | "viz tabulka kotvení"12099.000000 = 12099,000 [A]
TS |  |  |  | 1. Položka obsahuje: – všechny náklady na montáž a materiál dodaného zařízení se všemi pomocnými doplňujícími součástmi – cena položky je vč. ostatních rozpočtových nákladů 2. Položka neobsahuje: X 3. Způsob měření: Měří se metr délkový v ose vodiče nebo lana.
P | 88 | 74C582 | 0 | TAŽENÍ TROLEJE 100 MM2 CU | M | 10316 | 0 | 0 |  | 0 | 3
PP
VV |  |  |  | "viz tabulka kotvení"10316.000000 = 10316,000 [A]
TS |  |  |  | 1. Položka obsahuje: – všechny náklady na montáž a materiál dodaného zařízení se všemi pomocnými doplňujícími součástmi – cena položky je vč. ostatních rozpočtových nákladů 2. Položka neobsahuje: X 3. Způsob měření: Měří se metr délkový v ose vodiče nebo lana.
P | 89 | 74C584 | 0 | TAŽENÍ TROLEJE 150 MM2 CU | M | 12099 | 0 | 0 |  | 0 | 3
PP
VV |  |  |  | "viz tabulka kotvení"12099.000000 = 12099,000 [A]
TS |  |  |  | 1. Položka obsahuje: – všechny náklady na montáž a materiál dodaného zařízení se všemi pomocnými doplňujícími součástmi – cena položky je vč. ostatních rozpočtových nákladů 2. Položka neobsahuje: X 3. Způsob měření: Měří se metr délkový v ose vodiče nebo lana.
P | 90 | 74C591 | 0 | VÝŠKOVÁ REGULACE TROLEJE | M | 57183 | 0 | 0 |  | 0 | 3
PP
VV |  |  |  | "viz soupis sestavení"57183.000000 = 57183,000 [A]
TS |  |  |  | 1. Položka obsahuje: – všechny náklady na regulaci troleje s použitím mechanizmů – cena položky je vč. ostatních rozpočtových nákladů 2. Položka neobsahuje: X 3. Způsob měření: Měří se metr délkový v ose vodiče nebo lana.
P | 91 | 74C592 | 0 | PŘÍPLATEK ZA ROZVINUTÍ NOSNÉHO LANA NAD DOLNÍM SMĚROVÝM LANEM | M | 3354 | 0 | 0 |  | 0 | 3
PP
VV |  |  |  | "viz soupis sestavení"3354.000000 = 3354,000 [A]
TS |  |  |  | 1. Položka obsahuje: – příplatek na montáž nosného lana (samostatně nelze položku použít) 2. Položka neobsahuje: X 3. Způsob měření: Měří se metr délkový v ose vodiče nebo lana.
P | 92 | 74C593 | 0 | ZAKOTVENÍ STOŽÁRU 0-21 KN | KUS | 4 | 0 | 0 |  | 0 | 3
PP
VV |  |  |  | "viz soupis sestavení"4.000000 = 4,000 [A]
TS |  |  |  | 1. Položka obsahuje: – všechny náklady na montáž a materiál dodaného zařízení protikorozně ošetřeného podle TKP se všemi pomocnými doplňujícími součástmi a pracemi s použitím mechanizmů – cena položky je vč. ostatních rozpočtových nákladů 2. Položka neobsahuje: X 3. Způsob měření: Udává se počet kusů kompletní konstrukce nebo práce.
P | 93 | 74C594 | 0 | ZAKOTVENÍ STOŽÁRU 21-40 KN | KUS | 6 | 0 | 0 |  | 0 | 3
PP
VV |  |  |  | "viz soupis sestavení"6.000000 = 6,000 [A]
TS |  |  |  | 1. Položka obsahuje: – všechny náklady na montáž a materiál dodaného zařízení protikorozně ošetřeného podle TKP se všemi pomocnými doplňujícími součástmi a pracemi s použitím mechanizmů – cena položky je vč. ostatních rozpočtových nákladů 2. Položka neobsahuje: X 3. Způsob měření: Udává se počet kusů kompletní konstrukce nebo práce.
P | 94 | 74C595 | 0 | VÝMĚNA LANA PRO KLADKOSTROJ V KOTVENÍ NL A TR | KUS | 8 | 0 | 0 |  | 0 | 3
PP
VV |  |  |  | "viz soupis sestavení"8.000000 = 8,000 [A]
TS |  |  |  | 1. Položka obsahuje: – všechny náklady na montáž a materiál dodaného zařízení protikorozně ošetřeného podle TKP se všemi pomocnými doplňujícími součástmi a pracemi s použitím mechanizmů – cena položky je vč. ostatních rozpočtových nákladů 2. Položka neobsahuje: X 3. Způsob měření: Udává se počet kusů kompletní konstrukce nebo práce.
P | 95 | 74C596 | 0 | ZAJIŠTĚNÍ KOTVENÍ NL A TR VŠECH SESTAV | KUS | 86 | 0 | 0 |  | 0 | 3
PP
VV |  |  |  | "viz tabulka kotvení"86.000000 = 86,000 [A]
TS |  |  |  | 1. Položka obsahuje: – všechny náklady na regulaci kotvení se všemi pomocnými doplňujícími pracemi vč,mechanismů 2. Položka neobsahuje: X 3. Způsob měření: Udává se počet kusů kompletní konstrukce nebo práce.
P | 96 | 74C5A1 | 0 | DEFINITIVNÍ REGULACE POHYBLIVÉHO KOTVENÍ TROLEJE | KUS | 56 | 0 | 0 |  | 0 | 3
PP
VV |  |  |  | "viz tabulka kotvení"56.000000 = 56,000 [A]
TS |  |  |  | 1. Položka obsahuje: – všechny náklady na regulaci kotvení se všemi pomocnými doplňujícími pracemi vč,mechanismů 2. Položka neobsahuje: X 3. Způsob měření: Udává se počet kusů kompletní konstrukce nebo práce.
P | 97 | 74C5A2 | 0 | DEFINITIVNÍ REGULACE POHYBLIVÉHO KOTVENÍ NOSNÉHO LANA | KUS | 56 | 0 | 0 |  | 0 | 3
PP
VV |  |  |  | "viz tabulka kotvení"56.000000 = 56,000 [A]
TS |  |  |  | 1. Položka obsahuje: – všechny náklady na regulaci kotvení se všemi pomocnými doplňujícími pracemi vč,mechanismů 2. Položka neobsahuje: X 3. Způsob měření: Udává se počet kusů kompletní konstrukce nebo práce.
P | 98 | 74C711 | 0 | POHON ODPOJOVAČE MOTOROVÝ | KUS | 11 | 0 | 0 |  | 0 | 3
PP
VV |  |  |  | "viz soupis sestavení"11.000000 = 11,000 [A]
TS |  |  |  | 1. Položka obsahuje: – všechny náklady na montáž a materiál dodaného zařízení protikorozně ošetřeného podle TKP se všemi pomocnými doplňujícími součástmi a pracemi s použitím mechanizmů – cena položky je vč. ostatních rozpočtových nákladů 2. Položka neobsahuje: X 3. Způsob měření: Udává se počet kusů kompletní konstrukce nebo práce.
P | 99 | 74C712 | 0 | POHON ODPOJOVAČE RUČNÍ | KUS | 1 | 0 | 0 |  | 0 | 3
PP
VV |  |  |  | "viz soupis sestavení"1.000000 = 1,000 [A]
TS |  |  |  | 1. Položka obsahuje: – všechny náklady na montáž a materiál dodaného zařízení protikorozně ošetřeného podle TKP se všemi pomocnými doplňujícími součástmi a pracemi s použitím mechanizmů – cena položky je vč. ostatních rozpočtových nákladů 2. Položka neobsahuje: X 3. Způsob měření: Udává se počet kusů kompletní konstrukce nebo práce.
P | 100 | 74C713 | 0 | ODPOJOVAČ NEBO ODPÍNAČ NA STOŽÁRU TV | KUS | 11 | 0 | 0 |  | 0 | 3
PP
VV |  |  |  | "viz soupis sestavení"11.000000 = 11,000 [A]
TS |  |  |  | 1. Položka obsahuje: – všechny náklady na montáž a materiál dodaného zařízení protikorozně ošetřeného podle TKP se všemi pomocnými doplňujícími součástmi a pracemi s použitím mechanizmů – cena položky je vč. ostatních rozpočtových nákladů 2. Položka neobsahuje: X 3. Způsob měření: Udává se počet kusů kompletní konstrukce nebo práce.
P | 101 | 74C714 | 0 | ODPOJOVAČ NEBO ODPÍNAČ S UZEMŇOVACÍM NOŽEM NA STOŽÁRU TV | KUS | 1 | 0 | 0 |  | 0 | 3
PP
VV |  |  |  | "viz soupis sestavení"1.000000 = 1,000 [A]
TS |  |  |  | 1. Položka obsahuje: – všechny náklady na montáž a materiál dodaného zařízení protikorozně ošetřeného podle TKP se všemi pomocnými doplňujícími součástmi a pracemi s použitím mechanizmů – cena položky je vč. ostatních rozpočtových nákladů 2. Položka neobsahuje: X 3. Způsob měření: Udává se počet kusů kompletní konstrukce nebo práce.
P | 102 | 74C721 | 0 | KOTVENÍ SVODU Z ODPOJOVAČE S PŘIPOJENÍM NA TV | KUS | 2 | 0 | 0 |  | 0 | 3
PP
VV |  |  |  | "viz soupis sestavení"2.000000 = 2,000 [A]
TS |  |  |  | 1. Položka obsahuje: – všechny náklady na montáž a materiál dodaného zařízení protikorozně ošetřeného podle TKP se všemi pomocnými doplňujícími součástmi a pracemi s použitím mechanizmů – cena položky je vč. ostatních rozpočtových nákladů 2. Položka neobsahuje: X 3. Způsob měření: Udává se počet kusů kompletní konstrukce nebo práce.
P | 103 | 74C722 | 0 | KOTVENÍ DVOU SVODŮ Z ODPOJOVAČE S PŘIPOJENÍM NA TV | KUS | 4 | 0 | 0 |  | 0 | 3
PP
VV |  |  |  | "viz soupis sestavení"4.000000 = 4,000 [A]
TS |  |  |  | 1. Položka obsahuje: – všechny náklady na montáž a materiál dodaného zařízení protikorozně ošetřeného podle TKP se všemi pomocnými doplňujícími součástmi a pracemi s použitím mechanizmů – cena položky je vč. ostatních rozpočtových nákladů 2. Položka neobsahuje: X 3. Způsob měření: Udává se počet kusů kompletní konstrukce nebo práce.
P | 104 | 74C724 | 0 | SVOD Z DVOJITÉHO NAPÁJECÍHO PŘEVĚSU NA TV LANY 120 CU | KUS | 3 | 0 | 0 |  | 0 | 3
PP
VV |  |  |  | "viz soupis sestavení"3.000000 = 3,000 [A]
TS |  |  |  | 1. Položka obsahuje: – všechny náklady na montáž a materiál dodaného zařízení protikorozně ošetřeného podle TKP se všemi pomocnými doplňujícími součástmi a pracemi s použitím mechanizmů – cena položky je vč. ostatních rozpočtových nákladů 2. Položka neobsahuje: X 3. Způsob měření: Udává se počet kusů kompletní konstrukce nebo práce.
P | 105 | 74C727 | 0 | DVA SVODY Z DVOJITÉHO NAPÁJECÍHO PŘEVĚSU NA TV LANY 120 CU | KUS | 4 | 0 | 0 |  | 0 | 3
PP
VV |  |  |  | "viz soupis sestavení"4.000000 = 4,000 [A]
TS |  |  |  | 1. Položka obsahuje: – všechny náklady na montáž a materiál dodaného zařízení protikorozně ošetřeného podle TKP se všemi pomocnými doplňujícími součástmi a pracemi s použitím mechanizmů – cena položky je vč. ostatních rozpočtových nákladů 2. Položka neobsahuje: X 3. Způsob měření: Udává se počet kusů kompletní konstrukce nebo práce.
P | 106 | 74C733 | 0 | PROUDOVÉ PROPOJENÍ SESTAV TV | KUS | 47 | 0 | 0 |  | 0 | 3
PP
VV |  |  |  | "viz soupis sestavení"47.000000 = 47,000 [A]
TS |  |  |  | 1. Položka obsahuje: – všechny náklady na montáž a materiál dodaného zařízení protikorozně ošetřeného podle TKP se všemi pomocnými doplňujícími součástmi a pracemi s použitím mechanizmů – cena položky je vč. ostatních rozpočtových nákladů 2. Položka neobsahuje: X 3. Způsob měření: Udává se počet kusů kompletní konstrukce nebo práce.
P | 107 | 74C741 | 0 | PŘIPEVNĚNÍ KOTEVNÍ LIŠTY NAPÁJECÍHO PŘEVĚSU S 1 TŘMENEM NA STOŽÁR TV | KUS | 4 | 0 | 0 |  | 0 | 3
PP
VV |  |  |  | "viz soupis sestavení"4.000000 = 4,000 [A]
TS |  |  |  | 1. Položka obsahuje: – všechny náklady na montáž a materiál dodaného zařízení protikorozně ošetřeného podle TKP se všemi pomocnými doplňujícími součástmi a pracemi s použitím mechanizmů – cena položky je vč. ostatních rozpočtových nákladů 2. Položka neobsahuje: X 3. Způsob měření: Udává se počet kusů kompletní konstrukce nebo práce.
P | 108 | 74C742 | 0 | PŘIPEVNĚNÍ KOTEVNÍ LIŠTY NAPÁJECÍHO PŘEVĚSU SE 2-4 TŘMENY NA STOŽÁR TV | KUS | 3 | 0 | 0 |  | 0 | 3
PP
VV |  |  |  | "viz soupis sestavení"3.000000 = 3,000 [A]
TS |  |  |  | 1. Položka obsahuje: – všechny náklady na montáž a materiál dodaného zařízení protikorozně ošetřeného podle TKP se všemi pomocnými doplňujícími součástmi a pracemi s použitím mechanizmů – cena položky je vč. ostatních rozpočtových nákladů 2. Položka neobsahuje: X 3. Způsob měření: Udává se počet kusů kompletní konstrukce nebo práce.
P | 109 | 74C743 | 0 | PŘIPEVNĚNÍ KOTEVNÍ LIŠTY NAPÁJECÍHO PŘEVĚSU SE 3-6 TŘMENY NA STOŽÁR TV | KUS | 1 | 0 | 0 |  | 0 | 3
PP
VV |  |  |  | "viz soupis sestavení"1.000000 = 1,000 [A]
TS |  |  |  | 1. Položka obsahuje: – všechny náklady na montáž a materiál dodaného zařízení protikorozně ošetřeného podle TKP se všemi pomocnými doplňujícími součástmi a pracemi s použitím mechanizmů – cena položky je vč. ostatních rozpočtových nákladů 2. Položka neobsahuje: X 3. Způsob měření: Udává se počet kusů kompletní konstrukce nebo práce.
P | 110 | 74C744 | 0 | KOTVENÍ LANA NAPÁJECÍHO PŘEVĚSU - 50, 70 MM2 BZ BEZ IZOLACE | KUS | 2 | 0 | 0 |  | 0 | 3
PP
VV |  |  |  | "viz soupis sestavení"2.000000 = 2,000 [A]
TS |  |  |  | 1. Položka obsahuje: – všechny náklady na montáž a materiál dodaného zařízení protikorozně ošetřeného podle TKP se všemi pomocnými doplňujícími součástmi a pracemi s použitím mechanizmů – cena položky je vč. ostatních rozpočtových nákladů 2. Položka neobsahuje: X 3. Způsob měření: Udává se počet kusů kompletní konstrukce nebo práce.
P | 111 | 74C745 | 0 | KOTVENÍ LANA NAPÁJECÍHO PŘEVĚSU - 120 MM2 CU S IZOLACÍ | KUS | 3 | 0 | 0 |  | 0 | 3
PP
VV |  |  |  | "viz soupis sestavení"3.000000 = 3,000 [A]
TS |  |  |  | 1. Položka obsahuje: – všechny náklady na montáž a materiál dodaného zařízení protikorozně ošetřeného podle TKP se všemi pomocnými doplňujícími součástmi a pracemi s použitím mechanizmů – cena položky je vč. ostatních rozpočtových nákladů 2. Položka neobsahuje: X 3. Způsob měření: Udává se počet kusů kompletní konstrukce nebo práce.
P | 112 | 74C746 | 0 | KOTVENÍ 2-4 LAN NAPÁJECÍCH PŘEVĚSŮ - 120 MM2 CU S IZOLACÍ (ZDVOJENÝ ZÁVĚS) | KUS | 9 | 0 | 0 |  | 0 | 3
PP
VV |  |  |  | "viz soupis sestavení"9.000000 = 9,000 [A]
TS |  |  |  | 1. Položka obsahuje: – všechny náklady na montáž a materiál dodaného zařízení protikorozně ošetřeného podle TKP se všemi pomocnými doplňujícími součástmi a pracemi s použitím mechanizmů – cena položky je vč. ostatních rozpočtových nákladů 2. Položka neobsahuje: X 3. Způsob měření: Udává se počet kusů kompletní konstrukce nebo práce.
P | 113 | 74C752 | 0 | PODPĚRNÝ IZOLÁTOR PRO NV NA LIŠTĚ, BRÁNĚ, STOŽÁRU | KUS | 6 | 0 | 0 |  | 0 | 3
PP
VV |  |  |  | "viz soupis sestavení"6.000000 = 6,000 [A]
TS |  |  |  | 1. Položka obsahuje: – všechny náklady na montáž a materiál dodaného zařízení protikorozně ošetřeného podle TKP se všemi pomocnými doplňujícími součástmi a pracemi s použitím mechanizmů – cena položky je vč. ostatních rozpočtových nákladů 2. Položka neobsahuje: X 3. Způsob měření: Udává se počet kusů kompletní konstrukce nebo práce.
P | 114 | 74C791 | 0 | RUČNÍ TAŽENÍ LANA NAPÁJECÍCH PŘEVĚSŮ 70 MM2 BZ | M | 15 | 0 | 0 |  | 0 | 3
PP
VV |  |  |  | "viz soupis sestavení"15.000000 = 15,000 [A]
TS |  |  |  | 1. Položka obsahuje: – všechny náklady na montáž a materiál dodaného zařízení protikorozně ošetřeného podle TKP se všemi pomocnými doplňujícími součástmi a pracemi s použitím mechanizmů – cena položky je vč. ostatních rozpočtových nákladů 2. Položka neobsahuje: X 3. Způsob měření: Měří se metr délkový v ose vodiče nebo lana.
P | 115 | 74C793 | 0 | RUČNÍ TAŽENÍ LANA NAPÁJECÍCH PŘEVĚSŮ 120 MM2 CU | M | 319 | 0 | 0 |  | 0 | 3
PP
VV |  |  |  | "viz soupis sestavení"319.000000 = 319,000 [A]
TS |  |  |  | 1. Položka obsahuje: – všechny náklady na montáž a materiál dodaného zařízení protikorozně ošetřeného podle TKP se všemi pomocnými doplňujícími součástmi a pracemi s použitím mechanizmů – cena položky je vč. ostatních rozpočtových nákladů 2. Položka neobsahuje: X 3. Způsob měření: Měří se metr délkový v ose vodiče nebo lana.
P | 116 | 74C810 | 0 | UPEVNĚNÍ KONZOLY - STŘEDOVÉ, STRANOVÉ | KUS | 288 | 0 | 0 |  | 0 | 3
PP
VV |  |  |  | "viz soupis sestavení"288.000000 = 288,000 [A]
TS |  |  |  | 1. Položka obsahuje: – všechny náklady na montáž a materiál dodaného zařízení protikorozně ošetřeného podle TKP se všemi pomocnými doplňujícími součástmi a pracemi s použitím mechanizmů – cena položky je vč. ostatních rozpočtových nákladů 2. Položka neobsahuje: X 3. Způsob měření: Udává se počet kusů kompletní konstrukce nebo práce.
P | 117 | 74C820 | 0 | UPEVNĚNÍ DVOU KONZOL | KUS | 75 | 0 | 0 |  | 0 | 3
PP
VV |  |  |  | "viz soupis sestavení"75.000000 = 75,000 [A]
TS |  |  |  | 1. Položka obsahuje: – všechny náklady na montáž a materiál dodaného zařízení protikorozně ošetřeného podle TKP se všemi pomocnými doplňujícími součástmi a pracemi s použitím mechanizmů – cena položky je vč. ostatních rozpočtových nákladů 2. Položka neobsahuje: X 3. Způsob měření: Udává se počet kusů kompletní konstrukce nebo práce.
P | 118 | 74C911 | 0 | BLESKOJISTKA RŮŽKOVÁ NA STOŽÁRU S PŘIPOJENÍM NA TV, OV, NV | KUS | 2 | 0 | 0 |  | 0 | 3
PP
VV |  |  |  | "viz soupis sestavení"2.000000 = 2,000 [A]
TS |  |  |  | 1. Položka obsahuje: – všechny náklady na montáž a materiál dodaného zařízení protikorozně ošetřeného podle TKP se všemi pomocnými doplňujícími součástmi a pracemi s použitím mechanizmů – cena položky je vč. ostatních rozpočtových nákladů 2. Položka neobsahuje: X 3. Způsob měření: Udává se počet kusů kompletní konstrukce nebo práce.
P | 119 | 74C913 | 0 | OMEZOVAČ PŘEPĚTÍ NA STOŽÁRU VČETNĚ PŘIPOJENÍ NA TV, OV, NV | KUS | 6 | 0 | 0 |  | 0 | 3
PP
VV |  |  |  | "viz soupis sestavení"6.000000 = 6,000 [A]
TS |  |  |  | 1. Položka obsahuje: – všechny náklady na montáž a materiál dodaného zařízení protikorozně ošetřeného podle TKP se všemi pomocnými doplňujícími součástmi a pracemi s použitím mechanizmů – cena položky je vč. ostatních rozpočtových nákladů 2. Položka neobsahuje: X 3. Způsob měření: Udává se počet kusů kompletní konstrukce nebo práce.
P | 120 | 74C914 | 0 | OMEZOVAČ PŘEPĚTÍ NA BRÁNĚ VČETNĚ PŘIPOJENÍ NA TV, OV, NV | KUS | 1 | 0 | 0 |  | 0 | 3
PP
VV |  |  |  | "viz soupis sestavení"1.000000 = 1,000 [A]
TS |  |  |  | 1. Položka obsahuje: – všechny náklady na montáž a materiál dodaného zařízení protikorozně ošetřeného podle TKP se všemi pomocnými doplňujícími součástmi a pracemi s použitím mechanizmů – cena položky je vč. ostatních rozpočtových nákladů 2. Položka neobsahuje: X 3. Způsob měření: Udává se počet kusů kompletní konstrukce nebo práce.
P | 121 | 74C916 | 0 | IZOLOVANÝ SVOD NA STOŽÁRU VČETNĚ PŘIPOJENÍ | KUS | 1 | 0 | 0 |  | 0 | 3
PP
VV |  |  |  | "viz soupis sestavení"1.000000 = 1,000 [A]
TS |  |  |  | 1. Položka obsahuje: – všechny náklady na montáž a materiál dodaného zařízení protikorozně ošetřeného podle TKP se všemi pomocnými doplňujícími součástmi a pracemi s použitím mechanizmů – cena položky je vč. ostatních rozpočtových nákladů 2. Položka neobsahuje: X 3. Způsob měření: Udává se počet kusů kompletní konstrukce nebo práce.
P | 122 | 74C917 | 0 | PŘIPOJENÍ STOŽÁRU NEBO IZOLOVANÉHO SVODU NA ZEMNIČ VČETNĚ ZŘÍZENÍ UZEMNĚNÍ | KUS | 10 | 0 | 0 |  | 0 | 3
PP
VV |  |  |  | "viz soupis sestavení"10.000000 = 10,000 [A]
TS |  |  |  | 1. Položka obsahuje: – všechny náklady na montáž a materiál dodaného zařízení protikorozně ošetřeného podle TKP se všemi pomocnými doplňujícími součástmi a pracemi s použitím mechanizmů – cena položky je vč. ostatních rozpočtových nákladů 2. Položka neobsahuje: X 3. Způsob měření: Udává se počet kusů kompletní konstrukce nebo práce.
P | 123 | 74C933 | 0 | UKOLEJŇOVACÍ VODIČ IZOLOVANÝ VŮČI ZEMI (VČETNĚ PŘIPOJENÍ KE KONSTRUKCÍM) | M | 42 | 0 | 0 |  | 0 | 3
PP
VV |  |  |  | "viz soupis sestavení"42.000000 = 42,000 [A]
TS |  |  |  | 1. Položka obsahuje: – všechny náklady na montáž a materiál dodaného zařízení protikorozně ošetřeného podle TKP se všemi pomocnými doplňujícími součástmi a pracemi s použitím mechanizmů – cena položky je vč. ostatních rozpočtových nákladů 2. Položka neobsahuje: X 3. Způsob měření: Měří se metr délkový v ose vodiče nebo lana.
P | 124 | 74C951 | 0 | MONTÁŽNÍ LÁVKA NA STOŽÁR | KUS | 8 | 0 | 0 |  | 0 | 3
PP
VV |  |  |  | "viz soupis sestavení"8.000000 = 8,000 [A]
TS |  |  |  | 1. Položka obsahuje: – všechny náklady na montáž a materiál dodaného zařízení protikorozně ošetřeného podle TKP se všemi pomocnými doplňujícími součástmi a pracemi s použitím mechanizmů – cena položky je vč. ostatních rozpočtových nákladů 2. Položka neobsahuje: X 3. Způsob měření: Udává se počet kusů kompletní konstrukce nebo práce.
P | 125 | 74C952 | 0 | OVLÁDACÍ LÁVKA NA STOŽÁR | KUS | 1 | 0 | 0 |  | 0 | 3
PP
VV |  |  |  | "viz soupis sestavení"1.000000 = 1,000 [A]
TS |  |  |  | 1. Položka obsahuje: – všechny náklady na montáž a materiál dodaného zařízení protikorozně ošetřeného podle TKP se všemi pomocnými doplňujícími součástmi a pracemi s použitím mechanizmů – cena položky je vč. ostatních rozpočtových nákladů 2. Položka neobsahuje: X 3. Způsob měření: Udává se počet kusů kompletní konstrukce nebo práce.
P | 126 | 74C953 | 0 | OVLÁDACÍ A BOČNÍ LÁVKA DO "L" | KUS | 2 | 0 | 0 |  | 0 | 3
PP
VV |  |  |  | "viz soupis sestavení"2.000000 = 2,000 [A]
TS |  |  |  | 1. Položka obsahuje: – všechny náklady na montáž a materiál dodaného zařízení protikorozně ošetřeného podle TKP se všemi pomocnými doplňujícími součástmi a pracemi s použitím mechanizmů – cena položky je vč. ostatních rozpočtových nákladů 2. Položka neobsahuje: X 3. Způsob měření: Udává se počet kusů kompletní konstrukce nebo práce.
P | 127 | 74C958 | 0 | BETONOVÝ DÍLEC | KUS | 26 | 0 | 0 |  | 0 | 3
PP
VV |  |  |  | "viz soupis sestavení"26.000000 = 26,000 [A]
TS |  |  |  | 1. Položka obsahuje: – všechny náklady na montáž a materiál dodaného zařízení protikorozně ošetřeného podle TKP se všemi pomocnými doplňujícími součástmi a pracemi s použitím mechanizmů – cena položky je vč. ostatních rozpočtových nákladů 2. Položka neobsahuje: X 3. Způsob měření: Udává se počet kusů kompletní konstrukce nebo práce.
P | 128 | 74C964 | 0 | PŘIPEVNĚNÍ NÁVĚSTNÍHO ŠTÍTU DO SESTAVY TV | KUS | 44 | 0 | 0 |  | 0 | 3
PP
VV |  |  |  | "viz soupis sestavení"44.000000 = 44,000 [A]
TS |  |  |  | 1. Položka obsahuje: – všechny náklady na montáž a materiál dodaného zařízení protikorozně ošetřeného podle TKP se všemi pomocnými doplňujícími součástmi a pracemi s použitím mechanizmů – cena položky je vč. ostatních rozpočtových nákladů 2. Položka neobsahuje: X 3. Způsob měření: Udává se počet kusů kompletní konstrukce nebo práce.
P | 129 | 74C967 | 0 | VÝSTRAŽNÁ TABULKA NA STOŽÁRU TV NEBO KONSTRUKCI | KUS | 42 | 0 | 0 |  | 0 | 3
PP
VV |  |  |  | "viz soupis sestavení"42.000000 = 42,000 [A]
TS |  |  |  | 1. Položka obsahuje: – všechny náklady na montáž a materiál dodaného zařízení protikorozně ošetřeného podle TKP se všemi pomocnými doplňujícími součástmi a pracemi s použitím mechanizmů – cena položky je vč. ostatních rozpočtových nákladů 2. Položka neobsahuje: X 3. Způsob měření: Udává se počet kusů kompletní konstrukce nebo práce.
P | 130 | 74C968 | 0 | TABULKA ČÍSLOVÁNÍ STOŽÁRU NEBO POHONU ODPOJOVAČE | KUS | 66 | 0 | 0 |  | 0 | 3
PP
VV |  |  |  | "viz soupis sestavení"66.000000 = 66,000 [A]
TS |  |  |  | 1. Položka obsahuje: – všechny náklady na montáž a materiál dodaného zařízení protikorozně ošetřeného podle TKP se všemi pomocnými doplňujícími součástmi a pracemi s použitím mechanizmů – cena položky je vč. ostatních rozpočtových nákladů 2. Položka neobsahuje: X 3. Způsob měření: Udává se počet kusů kompletní konstrukce nebo práce.
P | 131 | 74C973 | 0 | ÚPRAVY STÁVAJÍCÍHO TV - PROVIZORNÍ STAVY ZA 100 M ZPROVOZŇOVANÉ SKUPINY | KUS | 347 | 0 | 0 |  | 0 | 3
PP
VV |  |  |  | "viz soupis sestavení"347.000000 = 347,000 [A]
TS |  |  |  | 1. Položka obsahuje: – veškeré další práce a úpravy na stávajícím TV, nutné ke zprovoznění TV 2. Položka neobsahuje: X 3. Způsob měření: Kusem se rozumí 100 m úseku stávající elektrifikované koleje. (Trat´a malá žst. 5-10 ks, velká žst. 20-40 ks.)
P | 132 | 74C975 | 0 | AKTUALIZACE TV DLE KOLEJOVÝCH POSTUPŮ ZA 100 M ZPROVOZŇOVANÉ SKUPINY | KUS | 347 | 0 | 0 |  | 0 | 3
PP
VV |  |  |  | "viz soupis sestavení"347.000000 = 347,000 [A]
TS |  |  |  | 1. Položka obsahuje: – veškeré další práce na aktualizaci TV po každém stavebním postupu 2. Položka neobsahuje: X 3. Způsob měření: Kusem se rozumí 100 m úseku elektrifikované koleje x stavební postup.
P | 133 | 74CF11 | 0 | TAŽNÉ HNACÍ VOZIDLO K PRACOVNÍM SOUPRAVÁM (PRO VODIČE - MONTÁŽ) | HOD | 5545.455 | 0 | 0 |  | 0 | 3
PP
TS |  |  |  | 1. Položka obsahuje: – kolejové mechanizmy pro výstavbu trakčního vedení – dopravu kolejových mechanismů z mateřského depa do prostoru stavby a zpět 2. Položka neobsahuje: X 3. Způsob měření: Udává se čas v hodinách bez pohotovostních stavů vozidla.
P | 134 | 74EF11 | 0 | HNACÍ KOLEJOVÁ VOZIDLA DEMONTÁŽNÍCH SOUPRAV PRO PRÁCE NA TV | HOD | 2935.333 | 0 | 0 |  | 0 | 3
PP
VV |  |  |  | "viz technická zpráva"2935.333000 = 2935,333 [A]
TS |  |  |  | 1. Položka obsahuje: – kolejové mechanizmy demontáže TV – dopravu kolejových mechanismů z mateřského depa do prostoru stavby a zpět 2. Položka neobsahuje: X 3. Způsob měření: Udává se čas v hodinách bez pohotovostních stavů vozidla.
P | 135 | 74F231 | 0 | BEZPEČNOSTNÍ PRUH NA PODPĚŘE TV ČERNOŽLUTÝ | KUS | 29 | 0 | 0 |  | 0 | 3
PP
VV |  |  |  | "viz technická zpráva"29.000000 = 29,000 [A]
TS |  |  |  | 1. Položka obsahuje: – nátěr, očištění, odrezivění a materiál (barva, ředidlo, odrezovač), nátěr proveden dle TKP 2. Položka neobsahuje: X 3. Způsob měření: Udává se počet kusů kompletní konstrukce nebo práce.
P | 136 | 74F232 | 0 | BEZPEČNOSTNÍ PRUH NA PODPĚŘE TV BÍLOČERVENÝ | KUS | 36 | 0 | 0 |  | 0 | 3
PP
VV |  |  |  | "viz technická zpráva"36.000000 = 36,000 [A]
TS |  |  |  | 1. Položka obsahuje: – nátěr, očištění, odrezivění a materiál (barva, ředidlo, odrezovač), nátěr proveden dle TKP 2. Položka neobsahuje: X 3. Způsob měření: Udává se počet kusů kompletní konstrukce nebo práce.
P | 137 | 74F240 | 0 | VRCHNÍ NÁTĚR NOVÝCH STOŽÁRŮ A BRAN (DLE TKP) | M2 | 126 | 0 | 0 |  | 0 | 3
PP
VV |  |  |  | "viz technická zpráva"126.000000 = 126,000 [A]
TS |  |  |  | 1. Položka obsahuje: – nátěr, očištění, odrezivění a materiál (barva, ředidlo, odrezovač), nátěr proveden dle TKP 2. Položka neobsahuje: X 3. Způsob měření: Měří se plocha v metrech čtverečných.
P | 138 | 74F311 | 0 | MĚŘENÍ PARAMETRŮ TV DYNAMICKÉ (MĚŘÍCÍM VOZEM) | KM | 5.4 | 0 | 0 |  | 0 | 3
PP
VV |  |  |  | "viz technická zpráva"5.400000 = 5,400 [A]
TS |  |  |  | 1. Položka obsahuje: – pronájem měřící soupravy včetně pracovníků pro uvedná měření, kolejové mechanizmy, vyhodnocení a závěry z měření TV – dopravu kolejových mechanismů z mateřského depa do prostoru stavby a zpět 2. Položka neobsahuje: X 3. Způsob měření: Měří se projeté kilometry při měření, tj. bez režijních jízd.
P | 139 | 74F312 | 0 | MĚŘENÍ PARAMETRŮ TV STATICKÉ | KM | 19.1 | 0 | 0 |  | 0 | 3
PP
VV |  |  |  | "viz technická zpráva"19.100000 = 19,100 [A]
TS |  |  |  | 1. Položka obsahuje: – měření parametrů TV pro revizi a dokumentaci skutečného provedení – dopravu kolejových mechanismů z mateřského depa do prostoru stavby a zpět 2. Položka neobsahuje: X 3. Způsob měření: Měří se projeté kilometry při měření, tj. bez režijních jízd.
P | 140 | 74F313 | 0 | MĚŘENÍ ELEKTRICKÝCH VLASTNOSTÍ TV | KUS | 36 | 0 | 0 |  | 0 | 3
PP
VV |  |  |  | "viz technická zpráva"36.000000 = 36,000 [A]
TS |  |  |  | 1. Položka obsahuje: – měření elektrických parametrů TV pro zpracování revize – dopravu kolejových mechanismů z mateřského depa do prostoru stavby a zpět 2. Položka neobsahuje: X 3. Způsob měření: Měří se1 kus elektrizované koleje
P | 141 | 74F314 | 0 | MĚŘENÍ DOTYKOVÉHO NAPĚTÍ U VODIVÉ KONSTRUKCE | KUS | 29 | 0 | 0 |  | 0 | 3
PP
VV |  |  |  | "viz technická zpráva"29.000000 = 29,000 [A]
TS |  |  |  | 1. Položka obsahuje: – měření elektrických parametrů TV pro zpracování revize – dopravu kolejových mechanismů z mateřského depa do prostoru stavby a zpět 2. Položka neobsahuje: X 3. Způsob měření: Měří se1 kus ukolejněné TP nebo OK
P | 142 | 74F315 | 0 | MĚŘENÍ ELEKTRICKÉHO ODPORU ZÁKLADU | KUS | 10 | 0 | 0 |  | 0 | 3
PP
VV |  |  |  | "viz technická zpráva"10.000000 = 10,000 [A]
TS |  |  |  | 1. Položka obsahuje: – měření elektrických parametrů TV pro zpracování revize – dopravu kolejových mechanismů z mateřského depa do prostoru stavby a zpět 2. Položka neobsahuje: X 3. Způsob měření: Měří se 1 kus základu TP
P | 143 | 74F316 | 0 | MĚŘENÍ PŘECHODOVÉHO ODPORU ZEMNIČE | KUS | 10 | 0 | 0 |  | 0 | 3
PP
VV |  |  |  | "viz technická zpráva"10.000000 = 10,000 [A]
TS |  |  |  | 1. Položka obsahuje: – měření elektrických parametrů TV pro zpracování revize – dopravu kolejových mechanismů z mateřského depa do prostoru stavby a zpět 2. Položka neobsahuje: X 3. Způsob měření: Měří se 1 kus uzemněné TP nebo OK
P | 144 | 74F317 | 0 | MĚŘENÍ VZDÁLENOSTI CIZÍCH KONSTRUKCÍ OD ŽIVÉ ČÁSTI TV ( MOSTY, NÁVĚSTIDLA APOD.) | KUS | 13 | 0 | 0 |  | 0 | 3
PP
VV |  |  |  | "viz technická zpráva"13.000000 = 13,000 [A]
TS |  |  |  | 1. Položka obsahuje: – měření vzdálenosti OK od TV pro zpracování revize – dopravu kolejových mechanismů z mateřského depa do prostoru stavby a zpět 2. Položka neobsahuje: X 3. Způsob měření: Měří se1 kus ukolejněné OK
P | 145 | 74F321 | 0 | PROTOKOL ZPŮSOBILOSTI | KUS | 1 | 0 | 0 |  | 0 | 3
PP
VV |  |  |  | "viz technická zpráva"1.000000 = 1,000 [A]
TS |  |  |  | 1. Položka obsahuje: – vyhotovení dokladu právnickou osobou o trolejových vedeních a trakčních zařízeních 2. Položka neobsahuje: X 3. Způsob měření: Udává se v ks. 1ks pro 1x SO, PS.
P | 146 | 74F322 | 0 | REVIZNÍ ZPRÁVA | KUS | 9 | 0 | 0 |  | 0 | 3
PP
VV |  |  |  | "viz technická zpráva"9.000000 = 9,000 [A]
TS |  |  |  | 1. Položka obsahuje: – revizi autorizovaným revizním technikem na zařízeních trakčního vedení podle požadavku ČSN, včetně hodnocení 2. Položka neobsahuje: X 3. Způsob měření: Udává se v ks. Výpočet dle ks elektrifikovaných kolejí, neutrální pole 4ks, velká žst. dle počtu stavebních postupů.
P | 147 | 74F323 | 0 | PROTOKOL UTZ | KUS | 1 | 0 | 0 |  | 0 | 3
PP
VV |  |  |  | "viz technická zpráva"1.000000 = 1,000 [A]
TS |  |  |  | 1. Položka obsahuje: – protokol autorizovaným revizním technikem na zařízeních trakčního vedení podle požadavku ČSN, včetně hodnocení 2. Položka neobsahuje: X 3. Způsob měření: Udává se v ks. 1ks pro 1xSO, 1xPS.
P | 148 | 74F331 | 0 | TECHNICKÁ POMOC PŘI VÝSTAVBĚ TV | HOD | 91 | 0 | 0 |  | 0 | 3
PP
VV |  |  |  | "viz technická zpráva"91.000000 = 91,000 [A]
TS |  |  |  | 1. Položka obsahuje: – zajištění pracoviště TDI vč. nájmu pracovníků a použitých mechanismů nutných k výkonu 2. Položka neobsahuje: X 3. Způsob měření: Udává se čas v hodinách. U velkých celků a žst. dle stavebních postupů 1ks postupu ...10 hod
P | 149 | 74F332 | 0 | VÝKON ORGANIZAČNÍCH JEDNOTEK SPRÁVCE | HOD | 181 | 0 | 0 |  | 0 | 3
PP
VV |  |  |  | "viz technická zpráva"181.000000 = 181,000 [A]
TS |  |  |  | 1. Položka obsahuje: – zajištění pracoviště správcem TV (zkratování TV), zajištění přejezdů správcem TV vč. nájmu pracovníků a použitých mechanismů nutných k výkonu 2. Položka neobsahuje: X 3. Způsob měření: Udává se čas v hodinách. Výpočet dle počtu hod výluk.
P | 150 | 74F335 | 0 | ZAMĚŘENÍ SKUTEČNÉHO PROVEDENÍ TV VELKÉ ŽST. ZA 100M | KUS | 191 | 0 | 0 |  | 0 | 3
PP
VV |  |  |  | "viz technická zpráva"191.000000 = 191,000 [A]
TS |  |  |  | 1. Položka obsahuje: – geodetickou činnost po výstavbě TV 2. Položka neobsahuje: X 3. Způsob měření: Měří se 1 kus za každých 100m TV
P | 151 | 74F411 | 0 | DEMONTÁŽ BETONOVÝCH ZÁKLADŮ TV | M3 | 794.5 | 0 | 0 |  | 0 | 3
PP
VV |  |  |  | "určeno projektantem dle místního šetření a původní dokumentace"794.500000 = 794,500 [A]
TS |  |  |  | 1. Položka obsahuje: – demontáž stávajícího betonového základu se všemi pomocnými doplňujícími úpravami pro uvedení do požadovaného stavu a s přepravou a dovozem potřebných mechanizmů k uvedené činnosti – naložení vybouraného materiálu na dopravní prostředek 2. Položka neobsahuje: – odvoz vybouraného materiálu – poplatek za likvidaci odpadů (nacení se dle SSD 0) 3. Způsob měření: Měří se metr krychlový.
P | 152 | 74F421 | 0 | DEMONTÁŽ KOTEVNÍCH SLOUPKŮ | KUS | 14 | 0 | 0 |  | 0 | 3
PP
VV |  |  |  | "určeno projektantem dle místního šetření a původní dokumentace"14.000000 = 14,000 [A]
TS |  |  |  | 1. Položka obsahuje: – všechny náklady na demontáž stávajícího zařízení se všemi pomocnými doplňujícími úpravami pro jeho likvidaci – naložení a odvoz vybouraného materiálu 2. Položka neobsahuje: – základ – poplatek za likvidaci odpadů (nacení se dle SSD 0) 3. Způsob měření: Udává se počet kusů kompletní konstrukce nebo práce.
P | 153 | 74F422 | 0 | DEMONTÁŽ OCELOVÝCH STOŽÁRŮ TRUBKOVÝCH NEBO PROFILOVÝCH | KUS | 175 | 0 | 0 |  | 0 | 3
PP
VV |  |  |  | "určeno projektantem dle místního šetření a původní dokumentace"175.000000 = 175,000 [A]
TS |  |  |  | 1. Položka obsahuje: – všechny náklady na demontáž stávajícího zařízení se všemi pomocnými doplňujícími úpravami pro jeho likvidaci – naložení a odvoz vybouraného materiálu na určené místo pro stavbu 2. Položka neobsahuje: – poplatek za likvidaci odpadů (nacení se dle SSD 0) 3. Způsob měření: Udává se počet kusů kompletní konstrukce nebo práce.
P | 154 | 74F423 | 0 | DEMONTÁŽ OCELOVÝCH STOŽÁRŮ PŘÍHRADOVÝCH | KUS | 58 | 0 | 0 |  | 0 | 3
PP
VV |  |  |  | "určeno projektantem dle místního šetření a původní dokumentace"58.000000 = 58,000 [A]
TS |  |  |  | 1. Položka obsahuje: – všechny náklady na demontáž stávajícího zařízení se všemi pomocnými doplňujícími úpravami pro jeho likvidaci – naložení a odvoz vybouraného materiálu na určené místo pro stavbu 2. Položka neobsahuje: – poplatek za likvidaci odpadů (nacení se dle SSD 0) 3. Způsob měření: Udává se počet kusů kompletní konstrukce nebo práce.
P | 155 | 74F425 | 0 | DEMONTÁŽ BRAN A KRAKORCŮ (VČETNĚ VYVĚŠENÍ A UKONČENÍ) | KUS | 49 | 0 | 0 |  | 0 | 3
PP
VV |  |  |  | "určeno projektantem dle místního šetření a původní dokumentace"49.000000 = 49,000 [A]
TS |  |  |  | 1. Položka obsahuje: – všechny náklady na demontáž stávajícího zařízení se všemi pomocnými doplňujícími úpravami pro jeho likvidaci – naložení a odvoz vybouraného materiálu na určené místo pro stavbu 2. Položka neobsahuje: – poplatek za likvidaci odpadů (nacení se dle SSD 0) 3. Způsob měření: Udává se počet kusů kompletní konstrukce nebo práce.
P | 156 | 74F426 | 0 | DEMONTÁŽ MONTÁŽNÍ LÁVKY PRO ODPOJOVAČ | KUS | 11 | 0 | 0 |  | 0 | 3
PP
VV |  |  |  | "určeno projektantem dle místního šetření a původní dokumentace"11.000000 = 11,000 [A]
TS |  |  |  | 1. Položka obsahuje: – všechny náklady na demontáž stávajícího zařízení se všemi pomocnými doplňujícími úpravami pro jeho likvidaci – naložení a odvoz vybouraného materiálu na určené místo pro stavbu 2. Položka neobsahuje: – poplatek za likvidaci odpadů (nacení se dle SSD 0) 3. Způsob měření: Udává se počet kusů kompletní konstrukce nebo práce.
P | 157 | 74F427 | 0 | DEMONTÁŽ OVLÁDACÍ LÁVKY PRO ODPOJOVAČ VČETNĚ ŽEBŘÍKU | KUS | 6 | 0 | 0 |  | 0 | 3
PP
VV |  |  |  | "určeno projektantem dle místního šetření a původní dokumentace"6.000000 = 6,000 [A]
TS |  |  |  | 1. Položka obsahuje: – všechny náklady na demontáž stávajícího zařízení se všemi pomocnými doplňujícími úpravami pro jeho likvidaci – naložení a odvoz vybouraného materiálu na určené místo pro stavbu 2. Položka neobsahuje: – poplatek za likvidaci odpadů (nacení se dle SSD 0) 3. Způsob měření: Udává se počet kusů kompletní konstrukce nebo práce.
P | 158 | 74F428 | 0 | DEMONTÁŽ BŘEVÍNKA (PROPOJENÍ STOŽÁROVÝCH DVOJIC) | KUS | 9 | 0 | 0 |  | 0 | 3
PP
VV |  |  |  | "určeno projektantem dle místního šetření a původní dokumentace"9.000000 = 9,000 [A]
TS |  |  |  | 1. Položka obsahuje: – všechny náklady na demontáž stávajícího zařízení se všemi pomocnými doplňujícími úpravami pro jeho likvidaci – naložení a odvoz vybouraného materiálu na určené místo pro stavbu 2. Položka neobsahuje: – poplatek za likvidaci odpadů (nacení se dle SSD 0) 3. Způsob měření: Udává se počet kusů kompletní konstrukce nebo práce.
P | 159 | 74F429 | 0 | DEMONTÁŽ NESTANDARDNÍCH KOVOVÝCH KONSTRUKCÍ | KG | 375 | 0 | 0 |  | 0 | 3
PP
VV |  |  |  | "určeno projektantem dle místního šetření a původní dokumentace"375.000000 = 375,000 [A]
TS |  |  |  | 1. Položka obsahuje: – všechny náklady na demontáž stávajícího zařízení se všemi pomocnými doplňujícími úpravami pro jeho likvidaci – naložení a odvoz vybouraného materiálu na určené místo pro stavbu 2. Položka neobsahuje: – poplatek za likvidaci odpadů (nacení se dle SSD 0) 3. Způsob měření: Udává se hmotnost v kilogramech.
P | 160 | 74F432 | 0 | DEMONTÁŽ PŘÍČNÝCH LAN SMĚROVÝCH (VČETNĚ KOTVENÍ) | KUS | 48 | 0 | 0 |  | 0 | 3
PP
VV |  |  |  | "určeno projektantem dle místního šetření a původní dokumentace"48.000000 = 48,000 [A]
TS |  |  |  | 1. Položka obsahuje: – všechny náklady na demontáž stávajícího zařízení se všemi pomocnými doplňujícími úpravami pro jeho likvidaci – naložení a odvoz demontovaného materiálu na určené místo pro stavbu 2. Položka neobsahuje: – poplatek za likvidaci odpadů (nacení se dle SSD 0) 3. Způsob měření: Udává se počet kusů kompletní konstrukce nebo práce.
P | 161 | 74F433 | 0 | DEMONTÁŽ OTOČNÝCH KONZOL TV VČETNĚ UPEVNĚNÍ | KUS | 131 | 0 | 0 |  | 0 | 3
PP
VV |  |  |  | "určeno projektantem dle místního šetření a původní dokumentace"131.000000 = 131,000 [A]
TS |  |  |  | 1. Položka obsahuje: – všechny náklady na demontáž stávajícího zařízení se všemi pomocnými doplňujícími úpravami pro jeho likvidaci – naložení a odvoz demontovaného materiálu na určené místo pro stavbu 2. Položka neobsahuje: – poplatek za likvidaci odpadů (nacení se dle SSD 0) 3. Způsob měření: Udává se počet kusů kompletní konstrukce nebo práce.
P | 162 | 74F434 | 0 | DEMONTÁŽ KONZOL SIK VČETNĚ ZÁVĚSŮ | KUS | 36 | 0 | 0 |  | 0 | 3
PP
VV |  |  |  | "určeno projektantem dle místního šetření a původní dokumentace"36.000000 = 36,000 [A]
TS |  |  |  | 1. Položka obsahuje: – všechny náklady na demontáž stávajícího zařízení se všemi pomocnými doplňujícími úpravami pro jeho likvidaci – naložení a odvoz demontovaného materiálu na určené místo pro stavbu 2. Položka neobsahuje: – poplatek za likvidaci odpadů (nacení se dle SSD 0) 3. Způsob měření: Udává se počet kusů kompletní konstrukce nebo práce.
P | 163 | 74F435 | 0 | DEMONTÁŽ ZÁVĚSŮ TV NA BRÁNĚ | KUS | 231 | 0 | 0 |  | 0 | 3
PP
VV |  |  |  | "určeno projektantem dle místního šetření a původní dokumentace"231.000000 = 231,000 [A]
TS |  |  |  | 1. Položka obsahuje: – všechny náklady na demontáž stávajícího zařízení se všemi pomocnými doplňujícími úpravami pro jeho likvidaci – naložení a odvoz demontovaného materiálu na určené místo pro stavbu 2. Položka neobsahuje: – poplatek za likvidaci odpadů (nacení se dle SSD 0) 3. Způsob měření: Udává se počet kusů kompletní konstrukce nebo práce.
P | 164 | 74F437 | 0 | DEMONTÁŽ KONZOL ZV NEBO OV VČETNĚ ZÁVĚSŮ | KUS | 9 | 0 | 0 |  | 0 | 3
PP
VV |  |  |  | "určeno projektantem dle místního šetření a původní dokumentace"9.000000 = 9,000 [A]
TS |  |  |  | 1. Položka obsahuje: – všechny náklady na demontáž stávajícího zařízení se všemi pomocnými doplňujícími úpravami pro jeho likvidaci – naložení a odvoz demontovaného materiálu na určené místo pro stavbu 2. Položka neobsahuje: – poplatek za likvidaci odpadů (nacení se dle SSD 0) 3. Způsob měření: Udává se počet kusů kompletní konstrukce nebo práce.
P | 165 | 74F438 | 0 | DEMONTÁŽ ODTAHŮ TR A NL (SPOLEČNÝCH NEBO ODDĚLENÝCH) | KUS | 11 | 0 | 0 |  | 0 | 3
PP
VV |  |  |  | "určeno projektantem dle místního šetření a původní dokumentace"11.000000 = 11,000 [A]
TS |  |  |  | 1. Položka obsahuje: – všechny náklady na demontáž stávajícího zařízení se všemi pomocnými doplňujícími úpravami pro jeho likvidaci – naložení a odvoz demontovaného materiálu na určené místo pro stavbu 2. Položka neobsahuje: – poplatek za likvidaci odpadů (nacení se dle SSD 0) 3. Způsob měření: Udává se počet kusů kompletní konstrukce nebo práce.
P | 166 | 74F441 | 0 | DEMONTÁŽ DĚLIČŮ | KUS | 15 | 0 | 0 |  | 0 | 3
PP
VV |  |  |  | "určeno projektantem dle místního šetření a původní dokumentace"15.000000 = 15,000 [A]
TS |  |  |  | 1. Položka obsahuje: – všechny náklady na demontáž stávajícího zařízení se všemi pomocnými doplňujícími úpravami pro jeho likvidaci – naložení a odvoz demontovaného materiálu na určené místo pro stavbu 2. Položka neobsahuje: – poplatek za likvidaci odpadů (nacení se dle SSD 0) 3. Způsob měření: Udává se počet kusů kompletní konstrukce nebo práce.
P | 167 | 74F442 | 0 | DEMONTÁŽ PEVNÝCH BODŮ VČETNĚ ZAKOTVENÍ | KUS | 19 | 0 | 0 |  | 0 | 3
PP
VV |  |  |  | "určeno projektantem dle místního šetření a původní dokumentace"19.000000 = 19,000 [A]
TS |  |  |  | 1. Položka obsahuje: – všechny náklady na demontáž stávajícího zařízení se všemi pomocnými doplňujícími úpravami pro jeho likvidaci – naložení a odvoz demontovaného materiálu na určené místo pro stavbu 2. Položka neobsahuje: – poplatek za likvidaci odpadů (nacení se dle SSD 0) 3. Způsob měření: Udává se počet kusů kompletní konstrukce nebo práce.
P | 168 | 74F443 | 0 | DEMONTÁŽ KOTVENÍ TR NEBO NL PEVNÝCH | KUS | 38 | 0 | 0 |  | 0 | 3
PP
VV |  |  |  | "určeno projektantem dle místního šetření a původní dokumentace"38.000000 = 38,000 [A]
TS |  |  |  | 1. Položka obsahuje: – všechny náklady na demontáž stávajícího zařízení se všemi pomocnými doplňujícími úpravami pro jeho likvidaci – naložení a odvoz demontovaného materiálu na určené místo pro stavbu 2. Položka neobsahuje: – poplatek za likvidaci odpadů (nacení se dle SSD 0) 3. Způsob měření: Udává se počet kusů kompletní konstrukce nebo práce.
P | 169 | 74F444 | 0 | DEMONTÁŽ KOTVENÍ TR NEBO NL POHYBLIVÝCH | KUS | 80 | 0 | 0 |  | 0 | 3
PP
VV |  |  |  | "určeno projektantem dle místního šetření a původní dokumentace"80.000000 = 80,000 [A]
TS |  |  |  | 1. Položka obsahuje: – všechny náklady na demontáž stávajícího zařízení se všemi pomocnými doplňujícími úpravami pro jeho likvidaci – naložení a odvoz demontovaného materiálu na určené místo pro stavbu 2. Položka neobsahuje: – poplatek za likvidaci odpadů (nacení se dle SSD 0) 3. Způsob měření: Udává se počet kusů kompletní konstrukce nebo práce.
P | 170 | 74F445 | 0 | DEMONTÁŽ KOTVENÍ ZV, OV, NV VČETNĚ PŘIPEVŇOVACÍCH LIŠT | KUS | 2 | 0 | 0 |  | 0 | 3
PP
VV |  |  |  | "určeno projektantem dle místního šetření a původní dokumentace"2.000000 = 2,000 [A]
TS |  |  |  | 1. Položka obsahuje: – všechny náklady na demontáž stávajícího zařízení se všemi pomocnými doplňujícími úpravami pro jeho likvidaci – naložení a odvoz demontovaného materiálu na určené místo pro stavbu 2. Položka neobsahuje: – poplatek za likvidaci odpadů (nacení se dle SSD 0) 3. Způsob měření: Udává se počet kusů kompletní konstrukce nebo práce.
P | 171 | 74F446 | 0 | DEMONTÁŽ ODPOJOVAČE NEBO ODPÍNAČE S POHONEM VČETNĚ TÁHEL A UPEVŇOVACÍCH LIŠT | KUS | 12 | 0 | 0 |  | 0 | 3
PP
VV |  |  |  | "určeno projektantem dle místního šetření a původní dokumentace"12.000000 = 12,000 [A]
TS |  |  |  | 1. Položka obsahuje: – všechny náklady na demontáž stávajícího zařízení se všemi pomocnými doplňujícími úpravami pro jeho likvidaci – naložení a odvoz demontovaného materiálu na určené místo pro stavbu 2. Položka neobsahuje: – poplatek za likvidaci odpadů (nacení se dle SSD 0) 3. Způsob měření: Udává se počet kusů kompletní konstrukce nebo práce.
P | 172 | 74F447 | 0 | DEMONTÁŽ KOTEVNÍ LIŠTY PŘEVĚSU NEBO SVODU Z ODPOJOVAČE | KUS | 8 | 0 | 0 |  | 0 | 3
PP
VV |  |  |  | "určeno projektantem dle místního šetření a původní dokumentace"8.000000 = 8,000 [A]
TS |  |  |  | 1. Položka obsahuje: – všechny náklady na demontáž stávajícího zařízení se všemi pomocnými doplňujícími úpravami pro jeho likvidaci – naložení a odvoz demontovaného materiálu na určené místo pro stavbu 2. Položka neobsahuje: – poplatek za likvidaci odpadů (nacení se dle SSD 0) 3. Způsob měření: Udává se počet kusů kompletní konstrukce nebo práce.
P | 173 | 74F449 | 0 | DEMONTÁŽ KOTVENÍ PŘEVĚSU - DVOJITÉ NEBO TROJITÉ LANO | KUS | 4 | 0 | 0 |  | 0 | 3
PP
VV |  |  |  | "určeno projektantem dle místního šetření a původní dokumentace"4.000000 = 4,000 [A]
TS |  |  |  | 1. Položka obsahuje: – všechny náklady na demontáž stávajícího zařízení se všemi pomocnými doplňujícími úpravami pro jeho likvidaci – naložení a odvoz demontovaného materiálu na určené místo pro stavbu 2. Položka neobsahuje: – poplatek za likvidaci odpadů (nacení se dle SSD 0) 3. Způsob měření: Udává se počet kusů kompletní konstrukce nebo práce.
P | 174 | 74F451 | 0 | DEMONTÁŽ SVODU Z PŘEVĚSU NEBO Z ODPOJOVAČE - JEDNODUCHÉ LANO | KUS | 4 | 0 | 0 |  | 0 | 3
PP
VV |  |  |  | "určeno projektantem dle místního šetření a původní dokumentace"4.000000 = 4,000 [A]
TS |  |  |  | 1. Položka obsahuje: – všechny náklady na demontáž stávajícího zařízení se všemi pomocnými doplňujícími úpravami pro jeho likvidaci – naložení a odvoz demontovaného materiálu na určené místo pro stavbu 2. Položka neobsahuje: – poplatek za likvidaci odpadů (nacení se dle SSD 0) 3. Způsob měření: Udává se počet kusů kompletní konstrukce nebo práce.
P | 175 | 74F452 | 0 | DEMONTÁŽ SVODU Z PŘEVĚSU NEBO Z ODPOJOVAČE - DVOJITÉ NEBO TROJITÉ LANO | KUS | 13 | 0 | 0 |  | 0 | 3
PP
VV |  |  |  | "určeno projektantem dle místního šetření a původní dokumentace"13.000000 = 13,000 [A]
TS |  |  |  | 1. Položka obsahuje: – všechny náklady na demontáž stávajícího zařízení se všemi pomocnými doplňujícími úpravami pro jeho likvidaci – naložení a odvoz demontovaného materiálu na určené místo pro stavbu 2. Položka neobsahuje: – poplatek za likvidaci odpadů (nacení se dle SSD 0) 3. Způsob měření: Udává se počet kusů kompletní konstrukce nebo práce.
P | 176 | 74F454 | 0 | DEMONTÁŽ BLESKOJISTEK A SVODIČŮ PŘEPĚTÍ | KUS | 8 | 0 | 0 |  | 0 | 3
PP
VV |  |  |  | "určeno projektantem dle místního šetření a původní dokumentace"8.000000 = 8,000 [A]
TS |  |  |  | 1. Položka obsahuje: – všechny náklady na demontáž stávajícího zařízení se všemi pomocnými doplňujícími úpravami pro jeho likvidaci – naložení a odvoz demontovaného materiálu na určené místo pro stavbu 2. Položka neobsahuje: – poplatek za likvidaci odpadů (nacení se dle SSD 0) 3. Způsob měření: Udává se počet kusů kompletní konstrukce nebo práce.
P | 177 | 74F455 | 0 | DEMONTÁŽ VĚŠÁKŮ TROLEJE | KUS | 3719 | 0 | 0 |  | 0 | 3
PP
VV |  |  |  | "určeno projektantem dle místního šetření a původní dokumentace"3719.000000 = 3719,000 [A]
TS |  |  |  | 1. Položka obsahuje: – všechny náklady na demontáž stávajícího zařízení se všemi pomocnými doplňujícími úpravami pro jeho likvidaci – naložení a odvoz demontovaného materiálu na určené místo pro stavbu 2. Položka neobsahuje: – poplatek za likvidaci odpadů (nacení se dle SSD 0) 3. Způsob měření: Udává se počet kusů kompletní konstrukce nebo práce.
P | 178 | 74F456 | 0 | DEMONTÁŽ PROUDOVÝCH PROPOJENÍ PODÉLNÝCH A PŘÍČNÝCH | KUS | 164 | 0 | 0 |  | 0 | 3
PP
VV |  |  |  | "určeno projektantem dle místního šetření a původní dokumentace"164.000000 = 164,000 [A]
TS |  |  |  | 1. Položka obsahuje: – všechny náklady na demontáž stávajícího zařízení se všemi pomocnými doplňujícími úpravami pro jeho likvidaci – naložení a odvoz demontovaného materiálu na určené místo pro stavbu 2. Položka neobsahuje: – poplatek za likvidaci odpadů (nacení se dle SSD 0) 3. Způsob měření: Udává se počet kusů kompletní konstrukce nebo práce.
P | 179 | 74F457 | 0 | DEMONTÁŽ VLOŽENÝCH IZOLACÍ V PODÉLNÝCH A PŘÍČNÝCH POLÍCH | KUS | 348 | 0 | 0 |  | 0 | 3
PP
VV |  |  |  | "určeno projektantem dle místního šetření a původní dokumentace"348.000000 = 348,000 [A]
TS |  |  |  | 1. Položka obsahuje: – všechny náklady na demontáž stávajícího zařízení se všemi pomocnými doplňujícími úpravami pro jeho likvidaci – naložení a odvoz demontovaného materiálu na určené místo pro stavbu 2. Položka neobsahuje: – poplatek za likvidaci odpadů (nacení se dle SSD 0) 3. Způsob měření: Udává se počet kusů kompletní konstrukce nebo práce.
P | 180 | 74F458 | 0 | DEMONTÁŽ ROZPĚRNÝCH TYČÍ | KUS | 8 | 0 | 0 |  | 0 | 3
PP
VV |  |  |  | "určeno projektantem dle místního šetření a původní dokumentace"8.000000 = 8,000 [A]
TS |  |  |  | 1. Položka obsahuje: – všechny náklady na demontáž stávajícího zařízení se všemi pomocnými doplňujícími úpravami pro jeho likvidaci – naložení a odvoz demontovaného materiálu na určené místo pro stavbu 2. Položka neobsahuje: – poplatek za likvidaci odpadů (nacení se dle SSD 0) 3. Způsob měření: Udává se počet kusů kompletní konstrukce nebo práce.
P | 181 | 74F461 | 0 | DEMONTÁŽ SVODŮ A UCHYCENÍ KABELU VN NA STOŽÁRU VČETNĚ KRYTU | KUS | 1 | 0 | 0 |  | 0 | 3
PP
VV |  |  |  | "určeno projektantem dle místního šetření a původní dokumentace"1.000000 = 1,000 [A]
TS |  |  |  | 1. Položka obsahuje: – všechny náklady na demontáž stávajícího zařízení se všemi pomocnými doplňujícími úpravami pro jeho likvidaci – naložení a odvoz demontovaného materiálu na určené místo pro stavbu 2. Položka neobsahuje: – poplatek za likvidaci odpadů (nacení se dle SSD 0) 3. Způsob měření: Udává se počet kusů kompletní konstrukce nebo práce.
P | 182 | 74F463 | 0 | DEMONTÁŽ NÁVĚSTÍ PRO ELEKTRICKÝ PROVOZ | KUS | 44 | 0 | 0 |  | 0 | 3
PP
VV |  |  |  | "určeno projektantem dle místního šetření a původní dokumentace"44.000000 = 44,000 [A]
TS |  |  |  | 1. Položka obsahuje: – všechny náklady na demontáž stávajícího zařízení se všemi pomocnými doplňujícími úpravami pro jeho likvidaci – naložení a odvoz demontovaného materiálu na určené místo pro stavbu 2. Položka neobsahuje: – poplatek za likvidaci odpadů (nacení se dle SSD 0) 3. Způsob měření: Udává se počet kusů kompletní konstrukce nebo práce.
P | 183 | 74F465 | 0 | DEMONTÁŽ TROLEJE VČETNĚ NÁSTAVKŮ STOČENÍM NA BUBEN | M | 22235 | 0 | 0 |  | 0 | 3
PP
VV |  |  |  | "určeno projektantem dle místního šetření a původní dokumentace"22235.000000 = 22235,000 [A]
TS |  |  |  | 1. Položka obsahuje: – všechny náklady na demontáž stávajícího zařízení se všemi pomocnými doplňujícími úpravami pro jeho likvidaci - naložení a odvoz demontovaného materiálu na určené místo pro stavbu 2. Položka neobsahuje: – poplatek za likvidaci odpadů (nacení se dle SSD 0) 3. Způsob měření: Měří se na metr délky vodiče nebo lana.
P | 184 | 74F467 | 0 | DEMONTÁŽ LAN NOSNÝCH VČETNĚ NÁSTAVKŮ STOČENÍM NA BUBEN | M | 22235 | 0 | 0 |  | 0 | 3
PP
VV |  |  |  | "určeno projektantem dle místního šetření a původní dokumentace"22235.000000 = 22235,000 [A]
TS |  |  |  | 1. Položka obsahuje: – všechny náklady na demontáž stávajícího zařízení se všemi pomocnými doplňujícími úpravami pro jeho likvidaci - naložení a odvoz demontovaného materiálu na určené místo pro stavbu 2. Položka neobsahuje: – poplatek za likvidaci odpadů (nacení se dle SSD 0) 3. Způsob měření: Měří se na metr délky vodiče nebo lana.
P | 185 | 74F469 | 0 | DEMONTÁŽ LAN ZV, NV, OV STOČENÍM NA BUBEN | M | 790 | 0 | 0 |  | 0 | 3
PP
VV |  |  |  | "určeno projektantem dle místního šetření a původní dokumentace"790.000000 = 790,000 [A]
TS |  |  |  | 1. Položka obsahuje: – všechny náklady na demontáž stávajícího zařízení se všemi pomocnými doplňujícími úpravami pro jeho likvidaci - naložení a odvoz demontovaného materiálu na určené místo pro stavbu 2. Položka neobsahuje: – poplatek za likvidaci odpadů (nacení se dle SSD 0) 3. Způsob měření: Měří se na metr délky vodiče nebo lana.
P | 186 | 74F491 | 0 | DEMONTÁŽ - MANIPULACE SE SUTÍ NA STAVENIŠTI | M3KM | 15096 | 0 | 0 |  | 0 | 3
PP
VV |  |  |  | "určeno projektantem dle místního šetření a původní dokumentace"15096.000000 = 15096,000 [A]
TS |  |  |  | 1. Položka obsahuje: – manipulace jakýmkoliv dopravním prostředkem a složení – případné překládky na trase 2. Položka neobsahuje: – naložení vybouraného materiálu na dopravní prostředek (je zahrnuto ve zdrojové položce) – poplatky za likvidaci odpadů, nacení se položkami ze ssd 0 3. Způsob měření: Výměra je součtem součinů metrů krychlových vytěženého v rostlém (původním) stavu nebo vybouraného materiálu a jednotlivých vzdáleností v kilometrech.
P | 187 | 74F493 | 0 | NAKLÁDÁNÍ SUTI NA DOPRAVNÍ PROSTŘEDEK | T | 1987 | 0 | 0 |  | 0 | 3
PP
VV |  |  |  | "určeno projektantem dle místního šetření a původní dokumentace"1987.000000 = 1987,000 [A]
TS |  |  |  | 1. Položka obsahuje: – nakládání suti z demontovaných základů TV na dopravní prostředek 2. Položka neobsahuje: – případné překládky na trase do 1 km – poplatky za likvidaci odpadů 3. Způsob měření: Výměra je tuna vytěženého materiálu v rostlém (původním) stavu nebo vybouraného materiálu

## D.2.3.1SO033120122
EstiCon |  |  |  | Firma: | [6 empty] | 3
Soupis prací objektu
S | Stavba: | H-05_ENE_ZM01 |  | Zvýšení kapacity trati Týniště n. O. - Častolovice - Solnice, 3. část, II. etapa |  |  | SO033120122 | 0 |  | 0 | 2
O | Objekt: | D.2.3.1 |  | Trakční vedení | [5 empty] | 0.15 | 2
O1 | Rozpočet: | SO033120122 |  | ŽST Týniště n. O., závěsy kabelů 22kV na podpěry TV – II. Etapa | [5 empty] | 0.21
Typ | Poř. číslo | Kód položky | Varianta | Název Položky | MJ | Množství | Cena |  | Cenová soustava
[7 empty] | Jednotková | Celkem
0 | 1 | 2 | 3 | 4 | 5 | 6 | 7 | 8 | 9
SD |  | 15 |  | ZAJIŠTĚNÍ VÝRUBU V PODZEMÍ |  |  |  | 0
P | 1 | R15111 | 901 | NEOCEŇOVAT - POPLATKY ZA LIKVIDACI ODPADŮ NEKONTAMINOVANÝCH - 17 05 04 VYTĚŽENÉ ZEMINY A HORNINY - I. TŘÍDA TĚŽITELNOSTI, VČETNĚ DOPRAVY | T | 36 | 0 | 0 |  | 0 | 3
PP |  |  |  | Evidenční položka. Neoceňovat v objektu SO/PS, položka se oceňuje pouze v SO 90-90
VV |  |  |  | "viz technická zpráva"36.000000 = 36,000 [A]
TS |  |  |  | 1. Položka obsahuje: - veškeré poplatky provozovateli skládky, recyklační linky nebo jiného zařízení na zpracování nebo likvidaci odpadů související s převzetím, uložením, zpracováním nebo likvidací odpadu, - náklady spojené s dopravou odpadu z místa stavby na místo převzetí provozovatelem skládky, recyklační linky nebo jiného zařízení na zpracování nebo likvidaci odpadů, - náklady spojené s vyložením a manipulací s materiálem v místě skládky. - náklady spojené s naložením a manipulací s materiálem. 2. Položka neobsahuje: 3. Způsob měření: - měrná jednotka tuna určující množství odpadu vytříděného v souladu se zákonem č. 541/2020 Sb., o odpadech, v platném znění
SD |  | 74 |  | SILNOPROUD |  |  |  | 0
P | 2 | 74A110 | 0 | ZÁKLAD TV HLOUBENÝ V JAKÉKOLIV TŘÍDĚ ZEMINY | M3 | 20 | 0 | 0 |  | 0 | 3
PP
VV |  |  |  | "viz výkaz výměr základů, stožárů a bran"20.000000 = 20,000 [A]
TS |  |  |  | 1. Položka obsahuje: – zemní práce pro montáž výkopu včetně bourání zpevněných ploch, dlažby a pod., uvedení narušeného okolí do původního stavu a naložení výkopku – úpravy spojené s uvolněním prostoru pro výkop např. demontáž a montáž oplocení, zajištění výkopu před zaplavením povrchovou vodou, pažení výkopu – dodávku, dopravu, montáž, pronájem mechanizmů a demontáž bednění – dodávku, dopravu a montáž svorníkového koše, technologické výztuže, kovaných svorníků aj. – případně provedení dutiny pro upevnění stožáru TV – dodávku, dopravu a uložení betonové směsi včetně všech technologických opatření spojené s realizací základu podle TKP 2. Položka neobsahuje: – přídavnou výztuž, svorníky, koše – odvoz výkopku (viz pol. 74A150) – poplatek za likvidaci odpadů (viz SSD 0) 3. Způsob měření: Měří se metry kubické uložené betonové směsi.
P | 3 | 74A112 | 0 | OCHRANA ZÁKLADU PO BETONÁŽI | KUS | 2 | 0 | 0 |  | 0 | 3
PP
VV |  |  |  | "viz výkaz výměr základů, stožárů a bran"2.000000 = 2,000 [A]
TS |  |  |  | 1. Položka obsahuje: – zemní práce pro montáž výkopu , ochranu základu po betonáži,zakrytí základu geotextilíí a její následné odstranění – dodávku, dopravu, montáž, pronájem mechanizmů 2. Položka neobsahuje: – přídavnou výztuž, svorníky, koše – odvoz výkopku (viz pol. 74A150) – poplatek za likvidaci odpadů (viz SSD 0) 3. Způsob měření: Měří se jako kus kompletní práce
P | 4 | 74A151 | 0 | MANIPULACE SE ZEMINOU Z VÝKOPU NA STAVENIŠTI | M3KM | 380 | 0 | 0 |  | 0 | 3
PP
VV |  |  |  | "viz technická zpráva"380.000000 = 380,000 [A]
TS |  |  |  | 1. Položka obsahuje: – manipulace jakýmkoliv dopravním prostředkem a složení – případné překládky na trase 2. Položka neobsahuje: – naložení vybouraného materiálu na dopravní prostředek (je zahrnuto ve zdrojové položce) – poplatky za likvidaci odpadů 3. Způsob měření: Výměra je součtem součinů metrů krychlových vytěženého v rostlém (původním) stavu nebo vybouraného materiálu a jednotlivých vzdáleností v kilometrech.
P | 5 | 74A152 | 0 | NAKLÁDÁNÍ ZEMINY NA DOPRAVNÍ PROSTŘEDEK | T | 36 | 0 | 0 |  | 0 | 3
PP
VV |  |  |  | "viz technická zpráva"36.000000 = 36,000 [A]
TS |  |  |  | 1. Položka obsahuje: – nakládání vytěžené zeminy na dopravní prostředek 2. Položka neobsahuje: – případné překládky na trase do 1 km – poplatky za likvidaci odpadů 3. Způsob měření: Výměra je tuna vytěženého materiálu v rostlém (původním) stavu nebo vybouraného materiálu
P | 6 | 74A310 | 0 | PŘÍDAVNÁ VÝZTUŽ PRO ZÁKLAD TV | KUS | 8 | 0 | 0 |  | 0 | 3
PP
VV |  |  |  | "viz stavební tabulka"8.000000 = 8,000 [A]
TS |  |  |  | 1. Položka obsahuje: – montáž, materiál a dovoz kompletní ocelové výztuže základu TV (vč. technologické) 2. Položka neobsahuje: X 3. Způsob měření: Udává se počet kusů kompletní konstrukce nebo práce.
P | 7 | 74A320 | 0 | KOVANÝ SVORNÍK PRO ZÁKLAD TV | KUS | 24 | 0 | 0 |  | 0 | 3
PP
VV |  |  |  | "viz stavební tabulka"24.000000 = 24,000 [A]
TS |  |  |  | 1. Položka obsahuje: – montáž, materiál, dovoz a protikorozní ošetření kovaného svorníku pro základ TV 2. Položka neobsahuje: X 3. Způsob měření: Udává se počet kusů kompletní konstrukce nebo práce.
P | 8 | 74A450 | 0 | ÚPRAVA KABELŮ U ZÁKLADU TV | KUS | 2 | 0 | 0 |  | 0 | 3
PP
VV |  |  |  | "viz technická zpráva"2.000000 = 2,000 [A]
TS |  |  |  | 1. Položka obsahuje: montáž a materiál – ruční výkop v průměrné hloubce 80 cm a šířce 50 cm délky 30m – pažení nebo zajištění výkopu v nezbytném rozsahu – případné čerpání vody – úpravu kabelové trasy včetně ověření polohy 2. Položka neobsahuje: X 3. Způsob měření: Udává se počet kusů kompletní konstrukce nebo práce pro jeden základ.
P | 9 | 74AF11 | 0 | TAŽNÉ HNACÍ VOZIDLO K PRACOVNÍM SOUPRAVÁM (PRO ZÁKLADY - MONTÁŽ) | HOD | 30 | 0 | 0 |  | 0 | 3
PP
VV |  |  |  | "viz technická zpráva"30.000000 = 30,000 [A]
TS |  |  |  | 1. Položka obsahuje: – kolejové mechanizmy pro výstavbu základů podpěr trakčního vedení – dopravu kolejových mechanismů z mateřského depa do prostoru stavby a zpět 2. Položka neobsahuje: X 3. Způsob měření: Udává se čas v hodinách bez pohotovostních stavů vozidla.
P | 10 | 74B604 | 0 | STOŽÁR TV OCELOVÝ PŘÍHRADOVÝ TYPU BP DÉLKY 12,5 M | KUS | 2 | 0 | 0 |  | 0 | 3
PP
VV |  |  |  | "viz výkaz výměr základů, stožárů a bran"2.000000 = 2,000 [A]
TS |  |  |  | 1. Položka obsahuje: – montáž, materiál a dopravné stožáru typového provedení – protikorozní ošetření stožáru dle TKP – konečnou regulaci stožáru po jeho zatížení včetně podmazání patek 2. Položka neobsahuje: – základovou konstrukci 3. Způsob měření: Udává se počet kusů trakčních podpěr.
P | 11 | 74BF11 | 0 | TAŽNÉ HNACÍ VOZIDLO K PRACOVNÍM SOUPRAVÁM (PRO STOŽÁRY A BRÁNY - MONTÁŽ ) | HOD | 4 | 0 | 0 |  | 0 | 3
PP
VV |  |  |  | "viz technická zpráva"4.000000 = 4,000 [A]
TS |  |  |  | 1. Položka obsahuje: – kolejové mechanizmy pro výstavbu podpěr (stožárů, bran, výložníků nebo jiných obdobných konstrukcí) trakčního vedení – dopravu kolejových mechanismů z mateřského depa do prostoru stavby a zpět 2. Položka neobsahuje: X 3. Způsob měření: Udává se čas v hodinách bez pohotovostních stavů vozidla.
P | 12 | 74C621 | 0 | KOTVENÍ 1-3 LAN ZV, NV, OV S JEDNODUCHÝMI IZOLÁTORY | KUS | 8 | 0 | 0 |  | 0 | 3
PP
VV |  |  |  | "viz soupis sestavení"8.000000 = 8,000 [A]
TS |  |  |  | 1. Položka obsahuje: – všechny náklady na montáž a materiál dodaného zařízení protikorozně ošetřeného podle TKP se všemi pomocnými doplňujícími součástmi a pracemi s použitím mechanizmů – cena položky je vč. ostatních rozpočtových nákladů 2. Položka neobsahuje: X 3. Způsob měření: Udává se počet kusů kompletní konstrukce nebo práce.
P | 13 | 74C631 | 0 | PŘIPEVNĚNÍ KONZOLY ZV, NV, OV PRO SVISLÝ ZÁVĚS NA STOŽÁR | KUS | 30 | 0 | 0 |  | 0 | 3
PP
VV |  |  |  | "viz soupis sestavení"30.000000 = 30,000 [A]
TS |  |  |  | 1. Položka obsahuje: – všechny náklady na montáž a materiál dodaného zařízení protikorozně ošetřeného podle TKP se všemi pomocnými doplňujícími součástmi a pracemi s použitím mechanizmů – cena položky je vč. ostatních rozpočtových nákladů 2. Položka neobsahuje: X 3. Způsob měření: Udává se počet kusů kompletní konstrukce nebo práce.
P | 14 | 74C641 | 0 | SVISLÝ ZÁVĚS 1-2 LAN ZV, NV, OV | KUS | 30 | 0 | 0 |  | 0 | 3
PP
VV |  |  |  | "viz soupis sestavení"30.000000 = 30,000 [A]
TS |  |  |  | 1. Položka obsahuje: – všechny náklady na montáž a materiál dodaného zařízení protikorozně ošetřeného podle TKP se všemi pomocnými doplňujícími součástmi a pracemi s použitím mechanizmů – cena položky je vč. ostatních rozpočtových nákladů 2. Položka neobsahuje: X 3. Způsob měření: Udává se počet kusů kompletní konstrukce nebo práce.
P | 15 | 74C645 | 0 | VOLNÝ ZÁVĚS 1-2 LAN ZV, NV, OV NAD BRÁNOU NA KONSTRUKCI | KUS | 1 | 0 | 0 |  | 0 | 3
PP
VV |  |  |  | "viz soupis sestavení"1.000000 = 1,000 [A]
TS |  |  |  | 1. Položka obsahuje: – všechny náklady na montáž a materiál dodaného zařízení protikorozně ošetřeného podle TKP se všemi pomocnými doplňujícími součástmi a pracemi s použitím mechanizmů – cena položky je vč. ostatních rozpočtových nákladů 2. Položka neobsahuje: X 3. Způsob měření: Udává se počet kusů kompletní konstrukce nebo práce.
P | 16 | 74C752 | 0 | PODPĚRNÝ IZOLÁTOR PRO NV NA LIŠTĚ, BRÁNĚ, STOŽÁRU | KUS | 2 | 0 | 0 |  | 0 | 3
PP
VV |  |  |  | "viz soupis sestavení"2.000000 = 2,000 [A]
TS |  |  |  | 1. Položka obsahuje: – všechny náklady na montáž a materiál dodaného zařízení protikorozně ošetřeného podle TKP se všemi pomocnými doplňujícími součástmi a pracemi s použitím mechanizmů – cena položky je vč. ostatních rozpočtových nákladů 2. Položka neobsahuje: X 3. Způsob měření: Udává se počet kusů kompletní konstrukce nebo práce.
P | 17 | 74C768 | 0 | PŘIPEVNĚNÍ 1-4 KABELŮ NA STOŽÁR BP | KUS | 2 | 0 | 0 |  | 0 | 3
PP
VV |  |  |  | "viz soupis sestavení"2.000000 = 2,000 [A]
TS |  |  |  | 1. Položka obsahuje: – všechny náklady na montáž a materiál dodaného zařízení protikorozně ošetřeného podle TKP se všemi pomocnými doplňujícími součástmi a pracemi s použitím mechanizmů – cena položky je vč. ostatních rozpočtových nákladů 2. Položka neobsahuje: X 3. Způsob měření: Udává se počet kusů kompletní konstrukce nebo práce.
P | 18 | 74C772 | 0 | PŘIPEVNĚNÍ 1 KRYTU NA STOŽÁR P, T, BP | KUS | 2 | 0 | 0 |  | 0 | 3
PP
VV |  |  |  | "viz soupis sestavení"2.000000 = 2,000 [A]
TS |  |  |  | 1. Položka obsahuje: – všechny náklady na montáž a materiál dodaného zařízení protikorozně ošetřeného podle TKP se všemi pomocnými doplňujícími součástmi a pracemi s použitím mechanizmů – cena položky je vč. ostatních rozpočtových nákladů 2. Položka neobsahuje: X 3. Způsob měření: Udává se počet kusů kompletní konstrukce nebo práce.
P | 19 | 74C973 | 0 | ÚPRAVY STÁVAJÍCÍHO TV - PROVIZORNÍ STAVY ZA 100 M ZPROVOZŇOVANÉ SKUPINY | KUS | 2 | 0 | 0 |  | 0 | 3
PP
VV |  |  |  | "viz soupis sestavení"2.000000 = 2,000 [A]
TS |  |  |  | 1. Položka obsahuje: – veškeré další práce a úpravy na stávajícím TV, nutné ke zprovoznění TV 2. Položka neobsahuje: X 3. Způsob měření: Kusem se rozumí 100 m úseku stávající elektrifikované koleje. (Trat´a malá žst. 5-10 ks, velká žst. 20-40 ks.)
P | 20 | 74C975 | 0 | AKTUALIZACE TV DLE KOLEJOVÝCH POSTUPŮ ZA 100 M ZPROVOZŇOVANÉ SKUPINY | KUS | 2 | 0 | 0 |  | 0 | 3
PP
VV |  |  |  | "viz soupis sestavení"2.000000 = 2,000 [A]
TS |  |  |  | 1. Položka obsahuje: – veškeré další práce na aktualizaci TV po každém stavebním postupu 2. Položka neobsahuje: X 3. Způsob měření: Kusem se rozumí 100 m úseku elektrifikované koleje x stavební postup.
P | 21 | 74CF11 | 0 | TAŽNÉ HNACÍ VOZIDLO K PRACOVNÍM SOUPRAVÁM (PRO VODIČE - MONTÁŽ) | HOD | 2 | 0 | 0 |  | 0 | 3
PP
TS |  |  |  | 1. Položka obsahuje: – kolejové mechanizmy pro výstavbu trakčního vedení – dopravu kolejových mechanismů z mateřského depa do prostoru stavby a zpět 2. Položka neobsahuje: X 3. Způsob měření: Udává se čas v hodinách bez pohotovostních stavů vozidla.
P | 22 | 74E816 | 0 | PŘIPEVNĚNÍ HORNÍ NOSNÉ KONSTRUKCE PRO ZÁVĚS KABELU VN NAD BRÁNOU | KUS | 1 | 0 | 0 |  | 0 | 3
PP
VV |  |  |  | "viz soupis sestavení"1.000000 = 1,000 [A]
TS |  |  |  | 1. Položka obsahuje: – všechny náklady na montáž a materiál dodaného zařízení protikorozně ošetřeného podle TKP se všemi pomocnými doplňujícími součástmi – cena položky je vč. ostatních rozpočtových nákladů 2. Položka neobsahuje: X 3. Způsob měření: Udává se počet kusů kompletní konstrukce nebo práce.
P | 23 | 74E826 | 0 | PEVNÉ KOTVENÍ KABELOVÉHO PŘEVĚSU PRO KABEL VN NA STOŽÁR BP | KUS | 4 | 0 | 0 |  | 0 | 3
PP
VV |  |  |  | "viz soupis sestavení"4.000000 = 4,000 [A]
TS |  |  |  | 1. Položka obsahuje: – všechny náklady na montáž a materiál dodaného zařízení protikorozně ošetřeného podle TKP se všemi pomocnými doplňujícími součástmi – cena položky je vč. ostatních rozpočtových nákladů 2. Položka neobsahuje: X 3. Způsob měření: Udává se počet kusů kompletní konstrukce nebo práce.
P | 24 | 74E827 | 0 | PEVNÉ PŘEDNÍ KOTVENÍ LANA PRO KABEL VN NA STOŽÁR BP, VČETNĚ DODÁVKY IZOLÁTORU 25 KV | KUS | 7 | 0 | 0 |  | 0 | 3
PP
VV |  |  |  | "viz soupis sestavení"7.000000 = 7,000 [A]
TS |  |  |  | 1. Položka obsahuje: – všechny náklady na montáž a materiál dodaného zařízení protikorozně ošetřeného podle TKP se všemi pomocnými doplňujícími součástmi – cena položky je vč. ostatních rozpočtových nákladů 2. Položka neobsahuje: X 3. Způsob měření: Udává se počet kusů kompletní konstrukce nebo práce.
P | 25 | 74E844 | 0 | KŘÍŽENÍ ZÁVĚSNÉHO KABELU VN NEBO ZOK S TRATÍ | M | 27 | 0 | 0 |  | 0 | 3
PP
VV |  |  |  | "viz situace"27.000000 = 27,000 [A]
TS |  |  |  | 1. Položka obsahuje: – všechny náklady na montáž a materiál dodaného zařízení protikorozně ošetřeného podle TKP se všemi pomocnými doplňujícími součástmi – cena položky je vč. ostatních rozpočtových nákladů 2. Položka neobsahuje: X 3. Způsob měření: Měří se metr délkový v ose vodiče nebo lana.
P | 26 | 74F321 | 0 | PROTOKOL ZPŮSOBILOSTI | KUS | 1 | 0 | 0 |  | 0 | 3
PP
VV |  |  |  | "viz technická zpráva"1.000000 = 1,000 [A]
TS |  |  |  | 1. Položka obsahuje: – vyhotovení dokladu právnickou osobou o trolejových vedeních a trakčních zařízeních 2. Položka neobsahuje: X 3. Způsob měření: Udává se v ks. 1ks pro 1x SO, PS.
P | 27 | 74F322 | 0 | REVIZNÍ ZPRÁVA | KUS | 1 | 0 | 0 |  | 0 | 3
PP
VV |  |  |  | "viz technická zpráva"1.000000 = 1,000 [A]
TS |  |  |  | 1. Položka obsahuje: – revizi autorizovaným revizním technikem na zařízeních trakčního vedení podle požadavku ČSN, včetně hodnocení 2. Položka neobsahuje: X 3. Způsob měření: Udává se v ks. Výpočet dle ks elektrifikovaných kolejí, neutrální pole 4ks, velká žst. dle počtu stavebních postupů.
P | 28 | 74F323 | 0 | PROTOKOL UTZ | KUS | 1 | 0 | 0 |  | 0 | 3
PP
VV |  |  |  | "viz technická zpráva"1.000000 = 1,000 [A]
TS |  |  |  | 1. Položka obsahuje: – protokol autorizovaným revizním technikem na zařízeních trakčního vedení podle požadavku ČSN, včetně hodnocení 2. Položka neobsahuje: X 3. Způsob měření: Udává se v ks. 1ks pro 1xSO, 1xPS.
P | 29 | 74F331 | 0 | TECHNICKÁ POMOC PŘI VÝSTAVBĚ TV | HOD | 10 | 0 | 0 |  | 0 | 3
PP
VV |  |  |  | "viz technická zpráva"10.000000 = 10,000 [A]
TS |  |  |  | 1. Položka obsahuje: – zajištění pracoviště TDI vč. nájmu pracovníků a použitých mechanismů nutných k výkonu 2. Položka neobsahuje: X 3. Způsob měření: Udává se čas v hodinách. U velkých celků a žst. dle stavebních postupů 1ks postupu ...10 hod
P | 30 | 74F332 | 0 | VÝKON ORGANIZAČNÍCH JEDNOTEK SPRÁVCE | HOD | 10 | 0 | 0 |  | 0 | 3
PP
VV |  |  |  | "viz technická zpráva"10.000000 = 10,000 [A]
TS |  |  |  | 1. Položka obsahuje: – zajištění pracoviště správcem TV (zkratování TV), zajištění přejezdů správcem TV vč. nájmu pracovníků a použitých mechanismů nutných k výkonu 2. Položka neobsahuje: X 3. Způsob měření: Udává se čas v hodinách. Výpočet dle počtu hod výluk.

## D.2.3.4SO03322041
EstiCon |  |  |  | Firma: | [6 empty] | 3
Soupis prací objektu
S | Stavba: | H-05_ENE_ZM01 |  | Zvýšení kapacity trati Týniště n. O. - Častolovice - Solnice, 3. část, II. etapa |  |  | SO03322041 | 0 |  | 0 | 2
O | Objekt: | D.2.3.4 |  | Ohřev výhybek (elektrický, plynový) | [5 empty] | 0.15 | 2
O1 | Rozpočet: | SO03322041 |  | ŽST Týniště n. O., EOV | [5 empty] | 0.21
Typ | Poř. číslo | Kód položky | Varianta | Název Položky | MJ | Množství | Cena |  | Cenová soustava
[7 empty] | Jednotková | Celkem
0 | 1 | 2 | 3 | 4 | 5 | 6 | 7 | 8 | 9
SD |  | 11 |  | PŘÍPRAVNÉ PRÁCE (A PŘIDRUŽENÉ) |  |  |  | 0
P | 2 | 11120 | 0 | ODSTRANĚNÍ KŘOVIN | M2 | 2643 | 0 | 0 |  | 0 | 3
PP
VV |  |  |  | "2*2643*0,5; délka plochy v šíři 2m dle pol. č.02911 na 50% = 2643,000000 [A]"2643.000000 = 2643,000 [A]
TS |  |  |  | Položka zahrnuje: - odstranění křovin a stromů do průměru 100 mm - dopravu dřevin bez ohledu na vzdálenost - spálení na hromadách nebo štěpkování Položka nezahrnuje: - x
SD |  | 13 |  | HLOUBENÉ VYKOPÁVKY |  |  |  | 0
P | 3 | 13173 | 0 | HLOUBENÍ JAM ZAPAŽ I NEPAŽ TŘ. I | M3 | 42.6 | 0 | 0 |  | 0 | 3
PP
VV |  |  |  | "2*7*1,5; základy pro 7ks rozvaděčů KS+REOV, po 1,5m3 = 21,000000 [A] 6*3,6 ; 6ks spojkoviště po 3,6m3 = 21,600000 [B] Celkové množství = 42,600000"42.600000 = 42,600 [A]
TS |  |  |  | Položka zahrnuje: - vodorovnou a svislou dopravu, přemístění, přeložení, manipulace s výkopkem - kompletní provedení vykopávky nezapažené i zapažené - ošetření výkopiště po celou dobu práce v něm vč. klimatických opatření - ztížení vykopávek v blízkosti podzemního vedení, konstrukcí a objektů vč. jejich dočasného zajištění - ztížení pod vodou, v okolí výbušnin, ve stísněných prostorech a pod. - příplatek za lepivost - těžení po vrstvách, pásech a po jiných nutných částech (figurách) - čerpání vody vč. čerpacích jímek, potrubí a pohotovostní čerpací soupravy (viz ustanovení k pol. 1151,2) - potřebné snížení hladiny podzemní vody - těžení a rozpojování jednotlivých balvanů - vytahování a nošení výkopku - svahování a přesvah. svahů do konečného tvaru, výměna hornin v podloží a v pláni znehodnocené klimatickými vlivy - ruční vykopávky, odstranění kořenů a napadávek - pažení, vzepření a rozepření vč. přepažování (vyjma pažení záporového a štětových stěn) - úpravu, ochranu a očištění dna, základové spáry, stěn a svahů - odvedení nebo obvedení vody v okolí výkopiště a ve výkopišti - třídění výkopku - veškeré pomocné konstrukce umožňující provedení vykopávky (příjezdy, sjezdy, nájezdy, lešení, podpěr. konstr., přemostění, zpevněné plochy, zakrytí a pod.) Položka nezahrnuje: - uložení zeminy (na skládku, do násypu) ani poplatky za skládku, vykazují se v položce č.0141**
P | 4 | 13273 | 0 | HLOUBENÍ RÝH ŠÍŘ DO 2M PAŽ I NEPAŽ TŘ. I | M3 | 1038.705 | 0 | 0 |  | 0 | 3
PP
VV |  |  |  | "35/50 výkopy; 0,35*0,5*(74+88+33+78+28+90+92+30+40+16+35+34+70+33+40+33+22+43+62+17+22+20+30+35+44+15+15+7+38+103+122+26+12) = 253,225000 [A] 35/80 výkopy; 0,35*0,8*(6+37+20+62+52+33+24+66+70) = 103,600000 [B] 50/50 výkopy; 0,5*0,5*(10+24) = 8,500000 [C] 50/80 výkopy; 0,5*0,8*(16+90+40+18) = 65,600000 [D] 65/80 výkopy; 0,65*0,8*(20+50+10+46+38) = 85,280000 [E] 100/80 výkopy; 1*0,8*(10) = 8,000000 [F] 65/170 výkopy; 0,65*1,7*(28+24+24+14+16+14+18+12+18+24+54+22+16+12+10+22+24+24+12) = 428,740000 [G] 80/170 výkopy; 0,8*1,7*(12+22) = 46,240000 [H] 65/190 výkopy; 0,65*1,9*(32) = 39,520000 [I] Celkové množství = 1038,705000"1038.705000 = 1038,705 [A]
TS |  |  |  | Položka zahrnuje: - vodorovnou a svislou dopravu, přemístění, přeložení, manipulace s výkopkem - kompletní provedení vykopávky nezapažené i zapažené - ošetření výkopiště po celou dobu práce v něm vč. klimatických opatření - ztížení vykopávek v blízkosti podzemního vedení, konstrukcí a objektů vč. jejich dočasného zajištění - ztížení pod vodou, v okolí výbušnin, ve stísněných prostorech a pod. - příplatek za lepivost - těžení po vrstvách, pásech a po jiných nutných částech (figurách) - čerpání vody vč. čerpacích jímek, potrubí a pohotovostní čerpací soupravy (viz ustanovení k pol. 1151,2) - potřebné snížení hladiny podzemní vody - těžení a rozpojování jednotlivých balvanů - vytahování a nošení výkopku - svahování a přesvah. svahů do konečného tvaru, výměna hornin v podloží a v pláni znehodnocené klimatickými vlivy - ruční vykopávky, odstranění kořenů a napadávek - pažení, vzepření a rozepření vč. přepažování (vyjma pažení záporového a štětových stěn) - úpravu, ochranu a očištění dna, základové spáry, stěn a svahů - odvedení nebo obvedení vody v okolí výkopiště a ve výkopišti - třídění výkopku - veškeré pomocné konstrukce umožňující provedení vykopávky (příjezdy, sjezdy, nájezdy, lešení, podpěr. konstr., přemostění, zpevněné plochy, zakrytí a pod.) Položka nezahrnuje: - uložení zeminy (na skládku, do násypu) ani poplatky za skládku, vykazují se v položce č.0141**
P | 5 | 13373 | 0 | HLOUBENÍ ŠACHET ZAPAŽ I NEPAŽ TŘ. I | M3 | 105.424 | 0 | 0 |  | 0 | 3
PP
VV |  |  |  | "2x pažená šachta půdorysu 2,6 x 2,6m, hloubky 2,2m pro plastovou šachtu Š1 a Š2 s obetonováním; 2*2,6*2,6*2,2 = 29,744000 [D] Celkové množství = 29,744000"105.424000 = 105,424 [A]
TS |  |  |  | Položka zahrnuje: - vodorovnou a svislou dopravu, přemístění, přeložení, manipulace s výkopkem - kompletní provedení vykopávky nezapažené i zapažené - ošetření výkopiště po celou dobu práce v něm vč. klimatických opatření - ztížení vykopávek v blízkosti podzemního vedení, konstrukcí a objektů vč. jejich dočasného zajištění - ztížení pod vodou, v okolí výbušnin, ve stísněných prostorech a pod. - příplatek za lepivost - těžení po vrstvách, pásech a po jiných nutných částech (figurách) - čerpání vody vč. čerpacích jímek, potrubí a pohotovostní čerpací soupravy (viz ustanovení k pol. 1151,2) - potřebné snížení hladiny podzemní vody - těžení a rozpojování jednotlivých balvanů - vytahování a nošení výkopku - svahování a přesvah. svahů do konečného tvaru, výměna hornin v podloží a v pláni znehodnocené klimatickými vlivy - ruční vykopávky, odstranění kořenů a napadávek - pažení, vzepření a rozepření vč. přepažování (vyjma pažení záporového a štětových stěn) - úpravu, ochranu a očištění dna, základové spáry, stěn a svahů - odvedení nebo obvedení vody v okolí výkopiště a ve výkopišti - třídění výkopku - veškeré pomocné konstrukce umožňující provedení vykopávky (příjezdy, sjezdy, nájezdy, lešení, podpěr. konstr., přemostění, zpevněné plochy, zakrytí a pod.) Položka nezahrnuje: - uložení zeminy (na skládku, do násypu) ani poplatky za skládku, vykazují se v položce č.0141**
SD |  | 17 |  | KONSTRUKCE ZE ZEMIN |  |  |  | 0
P | 6 | 17411 | 0 | ZÁSYP JAM A RÝH ZEMINOU SE ZHUTNĚNÍM | M3 | 1186.729 | 0 | 0 |  | 0 | 3
PP
VV |  |  |  | "42,6 ; dle pol. č. 13173 = 42,600000 [A] 1038,705 ; dle pol. č. 13273 = 1038,705000 [B] 105,424 ; dle pol. č. 13373 = 105,424000 [C] Celkem: A+B+C = 1186,729000 [D]"1186.729000 = 1186,729 [A]
TS |  |  |  | Položka zahrnuje: - kompletní provedení zemní konstrukce vč. výběru vhodného materiálu - úprava ukládaného materiálu vlhčením, tříděním, promícháním nebo vysoušením, příp. jiné úpravy za účelem zlepšení jeho mech. vlastností - hutnění i různé míry hutnění - ošetření úložiště po celou dobu práce v něm vč. klimatických opatření - ztížení v okolí vedení, konstrukcí a objektů a jejich dočasné zajištění - ztížení provádění vč. hutnění ve ztížených podmínkách a stísněných prostorech - ztížené ukládání sypaniny pod vodu - ukládání po vrstvách a po jiných nutných částech (figurách) vč. dosypávek - spouštění a nošení materiálu - výměna částí zemní konstrukce znehodnocené klimatickými vlivy - ruční hutnění - udržování úložiště a jeho ochrana proti vodě - odvedení nebo obvedení vody v okolí úložiště a v úložišti - veškeré pomocné konstrukce umožňující provedení zemní konstrukce (příjezdy, sjezdy, nájezdy, lešení, podpěrné konstrukce, přemostění, zpevněné plochy, zakrytí a pod.) Položka nezahrnuje: - x
P | 7 | 17481 | 0 | ZÁSYP JAM A RÝH Z NAKUPOVANÝCH MATERIÁLŮ | M3 | 6.74 | 0 | 0 |  | 0 | 3
PP
VV |  |  |  | "7*2*0,25 ; písková nebo štěrková vrstva o síle 50mm pro usazení pilířů KS+REOV = 3,500000 [A] 6*3,6*0,15 ; 6ks spojkoviště po 3,6m3 - zásyp spojky pískem v objemu 15% výkopku = 3,240000 [B] Celkem: A+B = 6,740000 [C]"6.740000 = 6,740 [A]
TS |  |  |  | Položka zahrnuje: - kompletní provedení zemní konstrukce včetně nákupu a dopravy materiálu dle zadávací dokumentace - úprava ukládaného materiálu vlhčením, tříděním, promícháním nebo vysoušením, příp. jiné úpravy za účelem zlepšení jeho mech. vlastností - hutnění i různé míry hutnění - ošetření úložiště po celou dobu práce v něm vč. klimatických opatření - ztížení v okolí vedení, konstrukcí a objektů a jejich dočasné zajištění - ztížení provádění vč. hutnění ve ztížených podmínkách a stísněných prostorech - ztížené ukládání sypaniny pod vodu - ukládání po vrstvách a po jiných nutných částech (figurách) vč. dosypávek - spouštění a nošení materiálu - výměna částí zemní konstrukce znehodnocené klimatickými vlivy - udržování úložiště a jeho ochrana proti vodě - odvedení nebo obvedení vody v okolí úložiště a v úložišti - veškeré pomocné konstrukce umožňující provedení zemní konstrukce (příjezdy, sjezdy, nájezdy, lešení, podpěrné konstrukce, přemostění, zpevněné plochy, zakrytí a pod.) Položka nezahrnuje: - x
P | 8 | 17511 | 0 | OBSYP POTRUBÍ A OBJEKTŮ SE ZHUTNĚNÍM | M3 | 21.085 | 0 | 0 |  | 0 | 3
PP
VV |  |  |  | "zpětný zához šachet výkopkem v objemu do 20% dle pol.č.13373 105,424*0,2 = 21,084800 [A]"21.085000 = 21,085 [A]
TS |  |  |  | Položka zahrnuje: - kompletní provedení zemní konstrukce vč. výběru vhodného materiálu - úprava ukládaného materiálu vlhčením, tříděním, promícháním nebo vysoušením, příp. jiné úpravy za účelem zlepšení jeho mech. vlastností - hutnění i různé míry hutnění - ošetření úložiště po celou dobu práce v něm vč. klimatických opatření - ztížení v okolí vedení, konstrukcí a objektů a jejich dočasné zajištění - ztížení provádění vč. hutnění ve ztížených podmínkách a stísněných prostorech - ztížené ukládání sypaniny pod vodu - ukládání po vrstvách a po jiných nutných částech (figurách) vč. dosypávek - spouštění a nošení materiálu - výměna částí zemní konstrukce znehodnocené klimatickými vlivy - ruční hutnění a výplň jam a prohlubní v podloží - úprava, očištění, ochrana a zhutnění podloží - svahování, hutnění a uzavírání povrchů svahů - zřízení lavic na svazích - udržování úložiště a jeho ochrana proti vodě - odvedení nebo obvedení vody v okolí úložiště a v úložišti - veškeré pomocné konstrukce umožňující provedení zemní konstrukce (příjezdy, sjezdy, nájezdy, lešení, podpěrné konstrukce, přemostění, zpevněné plochy, zakrytí a pod.) Položka nezahrnuje: - x Způsob měření: - zemina vytlačená potrubím o DN 180mm se od kubatury obsypů neodečítá
P | 9 | 17581 | 0 | OBSYP POTRUBÍ A OBJEKTŮ Z NAKUPOVANÝCH MATERIÁLŮ | M3 | 21.085 | 0 | 0 |  | 0 | 3
PP
VV |  |  |  | "zpětný zához šachet pískem v objemu do 20% dle pol.č.13373 105,424*0,2 = 21,084800 [A]"21.085000 = 21,085 [A]
TS |  |  |  | Položka zahrnuje: - kompletní provedení zemní konstrukce včetně nákupu a dopravy materiálu dle zadávací dokumentace - úprava ukládaného materiálu vlhčením, tříděním, promícháním nebo vysoušením, příp. jiné úpravy za účelem zlepšení jeho mech. vlastností - hutnění i různé míry hutnění - ošetření úložiště po celou dobu práce v něm vč. klimatických opatření - ztížení v okolí vedení, konstrukcí a objektů a jejich dočasné zajištění - ztížení provádění vč. hutnění ve ztížených podmínkách a stísněných prostorech - ztížené ukládání sypaniny pod vodu - ukládání po vrstvách a po jiných nutných částech (figurách) vč. dosypávek - spouštění a nošení materiálu - výměna částí zemní konstrukce znehodnocené klimatickými vlivy - ruční hutnění a výplň jam a prohlubní v podloží - úprava, očištění, ochrana a zhutnění podloží - svahování, hutnění a uzavírání povrchů svahů - zřízení lavic na svazích - udržování úložiště a jeho ochrana proti vodě - odvedení nebo obvedení vody v okolí úložiště a v úložišti - veškeré pomocné konstrukce umožňující provedení zemní konstrukce (příjezdy, sjezdy, nájezdy, lešení, podpěrné konstrukce, přemostění, zpevněné plochy, zakrytí a pod.) Položka nezahrnuje: - x Způsob měření: - zemina vytlačená potrubím o DN 180mm se od kubatury obsypů neodečítá
SD |  | 18 |  | POVRCHOVÉ ÚPRAVY TERÉNU (I VEGETAČNÍ) |  |  |  | 0
P | 10 | 18010 | 0 | VŠEOBECNÉ ÚPRAVY ZASTAVĚNÉHO ÚZEMÍ | M2 | 2643 | 0 | 0 |  | 0 | 3
PP
VV |  |  |  | "2643; dle pol. č. 11120 = 2643,000000 [A]"2643.000000 = 2643,000 [A]
TS |  |  |  | Položka zahrnuje: - úpravu území po uskutečnění stavby, tak jak je požadováno v zadávací dokumentaci Položka nezahrnuje: - práce, pro které jsou uvedeny samostatné položky
SD |  | 2 |  | POŽADAVKY OBJEDNATELE |  |  |  | 0
P | 1 | 02911 | 0 | OSTATNÍ POŽADAVKY - ZEMĚMĚŘICKÉ ZAMĚŘENÍ | KPL | 2643 | 0 | 0 |  | 0 | 3
PP
VV |  |  |  | "35/50 délka výkopových prací; 74+88+33+78+28+90+92+30+40+16+35+34+70+33+40+33+22+43+62+17+22+20+30+35+44+15+15+7+38+103+122+26+12 = 1447,000000 [A] 35/80 délka výkopových prací; 6+37+20+62+52+33+24+66+70 = 370,000000 [B] 50/50 délka výkopových prací; 10+24 = 34,000000 [C] 50/80 délka výkopových prací; 16+90+40+18 = 164,000000 [D] 65/80 délka výkopových prací; 20+50+10+46+38 = 164,000000 [E] 65/170 délka výkopových prací; 28+24+24+14+16+14+18+12+18+24+54+22+16+12+10+22+24+24+12 = 388,000000 [G] 80/170 délka výkopových prací; 12+22 = 34,000000 [H] 65/190 délka výkopových prací; 32 = 32,000000 [I] 100/80 délka výkopových prací; 10 = 10,000000 [F] Celkové množství = 2643,000000"2643.000000 = 2643,000 [A]
TS |  |  |  | Položka zahrnuje: - veškeré náklady spojené s objednatelem požadovanými pracemi Položka nezahrnuje: - x
SD |  | 45 |  | PODKLADNÍ A VEDLEJŠÍ KONSTR. |  |  |  | 0
P | 11 | 451314 | 0 | PODKLADNÍ A VÝPLŇOVÉ VRSTVY Z PROSTÉHO BETONU C25/30 | M3 | 222.326 | 0 | 0 |  | 0 | 3
PP
VV |  |  |  | "7*2*0,25; beton o tl. 50mm pro usazení pilířů KS+REOV = 3,500000 [A] 0,24*0,65*(1348) ; obetonování chrániček v šachtách, 1,5 násobek DN160 = výška betonu 24cm = 210,288000 [B] 2*0,17*2,6*2,6 ; podkladní beton šachty Š1 a Š2 v tl. 170mm v půdorysu 2,6 x 2,6m = 2,298400 [C] 2*0,15*4*2,6*2,0 ; obetonování šachty Š1 a Š2 v tl. 150mm (4 stěny šíře 2,6 x hloubky 2,0m) = 6,240000 [D] Celkem: A+B+C+D = 222,326400 [E]"222.326000 = 222,326 [A]
TS |  |  |  | Položka zahrnuje: - dodání čerstvého betonu (betonové směsi) požadované kvality, jeho uložení do požadovaného tvaru při jakékoliv hustotě výztuže, konzistenci čerstvého betonu a způsobu hutnění, ošetření a ochranu betonu, - zhotovení nepropustného, mrazuvzdorného betonu a betonu požadované trvanlivosti a vlastností, užití potřebných přísad a technologií výroby betonu, - zřízení pracovních a dilatačních spar, včetně potřebných úprav, výplně, vložek, opracování, očištění a ošetření, - bednění požadovaných konstr. (i ztracené) s úpravou dle požadované kvality povrchu betonu, včetně odbedňovacích a odskružovacích prostředků, nátěrů zabraňujících soudržnosti betonu a bednění, - podpěrné konstr. (skruže) a lešení všech druhů pro bednění, vč. ochranných a bezpečnostních opatření a základů těchto konstrukcí a lešení, - vytvoření kotevních čel, kapes, nálitků a sedel, zřízení všech požadovaných otvorů, výklenků, prostupů, dutin, drážek a pod., vč. ztížení práce a úprav kolem nich, - úpravy pro osazení výztuže, doplňkových konstrukcí a vybavení, - úpravy povrchu pro položení požadované izolace, povlaků a nátěrů, případně vyspravení, - ztížení práce u kabelových a injektážních trubek a ostatních zařízení osazovaných do betonu, - konstrukce betonových kloubů, upevnění kotevních prvků a doplňkových konstrukcí, - nátěry zabraňující soudržnost betonu a bednění, - výplň, těsnění a tmelení spar a spojů, - opatření povrchů betonu izolací proti zemní vlhkosti v částech, kde přijdou do styku se zeminou nebo kamenivem, - případné zřízení spojovací vrstvy u základů, - úpravy pro osazení zařízení ochrany konstrukce proti vlivu bludných proudů, Položka nezahrnuje: - x
SD |  | 70 |  | VŠEOBECNÉ PRÁCE PRO SILNOPROUD A SLABOPROUD |  |  |  | 0
P | 12 | 701005 | 0 | VYHLEDÁVACÍ MARKER ZEMNÍ S MOŽNOSTÍ ZÁPISU | KUS | 450 | 0 | 0 |  | 0 | 3
PP
VV |  |  |  | "450; červený RFID marker se zápisem ID, umístění dle lomových bodů = 450,000000 [A]"450.000000 = 450,000 [A]
TS |  |  |  | 1. Položka obsahuje: – veškeré práce a materiál obsažený v názvu položky 2. Položka neobsahuje: X 3. Způsob měření: Udává se počet kusů kompletní konstrukce nebo práce.
P | 13 | 702111 | 0 | KABELOVÝ ŽLAB ZEMNÍ VČETNĚ KRYTU SVĚTLÉ ŠÍŘKY DO 120 MM | M | 2609 | 0 | 0 |  | 0 | 3
PP
VV |  |  |  | "šíře 100mm plastový žlab; 74+6+60+47+88+33+78+28+90+92+30+40+16+35+34+38+70+33+40+33+55+7+38+90+79+116+103+122+26+12+28+12+95+37+46+20+89+27+24+22+43+62+17+33+24+22+20+30+35+66+2*50+70+44+15+15 = 2609,000000 [A]"2609.000000 = 2609,000 [A]
TS |  |  |  | 1. Položka obsahuje: – přípravu podkladu pro osazení 2. Položka neobsahuje: X 3. Způsob měření: Měří se metr délkový.
P | 14 | 702112 | 0 | KABELOVÝ ŽLAB ZEMNÍ VČETNĚ KRYTU SVĚTLÉ ŠÍŘKY PŘES 120 DO 250 MM | M | 1159 | 0 | 0 |  | 0 | 3
PP
VV |  |  |  | "šíře 200mm plastový žlab; 28+55+32+47+22+82+63+30+42+38+34+220+10+20+24+16+50+62+46+52+38+90+40+18 = 1159,000000 [A]"1159.000000 = 1159,000 [A]
TS |  |  |  | 1. Položka obsahuje: – přípravu podkladu pro osazení 2. Položka neobsahuje: X 3. Způsob měření: Měří se metr délkový.
P | 15 | 702212 | 0 | KABELOVÁ CHRÁNIČKA ZEMNÍ DN PŘES 100 DO 200 MM | M | 1348 | 0 | 0 |  | 0 | 3
PP
VV |  |  |  | "DN160 korugovaná chránička; 3*28+24+2*24+2*10+2*14+5*12+16+14+2*18+12+6*22+4*18+3*24+2*54+22+2*16+8*32+12+4*10+6*10+10+22+2*24+4*24+2*12 = 1348,000000 [A]"1348.000000 = 1348,000 [A]
TS |  |  |  | 1. Položka obsahuje: – přípravu podkladu pro osazení 2. Položka neobsahuje: X 3. Způsob měření: Měří se metr délkový.
P | 16 | 702901 | 0 | ZASYPÁNÍ KABELOVÉHO ŽLABU VRSTVOU Z PŘESÁTÉHO PÍSKU ČI VÝKOPKU SVĚTLÉ ŠÍŘKY DO 120 MM | M | 2609 | 0 | 0 |  | 0 | 3
PP
VV |  |  |  | "2609; viz pol.č.702111 = 2609,000000 [A]"2609.000000 = 2609,000 [A]
TS |  |  |  | 1. Položka obsahuje: – veškeré zemní práce včetně dodání zásypového materiálu 2. Položka neobsahuje: X 3. Způsob měření: Měří se metr délkový.
P | 17 | 702902 | 0 | ZASYPÁNÍ KABELOVÉHO ŽLABU VRSTVOU Z PŘESÁTÉHO PÍSKU ČI VÝKOPKU SVĚTLÉ ŠÍŘKY PŘES 120 DO 250 MM | M | 1159 | 0 | 0 |  | 0 | 3
PP
VV |  |  |  | "1159; viz pol.č.702112 = 1159,000000 [A]"1159.000000 = 1159,000 [A]
TS |  |  |  | 1. Položka obsahuje: – veškeré zemní práce včetně dodání zásypového materiálu 2. Položka neobsahuje: X 3. Způsob měření: Měří se metr délkový.
P | 18 | 703122 | 0 | KABELOVÝ ROŠT/LÁVKA NOSNÝ NEREZOVÝ VČETNĚ UPEVNĚNÍ A PŘÍSLUŠENSTVÍ SVĚTLÉ ŠÍŘKY PŘES 100 DO 250 MM | M | 35 | 0 | 0 |  | 0 | 3
PP
VV |  |  |  | "35; vnitřní instalace lávky v šíři 200mm pod dvojitou podlahou v TO = 35,000000 [A]"35.000000 = 35,000 [A]
TS |  |  |  | 1. Položka obsahuje: – kompletní montáž, rozměření, upevnění, sváření, řezání, spojování a pod. – veškerý spojovací a montážní materiál vč. upevňovacího materiálu ( stojky, držáky, konzoly apod.) – elektrické pospojování – pomocné mechanismy a nátěr 2. Položka neobsahuje: – víko a kabelové příchytky 3. Způsob měření: Měří se metr délkový.
P | 19 | 703212 | 0 | KABELOVÝ ŽLAB NOSNÝ/DRÁTĚNÝ ŽÁROVĚ ZINKOVANÝ VČETNĚ UPEVNĚNÍ A PŘÍSLUŠENSTVÍ SVĚTLÉ ŠÍŘKY PŘES 100 DO 250 MM | M | 35 | 0 | 0 |  | 0 | 3
PP
VV |  |  |  | "35; vnitřní instalace žlabu v šíři 200mm pod dvojitou podlahou v TO = 35,000000 [A]"35.000000 = 35,000 [A]
TS |  |  |  | 1. Položka obsahuje: – kompletní montáž, rozměření, upevnění, sváření, řezání, spojování a pod. – veškerý spojovací a montážní materiál – pomocné mechanismy a nátěr 2. Položka neobsahuje: X 3. Způsob měření: Měří se metr délkový.
P | 20 | 703312 | 0 | KRYT K NOSNÉMU ŽLABU/ROŠTU ŽÁROVĚ ZINKOVANÝ VČETNĚ UPEVNĚNÍ A PŘÍSLUŠENSTVÍ SVĚTLÉ ŠÍŘKY PŘES 100 DO 250 MM | M | 35 | 0 | 0 |  | 0 | 3
PP
VV |  |  |  | "35; kryt k žlabu dle pol.703122 = 35,000000 [A]"35.000000 = 35,000 [A]
TS |  |  |  | 1. Položka obsahuje: – kompletní montáž, rozměření, upevnění, řezání, spojování a pod. – veškerý spojovací a montážní materiál vč. upevňovacího materiálu ( držáky apod.) – pomocné mechanismy 2. Položka neobsahuje: X 3. Způsob měření: Měří se metr délkový.
P | 21 | 703763 | 0 | KABELOVÁ UCPÁVKA VODĚ ODOLNÁ PRO VNITŘNÍ PRŮMĚR OTVORU 105 - 185MM | KUS | 24 | 0 | 0 |  | 0 | 3
PP
VV |  |  |  | "2*6; ucpávka vstupů šachty do rozvodny nn = 12,000000 [A] 2*6; ucpávka vstupů šachty do terénu = 12,000000 [B] Celkem: A+B = 24,000000 [C]"24.000000 = 24,000 [A]
TS |  |  |  | Položka obsahuje: Dodávku a montáž kabelové ucpávky vč. příslušenství ( utěsňovací spony apod. ) a pomocného materiálu, vyhotovení a dodání atestu. Dále obsahuje cenu za pom. mechanismy včetně všech ostatních vedlejších nákladů.
P | 22 | 709210 | 0 | KŘIŽOVATKA KABELOVÝCH VEDENÍ SE STÁVAJÍCÍ INŽENÝRSKOU SÍTÍ (KABELEM, POTRUBÍM APOD.) | KUS | 85 | 0 | 0 |  | 0 | 3
PP
VV |  |  |  | "85; v rozsahu tohoto So = 85,000000 [A]"85.000000 = 85,000 [A]
TS |  |  |  | 1. Položka obsahuje: – úprava dna výkopu – dodávka a položení betonového žlabu / chráničky včetně zakrytí – pomocné mechanismy 2. Položka neobsahuje: X 3. Způsob měření: Udává se počet kusů kompletní konstrukce nebo práce.
SD |  | 74 |  | SILNOPROUD |  |  |  | 0
P | 23 | 741921 | 0 | UZEMŇOVACÍ VODIČ V ZEMI NEREZOVÝ (V4A) DO 120 MM2 | M | 175 | 0 | 0 |  | 0 | 3
PP
VV |  |  |  | "7*25; pracovní uzemnění rozvaděče REOV po 25m = 175,000000 [A]"175.000000 = 175,000 [A]
TS |  |  |  | 1. Položka obsahuje: – přípravu podkladu pro osazení – měření, dělení, spojování, tvarování – ochranný nátěr spojů a při průchodu vodiče nad terén apod. dle příslušných norem 2. Položka neobsahuje: – zemní práce – ochranu vodiče - chráničky apod. 3. Způsob měření: Měří se metr délkový.
P | 24 | 741B21 | 0 | ZEMNÍCÍ TYČ NEREZOVÁ (V4A) DÉLKY DO 2 M | KUS | 7 | 0 | 0 |  | 0 | 3
PP
VV |  |  |  | "7*1; zemnící tyče nerez 2,0m k zakončení pracovního uzemnění rozvaděče REOV, po 1ks na rozvaděč = 7,000000 [A]"7.000000 = 7,000 [A]
TS |  |  |  | 1. Položka obsahuje: – přípravu podkladu pro osazení – spojování – ochranný nátěr spoje dle příslušných norem 2. Položka neobsahuje: X 3. Způsob měření: Udává se počet kusů kompletní konstrukce nebo práce.
P | 25 | 741C02 | 0 | UZEMŇOVACÍ SVORKA | KUS | 35 | 0 | 0 |  | 0 | 3
PP
VV |  |  |  | "7*5; pracovní uzemnění rozvaděčů REOV = 35,000000 [A]"35.000000 = 35,000 [A]
TS |  |  |  | 1. Položka obsahuje: – veškeré příslušenství 2. Položka neobsahuje: X 3. Způsob měření: Udává se počet kusů kompletní konstrukce nebo práce.
P | 26 | 741C07 | 0 | VYVEDENÍ UZEMŇOVACÍCH VODIČŮ NA POVRCH/KONSTRUKCI | KUS | 7 | 0 | 0 |  | 0 | 3
PP
VV |  |  |  | "7; pracovní uzemnění rozvaděčů REOV = 7,000000 [A]"7.000000 = 7,000 [A]
TS |  |  |  | 1. Položka obsahuje: – vodivé připojení vodiče na konstrukci – dělení, tvarování, spojování – ochranný i barevný nátěr spoje dle příslušných norem 2. Položka neobsahuje: X 3. Způsob měření: Udává se počet kusů kompletní konstrukce nebo práce.
P | 27 | 741I07 | 0 | SMRŠTITELNÁ TRUBIČKA ČERNÁ PRO PRŮMĚR DO 16 MM, PÁSEK 30 MM PRO JEDEN PŘIPOJOVACÍ BOD ZEMĚ/VZDUCH | KUS | 7 | 0 | 0 |  | 0 | 3
PP
VV |  |  |  | "7; pracovní uzemnění rozvaděčů REOV = 7,000000 [A]"7.000000 = 7,000 [A]
TS |  |  |  | 1. Položka obsahuje: – upevnění vč. veškerého příslušenství 2. Položka neobsahuje: X 3. Způsob měření: Udává se počet kusů kompletní konstrukce nebo práce.
P | 28 | 742G11 | 0 | KABEL NN DVOU- A TŘÍŽÍLOVÝ CU S PLASTOVOU IZOLACÍ DO 2,5 MM2 | M | 60 | 0 | 0 |  | 0 | 3
PP
VV |  |  |  | "60; kabel CYKY-O 2x1 = 60,000000 [A]"60.000000 = 60,000 [A]
TS |  |  |  | 1. Položka obsahuje: – manipulace a uložení kabelu (do země, chráničky, kanálu, na rošty, na TV a pod.) 2. Položka neobsahuje: – příchytky, spojky, koncovky, chráničky apod. 3. Způsob měření: Měří se metr délkový.
P | 29 | 742H12 | 0 | KABEL NN ČTYŘ- A PĚTIŽÍLOVÝ CU S PLASTOVOU IZOLACÍ OD 4 DO 16 MM2 | M | 16175 | 0 | 0 |  | 0 | 3
PP
VV |  |  |  | "4795+444; kabel CYKY-O 4x4(napájecí + ovládací) = 5239,000000 [A] 2516; kabel CYKY-O 4x6 = 2516,000000 [B] 4091; kabel CYKY-O 4x10 = 4091,000000 [C] 4329; kabel CYKY-O 4x16 = 4329,000000 [D] Celkem: A+B+C+D = 16175,000000 [E]"16175.000000 = 16175,000 [A]
TS |  |  |  | 1. Položka obsahuje: – manipulace a uložení kabelu (do země, chráničky, kanálu, na rošty, na TV a pod.) 2. Položka neobsahuje: – příchytky, spojky, koncovky, chráničky apod. 3. Způsob měření: Měří se metr délkový.
P | 30 | 742H14 | 0 | KABEL NN ČTYŘ- A PĚTIŽÍLOVÝ CU S PLASTOVOU IZOLACÍ OD 70 DO 120 MM2 | M | 84 | 0 | 0 |  | 0 | 3
PP
VV |  |  |  | "84; kabel 1-CYKY-O 4x70 = 84,000000 [A]"84.000000 = 84,000 [A]
TS |  |  |  | 1. Položka obsahuje: – manipulace a uložení kabelu (do země, chráničky, kanálu, na rošty, na TV a pod.) 2. Položka neobsahuje: – příchytky, spojky, koncovky, chráničky apod. 3. Způsob měření: Měří se metr délkový.
P | 31 | 742H25 | 0 | KABEL NN ČTYŘ- A PĚTIŽÍLOVÝ AL S PLASTOVOU IZOLACÍ OD 150 DO 240 MM2 | M | 1628 | 0 | 0 |  | 0 | 3
PP
VV |  |  |  | "494; kabel 1-AYKY-O 4x150 = 494,000000 [A] 1134; kabel 1-AYKY-O 4x240 = 1134,000000 [B] Celkem: A+B = 1628,000000 [C]"1628.000000 = 1628,000 [A]
TS |  |  |  | 1. Položka obsahuje: – manipulace a uložení kabelu (do země, chráničky, kanálu, na rošty, na TV a pod.) 2. Položka neobsahuje: – příchytky, spojky, koncovky, chráničky apod. 3. Způsob měření: Měří se metr délkový.
P | 32 | 742I14 | 0 | KABEL NN CU OVLÁDACÍ 7-12ŽÍLOVÝ OD 4 DO 6 MM2 STÍNĚNÝ | M | 444 | 0 | 0 |  | 0 | 3
PP
VV |  |  |  | "444; kabel CYKY-O 12x4 = 444,000000 [A]"444.000000 = 444,000 [A]
TS |  |  |  | 1. Položka obsahuje: – manipulace a uložení kabelu (do země, chráničky, kanálu, na rošty, na TV a pod.) 2. Položka neobsahuje: – příchytky, spojky, koncovky, chráničky apod. 3. Způsob měření: Měří se metr délkový.
P | 33 | 742J29 | 0 | KABEL SDĚLOVACÍ LAN UTP/FTP UKONČENÝ KONEKTORY RJ45 | M | 50 | 0 | 0 |  | 0 | 3
PP
VV |  |  |  | "50; kabel LAM TWIN FTP cat. 5e = 50,000000 [A]"50.000000 = 50,000 [A]
TS |  |  |  | Položka obsahuje : Dodávku a montáž kabelu včetně dovozu, manipulace a uložení kabelu (do trubky, na rošty, pod omítku, do rozvaděče ). Dále obsahuje cenu za pom. mechanismy včetně všech ostatních vedlejších nákladů
P | 34 | 742J51 | 0 | UKONČENÍ SDĚLOVACÍHO KABELU V ROZVADĚČI VČ. POMOCNÉHO MATERIÁLU A ZMĚŘENÍ KONTINUITY OVLÁDACÍHO OBVODU | KUS | 4 | 0 | 0 |  | 0 | 3
PP
VV |  |  |  | "2*2; kabely LAM TWIN FTP kat.5E = 4,000000 [A]"4.000000 = 4,000 [A]
TS |  |  |  | Položka obsahuje : Dodávku a montáž kabelového zakončení a kabelu vč. podružného materiálu, dovozu, odizolování pláště a izolace žil kabelu, montáž kabelového zakončení v rozvaděči, zakončení stínění a pod.. Dále obsahuje cenu za pom. mechanismy včetně všech ostatních vedlejších nákladů
P | 35 | 742L11 | 0 | UKONČENÍ DVOU AŽ PĚTIŽÍLOVÉHO KABELU V ROZVADĚČI NEBO NA PŘÍSTROJI DO 2,5 MM2 | KUS | 2 | 0 | 0 |  | 0 | 3
PP
VV |  |  |  | "2*1; kabel CYKY-O 2x1 = 2,000000 [A]"2.000000 = 2,000 [A]
TS |  |  |  | 1. Položka obsahuje: – všechny práce spojené s úpravou kabelů pro montáž včetně veškerého příslušentsví 2. Položka neobsahuje: X 3. Způsob měření: Udává se počet kusů kompletní konstrukce nebo práce.
P | 36 | 742L12 | 0 | UKONČENÍ DVOU AŽ PĚTIŽÍLOVÉHO KABELU V ROZVADĚČI NEBO NA PŘÍSTROJI OD 4 DO 16 MM2 | KUS | 218 | 0 | 0 |  | 0 | 3
PP
VV |  |  |  | "2*(38+2); kabelyCYKY-O4x4 = 80,000000 [A] 2*12; kabelyCYKY-O4x6 = 24,000000 [B] 2*36; kabelyCYKY-O4x10 = 72,000000 [C] 2*21; kabelyCYKY-O4x16 = 42,000000 [D] Celkem: A+B+C+D = 218,000000 [E]"218.000000 = 218,000 [A]
TS |  |  |  | 1. Položka obsahuje: – všechny práce spojené s úpravou kabelů pro montáž včetně veškerého příslušentsví 2. Položka neobsahuje: X 3. Způsob měření: Udává se počet kusů kompletní konstrukce nebo práce.
P | 37 | 742L14 | 0 | UKONČENÍ DVOU AŽ PĚTIŽÍLOVÉHO KABELU V ROZVADĚČI NEBO NA PŘÍSTROJI OD 70 DO 120 MM2 | KUS | 14 | 0 | 0 |  | 0 | 3
PP
VV |  |  |  | "2*7; kabely1-CYKY-O4x70 = 14,000000 [A]"14.000000 = 14,000 [A]
TS |  |  |  | 1. Položka obsahuje: – všechny práce spojené s úpravou kabelů pro montáž včetně veškerého příslušentsví 2. Položka neobsahuje: X 3. Způsob měření: Udává se počet kusů kompletní konstrukce nebo práce.
P | 38 | 742L15 | 0 | UKONČENÍ DVOU AŽ PĚTIŽÍLOVÉHO KABELU V ROZVADĚČI NEBO NA PŘÍSTROJI OD 150 DO 240 MM2 | KUS | 14 | 0 | 0 |  | 0 | 3
PP
VV |  |  |  | "2*2; kabely1-AYKY-O4x150 = 4,000000 [B] 2*5; kabely1-AYKY-O4x240 = 10,000000 [C] Celkem: B+C = 14,000000 [D]"14.000000 = 14,000 [A]
TS |  |  |  | 1. Položka obsahuje: – všechny práce spojené s úpravou kabelů pro montáž včetně veškerého příslušentsví 2. Položka neobsahuje: X 3. Způsob měření: Udává se počet kusů kompletní konstrukce nebo práce.
P | 39 | 742M12 | 0 | UKONČENÍ 7-12ŽÍLOVÉHO KABELU V ROZVADĚČI NEBO NA PŘÍSTROJI OD 4 DO 6 MM2 | KUS | 4 | 0 | 0 |  | 0 | 3
PP
VV |  |  |  | "2*2; CYKY-O 12x4 = 4,000000 [A]"4.000000 = 4,000 [A]
TS |  |  |  | 1. Položka obsahuje: – všechny práce spojené s úpravou kabelů pro montáž včetně veškerého příslušentsví 2. Položka neobsahuje: X 3. Způsob měření: Udává se počet kusů kompletní konstrukce nebo práce.
P | 40 | 742P13 | 0 | ZATAŽENÍ KABELU DO CHRÁNIČKY - KABEL DO 4 KG/M | M | 8760 | 0 | 0 |  | 0 | 3
PP
VV |  |  |  | "6*1460; zatažení kabelů do chrániček DN160 a multikanálu = 8760,000000 [A]"8760.000000 = 8760,000 [A]
TS |  |  |  | 1. Položka obsahuje: – montáž kabelu o váze do 4 kg/m do chráničky/ kolektoru 2. Položka neobsahuje: X 3. Způsob měření: Měří se metr délkový.
P | 41 | 74381A | 0 | VÝSTROJ EOV PRO VÝHYBKU JEDNODUCHOU TVARU 1:7,5-190, 1:9-190 - PRODLOUŽENÝ OHŘEV | KUS | 1 | 0 | 0 |  | 0 | 3
PP
VV |  |  |  | "1; výhybka 1:9-190 s prodlouženým ohřevem = 1,000000 [A]"1.000000 = 1,000 [A]
TS |  |  |  | 1. Položka obsahuje: – kompletní vybavení výhybky zařízením EOV – topné tyče, příchytky hlavic topných tyčí a pérových příchytek vlastních topných tyčí, připojovací šňůry a chráničky pro tyto šňůry, rozvodné skříňky vč. nosných konstrukcí těchto skříněk, dále topnice pro ohřev táhel všech přestavníků vč. sálavých desek a veškerého drobného spojovacího a upevňovacího materiálu. – technický popis viz. projektová dokumentace 2. Položka neobsahuje: X 3. Způsob měření: Udává se počet kusů kompletní konstrukce nebo práce.
P | 42 | 74381B | 0 | VÝSTROJ EOV PRO VÝHYBKU JEDNODUCHOU TVARU 1:9-300, 1:11-300 - PRODLOUŽENÝ OHŘEV | KUS | 18 | 0 | 0 |  | 0 | 3
PP
VV |  |  |  | "14; výhybka 1:9-300 s prodlouženým ohřevem = 14,000000 [A] 4; výhybka 1:11-300 s prodlouženým ohřevem = 4,000000 [B] Celkem: A+B = 18,000000 [C]"18.000000 = 18,000 [A]
TS |  |  |  | 1. Položka obsahuje: – kompletní vybavení výhybky zařízením EOV – topné tyče, příchytky hlavic topných tyčí a pérových příchytek vlastních topných tyčí, připojovací šňůry a chráničky pro tyto šňůry, rozvodné skříňky vč. nosných konstrukcí těchto skříněk, dále topnice pro ohřev táhel všech přestavníků vč. sálavých desek a veškerého drobného spojovacího a upevňovacího materiálu. – technický popis viz. projektová dokumentace 2. Položka neobsahuje: X 3. Způsob měření: Udává se počet kusů kompletní konstrukce nebo práce.
P | 43 | 74381C | 0 | VÝSTROJ EOV PRO VÝHYBKU JEDNODUCHOU TVARU 1:12-500 - PRODLOUŽENÝ OHŘEV | KUS | 3 | 0 | 0 |  | 0 | 3
PP
VV |  |  |  | "3; výhybka 1:12-500 s prodlouženým ohřevem = 3,000000 [A]"3.000000 = 3,000 [A]
TS |  |  |  | 1. Položka obsahuje: – kompletní vybavení výhybky zařízením EOV – topné tyče, příchytky hlavic topných tyčí a pérových příchytek vlastních topných tyčí, připojovací šňůry a chráničky pro tyto šňůry, rozvodné skříňky vč. nosných konstrukcí těchto skříněk, dále topnice pro ohřev táhel všech přestavníků vč. sálavých desek a veškerého drobného spojovacího a upevňovacího materiálu. – technický popis viz. projektová dokumentace 2. Položka neobsahuje: X 3. Způsob měření: Udává se počet kusů kompletní konstrukce nebo práce.
P | 44 | 74381D | 0 | VÝSTROJ EOV PRO VÝHYBKU JEDNODUCHOU TVARU 1:14-760 - PRODLOUŽENÝ OHŘEV | KUS | 10 | 0 | 0 |  | 0 | 3
PP
VV |  |  |  | "10; výhybka 1:14-760 s prodlouženým ohřevem = 10,000000 [A]"10.000000 = 10,000 [A]
TS |  |  |  | 1. Položka obsahuje: – kompletní vybavení výhybky zařízením EOV – topné tyče, příchytky hlavic topných tyčí a pérových příchytek vlastních topných tyčí, připojovací šňůry a chráničky pro tyto šňůry, rozvodné skříňky vč. nosných konstrukcí těchto skříněk, dále topnice pro ohřev táhel všech přestavníků vč. sálavých desek a veškerého drobného spojovacího a upevňovacího materiálu. – technický popis viz. projektová dokumentace 2. Položka neobsahuje: X 3. Způsob měření: Udává se počet kusů kompletní konstrukce nebo práce.
P | 45 | 74381E | 0 | VÝSTROJ EOV PRO VÝHYBKU JEDNODUCHOU TVARU 1:18,5-1200 - PRODLOUŽENÝ OHŘEV | KUS | 7 | 0 | 0 |  | 0 | 3
PP
VV |  |  |  | "7; výhybka 1:18-1200 s prodlouženým ohřevem = 7,000000 [A]"7.000000 = 7,000 [A]
TS |  |  |  | 1. Položka obsahuje: – kompletní vybavení výhybky zařízením EOV – topné tyče, příchytky hlavic topných tyčí a pérových příchytek vlastních topných tyčí, připojovací šňůry a chráničky pro tyto šňůry, rozvodné skříňky vč. nosných konstrukcí těchto skříněk, dále topnice pro ohřev táhel všech přestavníků vč. sálavých desek a veškerého drobného spojovacího a upevňovacího materiálu. – technický popis viz. projektová dokumentace 2. Položka neobsahuje: X 3. Způsob měření: Udává se počet kusů kompletní konstrukce nebo práce.
P | 46 | 743823 | 0 | VÝSTROJ EOV PRO VÝHYBKU OBLOUKOVOU TVARU 1:12-500 | KUS | 3 | 0 | 0 |  | 0 | 3
PP
VV |  |  |  | "3; výhybka 1:12-500 s prodlouženým ohřevem = 3,000000 [A]"3.000000 = 3,000 [A]
TS |  |  |  | 1. Položka obsahuje: – kompletní vybavení výhybky zařízením EOV – topné tyče, příchytky hlavic topných tyčí a pérových příchytek vlastních topných tyčí, připojovací šňůry a chráničky pro tyto šňůry, rozvodné skříňky vč. nosných konstrukcí těchto skříněk, dále topnice pro ohřev táhel všech přestavníků vč. sálavých desek a veškerého drobného spojovacího a upevňovacího materiálu. – technický popis viz. projektová dokumentace 2. Položka neobsahuje: X 3. Způsob měření: Udává se počet kusů kompletní konstrukce nebo práce.
P | 47 | 743824 | 0 | VÝSTROJ EOV PRO VÝHYBKU OBLOUKOVOU TVARU 1:14-760 | KUS | 2 | 0 | 0 |  | 0 | 3
PP
VV |  |  |  | "2; výhybka 1:14-760 s prodlouženým ohřevem = 2,000000 [A]"2.000000 = 2,000 [A]
TS |  |  |  | 1. Položka obsahuje: – kompletní vybavení výhybky zařízením EOV – topné tyče, příchytky hlavic topných tyčí a pérových příchytek vlastních topných tyčí, připojovací šňůry a chráničky pro tyto šňůry, rozvodné skříňky vč. nosných konstrukcí těchto skříněk, dále topnice pro ohřev táhel všech přestavníků vč. sálavých desek a veškerého drobného spojovacího a upevňovacího materiálu. – technický popis viz. projektová dokumentace 2. Položka neobsahuje: X 3. Způsob měření: Udává se počet kusů kompletní konstrukce nebo práce.
P | 48 | 74382B | 0 | VÝSTROJ EOV PRO VÝHYBKU OBLOUKOVOU TVARU 1:9-300, 1:11-300 - PRODLOUŽENÝ OHŘEV | KUS | 2 | 0 | 0 |  | 0 | 3
PP
VV |  |  |  | "1; výhybka 1:9-300 s prodlouženým ohřevem = 1,000000 [A] 1; výhybka 1:11-300 s prodlouženým ohřevem = 1,000000 [B] Celkem: A+B = 2,000000 [C]"2.000000 = 2,000 [A]
TS |  |  |  | 1. Položka obsahuje: – kompletní vybavení výhybky zařízením EOV – topné tyče, příchytky hlavic topných tyčí a pérových příchytek vlastních topných tyčí, připojovací šňůry a chráničky pro tyto šňůry, rozvodné skříňky vč. nosných konstrukcí těchto skříněk, dále topnice pro ohřev táhel všech přestavníků vč. sálavých desek a veškerého drobného spojovacího a upevňovacího materiálu. – technický popis viz. projektová dokumentace 2. Položka neobsahuje: X 3. Způsob měření: Udává se počet kusů kompletní konstrukce nebo práce.
P | 49 | 743832 | 0 | VÝSTROJ EOV PRO VÝHYBKU KŘIŽOVATKOVOU TVARU 1:11-300 S PHS | KUS | 4 | 0 | 0 |  | 0 | 3
PP
VV |  |  |  | "4; výhybka C60-1:11-300 s prodlouženým ohřevem = 4,000000 [A]"4.000000 = 4,000 [A]
TS |  |  |  | 1. Položka obsahuje: – kompletní vybavení výhybky zařízením EOV – topné tyče, příchytky hlavic topných tyčí a pérových příchytek vlastních topných tyčí, připojovací šňůry a chráničky pro tyto šňůry, rozvodné skříňky vč. nosných konstrukcí těchto skříněk, dále topnice pro ohřev táhel všech přestavníků vč. sálavých desek a veškerého drobného spojovacího a upevňovacího materiálu. – technický popis viz. projektová dokumentace 2. Položka neobsahuje: X 3. Způsob měření: Udává se počet kusů kompletní konstrukce nebo práce.
P | 50 | 743911 | 0 | ROZVADĚČ EOV SILOVÝ NAPÁJECÍ S PLC ŘÍDÍCÍM SYSTÉMEM DO 8 KS ZÁKLADNÍCH VÝHYBEK S PROUDOVÝMI CHRÁNIČI | KUS | 7 | 0 | 0 |  | 0 | 3
PP
VV |  |  |  | "7; rozvaděče REOV = 7,000000 [A]"7.000000 = 7,000 [A]
TS |  |  |  | 1. Položka obsahuje: – instalaci rozvaděče do terénu/rozvodny včetně softwaru k PLC pro možnost chodu rozvaděče a jeho oživení, zhotovení výrobní dokumentace – technický popis viz. projektová dokumentace 2. Položka neobsahuje: – zemní práce 3. Způsob měření: Udává se počet kusů kompletní konstrukce nebo práce.
P | 51 | 743932 | 0 | ROZVADĚČ EOV - SOFTWARE PRO ZAČLENĚNÍ TECHNOLOGICKÉHO CELKU EOV DO DÁLKOVÉ DIAGNOSTIKY TS ŽDC | KUS | 1 | 0 | 0 |  | 0 | 3
PP
VV |  |  |  | "1; systém EOV = 1,000000 [A]"1.000000 = 1,000 [A]
TS |  |  |  | 1. Položka obsahuje: – instalaci software pro začlenění technologického celku do dálkové diagnostiky TS ŽDC – technický popis viz. projektová dokumentace 2. Položka neobsahuje: X 3. Způsob měření: Udává se počet kusů kompletní konstrukce nebo práce.
P | 52 | 743936 | 0 | ROZVADĚČ EOV - SADA KOLEJOVÉHO TEPLOMĚRU, ČIDLA SRÁŽEK A VENKOVNÍ TEPLOTY | KUS | 2 | 0 | 0 |  | 0 | 3
PP
VV |  |  |  | "2; sada WHRx = 2,000000 [A]"2.000000 = 2,000 [A]
TS |  |  |  | 1. Položka obsahuje: – veškeré příslušenství – technický popis viz. projektová dokumentace 2. Položka neobsahuje: X 3. Způsob měření: Udává se počet kusů kompletní konstrukce nebo práce.
P | 53 | 743951 | 0 | ROZVADĚČ EOV/VO S NADŘAZENÝM OVLADAČEM - HARDWARE + ZÁKLADNÍ SOFTWARE | KUS | 1 | 0 | 0 |  | 0 | 3
PP
VV |  |  |  | "1; ovládací panel RO1 - PLC/EOV v rozvodně nn = 1,000000 [A]"1.000000 = 1,000 [A]
TS |  |  |  | 1. Položka obsahuje: – instalaci rozvaděče včetně softwaru k PLC pro možnost chodu rozvaděče a jeho oživení, zhotovení výrobní dokumentace – technický popis viz. projektová dokumentace 2. Položka neobsahuje: X 3. Způsob měření: Udává se počet kusů kompletní konstrukce nebo práce.
P | 54 | 743952 | 0 | ROZVADĚČ EOV S NADŘAZENÝM OVLADAČEM - SOFTWARE A PARAMETRIZACE NA 1 KS VÝHYBKY/VĚTVE OSVĚTLENÍ | KUS | 50 | 0 | 0 |  | 0 | 3
PP
VV |  |  |  | "50; pro výhybky = 50,000000 [A]"50.000000 = 50,000 [A]
TS |  |  |  | 1. Položka obsahuje: – technický popis viz. projektová dokumentace 2. Položka neobsahuje: X 3. Způsob měření: Udává se počet kusů kompletní konstrukce nebo práce.
P | 55 | 743953 | 0 | ROZVADĚČ EOV/VO S NADŘAZENÝM OVLADAČEM - VERIFIKACE POVELŮ A SIGNÁLŮ NA 1 KS ROZVADĚČE EOV/OSVĚTLENÍ | KUS | 7 | 0 | 0 |  | 0 | 3
PP
VV |  |  |  | "7; pro rozvaděče REOV = 7,000000 [A]"7.000000 = 7,000 [A]
TS |  |  |  | 1. Položka obsahuje: – technický popis viz. projektová dokumentace 2. Položka neobsahuje: X 3. Způsob měření: Udává se počet kusů kompletní konstrukce nebo práce.
P | 56 | 743962 | 0 | EOV/VO, KLIENTSKÉ PRACOVIŠTĚ - HARDWARE + ZÁKLADNÍ SOFTWARE | KUS | 1 | 0 | 0 |  | 0 | 3
PP
VV |  |  |  | "1; klientské pracoviště na místním elektrodispečinku SEE OŘ HK = 1,000000 [A]"1.000000 = 1,000 [A]
TS |  |  |  | 1. Položka obsahuje: – úprava řídícího software rozvaděče i nadřazeného systému – technický popis viz. projektová dokumentace 2. Položka neobsahuje: X 3. Způsob měření: Udává se počet kusů kompletní konstrukce nebo práce.
P | 57 | 743E21 | 0 | SKŘÍŇ ROZPOJOVACÍ POJISTKOVÁ DO 400 A, DO 240 MM2, V KOMPAKTNÍM PILÍŘI S POJISTKOVÝMI SPODKY S 2-4 SADAMI JISTÍCÍCH PRVKŮ | KUS | 7 | 0 | 0 |  | 0 | 3
PP
VV |  |  |  | "7; kabelová skříň KS20x = 7,000000 [A]"7.000000 = 7,000 [A]
TS |  |  |  | 1. Položka obsahuje: – instalaci do terénu vč. prefabrikovaného základu a zapojení – technický popis viz. projektová dokumentace 2. Položka neobsahuje: – zemní práce 3. Způsob měření: Udává se počet kusů kompletní konstrukce nebo práce.
P | 58 | 744I01 | 0 | POJISTKOVÁ VLOŽKA DO 160 A | KUS | 42 | 0 | 0 |  | 0 | 3
PP
VV |  |  |  | "7*3; pojistky 125A do KS20x = 21,000000 [A] 7*3; pojistky 160A do KS20x = 21,000000 [B] Celkem: A+B = 42,000000 [C]"42.000000 = 42,000 [A]
TS |  |  |  | 1. Položka obsahuje: – technický popis viz. projektová dokumentace 2. Položka neobsahuje: X 3. Způsob měření: Udává se počet kusů kompletní konstrukce nebo práce.
P | 59 | 747213 | 0 | CELKOVÁ PROHLÍDKA, ZKOUŠENÍ, MĚŘENÍ A VYHOTOVENÍ VÝCHOZÍ REVIZNÍ ZPRÁVY, PRO OBJEM IN PŘES 500 DO 1000 TIS. KČ | KUS | 1 | 0 | 0 |  | 0 | 3
PP
VV |  |  |  | "1; v rozsahu tohoto So = 1,000000 [A]"1.000000 = 1,000 [A]
TS |  |  |  | 1. Položka obsahuje: – cenu za celkovou prohlídku zařízení PS/SO, vč. měření, komplexních zkoušek a revizi zařízení tohoto PS/SO autorizovaným revizním technikem na silnoproudá zařízení podle požadavku ČSN, včetně hodnocení a vyhotovení celkové revizní zprávy 2. Položka neobsahuje: X 3. Způsob měření: Udává se počet kusů kompletní konstrukce nebo práce.
P | 60 | 747214 | 0 | CELKOVÁ PROHLÍDKA, ZKOUŠENÍ, MĚŘENÍ A VYHOTOVENÍ VÝCHOZÍ REVIZNÍ ZPRÁVY, PRO OBJEM IN - PŘÍPLATEK ZA KAŽDÝCH DALŠÍCH I ZAPOČATÝCH 500 TIS. KČ | KUS | 1 | 0 | 0 |  | 0 | 3
PP
VV |  |  |  | "1; v rozsahu tohoto So = 1,000000 [A]"1.000000 = 1,000 [A]
TS |  |  |  | 1. Položka obsahuje: – cenu za celkovou prohlídku zařízení PS/SO, vč. měření, komplexních zkoušek a revizi zařízení tohoto PS/SO autorizovaným revizním technikem na silnoproudá zařízení podle požadavku ČSN, včetně hodnocení a vyhotovení celkové revizní zprávy 2. Položka neobsahuje: X 3. Způsob měření: Udává se počet kusů kompletní konstrukce nebo práce.
P | 61 | 747301 | 0 | PROVEDENÍ PROHLÍDKY A ZKOUŠKY PRÁVNICKOU OSOBOU, VYDÁNÍ PRŮKAZU ZPŮSOBILOSTI | KUS | 1 | 0 | 0 |  | 0 | 3
PP
VV |  |  |  | "1; v rozsahu tohoto So = 1,000000 [A]"1.000000 = 1,000 [A]
TS |  |  |  | 1. Položka obsahuje: – cenu za vyhotovení dokladu právnickou osobou o silnoproudých zařízeních a vydání průkazu způsobilosti 2. Položka neobsahuje: X 3. Způsob měření: Udává se počet kusů kompletní konstrukce nebo práce.
P | 62 | 747411 | 0 | MĚŘENÍ ZEMNÍCH ODPORŮ - ZEMNIČE PRVNÍHO NEBO SAMOSTATNÉHO | KUS | 7 | 0 | 0 |  | 0 | 3
PP
VV |  |  |  | "7; pracovní uzemnění rozvaděčů REOV = 7,000000 [A]"7.000000 = 7,000 [A]
TS |  |  |  | 1. Položka obsahuje: – cenu za měření dle příslušných norem a předpisů, včetně vystavení protokolu 2. Položka neobsahuje: X 3. Způsob měření: Udává se počet kusů kompletní konstrukce nebo práce.
P | 63 | 747511 | 0 | ZKOUŠKY VODIČŮ A KABELŮ NN PRŮŘEZU ŽÍLY DO 5X25 MM2 | KUS | 107 | 0 | 0 |  | 0 | 3
PP
VV |  |  |  | "107; dle Seznamu kabelu = 107,000000 [A]"107.000000 = 107,000 [A]
TS |  |  |  | 1. Položka obsahuje: – cenu za provedení měření kabelu/ vodiče vč. vyhotovení protokolu 2. Položka neobsahuje: X 3. Způsob měření: Udává se počet kusů kompletní konstrukce nebo práce.
P | 64 | 747512 | 0 | ZKOUŠKY VODIČŮ A KABELŮ NN PRŮŘEZU ŽÍLY OD 4X35 DO 120 MM2 | KUS | 7 | 0 | 0 |  | 0 | 3
PP
VV |  |  |  | "7; dle Seznamu kabelů = 7,000000 [A]"7.000000 = 7,000 [A]
TS |  |  |  | 1. Položka obsahuje: – cenu za provedení měření kabelu/ vodiče vč. vyhotovení protokolu 2. Položka neobsahuje: X 3. Způsob měření: Udává se počet kusů kompletní konstrukce nebo práce.
P | 65 | 747513 | 0 | ZKOUŠKY VODIČŮ A KABELŮ NN PRŮŘEZU ŽÍLY OD 4X150 DO 300 MM2 | KUS | 7 | 0 | 0 |  | 0 | 3
PP
VV |  |  |  | "7; dle Seznamu kabelů = 7,000000 [A]"7.000000 = 7,000 [A]
TS |  |  |  | 1. Položka obsahuje: – cenu za provedení měření kabelu/ vodiče vč. vyhotovení protokolu 2. Položka neobsahuje: X 3. Způsob měření: Udává se počet kusů kompletní konstrukce nebo práce.
P | 66 | 747521 | 0 | ZKOUŠKY VODIČŮ A KABELŮ OVLÁDACÍCH OD 5 DO 12 ŽIL | KUS | 7 | 0 | 0 |  | 0 | 3
PP
VV |  |  |  | "7; dle Seznamu kabelů = 7,000000 [A]"7.000000 = 7,000 [A]
TS |  |  |  | 1. Položka obsahuje: – cenu za provedení měření kabelu/ vodiče vč. vyhotovení protokolu 2. Položka neobsahuje: X 3. Způsob měření: Udává se počet kusů kompletní konstrukce nebo práce.
P | 67 | 747701 | 0 | DOKONČOVACÍ MONTÁŽNÍ PRÁCE NA ELEKTRICKÉM ZAŘÍZENÍ | HOD | 48 | 0 | 0 |  | 0 | 3
PP
VV |  |  |  | "48; v rozsahu tohoto So = 48,000000 [A]"48.000000 = 48,000 [A]
TS |  |  |  | 1. Položka obsahuje: – cenu za práce spojené s uváděním zařízení do provozu, drobné montážní práce v rozvaděčích, koordinaci se zhotoviteli souvisejících zařízení apod. 2. Položka neobsahuje: X 3. Způsob měření: Udává se čas v hodinách.
P | 68 | 747703 | 0 | ZKUŠEBNÍ PROVOZ | HOD | 48 | 0 | 0 |  | 0 | 3
PP
VV |  |  |  | "48; v rozsahu tohoto So = 48,000000 [A]"48.000000 = 48,000 [A]
TS |  |  |  | 1. Položka obsahuje: – cenu za dobu kdy je zařízení po individálních zkouškách dáno do provozu s prokázáním technických a kvalitativních parametrů zařízení 2. Položka neobsahuje: X 3. Způsob měření: Udává se čas v hodinách.
P | 69 | 747707 | 0 | PROVOZ MOBILNÍHO NÁHRADNÍHO ZDROJE DO 32 KVA | HOD | 48 | 0 | 0 |  | 0 | 3
PP
VV |  |  |  | "48; v rozsahu tohoto So = 48,000000 [A]"48.000000 = 48,000 [A]
TS |  |  |  | 1. Položka obsahuje: – cenu za dobu provozu náhradního zdroje ve stanici / zastávce vč. dovozu na místo určení a zapojení do stávajících rozvodů 2. Položka neobsahuje: X 3. Způsob měření: Udává se čas v hodinách.
SD |  | 89 |  | KONSTRUKCE NA TRUBNÍM VEDENÍ |  |  |  | 0
P | 70 | 893317 | 0 | ŠACHTY ARMATUR Z PROST BETONU PŮDORYS PLOCHY DO 7,5M2 | KUS | 2 | 0 | 0 |  | 0 | 3
PP
VV |  |  |  | "plastová kabelová šachta Š1 a Š2 (půdorys 2,6x2,6m) s obetonováním včetně plastového víka 1+1 = 2,000000 [A]"2.000000 = 2,000 [A]
TS |  |  |  | Položka zahrnuje: - poklopy s rámem, mříže s rámem, stupadla, žebříky, stropy z bet. dílců a pod. - dodání čerstvého betonu (betonové směsi) požadované kvality, jeho uložení do požadovaného tvaru při jakékoliv konzistenci čerstvého betonu a způsobu hutnění, ošetření a ochranu betonu, - zhotovení nepropustného, mrazuvzdorného betonu a betonu požadované trvanlivosti a vlastností, - užití potřebných přísad a technologií výroby betonu, - zřízení pracovních a dilatačních spar, včetně potřebných úprav, výplně, vložek, opracování, očištění a ošetření, - bednění požadovaných konstr. (i ztracené) s úpravou dle požadované kvality povrchu betonu, včetně odbedňovacích a odskružovacích prostředků, - podpěrné konstr. (skruže) a lešení všech druhů pro bednění, uložení čerstvého betonu, výztuže a doplňkových konstr., vč. požadovaných otvorů, ochranných a bezpečnostních opatření a základů těchto konstrukcí a lešení, - vytvoření kotevních čel, kapes, nálitků, a sedel, - zřízení všech požadovaných otvorů, kapes, výklenků, prostupů, dutin, drážek a pod., vč. ztížení práce a úprav kolem nich, - úpravy pro osazení výztuže, doplňkových konstrukcí a vybavení, - úpravy povrchu pro položení požadované izolace, povlaků a nátěrů, případně vyspravení, - ztížení práce u kabelových a injektážních trubek a ostatních zařízení osazovaných do betonu, - konstrukce betonových kloubů, upevnění kotevních prvků a doplňkových konstrukcí, - nátěry zabraňující soudržnost betonu a bednění, - výplň, těsnění a tmelení spar a spojů, - opatření povrchů betonu izolací proti zemní vlhkosti v částech, kde přijdou do styku se zeminou nebo kamenivem, - případné zřízení spojovací vrstvy u základů, - úpravy pro osazení zařízení ochrany konstrukce proti vlivu bludných proudů - předepsané podkladní konstrukce Položka nezahrnuje: - x
SD |  | R015 |  | LIKVIDACE ODPADŮ VČETNĚ DOPRAVY |  |  |  | 0
P | 74 | R015621 | 927 | NEOCEŇOVAT - POPLATKY ZA LIKVIDACI ODPADŮ NEBEZPEČNÝCH - KABELY S PLASTOVOU IZOLACÍ, VČETNĚ DOPRAVY | T | 6 | 0 | 0 |  | 0 | 3
PP |  |  |  | Evidenční položka. Neoceňovat v objektu SO/PS, položka se oceňuje pouze v SO 90-90
VV |  |  |  | "6; v rozsahu tohoto So = 6,000000 [A]"6.000000 = 6,000 [A]
TS |  |  |  | 1. Položka obsahuje: - veškeré poplatky provozovateli skládky, recyklační linky nebo jiného zařízení na zpracování nebo likvidaci odpadů související s převzetím, uložením, zpracováním nebo likvidací odpadu, - náklady spojené s dopravou odpadu z místa stavby na místo převzetí provozovatelem skládky, recyklační linky nebo jiného zařízení na zpracování nebo likvidaci odpadů, - náklady spojené s vyložením a manipulací s materiálem v místě skládky. - náklady spojené s naložením a manipulací s materiálem. 2. Položka neobsahuje: 3. Způsob měření: - měrná jednotka tuna určující množství odpadu vytříděného v souladu se zákonem č. 541/2020 Sb., o odpadech, v platném znění
P | 71 | R15111 | 901 | NEOCEŇOVAT - POPLATKY ZA LIKVIDACI ODPADŮ NEKONTAMINOVANÝCH - 17 05 04 VYTĚŽENÉ ZEMINY A HORNINY - I. TŘÍDA TĚŽITELNOSTI, VČETNĚ DOPRAVY | T | 379.753 | 0 | 0 |  | 0 | 3
PP |  |  |  | Evidenční položka. Neoceňovat v objektu SO/PS, položka se oceňuje pouze v SO 90-90
VV |  |  |  | "42,6*1,6*0,2 ; odvoz 20% výkopku dle pol. č. 13173, přepočet m3 na tuny = 13,632000 [A] 1038,705*1,6*0,2 ; odvoz 20% výkopku dle pol. č. 13273, přepočet m3 na tuny = 332,385600 [B] 105,424*1,6*0,2 ; odvoz 20% výkopku dle pol. č. 13373, přepočet m3 na tuny = 33,735680 [C] Celkové množství = 379,753280"379.753000 = 379,753 [A]
TS |  |  |  | 1. Položka obsahuje: - veškeré poplatky provozovateli skládky, recyklační linky nebo jiného zařízení na zpracování nebo likvidaci odpadů související s převzetím, uložením, zpracováním nebo likvidací odpadu, - náklady spojené s dopravou odpadu z místa stavby na místo převzetí provozovatelem skládky, recyklační linky nebo jiného zařízení na zpracování nebo likvidaci odpadů, - náklady spojené s vyložením a manipulací s materiálem v místě skládky. - náklady spojené s naložením a manipulací s materiálem. 2. Položka neobsahuje: 3. Způsob měření: - měrná jednotka tuna určující množství odpadu vytříděného v souladu se zákonem č. 541/2020 Sb., o odpadech, v platném znění
P | 72 | R15160 | 909 | NEOCEŇOVAT - POPLATKY ZA LIKVIDACI ODPADŮ NEKONTAMINOVANÝCH - 02 01 03 SMÝCENÉ STROMY A KEŘE, VČETNĚ DOPRAVY | T | 15.858 | 0 | 0 |  | 0 | 3
PP |  |  |  | Evidenční položka. Neoceňovat v objektu SO/PS, položka se oceňuje pouze v SO 90-90
VV |  |  |  | "2643*0,006; z pol. č. 11120 včetně koeficientu převodu m2 na tuny = 15,858000 [A]"15.858000 = 15,858 [A]
TS |  |  |  | 1. Položka obsahuje: - veškeré poplatky provozovateli skládky, recyklační linky nebo jiného zařízení na zpracování nebo likvidaci odpadů související s převzetím, uložením, zpracováním nebo likvidací odpadu, - náklady spojené s dopravou odpadu z místa stavby na místo převzetí provozovatelem skládky, recyklační linky nebo jiného zařízení na zpracování nebo likvidaci odpadů, - náklady spojené s vyložením a manipulací s materiálem v místě skládky. - náklady spojené s naložením a manipulací s materiálem. 2. Položka neobsahuje: 3. Způsob měření: - měrná jednotka tuna určující množství odpadu vytříděného v souladu se zákonem č. 541/2020 Sb., o odpadech, v platném znění
P | 73 | R15240 | 932 | NEOCEŇOVAT - POPLATKY ZA LIKVIDACI ODPADŮ NEKONTAMINOVANÝCH - 20 03 99 ODPAD PODOBNÝ KOMUNÁLNÍMU ODPADU, VČETNĚ DOPRAVY | T | 25 | 0 | 0 |  | 0 | 3
PP |  |  |  | Evidenční položka. Neoceňovat v objektu SO/PS, položka se oceňuje pouze v SO 90-90
VV |  |  |  | "25; v rozsahu tohoto SO = 25,000000 [A]"25.000000 = 25,000 [A]
TS |  |  |  | 1. Položka obsahuje: - veškeré poplatky provozovateli skládky, recyklační linky nebo jiného zařízení na zpracování nebo likvidaci odpadů související s převzetím, uložením, zpracováním nebo likvidací odpadu, - náklady spojené s dopravou odpadu z místa stavby na místo převzetí provozovatelem skládky, recyklační linky nebo jiného zařízení na zpracování nebo likvidaci odpadů, - náklady spojené s vyložením a manipulací s materiálem v místě skládky. - náklady spojené s naložením a manipulací s materiálem. 2. Položka neobsahuje: 3. Způsob měření: - měrná jednotka tuna určující množství odpadu vytříděného v souladu se zákonem č. 541/2020 Sb., o odpadech, v platném znění

## D.2.3.6SO033320612
EstiCon |  |  |  | Firma: | [6 empty] | 3
Soupis prací objektu
S | Stavba: | H-05_ENE_ZM01 |  | Zvýšení kapacity trati Týniště n. O. - Častolovice - Solnice, 3. část, II. etapa |  |  | SO033320612 | 0 |  | 0 | 2
O | Objekt: | D.2.3.6 |  | Rozvody VN, NN, osvětlení a dálkové ovládání odpojovačů | [5 empty] | 0.15 | 2
O1 | Rozpočet: | SO033320612 |  | ŽST Týniště n. O., rozvody vn, nn a osvětlení - II.etapa | [5 empty] | 0.21
Typ | Poř. číslo | Kód položky | Varianta | Název Položky | MJ | Množství | Cena |  | Cenová soustava
[7 empty] | Jednotková | Celkem
0 | 1 | 2 | 3 | 4 | 5 | 6 | 7 | 8 | 9
SD |  | 11 |  | PŘÍPRAVNÉ PRÁCE (A PŘIDRUŽENÉ) |  |  |  | 0
P | 1 | 11120 | 0 | ODSTRANĚNÍ KŘOVIN | M2 | 3274 | 0 | 0 |  | 0 | 3
PP
VV |  |  |  | "2*3274*0,5; délka plochy v šíři 2m dle pol. č.02911 na 50% = 3274,000000 [A]"3274.000000 = 3274,000 [A]
TS |  |  |  | Položka zahrnuje: - odstranění křovin a stromů do průměru 100 mm - dopravu dřevin bez ohledu na vzdálenost - spálení na hromadách nebo štěpkování Položka nezahrnuje: - x
SD |  | 13 |  | HLOUBENÉ VYKOPÁVKY |  |  |  | 0
P | 2 | 13173 | 0 | HLOUBENÍ JAM ZAPAŽ I NEPAŽ TŘ. I | M3 | 352.49 | 0 | 0 |  | 0 | 3
PP
VV |  |  |  | "základy pro stožáry v.6m (0,6*0,6*1,95m) 3*0,6*0,6*1,95 = 2,106000 [A] základy pro stožáry v.12m (0,8*0,8*1,6m) 16*0,8*0,8*1,6 = 16,384000 [D] základy pro věže v.``20m (29ks po 9m3) 29*9 = 261,000000 [E] základ pro KS (25ks po 1m3)` 25*1 = 25,000000 [B] 5ks spojkoviště po 3,6m3 (km 22,565 / km 22,531 / km 23,1 / km 50,294 / km 50,260)` 5*3,6 = 18,000000 [C] základ 1m3 pro stožár v km 47,762 (rozvod 22kV) 1 = 1,000000 [F] základ pro ROV (29ks po 1m3) 29 = 29,000000 [G] Celkové množství = 352,490000"352.490000 = 352,490 [A]
TS |  |  |  | Položka zahrnuje: - vodorovnou a svislou dopravu, přemístění, přeložení, manipulace s výkopkem - kompletní provedení vykopávky nezapažené i zapažené - ošetření výkopiště po celou dobu práce v něm vč. klimatických opatření - ztížení vykopávek v blízkosti podzemního vedení, konstrukcí a objektů vč. jejich dočasného zajištění - ztížení pod vodou, v okolí výbušnin, ve stísněných prostorech a pod. - příplatek za lepivost - těžení po vrstvách, pásech a po jiných nutných částech (figurách) - čerpání vody vč. čerpacích jímek, potrubí a pohotovostní čerpací soupravy (viz ustanovení k pol. 1151,2) - potřebné snížení hladiny podzemní vody - těžení a rozpojování jednotlivých balvanů - vytahování a nošení výkopku - svahování a přesvah. svahů do konečného tvaru, výměna hornin v podloží a v pláni znehodnocené klimatickými vlivy - ruční vykopávky, odstranění kořenů a napadávek - pažení, vzepření a rozepření vč. přepažování (vyjma pažení záporového a štětových stěn) - úpravu, ochranu a očištění dna, základové spáry, stěn a svahů - odvedení nebo obvedení vody v okolí výkopiště a ve výkopišti - třídění výkopku - veškeré pomocné konstrukce umožňující provedení vykopávky (příjezdy, sjezdy, nájezdy, lešení, podpěr. konstr., přemostění, zpevněné plochy, zakrytí a pod.) Položka nezahrnuje: - uložení zeminy (na skládku, do násypu) ani poplatky za skládku, vykazují se v položce č.0141**
P | 3 | 13273 | 0 | HLOUBENÍ RÝH ŠÍŘ DO 2M PAŽ I NEPAŽ TŘ. I | M3 | 1848.965 | 0 | 0 |  | 0 | 3
PP
VV |  |  |  | "35/50 výkopové práce; 0,35*0,5*(27+73+46+42+24) = 37,100000 [A] 35/80 výkopové práce; 0,35*0,8*(39+12+5+76+90+116+95+75+96+10+20+52+42+160+27+6+12+25+7+89+43+7+74+10+39+12+5) = 348,320000 [B] 50/80 výkopové práce; 0,5*0,8*(27+20) = 18,800000 [C] 65/120 výkopové práce; 0,65*1,2*(224+284+39+57+59+82+44+20+60+47+28+55+17+20+20+35+34+62+145+12+18+42+34+16+12) = 1143,480000 [D] 65/170 výkopové práce; 0,65*1,7*(24+28+18+15+24+6*8+22+24) = 224,315000 [E] 65/190 výkopové práce; 0,65*1,9*(10) = 12,350000 [F] 65/200 výkopové práce; 0,65*2,0*(30) = 39,000000 [G] 80/200 výkopové práce; 0,8*2,0*(16) = 25,600000 [H] Celkové množství = 1848,965000"1848.965000 = 1848,965 [A]
TS |  |  |  | Položka zahrnuje: - vodorovnou a svislou dopravu, přemístění, přeložení, manipulace s výkopkem - kompletní provedení vykopávky nezapažené i zapažené - ošetření výkopiště po celou dobu práce v něm vč. klimatických opatření - ztížení vykopávek v blízkosti podzemního vedení, konstrukcí a objektů vč. jejich dočasného zajištění - ztížení pod vodou, v okolí výbušnin, ve stísněných prostorech a pod. - příplatek za lepivost - těžení po vrstvách, pásech a po jiných nutných částech (figurách) - čerpání vody vč. čerpacích jímek, potrubí a pohotovostní čerpací soupravy (viz ustanovení k pol. 1151,2) - potřebné snížení hladiny podzemní vody - těžení a rozpojování jednotlivých balvanů - vytahování a nošení výkopku - svahování a přesvah. svahů do konečného tvaru, výměna hornin v podloží a v pláni znehodnocené klimatickými vlivy - ruční vykopávky, odstranění kořenů a napadávek - pažení, vzepření a rozepření vč. přepažování (vyjma pažení záporového a štětových stěn) - úpravu, ochranu a očištění dna, základové spáry, stěn a svahů - odvedení nebo obvedení vody v okolí výkopiště a ve výkopišti - třídění výkopku - veškeré pomocné konstrukce umožňující provedení vykopávky (příjezdy, sjezdy, nájezdy, lešení, podpěr. konstr., přemostění, zpevněné plochy, zakrytí a pod.) Položka nezahrnuje: - uložení zeminy (na skládku, do násypu) ani poplatky za skládku, vykazují se v položce č.0141**
P | 4 | 13373 | 0 | HLOUBENÍ ŠACHET ZAPAŽ I NEPAŽ TŘ. I | M3 | 570.24 | 0 | 0 |  | 0 | 3
PP
VV |  |  |  | "Úpravy kabelovodu v nástupišti, šíře 2,4m, hloubka 2,4m 2,4*2,4*(23+3+3+12+32+18+8) = 570,240000 [A]"570.240000 = 570,240 [A]
TS |  |  |  | Položka zahrnuje: - vodorovnou a svislou dopravu, přemístění, přeložení, manipulace s výkopkem - kompletní provedení vykopávky nezapažené i zapažené - ošetření výkopiště po celou dobu práce v něm vč. klimatických opatření - ztížení vykopávek v blízkosti podzemního vedení, konstrukcí a objektů vč. jejich dočasného zajištění - ztížení pod vodou, v okolí výbušnin, ve stísněných prostorech a pod. - příplatek za lepivost - těžení po vrstvách, pásech a po jiných nutných částech (figurách) - čerpání vody vč. čerpacích jímek, potrubí a pohotovostní čerpací soupravy (viz ustanovení k pol. 1151,2) - potřebné snížení hladiny podzemní vody - těžení a rozpojování jednotlivých balvanů - vytahování a nošení výkopku - svahování a přesvah. svahů do konečného tvaru, výměna hornin v podloží a v pláni znehodnocené klimatickými vlivy - ruční vykopávky, odstranění kořenů a napadávek - pažení, vzepření a rozepření vč. přepažování (vyjma pažení záporového a štětových stěn) - úpravu, ochranu a očištění dna, základové spáry, stěn a svahů - odvedení nebo obvedení vody v okolí výkopiště a ve výkopišti - třídění výkopku - veškeré pomocné konstrukce umožňující provedení vykopávky (příjezdy, sjezdy, nájezdy, lešení, podpěr. konstr., přemostění, zpevněné plochy, zakrytí a pod.) Položka nezahrnuje: - uložení zeminy (na skládku, do násypu) ani poplatky za skládku, vykazují se v položce č.0141**
P | 5 | 13843 | 0 | DOLAMOVÁNÍ HLOUBENÝCH VYKOPÁVEK TŘ. II | M3 | 193.4 | 0 | 0 |  | 0 | 3
PP
VV |  |  |  | "28*2,8; demontáž betonových základů věží (28ks * 2,8m3) = 78,400000 [A] 25*2; demontáž betonových základů stožárů (25ks * 2,0m3) = 50,000000 [B] 65*1; demontáž betonových základů kabel.skříní (65ks * 1,0m3) = 65,000000 [C] Celkové množství = 193,400000"193.400000 = 193,400 [A]
TS |  |  |  | Položka zahrnuje: - těžení výkopu bez použití trhavin - vodorovnou a svislou dopravu, přemístění, přeložení, manipulace s výkopkem - kompletní provedení vykopávky nezapažené i zapažené - ošetření výkopiště po celou dobu práce v něm vč. klimatických opatření - ztížení vykopávek v blízkosti podzemního vedení, konstrukcí a objektů vč. jejich dočasného zajištění - ztížení pod vodou, v okolí výbušnin, ve stísněných prostorech a pod. - těžení po vrstvách, pásech a po jiných nutných částech (figurách) - čerpání vody vč. čerpacích jímek, potrubí a pohotovostní čerpací soupravy (viz ustanovení k pol. 1151,2) - potřebné snížení hladiny podzemní vody - těžení a rozpojování jednotlivých balvanů - vytahování a nošení výkopku - svahování a přesvah. svahů do konečného tvaru, výměna hornin v podloží a v pláni znehodnocené klimatickými vlivy - ruční vykopávky, odstranění kořenů a napadávek - pažení, vzepření a rozepření vč. přepažování (vyjma pažení záporového a štětových stěn) - úpravu, ochranu a očištění dna, základové spáry, stěn a svahů - zhutnění podloží, případně i svahů vč. svahování - udržování výkopiště a jeho ochrana proti vodě - odvedení nebo obvedení vody v okolí výkopiště a ve výkopišti - třídění výkopku - veškeré pomocné konstrukce umožňující provedení vykopávky (příjezdy, sjezdy, nájezdy, lešení, podpěr. konstr., přemostění, zpevněné plochy, zakrytí a pod.) Položka nezahrnuje: - uložení zeminy (na skládku, do násypu) ani poplatky za skládku, vykazují se v položce č.0141
SD |  | 14 |  | RAŽENÍ A PROTLAČOVÁNÍ |  |  |  | 0
P | 6 | 14173 | 0 | PROTLAČOVÁNÍ POTRUBÍ Z PLAST HMOT DN DO 200MM | M | 159 | 0 | 0 |  | 0 | 3
PP
VV |  |  |  | "řízený protlak dle Situace 14+16+24+18+2*18+35+16 = 159,000000 [A]"159.000000 = 159,000 [A]
TS |  |  |  | Položka zahrnuje: - dodávku protlačovaného potrubí - veškeré pomocné práce (startovací zařízení, startovací a cílová jáma, opěrné a vodící bloky a pod.) Položka nezahrnuje: - x
SD |  | 17 |  | KONSTRUKCE ZE ZEMIN |  |  |  | 0
P | 7 | 17411 | 0 | ZÁSYP JAM A RÝH ZEMINOU SE ZHUTNĚNÍM | M3 | 2201.455 | 0 | 0 |  | 0 | 3
PP
VV |  |  |  | "352,49; dle pol. č. 13173 = 352,490000 [A] 1848,965; dle pol. č. 13273 = 1848,965000 [B] Celkové množství = 2201,455000"2201.455000 = 2201,455 [A]
TS |  |  |  | Položka zahrnuje: - kompletní provedení zemní konstrukce vč. výběru vhodného materiálu - úprava ukládaného materiálu vlhčením, tříděním, promícháním nebo vysoušením, příp. jiné úpravy za účelem zlepšení jeho mech. vlastností - hutnění i různé míry hutnění - ošetření úložiště po celou dobu práce v něm vč. klimatických opatření - ztížení v okolí vedení, konstrukcí a objektů a jejich dočasné zajištění - ztížení provádění vč. hutnění ve ztížených podmínkách a stísněných prostorech - ztížené ukládání sypaniny pod vodu - ukládání po vrstvách a po jiných nutných částech (figurách) vč. dosypávek - spouštění a nošení materiálu - výměna částí zemní konstrukce znehodnocené klimatickými vlivy - ruční hutnění - udržování úložiště a jeho ochrana proti vodě - odvedení nebo obvedení vody v okolí úložiště a v úložišti - veškeré pomocné konstrukce umožňující provedení zemní konstrukce (příjezdy, sjezdy, nájezdy, lešení, podpěrné konstrukce, přemostění, zpevněné plochy, zakrytí a pod.) Položka nezahrnuje: - x
P | 8 | 17511 | 0 | OBSYP POTRUBÍ A OBJEKTŮ SE ZHUTNĚNÍM | M3 | 570.24 | 0 | 0 |  | 0 | 3
PP
VV |  |  |  | "zhutnění kabelovodu v nástupišti viz pol.č.13373 570,240 = 570,240000 [A]"570.240000 = 570,240 [A]
TS |  |  |  | Položka zahrnuje: - kompletní provedení zemní konstrukce vč. výběru vhodného materiálu - úprava ukládaného materiálu vlhčením, tříděním, promícháním nebo vysoušením, příp. jiné úpravy za účelem zlepšení jeho mech. vlastností - hutnění i různé míry hutnění - ošetření úložiště po celou dobu práce v něm vč. klimatických opatření - ztížení v okolí vedení, konstrukcí a objektů a jejich dočasné zajištění - ztížení provádění vč. hutnění ve ztížených podmínkách a stísněných prostorech - ztížené ukládání sypaniny pod vodu - ukládání po vrstvách a po jiných nutných částech (figurách) vč. dosypávek - spouštění a nošení materiálu - výměna částí zemní konstrukce znehodnocené klimatickými vlivy - ruční hutnění a výplň jam a prohlubní v podloží - úprava, očištění, ochrana a zhutnění podloží - svahování, hutnění a uzavírání povrchů svahů - zřízení lavic na svazích - udržování úložiště a jeho ochrana proti vodě - odvedení nebo obvedení vody v okolí úložiště a v úložišti - veškeré pomocné konstrukce umožňující provedení zemní konstrukce (příjezdy, sjezdy, nájezdy, lešení, podpěrné konstrukce, přemostění, zpevněné plochy, zakrytí a pod.) Položka nezahrnuje: - x Způsob měření: - zemina vytlačená potrubím o DN 180mm se od kubatury obsypů neodečítá
SD |  | 18 |  | POVRCHOVÉ ÚPRAVY TERÉNU (I VEGETAČNÍ) |  |  |  | 0
P | 9 | 18010 | 0 | VŠEOBECNÉ ÚPRAVY ZASTAVĚNÉHO ÚZEMÍ | M2 | 6548 | 0 | 0 |  | 0 | 3
PP
VV |  |  |  | "3274*2; plocha v šíři 2m dle pol.č.02911 = 6548,000000 [A]"6548.000000 = 6548,000 [A]
TS |  |  |  | Položka zahrnuje: - úpravu území po uskutečnění stavby, tak jak je požadováno v zadávací dokumentaci Položka nezahrnuje: - práce, pro které jsou uvedeny samostatné položky
SD |  | 2 |  | POŽADAVKY OBJEDNATELE |  |  |  | 0
P | 10 | 02911 | 0 | OSTATNÍ POŽADAVKY - ZEMĚMĚŘICKÉ ZAMĚŘENÍ | KPL | 3274 | 0 | 0 |  | 0 | 3
PP
VV |  |  |  | "35/50 délka výkopových prací; 27+73+46+42+24 = 212,000000 [A] 35/80 délka výkopových prací; 39+12+5+76+90+116+95+75+96+10+20+52+42+160+27+6+12+25+7+89+43+7+74+10 = 1188,000000 [B] 50/80 délka výkopových prací; 27+20 = 47,000000 [D] 65/120 délka výkopových prací; 224+284+39+57+59+82+44+20+60+47+28+55+17+20+20+35+34+62+145+12+18+42+34+16+12 = 1466,000000 [K] 65/170 délka výkopových prací; 24+28+18+15+24+68+22+24 = 223,000000 [G] 65/190 délka výkopových prací; 10 = 10,000000 [I] 65/200 délka výkopových prací; 30 = 30,000000 [C] 80/200 délka výkopových prací; 16 = 16,000000 [E] protlak 14+16+24+18+2*18+35+16 = 159,000000 [H] úpravy kabelovodu v nástupišti 23+27+26+12+32+18+8 = 146,000000 [F] Celkové množství = 3274,000000"3274.000000 = 3274,000 [A]
TS |  |  |  | Položka zahrnuje: - veškeré náklady spojené s objednatelem požadovanými pracemi Položka nezahrnuje: - x
SD |  | 23 |  | ŠTĚTOVÉ A TABULOVÉ STĚNY |  |  |  | 0
P | 11 | 23217A | 0 | ŠTĚTOVÉ STĚNY BERANĚNÉ Z KOVOVÝCH DÍLCŮ DOČASNÉ (PLOCHA) | M2 | 1300 | 0 | 0 |  | 0 | 3
PP
VV |  |  |  | "325*4; záporové pažení, hloubka štětovnic 4m, v délce 325m = 0 [A]"1300.000000 = 1300,000 [A]
TS |  |  |  | Položka zahrnuje: - zřízení stěny - opotřebení štětovnic, případně jejich ošetřování, řezání, nastavování a další úpravy - kleštiny, převázky. a další pomocné a doplňkové konstrukce - nastražení a zaberanění štětovnic do jakékoliv třídy horniny - veškerou dopravu, nájem, provoz a přemístění beranících zařízení a dalších mechanismů - lešení a podpěrné konstrukce pro práci a manipulaci beranících zařízení a dalších mechanismů - beranící plošiny vč. zemních prací, zpevnění, odvodnění a pod. - při provádění z lodi náklady na prám nebo lodi - těsnění stěny, je-li nutné - kotvení stěny, je-li nutné nebo vzepření, případně rozepření - vodící piloty nebo stabilizační hrázky - zhotovení koutových štětovnic - dílenská dokumentace, včetně technologického předpisu spojování, - dodání spojovacího materiálu, - zřízení montážních a dilatačních spojů, spar, včetně potřebných úprav, vložek, opracování, očištění a ošetření, - jakákoliv doprava a manipulace dílců a montážních sestav, včetně dopravy konstrukce z výrobny na stavbu, - montážní dokumentace včetně technologického předpisu montáže, - výplň, těsnění a tmelení spar a spojů, - veškeré druhy opracování povrchů, včetně úprav pod nátěry a pod izolaci, - veškeré druhy dílenských základů a základních nátěrů a povlaků, - všechny druhy ocelového kotvení, - dílenskou přejímku a montážní prohlídku, včetně požadovaných dokladů Položka nezahrnuje: - x
P | 12 | 237171 | 0 | VYTAŽENÍ ŠTĚTOVÝCH STĚN Z KOVOVÝCH DÍLCŮ (HMOTNOST) | T | 201.376 | 0 | 0 |  | 0 | 3
PP
VV |  |  |  | "812*0,248; cca 812ks štětovnic po 248kg (0,248tuny) = 201,376000 [A]"201.376000 = 201,376 [A]
TS |  |  |  | Položka zahrnuje: - odstranění stěn včetně odvozu a uložení na skládku Položka nezahrnuje: - x
SD |  | 27 |  | ZÁKLADY |  |  |  | 0
P | 13 | 272365 | 0 | VÝZTUŽ ZÁKLADŮ Z OCELI 10505, B500B | T | 9.86 | 0 | 0 |  | 0 | 3
PP
VV |  |  |  | "29*0,34; výztuž do betonových základů osvětlovacích věží po 340kg/1ks = 9,860000 [A]"9.860000 = 9,860 [A]
TS |  |  |  | Položka: - zahrnuje veškerý materiál, výrobky a polotovary, včetně mimostaveništní a vnitrostaveništní dopravy (rovněž přesuny), včetně naložení a složení, případně s uložením - dodání betonářské výztuže v požadované kvalitě, stříhání, řezání, ohýbání a spojování do všech požadovaných tvarů (vč. armakošů) a uložení s požadovaným zajištěním polohy a krytí výztuže betonem, - veškeré svary nebo jiné spoje výztuže, - pomocné konstrukce a práce pro osazení a upevnění výztuže, - zednické výpomoci pro montáž betonářské výztuže, - úpravy výztuže pro osazení doplňkových konstrukcí, - ochranu výztuže do doby jejího zabetonování, - úpravy výztuže pro zřízení železobetonových kloubů, kotevních prvků, závěsných ok a doplňkových konstrukcí, - veškerá opatření pro zajištění soudržnosti výztuže a betonu, - vodivé propojení výztuže, které je součástí ochrany konstrukce proti vlivům bludných proudů, vyvedení do měřících skříní nebo míst pro měření bludných proudů (vlastní měřící skříně se uvádějí položkami SD 74), - povrchovou antikorozní úpravu výztuže, - separaci výztuže, - osazení měřících zařízení a úpravy pro ně, - osazení měřících skříní nebo míst pro měření bludných proudů Položka nezahrnuje: - x
SD |  | 38 |  | KOMPLETNÍ KONSTRUKCE |  |  |  | 0
P | 14 | 38823A | 0 | KABELOVOD ŠESTIOTVOROVÝ STANDARDNÍ | M | 58 | 0 | 0 |  | 0 | 3
PP
VV |  |  |  | "kš7 - kš8, 1xmultikanál 6komor, délka 32m 1*32 = 32,000000 [A] kš8 - kš9, 1xmultikanál 6komor, délka 18m 1*18 = 18,000000 [B] kš9 - častolovické zhlaví, 1xmultikanál 6komor, délka 8m 1*8 = 8,000000 [C] Celkové množství = 58,000000"58.000000 = 58,000 [A]
TS |  |  |  | Položka zahrnuje: - veškerý materiál, výrobky a polotovary - včetně mimostaveništní a vnitrostaveništní dopravy (rovněž přesuny) - včetně naložení a složení, případně s uložením. Položka nezahrnuje: - x
P | 15 | 38823D | 0 | KABELOVOD ŠESTIOTVOROVÝ - SPECIÁLNÍ PRVEK | M | 2 | 0 | 0 |  | 0 | 3
PP
VV |  |  |  | "adaptér přechod na DN110 z kš3, 1ks 1 = 1,000000 [A] adaptér přechod na DN110 z kš9, 1ks 1 = 1,000000 [B] Celkové množství = 2,000000"2.000000 = 2,000 [A]
TS |  |  |  | Položka zahrnuje: - veškerý materiál, výrobky a polotovary - včetně mimostaveništní a vnitrostaveništní dopravy (rovněž přesuny) - včetně naložení a složení, případně s uložením. Položka nezahrnuje: - x
P | 16 | 38824A | 0 | KABELOVOD DEVÍTIOTVOROVÝ STANDARDNÍ | M | 142 | 0 | 0 |  | 0 | 3
PP
VV |  |  |  | "kš1 - kš2, 2xmultikanál 9komor, délka 23m 2*23 = 46,000000 [A] kš6 - kš7, 1xmultikanál 9komor, délka 12m 1*12 = 12,000000 [B] kš7 - kš8, 1xmultikanál 9komor, délka 32m 1*32 = 32,000000 [C] kš8 - kš9, 2xmultikanál 9komor, délka 18m 2*18 = 36,000000 [D] kš9 - častolovické zhlaví, 2xmultikanál 9komor, délka 8m 2*8 = 16,000000 [E] Celkové množství = 142,000000"142.000000 = 142,000 [A]
TS |  |  |  | Položka zahrnuje: - veškerý materiál, výrobky a polotovary - včetně mimostaveništní a vnitrostaveništní dopravy (rovněž přesuny) - včetně naložení a složení, případně s uložením. Položka nezahrnuje: - x
P | 17 | 38824D | 0 | KABELOVOD DEVÍTIOTVOROVÝ - SPECIÁLNÍ PRVEK | M | 4 | 0 | 0 |  | 0 | 3
PP
VV |  |  |  | "adaptér přechod na DN110 z kš1, 2ks 2 = 2,000000 [A] adaptér přechod na DN110 z kš9, 2ks 2 = 2,000000 [B] Celkové množství = 4,000000"4.000000 = 4,000 [A]
TS |  |  |  | Položka zahrnuje: - veškerý materiál, výrobky a polotovary - včetně mimostaveništní a vnitrostaveništní dopravy (rovněž přesuny) - včetně naložení a složení, případně s uložením. Položka nezahrnuje: - x
SD |  | 45 |  | PODKLADNÍ A VEDLEJŠÍ KONSTR. |  |  |  | 0
P | 18 | 451314 | 0 | PODKLADNÍ A VÝPLŇOVÉ VRSTVY Z PROSTÉHO BETONU C25/30 | M3 | 447.838 | 0 | 0 |  | 0 | 3
PP
VV |  |  |  | "betonový základ 16ks osvětlovacích stožárů 800x800mm, hl. 1,6m 16*0,8*0,8*1,6 = 16,384000 [A] betonový základ 3ks osvětlovacích stožárů 600x600mm, hl. 1,95m 3*0,6*0,6*1,95 = 2,106000 [F] obetonování chrániček v šachtách, 1,5 násobek DN160 = výška betonu 24cm 0,24*0,65*(733) = 114,348000 [B] betonový základ 29ks osvětlovacích věží po 9m3/ks 29*9 = 261,000000 [C] betonový základ 29ks rozvaděčů osvětlovacích věží po 1m3/ks 29*1 = 29,000000 [D] betonový základ 25ks rozvaděčů a kabelových skříní po 1m3/ks 25*1 = 25,000000 [E] Celkové množství = 447,838000"447.838000 = 447,838 [A]
TS |  |  |  | Položka zahrnuje: - dodání čerstvého betonu (betonové směsi) požadované kvality, jeho uložení do požadovaného tvaru při jakékoliv hustotě výztuže, konzistenci čerstvého betonu a způsobu hutnění, ošetření a ochranu betonu, - zhotovení nepropustného, mrazuvzdorného betonu a betonu požadované trvanlivosti a vlastností, užití potřebných přísad a technologií výroby betonu, - zřízení pracovních a dilatačních spar, včetně potřebných úprav, výplně, vložek, opracování, očištění a ošetření, - bednění požadovaných konstr. (i ztracené) s úpravou dle požadované kvality povrchu betonu, včetně odbedňovacích a odskružovacích prostředků, nátěrů zabraňujících soudržnosti betonu a bednění, - podpěrné konstr. (skruže) a lešení všech druhů pro bednění, vč. ochranných a bezpečnostních opatření a základů těchto konstrukcí a lešení, - vytvoření kotevních čel, kapes, nálitků a sedel, zřízení všech požadovaných otvorů, výklenků, prostupů, dutin, drážek a pod., vč. ztížení práce a úprav kolem nich, - úpravy pro osazení výztuže, doplňkových konstrukcí a vybavení, - úpravy povrchu pro položení požadované izolace, povlaků a nátěrů, případně vyspravení, - ztížení práce u kabelových a injektážních trubek a ostatních zařízení osazovaných do betonu, - konstrukce betonových kloubů, upevnění kotevních prvků a doplňkových konstrukcí, - nátěry zabraňující soudržnost betonu a bednění, - výplň, těsnění a tmelení spar a spojů, - opatření povrchů betonu izolací proti zemní vlhkosti v částech, kde přijdou do styku se zeminou nebo kamenivem, - případné zřízení spojovací vrstvy u základů, - úpravy pro osazení zařízení ochrany konstrukce proti vlivu bludných proudů, Položka nezahrnuje: - x
SD |  | 46 |  | ZPEVNĚNÉ PLOCHY (KROMĚ VOZOVEK) |  |  |  | 0
P | 19 | 465923 | 0 | PŘEDLÁŽDĚNÍ DLAŽBY Z BETON DLAŽDIC | M2 | 500 | 0 | 0 |  | 0 | 3
PP
VV |  |  |  | "500; úprava plochy do původního stavu v rozsahu tohoto So = 500,000000 [A]"500.000000 = 500,000 [A]
TS |  |  |  | Položka zahrnuje: - rozebrání stávající dlažby a pokládka dlažby ze stávajícího dlažebního materiálu (bez dodávky nového) - nezbytnou manipulaci s tímto materiálem (nakládání, doprava, složení, očištění) - dodání a rozprostření materiálu pro lože a jeho tloušťku předepsanou dokumentací a pro předepsanou výplň spar - nutné zemní práce (svahování, úpravu pláně a pod.) Položka nezahrnuje: - podklad pod dlažbu, vykazuje se samostatně položkami SD 45
SD |  | 70 |  | VŠEOBECNÉ PRÁCE PRO SILNOPROUD A SLABOPROUD |  |  |  | 0
P | 20 | 701001 | 0 | OZNAČOVACÍ ŠTÍTEK KABELOVÉHO VEDENÍ, SPOJKY NEBO KABELOVÉ SKŘÍNĚ (VČETNĚ OBJÍMKY) | KUS | 1000 | 0 | 0 |  | 0 | 3
PP
VV |  |  |  | "1000 v rozsahu tohoto So = 1000,000000 [A]"1000.000000 = 1000,000 [A]
TS |  |  |  | 1. Položka obsahuje: – veškeré práce a materiál obsažený v názvu položky 2. Položka neobsahuje: X 3. Způsob měření: Udává se počet kusů kompletní konstrukce nebo práce.
P | 21 | 701005 | 0 | VYHLEDÁVACÍ MARKER ZEMNÍ S MOŽNOSTÍ ZÁPISU | KUS | 450 | 0 | 0 |  | 0 | 3
PP
VV |  |  |  | "450; dle počtu lomových bodů trasy = 450,000000 [A]"450.000000 = 450,000 [A]
TS |  |  |  | 1. Položka obsahuje: – veškeré práce a materiál obsažený v názvu položky 2. Položka neobsahuje: X 3. Způsob měření: Udává se počet kusů kompletní konstrukce nebo práce.
P | 22 | 702111 | 0 | KABELOVÝ ŽLAB ZEMNÍ VČETNĚ KRYTU SVĚTLÉ ŠÍŘKY DO 120 MM | M | 1842 | 0 | 0 |  | 0 | 3
PP
VV |  |  |  | "2*27; betonový žlab šíře 100mm = 54,000000 [A] 39+12+57+59+82+5+20+20+76+90+116+95+10+75+96+2*10+20+52+42+160+6+73+46+12+25+7+89+27+43+7+74+20+40+18+75+80; plastový žlab šíře 100mm = 1788,000000 [B] Celkem: A+B = 1842,000000 [C]"1842.000000 = 1842,000 [A]
TS |  |  |  | 1. Položka obsahuje: – přípravu podkladu pro osazení 2. Položka neobsahuje: X 3. Způsob měření: Měří se metr délkový.
P | 23 | 702112 | 0 | KABELOVÝ ŽLAB ZEMNÍ VČETNĚ KRYTU SVĚTLÉ ŠÍŘKY PŘES 120 DO 250 MM | M | 3203 | 0 | 0 |  | 0 | 3
PP
VV |  |  |  | "224+284+39+57+59+82+44+20+60+47+28+55+17+2*20+2*27+35+2*34+62+145+42+24+12+18+42+34+16+12; betonový žlab šíře 200mm = 1620,000000 [A] 44+20+60+47+28+55+32+47+22+82+63+30+42+38+34+55+90+28+12+64+93+14+92+80+94+27+2*120+50; plastový žlab šíře 200mm = 1583,000000 [B] Celkem: A+B = 3203,000000 [C]"3203.000000 = 3203,000 [A]
TS |  |  |  | 1. Položka obsahuje: – přípravu podkladu pro osazení 2. Položka neobsahuje: X 3. Způsob měření: Měří se metr délkový.
P | 24 | 702221 | 0 | KABELOVÁ CHRÁNIČKA ZEMNÍ UV STABILNÍ DN DO 100 MM | M | 36 | 0 | 0 |  | 0 | 3
PP
VV |  |  |  | "délka chráničky DN63 v základu stožárů základu, cca 2m/ks 2*18 = 36,000000 [A]"36.000000 = 36,000 [A]
TS |  |  |  | 1. Položka obsahuje: – přípravu podkladu pro osazení 2. Položka neobsahuje: X 3. Způsob měření: Měří se metr délkový.
P | 25 | 702222 | 0 | KABELOVÁ CHRÁNIČKA ZEMNÍ UV STABILNÍ DN PŘES 100 DO 200 MM | M | 751 | 0 | 0 |  | 0 | 3
PP
VV |  |  |  | "30+24+2*28+2*10+2*18+2*15+24+20+7*8+22+4*10+4*18+3*14+24+3*16+10+14+16+24+18+2*18+2*10+35+16; délka chráničky Dn160 v situaci = 733,000000 [A] Úpravy kabelovodu - z kš3, DN110 2*3 = 6,000000 [B] Úpravy kabelovodu - z kš5, DN110 4*3 = 12,000000 [C] Celkové množství = 751,000000"751.000000 = 751,000 [A]
TS |  |  |  | 1. Položka obsahuje: – přípravu podkladu pro osazení 2. Položka neobsahuje: X 3. Způsob měření: Měří se metr délkový.
P | 26 | 702312 | 0 | ZAKRYTÍ KABELŮ VÝSTRAŽNOU FÓLIÍ ŠÍŘKY PŘES 20 DO 40 CM | M | 5045 | 0 | 0 |  | 0 | 3
PP
VV |  |  |  | "1842+3203; výstražná fólie v terénu umístěna 30cm nad plastovým žlabem, délka viz situace = 5045,000000 [A]"5045.000000 = 5045,000 [A]
TS |  |  |  | 1. Položka obsahuje: – dodávku a montáž fólie – přípravu podkladu pro osazení 2. Položka neobsahuje: X 3. Způsob měření: Měří se metr délkový.
P | 27 | 702411 | 0 | KABELOVÝ PROSTUP DO OBJEKTU PŘES ZÁKLAD ZDĚNÝ SVĚTLÉ ŠÍŘKY DO 100 MM | KUS | 5 | 0 | 0 |  | 0 | 3
PP
VV |  |  |  | "1; prostup do stávající pojistkové skříně SS - Výpravní budova, komerční část1 = 1,000000 [A] 1; prostup do stávající KS17 - budova č.p. 2294/391 = 1,000000 [B] 1; prostup do stávající KS5 - Lékařské středisko1 = 1,000000 [C] 1; prostup do stávající KS4 - Překladiště1 = 1,000000 [D] 1; prostup do stávající KS do rodinného domku č.p.337 (odbočka z KS50)1 = 1,000000 [E] Celkem: A+B+C+D+E = 5,000000 [F]"5.000000 = 5,000 [A]
TS |  |  |  | 1. Položka obsahuje: – vybourání otvoru z kabelové rýhy do budovy v základovém zdivu z tvrdého kamene spojovaného nastavenou maltou při tloušťce zdi do 90cm – úpravu otvoru a asfaltové izolace zdiva, osazení chráničky, zazdění, začištění a utěsnění otvoru – pomocné mechanismy 2. Položka neobsahuje: – zatěsnění chráničky po montáži vedení 3. Způsob měření: Udává se počet kusů kompletní konstrukce nebo práce.
P | 28 | 702901 | 0 | ZASYPÁNÍ KABELOVÉHO ŽLABU VRSTVOU Z PŘESÁTÉHO PÍSKU ČI VÝKOPKU SVĚTLÉ ŠÍŘKY DO 120 MM | M | 1842 | 0 | 0 |  | 0 | 3
PP
VV |  |  |  | "1842; viz délka žlabu šíře 100m v situaci = 1842,000000 [A]"1842.000000 = 1842,000 [A]
TS |  |  |  | 1. Položka obsahuje: – veškeré zemní práce včetně dodání zásypového materiálu 2. Položka neobsahuje: X 3. Způsob měření: Měří se metr délkový.
P | 29 | 702902 | 0 | ZASYPÁNÍ KABELOVÉHO ŽLABU VRSTVOU Z PŘESÁTÉHO PÍSKU ČI VÝKOPKU SVĚTLÉ ŠÍŘKY PŘES 120 DO 250 MM | M | 3203 | 0 | 0 |  | 0 | 3
PP
VV |  |  |  | "3203; viz délka žlabu šíře 200m v situaci = 3203,000000 [A]"3203.000000 = 3203,000 [A]
TS |  |  |  | 1. Položka obsahuje: – veškeré zemní práce včetně dodání zásypového materiálu 2. Položka neobsahuje: X 3. Způsob měření: Měří se metr délkový.
P | 30 | 703222 | 0 | KABELOVÝ ŽLAB NOSNÝ/DRÁTĚNÝ NEREZOVÝ VČETNĚ UPEVNĚNÍ A PŘÍSLUŠENSTVÍ SVĚTLÉ ŠÍŘKY PŘES 100 DO 250 MM | M | 220 | 0 | 0 |  | 0 | 3
PP
VV |  |  |  | "35; drátěný žlab pod dvojitou podlahou v Technologickém objektu = 35,000000 [A] 185; žlab, nosná konstrukce v TM Voklik, v suterénu = 185,000000 [B] Celkem: A+B = 220,000000 [C]"220.000000 = 220,000 [A]
TS |  |  |  | 1. Položka obsahuje: – kompletní montáž, rozměření, upevnění, sváření, řezání, spojování a pod. – veškerý spojovací a montážní materiál – pomocné mechanismy a nátěr 2. Položka neobsahuje: X 3. Způsob měření: Měří se metr délkový.
P | 31 | 703751 | 0 | PROTIPOŽÁRNÍ UCPÁVKA POD ROZVADĚČ DO EI 90 MIN. | M2 | 34 | 0 | 0 |  | 0 | 3
PP
VV |  |  |  | "10; protipožární ucpávky pod rozvaděči v rozvodně nn 10 = 10,000000 [A] 8; protipožární ucpávky mezi rozvodnou NN do sousedních místností 8 = 8,000000 [B] 8; protipožární ucpávky mezi rozvodnou VN22kV do sousedních místností 8 = 8,000000 [C] 8; protipožární ucpávky mezi rozvodnou VN35kV do sousedních místností 8 = 8,000000 [D] Celkem: A+B+C+D = 34,000000 [E]"34.000000 = 34,000 [A]
TS |  |  |  | Položka obsahuje: Dodávku a montáž protipožární ucpávky vč. příslušenství a pomocného materiálu, vyhotovéní a dodání atestu. Dále obsahuje cenu za pom. mechanismy včetně všech ostatních vedlejších nákladů.
P | 32 | 703762 | 0 | KABELOVÁ UCPÁVKA VODĚ ODOLNÁ PRO VNITŘNÍ PRŮMĚR OTVORU 65 - 110MM | KUS | 300 | 0 | 0 |  | 0 | 3
PP
VV |  |  |  | "300; ucpávka prostupů do budovy a šachet, ucpávka vstupu do kabelovodu a chrániček na koncích trasy = 300,000000 [A]"300.000000 = 300,000 [A]
TS |  |  |  | Položka obsahuje: Dodávku a montáž kabelové ucpávky vč. příslušenství ( utěsňovací spony apod. ) a pomocného materiálu, vyhotovení a dodání atestu. Dále obsahuje cenu za pom. mechanismy včetně všech ostatních vedlejších nákladů.
P | 33 | 709210 | 0 | KŘIŽOVATKA KABELOVÝCH VEDENÍ SE STÁVAJÍCÍ INŽENÝRSKOU SÍTÍ (KABELEM, POTRUBÍM APOD.) | KUS | 125 | 0 | 0 |  | 0 | 3
PP
VV |  |  |  | "125; v rozsahu tohoto So = 0 [A]"125.000000 = 125,000 [A]
TS |  |  |  | 1. Položka obsahuje: – úprava dna výkopu – dodávka a položení betonového žlabu / chráničky včetně zakrytí – pomocné mechanismy 2. Položka neobsahuje: X 3. Způsob měření: Udává se počet kusů kompletní konstrukce nebo práce.
SD |  | 74 |  | SILNOPROUD |  |  |  | 0
P | 34 | 741921 | 0 | UZEMŇOVACÍ VODIČ V ZEMI NEREZOVÝ (V4A) DO 120 MM2 | M | 1800 | 0 | 0 |  | 0 | 3
PP
VV |  |  |  | "18*25; uzemnění osvětlovacích stožárů po 25m = 450,000000 [A] 29*25; uzemnění osvětlovacích věží po 25m = 725,000000 [B] 25*25; uzemnění kabelových skříní po 25m = 625,000000 [C] Celkem: A+B+C = 1800,000000 [D]"1800.000000 = 1800,000 [A]
TS |  |  |  | 1. Položka obsahuje: – přípravu podkladu pro osazení – měření, dělení, spojování, tvarování – ochranný nátěr spojů a při průchodu vodiče nad terén apod. dle příslušných norem 2. Položka neobsahuje: – zemní práce – ochranu vodiče - chráničky apod. 3. Způsob měření: Měří se metr délkový.
P | 35 | 741B21 | 0 | ZEMNÍCÍ TYČ NEREZOVÁ (V4A) DÉLKY DO 2 M | KUS | 126 | 0 | 0 |  | 0 | 3
PP
VV |  |  |  | "18*1; zemnící tyče nerez 2,0m k zakončení uzemnění osvětlovacích stožárů, po 1ks na stožár = 18,000000 [A] 29*2; zemnící tyče nerez 2,0m k zakončení uzemnění osvětlovacích věží, po 2ks na stožár = 58,000000 [B] 25*2; zemnící tyče nerez 2,0m k zakončení uzemnění kabelových skříní, po 2ks na skříň = 50,000000 [C] Celkem: A+B+C = 126,000000 [D]"126.000000 = 126,000 [A]
TS |  |  |  | 1. Položka obsahuje: – přípravu podkladu pro osazení – spojování – ochranný nátěr spoje dle příslušných norem 2. Položka neobsahuje: X 3. Způsob měření: Udává se počet kusů kompletní konstrukce nebo práce.
P | 36 | 741C02 | 0 | UZEMŇOVACÍ SVORKA | KUS | 1000 | 0 | 0 |  | 0 | 3
PP
VV |  |  |  | "1000; v rozsahu tohoto SO = 1000,000000 [A]"1000.000000 = 1000,000 [A]
TS |  |  |  | 1. Položka obsahuje: – veškeré příslušenství 2. Položka neobsahuje: X 3. Způsob měření: Udává se počet kusů kompletní konstrukce nebo práce.
P | 37 | 741I07 | 0 | SMRŠTITELNÁ TRUBIČKA ČERNÁ PRO PRŮMĚR DO 16 MM, PÁSEK 30 MM PRO JEDEN PŘIPOJOVACÍ BOD ZEMĚ/VZDUCH | KUS | 72 | 0 | 0 |  | 0 | 3
PP
VV |  |  |  | "18; ochrana uzemnění u osvětlovacích stožárů = 18,000000 [A] 29; ochrana uzemnění u osvětlovacích věží = 29,000000 [B] 25; ochrana uzemnění u kabelých skříní = 25,000000 [C] Celkem: A+B+C = 72,000000 [D]"72.000000 = 72,000 [A]
TS |  |  |  | 1. Položka obsahuje: – upevnění vč. veškerého příslušenství 2. Položka neobsahuje: X 3. Způsob měření: Udává se počet kusů kompletní konstrukce nebo práce.
P | 38 | 742164 | 0 | VEDENÍ SPOJOVACÍ, PODPĚRNÝ IZOLÁTOR VN VENKOVNÍ | KUS | 3 | 0 | 0 |  | 0 | 3
PP
VV |  |  |  | "izolátory pro zakončení vn 22kV na sloupu v km 47,762 3 = 3,000000 [A]"3.000000 = 3,000 [A]
TS |  |  |  | 1. Položka obsahuje: – upevnění vč. veškerého příslušenství 2. Položka neobsahuje: X 3. Způsob měření: Udává se počet kusů kompletní konstrukce nebo práce.
P | 39 | 742311 | 0 | VEDENÍ VENKOVNÍ VN, SLOUP DO 10,5/15 KN | KUS | 1 | 0 | 0 |  | 0 | 3
PP
VV |  |  |  | "betonový sloup pro zakončení 22kV, v km 47,762 1 = 1,000000 [A]"1.000000 = 1,000 [A]
TS |  |  |  | 1. Položka obsahuje: – sloup vč.povrchového uzemnění, konzoly, kotevní řetězce, proudové spoje – veškeré příslušenství 2. Položka neobsahuje: – zemní práce a BETONOVÝ základ 3. Způsob měření: Udává se počet kusů kompletní konstrukce nebo práce.
P | 40 | 742361 | 0 | VEDENÍ VENKOVNÍ VN, UZEMNĚNÍ PODPĚRNÉHO BODU | KUS | 1 | 0 | 0 |  | 0 | 3
PP
VV |  |  |  | "uzemnění stožáru pro zakončení 22kV, v km 47,762 1 = 1,000000 [A]"1.000000 = 1,000 [A]
TS |  |  |  | 1. Položka obsahuje: – pásek FeZn 30x4 – 30m, výkop pro pásek, napojení na sloup, dělení, spojování, nátěr – veškeré příslušenství 2. Položka neobsahuje: X 3. Způsob měření: Udává se počet kusů kompletní konstrukce nebo práce.
P | 41 | 742362 | 0 | VEDENÍ VENKOVNÍ VN, OMEZOVAČ PŘEPĚTÍ | KUS | 1 | 0 | 0 |  | 0 | 3
PP
VV |  |  |  | "pro zakončení 22kV, v km 47,762 1 = 1,000000 [A]"1.000000 = 1,000 [A]
TS |  |  |  | 1. Položka obsahuje: – upevnění vč. veškerého příslušenství 2. Položka neobsahuje: X 3. Způsob měření: Udává se počet kusů kompletní konstrukce nebo práce.
P | 42 | 742522 | 0 | KABEL VN - JEDNOŽÍLOVÝ, 3,6-AYKCY OD 95 DO 150 MM2 | M | 64 | 0 | 0 |  | 0 | 3
PP
VV |  |  |  | "64 ;kabel 6-AYKCY 1x120/16 = 64,000000 [A]"64.000000 = 64,000 [A]
TS |  |  |  | 1. Položka obsahuje: – manipulace a uložení kabelu (do země, chráničky, kanálu, na rošty, na TV a pod.) 2. Položka neobsahuje: – příchytky, spojky, koncovky, chráničky apod. 3. Způsob měření: Měří se metr délkový.
P | 43 | 742632 | 0 | KABEL VN - TŘÍŽÍLOVÝ 12/22(24)-AXAL-TT PRO OD 95 DO 150 MM2 | M | 3908 | 0 | 0 |  | 0 | 3
PP
VV |  |  |  | "kabel AXAL-TT PRO 12/22(24)kV``3x95/35 Al 2350 = 2350,000000 [A] kabel AXCES-O 12/20(24)kV 3x95/25 Al 1558 = 1558,000000 [B] Celkové množství = 3908,000000"3908.000000 = 3908,000 [A]
TS |  |  |  | 1. Položka obsahuje: – manipulace a uložení kabelu (do země, chráničky, kanálu, na rošty, na TV a pod.) 2. Položka neobsahuje: – příchytky, spojky, koncovky, chráničky apod. 3. Způsob měření: Měří se metr délkový.
P | 44 | 742822 | 0 | KABELOVÁ SPOJKA VN, SADA TŘÍ ŽIL NEBO TŘÍŽÍLOVÁ PRO KABELY PŘES 6 KV OD 95 DO 150 MM2 | KUS | 11 | 0 | 0 |  | 0 | 3
PP
VV |  |  |  | "spojka po 500m pro kabel AXAL-TT PRO 12/22(24)kV 3x95/35 Al 2 = 2,000000 [A] spojka po 500m pro kabel AXCES-O PRO 12/22(24)kV 3x95/25 Al + provizorní stavy 2+7 = 9,000000 [B] Celkové množství = 11,000000"11.000000 = 11,000 [A]
TS |  |  |  | 1. Položka obsahuje: – všechny práce spojené s úpravou kabelů pro montáž včetně veškerého příslušentsví 2. Položka neobsahuje: X 3. Způsob měření: Udává se počet kusů kompletní konstrukce nebo práce.
P | 45 | 742B22 | 0 | KABELOVÁ KONCOVKA VN VNITŘNÍ, SADA TŘÍ ŽIL NEBO TŘÍŽÍLOVÁ PRO KABELY PŘES 6 KV OD 95 DO 150 MM2 | KUS | 2 | 0 | 0 |  | 0 | 3
PP
VV |  |  |  | "kabel AXAL-TT PRO 12/22(24)kV 3x95/35 Al (STS Týniště WH104, WH105) 2 = 2,000000 [A] kabel AXCES-O 12/20(24)kV 3x95/25 Al (TTS 25110 WH 102, WH103) 2 = 2,000000 [B] Celkové množství = 2,000000"2.000000 = 2,000 [A]
TS |  |  |  | 1. Položka obsahuje: – všechny práce spojené s úpravou kabelů pro montáž včetně veškerého příslušentsví 2. Položka neobsahuje: X 3. Způsob měření: Udává se počet kusů kompletní konstrukce nebo práce.
P | 46 | 742D22 | 0 | KABELOVÁ KONCOVKA VN VENKOVNÍ, SADA TŘÍ ŽIL NEBO TŘÍŽÍLOVÁ PRO KABELY PŘES 6 KV OD 95 DO 150 MM2 | KUS | 9 | 0 | 0 |  | 0 | 3
PP
VV |  |  |  | "kabel AXAL-TT PRO 12/22(24)kV 3x95/35 Al (WH101) 2 = 2,000000 [A] kabel AXAL-TT PRO 12/22(24)kV 3x95/35 Al (WH102) 3 = 3,000000 [B] kabel AXCES-O 12/20(24)kV 3x95/25 Al (WH103) 3 = 3,000000 [C] kabel AXAL-TT PRO 12/22(24)kV 3x95/35 Al (WH104) 1 = 1,000000 [D] Celkové množství = 9,000000"9.000000 = 9,000 [A]
TS |  |  |  | 1. Položka obsahuje: – všechny práce spojené s úpravou kabelů pro montáž včetně veškerého příslušentsví 2. Položka neobsahuje: X 3. Způsob měření: Udává se počet kusů kompletní konstrukce nebo práce.
P | 47 | 742F13 | 0 | KABEL NN NEBO VODIČ JEDNOŽÍLOVÝ CU S PLASTOVOU IZOLACÍ OD 25 DO 50 MM2 | M | 290 | 0 | 0 |  | 0 | 3
PP
VV |  |  |  | "2901-YY 25 PE (zž) = 290,000000 [A]"290.000000 = 290,000 [A]
TS |  |  |  | 1. Položka obsahuje: – manipulace a uložení kabelu (do země, chráničky, kanálu, na rošty, na TV a pod.) 2. Položka neobsahuje: – příchytky, spojky, koncovky, chráničky apod. 3. Způsob měření: Měří se metr délkový.
P | 48 | 742G11 | 0 | KABEL NN DVOU- A TŘÍŽÍLOVÝ CU S PLASTOVOU IZOLACÍ DO 2,5 MM2 | M | 2615 | 0 | 0 |  | 0 | 3
PP
VV |  |  |  | "50; kabel CYKY-O 2x1 = 50,000000 [A] 1015; kabel CYKY-O 2x2,5 = 1015,000000 [B] 100; kabel CYKY-J 3x2,5 = 100,000000 [C] 1450; kabel GSG-J 3x2,5 = 1450,000000 [E] Celkem: A+B+C+E = 2615,000000 [F]"2615.000000 = 2615,000 [A]
TS |  |  |  | 1. Položka obsahuje: – manipulace a uložení kabelu (do země, chráničky, kanálu, na rošty, na TV a pod.) 2. Položka neobsahuje: – příchytky, spojky, koncovky, chráničky apod. 3. Způsob měření: Měří se metr délkový.
P | 49 | 742G12 | 0 | KABEL NN DVOU- A TŘÍŽÍLOVÝ CU S PLASTOVOU IZOLACÍ OD 4 DO 16 MM2 | M | 100 | 0 | 0 |  | 0 | 3
PP
VV |  |  |  | "100; kabel CYKY-O 2x4 = 100,000000 [A]"100.000000 = 100,000 [A]
TS |  |  |  | 1. Položka obsahuje: – manipulace a uložení kabelu (do země, chráničky, kanálu, na rošty, na TV a pod.) 2. Položka neobsahuje: – příchytky, spojky, koncovky, chráničky apod. 3. Způsob měření: Měří se metr délkový.
P | 50 | 742H11 | 0 | KABEL NN ČTYŘ- A PĚTIŽÍLOVÝ CU S PLASTOVOU IZOLACÍ DO 2,5 MM2 | M | 2095 | 0 | 0 |  | 0 | 3
PP
VV |  |  |  | "2030CYKY-O 4x2,5 = 2030,000000 [A] 65CYKFY-O 5x1,5 = 65,000000 [B] Celkem: A+B = 2095,000000 [C]"2095.000000 = 2095,000 [A]
TS |  |  |  | 1. Položka obsahuje: – manipulace a uložení kabelu (do země, chráničky, kanálu, na rošty, na TV a pod.) 2. Položka neobsahuje: – příchytky, spojky, koncovky, chráničky apod. 3. Způsob měření: Měří se metr délkový.
P | 51 | 742H12 | 0 | KABEL NN ČTYŘ- A PĚTIŽÍLOVÝ CU S PLASTOVOU IZOLACÍ OD 4 DO 16 MM2 | M | 4687 | 0 | 0 |  | 0 | 3
PP
VV |  |  |  | "800CYKY-J 4x10 = 800,000000 [A] 800CYKY-J 4x16 = 800,000000 [B] 1033CYKY-O 4x10 = 1033,000000 [C] 311CYKY-J 4x10 = 311,000000 [D] 943CYKY-J 4x16 = 943,000000 [E] 500CYKY-J 5x6 = 500,000000 [F] 300CYKY-J 5x10 = 300,000000 [G] Celkem: A+B+C+D+E+F+G = 4687,000000 [H]"4687.000000 = 4687,000 [A]
TS |  |  |  | 1. Položka obsahuje: – manipulace a uložení kabelu (do země, chráničky, kanálu, na rošty, na TV a pod.) 2. Položka neobsahuje: – příchytky, spojky, koncovky, chráničky apod. 3. Způsob měření: Měří se metr délkový.
P | 52 | 742H13 | 0 | KABEL NN ČTYŘ- A PĚTIŽÍLOVÝ CU S PLASTOVOU IZOLACÍ OD 25 DO 50 MM2 | M | 1206 | 0 | 0 |  | 0 | 3
PP
VV |  |  |  | "950; kabel CYKY-J 4x35 = 950,000000 [A] 256; kabel CYKY-J 4x25 = 256,000000 [B] Celkem: A+B = 1206,000000 [C]"1206.000000 = 1206,000 [A]
TS |  |  |  | 1. Položka obsahuje: – manipulace a uložení kabelu (do země, chráničky, kanálu, na rošty, na TV a pod.) 2. Položka neobsahuje: – příchytky, spojky, koncovky, chráničky apod. 3. Způsob měření: Měří se metr délkový.
P | 53 | 742H22 | 0 | KABEL NN ČTYŘ- A PĚTIŽÍLOVÝ AL S PLASTOVOU IZOLACÍ OD 4 DO 16 MM2 | M | 67 | 0 | 0 |  | 0 | 3
PP
VV |  |  |  | "67 1-AYKY-J 4x16 = 67,000000 [A]"67.000000 = 67,000 [A]
TS |  |  |  | 1. Položka obsahuje: – manipulace a uložení kabelu (do země, chráničky, kanálu, na rošty, na TV a pod.) 2. Položka neobsahuje: – příchytky, spojky, koncovky, chráničky apod. 3. Způsob měření: Měří se metr délkový.
P | 54 | 742H23 | 0 | KABEL NN ČTYŘ- A PĚTIŽÍLOVÝ AL S PLASTOVOU IZOLACÍ OD 25 DO 50 MM2 | M | 1055 | 0 | 0 |  | 0 | 3
PP
VV |  |  |  | "83; 1-AYKY-J 4x25 = 83,000000 [A] 172; 1-AYKY-J 4x35 = 172,000000 [D] 800; 1-AYKY-J 4x50 = 800,000000 [B] Celkem: A+D+B = 1055,000000 [E]"1055.000000 = 1055,000 [A]
TS |  |  |  | 1. Položka obsahuje: – manipulace a uložení kabelu (do země, chráničky, kanálu, na rošty, na TV a pod.) 2. Položka neobsahuje: – příchytky, spojky, koncovky, chráničky apod. 3. Způsob měření: Měří se metr délkový.
P | 55 | 742H24 | 0 | KABEL NN ČTYŘ- A PĚTIŽÍLOVÝ AL S PLASTOVOU IZOLACÍ OD 70 DO 120 MM2 | M | 7649 | 0 | 0 |  | 0 | 3
PP
VV |  |  |  | "5484kabel 1-AYKY-O 4x70 = 5484,000000 [D] 1371; kabel 1-AYKY-O 4x120 = 1371,000000 [B] 270kabel 1-AYKY-J 3x120+70 = 270,000000 [E] 524; kabel 1-AYKY-J 4x120 = 524,000000 [F] Celkem: D+B+E+F = 7649,000000 [G]"7649.000000 = 7649,000 [A]
TS |  |  |  | 1. Položka obsahuje: – manipulace a uložení kabelu (do země, chráničky, kanálu, na rošty, na TV a pod.) 2. Položka neobsahuje: – příchytky, spojky, koncovky, chráničky apod. 3. Způsob měření: Měří se metr délkový.
P | 56 | 742H25 | 0 | KABEL NN ČTYŘ- A PĚTIŽÍLOVÝ AL S PLASTOVOU IZOLACÍ OD 150 DO 240 MM2 | M | 1454 | 0 | 0 |  | 0 | 3
PP
VV |  |  |  | "14541-AYKY - J 3x240+120 = 1454,000000 [A]"1454.000000 = 1454,000 [A]
TS |  |  |  | 1. Položka obsahuje: – manipulace a uložení kabelu (do země, chráničky, kanálu, na rošty, na TV a pod.) 2. Položka neobsahuje: – příchytky, spojky, koncovky, chráničky apod. 3. Způsob měření: Měří se metr délkový.
P | 57 | 742I23 | 0 | KABEL NN CU OVLÁDACÍ 19-24ŽÍLOVÝ DO 2,5 MM2 STÍNĚNÝ | M | 1619 | 0 | 0 |  | 0 | 3
PP
VV |  |  |  | "64; kabel 1-CYKFY-O 12x1,5 = 64,000000 [A] 635; kabel TCEPKPFLEZE 3x4x0,8 = 635,000000 [B] 920; kabel NYY-O 24x1,5 = 920,000000 [D] Celkem: A+B+D = 1619,000000 [E]"1619.000000 = 1619,000 [A]
TS |  |  |  | 1. Položka obsahuje: – manipulace a uložení kabelu (do země, chráničky, kanálu, na rošty, na TV a pod.) 2. Položka neobsahuje: – příchytky, spojky, koncovky, chráničky apod. 3. Způsob měření: Měří se metr délkový.
P | 58 | 742J29 | 0 | KABEL SDĚLOVACÍ LAN UTP/FTP UKONČENÝ KONEKTORY RJ45 | M | 175 | 0 | 0 |  | 0 | 3
PP
VV |  |  |  | "175; kabel FTP cat.5 4x2x0,5 = 175,000000 [A]"175.000000 = 175,000 [A]
TS |  |  |  | Položka obsahuje : Dodávku a montáž kabelu včetně dovozu, manipulace a uložení kabelu (do trubky, na rošty, pod omítku, do rozvaděče ). Dále obsahuje cenu za pom. mechanismy včetně všech ostatních vedlejších nákladů
P | 59 | 742L11 | 0 | UKONČENÍ DVOU AŽ PĚTIŽÍLOVÉHO KABELU V ROZVADĚČI NEBO NA PŘÍSTROJI DO 2,5 MM2 | KUS | 416 | 0 | 0 |  | 0 | 3
PP
VV |  |  |  | "2*1 CYKFY-O 5x1,5 = 2,000000 [A] 2*2 CYKY-J 3x2,5 = 4,000000 [B] 2*1 CYKY-O 2x2,5 = 2,000000 [C] 2*1 CYKY-O 2x1 = 2,000000 [D] 2*29*5 CGSG-J 3x2,5 = 290,000000 [E] 2*29*2CYKY-O 4x2,5 = 116,000000 [F] Celkem: A+B+C+D+E+F = 416,000000 [G]"416.000000 = 416,000 [A]
TS |  |  |  | 1. Položka obsahuje: – všechny práce spojené s úpravou kabelů pro montáž včetně veškerého příslušentsví 2. Položka neobsahuje: X 3. Způsob měření: Udává se počet kusů kompletní konstrukce nebo práce.
P | 60 | 742L12 | 0 | UKONČENÍ DVOU AŽ PĚTIŽÍLOVÉHO KABELU V ROZVADĚČI NEBO NA PŘÍSTROJI OD 4 DO 16 MM2 | KUS | 60 | 0 | 0 |  | 0 | 3
PP
VV |  |  |  | "2*10 5x6 = 20,000000 [A] 2*2 5x10 = 4,000000 [B] 2*4 4x16 = 8,000000 [C] 2*12 4x10 = 24,000000 [D] 2*2 2x4 = 4,000000 [E] Celkem: A+B+C+D+E = 60,000000 [F]"60.000000 = 60,000 [A]
TS |  |  |  | 1. Položka obsahuje: – všechny práce spojené s úpravou kabelů pro montáž včetně veškerého příslušentsví 2. Položka neobsahuje: X 3. Způsob měření: Udává se počet kusů kompletní konstrukce nebo práce.
P | 61 | 742L13 | 0 | UKONČENÍ DVOU AŽ PĚTIŽÍLOVÉHO KABELU V ROZVADĚČI NEBO NA PŘÍSTROJI OD 25 DO 50 MM2 | KUS | 16 | 0 | 0 |  | 0 | 3
PP
VV |  |  |  | "2*1 4x50 = 2,000000 [A] 2*5 4x35 = 10,000000 [B] 2*2 4x25 = 4,000000 [C] Celkem: A+B+C = 16,000000 [D]"16.000000 = 16,000 [A]
TS |  |  |  | 1. Položka obsahuje: – všechny práce spojené s úpravou kabelů pro montáž včetně veškerého příslušentsví 2. Položka neobsahuje: X 3. Způsob měření: Udává se počet kusů kompletní konstrukce nebo práce.
P | 62 | 742L14 | 0 | UKONČENÍ DVOU AŽ PĚTIŽÍLOVÉHO KABELU V ROZVADĚČI NEBO NA PŘÍSTROJI OD 70 DO 120 MM2 | KUS | 96 | 0 | 0 |  | 0 | 3
PP
VV |  |  |  | "2*35 4x70 = 70,000000 [A] 2*3 4x120 = 6,000000 [B] 2*6 3x95/35 Al = 12,000000 [C] 2*2 395/25 Al = 4,000000 [D] 2*1 3x120+70 = 2,000000 [E] 2*1 1x120/16 = 2,000000 [F] Celkem: A+B+C+D+E+F = 96,000000 [G]"96.000000 = 96,000 [A]
TS |  |  |  | 1. Položka obsahuje: – všechny práce spojené s úpravou kabelů pro montáž včetně veškerého příslušentsví 2. Položka neobsahuje: X 3. Způsob měření: Udává se počet kusů kompletní konstrukce nebo práce.
P | 63 | 742L15 | 0 | UKONČENÍ DVOU AŽ PĚTIŽÍLOVÉHO KABELU V ROZVADĚČI NEBO NA PŘÍSTROJI OD 150 DO 240 MM2 | KUS | 10 | 0 | 0 |  | 0 | 3
PP
VV |  |  |  | "2*24x240 = 4,000000 [A] 2*3 3x240+120 = 6,000000 [B] Celkem: A+B = 10,000000 [C]"10.000000 = 10,000 [A]
TS |  |  |  | 1. Položka obsahuje: – všechny práce spojené s úpravou kabelů pro montáž včetně veškerého příslušentsví 2. Položka neobsahuje: X 3. Způsob měření: Udává se počet kusů kompletní konstrukce nebo práce.
P | 64 | 742M11 | 0 | UKONČENÍ 7-12ŽÍLOVÉHO KABELU V ROZVADĚČI NEBO NA PŘÍSTROJI DO 2,5 MM2 | KUS | 44 | 0 | 0 |  | 0 | 3
PP
VV |  |  |  | "2*7 4x2x0,5 = 14,000000 [A] 2*7 3x4x0,8 = 14,000000 [B] 2*7 24x1,5 = 14,000000 [C] 2*1 12x1,5 = 2,000000 [D] Celkem: A+B+C+D = 44,000000 [E]"44.000000 = 44,000 [A]
TS |  |  |  | 1. Položka obsahuje: – všechny práce spojené s úpravou kabelů pro montáž včetně veškerého příslušentsví 2. Položka neobsahuje: X 3. Způsob měření: Udává se počet kusů kompletní konstrukce nebo práce.
P | 65 | 742P13 | 0 | ZATAŽENÍ KABELU DO CHRÁNIČKY - KABEL DO 4 KG/M | M | 4736 | 0 | 0 |  | 0 | 3
PP
VV |  |  |  | "34*(22+22+18+22+18+16+16); zatažení kabelů 34ks do chrániček a kabelovodů dle situace = 4556,000000 [A] 180; zatažení kabelu vn22kV do stávajícího kabelovodu v TM Voklik = 180,000000 [B] Celkem: A+B = 4736,000000 [C]"4736.000000 = 4736,000 [A]
TS |  |  |  | 1. Položka obsahuje: – montáž kabelu o váze do 4 kg/m do chráničky/ kolektoru 2. Položka neobsahuje: X 3. Způsob měření: Měří se metr délkový.
P | 66 | 742P17 | 0 | VYHLEDÁNÍ STÁVAJÍCÍHO KABELU (MĚŘENÍ, SONDA) | KUS | 150 | 0 | 0 |  | 0 | 3
PP
VV |  |  |  | "150; v rozsahu tohoto So = 150,000000 [A]"150.000000 = 150,000 [A]
TS |  |  |  | 1. Položka obsahuje: – vyhledání stávajícího kabelu vn/nn v obvodu žel. stanice, na trati vč. výkopu sondy a veškerého příslušenství 2. Položka neobsahuje: X 3. Způsob měření: Udává se počet kusů kompletní konstrukce nebo práce.
P | 67 | 742Y93 | 0 | BETONOVÝ ZÁKLAD DO ROSTLÉ ZEMINY DO BEDNĚNÍ PRO STOŽÁR / VĚŽ, VČETNĚ OCEL. VÝSTUŽE A STOŽÁROVÉHO POUZDRA / ZÁKLADOVÉ KONSTRUKCE | M3 | 48 | 0 | 0 |  | 0 | 3
PP
VV |  |  |  | "stožár 6m 3 = 3,000000 [A] stožár 12m 16 = 16,000000 [B] osvětlovací věž 29 = 29,000000 [C] Celkové množství = 48,000000"48.000000 = 48,000 [A]
TS |  |  |  | 1. Položka obsahuje: – dodávku, dopravu, montáž, pronájem mechanizmů montáž a demontáž bednění – dodávku, dopravu a montáž svorníkového koše, technologické výztuže, kovaných svorníků aj. – případně provedení dutiny pro upevnění stožáru – dodávku, dopravu a uložení betonové směsi včetně všech přídavnou výztuž, svorníky, koše technologických opatření spojené s realizací základu podle TKP 2. Položka neobsahuje: – zemní práce pro montáž výkopu včetně bourání zpevněných ploch, dlažby a pod., uvedení narušeného okolí do původního stavu a naložení výkopku 3. Způsob měření: Měří se metry kubické uložené betonové směsi.
P | 68 | 742Z23 | 0 | DEMONTÁŽ KABELOVÉHO VEDENÍ NN | M | 800 | 0 | 0 |  | 0 | 3
PP
VV |  |  |  | "8000; v rozsahu tohoto So = 800,000000 [A]"800.000000 = 800,000 [A]
TS |  |  |  | 1. Položka obsahuje: – všechny náklady na demontáž stávajícího zařízení se všemi pomocnými doplňujícími úpravami pro jeho likvidaci – naložení vybouraného materiálu na dopravní prostředek 2. Položka neobsahuje: – odvoz vybouraného materiálu – poplatek za likvidaci odpadů (nacení se dle SSD 0) 3. Způsob měření: Měří se metr délkový.
P | 69 | 743111 | 0 | OSVĚTLOVACÍ STOŽÁR SKLOPNÝ ŽÁROVĚ ZINKOVANÝ DÉLKY DO 6 M | KUS | 3 | 0 | 0 |  | 0 | 3
PP
VV |  |  |  | "3 sklopný osvětlovací stožár výšky 6m = 3,000000 [A]"3.000000 = 3,000 [A]
TS |  |  |  | 1. Položka obsahuje: – základovou konstrukci a veškeré příslušenství – připojovací svorkovnici ve třídě izolace II ( pro 2x svítidlo ) a kabelové vedení ke svítidlům – uzavírací nátěr, technický popis viz. projektová dokumentace 2. Položka neobsahuje: – zemní práce, betonový základ, svítidlo, výložník 3. Způsob měření: Udává se počet kusů kompletní konstrukce nebo práce.
P | 70 | 743112 | 0 | OSVĚTLOVACÍ STOŽÁR SKLOPNÝ ŽÁROVĚ ZINKOVANÝ DÉLKY PŘES 6,5 DO 12 M | KUS | 16 | 0 | 0 |  | 0 | 3
PP
VV |  |  |  | "16; sklopný osvětlovací stožár OS, výšky 12m = 16,000000 [A]"16.000000 = 16,000 [A]
TS |  |  |  | 1. Položka obsahuje: – základovou konstrukci a veškeré příslušenství – připojovací svorkovnici ve třídě izolace II ( pro 2x svítidlo ) a kabelové vedení ke svítidlům – uzavírací nátěr, technický popis viz. projektová dokumentace 2. Položka neobsahuje: – zemní práce, betonový základ, svítidlo, výložník 3. Způsob měření: Udává se počet kusů kompletní konstrukce nebo práce.
P | 71 | 743151 | 0 | OSVĚTLOVACÍ STOŽÁR - STOŽÁROVÁ ROZVODNICE S 1-2 JISTÍCÍMI PRVKY | KUS | 19 | 0 | 0 |  | 0 | 3
PP
VV |  |  |  | "19dle počtu stožárů = 19,000000 [A]"19.000000 = 19,000 [A]
TS |  |  |  | 1. Položka obsahuje: – veškeré příslušenství, technický popis viz. projektová dokumentace 2. Položka neobsahuje: X 3. Způsob měření: Udává se počet kusů kompletní konstrukce nebo práce.
P | 72 | 743164 | 0 | OSVĚTLOVACÍ STOŽÁR - PRUŽINOVÉ SKLOPNÉ ZAŘÍZENÍ | KUS | 1 | 0 | 0 |  | 0 | 3
PP
VV |  |  |  | "1; pro potřeby sklápění lanem, SEE OŘ HK, umístění v rozvodně nn = 1,000000 [A]"1.000000 = 1,000 [A]
TS |  |  |  | 1. Položka obsahuje: – veškeré příslušenství a uzavírací nátěr, technický popis viz. projektová dokumentace 2. Položka neobsahuje: X 3. Způsob měření: Udává se počet kusů kompletní konstrukce nebo práce.
P | 73 | 743211 | 0 | OSVĚTLOVACÍ VĚŽ ŽÁROVĚ ZINKOVANÁ TRUBKOVÁ VÝŠKY DO 20 M | KUS | 29 | 0 | 0 |  | 0 | 3
PP
VV |  |  |  | "29 = 29,000000 [A]"29.000000 = 29,000 [A]
TS |  |  |  | 1. Položka obsahuje: – základovou konstrukci a veškeré příslušenství ( žebříky, plošiny apod. ) – uzavírací nátěr, technický popis viz. projektová dokumentace 2. Položka neobsahuje: – zemní práce, betonový základ, svítidla 3. Způsob měření: Udává se počet kusů kompletní konstrukce nebo práce.
P | 74 | 743231 | 0 | OSVĚTLOVACÍ VĚŽ - PLOŠINA | KUS | 29 | 0 | 0 |  | 0 | 3
PP
VV |  |  |  | "29 = 29,000000 [A]"29.000000 = 29,000 [A]
TS |  |  |  | 1. Položka obsahuje: – veškeré příslušenství a uzavírací nátěr, technický popis viz. projektová dokumentace 2. Položka neobsahuje: X 3. Způsob měření: Udává se počet kusů kompletní konstrukce nebo práce.
P | 75 | 743234 | 0 | OSVĚTLOVACÍ VĚŽ - KABELOVÝ ŽEBŘÍK DÉLKY DO 20 M | KUS | 29 | 0 | 0 |  | 0 | 3
PP
VV |  |  |  | "29 = 29,000000 [A]"29.000000 = 29,000 [A]
TS |  |  |  | 1. Položka obsahuje: – veškeré příslušenství a uzavírací nátěr, technický popis viz. projektová dokumentace 2. Položka neobsahuje: X 3. Způsob měření: Udává se počet kusů kompletní konstrukce nebo práce.
P | 76 | 743236 | 0 | OSVĚTLOVACÍ VĚŽ - ZÁBRANA PROTI NAJETÍ KONSTRUKCE OCELOVÁ L, KOMPLETNÍ DODÁVKA | KUS | 5 | 0 | 0 |  | 0 | 3
PP
VV |  |  |  | "5 = 5,000000 [A]"5.000000 = 5,000 [A]
TS |  |  |  | 1. Položka obsahuje: – materiál – ochrannou síť na podstavci včetně betonových patek 2. Položka neobsahuje: X 3. Způsob měření: Udává se počet kusů kompletní konstrukce nebo práce.
P | 77 | 743312 | 0 | VÝLOŽNÍK PRO MONTÁŽ SVÍTIDLA NA STOŽÁR JEDNORAMENNÝ DÉLKA VYLOŽENÍ PŘES 1 DO 2 M | KUS | 2 | 0 | 0 |  | 0 | 3
PP
VV |  |  |  | "Výložník délky 2m, stožáry OS17, OS18; 2 = 2,000000 [A]"2.000000 = 2,000 [A]
TS |  |  |  | 1. Položka obsahuje: – veškeré příslušenství a uzavírací nátěr, technický popis viz. projektová dokumentace 2. Položka neobsahuje: X 3. Způsob měření: Udává se počet kusů kompletní konstrukce nebo práce.
P | 78 | 743474 | 0 | SVÍTIDLO DRÁŽNÍ LED, MIN. IP 54, ELEKTRONICKÝ PŘEDŘADNÍK, PŘES 45 W | KUS | 93 | 0 | 0 |  | 0 | 3
PP
VV |  |  |  | "Specifikace svítidel dle Soupisu svítidel - viz příloha Výpočtu osvětlení 93 = 93,000000 [A]"93.000000 = 93,000 [A]
TS |  |  |  | 1. Položka obsahuje: – zdroj a veškeré příslušenství – technický popis viz. projektová dokumentace 2. Položka neobsahuje: X 3. Způsob měření: Udává se počet kusů kompletní konstrukce nebo práce.
P | 79 | 743483 | 0 | SVÍTIDLO DRÁŽNÍ - KOMUNIKAČNÍ A DIAGNOSTICKÝ MODUL S ADRESACÍ | KUS | 93 | 0 | 0 |  | 0 | 3
PP
VV |  |  |  | "Specifikace svítidel dle Soupisu svítidel - viz příloha Výpočtu osvětlení 93 = 93,000000 [A]"93.000000 = 93,000 [A]
TS |  |  |  | 1. Položka obsahuje: – veškeré příslušenství – technický popis viz. projektová dokumentace 2. Položka neobsahuje: X 3. Způsob měření: Udává se počet kusů kompletní konstrukce nebo práce.
P | 80 | 743486 | 0 | SVÍTIDLO DRÁŽNÍ - MONTÁŽ SVÍTIDLA NA OSVĚTLOVACÍ STOŽÁR DO VÝŠKY 15 M | KUS | 19 | 0 | 0 |  | 0 | 3
PP
VV |  |  |  | "19 = 19,000000 [A]"19.000000 = 19,000 [A]
TS |  |  |  | 1. Položka obsahuje: – montáž zařízení 2. Položka neobsahuje: X 3. Způsob měření: Udává se počet kusů kompletní konstrukce nebo práce.
P | 81 | 743487 | 0 | SVÍTIDLO DRÁŽNÍ - MONTÁŽ SVÍTIDLA NA OSVĚTLOVACÍ VĚŽ DO VÝŠKY 40 M | KUS | 74 | 0 | 0 |  | 0 | 3
PP
VV |  |  |  | "Upevnění svítidel na OV1-OV29 74 = 74,000000 [A]"74.000000 = 74,000 [A]
TS |  |  |  | 1. Položka obsahuje: – montáž zařízení 2. Položka neobsahuje: X 3. Způsob měření: Udává se počet kusů kompletní konstrukce nebo práce.
P | 82 | 743611 | 0 | ROZVADĚČ PRO DRÁŽNÍ OSVĚTLENÍ SILOVÝ NAPÁJECÍ S PLC ŘÍDÍCÍM SYSTÉMEM DO 6 KUSŮ TŘÍFÁZOVÝCH VĚTVÍ | KUS | 29 | 0 | 0 |  | 0 | 3
PP
VV |  |  |  | "29 = 29,000000 [A]"29.000000 = 29,000 [A]
TS |  |  |  | 1. Položka obsahuje: – instalaci rozvaděče do terénu/rozvodny včetně softwaru k PLC pro možnost chodu rozvaděče a jeho oživení, zhotovení výrobní dokumentace – technický popis viz. projektová dokumentace 2. Položka neobsahuje: – zemní práce 3. Způsob měření: Udává se počet kusů kompletní konstrukce nebo práce.
P | 83 | 743641 | 0 | ROZVADĚČ PRO DRÁŽNÍ OSVĚTLENÍ - SOFTWARE PRO ZAČLENĚNÍ TECHNOLOGICKÉHO CELKU OSVĚTLENÍ DO DÁLKOVÉ DIAGNOSTIKY TS ŽDC | KUS | 1 | 0 | 0 |  | 0 | 3
PP
VV |  |  |  | "1; systém osvětlení1 = 1,000000 [A]"1.000000 = 1,000 [A]
TS |  |  |  | 1. Položka obsahuje: – instalaci software pro začlenění technologického celku do dálkové diagnostiky TS ŽDC – technický popis viz. projektová dokumentace 2. Položka neobsahuje: X 3. Způsob měření: Udává se počet kusů kompletní konstrukce nebo práce.
P | 84 | 743643 | 0 | ROZVADĚČ PRO DRÁŽNÍ OSVĚTLENÍ - SENZOR PRO MĚŘENÍ INTENZITY OSVĚTLENÍ | KUS | 1 | 0 | 0 |  | 0 | 3
PP
VV |  |  |  | "1; soumrakové čidlo na severní straně fasády1 = 1,000000 [A]"1.000000 = 1,000 [A]
TS |  |  |  | 1. Položka obsahuje: – veškeré příslušenství – technický popis viz. projektová dokumentace 2. Položka neobsahuje: X 3. Způsob měření: Udává se počet kusů kompletní konstrukce nebo práce.
P | 85 | 743752 | 0 | ROZVADĚČ - OCHRANNÁ MŘÍŽ KONSTRUKCE OCELOVÁ DO Š. 1500MM, KOMPLETNÍ DODÁVKA | KUS | 29 | 0 | 0 |  | 0 | 3
PP
VV |  |  |  | "29 = 29,000000 [A]"29.000000 = 29,000 [A]
TS |  |  |  | 1. Položka obsahuje: – materiál – ochrannou síť na podstavci včetně betonových patek 2. Položka neobsahuje: X 3. Způsob měření: Udává se počet kusů kompletní konstrukce nebo práce.
P | 86 | 743951 | 0 | ROZVADĚČ EOV/VO S NADŘAZENÝM OVLADAČEM - HARDWARE + ZÁKLADNÍ SOFTWARE | KUS | 1 | 0 | 0 |  | 0 | 3
PP
VV |  |  |  | "1; ovládací panel RO1 - PLC/EOV v rozvodně nn1 = 1,000000 [A]"1.000000 = 1,000 [A]
TS |  |  |  | 1. Položka obsahuje: – instalaci rozvaděče včetně softwaru k PLC pro možnost chodu rozvaděče a jeho oživení, zhotovení výrobní dokumentace – technický popis viz. projektová dokumentace 2. Položka neobsahuje: X 3. Způsob měření: Udává se počet kusů kompletní konstrukce nebo práce.
P | 87 | 743952 | 0 | ROZVADĚČ EOV S NADŘAZENÝM OVLADAČEM - SOFTWARE A PARAMETRIZACE NA 1 KS VÝHYBKY/VĚTVE OSVĚTLENÍ | KUS | 60 | 0 | 0 |  | 0 | 3
PP
VV |  |  |  | "v rozsahu tohoto SO 60 = 60,000000 [A]"60.000000 = 60,000 [A]
TS |  |  |  | 1. Položka obsahuje: – technický popis viz. projektová dokumentace 2. Položka neobsahuje: X 3. Způsob měření: Udává se počet kusů kompletní konstrukce nebo práce.
P | 88 | 743953 | 0 | ROZVADĚČ EOV/VO S NADŘAZENÝM OVLADAČEM - VERIFIKACE POVELŮ A SIGNÁLŮ NA 1 KS ROZVADĚČE EOV/OSVĚTLENÍ | KUS | 35 | 0 | 0 |  | 0 | 3
PP
VV |  |  |  | "v rozsahu tohoto SO 35 = 35,000000 [A]"35.000000 = 35,000 [A]
TS |  |  |  | 1. Položka obsahuje: – technický popis viz. projektová dokumentace 2. Položka neobsahuje: X 3. Způsob měření: Udává se počet kusů kompletní konstrukce nebo práce.
P | 89 | 743962 | 0 | EOV/VO, KLIENTSKÉ PRACOVIŠTĚ - HARDWARE + ZÁKLADNÍ SOFTWARE | KUS | 1 | 0 | 0 |  | 0 | 3
PP
VV |  |  |  | "1; klientské pracoviště na místním elektrodispečinku SEE OŘ HK1 = 1,000000 [A]"1.000000 = 1,000 [A]
TS |  |  |  | 1. Položka obsahuje: – úprava řídícího software rozvaděče i nadřazeného systému – technický popis viz. projektová dokumentace 2. Položka neobsahuje: X 3. Způsob měření: Udává se počet kusů kompletní konstrukce nebo práce.
P | 90 | 743D11 | 0 | SKŘÍŇ PŘÍPOJKOVÁ POJISTKOVÁ KOMPAKTNÍ PILÍŘOVÁ DO 63 A, DO 50 MM2, S 1-2 SADAMI JISTÍCÍCH PRVKŮ | KUS | 1 | 0 | 0 |  | 0 | 3
PP
VV |  |  |  | "1; kabelová skříň KS-BTS = 1,000000 [A]"1.000000 = 1,000 [A]
TS |  |  |  | 1. Položka obsahuje: – instalaci do terénu vč. prefabrikovaného základu a zapojení – technický popis viz. projektová dokumentace 2. Položka neobsahuje: – zemní práce 3. Způsob měření: Udává se počet kusů kompletní konstrukce nebo práce.
P | 91 | 743Z12 | 0 | DEMONTÁŽ OSVĚTLOVACÍHO STOŽÁRU DRÁŽNÍHO VÝŠKY DO 15 M | KUS | 25 | 0 | 0 |  | 0 | 3
PP
VV |  |  |  | "25; demontáž stávajících stožárů JŽ = 0 [A]"25.000000 = 25,000 [A]
TS |  |  |  | 1. Položka obsahuje: – všechny náklady na demontáž stávajícího zařízení se všemi pomocnými doplňujícími úpravami pro jeho likvidaci – naložení vybouraného materiálu na dopravní prostředek 2. Položka neobsahuje: – odvoz vybouraného materiálu – poplatek za likvidaci odpadů (nacení se dle SSD 0) 3. Způsob měření: Udává se počet kusů kompletní konstrukce nebo práce.
P | 92 | 743Z21 | 0 | DEMONTÁŽ OSVĚTLOVACÍ VĚŽE TRUBKOVÉ VÝŠKY DO 22 M | KUS | 2 | 0 | 0 |  | 0 | 3
PP
VV |  |  |  | "28; demontáž osvětlovací věže = 2,000000 [A]"2.000000 = 2,000 [A]
TS |  |  |  | 1. Položka obsahuje: – všechny náklady na demontáž stávajícího zařízení se všemi pomocnými doplňujícími úpravami pro jeho likvidaci – naložení vybouraného materiálu na dopravní prostředek 2. Položka neobsahuje: – odvoz vybouraného materiálu – poplatek za likvidaci odpadů (nacení se dle SSD 0) 3. Způsob měření: Udává se počet kusů kompletní konstrukce nebo práce.
P | 93 | 743Z32 | 0 | DEMONTÁŽ ELEKTROVÝZBROJE OSVĚTLOVACÍ VEŽE VÝŠKY DO 40 M | KUS | 28 | 0 | 0 |  | 0 | 3
PP
VV |  |  |  | "28; demontáž stávající elektrovýzbroje z osvětlovací věže = 28,000000 [A]"28.000000 = 28,000 [A]
TS |  |  |  | 1. Položka obsahuje: – všechny náklady na demontáž stávajícího zařízení se všemi pomocnými doplňujícími úpravami pro jeho likvidaci – naložení vybouraného materiálu na dopravní prostředek 2. Položka neobsahuje: – odvoz vybouraného materiálu – poplatek za likvidaci odpadů (nacení se dle SSD 0) 3. Způsob měření: Udává se počet kusů kompletní konstrukce nebo práce.
P | 94 | 743Z35 | 0 | DEMONTÁŽ SVÍTIDLA Z OSVĚTLOVACÍHO STOŽÁRU VÝŠKY DO 15 M | KUS | 25 | 0 | 0 |  | 0 | 3
PP
VV |  |  |  | "25; demontáž stávajícího osvětlení ze stožárů = 0 [A]"25.000000 = 25,000 [A]
TS |  |  |  | 1. Položka obsahuje: – všechny náklady na demontáž stávajícího zařízení se všemi pomocnými doplňujícími úpravami pro jeho likvidaci – naložení vybouraného materiálu na dopravní prostředek 2. Položka neobsahuje: – odvoz vybouraného materiálu – poplatek za likvidaci odpadů (nacení se dle SSD 0) 3. Způsob měření: Udává se počet kusů kompletní konstrukce nebo práce.
P | 95 | 743Z36 | 0 | DEMONTÁŽ SVÍTIDLA Z OSVĚTLOVACÍ VĚŽE VÝŠKY DO 40 M | KUS | 65 | 0 | 0 |  | 0 | 3
PP
VV |  |  |  | "65; demontáž stávajícího osvětlení z osvětlovacích věží = 65,000000 [A]"65.000000 = 65,000 [A]
TS |  |  |  | 1. Položka obsahuje: – všechny náklady na demontáž stávajícího zařízení se všemi pomocnými doplňujícími úpravami pro jeho likvidaci – naložení vybouraného materiálu na dopravní prostředek 2. Položka neobsahuje: – odvoz vybouraného materiálu – poplatek za likvidaci odpadů (nacení se dle SSD 0) 3. Způsob měření: Udává se počet kusů kompletní konstrukce nebo práce.
P | 96 | 743Z71 | 0 | DEMONTÁŽ KABELOVÉ SKŘÍNĚ | KUS | 65 | 0 | 0 |  | 0 | 3
PP
VV |  |  |  | "65; v rozsahu tohoto So = 65,000000 [A]"65.000000 = 65,000 [A]
TS |  |  |  | 1. Položka obsahuje: – všechny náklady na demontáž stávajícího zařízení se všemi pomocnými doplňujícími úpravami pro jeho likvidaci – naložení vybouraného materiálu na dopravní prostředek 2. Položka neobsahuje: – odvoz vybouraného materiálu – poplatek za likvidaci odpadů (nacení se dle SSD 0) 3. Způsob měření: Udává se počet kusů kompletní konstrukce nebo práce.
P | 97 | 744121 | 0 | ROZVODNICE NN MODULÁRNÍ, MIN. IP 55, TŘÍDA IZOLACE II, DO 24 MODULŮ | KUS | 29 | 0 | 0 |  | 0 | 3
PP
VV |  |  |  | "Svorková skříň MX1, MX2, MX3 - výzbroj dle specifikace výkresu 29 = 29,000000 [A]"29.000000 = 29,000 [A]
TS |  |  |  | 1. Položka obsahuje: – přípravu podkladu pro osazení vč. upevňovacího materiálu – veškerý podružný a pomocný materiál ( včetně můstků, vnitřních propojů-vodičů a pod ), nosnou konstrukci, kotevní a spojovací prvky – provedení zkoušek, dodání předepsaných zkoušek, revizí a atestů 2. Položka neobsahuje: – přístrojové vybavení ( jističe, stykače apod. ) 3. Způsob měření: Udává se počet kusů kompletní konstrukce nebo práce.
P | 98 | 747213 | 0 | CELKOVÁ PROHLÍDKA, ZKOUŠENÍ, MĚŘENÍ A VYHOTOVENÍ VÝCHOZÍ REVIZNÍ ZPRÁVY, PRO OBJEM IN PŘES 500 DO 1000 TIS. KČ | KUS | 3 | 0 | 0 |  | 0 | 3
PP
VV |  |  |  | "v rozsahu tohoto So 3 = 3,000000 [A]"3.000000 = 3,000 [A]
TS |  |  |  | 1. Položka obsahuje: – cenu za celkovou prohlídku zařízení PS/SO, vč. měření, komplexních zkoušek a revizi zařízení tohoto PS/SO autorizovaným revizním technikem na silnoproudá zařízení podle požadavku ČSN, včetně hodnocení a vyhotovení celkové revizní zprávy 2. Položka neobsahuje: X 3. Způsob měření: Udává se počet kusů kompletní konstrukce nebo práce.
P | 99 | 747301 | 0 | PROVEDENÍ PROHLÍDKY A ZKOUŠKY PRÁVNICKOU OSOBOU, VYDÁNÍ PRŮKAZU ZPŮSOBILOSTI | KUS | 1 | 0 | 0 |  | 0 | 3
PP
VV |  |  |  | "v rozsahu tohoto So 1 = 1,000000 [A]"1.000000 = 1,000 [A]
TS |  |  |  | 1. Položka obsahuje: – cenu za vyhotovení dokladu právnickou osobou o silnoproudých zařízeních a vydání průkazu způsobilosti 2. Položka neobsahuje: X 3. Způsob měření: Udává se počet kusů kompletní konstrukce nebo práce.
P | 100 | 747411 | 0 | MĚŘENÍ ZEMNÍCH ODPORŮ - ZEMNIČE PRVNÍHO NEBO SAMOSTATNÉHO | KUS | 4 | 0 | 0 |  | 0 | 3
PP
VV |  |  |  | "4; uzemnění osvětlovacích stožárů OS1-OS24 = 4,000000 [A]"4.000000 = 4,000 [A]
TS |  |  |  | 1. Položka obsahuje: – cenu za měření dle příslušných norem a předpisů, včetně vystavení protokolu 2. Položka neobsahuje: X 3. Způsob měření: Udává se počet kusů kompletní konstrukce nebo práce.
P | 101 | 747511 | 0 | ZKOUŠKY VODIČŮ A KABELŮ NN PRŮŘEZU ŽÍLY DO 5X25 MM2 | KUS | 50 | 0 | 0 |  | 0 | 3
PP
VV |  |  |  | "50; v rozsahu tohoto So50 = 50,000000 [A]"50.000000 = 50,000 [A]
TS |  |  |  | 1. Položka obsahuje: – cenu za provedení měření kabelu/ vodiče vč. vyhotovení protokolu 2. Položka neobsahuje: X 3. Způsob měření: Udává se počet kusů kompletní konstrukce nebo práce.
P | 102 | 747512 | 0 | ZKOUŠKY VODIČŮ A KABELŮ NN PRŮŘEZU ŽÍLY OD 4X35 DO 120 MM2 | KUS | 20 | 0 | 0 |  | 0 | 3
PP
VV |  |  |  | "20; v rozsahu tohoto So20 = 20,000000 [A]"20.000000 = 20,000 [A]
TS |  |  |  | 1. Položka obsahuje: – cenu za provedení měření kabelu/ vodiče vč. vyhotovení protokolu 2. Položka neobsahuje: X 3. Způsob měření: Udává se počet kusů kompletní konstrukce nebo práce.
P | 103 | 747513 | 0 | ZKOUŠKY VODIČŮ A KABELŮ NN PRŮŘEZU ŽÍLY OD 4X150 DO 300 MM2 | KUS | 10 | 0 | 0 |  | 0 | 3
PP
VV |  |  |  | "10; v rozsahu tohoto So10 = 10,000000 [A]"10.000000 = 10,000 [A]
TS |  |  |  | 1. Položka obsahuje: – cenu za provedení měření kabelu/ vodiče vč. vyhotovení protokolu 2. Položka neobsahuje: X 3. Způsob měření: Udává se počet kusů kompletní konstrukce nebo práce.
P | 104 | 747521 | 0 | ZKOUŠKY VODIČŮ A KABELŮ OVLÁDACÍCH OD 5 DO 12 ŽIL | KUS | 10 | 0 | 0 |  | 0 | 3
PP
VV |  |  |  | "10; v rozsahu tohoto So10 = 10,000000 [A]"10.000000 = 10,000 [A]
TS |  |  |  | 1. Položka obsahuje: – cenu za provedení měření kabelu/ vodiče vč. vyhotovení protokolu 2. Položka neobsahuje: X 3. Způsob měření: Udává se počet kusů kompletní konstrukce nebo práce.
P | 105 | 747541 | 0 | MĚŘENÍ INTENZITY OSVĚTLENÍ INSTALOVANÉHO V ROZSAHU TOHOTO SO/PS | KUS | 1 | 0 | 0 |  | 0 | 3
PP
VV |  |  |  | "1; osvětlení parkoviště s komunikací podél TO1 = 1,000000 [A]"1.000000 = 1,000 [A]
TS |  |  |  | 1. Položka obsahuje: – cenu za měření dle příslušných norem a předpisů, včetně vystavení protokolu 2. Položka neobsahuje: X 3. Způsob měření: Udává se počet kusů kompletní konstrukce nebo práce.
P | 106 | 747701 | 0 | DOKONČOVACÍ MONTÁŽNÍ PRÁCE NA ELEKTRICKÉM ZAŘÍZENÍ | HOD | 48 | 0 | 0 |  | 0 | 3
PP
VV |  |  |  | "48; v rozsahu tohoto So - rozvody NN48 = 48,000000 [A]"48.000000 = 48,000 [A]
TS |  |  |  | 1. Položka obsahuje: – cenu za práce spojené s uváděním zařízení do provozu, drobné montážní práce v rozvaděčích, koordinaci se zhotoviteli souvisejících zařízení apod. 2. Položka neobsahuje: X 3. Způsob měření: Udává se čas v hodinách.
P | 107 | 747702 | 0 | ÚPRAVA ZAPOJENÍ STÁVAJÍCÍCH KABELOVÝCH SKŘÍNÍ/ROZVADĚČŮ | HOD | 200 | 0 | 0 |  | 0 | 3
PP
VV |  |  |  | "200; v rozsahu tohoto So = 200,000000 [A]"200.000000 = 200,000 [A]
TS |  |  |  | 1. Položka obsahuje: – cenu za veškeré náklady na provedení provizorních úprav zapojení stávajících kabelových skříní / rozvaděčů v průběhu výstavy ( pro montáž nových i provizorních kabelů, drobné úpravy výstroje apod. ) 2. Položka neobsahuje: X 3. Způsob měření: Udává se čas v hodinách.
P | 108 | 747703 | 0 | ZKUŠEBNÍ PROVOZ | HOD | 48 | 0 | 0 |  | 0 | 3
PP
VV |  |  |  | "48; v rozsahu tohoto So48 = 48,000000 [A]"48.000000 = 48,000 [A]
TS |  |  |  | 1. Položka obsahuje: – cenu za dobu kdy je zařízení po individálních zkouškách dáno do provozu s prokázáním technických a kvalitativních parametrů zařízení 2. Položka neobsahuje: X 3. Způsob měření: Udává se čas v hodinách.
P | 109 | 747704 | 0 | ZAŠKOLENÍ OBSLUHY | HOD | 48 | 0 | 0 |  | 0 | 3
PP
VV |  |  |  | "48; v rozsahu tohoto So48 = 48,000000 [A]"48.000000 = 48,000 [A]
TS |  |  |  | 1. Položka obsahuje: – cenu za dobu kdy je s funkcí seznamována obsluha zařízení, včetně odevzdání dokumentace skutečného provedení 2. Položka neobsahuje: X 3. Způsob měření: Udává se čas v hodinách.
P | 110 | 747705 | 0 | MANIPULACE NA ZAŘÍZENÍCH PROVÁDĚNÉ PROVOZOVATELEM | HOD | 48 | 0 | 0 |  | 0 | 3
PP
VV |  |  |  | "48; v rozsahu tohoto So48 = 48,000000 [A]"48.000000 = 48,000 [A]
TS |  |  |  | 1. Položka obsahuje: – cenu za manipulace na zařízeních prováděné provozovatelem nutných pro další práce zhotovitele na technologickém souboru 2. Položka neobsahuje: X 3. Způsob měření: Udává se čas v hodinách.
P | 111 | 747706 | 0 | ZJIŠŤOVÁNÍ STÁVAJÍCÍHO STAVU ROZVODŮ NN | HOD | 72 | 0 | 0 |  | 0 | 3
PP
VV |  |  |  | "72; v rozsahu tohoto So72 = 72,000000 [A]"72.000000 = 72,000 [A]
TS |  |  |  | 1. Položka obsahuje: – cenu za prozkoumání stávajích rozvodů nn, přiřazení vývodových kabelů v rozvaděči nn k jejich zařízení a identifikaci způsobu napájení 2. Položka neobsahuje: X 3. Způsob měření: Udává se čas v hodinách.
P | 112 | 747707 | 0 | PROVOZ MOBILNÍHO NÁHRADNÍHO ZDROJE DO 32 KVA | HOD | 48 | 0 | 0 |  | 0 | 3
PP
VV |  |  |  | "48; v rozsahu tohoto So48 = 48,000000 [A]"48.000000 = 48,000 [A]
TS |  |  |  | 1. Položka obsahuje: – cenu za dobu provozu náhradního zdroje ve stanici / zastávce vč. dovozu na místo určení a zapojení do stávajících rozvodů 2. Položka neobsahuje: X 3. Způsob měření: Udává se čas v hodinách.
P | 113 | 74C916 | 0 | IZOLOVANÝ SVOD NA STOŽÁRU VČETNĚ PŘIPOJENÍ | KUS | 5 | 0 | 0 |  | 0 | 3
PP
VV |  |  |  | "svod VN 22kV na stožáru v km 47,762 1 = 1,000000 [A] svod VN 22kV na trakčním stožáru v km 48,760 1 = 1,000000 [B] svod VN 22kV na trakčním stožáru v km 49,117 2 = 2,000000 [C] svod VN 22kV na trakčním stožáru v km 50,055 1 = 1,000000 [D] Celkové množství = 5,000000"5.000000 = 5,000 [A]
TS |  |  |  | 1. Položka obsahuje: – všechny náklady na montáž a materiál dodaného zařízení protikorozně ošetřeného podle TKP se všemi pomocnými doplňujícími součástmi a pracemi s použitím mechanizmů – cena položky je vč. ostatních rozpočtových nákladů 2. Položka neobsahuje: X 3. Způsob měření: Udává se počet kusů kompletní konstrukce nebo práce.
P | 114 | 74C917 | 0 | PŘIPOJENÍ STOŽÁRU NEBO IZOLOVANÉHO SVODU NA ZEMNIČ VČETNĚ ZŘÍZENÍ UZEMNĚNÍ | KUS | 1 | 0 | 0 |  | 0 | 3
PP
VV |  |  |  | "uzemnění stožáru pro zakončení 22kV, v km 47,762 1 = 1,000000 [A]"1.000000 = 1,000 [A]
TS |  |  |  | 1. Položka obsahuje: – všechny náklady na montáž a materiál dodaného zařízení protikorozně ošetřeného podle TKP se všemi pomocnými doplňujícími součástmi a pracemi s použitím mechanizmů – cena položky je vč. ostatních rozpočtových nákladů 2. Položka neobsahuje: X 3. Způsob měření: Udává se počet kusů kompletní konstrukce nebo práce.
P | 115 | 74E819 | 0 | PŘIPEVNĚNÍ KONZOLY A VYVĚŠENÍ PRO SVISLÝ ZÁVĚS KABELU VN NA STOŽÁR TV, VČETNĚ DODÁVKY IZOLÁTORU 25 KV | KUS | 1 | 0 | 0 |  | 0 | 3
PP
VV |  |  |  | "pro zakončení 22kV, v km 47,762 1 = 1,000000 [A]"1.000000 = 1,000 [A]
TS |  |  |  | 1. Položka obsahuje: – všechny náklady na montáž a materiál dodaného zařízení protikorozně ošetřeného podle TKP se všemi pomocnými doplňujícími součástmi – cena položky je vč. ostatních rozpočtových nákladů 2. Položka neobsahuje: X 3. Způsob měření: Udává se počet kusů kompletní konstrukce nebo práce.
P | 116 | R701001 | 0 | OZNAČOVACÍ ŠTÍTEK KABELOVÉHO VEDENÍ | KUS | 350 | 0 | 0 |  | 0 | 3
PP
VV |  |  |  | "součet 80+270"350.000000 = 350,000 [A]
TS |  |  |  | 1. Položka obsahuje: – veškeré práce a materiál obsažený v názvu položky týkající se nerezových označovacích štítků dle SŽ PO-09/2023-GŘ 2. Položka neobsahuje: X 3. Způsob měření: Udává se počet kusů kompletní konstrukce nebo práce.
P | 117 | R701003 | 0 | PASIVNÍ OCHRANA KABELOVÝCH TRAS | KM | 3.54 | 0 | 0 |  | 0 | 3
PP
VV |  |  |  | "2750+790"3.540000 = 3,540 [A]
TS |  |  |  | 1. Položka obsahuje: – veškeré práce a materiál nutný pro zajištění a ochranu kabelových tras stávající a budované kabelizace dle SŽ PO-09/2023-GŘ – montáže, přeložení, pronájmy a demontáže ochranných zařízení dle zvoleného typu ochrany kabelových tras 2. Položka neobsahuje: X
SD |  | R015 |  | LIKVIDACE ODPADŮ VČETNĚ DOPRAVY |  |  |  | 0
P | 118 | R015621 | 927 | NEOCEŇOVAT - POPLATKY ZA LIKVIDACI ODPADŮ NEBEZPEČNÝCH - KABELY S PLASTOVOU IZOLACÍ, VČETNĚ DOPRAVY | T | 35 | 0 | 0 |  | 0 | 3
PP |  |  |  | Evidenční položka. Neoceňovat v objektu SO/PS, položka se oceňuje pouze v SO 90-90
VV |  |  |  | "v rozsahu tohoto SO 35 = 35,000000 [A]"35.000000 = 35,000 [A]
TS |  |  |  | 1. Položka obsahuje: - veškeré poplatky provozovateli skládky, recyklační linky nebo jiného zařízení na zpracování nebo likvidaci odpadů související s převzetím, uložením, zpracováním nebo likvidací odpadu, - náklady spojené s dopravou odpadu z místa stavby na místo převzetí provozovatelem skládky, recyklační linky nebo jiného zařízení na zpracování nebo likvidaci odpadů, - náklady spojené s vyložením a manipulací s materiálem v místě skládky. - náklady spojené s naložením a manipulací s materiálem. 2. Položka neobsahuje: 3. Způsob měření: - měrná jednotka tuna určující množství odpadu vytříděného v souladu se zákonem č. 541/2020 Sb., o odpadech, v platném znění
P | 119 | R15111 | 901 | NEOCEŇOVAT - POPLATKY ZA LIKVIDACI ODPADŮ NEKONTAMINOVANÝCH - 17 05 04 VYTĚŽENÉ ZEMINY A HORNINY - I. TŘÍDA TĚŽITELNOSTI, VČETNĚ DOPRAVY | T | 704.466 | 0 | 0 |  | 0 | 3
PP |  |  |  | Evidenční položka. Neoceňovat v objektu SO/PS, položka se oceňuje pouze v SO 90-90
VV |  |  |  | "352,49*1,6*0,2; odvoz 20% výkopku dle pol. č. 13173, přepočet m3 na tuny = 112,796800 [A] 1848,965*1,6*0,2; odvoz 20% výkopku dle pol. č. 13273, přepočet m3 na tuny = 591,668800 [B] Celkové množství = 704,465600"704.466000 = 704,466 [A]
TS |  |  |  | 1. Položka obsahuje: - veškeré poplatky provozovateli skládky, recyklační linky nebo jiného zařízení na zpracování nebo likvidaci odpadů související s převzetím, uložením, zpracováním nebo likvidací odpadu, - náklady spojené s dopravou odpadu z místa stavby na místo převzetí provozovatelem skládky, recyklační linky nebo jiného zařízení na zpracování nebo likvidaci odpadů, - náklady spojené s vyložením a manipulací s materiálem v místě skládky. - náklady spojené s naložením a manipulací s materiálem. 2. Položka neobsahuje: 3. Způsob měření: - měrná jednotka tuna určující množství odpadu vytříděného v souladu se zákonem č. 541/2020 Sb., o odpadech, v platném znění
P | 120 | R15120 | 904 | NEOCEŇOVAT - POPLATKY ZA LIKVIDACI ODPADŮ NEKONTAMINOVANÝCH - 17 01 02 STAVEBNÍ A DEMOLIČNÍ SUŤ (CIHLY), VČETNĚ DOPRAVY | T | 10 | 0 | 0 |  | 0 | 3
PP |  |  |  | Evidenční položka. Neoceňovat v objektu SO/PS, položka se oceňuje pouze v SO 90-90
VV |  |  |  | "v rozsahu tohoto SO 10; v rozsahu tohoto So 10 = 10,000000 [A]"10.000000 = 10,000 [A]
TS |  |  |  | 1. Položka obsahuje: - veškeré poplatky provozovateli skládky, recyklační linky nebo jiného zařízení na zpracování nebo likvidaci odpadů související s převzetím, uložením, zpracováním nebo likvidací odpadu, - náklady spojené s dopravou odpadu z místa stavby na místo převzetí provozovatelem skládky, recyklační linky nebo jiného zařízení na zpracování nebo likvidaci odpadů, - náklady spojené s vyložením a manipulací s materiálem v místě skládky. - náklady spojené s naložením a manipulací s materiálem. 2. Položka neobsahuje: 3. Způsob měření: - měrná jednotka tuna určující množství odpadu vytříděného v souladu se zákonem č. 541/2020 Sb., o odpadech, v platném znění
P | 121 | R15140 | 906 | NEOCEŇOVAT - POPLATKY ZA LIKVIDACI ODPADŮ NEKONTAMINOVANÝCH - 17 01 01 BETON Z DEMOLIC OBJEKTŮ, ZÁKLADŮ TV, VČETNĚ DOPRAVY | T | 483.5 | 0 | 0 |  | 0 | 3
PP |  |  |  | Evidenční položka. Neoceňovat v objektu SO/PS, položka se oceňuje pouze v SO 90-90
VV |  |  |  | "193,40*2,5; odvoz betonu dle pol. č. 13843, přepočet m3 na tuny = 483,500000 [A]"483.500000 = 483,500 [A]
TS |  |  |  | 1. Položka obsahuje: - veškeré poplatky provozovateli skládky, recyklační linky nebo jiného zařízení na zpracování nebo likvidaci odpadů související s převzetím, uložením, zpracováním nebo likvidací odpadu, - náklady spojené s dopravou odpadu z místa stavby na místo převzetí provozovatelem skládky, recyklační linky nebo jiného zařízení na zpracování nebo likvidaci odpadů, - náklady spojené s vyložením a manipulací s materiálem v místě skládky. - náklady spojené s naložením a manipulací s materiálem. 2. Položka neobsahuje: 3. Způsob měření: - měrná jednotka tuna určující množství odpadu vytříděného v souladu se zákonem č. 541/2020 Sb., o odpadech, v platném znění
P | 122 | R15160 | 909 | NEOCEŇOVAT - POPLATKY ZA LIKVIDACI ODPADŮ NEKONTAMINOVANÝCH - 02 01 03 SMÝCENÉ STROMY A KEŘE, VČETNĚ DOPRAVY | T | 4.911 | 0 | 0 |  | 0 | 3
PP |  |  |  | Evidenční položka. Neoceňovat v objektu SO/PS, položka se oceňuje pouze v SO 90-90
VV |  |  |  | "3274*0,006*0,25; 25% z pol. č. 11120 včetně koeficientu převodu m2 na tuny = 4,911000 [A]"4.911000 = 4,911 [A]
TS |  |  |  | 1. Položka obsahuje: - veškeré poplatky provozovateli skládky, recyklační linky nebo jiného zařízení na zpracování nebo likvidaci odpadů související s převzetím, uložením, zpracováním nebo likvidací odpadu, - náklady spojené s dopravou odpadu z místa stavby na místo převzetí provozovatelem skládky, recyklační linky nebo jiného zařízení na zpracování nebo likvidaci odpadů, - náklady spojené s vyložením a manipulací s materiálem v místě skládky. - náklady spojené s naložením a manipulací s materiálem. 2. Položka neobsahuje: 3. Způsob měření: - měrná jednotka tuna určující množství odpadu vytříděného v souladu se zákonem č. 541/2020 Sb., o odpadech, v platném znění
P | 123 | R15240 | 932 | NEOCEŇOVAT - POPLATKY ZA LIKVIDACI ODPADŮ NEKONTAMINOVANÝCH - 20 03 99 ODPAD PODOBNÝ KOMUNÁLNÍMU ODPADU, VČETNĚ DOPRAVY | T | 10 | 0 | 0 |  | 0 | 3
PP |  |  |  | Evidenční položka. Neoceňovat v objektu SO/PS, položka se oceňuje pouze v SO 90-90
VV |  |  |  | "v rozsahu tohoto SO 10 = 10,000000 [A]"10.000000 = 10,000 [A]
TS |  |  |  | 1. Položka obsahuje: - veškeré poplatky provozovateli skládky, recyklační linky nebo jiného zařízení na zpracování nebo likvidaci odpadů související s převzetím, uložením, zpracováním nebo likvidací odpadu, - náklady spojené s dopravou odpadu z místa stavby na místo převzetí provozovatelem skládky, recyklační linky nebo jiného zařízení na zpracování nebo likvidaci odpadů, - náklady spojené s vyložením a manipulací s materiálem v místě skládky. - náklady spojené s naložením a manipulací s materiálem. 2. Položka neobsahuje: 3. Způsob měření: - měrná jednotka tuna určující množství odpadu vytříděného v souladu se zákonem č. 541/2020 Sb., o odpadech, v platném znění
P | 124 | R15310 | 938 | NEOCEŇOVAT - POPLATKY ZA LIKVIDACI ODPADŮ NEKONTAMINOVANÝCH - 16 02 14 ELEKTROŠROT (VYŘAZENÁ EL. ZAŘÍZENÍ A PŘÍSTR. - AL, CU A VZ. KOVY), VČETNĚ DOPRAVY | T | 65 | 0 | 0 |  | 0 | 3
PP |  |  |  | Evidenční položka. Neoceňovat v objektu SO/PS, položka se oceňuje pouze v SO 90-90
VV |  |  |  | "v rozsahu tohoto SO 65 = 65,000000 [A]"65.000000 = 65,000 [A]
TS |  |  |  | 1. Položka obsahuje: - veškeré poplatky provozovateli skládky, recyklační linky nebo jiného zařízení na zpracování nebo likvidaci odpadů související s převzetím, uložením, zpracováním nebo likvidací odpadu, - náklady spojené s dopravou odpadu z místa stavby na místo převzetí provozovatelem skládky, recyklační linky nebo jiného zařízení na zpracování nebo likvidaci odpadů, - náklady spojené s vyložením a manipulací s materiálem v místě skládky. - náklady spojené s naložením a manipulací s materiálem. 2. Položka neobsahuje: 3. Způsob měření: - měrná jednotka tuna určující množství odpadu vytříděného v souladu se zákonem č. 541/2020 Sb., o odpadech, v platném znění
P | 125 | R15620 | 939 | NEOCEŇOVAT - POPLATKY ZA LIKVIDACI ODPADŮ NEBEZPEČNÝCH - 17 04 10* KABELY S IZOLACÍ PAPÍR - OLEJ, VČETNĚ DOPRAVY | T | 15 | 0 | 0 |  | 0 | 3
PP |  |  |  | Evidenční položka. Neoceňovat v objektu SO/PS, položka se oceňuje pouze v SO 90-90
VV |  |  |  | "v rozsahu tohoto SO 15 = 15,000000 [A]"15.000000 = 15,000 [A]
TS |  |  |  | 1. Položka obsahuje: - veškeré poplatky provozovateli skládky, recyklační linky nebo jiného zařízení na zpracování nebo likvidaci odpadů související s převzetím, uložením, zpracováním nebo likvidací odpadu, - náklady spojené s dopravou odpadu z místa stavby na místo převzetí provozovatelem skládky, recyklační linky nebo jiného zařízení na zpracování nebo likvidaci odpadů, - náklady spojené s vyložením a manipulací s materiálem v místě skládky. - náklady spojené s naložením a manipulací s materiálem. 2. Položka neobsahuje: 3. Způsob měření: - měrná jednotka tuna určující množství odpadu vytříděného v souladu se zákonem č. 541/2020 Sb., o odpadech, v platném znění

## D.2.3.6SO033320622
EstiCon |  |  |  | Firma: | [6 empty] | 3
Soupis prací objektu
S | Stavba: | H-05_ENE_ZM01 |  | Zvýšení kapacity trati Týniště n. O. - Častolovice - Solnice, 3. část, II. etapa |  |  | SO033320622 | 0 |  | 0 | 2
O | Objekt: | D.2.3.6 |  | Rozvody VN, NN, osvětlení a dálkové ovládání odpojovačů | [5 empty] | 0.15 | 2
O1 | Rozpočet: | SO033320622 |  | ŽST Týniště n. O., DOÚO - II.etapa | [5 empty] | 0.21
Typ | Poř. číslo | Kód položky | Varianta | Název Položky | MJ | Množství | Cena |  | Cenová soustava
[7 empty] | Jednotková | Celkem
0 | 1 | 2 | 3 | 4 | 5 | 6 | 7 | 8 | 9
SD |  | 11 |  | PŘÍPRAVNÉ PRÁCE (A PŘIDRUŽENÉ) |  |  |  | 0
P | 1 | 11120 | 0 | ODSTRANĚNÍ KŘOVIN | M2 | 1328 | 0 | 0 |  | 0 | 3
PP
VV |  |  |  | "2*1328*0,5; délka plochy v šíři 2m dle pol. č.02911 na 50% = 1328,000000 [A]"1328.000000 = 1328,000 [A]
TS |  |  |  | Položka zahrnuje: - odstranění křovin a stromů do průměru 100 mm - dopravu dřevin bez ohledu na vzdálenost - spálení na hromadách nebo štěpkování Položka nezahrnuje: - x
SD |  | 13 |  | HLOUBENÉ VYKOPÁVKY |  |  |  | 0
P | 2 | 13173 | 0 | HLOUBENÍ JAM ZAPAŽ I NEPAŽ TŘ. I | M3 | 20 | 0 | 0 |  | 0 | 3
PP
VV |  |  |  | "Spojkoviště po 3,6m3, 5ks celkem; 5*3,6 = 18,000000 [A] Jáma pro základy 2ks návěstí po 1m3 2*1 = 2,000000 [B] Celkové množství = 20,000000"20.000000 = 20,000 [A]
TS |  |  |  | Položka zahrnuje: - vodorovnou a svislou dopravu, přemístění, přeložení, manipulace s výkopkem - kompletní provedení vykopávky nezapažené i zapažené - ošetření výkopiště po celou dobu práce v něm vč. klimatických opatření - ztížení vykopávek v blízkosti podzemního vedení, konstrukcí a objektů vč. jejich dočasného zajištění - ztížení pod vodou, v okolí výbušnin, ve stísněných prostorech a pod. - příplatek za lepivost - těžení po vrstvách, pásech a po jiných nutných částech (figurách) - čerpání vody vč. čerpacích jímek, potrubí a pohotovostní čerpací soupravy (viz ustanovení k pol. 1151,2) - potřebné snížení hladiny podzemní vody - těžení a rozpojování jednotlivých balvanů - vytahování a nošení výkopku - svahování a přesvah. svahů do konečného tvaru, výměna hornin v podloží a v pláni znehodnocené klimatickými vlivy - ruční vykopávky, odstranění kořenů a napadávek - pažení, vzepření a rozepření vč. přepažování (vyjma pažení záporového a štětových stěn) - úpravu, ochranu a očištění dna, základové spáry, stěn a svahů - odvedení nebo obvedení vody v okolí výkopiště a ve výkopišti - třídění výkopku - veškeré pomocné konstrukce umožňující provedení vykopávky (příjezdy, sjezdy, nájezdy, lešení, podpěr. konstr., přemostění, zpevněné plochy, zakrytí a pod.) Položka nezahrnuje: - uložení zeminy (na skládku, do násypu) ani poplatky za skládku, vykazují se v položce č.0141**
P | 3 | 13273 | 0 | HLOUBENÍ RÝH ŠÍŘ DO 2M PAŽ I NEPAŽ TŘ. I | M3 | 864.54 | 0 | 0 |  | 0 | 3
PP
VV |  |  |  | "35/80 výkopy; 0,35*0,8*(481) = 134,680000 [A] 50/80 výkopy; 0,5*0,8*(719) = 287,600000 [B] 65/80 výkopy; 0,65*0,8*(555) = 288,600000 [C] 80/80 výkopy; 0,8*0,8*(38) = 24,320000 [D] 50/50 výkopy; 0,5*0,5*(90) = 22,500000 [E] 80/120 výkopy; 0,8*1,2*(10) = 9,600000 [F] 65/170 výkopy; 0,65*1,70*(88) = 97,240000 [G] Celkové množství = 864,540000"864.540000 = 864,540 [A]
TS |  |  |  | Položka zahrnuje: - vodorovnou a svislou dopravu, přemístění, přeložení, manipulace s výkopkem - kompletní provedení vykopávky nezapažené i zapažené - ošetření výkopiště po celou dobu práce v něm vč. klimatických opatření - ztížení vykopávek v blízkosti podzemního vedení, konstrukcí a objektů vč. jejich dočasného zajištění - ztížení pod vodou, v okolí výbušnin, ve stísněných prostorech a pod. - příplatek za lepivost - těžení po vrstvách, pásech a po jiných nutných částech (figurách) - čerpání vody vč. čerpacích jímek, potrubí a pohotovostní čerpací soupravy (viz ustanovení k pol. 1151,2) - potřebné snížení hladiny podzemní vody - těžení a rozpojování jednotlivých balvanů - vytahování a nošení výkopku - svahování a přesvah. svahů do konečného tvaru, výměna hornin v podloží a v pláni znehodnocené klimatickými vlivy - ruční vykopávky, odstranění kořenů a napadávek - pažení, vzepření a rozepření vč. přepažování (vyjma pažení záporového a štětových stěn) - úpravu, ochranu a očištění dna, základové spáry, stěn a svahů - odvedení nebo obvedení vody v okolí výkopiště a ve výkopišti - třídění výkopku - veškeré pomocné konstrukce umožňující provedení vykopávky (příjezdy, sjezdy, nájezdy, lešení, podpěr. konstr., přemostění, zpevněné plochy, zakrytí a pod.) Položka nezahrnuje: - uložení zeminy (na skládku, do násypu) ani poplatky za skládku, vykazují se v položce č.0141**
SD |  | 17 |  | KONSTRUKCE ZE ZEMIN |  |  |  | 0
P | 4 | 17411 | 0 | ZÁSYP JAM A RÝH ZEMINOU SE ZHUTNĚNÍM | M3 | 884.54 | 0 | 0 |  | 0 | 3
PP
VV |  |  |  | "20+864,54; součet pol.č. 13173 a pol.č. 13273 = 884,540000 [A]"884.540000 = 884,540 [A]
TS |  |  |  | Položka zahrnuje: - kompletní provedení zemní konstrukce vč. výběru vhodného materiálu - úprava ukládaného materiálu vlhčením, tříděním, promícháním nebo vysoušením, příp. jiné úpravy za účelem zlepšení jeho mech. vlastností - hutnění i různé míry hutnění - ošetření úložiště po celou dobu práce v něm vč. klimatických opatření - ztížení v okolí vedení, konstrukcí a objektů a jejich dočasné zajištění - ztížení provádění vč. hutnění ve ztížených podmínkách a stísněných prostorech - ztížené ukládání sypaniny pod vodu - ukládání po vrstvách a po jiných nutných částech (figurách) vč. dosypávek - spouštění a nošení materiálu - výměna částí zemní konstrukce znehodnocené klimatickými vlivy - ruční hutnění - udržování úložiště a jeho ochrana proti vodě - odvedení nebo obvedení vody v okolí úložiště a v úložišti - veškeré pomocné konstrukce umožňující provedení zemní konstrukce (příjezdy, sjezdy, nájezdy, lešení, podpěrné konstrukce, přemostění, zpevněné plochy, zakrytí a pod.) Položka nezahrnuje: - x
P | 5 | 17481 | 0 | ZÁSYP JAM A RÝH Z NAKUPOVANÝCH MATERIÁLŮ | M3 | 2.7 | 0 | 0 |  | 0 | 3
PP
VV |  |  |  | "5*3,6*0,15; 5ks spojkoviště po 3,6m3 - zásyp spojky pískem v objemu 15% výkopku = 2,700000 [A]"2.700000 = 2,700 [A]
TS |  |  |  | Položka zahrnuje: - kompletní provedení zemní konstrukce včetně nákupu a dopravy materiálu dle zadávací dokumentace - úprava ukládaného materiálu vlhčením, tříděním, promícháním nebo vysoušením, příp. jiné úpravy za účelem zlepšení jeho mech. vlastností - hutnění i různé míry hutnění - ošetření úložiště po celou dobu práce v něm vč. klimatických opatření - ztížení v okolí vedení, konstrukcí a objektů a jejich dočasné zajištění - ztížení provádění vč. hutnění ve ztížených podmínkách a stísněných prostorech - ztížené ukládání sypaniny pod vodu - ukládání po vrstvách a po jiných nutných částech (figurách) vč. dosypávek - spouštění a nošení materiálu - výměna částí zemní konstrukce znehodnocené klimatickými vlivy - udržování úložiště a jeho ochrana proti vodě - odvedení nebo obvedení vody v okolí úložiště a v úložišti - veškeré pomocné konstrukce umožňující provedení zemní konstrukce (příjezdy, sjezdy, nájezdy, lešení, podpěrné konstrukce, přemostění, zpevněné plochy, zakrytí a pod.) Položka nezahrnuje: - x
SD |  | 18 |  | POVRCHOVÉ ÚPRAVY TERÉNU (I VEGETAČNÍ) |  |  |  | 0
P | 6 | 18010 | 0 | VŠEOBECNÉ ÚPRAVY ZASTAVĚNÉHO ÚZEMÍ | M2 | 3962 | 0 | 0 |  | 0 | 3
PP
VV |  |  |  | "2*1981; úprava terénu po výkopových prací v šíři 2m = 3962,000000 [A]"3962.000000 = 3962,000 [A]
TS |  |  |  | Položka zahrnuje: - úpravu území po uskutečnění stavby, tak jak je požadováno v zadávací dokumentaci Položka nezahrnuje: - práce, pro které jsou uvedeny samostatné položky
SD |  | 2 |  | POŽADAVKY OBJEDNATELE |  |  |  | 0
P | 7 | 02911 | 0 | OSTATNÍ POŽADAVKY - ZEMĚMĚŘICKÉ ZAMĚŘENÍ | KPL | 1981 | 0 | 0 |  | 0 | 3
PP
VV |  |  |  | "35/80 výkopy; 57+59+72+14+7+75+80+60+37+20 = 481,000000 [A] 50/80 výkopy; 52+20+60+47+55+12+28+64+93+14+92+80+102 = 719,000000 [B] 65/80 výkopy; 28+55+32+47+22+82+63+30+42+34+120 = 555,000000 [C] 80/80 výkopy; 38 = 38,000000 [D] 50/50 výkopy; 90 = 90,000000 [E] 80/120 výkopy; 10 = 10,000000 [F] 65/170 výkopy; 24+24+24+16 = 88,000000 [G] Celkové množství = 1981,000000"1981.000000 = 1981,000 [A]
TS |  |  |  | Položka zahrnuje: - veškeré náklady spojené s objednatelem požadovanými pracemi Položka nezahrnuje: - x
SD |  | 45 |  | PODKLADNÍ A VEDLEJŠÍ KONSTR. |  |  |  | 0
P | 8 | 451314 | 0 | PODKLADNÍ A VÝPLŇOVÉ VRSTVY Z PROSTÉHO BETONU C25/30 | M3 | 24.024 | 0 | 0 |  | 0 | 3
PP
VV |  |  |  | "beton tl. 50mm pro usazení LED návěsti 2*0,25 = 0,500000 [A] obetonování chrániček v šachtách, 1,5 násobek DN160 = výška betonu 24cm 0,24*0,65*(154) = 24,024000 [B]"24.024000 = 24,024 [A]
TS |  |  |  | Položka zahrnuje: - dodání čerstvého betonu (betonové směsi) požadované kvality, jeho uložení do požadovaného tvaru při jakékoliv hustotě výztuže, konzistenci čerstvého betonu a způsobu hutnění, ošetření a ochranu betonu, - zhotovení nepropustného, mrazuvzdorného betonu a betonu požadované trvanlivosti a vlastností, užití potřebných přísad a technologií výroby betonu, - zřízení pracovních a dilatačních spar, včetně potřebných úprav, výplně, vložek, opracování, očištění a ošetření, - bednění požadovaných konstr. (i ztracené) s úpravou dle požadované kvality povrchu betonu, včetně odbedňovacích a odskružovacích prostředků, nátěrů zabraňujících soudržnosti betonu a bednění, - podpěrné konstr. (skruže) a lešení všech druhů pro bednění, vč. ochranných a bezpečnostních opatření a základů těchto konstrukcí a lešení, - vytvoření kotevních čel, kapes, nálitků a sedel, zřízení všech požadovaných otvorů, výklenků, prostupů, dutin, drážek a pod., vč. ztížení práce a úprav kolem nich, - úpravy pro osazení výztuže, doplňkových konstrukcí a vybavení, - úpravy povrchu pro položení požadované izolace, povlaků a nátěrů, případně vyspravení, - ztížení práce u kabelových a injektážních trubek a ostatních zařízení osazovaných do betonu, - konstrukce betonových kloubů, upevnění kotevních prvků a doplňkových konstrukcí, - nátěry zabraňující soudržnost betonu a bednění, - výplň, těsnění a tmelení spar a spojů, - opatření povrchů betonu izolací proti zemní vlhkosti v částech, kde přijdou do styku se zeminou nebo kamenivem, - případné zřízení spojovací vrstvy u základů, - úpravy pro osazení zařízení ochrany konstrukce proti vlivu bludných proudů, Položka nezahrnuje: - x
SD |  | 70 |  | VŠEOBECNÉ PRÁCE PRO SILNOPROUD A SLABOPROUD |  |  |  | 0
P | 9 | 701005 | 0 | VYHLEDÁVACÍ MARKER ZEMNÍ S MOŽNOSTÍ ZÁPISU | KUS | 380 | 0 | 0 |  | 0 | 3
PP
VV |  |  |  | "380; dle počtu lomových bodů trasy DOÚO = 380,000000 [A]"380.000000 = 380,000 [A]
TS |  |  |  | 1. Položka obsahuje: – veškeré práce a materiál obsažený v názvu položky 2. Položka neobsahuje: X 3. Způsob měření: Udává se počet kusů kompletní konstrukce nebo práce.
P | 10 | 702111 | 0 | KABELOVÝ ŽLAB ZEMNÍ VČETNĚ KRYTU SVĚTLÉ ŠÍŘKY DO 120 MM | M | 2426 | 0 | 0 |  | 0 | 3
PP
VV |  |  |  | "délka plastového žlabu šíře 10cm 57+59+72+52+20+60+47+28+55+32+47+22+82+63+30+42+38+34+55+90+12+28+64+93+14+92+80+102+14+7+120+27+20+62+16+50+46+38+90+40+66+18+75+80+70+60+37+20 = 2426,000000 [A]"2426.000000 = 2426,000 [A]
TS |  |  |  | 1. Položka obsahuje: – přípravu podkladu pro osazení 2. Položka neobsahuje: X 3. Způsob měření: Měří se metr délkový.
P | 11 | 702222 | 0 | KABELOVÁ CHRÁNIČKA ZEMNÍ UV STABILNÍ DN PŘES 100 DO 200 MM | M | 154 | 0 | 0 |  | 0 | 3
PP
VV |  |  |  | "délka chráničky DN160 v Situaci 24+24+10+2*24+3*16 = 154,000000 [A]"154.000000 = 154,000 [A]
TS |  |  |  | 1. Položka obsahuje: – přípravu podkladu pro osazení 2. Položka neobsahuje: X 3. Způsob měření: Měří se metr délkový.
P | 12 | 702521 | 0 | PRŮRAZ ZDIVEM (PŘÍČKOU) BETONOVÝM TLOUŠŤKY DO 45 CM | KUS | 3 | 0 | 0 |  | 0 | 3
PP
VV |  |  |  | "v rozsahu tohoto So 3 = 3,000000 [A]"3.000000 = 3,000 [A]
TS |  |  |  | 1. Položka obsahuje: – proražení otvoru zdivem o průřezu od 0,01 do 0,025m2 – úpravu a začištění omítky po montáži vedení – pomocné mechanismy 2. Položka neobsahuje: – protipožární ucpávku 3. Způsob měření: Udává se počet kusů kompletní konstrukce nebo práce.
P | 13 | 702901 | 0 | ZASYPÁNÍ KABELOVÉHO ŽLABU VRSTVOU Z PŘESÁTÉHO PÍSKU ČI VÝKOPKU SVĚTLÉ ŠÍŘKY DO 120 MM | M | 2426 | 0 | 0 |  | 0 | 3
PP
VV |  |  |  | "2426; dle pol.č. 702111 = 2426,000000 [A]"2426.000000 = 2426,000 [A]
TS |  |  |  | 1. Položka obsahuje: – veškeré zemní práce včetně dodání zásypového materiálu 2. Položka neobsahuje: X 3. Způsob měření: Měří se metr délkový.
P | 14 | 703222 | 0 | KABELOVÝ ŽLAB NOSNÝ/DRÁTĚNÝ NEREZOVÝ VČETNĚ UPEVNĚNÍ A PŘÍSLUŠENSTVÍ SVĚTLÉ ŠÍŘKY PŘES 100 DO 250 MM | M | 120 | 0 | 0 |  | 0 | 3
PP
VV |  |  |  | "100; trasa v suterénu a pod dvojitou podlahou v TM Voklik = 100,000000 [A] 20; trasa pod dvojitou podlahou v TO Týniště = 20,000000 [B] Celkové množství = 120,000000"120.000000 = 120,000 [A]
TS |  |  |  | 1. Položka obsahuje: – kompletní montáž, rozměření, upevnění, sváření, řezání, spojování a pod. – veškerý spojovací a montážní materiál – pomocné mechanismy a nátěr 2. Položka neobsahuje: X 3. Způsob měření: Měří se metr délkový.
P | 15 | 703762 | 0 | KABELOVÁ UCPÁVKA VODĚ ODOLNÁ PRO VNITŘNÍ PRŮMĚR OTVORU 65 - 110MM | KUS | 12 | 0 | 0 |  | 0 | 3
PP
VV |  |  |  | "v rozsahu tohoto So 12 = 12,000000 [A]"12.000000 = 12,000 [A]
TS |  |  |  | Položka obsahuje: Dodávku a montáž kabelové ucpávky vč. příslušenství ( utěsňovací spony apod. ) a pomocného materiálu, vyhotovení a dodání atestu. Dále obsahuje cenu za pom. mechanismy včetně všech ostatních vedlejších nákladů.
P | 16 | 709210 | 0 | KŘIŽOVATKA KABELOVÝCH VEDENÍ SE STÁVAJÍCÍ INŽENÝRSKOU SÍTÍ (KABELEM, POTRUBÍM APOD.) | KUS | 15 | 0 | 0 |  | 0 | 3
PP
VV |  |  |  | "15; v rozsahu tohoto So = 15,000000 [A]"15.000000 = 15,000 [A]
TS |  |  |  | 1. Položka obsahuje: – úprava dna výkopu – dodávka a položení betonového žlabu / chráničky včetně zakrytí – pomocné mechanismy 2. Položka neobsahuje: X 3. Způsob měření: Udává se počet kusů kompletní konstrukce nebo práce.
P | 17 | R701001 | 0 | OZNAČOVACÍ ŠTÍTEK KABELOVÉHO VEDENÍ | KUS | 280 | 0 | 0 |  | 0 | 3
PP
VV |  |  |  | "190+90"280.000000 = 280,000 [A]
TS |  |  |  | 1. Položka obsahuje: – veškeré práce a materiál obsažený v názvu položky týkající se nerezových označovacích štítků dle SŽ PO-09/2023-GŘ 2. Položka neobsahuje: X 3. Způsob měření: Udává se počet kusů kompletní konstrukce nebo práce.
P | 18 | R701003 | 0 | PASIVNÍ OCHRANA KABELOVÝCH TRAS | KM | 2.94 | 0 | 0 |  | 0 | 3
PP
VV |  |  |  | "celkový součet 1900+900"2.940000 = 2,940 [A]
TS |  |  |  | 1. Položka obsahuje: – veškeré práce a materiál nutný pro zajištění a ochranu kabelových tras stávající a budované kabelizace dle SŽ PO-09/2023-GŘ – montáže, přeložení, pronájmy a demontáže ochranných zařízení dle zvoleného typu ochrany kabelových tras 2. Položka neobsahuje: X
SD |  | 74 |  | SILNOPROUD |  |  |  | 0
P | 19 | 742F12 | 0 | KABEL NN NEBO VODIČ JEDNOŽÍLOVÝ CU S PLASTOVOU IZOLACÍ OD 4 DO 16 MM2 | M | 35 | 0 | 0 |  | 0 | 3
PP
VV |  |  |  | "kabel H07V-K (CYA) zž 6mm 35 = 35,000000 [A]"35.000000 = 35,000 [A]
TS |  |  |  | 1. Položka obsahuje: – manipulace a uložení kabelu (do země, chráničky, kanálu, na rošty, na TV a pod.) 2. Položka neobsahuje: – příchytky, spojky, koncovky, chráničky apod. 3. Způsob měření: Měří se metr délkový.
P | 20 | 742F12 | 1 | KABEL NN NEBO VODIČ JEDNOŽÍLOVÝ CU S PLASTOVOU IZOLACÍ OD 4 DO 16 MM2 | M | 35 | 0 | 0 |  | 0 | 3
PP
VV |  |  |  | "kabel H07V-K (CYA) zž 6mm 35 = 35,000000 [A]"35.000000 = 35,000 [A]
TS |  |  |  | 1. Položka obsahuje: – manipulace a uložení kabelu (do země, chráničky, kanálu, na rošty, na TV a pod.) 2. Položka neobsahuje: – příchytky, spojky, koncovky, chráničky apod. 3. Způsob měření: Měří se metr délkový.
P | 21 | 742G11 | 0 | KABEL NN DVOU- A TŘÍŽÍLOVÝ CU S PLASTOVOU IZOLACÍ DO 2,5 MM2 | M | 160 | 0 | 0 |  | 0 | 3
PP
VV |  |  |  | "kabel CYKY-O 2x1,5 60 = 60,000000 [A] kabel CYKY-O 2x2,5 65 = 65,000000 [B] kabel CYKY-J 3x2,5 35 = 35,000000 [C] Celkové množství = 160,000000"160.000000 = 160,000 [A]
TS |  |  |  | 1. Položka obsahuje: – manipulace a uložení kabelu (do země, chráničky, kanálu, na rošty, na TV a pod.) 2. Položka neobsahuje: – příchytky, spojky, koncovky, chráničky apod. 3. Způsob měření: Měří se metr délkový.
P | 22 | 742G11 | 1 | KABEL NN DVOU- A TŘÍŽÍLOVÝ CU S PLASTOVOU IZOLACÍ DO 2,5 MM2 | M | 160 | 0 | 0 |  | 0 | 3
PP
VV |  |  |  | "kabel CYKY-O 2x1,5 60 = 60,000000 [A] kabel CYKY-O 2x2,5 65 = 65,000000 [B] kabel CYKY-J 3x2,5 35 = 35,000000 [C] Celkové množství = 160,000000"160.000000 = 160,000 [A]
TS |  |  |  | 1. Položka obsahuje: – manipulace a uložení kabelu (do země, chráničky, kanálu, na rošty, na TV a pod.) 2. Položka neobsahuje: – příchytky, spojky, koncovky, chráničky apod. 3. Způsob měření: Měří se metr délkový.
P | 23 | 742I11 | 0 | KABEL NN CU OVLÁDACÍ 7-12ŽÍLOVÝ DO 2,5 MM2 | M | 360 | 0 | 0 |  | 0 | 3
PP
VV |  |  |  | "kabel 1-CYKFY-O 12x2,5 360; kabel 1-CYKFY-O 12x2,5 = 360,000000 [A]"360.000000 = 360,000 [A]
TS |  |  |  | 1. Položka obsahuje: – manipulace a uložení kabelu (do země, chráničky, kanálu, na rošty, na TV a pod.) 2. Položka neobsahuje: – příchytky, spojky, koncovky, chráničky apod. 3. Způsob měření: Měří se metr délkový.
P | 24 | 742I11 | 1 | KABEL NN CU OVLÁDACÍ 7-12ŽÍLOVÝ DO 2,5 MM2 | M | 360 | 0 | 0 |  | 0 | 3
PP
VV |  |  |  | "kabel 1-CYKFY-O 12x2,5 360; kabel 1-CYKFY-O 12x2,5 = 360,000000 [A]"360.000000 = 360,000 [A]
TS |  |  |  | 1. Položka obsahuje: – manipulace a uložení kabelu (do země, chráničky, kanálu, na rošty, na TV a pod.) 2. Položka neobsahuje: – příchytky, spojky, koncovky, chráničky apod. 3. Způsob měření: Měří se metr délkový.
P | 25 | 742I12 | 0 | KABEL NN CU OVLÁDACÍ 7-12ŽÍLOVÝ OD 4 DO 6 MM2 | M | 15157 | 0 | 0 |  | 0 | 3
PP
VV |  |  |  | "kabel 1-CYKFY-O 7x4 105 = 105,000000 [A] kabel 1-CYKFY-O 12x4 15052 = 15052,000000 [B] Celkové množství = 15157,000000"15157.000000 = 15157,000 [A]
TS |  |  |  | 1. Položka obsahuje: – manipulace a uložení kabelu (do země, chráničky, kanálu, na rošty, na TV a pod.) 2. Položka neobsahuje: – příchytky, spojky, koncovky, chráničky apod. 3. Způsob měření: Měří se metr délkový.
P | 26 | 742K12 | 0 | UKONČENÍ JEDNOŽÍLOVÉHO KABELU V ROZVADĚČI NEBO NA PŘÍSTROJI OD 4 DO 16 MM2 | KUS | 2 | 0 | 0 |  | 0 | 3
PP
VV |  |  |  | "kabel H07V-K (CYA) ``zž 6mm2 2 = 2,000000 [A]"2.000000 = 2,000 [A]
TS |  |  |  | 1. Položka obsahuje: – všechny práce spojené s úpravou kabelů pro montáž včetně veškerého příslušentsví 2. Položka neobsahuje: X 3. Způsob měření: Udává se počet kusů kompletní konstrukce nebo práce.
P | 27 | 742L11 | 0 | UKONČENÍ DVOU AŽ PĚTIŽÍLOVÉHO KABELU V ROZVADĚČI NEBO NA PŘÍSTROJI DO 2,5 MM2 | KUS | 8 | 0 | 0 |  | 0 | 3
PP
VV |  |  |  | "kabel CYKY-J 3x2,5 2*1 = 2,000000 [A] kabel CYKY-O 2x1,5 2*2 = 4,000000 [B] kabel CYKY-O 2x2,5 2*1 = 2,000000 [C] Celkové množství = 8,000000"8.000000 = 8,000 [A]
TS |  |  |  | 1. Položka obsahuje: – všechny práce spojené s úpravou kabelů pro montáž včetně veškerého příslušentsví 2. Položka neobsahuje: X 3. Způsob měření: Udává se počet kusů kompletní konstrukce nebo práce.
P | 28 | 742M11 | 0 | UKONČENÍ 7-12ŽÍLOVÉHO KABELU V ROZVADĚČI NEBO NA PŘÍSTROJI DO 2,5 MM2 | KUS | 34 | 0 | 0 |  | 0 | 3
PP
VV |  |  |  | "kabel 1-CYKFY-O 12x2,5 2*17 = 34,000000 [A]"34.000000 = 34,000 [A]
TS |  |  |  | 1. Položka obsahuje: – všechny práce spojené s úpravou kabelů pro montáž včetně veškerého příslušentsví 2. Položka neobsahuje: X 3. Způsob měření: Udává se počet kusů kompletní konstrukce nebo práce.
P | 29 | 742M12 | 0 | UKONČENÍ 7-12ŽÍLOVÉHO KABELU V ROZVADĚČI NEBO NA PŘÍSTROJI OD 4 DO 6 MM2 | KUS | 64 | 0 | 0 |  | 0 | 3
PP
VV |  |  |  | "kabel 1-CYKFY-O 7x4 2*3 = 6,000000 [A] kabel 1-CYKFY-O 12x4 2*29 = 58,000000 [B] Celkové množství = 64,000000"64.000000 = 64,000 [A]
TS |  |  |  | 1. Položka obsahuje: – všechny práce spojené s úpravou kabelů pro montáž včetně veškerého příslušentsví 2. Položka neobsahuje: X 3. Způsob měření: Udává se počet kusů kompletní konstrukce nebo práce.
P | 30 | 742M22 | 0 | UKONČENÍ 7-12ŽÍLOVÉHO KABELU KABELOVOU SPOJKOU OD 4 DO 6 MM2 | KUS | 28 | 0 | 0 |  | 0 | 3
PP
VV |  |  |  | "spojka na kabel 1-CYKFY-O 12x4 (před SP13) 2*7 = 14,000000 [A] spojka na kabel 1-CYKFY-O 12x4 (po SP13) - definitivní 2*7 = 14,000000 [B] Celkové množství = 28,000000"28.000000 = 28,000 [A]
TS |  |  |  | 1. Položka obsahuje: – všechny práce spojené s úpravou kabelů pro montáž včetně veškerého příslušentsví 2. Položka neobsahuje: X 3. Způsob měření: Udává se počet kusů kompletní konstrukce nebo práce.
P | 31 | 742P13 | 0 | ZATAŽENÍ KABELU DO CHRÁNIČKY - KABEL DO 4 KG/M | M | 1796 | 0 | 0 |  | 0 | 3
PP
VV |  |  |  | "cca 5ks kabelů na chráničku DN160, délka dle chrániček 5*154 = 770,000000 [A] cca 6ks kabelů v kabelovodu, délka dle Situace 6*(136+35) = 1026,000000 [B] Celkové množství = 1796,000000"1796.000000 = 1796,000 [A]
TS |  |  |  | 1. Položka obsahuje: – montáž kabelu o váze do 4 kg/m do chráničky/ kolektoru 2. Položka neobsahuje: X 3. Způsob měření: Měří se metr délkový.
P | 32 | 743B18 | 0 | OVLADAČ PRO DÁLKOVÉ OVLÁDÁNÍ MOTOR.POHONŮ TRAKČNÍCH ODPOJOVAČŮ (DOÚO)-NASTAVENÍ A SEŘÍZENÍ SYSTÉMU DOÚO V NÁVAZNOSTI NA DÁLKOVÉ ŘÍZENÍ A OVLÁDÁNÍ | KUS | 15 | 0 | 0 |  | 0 | 3
PP
VV |  |  |  | "TM Voklik 5 = 5,000000 [A] ŽST Týniště 10 = 10,000000 [B] Celkové množství = 15,000000"15.000000 = 15,000 [A]
TS |  |  |  | 1. Položka obsahuje: – nastavení a seřízení systému, vybavení příslušným softwarem, včetně měření vstupních a výstupních údajů 2. Položka neobsahuje: X 3. Způsob měření: Udává se počet kusů kompletní konstrukce nebo práce.
P | 33 | 743B1A | 0 | OVLADAČ PRO DÁLKOVÉ OVLÁDÁNÍ MOTOROVÝCH POHONŮ TRAKČNÍCH ODPOJOVAČŮ (DOÚO) - NAPÁJECÍ SOUPRAVA S ODDĚLOVACÍM TRANSFORMÁTOREM A HIS | KUS | 3 | 0 | 0 |  | 0 | 3
PP
VV |  |  |  | "TM Voklik 2 = 2,000000 [A] ŽST Týniště 1 = 1,000000 [B] Celkem: A+B = 3,000000 [C]"3.000000 = 3,000 [A]
TS |  |  |  | 1. Položka obsahuje: – instalaci rozvaděče vč. zapojení – technický popis viz. projektová dokumentace 2. Položka neobsahuje: X 3. Způsob měření: Udává se počet kusů kompletní konstrukce nebo práce.
P | 34 | 743B41 | 0 | SVĚTELNÁ LED NÁVĚST Č. 50 "STÁHNI SBĚRAČ" NA SAMOSTATNÉM STOŽÁRKU VČETNĚ ZÁKLADU | KUS | 2 | 0 | 0 |  | 0 | 3
PP
VV |  |  |  | "Návěst 2kS / 2kL (24V DC) 2 = 2,000000 [A]"2.000000 = 2,000 [A]
TS |  |  |  | 1. Položka obsahuje: – instalaci do terénu vč. prefabrikovaného základu a zapojení – technický popis viz. projektová dokumentace 2. Položka neobsahuje: – zemní práce 3. Způsob měření: Udává se počet kusů kompletní konstrukce nebo práce.
P | 35 | 743B51 | 0 | SKŘÍŇ PRO OVLÁDÁNÍ SVĚTELNÉ NÁVĚSTI Č. 50 "STÁHNI SBĚRAČ" - NASTAVENÍ A SEŘÍZENÍ V NÁVAZNOSTI NA DÁLKOVÉ ŘÍZENÍ A OVLÁDÁNÍ | KUS | 1 | 0 | 0 |  | 0 | 3
PP
VV |  |  |  | "Pult návěsti NV50 - zapojení do systému DŘT 1 = 1,000000 [A]"1.000000 = 1,000 [A]
TS |  |  |  | 1. Položka obsahuje: – nastavení a seřízení systému, vybavení příslušným softwarem, včetně měření vstupních a výstupních údajů 2. Položka neobsahuje: X 3. Způsob měření: Udává se počet kusů kompletní konstrukce nebo práce.
P | 36 | 743B61 | 0 | OVLADAČ PRO DÁLKOVÉ OVLÁDÁNÍ SVĚTELNÉ NÁVĚSTI PRO EL. PROVOZ DO 4 KS NÁVĚSTIDEL (KS) | KUS | 1 | 0 | 0 |  | 0 | 3
PP
VV |  |  |  | "Pult návěsti NV50 1 = 1,000000 [A]"1.000000 = 1,000 [A]
TS |  |  |  | 1. Položka obsahuje: – instalaci rozvaděče vč. zapojení – technický popis viz. projektová dokumentace 2. Položka neobsahuje: X 3. Způsob měření: Udává se počet kusů kompletní konstrukce nebo práce.
P | 37 | 747702 | 0 | ÚPRAVA ZAPOJENÍ STÁVAJÍCÍCH KABELOVÝCH SKŘÍNÍ/ROZVADĚČŮ | HOD | 48 | 0 | 0 |  | 0 | 3
PP
VV |  |  |  | "v rozsahu tohoto So 48 = 48,000000 [A]"48.000000 = 48,000 [A]
TS |  |  |  | 1. Položka obsahuje: – cenu za veškeré náklady na provedení provizorních úprav zapojení stávajících kabelových skříní / rozvaděčů v průběhu výstavy ( pro montáž nových i provizorních kabelů, drobné úpravy výstroje apod. ) 2. Položka neobsahuje: X 3. Způsob měření: Udává se čas v hodinách.
P | 38 | 747703 | 0 | ZKUŠEBNÍ PROVOZ | HOD | 48 | 0 | 0 |  | 0 | 3
PP
VV |  |  |  | "v rozsahu tohoto So 48 = 48,000000 [A]"48.000000 = 48,000 [A]
TS |  |  |  | 1. Položka obsahuje: – cenu za dobu kdy je zařízení po individálních zkouškách dáno do provozu s prokázáním technických a kvalitativních parametrů zařízení 2. Položka neobsahuje: X 3. Způsob měření: Udává se čas v hodinách.
P | 39 | 747704 | 0 | ZAŠKOLENÍ OBSLUHY | HOD | 48 | 0 | 0 |  | 0 | 3
PP
VV |  |  |  | "v rozsahu tohoto So 48 = 48,000000 [A]"48.000000 = 48,000 [A]
TS |  |  |  | 1. Položka obsahuje: – cenu za dobu kdy je s funkcí seznamována obsluha zařízení, včetně odevzdání dokumentace skutečného provedení 2. Položka neobsahuje: X 3. Způsob měření: Udává se čas v hodinách.
P | 40 | 747705 | 0 | MANIPULACE NA ZAŘÍZENÍCH PROVÁDĚNÉ PROVOZOVATELEM | HOD | 48 | 0 | 0 |  | 0 | 3
PP
VV |  |  |  | "v rozsahu tohoto So 48 = 48,000000 [A]"48.000000 = 48,000 [A]
TS |  |  |  | 1. Položka obsahuje: – cenu za manipulace na zařízeních prováděné provozovatelem nutných pro další práce zhotovitele na technologickém souboru 2. Položka neobsahuje: X 3. Způsob měření: Udává se čas v hodinách.
P | 41 | 747706 | 0 | ZJIŠŤOVÁNÍ STÁVAJÍCÍHO STAVU ROZVODŮ NN | HOD | 72 | 0 | 0 |  | 0 | 3
PP
VV |  |  |  | "v rozsahu tohoto So 72 = 72,000000 [A]"72.000000 = 72,000 [A]
TS |  |  |  | 1. Položka obsahuje: – cenu za prozkoumání stávajích rozvodů nn, přiřazení vývodových kabelů v rozvaděči nn k jejich zařízení a identifikaci způsobu napájení 2. Položka neobsahuje: X 3. Způsob měření: Udává se čas v hodinách.
P | 42 | 747707 | 0 | PROVOZ MOBILNÍHO NÁHRADNÍHO ZDROJE DO 32 KVA | HOD | 48 | 0 | 0 |  | 0 | 3
PP
VV |  |  |  | "v rozsahu tohoto So 48 = 48,000000 [A]"48.000000 = 48,000 [A]
TS |  |  |  | 1. Položka obsahuje: – cenu za dobu provozu náhradního zdroje ve stanici / zastávce vč. dovozu na místo určení a zapojení do stávajících rozvodů 2. Položka neobsahuje: X 3. Způsob měření: Udává se čas v hodinách.
SD |  | R015 |  | LIKVIDACE ODPADŮ VČETNĚ DOPRAVY |  |  |  | 0
P | 43 | R15111 | 901 | NEOCEŇOVAT - POPLATKY ZA LIKVIDACI ODPADŮ NEKONTAMINOVANÝCH - 17 05 04 VYTĚŽENÉ ZEMINY A HORNINY - I. TŘÍDA TĚŽITELNOSTI, VČETNĚ DOPRAVY | T | 283.053 | 0 | 0 |  | 0 | 3
PP |  |  |  | Evidenční položka. Neoceňovat v objektu SO/PS, položka se oceňuje pouze v SO 90-90
VV |  |  |  | "20*1,6*0,2; odvoz 20% výkopku dle pol. č. 13173, přepočet m3 na tuny = 6,400000 [A] 864,54*1,6*0,2; odvoz 20% výkopku dle pol. č. 13273, přepočet m3 na tuny = 276,652800 [B] Celkové množství = 283,052800"283.053000 = 283,053 [A]
TS |  |  |  | 1. Položka obsahuje: - veškeré poplatky provozovateli skládky, recyklační linky nebo jiného zařízení na zpracování nebo likvidaci odpadů související s převzetím, uložením, zpracováním nebo likvidací odpadu, - náklady spojené s dopravou odpadu z místa stavby na místo převzetí provozovatelem skládky, recyklační linky nebo jiného zařízení na zpracování nebo likvidaci odpadů, - náklady spojené s vyložením a manipulací s materiálem v místě skládky. - náklady spojené s naložením a manipulací s materiálem. 2. Položka neobsahuje: 3. Způsob měření: - měrná jednotka tuna určující množství odpadu vytříděného v souladu se zákonem č. 541/2020 Sb., o odpadech, v platném znění
P | 44 | R15120 | 904 | NEOCEŇOVAT - POPLATKY ZA LIKVIDACI ODPADŮ NEKONTAMINOVANÝCH - 17 01 02 STAVEBNÍ A DEMOLIČNÍ SUŤ (CIHLY), VČETNĚ DOPRAVY | T | 3 | 0 | 0 |  | 0 | 3
PP |  |  |  | Evidenční položka. Neoceňovat v objektu SO/PS, položka se oceňuje pouze v SO 90-90
VV |  |  |  | "v rozsahu tohoto SO 3 = 3,000000 [A]"3.000000 = 3,000 [A]
TS |  |  |  | 1. Položka obsahuje: - veškeré poplatky provozovateli skládky, recyklační linky nebo jiného zařízení na zpracování nebo likvidaci odpadů související s převzetím, uložením, zpracováním nebo likvidací odpadu, - náklady spojené s dopravou odpadu z místa stavby na místo převzetí provozovatelem skládky, recyklační linky nebo jiného zařízení na zpracování nebo likvidaci odpadů, - náklady spojené s vyložením a manipulací s materiálem v místě skládky. - náklady spojené s naložením a manipulací s materiálem. 2. Položka neobsahuje: 3. Způsob měření: - měrná jednotka tuna určující množství odpadu vytříděného v souladu se zákonem č. 541/2020 Sb., o odpadech, v platném znění
P | 45 | R15160 | 909 | NEOCEŇOVAT - POPLATKY ZA LIKVIDACI ODPADŮ NEKONTAMINOVANÝCH - 02 01 03 SMÝCENÉ STROMY A KEŘE, VČETNĚ DOPRAVY | T | 2.971 | 0 | 0 |  | 0 | 3
PP |  |  |  | Evidenční položka. Neoceňovat v objektu SO/PS, položka se oceňuje pouze v SO 90-90
VV |  |  |  | "1981*0,006*0,25; 25% z pol. č. 111208 včetně koeficientu převodu m2 na tuny = 2,971500 [A]"2.971000 = 2,971 [A]
TS |  |  |  | 1. Položka obsahuje: - veškeré poplatky provozovateli skládky, recyklační linky nebo jiného zařízení na zpracování nebo likvidaci odpadů související s převzetím, uložením, zpracováním nebo likvidací odpadu, - náklady spojené s dopravou odpadu z místa stavby na místo převzetí provozovatelem skládky, recyklační linky nebo jiného zařízení na zpracování nebo likvidaci odpadů, - náklady spojené s vyložením a manipulací s materiálem v místě skládky. - náklady spojené s naložením a manipulací s materiálem. 2. Položka neobsahuje: 3. Způsob měření: - měrná jednotka tuna určující množství odpadu vytříděného v souladu se zákonem č. 541/2020 Sb., o odpadech, v platném znění
P | 46 | R15240 | 932 | NEOCEŇOVAT - POPLATKY ZA LIKVIDACI ODPADŮ NEKONTAMINOVANÝCH - 20 03 99 ODPAD PODOBNÝ KOMUNÁLNÍMU ODPADU, VČETNĚ DOPRAVY | T | 3 | 0 | 0 |  | 0 | 3
PP |  |  |  | Evidenční položka. Neoceňovat v objektu SO/PS, položka se oceňuje pouze v SO 90-90
VV |  |  |  | "v rozsahu tohoto SO 3 = 3,000000 [A]"3.000000 = 3,000 [A]
TS |  |  |  | 1. Položka obsahuje: - veškeré poplatky provozovateli skládky, recyklační linky nebo jiného zařízení na zpracování nebo likvidaci odpadů související s převzetím, uložením, zpracováním nebo likvidací odpadu, - náklady spojené s dopravou odpadu z místa stavby na místo převzetí provozovatelem skládky, recyklační linky nebo jiného zařízení na zpracování nebo likvidaci odpadů, - náklady spojené s vyložením a manipulací s materiálem v místě skládky. - náklady spojené s naložením a manipulací s materiálem. 2. Položka neobsahuje: 3. Způsob měření: - měrná jednotka tuna určující množství odpadu vytříděného v souladu se zákonem č. 541/2020 Sb., o odpadech, v platném znění

## D.2.3.6SO03332063
EstiCon |  |  |  | Firma: | [6 empty] | 3
Soupis prací objektu
S | Stavba: | H-05_ENE_ZM01 |  | Zvýšení kapacity trati Týniště n. O. - Častolovice - Solnice, 3. část, II. etapa |  |  | SO03332063 | 0 |  | 0 | 2
O | Objekt: | D.2.3.6 |  | Rozvody VN, NN, osvětlení a dálkové ovládání odpojovačů | [5 empty] | 0.15 | 2
O1 | Rozpočet: | SO03332063 |  | ŽST Týniště n. O., osvětlení místních komunikací a podchodu | [5 empty] | 0.21
Typ | Poř. číslo | Kód položky | Varianta | Název Položky | MJ | Množství | Cena |  | Cenová soustava
[7 empty] | Jednotková | Celkem
0 | 1 | 2 | 3 | 4 | 5 | 6 | 7 | 8 | 9
SD |  | 13 |  | HLOUBENÉ VYKOPÁVKY |  |  |  | 0
P | 1 | 13173 | 0 | HLOUBENÍ JAM ZAPAŽ I NEPAŽ TŘ. I | M3 | 82.2 | 0 | 0 |  | 0 | 3
PP
TS |  |  |  | Technická specifikace položky odpovídá příslušné cenové soustavě
P | 2 | 13273 | 0 | HLOUBENÍ RÝH ŠÍŘ DO 2M PAŽ I NEPAŽ TŘ. I | M3 | 737 | 0 | 0 |  | 0 | 3
PP
TS |  |  |  | Technická specifikace položky odpovídá příslušné cenové soustavě
SD |  | 14 |  | RAŽENÍ A PROTLAČOVÁNÍ |  |  |  | 0
P | 3 | 14173 | 0 | PROTLAČOVÁNÍ POTRUBÍ Z PLAST HMOT DN DO 200MM | M | 37 | 0 | 0 |  | 0 | 3
PP |  |  |  | položka zahrnuje dodávku protlačovaného potrubí a veškeré pomocné práce (startovací zařízení, startovací a cílová jáma, opěrné a vodící bloky a pod.)
TS |  |  |  | Technická specifikace položky odpovídá příslušné cenové soustavě
SD |  | 17 |  | KONSTRUKCE ZE ZEMIN |  |  |  | 0
P | 4 | 17411 | 0 | ZÁSYP JAM A RÝH ZEMINOU SE ZHUTNĚNÍM | M3 | 635 | 0 | 0 |  | 0 | 3
PP
VV |  |  |  | "4m + 2m (spojkoviště) + 3m = 8m"635.000000 = 635,000 [A]
TS |  |  |  | Technická specifikace položky odpovídá příslušné cenové soustavě
P | 5 | 17481 | 0 | ZÁSYP JAM A RÝH Z NAKUPOVANÝCH MATERIÁLŮ | M3 | 129.5 | 0 | 0 |  | 0 | 3
PP
TS |  |  |  | Technická specifikace položky odpovídá příslušné cenové soustavě
SD |  | 18 |  | POVRCHOVÉ ÚPRAVY TERÉNU (I VEGETAČNÍ) |  |  |  | 0
P | 6 | 18110 | 0 | ÚPRAVA PLÁNĚ SE ZHUTNĚNÍM V HORNINĚ TŘ. I | M2 | 925 | 0 | 0 |  | 0 | 3
PP |  |  |  | položka zahrnuje úpravu pláně včetně vyrovnání výškových rozdílů. Míru zhutnění určuje projekt.
TS |  |  |  | Technická specifikace položky odpovídá příslušné cenové soustavě
SD |  | 70 |  | VŠEOBECNÉ PRÁCE PRO SILNOPROUD A SLABOPROUD |  |  |  | 0
P | 7 | 702212 | 0 | KABELOVÁ CHRÁNIČKA ZEMNÍ DN PŘES 100 DO 200 MM | M | 350 | 0 | 0 |  | 0 | 3
PP
TS |  |  |  | Technická specifikace položky odpovídá příslušné cenové soustavě
P | 8 | 702311 | 0 | ZAKRYTÍ KABELŮ VÝSTRAŽNOU FÓLIÍ ŠÍŘKY DO 20 CM | M | 2570 | 0 | 0 |  | 0 | 3
PP
TS |  |  |  | Technická specifikace položky odpovídá příslušné cenové soustavě
P | 9 | 703421 | 0 | ELEKTROINSTALAČNÍ TRUBKA PLASTOVÁ UV STABILNÍ VČETNĚ UPEVNĚNÍ A PŘÍSLUŠENSTVÍ DN PRŮMĚRU DO 25 MM | M | 190 | 0 | 0 |  | 0 | 3
PP
TS |  |  |  | Technická specifikace položky odpovídá příslušné cenové soustavě
P | 10 | 703512 | 0 | ELEKTROINSTALAČNÍ LIŠTA ŠÍŘKY PŘES 30 DO 60 MM | M | 140 | 0 | 0 |  | 0 | 3
PP
TS |  |  |  | Technická specifikace položky odpovídá příslušné cenové soustavě
P | 11 | 703513 | 0 | ELEKTROINSTALAČNÍ LIŠTA ŠÍŘKY PŘES 60 MM | M | 25 | 0 | 0 |  | 0 | 3
PP
TS |  |  |  | Technická specifikace položky odpovídá příslušné cenové soustavě
P | 12 | 709210 | 0 | KŘIŽOVATKA KABELOVÝCH VEDENÍ SE STÁVAJÍCÍ INŽENÝRSKOU SÍTÍ (KABELEM, POTRUBÍM APOD.) | KUS | 121 | 0 | 0 |  | 0 | 3
PP
TS |  |  |  | Technická specifikace položky odpovídá příslušné cenové soustavě
SD |  | 74 |  | SILNOPROUD |  |  |  | 0
P | 13 | 741122 | 0 | KRABICE (ROZVODKA) INSTALAČNÍ ODBOČNÁ SE SVORKOVNICÍ DO 4 MM2 | KUS | 7 | 0 | 0 |  | 0 | 3
PP
TS |  |  |  | Technická specifikace položky odpovídá příslušné cenové soustavě
P | 14 | 741572 | 0 | SVÍTIDLO LED ANTIVANDAL (IP 44) TŘÍDA II, OD 11 DO 25 W | KUS | 29 | 0 | 0 |  | 0 | 3
PP
VV |  |  |  | "typ A dle PD - 14ks, typ D dle PD - 7ks, typ N dle PD - 8ks"29.000000 = 29,000 [A]
TS |  |  |  | Technická specifikace položky odpovídá příslušné cenové soustavě
P | 15 | 741573 | 0 | SVÍTIDLO LED ANTIVANDAL (IP 44) TŘÍDA II, OD 26 DO 45 W | KUS | 8 | 0 | 0 |  | 0 | 3
PP
VV |  |  |  | "typ B dle PD - 2ks, typ C dle PD - 6ks"8.000000 = 8,000 [A]
TS |  |  |  | Technická specifikace položky odpovídá příslušné cenové soustavě
P | 16 | 741911 | 0 | UZEMŇOVACÍ VODIČ V ZEMI FEZN DO 120 MM2 | M | 2750 | 0 | 0 |  | 0 | 3
PP
TS |  |  |  | Technická specifikace položky odpovídá příslušné cenové soustavě
P | 17 | 742G11 | 0 | KABEL NN DVOU- A TŘÍŽÍLOVÝ CU S PLASTOVOU IZOLACÍ DO 2,5 MM2 | M | 525 | 0 | 0 |  | 0 | 3
PP
TS |  |  |  | Technická specifikace položky odpovídá příslušné cenové soustavě
P | 18 | 742H12 | 0 | KABEL NN ČTYŘ- A PĚTIŽÍLOVÝ CU S PLASTOVOU IZOLACÍ OD 4 DO 16 MM2 | M | 3250 | 0 | 0 |  | 0 | 3
PP
TS |  |  |  | Technická specifikace položky odpovídá příslušné cenové soustavě
P | 19 | 742L11 | 0 | UKONČENÍ DVOU AŽ PĚTIŽÍLOVÉHO KABELU V ROZVADĚČI NEBO NA PŘÍSTROJI DO 2,5 MM2 | KUS | 9 | 0 | 0 |  | 0 | 3
PP
TS |  |  |  | Technická specifikace položky odpovídá příslušné cenové soustavě
P | 20 | 742L12 | 0 | UKONČENÍ DVOU AŽ PĚTIŽÍLOVÉHO KABELU V ROZVADĚČI NEBO NA PŘÍSTROJI OD 4 DO 16 MM2 | KUS | 7 | 0 | 0 |  | 0 | 3
PP
TS |  |  |  | Technická specifikace položky odpovídá příslušné cenové soustavě
P | 21 | 742P13 | 0 | ZATAŽENÍ KABELU DO CHRÁNIČKY - KABEL DO 4 KG/M | M | 560 | 0 | 0 |  | 0 | 3
PP
TS |  |  |  | Technická specifikace položky odpovídá příslušné cenové soustavě
P | 22 | 742P15 | 0 | OZNAČOVACÍ ŠTÍTEK NA KABEL | KUS | 163 | 0 | 0 |  | 0 | 3
PP
TS |  |  |  | Technická specifikace položky odpovídá příslušné cenové soustavě
P | 23 | 742Y93 | 0 | BETONOVÝ ZÁKLAD DO ROSTLÉ ZEMINY DO BEDNĚNÍ PRO STOŽÁR / VĚŽ, VČETNĚ OCEL. VÝSTUŽE A STOŽÁROVÉHO POUZDRA / ZÁKLADOVÉ KONSTRUKCE | M3 | 54.75 | 0 | 0 |  | 0 | 3
PP
TS |  |  |  | Technická specifikace položky odpovídá příslušné cenové soustavě
P | 24 | 742Z23 | 0 | DEMONTÁŽ KABELOVÉHO VEDENÍ NN | M | 450 | 0 | 0 |  | 0 | 3
PP
TS |  |  |  | Technická specifikace položky odpovídá příslušné cenové soustavě
P | 25 | 743121 | 0 | OSVĚTLOVACÍ STOŽÁR PEVNÝ ŽÁROVĚ ZINKOVANÝ DÉLKY DO 6 M | KUS | 9 | 0 | 0 |  | 0 | 3
PP
TS |  |  |  | Technická specifikace položky odpovídá příslušné cenové soustavě
P | 26 | 743122 | 0 | OSVĚTLOVACÍ STOŽÁR PEVNÝ ŽÁROVĚ ZINKOVANÝ DÉLKY PŘES 6,5 DO 12 M | KUS | 56 | 0 | 0 |  | 0 | 3
PP
TS |  |  |  | Technická specifikace položky odpovídá příslušné cenové soustavě
P | 27 | 743142 | 0 | OSVĚTLOVACÍ STOŽÁR PŘECHODOVÝ - VÝLOŽNÍK S DÉLKOU VYLOŽENÍ DO 3 M | KUS | 6 | 0 | 0 |  | 0 | 3
PP
TS |  |  |  | Technická specifikace položky odpovídá příslušné cenové soustavě
P | 28 | 743311 | 0 | VÝLOŽNÍK PRO MONTÁŽ SVÍTIDLA NA STOŽÁR JEDNORAMENNÝ DÉLKA VYLOŽENÍ DO 1 M | KUS | 14 | 0 | 0 |  | 0 | 3
PP
TS |  |  |  | Technická specifikace položky odpovídá příslušné cenové soustavě
P | 29 | 743312 | 0 | VÝLOŽNÍK PRO MONTÁŽ SVÍTIDLA NA STOŽÁR JEDNORAMENNÝ DÉLKA VYLOŽENÍ PŘES 1 DO 2 M | KUS | 35 | 0 | 0 |  | 0 | 3
PP
TS |  |  |  | Technická specifikace položky odpovídá příslušné cenové soustavě
P | 30 | 743313 | 0 | VÝLOŽNÍK PRO MONTÁŽ SVÍTIDLA NA STOŽÁR JEDNORAMENNÝ DÉLKA VYLOŽENÍ PŘES 2 M | KUS | 5 | 0 | 0 |  | 0 | 3
PP
TS |  |  |  | Technická specifikace položky odpovídá příslušné cenové soustavě
P | 31 | 743553 | 0 | SVÍTIDLO VENKOVNÍ VŠEOBECNÉ LED, MIN. IP 44, PŘES 25 DO 45 W | KUS | 12 | 0 | 0 |  | 0 | 3
PP
VV |  |  |  | "typ B1 dle PD - 2ks, typ D1 dle PD - 9ks, typ C1 dle PD - 1ks"12.000000 = 12,000 [A]
TS |  |  |  | Technická specifikace položky odpovídá příslušné cenové soustavě
P | 32 | 743554 | 0 | SVÍTIDLO VENKOVNÍ VŠEOBECNÉ LED, MIN. IP 44, PŘES 45 W | KUS | 64 | 0 | 0 |  | 0 | 3
PP
VV |  |  |  | "typ A3 dle PD - 5ks, typ B2 dle PD - 7ks, typ B3 dle PD - 32ks, typ B4 dle PD - 4ks, typ D2 dle PD - 4ks, typ D3 dle PD - 1ks, typ E1 dle PD - 1ks, typ DP1 dle PD - 7ks, typ DL1 dle PD - 3ks"64.000000 = 64,000 [A]
TS |  |  |  | Technická specifikace položky odpovídá příslušné cenové soustavě
P | 33 | 743711 | 0 | ROZVADĚČ PRO VEŘEJNÉ OSVĚTLENÍ S MĚŘENÍM SPOTŘEBY EL. ENERGIE DO 4 KS TŘÍFÁZOVÝCH VĚTVÍ | KUS | 1 | 0 | 0 |  | 0 | 3
PP
VV |  |  |  | "viz situace"1.000000 = 1,000 [A]
TS |  |  |  | Technická specifikace položky odpovídá příslušné cenové soustavě
P | 34 | 743G12 | 0 | SKŘÍŇ ZÁSUVKOVÁ VENKOVNÍ NA STĚNU/KONSTRUKCI OD 3 DO 4 KS ZÁSUVEK PRŮMYSLOVÝCH (400 V NEBO 230 V) | KUS | 2 | 0 | 0 |  | 0 | 3
PP
TS |  |  |  | Technická specifikace položky odpovídá příslušné cenové soustavě
P | 35 | 743Z11 | 0 | DEMONTÁŽ OSVĚTLOVACÍHO STOŽÁRU ULIČNÍHO VÝŠKY DO 15 M | KUS | 13 | 0 | 0 |  | 0 | 3
PP
TS |  |  |  | Technická specifikace položky odpovídá příslušné cenové soustavě
P | 36 | 743Z35 | 0 | DEMONTÁŽ SVÍTIDLA Z OSVĚTLOVACÍHO STOŽÁRU VÝŠKY DO 15 M | KUS | 13 | 0 | 0 |  | 0 | 3
PP
TS |  |  |  | Technická specifikace položky odpovídá příslušné cenové soustavě
P | 37 | 744122 | 0 | ROZVODNICE NN MODULÁRNÍ, MIN. IP 55, TŘÍDA IZOLACE II, OD 25 DO 36 MODULŮ | KUS | 1 | 0 | 0 |  | 0 | 3
PP
TS |  |  |  | Technická specifikace položky odpovídá příslušné cenové soustavě
P | 38 | 744154 | 0 | ROZVODNICE NN PRÁZDNÁ OCELOPLECHOVÁ 510-800 X 610-900 MM | KUS | 1 | 0 | 0 |  | 0 | 3
PP
TS |  |  |  | Technická specifikace položky odpovídá příslušné cenové soustavě
P | 39 | 744611 | 0 | JISTIČ JEDNOPÓLOVÝ (10 KA) DO 2 A | KUS | 1 | 0 | 0 |  | 0 | 3
PP
TS |  |  |  | Technická specifikace položky odpovídá příslušné cenové soustavě
P | 40 | 744633 | 0 | JISTIČ TŘÍPÓLOVÝ (10 KA) OD 13 DO 20 A | KUS | 2 | 0 | 0 |  | 0 | 3
PP
TS |  |  |  | Technická specifikace položky odpovídá příslušné cenové soustavě
P | 41 | 744811 | 0 | PROUDOVÝ CHRÁNIČ DVOUPÓLOVÝ S NADPROUDOVOU OCHRANOU (10 KA) DO 30 MA, DO 25 A | KUS | 8 | 0 | 0 |  | 0 | 3
PP
TS |  |  |  | Technická specifikace položky odpovídá příslušné cenové soustavě
P | 42 | 744E31 | 0 | ODPÍNAČ PRO VÁLCOVÉ POJISTKY TŘÍPÓLOVÝ DO 32 A | KUS | 2 | 0 | 0 |  | 0 | 3
PP
TS |  |  |  | Technická specifikace položky odpovídá příslušné cenové soustavě
P | 43 | 744K21 | 0 | STYKAČ ČTYŘPÓLOVÝ DO 25 A | KUS | 1 | 0 | 0 |  | 0 | 3
PP
TS |  |  |  | Technická specifikace položky odpovídá příslušné cenové soustavě
P | 44 | 744Q22 | 0 | SVODIČ PŘEPĚTÍ TYP 1+2 (TŘÍDA B+C) 3-4 PÓLOVÝ | KUS | 2 | 0 | 0 |  | 0 | 3
PP
TS |  |  |  | Technická specifikace položky odpovídá příslušné cenové soustavě
P | 45 | 744R12 | 0 | SVORKA OD 4 DO 16 MM2 | KUS | 33 | 0 | 0 |  | 0 | 3
PP
VV |  |  |  | "2x22m = 44m + 4 m rezerva"33.000000 = 33,000 [A]
TS |  |  |  | Technická specifikace položky odpovídá příslušné cenové soustavě
P | 46 | 744R21 | 0 | UCPÁVKOVÁ VÝVODKA PRO KABEL O PRŮMĚRU DO 13 MM | KUS | 9 | 0 | 0 |  | 0 | 3
PP
TS |  |  |  | Technická specifikace položky odpovídá příslušné cenové soustavě
P | 47 | 744R22 | 0 | UCPÁVKOVÁ VÝVODKA PRO KABEL O PRŮMĚRU OD 10 DO 17 MM | KUS | 1 | 0 | 0 |  | 0 | 3
PP
TS |  |  |  | Technická specifikace položky odpovídá příslušné cenové soustavě
P | 48 | 744R23 | 0 | UCPÁVKOVÁ VÝVODKA PRO KABEL O PRŮMĚRU OD 14 DO 21 MM | KUS | 2 | 0 | 0 |  | 0 | 3
PP
TS |  |  |  | Technická specifikace položky odpovídá příslušné cenové soustavě
P | 49 | 747213 | 0 | CELKOVÁ PROHLÍDKA, ZKOUŠENÍ, MĚŘENÍ A VYHOTOVENÍ VÝCHOZÍ REVIZNÍ ZPRÁVY, PRO OBJEM IN PŘES 500 DO 1000 TIS. KČ | KUS | 1 | 0 | 0 |  | 0 | 3
PP
TS |  |  |  | Technická specifikace položky odpovídá příslušné cenové soustavě
P | 50 | 747214 | 0 | CELKOVÁ PROHLÍDKA, ZKOUŠENÍ, MĚŘENÍ A VYHOTOVENÍ VÝCHOZÍ REVIZNÍ ZPRÁVY, PRO OBJEM IN - PŘÍPLATEK ZA KAŽDÝCH DALŠÍCH I ZAPOČATÝCH 500 TIS. KČ | KUS | 60 | 0 | 0 |  | 0 | 3
PP
TS |  |  |  | Technická specifikace položky odpovídá příslušné cenové soustavě
P | 51 | 747541 | 0 | MĚŘENÍ INTENZITY OSVĚTLENÍ INSTALOVANÉHO V ROZSAHU TOHOTO SO/PS | KUS | 1 | 0 | 0 |  | 0 | 3
PP
TS |  |  |  | Technická specifikace položky odpovídá příslušné cenové soustavě
P | 52 | 747703 | 0 | ZKUŠEBNÍ PROVOZ | HOD | 16 | 0 | 0 |  | 0 | 3
PP
TS |  |  |  | Technická specifikace položky odpovídá příslušné cenové soustavě
P | 53 | 747704 | 0 | ZAŠKOLENÍ OBSLUHY | HOD | 8 | 0 | 0 |  | 0 | 3
PP
TS |  |  |  | Technická specifikace položky odpovídá příslušné cenové soustavě
P | 54 | R744L24r1 | 0 | RELÉ MODULÁRNÍ DO 16 A SOUMRAKOVÉ SE SPÍNACÍMI HODINAMI | KUS | 1 | 0 | 0 |  | 0 | 3
PP
TS |  |  |  | Modulární relé soumrakové, 16A, 230V, včetně funkce s astronomickým časem
SD |  | R015 |  | LIKVIDACE ODPADŮ VČETNĚ DOPRAVY |  |  |  | 0
P | 55 | R015621 | 927 | NEOCEŇOVAT - POPLATKY ZA LIKVIDACI ODPADŮ NEBEZPEČNÝCH - KABELY S PLASTOVOU IZOLACÍ, VČETNĚ DOPRAVY | T | 0.27 | 0 | 0 |  | 0 | 3
PP |  |  |  | Evidenční položka. Neoceňovat v objektu SO/PS, položka se oceňuje pouze v SO 90-90
TS |  |  |  | 1. Položka obsahuje: - veškeré poplatky provozovateli skládky, recyklační linky nebo jiného zařízení na zpracování nebo likvidaci odpadů související s převzetím, uložením, zpracováním nebo likvidací odpadu, - náklady spojené s dopravou odpadu z místa stavby na místo převzetí provozovatelem skládky, recyklační linky nebo jiného zařízení na zpracování nebo likvidaci odpadů, - náklady spojené s vyložením a manipulací s materiálem v místě skládky. - náklady spojené s naložením a manipulací s materiálem. 2. Položka neobsahuje: 3. Způsob měření: - měrná jednotka tuna určující množství odpadu vytříděného v souladu se zákonem č. 541/2020 Sb., o odpadech, v platném znění
P | 56 | R15310 | 938 | NEOCEŇOVAT - POPLATKY ZA LIKVIDACI ODPADŮ NEKONTAMINOVANÝCH - 16 02 14 ELEKTROŠROT (VYŘAZENÁ EL. ZAŘÍZENÍ A PŘÍSTR. - AL, CU A VZ. KOVY), VČETNĚ DOPRAVY | T | 1.5 | 0 | 0 |  | 0 | 3
PP |  |  |  | Evidenční položka. Neoceňovat v objektu SO/PS, položka se oceňuje pouze v SO 90-90
TS |  |  |  | 1. Položka obsahuje: - veškeré poplatky provozovateli skládky, recyklační linky nebo jiného zařízení na zpracování nebo likvidaci odpadů související s převzetím, uložením, zpracováním nebo likvidací odpadu, - náklady spojené s dopravou odpadu z místa stavby na místo převzetí provozovatelem skládky, recyklační linky nebo jiného zařízení na zpracování nebo likvidaci odpadů, - náklady spojené s vyložením a manipulací s materiálem v místě skládky. - náklady spojené s naložením a manipulací s materiálem. 2. Položka neobsahuje: 3. Způsob měření: - měrná jednotka tuna určující množství odpadu vytříděného v souladu se zákonem č. 541/2020 Sb., o odpadech, v platném znění

## D.2.3.6SO03332361
EstiCon |  |  |  | Firma: | [6 empty] | 3
Soupis prací objektu
S | Stavba: | H-05_ENE_ZM01 |  | Zvýšení kapacity trati Týniště n. O. - Častolovice - Solnice, 3. část, II. etapa |  |  | SO03332361 | 0 |  | 0 | 2
O | Objekt: | D.2.3.6 |  | Rozvody VN, NN, osvětlení a dálkové ovládání odpojovačů | [5 empty] | 0.15 | 2
O1 | Rozpočet: | SO03332361 |  | Týniště n. O. – Třebechovice p. O., rozvody nn a osvětlení | [5 empty] | 0.21
Typ | Poř. číslo | Kód položky | Varianta | Název Položky | MJ | Množství | Cena |  | Cenová soustava
[7 empty] | Jednotková | Celkem
0 | 1 | 2 | 3 | 4 | 5 | 6 | 7 | 8 | 9
SD |  | 11 |  | PŘÍPRAVNÉ PRÁCE (A PŘIDRUŽENÉ) |  |  |  | 0
P | 1 | 11120 | 0 | ODSTRANĚNÍ KŘOVIN | M2 | 80 | 0 | 0 |  | 0 | 3
PP
VV |  |  |  | "2*(145+15)*0,25; pás v šíři 2m, délka kabelové trasy, v průměru cca 25% plochy, dle Situace = 80,000000 [A]"80.000000 = 80,000 [A]
TS |  |  |  | Položka zahrnuje: - odstranění křovin a stromů do průměru 100 mm - dopravu dřevin bez ohledu na vzdálenost - spálení na hromadách nebo štěpkování Položka nezahrnuje: - x
SD |  | 13 |  | HLOUBENÉ VYKOPÁVKY |  |  |  | 0
P | 2 | 13173 | 0 | HLOUBENÍ JAM ZAPAŽ I NEPAŽ TŘ. I | M3 | 12.514 | 0 | 0 |  | 0 | 3
PP
VV |  |  |  | "jáma pro spojkoviště v objemu 3,6m3 1*3,6 = 3,600000 [A] po 1m3 pro základ skříně čtyřpilíře RE+RVO+KS1+RP 4*1 = 4,000000 [B] základy pro stožáry v.6m (0,6*0,6*1,95m) 7*0,6*0,6*1,95 = 4,914000 [C] Celkové množství = 12,514000"12.514000 = 12,514 [A]
TS |  |  |  | Položka zahrnuje: - vodorovnou a svislou dopravu, přemístění, přeložení, manipulace s výkopkem - kompletní provedení vykopávky nezapažené i zapažené - ošetření výkopiště po celou dobu práce v něm vč. klimatických opatření - ztížení vykopávek v blízkosti podzemního vedení, konstrukcí a objektů vč. jejich dočasného zajištění - ztížení pod vodou, v okolí výbušnin, ve stísněných prostorech a pod. - příplatek za lepivost - těžení po vrstvách, pásech a po jiných nutných částech (figurách) - čerpání vody vč. čerpacích jímek, potrubí a pohotovostní čerpací soupravy (viz ustanovení k pol. 1151,2) - potřebné snížení hladiny podzemní vody - těžení a rozpojování jednotlivých balvanů - vytahování a nošení výkopku - svahování a přesvah. svahů do konečného tvaru, výměna hornin v podloží a v pláni znehodnocené klimatickými vlivy - ruční vykopávky, odstranění kořenů a napadávek - pažení, vzepření a rozepření vč. přepažování (vyjma pažení záporového a štětových stěn) - úpravu, ochranu a očištění dna, základové spáry, stěn a svahů - odvedení nebo obvedení vody v okolí výkopiště a ve výkopišti - třídění výkopku - veškeré pomocné konstrukce umožňující provedení vykopávky (příjezdy, sjezdy, nájezdy, lešení, podpěr. konstr., přemostění, zpevněné plochy, zakrytí a pod.) Položka nezahrnuje: - uložení zeminy (na skládku, do násypu) ani poplatky za skládku, vykazují se v položce č.0141**
P | 3 | 13273 | 0 | HLOUBENÍ RÝH ŠÍŘ DO 2M PAŽ I NEPAŽ TŘ. I | M3 | 28 | 0 | 0 |  | 0 | 3
PP
VV |  |  |  | "35/50 výkop; 0,35*0,5*(145+15) = 28,000000 [A]"28.000000 = 28,000 [A]
TS |  |  |  | Položka zahrnuje: - vodorovnou a svislou dopravu, přemístění, přeložení, manipulace s výkopkem - kompletní provedení vykopávky nezapažené i zapažené - ošetření výkopiště po celou dobu práce v něm vč. klimatických opatření - ztížení vykopávek v blízkosti podzemního vedení, konstrukcí a objektů vč. jejich dočasného zajištění - ztížení pod vodou, v okolí výbušnin, ve stísněných prostorech a pod. - příplatek za lepivost - těžení po vrstvách, pásech a po jiných nutných částech (figurách) - čerpání vody vč. čerpacích jímek, potrubí a pohotovostní čerpací soupravy (viz ustanovení k pol. 1151,2) - potřebné snížení hladiny podzemní vody - těžení a rozpojování jednotlivých balvanů - vytahování a nošení výkopku - svahování a přesvah. svahů do konečného tvaru, výměna hornin v podloží a v pláni znehodnocené klimatickými vlivy - ruční vykopávky, odstranění kořenů a napadávek - pažení, vzepření a rozepření vč. přepažování (vyjma pažení záporového a štětových stěn) - úpravu, ochranu a očištění dna, základové spáry, stěn a svahů - odvedení nebo obvedení vody v okolí výkopiště a ve výkopišti - třídění výkopku - veškeré pomocné konstrukce umožňující provedení vykopávky (příjezdy, sjezdy, nájezdy, lešení, podpěr. konstr., přemostění, zpevněné plochy, zakrytí a pod.) Položka nezahrnuje: - uložení zeminy (na skládku, do násypu) ani poplatky za skládku, vykazují se v položce č.0141**
SD |  | 17 |  | KONSTRUKCE ZE ZEMIN |  |  |  | 0
P | 4 | 17411 | 0 | ZÁSYP JAM A RÝH ZEMINOU SE ZHUTNĚNÍM | M3 | 40.514 | 0 | 0 |  | 0 | 3
PP
VV |  |  |  | "12,514+28; součet pol.č. 13173 a pol.č. 13273 = 40,514000 [A]"40.514000 = 40,514 [A]
TS |  |  |  | Položka zahrnuje: - kompletní provedení zemní konstrukce vč. výběru vhodného materiálu - úprava ukládaného materiálu vlhčením, tříděním, promícháním nebo vysoušením, příp. jiné úpravy za účelem zlepšení jeho mech. vlastností - hutnění i různé míry hutnění - ošetření úložiště po celou dobu práce v něm vč. klimatických opatření - ztížení v okolí vedení, konstrukcí a objektů a jejich dočasné zajištění - ztížení provádění vč. hutnění ve ztížených podmínkách a stísněných prostorech - ztížené ukládání sypaniny pod vodu - ukládání po vrstvách a po jiných nutných částech (figurách) vč. dosypávek - spouštění a nošení materiálu - výměna částí zemní konstrukce znehodnocené klimatickými vlivy - ruční hutnění - udržování úložiště a jeho ochrana proti vodě - odvedení nebo obvedení vody v okolí úložiště a v úložišti - veškeré pomocné konstrukce umožňující provedení zemní konstrukce (příjezdy, sjezdy, nájezdy, lešení, podpěrné konstrukce, přemostění, zpevněné plochy, zakrytí a pod.) Položka nezahrnuje: - x
SD |  | 18 |  | POVRCHOVÉ ÚPRAVY TERÉNU (I VEGETAČNÍ) |  |  |  | 0
P | 5 | 18010 | 0 | VŠEOBECNÉ ÚPRAVY ZASTAVĚNÉHO ÚZEMÍ | M2 | 320 | 0 | 0 |  | 0 | 3
PP
VV |  |  |  | "úprava terénu po výkopových prací 35/50 v šíři 2m` 2*(160) = 320,000000 [A]"320.000000 = 320,000 [A]
TS |  |  |  | Položka zahrnuje: - úpravu území po uskutečnění stavby, tak jak je požadováno v zadávací dokumentaci Položka nezahrnuje: - práce, pro které jsou uvedeny samostatné položky
SD |  | 2 |  | POŽADAVKY OBJEDNATELE |  |  |  | 0
P | 6 | 02911 | 0 | OSTATNÍ POŽADAVKY - ZEMĚMĚŘICKÉ ZAMĚŘENÍ | KPL | 160 | 0 | 0 |  | 0 | 3
PP
VV |  |  |  | "145+15; délka výkopových prací 35/50 na Situaci = 160,000000 [A]"160.000000 = 160,000 [A]
TS |  |  |  | Položka zahrnuje: - veškeré náklady spojené s objednatelem požadovanými pracemi Položka nezahrnuje: - x
SD |  | 27 |  | ZÁKLADY |  |  |  | 0
P | 7 | 27231 | 0 | ZÁKLADY Z PROSTÉHO BETONU | M3 | 53.14 | 0 | 0 |  | 0 | 3
PP
VV |  |  |  | "betonový základ po 1m3 pod sestavu čtyřpilíře 4*1 = 4,000000 [A] betonový základ 7s osvětlovacích stožárů 600x600mm, hl. 1,95m 7*0,6*06*1,95 = 49,140000 [B] Celkové množství = 53,140000"53.140000 = 53,140 [A]
TS |  |  |  | Položka zahrnuje: - dodání čerstvého betonu (betonové směsi) požadované kvality, jeho uložení do požadovaného tvaru při jakékoliv hustotě výztuže, konzistenci čerstvého betonu a způsobu hutnění, ošetření a ochranu betonu, - zhotovení nepropustného, mrazuvzdorného betonu a betonu požadované trvanlivosti a vlastností, užití potřebných přísad a technologií výroby betonu, - zřízení pracovních a dilatačních spar, včetně potřebných úprav, výplně, vložek, opracování, očištění a ošetření, - bednění požadovaných konstr. (i ztracené) s úpravou dle požadované kvality povrchu betonu, včetně odbedňovacích a odskružovacích prostředků, nátěrů zabraňujících soudržnosti betonu a bednění, - podpěrné konstr. (skruže) a lešení všech druhů pro bednění, vč. ochranných a bezpečnostních opatření a základů těchto konstrukcí a lešení, - vytvoření kotevních čel, kapes, nálitků a sedel, zřízení všech požadovaných otvorů, výklenků, prostupů, dutin, drážek a pod., vč. ztížení práce a úprav kolem nich, - úpravy pro osazení výztuže, doplňkových konstrukcí a vybavení, - úpravy povrchu pro položení požadované izolace, povlaků a nátěrů, případně vyspravení, - ztížení práce u kabelových a injektážních trubek a ostatních zařízení osazovaných do betonu, - konstrukce betonových kloubů, upevnění kotevních prvků a doplňkových konstrukcí, - nátěry zabraňující soudržnost betonu a bednění, - výplň, těsnění a tmelení spar a spojů, - opatření povrchů betonu izolací proti zemní vlhkosti v částech, kde přijdou do styku se zeminou nebo kamenivem, - případné zřízení spojovací vrstvy u základů, - úpravy pro osazení zařízení ochrany konstrukce proti vlivu bludných proudů, Položka nezahrnuje: - x
SD |  | 70 |  | VŠEOBECNÉ PRÁCE PRO SILNOPROUD A SLABOPROUD |  |  |  | 0
P | 8 | 701005 | 0 | VYHLEDÁVACÍ MARKER ZEMNÍ S MOŽNOSTÍ ZÁPISU | KUS | 100 | 0 | 0 |  | 0 | 3
PP
VV |  |  |  | "100; červený RFID marker se zápisem ID, umístění dle lomových bodů = 100,000000 [A]"100.000000 = 100,000 [A]
TS |  |  |  | 1. Položka obsahuje: – veškeré práce a materiál obsažený v názvu položky 2. Položka neobsahuje: X 3. Způsob měření: Udává se počet kusů kompletní konstrukce nebo práce.
P | 9 | 702111 | 0 | KABELOVÝ ŽLAB ZEMNÍ VČETNĚ KRYTU SVĚTLÉ ŠÍŘKY DO 120 MM | M | 160 | 0 | 0 |  | 0 | 3
PP
VV |  |  |  | "145+15; délka plastového žlabu šíře 100mm, dle Situace = 160,000000 [A]"160.000000 = 160,000 [A]
TS |  |  |  | 1. Položka obsahuje: – přípravu podkladu pro osazení 2. Položka neobsahuje: X 3. Způsob měření: Měří se metr délkový.
P | 10 | 702221 | 0 | KABELOVÁ CHRÁNIČKA ZEMNÍ UV STABILNÍ DN DO 100 MM | M | 14 | 0 | 0 |  | 0 | 3
PP
VV |  |  |  | "délka chráničky DN63 v základu stožárů základu, cca 2m/ks 2*7 = 14,000000 [A]"14.000000 = 14,000 [A]
TS |  |  |  | 1. Položka obsahuje: – přípravu podkladu pro osazení 2. Položka neobsahuje: X 3. Způsob měření: Měří se metr délkový.
P | 11 | 702901 | 0 | ZASYPÁNÍ KABELOVÉHO ŽLABU VRSTVOU Z PŘESÁTÉHO PÍSKU ČI VÝKOPKU SVĚTLÉ ŠÍŘKY DO 120 MM | M | 160 | 0 | 0 |  | 0 | 3
PP
VV |  |  |  | "160; viz pol.č.702111 = 160,000000 [A]"160.000000 = 160,000 [A]
TS |  |  |  | 1. Položka obsahuje: – veškeré zemní práce včetně dodání zásypového materiálu 2. Položka neobsahuje: X 3. Způsob měření: Měří se metr délkový.
P | 12 | 703512 | 0 | ELEKTROINSTALAČNÍ LIŠTA ŠÍŘKY PŘES 30 DO 60 MM | M | 100 | 0 | 0 |  | 0 | 3
PP
VV |  |  |  | "Vkladací lišta plastová, elektroinstalace v budově zastávky 100 = 100,000000 [A]"100.000000 = 100,000 [A]
TS |  |  |  | 1. Položka obsahuje: – kompletní montáž, rozměření, upevnění, řezání, spojování apod. – veškerý spojovací a montážní materiál vč. upevňovacího materiálu (držáky apod.) – pomocné mechanismy 2. Položka neobsahuje: X 3. Způsob měření: Měří se metr délkový.
P | 13 | 703763 | 0 | KABELOVÁ UCPÁVKA VODĚ ODOLNÁ PRO VNITŘNÍ PRŮMĚR OTVORU 105 - 185MM | KUS | 16 | 0 | 0 |  | 0 | 3
PP
VV |  |  |  | "4*4; ucpávka kabelových skříní = 16,000000 [A]"16.000000 = 16,000 [A]
TS |  |  |  | Položka obsahuje: Dodávku a montáž kabelové ucpávky vč. příslušenství ( utěsňovací spony apod. ) a pomocného materiálu, vyhotovení a dodání atestu. Dále obsahuje cenu za pom. mechanismy včetně všech ostatních vedlejších nákladů.
P | 14 | 709210 | 0 | KŘIŽOVATKA KABELOVÝCH VEDENÍ SE STÁVAJÍCÍ INŽENÝRSKOU SÍTÍ (KABELEM, POTRUBÍM APOD.) | KUS | 10 | 0 | 0 |  | 0 | 3
PP
VV |  |  |  | "10; v rozsahu tohoto So = 10,000000 [A]"10.000000 = 10,000 [A]
TS |  |  |  | 1. Položka obsahuje: – úprava dna výkopu – dodávka a položení betonového žlabu / chráničky včetně zakrytí – pomocné mechanismy 2. Položka neobsahuje: X 3. Způsob měření: Udává se počet kusů kompletní konstrukce nebo práce.
SD |  | 74 |  | SILNOPROUD |  |  |  | 0
P | 15 | 741911 | 0 | UZEMŇOVACÍ VODIČ V ZEMI FEZN DO 120 MM2 | M | 150 | 0 | 0 |  | 0 | 3
PP
VV |  |  |  | "50+7*25; zemnící pásek FeZn 30/4 k uzemnění čtyřpilíře a osvětlovacích stožárů = 0 [A]"150.000000 = 150,000 [A]
TS |  |  |  | 1. Položka obsahuje: – přípravu podkladu pro osazení – měření, dělení, spojování, tvarování – ochranný nátěr spojů a při průchodu vodiče nad terén apod. dle příslušných norem 2. Položka neobsahuje: – zemní práce – ochranu vodiče - chráničky apod. 3. Způsob měření: Měří se metr délkový.
P | 16 | 741C02 | 0 | UZEMŇOVACÍ SVORKA | KUS | 20 | 0 | 0 |  | 0 | 3
PP
VV |  |  |  | "v rozsahu tohoto SO 20 = 20,000000 [A]"20.000000 = 20,000 [A]
TS |  |  |  | 1. Položka obsahuje: – veškeré příslušenství 2. Položka neobsahuje: X 3. Způsob měření: Udává se počet kusů kompletní konstrukce nebo práce.
P | 17 | 741C07 | 0 | VYVEDENÍ UZEMŇOVACÍCH VODIČŮ NA POVRCH/KONSTRUKCI | KUS | 7 | 0 | 0 |  | 0 | 3
PP
VV |  |  |  | "4`; vyvedení zemnění do čtyřpilíře 7; vyvedení zemnění do stožárů OS = 7,000000 [B] Celkové množství = 7,000000"7.000000 = 7,000 [A]
TS |  |  |  | 1. Položka obsahuje: – vodivé připojení vodiče na konstrukci – dělení, tvarování, spojování – ochranný i barevný nátěr spoje dle příslušných norem 2. Položka neobsahuje: X 3. Způsob měření: Udává se počet kusů kompletní konstrukce nebo práce.
P | 18 | 741I07 | 0 | SMRŠTITELNÁ TRUBIČKA ČERNÁ PRO PRŮMĚR DO 16 MM, PÁSEK 30 MM PRO JEDEN PŘIPOJOVACÍ BOD ZEMĚ/VZDUCH | KUS | 7 | 0 | 0 |  | 0 | 3
PP
VV |  |  |  | "7; dle pol.č. 741C07 = 7,000000 [A]"7.000000 = 7,000 [A]
TS |  |  |  | 1. Položka obsahuje: – upevnění vč. veškerého příslušenství 2. Položka neobsahuje: X 3. Způsob měření: Udává se počet kusů kompletní konstrukce nebo práce.
P | 19 | 741Z08 | 0 | DEMONTÁŽ STÁVAJÍCÍ ELEKTROINSTALACE - KABELY, SVÍTIDLA, VYPÍNAČE, ZÁSUVKY, KRABICE APOD. | M2 | 65 | 0 | 0 |  | 0 | 3
PP
VV |  |  |  | "v rozsahu tohoto SO 65 = 65,000000 [A]"65.000000 = 65,000 [A]
TS |  |  |  | 1. Položka obsahuje: – všechny náklady na demontáž stávajícího zařízení se všemi pomocnými doplňujícími úpravami pro jeho likvidaci – naložení vybouraného materiálu na dopravní prostředek 2. Položka neobsahuje: – odvoz vybouraného materiálu – poplatek za likvidaci odpadů (nacení se dle SSD 0) 3. Způsob měření: Měří se plocha v metrech čtverečných.
P | 20 | 742H11 | 0 | KABEL NN ČTYŘ- A PĚTIŽÍLOVÝ CU S PLASTOVOU IZOLACÍ DO 2,5 MM2 | M | 104 | 0 | 0 |  | 0 | 3
PP
VV |  |  |  | "kabel CYKY-O 3x1,5 52 = 52,000000 [A] kabel CYKY-O 4x1,5 52 = 52,000000 [B] Celkové množství = 104,000000"104.000000 = 104,000 [A]
TS |  |  |  | 1. Položka obsahuje: – manipulace a uložení kabelu (do země, chráničky, kanálu, na rošty, na TV a pod.) 2. Položka neobsahuje: – příchytky, spojky, koncovky, chráničky apod. 3. Způsob měření: Měří se metr délkový.
P | 21 | 742H12 | 0 | KABEL NN ČTYŘ- A PĚTIŽÍLOVÝ CU S PLASTOVOU IZOLACÍ OD 4 DO 16 MM2 | M | 454 | 0 | 0 |  | 0 | 3
PP
VV |  |  |  | "kabel CYKY-J 4x10 156 = 156,000000 [A] kabel CYKY-J 5x10 51 = 51,000000 [B] kabel CYKY-J 5x4 52 = 52,000000 [C] kabel CYKY-O 4x10 195 = 195,000000 [D] Celkové množství = 454,000000"454.000000 = 454,000 [A]
TS |  |  |  | 1. Položka obsahuje: – manipulace a uložení kabelu (do země, chráničky, kanálu, na rošty, na TV a pod.) 2. Položka neobsahuje: – příchytky, spojky, koncovky, chráničky apod. 3. Způsob měření: Měří se metr délkový.
P | 22 | 742H22 | 0 | KABEL NN ČTYŘ- A PĚTIŽÍLOVÝ AL S PLASTOVOU IZOLACÍ OD 4 DO 16 MM2 | M | 26 | 0 | 0 |  | 0 | 3
PP
VV |  |  |  | "kabel AYKY-J 4x16 26 = 26,000000 [A]"26.000000 = 26,000 [A]
TS |  |  |  | 1. Položka obsahuje: – manipulace a uložení kabelu (do země, chráničky, kanálu, na rošty, na TV a pod.) 2. Položka neobsahuje: – příchytky, spojky, koncovky, chráničky apod. 3. Způsob měření: Měří se metr délkový.
P | 23 | 742J29 | 0 | KABEL SDĚLOVACÍ LAN UTP/FTP UKONČENÝ KONEKTORY RJ45 | M | 104 | 0 | 0 |  | 0 | 3
PP
VV |  |  |  | "kabel LAM TWIN FTPZ 4x2x0,5 104 = 104,000000 [A]"104.000000 = 104,000 [A]
TS |  |  |  | Položka obsahuje : Dodávku a montáž kabelu včetně dovozu, manipulace a uložení kabelu (do trubky, na rošty, pod omítku, do rozvaděče ). Dále obsahuje cenu za pom. mechanismy včetně všech ostatních vedlejších nákladů
P | 24 | 742J51 | 0 | UKONČENÍ SDĚLOVACÍHO KABELU V ROZVADĚČI VČ. POMOCNÉHO MATERIÁLU A ZMĚŘENÍ KONTINUITY OVLÁDACÍHO OBVODU | KUS | 4 | 0 | 0 |  | 0 | 3
PP
VV |  |  |  | "kabel LAM TWIN FTPZ 4x2x0,5 2*2 = 4,000000 [A]"4.000000 = 4,000 [A]
TS |  |  |  | Položka obsahuje : Dodávku a montáž kabelového zakončení a kabelu vč. podružného materiálu, dovozu, odizolování pláště a izolace žil kabelu, montáž kabelového zakončení v rozvaděči, zakončení stínění a pod.. Dále obsahuje cenu za pom. mechanismy včetně všech ostatních vedlejších nákladů
P | 25 | 742L11 | 0 | UKONČENÍ DVOU AŽ PĚTIŽÍLOVÉHO KABELU V ROZVADĚČI NEBO NA PŘÍSTROJI DO 2,5 MM2 | KUS | 4 | 0 | 0 |  | 0 | 3
PP
VV |  |  |  | "kabel CYKY-O 3x1,5 2*1 = 2,000000 [A] kabel CYKY-O 4x1,5 2*1 = 2,000000 [B] Celkové množství = 4,000000"4.000000 = 4,000 [A]
TS |  |  |  | 1. Položka obsahuje: – všechny práce spojené s úpravou kabelů pro montáž včetně veškerého příslušentsví 2. Položka neobsahuje: X 3. Způsob měření: Udává se počet kusů kompletní konstrukce nebo práce.
P | 26 | 742L12 | 0 | UKONČENÍ DVOU AŽ PĚTIŽÍLOVÉHO KABELU V ROZVADĚČI NEBO NA PŘÍSTROJI OD 4 DO 16 MM2 | KUS | 16 | 0 | 0 |  | 0 | 3
PP
VV |  |  |  | "kabel AYKY-J 4x16 2*1 = 2,000000 [A] kabel CYKY-J 4x10 2*3 = 6,000000 [B] kabel CYKY-J 5x10 2*2 = 4,000000 [C] kabel CYKY-J 5x4 2*1 = 2,000000 [D] kabel CYKY-O 4x10 2*1 = 2,000000 [E] Celkové množství = 16,000000"16.000000 = 16,000 [A]
TS |  |  |  | 1. Položka obsahuje: – všechny práce spojené s úpravou kabelů pro montáž včetně veškerého příslušentsví 2. Položka neobsahuje: X 3. Způsob měření: Udává se počet kusů kompletní konstrukce nebo práce.
P | 27 | 742L22 | 0 | UKONČENÍ DVOU AŽ PĚTIŽÍLOVÉHO KABELU KABELOVOU SPOJKOU OD 4 DO 16 MM2 | KUS | 1 | 0 | 0 |  | 0 | 3
PP
VV |  |  |  | "kabel AYKY-J 4Bx16 1 = 1,000000 [A]"1.000000 = 1,000 [A]
TS |  |  |  | 1. Položka obsahuje: – všechny práce spojené s úpravou kabelů pro montáž včetně veškerého příslušentsví 2. Položka neobsahuje: X 3. Způsob měření: Udává se počet kusů kompletní konstrukce nebo práce.
P | 28 | 742P15 | 0 | OZNAČOVACÍ ŠTÍTEK NA KABEL | KUS | 26 | 0 | 0 |  | 0 | 3
PP
VV |  |  |  | "2*13; viz Kabelový seznam = 26,000000 [A]"26.000000 = 26,000 [A]
TS |  |  |  | 1. Položka obsahuje: – veškeré příslušentsví 2. Položka neobsahuje: X 3. Způsob měření: Udává se počet kusů kompletní konstrukce nebo práce.
P | 29 | 742P17 | 0 | VYHLEDÁNÍ STÁVAJÍCÍHO KABELU (MĚŘENÍ, SONDA) | KUS | 10 | 0 | 0 |  | 0 | 3
PP
VV |  |  |  | "v rozsahu tohoto SO 10 = 10,000000 [A]"10.000000 = 10,000 [A]
TS |  |  |  | 1. Položka obsahuje: – vyhledání stávajícího kabelu vn/nn v obvodu žel. stanice, na trati vč. výkopu sondy a veškerého příslušenství 2. Položka neobsahuje: X 3. Způsob měření: Udává se počet kusů kompletní konstrukce nebo práce.
P | 30 | 742Y93 | 0 | BETONOVÝ ZÁKLAD DO ROSTLÉ ZEMINY DO BEDNĚNÍ PRO STOŽÁR / VĚŽ, VČETNĚ OCEL. VÝSTUŽE A STOŽÁROVÉHO POUZDRA / ZÁKLADOVÉ KONSTRUKCE | M3 | 7 | 0 | 0 |  | 0 | 3
PP
VV |  |  |  | "pro stožár 6m 7 = 7,000000 [A]"7.000000 = 7,000 [A]
TS |  |  |  | 1. Položka obsahuje: – dodávku, dopravu, montáž, pronájem mechanizmů montáž a demontáž bednění – dodávku, dopravu a montáž svorníkového koše, technologické výztuže, kovaných svorníků aj. – případně provedení dutiny pro upevnění stožáru – dodávku, dopravu a uložení betonové směsi včetně všech přídavnou výztuž, svorníky, koše technologických opatření spojené s realizací základu podle TKP 2. Položka neobsahuje: – zemní práce pro montáž výkopu včetně bourání zpevněných ploch, dlažby a pod., uvedení narušeného okolí do původního stavu a naložení výkopku 3. Způsob měření: Měří se metry kubické uložené betonové směsi.
P | 31 | 742Z23 | 0 | DEMONTÁŽ KABELOVÉHO VEDENÍ NN | M | 350 | 0 | 0 |  | 0 | 3
PP
VV |  |  |  | "v rozsahu tohoto SO 350 = 350,000000 [A]"350.000000 = 350,000 [A]
TS |  |  |  | 1. Položka obsahuje: – všechny náklady na demontáž stávajícího zařízení se všemi pomocnými doplňujícími úpravami pro jeho likvidaci – naložení vybouraného materiálu na dopravní prostředek 2. Položka neobsahuje: – odvoz vybouraného materiálu – poplatek za likvidaci odpadů (nacení se dle SSD 0) 3. Způsob měření: Měří se metr délkový.
P | 32 | 743111 | 0 | OSVĚTLOVACÍ STOŽÁR SKLOPNÝ ŽÁROVĚ ZINKOVANÝ DÉLKY DO 6 M | KUS | 7 | 0 | 0 |  | 0 | 3
PP
VV |  |  |  | "stožár výšky 6m, vetknutý 7 = 7,000000 [A]"7.000000 = 7,000 [A]
TS |  |  |  | 1. Položka obsahuje: – základovou konstrukci a veškeré příslušenství – připojovací svorkovnici ve třídě izolace II ( pro 2x svítidlo ) a kabelové vedení ke svítidlům – uzavírací nátěr, technický popis viz. projektová dokumentace 2. Položka neobsahuje: – zemní práce, betonový základ, svítidlo, výložník 3. Způsob měření: Udává se počet kusů kompletní konstrukce nebo práce.
P | 33 | 743151 | 0 | OSVĚTLOVACÍ STOŽÁR - STOŽÁROVÁ ROZVODNICE S 1-2 JISTÍCÍMI PRVKY | KUS | 7 | 0 | 0 |  | 0 | 3
PP
VV |  |  |  | "dle počtu stožárů 7 = 7,000000 [A]"7.000000 = 7,000 [A]
TS |  |  |  | 1. Položka obsahuje: – veškeré příslušenství, technický popis viz. projektová dokumentace 2. Položka neobsahuje: X 3. Způsob měření: Udává se počet kusů kompletní konstrukce nebo práce.
P | 34 | 743161 | 0 | OSVĚTLOVACÍ STOŽÁR - ÚPRAVA PRO MONTÁŽ PŘÍDAVNÉHO ZAŘÍZENÍ (ROZHLAS, KAMERA, ČIDLO APOD.) | KUS | 7 | 0 | 0 |  | 0 | 3
PP
VV |  |  |  | "příprava na rozhlas, kameru 7 = 7,000000 [A]"7.000000 = 7,000 [A]
TS |  |  |  | 1. Položka obsahuje: – veškeré příslušenství, technický popis viz. projektová dokumentace 2. Položka neobsahuje: X 3. Způsob měření: Udává se počet kusů kompletní konstrukce nebo práce.
P | 35 | 743473 | 0 | SVÍTIDLO DRÁŽNÍ LED, MIN. IP 54, ELEKTRONICKÝ PŘEDŘADNÍK, PŘES 25 DO 45 W | KUS | 7 | 0 | 0 |  | 0 | 3
PP
VV |  |  |  | "svítidla dle výpočtu osvětlení, LED 30,5W, 4356 lm, dle počtu stožárů OS 7 = 7,000000 [A]"7.000000 = 7,000 [A]
TS |  |  |  | 1. Položka obsahuje: – zdroj a veškeré příslušenství – technický popis viz. projektová dokumentace 2. Položka neobsahuje: X 3. Způsob měření: Udává se počet kusů kompletní konstrukce nebo práce.
P | 36 | 743486 | 0 | SVÍTIDLO DRÁŽNÍ - MONTÁŽ SVÍTIDLA NA OSVĚTLOVACÍ STOŽÁR DO VÝŠKY 15 M | KUS | 7 | 0 | 0 |  | 0 | 3
PP
VV |  |  |  | "dle počtu stožárů 7 = 7,000000 [A]"7.000000 = 7,000 [A]
TS |  |  |  | 1. Položka obsahuje: – montáž zařízení 2. Položka neobsahuje: X 3. Způsob měření: Udává se počet kusů kompletní konstrukce nebo práce.
P | 37 | 743611 | 0 | ROZVADĚČ PRO DRÁŽNÍ OSVĚTLENÍ SILOVÝ NAPÁJECÍ S PLC ŘÍDÍCÍM SYSTÉMEM DO 6 KUSŮ TŘÍFÁZOVÝCH VĚTVÍ | KUS | 1 | 0 | 0 |  | 0 | 3
PP
VV |  |  |  | "rozvaděč RVO (ZAST Petrovice n.Orl.) 1 = 1,000000 [A]"1.000000 = 1,000 [A]
TS |  |  |  | 1. Položka obsahuje: – instalaci rozvaděče do terénu/rozvodny včetně softwaru k PLC pro možnost chodu rozvaděče a jeho oživení, zhotovení výrobní dokumentace – technický popis viz. projektová dokumentace 2. Položka neobsahuje: – zemní práce 3. Způsob měření: Udává se počet kusů kompletní konstrukce nebo práce.
P | 38 | 743D11 | 0 | SKŘÍŇ PŘÍPOJKOVÁ POJISTKOVÁ KOMPAKTNÍ PILÍŘOVÁ DO 63 A, DO 50 MM2, S 1-2 SADAMI JISTÍCÍCH PRVKŮ | KUS | 1 | 0 | 0 |  | 0 | 3
PP
VV |  |  |  | "kabelová skříň KS včetně výzbroje 1 = 1,000000 [A]"1.000000 = 1,000 [A]
TS |  |  |  | 1. Položka obsahuje: – instalaci do terénu vč. prefabrikovaného základu a zapojení – technický popis viz. projektová dokumentace 2. Položka neobsahuje: – zemní práce 3. Způsob měření: Udává se počet kusů kompletní konstrukce nebo práce.
P | 39 | 743F21 | 0 | SKŘÍŇ ELEKTROMĚROVÁ V KOMPAKTNÍM PILÍŘI PRO PŘÍMÉ MĚŘENÍ DO 80 A JEDNOSAZBOVÉ VČETNĚ VÝSTROJE | KUS | 1 | 0 | 0 |  | 0 | 3
PP
VV |  |  |  | "elektroměrový rozvaděč RE-ČEZ včetně výzbroje 1 = 1,000000 [A]"1.000000 = 1,000 [A]
TS |  |  |  | 1. Položka obsahuje: – instalaci do terénu vč. prefabrikovaného základu a zapojení – technický popis viz. projektová dokumentace 2. Položka neobsahuje: – zemní práce 3. Způsob měření: Udává se počet kusů kompletní konstrukce nebo práce.
P | 40 | 743Z12 | 0 | DEMONTÁŽ OSVĚTLOVACÍHO STOŽÁRU DRÁŽNÍHO VÝŠKY DO 15 M | KUS | 4 | 0 | 0 |  | 0 | 3
PP
VV |  |  |  | "peronní stožár PS1, PS2, PS3, PS4"4.000000 = 4,000 [A]
TS |  |  |  | 1. Položka obsahuje: – všechny náklady na demontáž stávajícího zařízení se všemi pomocnými doplňujícími úpravami pro jeho likvidaci – naložení vybouraného materiálu na dopravní prostředek 2. Položka neobsahuje: – odvoz vybouraného materiálu – poplatek za likvidaci odpadů (nacení se dle SSD 0) 3. Způsob měření: Udává se počet kusů kompletní konstrukce nebo práce.
P | 41 | 743Z31 | 0 | DEMONTÁŽ ELEKTROVÝZBROJE OSVĚTLOVACÍHO STOŽÁRU VÝŠKY DO 15 M | KUS | 4 | 0 | 0 |  | 0 | 3
PP
VV |  |  |  | "demontáž výzbroje PS 4 = 4,000000 [A]"4.000000 = 4,000 [A]
TS |  |  |  | 1. Položka obsahuje: – všechny náklady na demontáž stávajícího zařízení se všemi pomocnými doplňujícími úpravami pro jeho likvidaci – naložení vybouraného materiálu na dopravní prostředek 2. Položka neobsahuje: – odvoz vybouraného materiálu – poplatek za likvidaci odpadů (nacení se dle SSD 0) 3. Způsob měření: Udává se počet kusů kompletní konstrukce nebo práce.
P | 42 | 743Z35 | 0 | DEMONTÁŽ SVÍTIDLA Z OSVĚTLOVACÍHO STOŽÁRU VÝŠKY DO 15 M | KUS | 4 | 0 | 0 |  | 0 | 3
PP
VV |  |  |  | "demontáž osvětlení ze stožárů 4 = 4,000000 [A]"4.000000 = 4,000 [A]
TS |  |  |  | 1. Položka obsahuje: – všechny náklady na demontáž stávajícího zařízení se všemi pomocnými doplňujícími úpravami pro jeho likvidaci – naložení vybouraného materiálu na dopravní prostředek 2. Položka neobsahuje: – odvoz vybouraného materiálu – poplatek za likvidaci odpadů (nacení se dle SSD 0) 3. Způsob měření: Udává se počet kusů kompletní konstrukce nebo práce.
P | 43 | 743Z71 | 0 | DEMONTÁŽ KABELOVÉ SKŘÍNĚ | KUS | 2 | 0 | 0 |  | 0 | 3
PP
VV |  |  |  | "dmtž stávající RE1 1 = 1,000000 [A] dmtž stávající KS2 1 = 1,000000 [B] Celkové množství = 2,000000"2.000000 = 2,000 [A]
TS |  |  |  | 1. Položka obsahuje: – všechny náklady na demontáž stávajícího zařízení se všemi pomocnými doplňujícími úpravami pro jeho likvidaci – naložení vybouraného materiálu na dopravní prostředek 2. Položka neobsahuje: – odvoz vybouraného materiálu – poplatek za likvidaci odpadů (nacení se dle SSD 0) 3. Způsob měření: Udává se počet kusů kompletní konstrukce nebo práce.
P | 44 | 744231 | 0 | KABELOVÁ SKŘÍŇ VENKOVNÍ SPOLEČNÁ PŘÍSTROJOVÁ PRO PŘEJEZDY | KUS | 1 | 0 | 0 |  | 0 | 3
PP
VV |  |  |  | "kabelová skříň pro přejezd RP4022 včetně výzbroje 1 = 1,000000 [A]"1.000000 = 1,000 [A]
TS |  |  |  | 1. Položka obsahuje: – přípravu podkladu pro osazení vč. upevňovacího materiálu – typová plastová pilířová lakovaná dle schválených technických podmínek, prázdná pro montáž výstroje elektro, telefonu a nouzových tlačítek včetně přívodky pro DA a příslušenství, veškerý podružný a pomocný materiál – provedení zkoušek, dodání předepsaných zkoušek, revizí a atestů 2. Položka neobsahuje: X 3. Způsob měření: Udává se počet kusů kompletní konstrukce nebo práce.
P | 45 | 744O14 | 0 | ELEKTROMĚR | KUS | 3 | 0 | 0 |  | 0 | 3
PP
VV |  |  |  | "podružný elektroměr OES v RVO 3 = 3,000000 [A]"3.000000 = 3,000 [A]
TS |  |  |  | 1. Položka obsahuje: – veškerý spojovací materiál vč. připojovacího vedení – technický popis viz. projektová dokumentace 2. Položka neobsahuje: X 3. Způsob měření: Udává se počet kusů kompletní konstrukce nebo práce.
P | 46 | 747213 | 0 | CELKOVÁ PROHLÍDKA, ZKOUŠENÍ, MĚŘENÍ A VYHOTOVENÍ VÝCHOZÍ REVIZNÍ ZPRÁVY, PRO OBJEM IN PŘES 500 DO 1000 TIS. KČ | KUS | 6 | 0 | 0 |  | 0 | 3
PP
VV |  |  |  | "v rozsahu tohoto So 6 = 6,000000 [A]"6.000000 = 6,000 [A]
TS |  |  |  | 1. Položka obsahuje: – cenu za celkovou prohlídku zařízení PS/SO, vč. měření, komplexních zkoušek a revizi zařízení tohoto PS/SO autorizovaným revizním technikem na silnoproudá zařízení podle požadavku ČSN, včetně hodnocení a vyhotovení celkové revizní zprávy 2. Položka neobsahuje: X 3. Způsob měření: Udává se počet kusů kompletní konstrukce nebo práce.
P | 47 | 747301 | 0 | PROVEDENÍ PROHLÍDKY A ZKOUŠKY PRÁVNICKOU OSOBOU, VYDÁNÍ PRŮKAZU ZPŮSOBILOSTI | KUS | 1 | 0 | 0 |  | 0 | 3
PP
VV |  |  |  | "v rozsahu tohoto So 1 = 1,000000 [A]"1.000000 = 1,000 [A]
TS |  |  |  | 1. Položka obsahuje: – cenu za vyhotovení dokladu právnickou osobou o silnoproudých zařízeních a vydání průkazu způsobilosti 2. Položka neobsahuje: X 3. Způsob měření: Udává se počet kusů kompletní konstrukce nebo práce.
P | 48 | 747411 | 0 | MĚŘENÍ ZEMNÍCH ODPORŮ - ZEMNIČE PRVNÍHO NEBO SAMOSTATNÉHO | KUS | 7 | 0 | 0 |  | 0 | 3
PP
VV |  |  |  | "v rozsahu tohoto So 7 = 7,000000 [A]"7.000000 = 7,000 [A]
TS |  |  |  | 1. Položka obsahuje: – cenu za měření dle příslušných norem a předpisů, včetně vystavení protokolu 2. Položka neobsahuje: X 3. Způsob měření: Udává se počet kusů kompletní konstrukce nebo práce.
P | 49 | 747511 | 0 | ZKOUŠKY VODIČŮ A KABELŮ NN PRŮŘEZU ŽÍLY DO 5X25 MM2 | KUS | 13 | 0 | 0 |  | 0 | 3
PP
VV |  |  |  | "v rozsahu tohoto So 13 = 13,000000 [A]"13.000000 = 13,000 [A]
TS |  |  |  | 1. Položka obsahuje: – cenu za provedení měření kabelu/ vodiče vč. vyhotovení protokolu 2. Položka neobsahuje: X 3. Způsob měření: Udává se počet kusů kompletní konstrukce nebo práce.
P | 50 | 747702 | 0 | ÚPRAVA ZAPOJENÍ STÁVAJÍCÍCH KABELOVÝCH SKŘÍNÍ/ROZVADĚČŮ | HOD | 120 | 0 | 0 |  | 0 | 3
PP
VV |  |  |  | "v rozsahu tohoto So 120 = 120,000000 [A]"120.000000 = 120,000 [A]
TS |  |  |  | 1. Položka obsahuje: – cenu za veškeré náklady na provedení provizorních úprav zapojení stávajících kabelových skříní / rozvaděčů v průběhu výstavy ( pro montáž nových i provizorních kabelů, drobné úpravy výstroje apod. ) 2. Položka neobsahuje: X 3. Způsob měření: Udává se čas v hodinách.
P | 51 | 747705 | 0 | MANIPULACE NA ZAŘÍZENÍCH PROVÁDĚNÉ PROVOZOVATELEM | HOD | 120 | 0 | 0 |  | 0 | 3
PP
VV |  |  |  | "v rozsahu tohoto So 120 = 120,000000 [A]"120.000000 = 120,000 [A]
TS |  |  |  | 1. Položka obsahuje: – cenu za manipulace na zařízeních prováděné provozovatelem nutných pro další práce zhotovitele na technologickém souboru 2. Položka neobsahuje: X 3. Způsob měření: Udává se čas v hodinách.
P | 52 | 747706 | 0 | ZJIŠŤOVÁNÍ STÁVAJÍCÍHO STAVU ROZVODŮ NN | HOD | 120 | 0 | 0 |  | 0 | 3
PP
VV |  |  |  | "v rozsahu tohoto So 120 = 120,000000 [A]"120.000000 = 120,000 [A]
TS |  |  |  | 1. Položka obsahuje: – cenu za prozkoumání stávajích rozvodů nn, přiřazení vývodových kabelů v rozvaděči nn k jejich zařízení a identifikaci způsobu napájení 2. Položka neobsahuje: X 3. Způsob měření: Udává se čas v hodinách.
P | 53 | 747707 | 0 | PROVOZ MOBILNÍHO NÁHRADNÍHO ZDROJE DO 32 KVA | HOD | 120 | 0 | 0 |  | 0 | 3
PP
VV |  |  |  | "v rozsahu tohoto So 120 = 120,000000 [A]"120.000000 = 120,000 [A]
TS |  |  |  | 1. Položka obsahuje: – cenu za dobu provozu náhradního zdroje ve stanici / zastávce vč. dovozu na místo určení a zapojení do stávajících rozvodů 2. Položka neobsahuje: X 3. Způsob měření: Udává se čas v hodinách.
P | 54 | R701001 | 0 | OZNAČOVACÍ ŠTÍTEK KABELOVÉHO VEDENÍ | KUS | 16 | 0 | 0 |  | 0 | 3
PP
VV |  |  |  | "součet 4+6+4"16.000000 = 16,000 [A]
TS |  |  |  | 1. Položka obsahuje: – veškeré práce a materiál obsažený v názvu položky týkající se nerezových označovacích štítků dle SŽ PO-09/2023-GŘ 2. Položka neobsahuje: X 3. Způsob měření: Udává se počet kusů kompletní konstrukce nebo práce.
P | 55 | R701003 | 0 | PASIVNÍ OCHRANA KABELOVÝCH TRAS | KM | 0.01 | 0 | 0 |  | 0 | 3
PP
VV |  |  |  | "celkový součet 10"0.010000 = 0,010 [A]
TS |  |  |  | 1. Položka obsahuje: – veškeré práce a materiál nutný pro zajištění a ochranu kabelových tras stávající a budované kabelizace dle SŽ PO-09/2023-GŘ – montáže, přeložení, pronájmy a demontáže ochranných zařízení dle zvoleného typu ochrany kabelových tras 2. Položka neobsahuje: X
SD |  | R015 |  | LIKVIDACE ODPADŮ VČETNĚ DOPRAVY |  |  |  | 0
P | 56 | R015621 | 927 | NEOCEŇOVAT - POPLATKY ZA LIKVIDACI ODPADŮ NEBEZPEČNÝCH - KABELY S PLASTOVOU IZOLACÍ, VČETNĚ DOPRAVY | T | 10 | 0 | 0 |  | 0 | 3
PP |  |  |  | Evidenční položka. Neoceňovat v objektu SO/PS, položka se oceňuje pouze v SO 90-90
VV |  |  |  | "v rozsahu tohoto So 10 = 10,000000 [A]"10.000000 = 10,000 [A]
TS |  |  |  | 1. Položka obsahuje: - veškeré poplatky provozovateli skládky, recyklační linky nebo jiného zařízení na zpracování nebo likvidaci odpadů související s převzetím, uložením, zpracováním nebo likvidací odpadu, - náklady spojené s dopravou odpadu z místa stavby na místo převzetí provozovatelem skládky, recyklační linky nebo jiného zařízení na zpracování nebo likvidaci odpadů, - náklady spojené s vyložením a manipulací s materiálem v místě skládky. - náklady spojené s naložením a manipulací s materiálem. 2. Položka neobsahuje: 3. Způsob měření: - měrná jednotka tuna určující množství odpadu vytříděného v souladu se zákonem č. 541/2020 Sb., o odpadech, v platném znění
P | 57 | R15111 | 901 | NEOCEŇOVAT - POPLATKY ZA LIKVIDACI ODPADŮ NEKONTAMINOVANÝCH - 17 05 04 VYTĚŽENÉ ZEMINY A HORNINY - I. TŘÍDA TĚŽITELNOSTI, VČETNĚ DOPRAVY | T | 12.964 | 0 | 0 |  | 0 | 3
PP |  |  |  | Evidenční položka. Neoceňovat v objektu SO/PS, položka se oceňuje pouze v SO 90-90
VV |  |  |  | "(12,514+28)*1,6*0,2; odvoz 20% výkopku součtu pol. č. 13173 a pol.č. 13273, přepočet m3 na tuny = 12,964480 [A]"12.964000 = 12,964 [A]
TS |  |  |  | 1. Položka obsahuje: - veškeré poplatky provozovateli skládky, recyklační linky nebo jiného zařízení na zpracování nebo likvidaci odpadů související s převzetím, uložením, zpracováním nebo likvidací odpadu, - náklady spojené s dopravou odpadu z místa stavby na místo převzetí provozovatelem skládky, recyklační linky nebo jiného zařízení na zpracování nebo likvidaci odpadů, - náklady spojené s vyložením a manipulací s materiálem v místě skládky. - náklady spojené s naložením a manipulací s materiálem. 2. Položka neobsahuje: 3. Způsob měření: - měrná jednotka tuna určující množství odpadu vytříděného v souladu se zákonem č. 541/2020 Sb., o odpadech, v platném znění
P | 58 | R15120 | 904 | NEOCEŇOVAT - POPLATKY ZA LIKVIDACI ODPADŮ NEKONTAMINOVANÝCH - 17 01 02 STAVEBNÍ A DEMOLIČNÍ SUŤ (CIHLY), VČETNĚ DOPRAVY | T | 10 | 0 | 0 |  | 0 | 3
PP |  |  |  | Evidenční položka. Neoceňovat v objektu SO/PS, položka se oceňuje pouze v SO 90-90
VV |  |  |  | "v rozsahu tohoto So 10 = 10,000000 [A]"10.000000 = 10,000 [A]
TS |  |  |  | 1. Položka obsahuje: - veškeré poplatky provozovateli skládky, recyklační linky nebo jiného zařízení na zpracování nebo likvidaci odpadů související s převzetím, uložením, zpracováním nebo likvidací odpadu, - náklady spojené s dopravou odpadu z místa stavby na místo převzetí provozovatelem skládky, recyklační linky nebo jiného zařízení na zpracování nebo likvidaci odpadů, - náklady spojené s vyložením a manipulací s materiálem v místě skládky. - náklady spojené s naložením a manipulací s materiálem. 2. Položka neobsahuje: 3. Způsob měření: - měrná jednotka tuna určující množství odpadu vytříděného v souladu se zákonem č. 541/2020 Sb., o odpadech, v platném znění
P | 59 | R15160 | 909 | NEOCEŇOVAT - POPLATKY ZA LIKVIDACI ODPADŮ NEKONTAMINOVANÝCH - 02 01 03 SMÝCENÉ STROMY A KEŘE, VČETNĚ DOPRAVY | T | 0.48 | 0 | 0 |  | 0 | 3
PP |  |  |  | Evidenční položka. Neoceňovat v objektu SO/PS, položka se oceňuje pouze v SO 90-90
VV |  |  |  | "80*0,006; pol. č. 11120 včetně koeficientu převodu m2 na tuny = 0,480000 [A]"0.480000 = 0,480 [A]
TS |  |  |  | 1. Položka obsahuje: - veškeré poplatky provozovateli skládky, recyklační linky nebo jiného zařízení na zpracování nebo likvidaci odpadů související s převzetím, uložením, zpracováním nebo likvidací odpadu, - náklady spojené s dopravou odpadu z místa stavby na místo převzetí provozovatelem skládky, recyklační linky nebo jiného zařízení na zpracování nebo likvidaci odpadů, - náklady spojené s vyložením a manipulací s materiálem v místě skládky. - náklady spojené s naložením a manipulací s materiálem. 2. Položka neobsahuje: 3. Způsob měření: - měrná jednotka tuna určující množství odpadu vytříděného v souladu se zákonem č. 541/2020 Sb., o odpadech, v platném znění
P | 60 | R15240 | 932 | NEOCEŇOVAT - POPLATKY ZA LIKVIDACI ODPADŮ NEKONTAMINOVANÝCH - 20 03 99 ODPAD PODOBNÝ KOMUNÁLNÍMU ODPADU, VČETNĚ DOPRAVY | T | 10 | 0 | 0 |  | 0 | 3
PP |  |  |  | Evidenční položka. Neoceňovat v objektu SO/PS, položka se oceňuje pouze v SO 90-90
VV |  |  |  | "v rozsahu tohoto So 10 = 10,000000 [A]"10.000000 = 10,000 [A]
TS |  |  |  | 1. Položka obsahuje: - veškeré poplatky provozovateli skládky, recyklační linky nebo jiného zařízení na zpracování nebo likvidaci odpadů související s převzetím, uložením, zpracováním nebo likvidací odpadu, - náklady spojené s dopravou odpadu z místa stavby na místo převzetí provozovatelem skládky, recyklační linky nebo jiného zařízení na zpracování nebo likvidaci odpadů, - náklady spojené s vyložením a manipulací s materiálem v místě skládky. - náklady spojené s naložením a manipulací s materiálem. 2. Položka neobsahuje: 3. Způsob měření: - měrná jednotka tuna určující množství odpadu vytříděného v souladu se zákonem č. 541/2020 Sb., o odpadech, v platném znění
P | 61 | R15310 | 938 | NEOCEŇOVAT - POPLATKY ZA LIKVIDACI ODPADŮ NEKONTAMINOVANÝCH - 16 02 14 ELEKTROŠROT (VYŘAZENÁ EL. ZAŘÍZENÍ A PŘÍSTR. - AL, CU A VZ. KOVY), VČETNĚ DOPRAVY | T | 10 | 0 | 0 |  | 0 | 3
PP |  |  |  | Evidenční položka. Neoceňovat v objektu SO/PS, položka se oceňuje pouze v SO 90-90
VV |  |  |  | "v rozsahu tohoto So 10 = 10,000000 [A]"10.000000 = 10,000 [A]
TS |  |  |  | 1. Položka obsahuje: - veškeré poplatky provozovateli skládky, recyklační linky nebo jiného zařízení na zpracování nebo likvidaci odpadů související s převzetím, uložením, zpracováním nebo likvidací odpadu, - náklady spojené s dopravou odpadu z místa stavby na místo převzetí provozovatelem skládky, recyklační linky nebo jiného zařízení na zpracování nebo likvidaci odpadů, - náklady spojené s vyložením a manipulací s materiálem v místě skládky. - náklady spojené s naložením a manipulací s materiálem. 2. Položka neobsahuje: 3. Způsob měření: - měrná jednotka tuna určující množství odpadu vytříděného v souladu se zákonem č. 541/2020 Sb., o odpadech, v platném znění

## D.2.3.6SO03332461
EstiCon |  |  |  | Firma: | [6 empty] | 3
Soupis prací objektu
S | Stavba: | H-05_ENE_ZM01 |  | Zvýšení kapacity trati Týniště n. O. - Častolovice - Solnice, 3. část, II. etapa |  |  | SO03332461 | 0 |  | 0 | 2
O | Objekt: | D.2.3.6 |  | Rozvody VN, NN, osvětlení a dálkové ovládání odpojovačů | [5 empty] | 0.15 | 2
O1 | Rozpočet: | SO03332461 |  | Týniště n. O. – Bolehošť, přípojky nn pro PZS | [5 empty] | 0.21
Typ | Poř. číslo | Kód položky | Varianta | Název Položky | MJ | Množství | Cena |  | Cenová soustava
[7 empty] | Jednotková | Celkem
0 | 1 | 2 | 3 | 4 | 5 | 6 | 7 | 8 | 9
SD |  | 11 |  | PŘÍPRAVNÉ PRÁCE (A PŘIDRUŽENÉ) |  |  |  | 0
P | 1 | 11120 | 0 | ODSTRANĚNÍ KŘOVIN | M2 | 4278 | 0 | 0 |  | 0 | 3
PP
VV |  |  |  | "pás v šíři 2m, délka kabelové trasy dle Situace 2*(1260+25+822+16+16) = 4278,000000 [A]"4278.000000 = 4278,000 [A]
TS |  |  |  | Položka zahrnuje: - odstranění křovin a stromů do průměru 100 mm - dopravu dřevin bez ohledu na vzdálenost - spálení na hromadách nebo štěpkování Položka nezahrnuje: - x
SD |  | 13 |  | HLOUBENÉ VYKOPÁVKY |  |  |  | 0
P | 2 | 13173 | 0 | HLOUBENÍ JAM ZAPAŽ I NEPAŽ TŘ. I | M3 | 6 | 0 | 0 |  | 0 | 3
PP
VV |  |  |  | "základ pro rozvaděč KS / RP5080, po 1m3/ks 2*1 = 2,000000 [A] základ pro rozvaděč RE / KS1-BTS, po 1m3/ks 2*1 = 2,000000 [B] základ pro rozvaděč KS2-BTS / R-BTS, po 1m3/ks 2*1 = 2,000000 [C] Celkové množství = 6,000000"6.000000 = 6,000 [A]
TS |  |  |  | Položka zahrnuje: - vodorovnou a svislou dopravu, přemístění, přeložení, manipulace s výkopkem - kompletní provedení vykopávky nezapažené i zapažené - ošetření výkopiště po celou dobu práce v něm vč. klimatických opatření - ztížení vykopávek v blízkosti podzemního vedení, konstrukcí a objektů vč. jejich dočasného zajištění - ztížení pod vodou, v okolí výbušnin, ve stísněných prostorech a pod. - příplatek za lepivost - těžení po vrstvách, pásech a po jiných nutných částech (figurách) - čerpání vody vč. čerpacích jímek, potrubí a pohotovostní čerpací soupravy (viz ustanovení k pol. 1151,2) - potřebné snížení hladiny podzemní vody - těžení a rozpojování jednotlivých balvanů - vytahování a nošení výkopku - svahování a přesvah. svahů do konečného tvaru, výměna hornin v podloží a v pláni znehodnocené klimatickými vlivy - ruční vykopávky, odstranění kořenů a napadávek - pažení, vzepření a rozepření vč. přepažování (vyjma pažení záporového a štětových stěn) - úpravu, ochranu a očištění dna, základové spáry, stěn a svahů - odvedení nebo obvedení vody v okolí výkopiště a ve výkopišti - třídění výkopku - veškeré pomocné konstrukce umožňující provedení vykopávky (příjezdy, sjezdy, nájezdy, lešení, podpěr. konstr., přemostění, zpevněné plochy, zakrytí a pod.) Položka nezahrnuje: - uložení zeminy (na skládku, do násypu) ani poplatky za skládku, vykazují se v položce č.0141**
P | 3 | 13273 | 0 | HLOUBENÍ RÝH ŠÍŘ DO 2M PAŽ I NEPAŽ TŘ. I | M3 | 589.96 | 0 | 0 |  | 0 | 3
PP
VV |  |  |  | "35/80 výkop ; 0,35*0,8*(1260+25+822) = 589,960000 [A]"589.960000 = 589,960 [A]
TS |  |  |  | Položka zahrnuje: - vodorovnou a svislou dopravu, přemístění, přeložení, manipulace s výkopkem - kompletní provedení vykopávky nezapažené i zapažené - ošetření výkopiště po celou dobu práce v něm vč. klimatických opatření - ztížení vykopávek v blízkosti podzemního vedení, konstrukcí a objektů vč. jejich dočasného zajištění - ztížení pod vodou, v okolí výbušnin, ve stísněných prostorech a pod. - příplatek za lepivost - těžení po vrstvách, pásech a po jiných nutných částech (figurách) - čerpání vody vč. čerpacích jímek, potrubí a pohotovostní čerpací soupravy (viz ustanovení k pol. 1151,2) - potřebné snížení hladiny podzemní vody - těžení a rozpojování jednotlivých balvanů - vytahování a nošení výkopku - svahování a přesvah. svahů do konečného tvaru, výměna hornin v podloží a v pláni znehodnocené klimatickými vlivy - ruční vykopávky, odstranění kořenů a napadávek - pažení, vzepření a rozepření vč. přepažování (vyjma pažení záporového a štětových stěn) - úpravu, ochranu a očištění dna, základové spáry, stěn a svahů - odvedení nebo obvedení vody v okolí výkopiště a ve výkopišti - třídění výkopku - veškeré pomocné konstrukce umožňující provedení vykopávky (příjezdy, sjezdy, nájezdy, lešení, podpěr. konstr., přemostění, zpevněné plochy, zakrytí a pod.) Položka nezahrnuje: - uložení zeminy (na skládku, do násypu) ani poplatky za skládku, vykazují se v položce č.0141**
SD |  | 14 |  | RAŽENÍ A PROTLAČOVÁNÍ |  |  |  | 0
P | 4 | 14173 | 0 | PROTLAČOVÁNÍ POTRUBÍ Z PLAST HMOT DN DO 200MM | M | 32 | 0 | 0 |  | 0 | 3
PP
VV |  |  |  | "protlak pod kolejí a komunikací, v počtu a délce dle Situace 16+16 = 32,000000 [A]"32.000000 = 32,000 [A]
TS |  |  |  | Položka zahrnuje: - dodávku protlačovaného potrubí - veškeré pomocné práce (startovací zařízení, startovací a cílová jáma, opěrné a vodící bloky a pod.) Položka nezahrnuje: - x
SD |  | 17 |  | KONSTRUKCE ZE ZEMIN |  |  |  | 0
P | 5 | 17411 | 0 | ZÁSYP JAM A RÝH ZEMINOU SE ZHUTNĚNÍM | M3 | 595.96 | 0 | 0 |  | 0 | 3
PP
VV |  |  |  | "6+589,96; součet pol.č. 13173 a pol.č. 13273 = 595,960000 [A]"595.960000 = 595,960 [A]
TS |  |  |  | Položka zahrnuje: - kompletní provedení zemní konstrukce vč. výběru vhodného materiálu - úprava ukládaného materiálu vlhčením, tříděním, promícháním nebo vysoušením, příp. jiné úpravy za účelem zlepšení jeho mech. vlastností - hutnění i různé míry hutnění - ošetření úložiště po celou dobu práce v něm vč. klimatických opatření - ztížení v okolí vedení, konstrukcí a objektů a jejich dočasné zajištění - ztížení provádění vč. hutnění ve ztížených podmínkách a stísněných prostorech - ztížené ukládání sypaniny pod vodu - ukládání po vrstvách a po jiných nutných částech (figurách) vč. dosypávek - spouštění a nošení materiálu - výměna částí zemní konstrukce znehodnocené klimatickými vlivy - ruční hutnění - udržování úložiště a jeho ochrana proti vodě - odvedení nebo obvedení vody v okolí úložiště a v úložišti - veškeré pomocné konstrukce umožňující provedení zemní konstrukce (příjezdy, sjezdy, nájezdy, lešení, podpěrné konstrukce, přemostění, zpevněné plochy, zakrytí a pod.) Položka nezahrnuje: - x
SD |  | 18 |  | POVRCHOVÉ ÚPRAVY TERÉNU (I VEGETAČNÍ) |  |  |  | 0
P | 6 | 18010 | 0 | VŠEOBECNÉ ÚPRAVY ZASTAVĚNÉHO ÚZEMÍ | M2 | 4214 | 0 | 0 |  | 0 | 3
PP
VV |  |  |  | "2*(1260+25+822); úprava terénu po výkopových prací 35/80 v šíři 2m = 4214,000000 [A]"4214.000000 = 4214,000 [A]
TS |  |  |  | Položka zahrnuje: - úpravu území po uskutečnění stavby, tak jak je požadováno v zadávací dokumentaci Položka nezahrnuje: - práce, pro které jsou uvedeny samostatné položky
SD |  | 27 |  | ZÁKLADY |  |  |  | 0
P | 8 | 27231 | 0 | ZÁKLADY Z PROSTÉHO BETONU | M3 | 6 | 0 | 0 |  | 0 | 3
PP
VV |  |  |  | "betonový základ nového rozvaděče KS / RP5080 2*1 = 2,000000 [A] betonový základ nového rozvaděče RE / KS1-BTS 2*1 = 2,000000 [B] betonový základ nového rozvaděče KS2-BTS / R-BTS 2*1 = 2,000000 [C] Celkové množství = 6,000000"6.000000 = 6,000 [A]
TS |  |  |  | Položka zahrnuje: - dodání čerstvého betonu (betonové směsi) požadované kvality, jeho uložení do požadovaného tvaru při jakékoliv hustotě výztuže, konzistenci čerstvého betonu a způsobu hutnění, ošetření a ochranu betonu, - zhotovení nepropustného, mrazuvzdorného betonu a betonu požadované trvanlivosti a vlastností, užití potřebných přísad a technologií výroby betonu, - zřízení pracovních a dilatačních spar, včetně potřebných úprav, výplně, vložek, opracování, očištění a ošetření, - bednění požadovaných konstr. (i ztracené) s úpravou dle požadované kvality povrchu betonu, včetně odbedňovacích a odskružovacích prostředků, nátěrů zabraňujících soudržnosti betonu a bednění, - podpěrné konstr. (skruže) a lešení všech druhů pro bednění, vč. ochranných a bezpečnostních opatření a základů těchto konstrukcí a lešení, - vytvoření kotevních čel, kapes, nálitků a sedel, zřízení všech požadovaných otvorů, výklenků, prostupů, dutin, drážek a pod., vč. ztížení práce a úprav kolem nich, - úpravy pro osazení výztuže, doplňkových konstrukcí a vybavení, - úpravy povrchu pro položení požadované izolace, povlaků a nátěrů, případně vyspravení, - ztížení práce u kabelových a injektážních trubek a ostatních zařízení osazovaných do betonu, - konstrukce betonových kloubů, upevnění kotevních prvků a doplňkových konstrukcí, - nátěry zabraňující soudržnost betonu a bednění, - výplň, těsnění a tmelení spar a spojů, - opatření povrchů betonu izolací proti zemní vlhkosti v částech, kde přijdou do styku se zeminou nebo kamenivem, - případné zřízení spojovací vrstvy u základů, - úpravy pro osazení zařízení ochrany konstrukce proti vlivu bludných proudů, Položka nezahrnuje: - x
SD |  | 70 |  | VŠEOBECNÉ PRÁCE PRO SILNOPROUD A SLABOPROUD |  |  |  | 0
P | 9 | 701005 | 0 | VYHLEDÁVACÍ MARKER ZEMNÍ S MOŽNOSTÍ ZÁPISU | KUS | 125 | 0 | 0 |  | 0 | 3
PP
VV |  |  |  | "červený RFID marker se zápisem ID, umístění dle lomových bodů 125 = 125,000000 [A]"125.000000 = 125,000 [A]
TS |  |  |  | 1. Položka obsahuje: – veškeré práce a materiál obsažený v názvu položky 2. Položka neobsahuje: X 3. Způsob měření: Udává se počet kusů kompletní konstrukce nebo práce.
P | 10 | 702111 | 0 | KABELOVÝ ŽLAB ZEMNÍ VČETNĚ KRYTU SVĚTLÉ ŠÍŘKY DO 120 MM | M | 2107 | 0 | 0 |  | 0 | 3
PP
VV |  |  |  | "délka plastového žlabu šíře 100mm, dle Situace 1260+25+822 = 2107,000000 [A]"2107.000000 = 2107,000 [A]
TS |  |  |  | 1. Položka obsahuje: – přípravu podkladu pro osazení 2. Položka neobsahuje: X 3. Způsob měření: Měří se metr délkový.
P | 11 | 702222 | 0 | KABELOVÁ CHRÁNIČKA ZEMNÍ UV STABILNÍ DN PŘES 100 DO 200 MM | M | 32 | 0 | 0 |  | 0 | 3
PP
VV |  |  |  | "délka chráničky DN160 dle Situace 16+16 = 32,000000 [A]"32.000000 = 32,000 [A]
TS |  |  |  | 1. Položka obsahuje: – přípravu podkladu pro osazení 2. Položka neobsahuje: X 3. Způsob měření: Měří se metr délkový.
P | 12 | 702901 | 0 | ZASYPÁNÍ KABELOVÉHO ŽLABU VRSTVOU Z PŘESÁTÉHO PÍSKU ČI VÝKOPKU SVĚTLÉ ŠÍŘKY DO 120 MM | M | 2107 | 0 | 0 |  | 0 | 3
PP
VV |  |  |  | "1260+25+822; viz pol.č.702111 = 2107,000000 [A]"2107.000000 = 2107,000 [A]
TS |  |  |  | 1. Položka obsahuje: – veškeré zemní práce včetně dodání zásypového materiálu 2. Položka neobsahuje: X 3. Způsob měření: Měří se metr délkový.
P | 13 | 703763 | 0 | KABELOVÁ UCPÁVKA VODĚ ODOLNÁ PRO VNITŘNÍ PRŮMĚR OTVORU 105 - 185MM | KUS | 20 | 0 | 0 |  | 0 | 3
PP
VV |  |  |  | "v rozsahu tohoto So 20 = 20,000000 [A]"20.000000 = 20,000 [A]
TS |  |  |  | Položka obsahuje: Dodávku a montáž kabelové ucpávky vč. příslušenství ( utěsňovací spony apod. ) a pomocného materiálu, vyhotovení a dodání atestu. Dále obsahuje cenu za pom. mechanismy včetně všech ostatních vedlejších nákladů.
P | 14 | 709210 | 0 | KŘIŽOVATKA KABELOVÝCH VEDENÍ SE STÁVAJÍCÍ INŽENÝRSKOU SÍTÍ (KABELEM, POTRUBÍM APOD.) | KUS | 10 | 0 | 0 |  | 0 | 3
PP
VV |  |  |  | "v rozsahu tohoto So 10 = 10,000000 [A]"10.000000 = 10,000 [A]
TS |  |  |  | 1. Položka obsahuje: – úprava dna výkopu – dodávka a položení betonového žlabu / chráničky včetně zakrytí – pomocné mechanismy 2. Položka neobsahuje: X 3. Způsob měření: Udává se počet kusů kompletní konstrukce nebo práce.
P | 15 | R701001 | 0 | OZNAČOVACÍ ŠTÍTEK KABELOVÉHO VEDENÍ | KUS | 8 | 0 | 0 |  | 0 | 3
PP
VV |  |  |  | "součet 4+4"8.000000 = 8,000 [A]
TS |  |  |  | 1. Položka obsahuje: – veškeré práce a materiál obsažený v názvu položky týkající se nerezových označovacích štítků dle SŽ PO-09/2023-GŘ 2. Položka neobsahuje: X 3. Způsob měření: Udává se počet kusů kompletní konstrukce nebo práce.
P | 16 | R701003 | 0 | PASIVNÍ OCHRANA KABELOVÝCH TRAS | KM | 1.85 | 0 | 0 |  | 0 | 3
PP
VV |  |  |  | "celkový součet 1850"1.850000 = 1,850 [A]
TS |  |  |  | 1. Položka obsahuje: – veškeré práce a materiál nutný pro zajištění a ochranu kabelových tras stávající a budované kabelizace dle SŽ PO-09/2023-GŘ – montáže, přeložení, pronájmy a demontáže ochranných zařízení dle zvoleného typu ochrany kabelových tras 2. Položka neobsahuje: X
SD |  | 74 |  | SILNOPROUD |  |  |  | 0
P | 17 | 741911 | 0 | UZEMŇOVACÍ VODIČ V ZEMI FEZN DO 120 MM2 | M | 180 | 0 | 0 |  | 0 | 3
PP
VV |  |  |  | "zemnící pásek FeZn 30/4 do rozvaděče KS / RP5080 50 = 50,000000 [A] zemnící pásek FeZn 30/4 do rozvaděče RE / KS1-BTS 50 = 50,000000 [B] zemnící pásek FeZn 30/4 do rozvaděče KS2-BTS / R-BTS 50 = 50,000000 [C] zemnící drát FeZn D=10 2*3*5 = 30,000000 [D] Celkové množství = 180,000000"180.000000 = 180,000 [A]
TS |  |  |  | 1. Položka obsahuje: – přípravu podkladu pro osazení – měření, dělení, spojování, tvarování – ochranný nátěr spojů a při průchodu vodiče nad terén apod. dle příslušných norem 2. Položka neobsahuje: – zemní práce – ochranu vodiče - chráničky apod. 3. Způsob měření: Měří se metr délkový.
P | 18 | 741911 | 1 | UZEMŇOVACÍ VODIČ V ZEMI FEZN DO 120 MM2 | M | 180 | 0 | 0 |  | 0 | 3
PP
VV |  |  |  | "zemnící pásek FeZn 30/4 do rozvaděče KS / RP5080 50 = 50,000000 [A] zemnící pásek FeZn 30/4 do rozvaděče RE / KS1-BTS 50 = 50,000000 [B] zemnící pásek FeZn 30/4 do rozvaděče KS2-BTS / R-BTS 50 = 50,000000 [C] zemnící drát FeZn D=10 2*3*5 = 30,000000 [D] Celkové množství = 180,000000"180.000000 = 180,000 [A]
TS |  |  |  | 1. Položka obsahuje: – přípravu podkladu pro osazení – měření, dělení, spojování, tvarování – ochranný nátěr spojů a při průchodu vodiče nad terén apod. dle příslušných norem 2. Položka neobsahuje: – zemní práce – ochranu vodiče - chráničky apod. 3. Způsob měření: Měří se metr délkový.
P | 19 | 741B11 | 0 | ZEMNÍCÍ TYČ FEZN DÉLKY DO 2 M | KUS | 4 | 0 | 0 |  | 0 | 3
PP
VV |  |  |  | "zemnící tyče délky 2m 2+2 = 4,000000 [A]"4.000000 = 4,000 [A]
TS |  |  |  | 1. Položka obsahuje: – přípravu podkladu pro osazení – spojování – ochranný nátěr spoje dle příslušných norem 2. Položka neobsahuje: X 3. Způsob měření: Udává se počet kusů kompletní konstrukce nebo práce.
P | 20 | 741B11 | 1 | ZEMNÍCÍ TYČ FEZN DÉLKY DO 2 M | KUS | 4 | 0 | 0 |  | 0 | 3
PP
VV |  |  |  | "zemnící tyče délky 2m 2+2 = 4,000000 [A]"4.000000 = 4,000 [A]
TS |  |  |  | 1. Položka obsahuje: – přípravu podkladu pro osazení – spojování – ochranný nátěr spoje dle příslušných norem 2. Položka neobsahuje: X 3. Způsob měření: Udává se počet kusů kompletní konstrukce nebo práce.
P | 21 | 741C02 | 0 | UZEMŇOVACÍ SVORKA | KUS | 10 | 0 | 0 |  | 0 | 3
PP
VV |  |  |  | "v rozsahu tohoto SO 10 = 10,000000 [A]"10.000000 = 10,000 [A]
TS |  |  |  | 1. Položka obsahuje: – veškeré příslušenství 2. Položka neobsahuje: X 3. Způsob měření: Udává se počet kusů kompletní konstrukce nebo práce.
P | 22 | 741C02 | 1 | UZEMŇOVACÍ SVORKA | KUS | 10 | 0 | 0 |  | 0 | 3
PP
VV |  |  |  | "v rozsahu tohoto SO 10 = 10,000000 [A]"10.000000 = 10,000 [A]
TS |  |  |  | 1. Položka obsahuje: – veškeré příslušenství 2. Položka neobsahuje: X 3. Způsob měření: Udává se počet kusů kompletní konstrukce nebo práce.
P | 23 | 741C07 | 0 | VYVEDENÍ UZEMŇOVACÍCH VODIČŮ NA POVRCH/KONSTRUKCI | KUS | 2 | 0 | 0 |  | 0 | 3
PP
VV |  |  |  | "v rozsahu tohoto SO 2; vyvedení zemnění do rozvaděče RV4 a KS72 = 2,000000 [A]"2.000000 = 2,000 [A]
TS |  |  |  | 1. Položka obsahuje: – vodivé připojení vodiče na konstrukci – dělení, tvarování, spojování – ochranný i barevný nátěr spoje dle příslušných norem 2. Položka neobsahuje: X 3. Způsob měření: Udává se počet kusů kompletní konstrukce nebo práce.
P | 24 | 741I07 | 0 | SMRŠTITELNÁ TRUBIČKA ČERNÁ PRO PRŮMĚR DO 16 MM, PÁSEK 30 MM PRO JEDEN PŘIPOJOVACÍ BOD ZEMĚ/VZDUCH | KUS | 10 | 0 | 0 |  | 0 | 3
PP
VV |  |  |  | "v rozsahu tohoto SO 10 = 10,000000 [A]"10.000000 = 10,000 [A]
TS |  |  |  | 1. Položka obsahuje: – upevnění vč. veškerého příslušenství 2. Položka neobsahuje: X 3. Způsob měření: Udává se počet kusů kompletní konstrukce nebo práce.
P | 25 | 742258 | 0 | VEDENÍ VENKOVNÍ NN, KABELOVÝ SVOD | KUS | 1 | 0 | 0 |  | 0 | 3
PP
VV |  |  |  | "kabelový svod u PB ČEZ (včetně ochranné trubky) 1 = 1,000000 [A]"1.000000 = 1,000 [A]
TS |  |  |  | 1. Položka obsahuje: – veškeré příslušenství 2. Položka neobsahuje: X 3. Způsob měření: Udává se počet kusů kompletní konstrukce nebo práce.
P | 26 | 742F12 | 0 | KABEL NN NEBO VODIČ JEDNOŽÍLOVÝ CU S PLASTOVOU IZOLACÍ OD 4 DO 16 MM2 | M | 5 | 0 | 0 |  | 0 | 3
PP
VV |  |  |  | "Cu vodič černý 6mm2 5 = 5,000000 [A]"5.000000 = 5,000 [A]
TS |  |  |  | 1. Položka obsahuje: – manipulace a uložení kabelu (do země, chráničky, kanálu, na rošty, na TV a pod.) 2. Položka neobsahuje: – příchytky, spojky, koncovky, chráničky apod. 3. Způsob měření: Měří se metr délkový.
P | 27 | 742G12 | 0 | KABEL NN DVOU- A TŘÍŽÍLOVÝ CU S PLASTOVOU IZOLACÍ OD 4 DO 16 MM2 | M | 47 | 0 | 0 |  | 0 | 3
PP
VV |  |  |  | "kabel CYKY-J 3x10 26 = 26,000000 [A] kabel CYKY-J 3x6 21 = 21,000000 [B] Celkové množství = 47,000000"47.000000 = 47,000 [A]
TS |  |  |  | 1. Položka obsahuje: – manipulace a uložení kabelu (do země, chráničky, kanálu, na rošty, na TV a pod.) 2. Položka neobsahuje: – příchytky, spojky, koncovky, chráničky apod. 3. Způsob měření: Měří se metr délkový.
P | 28 | 742H11 | 0 | KABEL NN ČTYŘ- A PĚTIŽÍLOVÝ CU S PLASTOVOU IZOLACÍ DO 2,5 MM2 | M | 41 | 0 | 0 |  | 0 | 3
PP
VV |  |  |  | "kabel CYKY-O 4x1,5 41 = 41,000000 [A]"41.000000 = 41,000 [A]
TS |  |  |  | 1. Položka obsahuje: – manipulace a uložení kabelu (do země, chráničky, kanálu, na rošty, na TV a pod.) 2. Položka neobsahuje: – příchytky, spojky, koncovky, chráničky apod. 3. Způsob měření: Měří se metr délkový.
P | 29 | 742H12 | 0 | KABEL NN ČTYŘ- A PĚTIŽÍLOVÝ CU S PLASTOVOU IZOLACÍ OD 4 DO 16 MM2 | M | 41 | 0 | 0 |  | 0 | 3
PP
VV |  |  |  | "kabel CYKY-J 5x4 41 = 41,000000 [C]"41.000000 = 41,000 [A]
TS |  |  |  | 1. Položka obsahuje: – manipulace a uložení kabelu (do země, chráničky, kanálu, na rošty, na TV a pod.) 2. Položka neobsahuje: – příchytky, spojky, koncovky, chráničky apod. 3. Způsob měření: Měří se metr délkový.
P | 30 | 742H24 | 0 | KABEL NN ČTYŘ- A PĚTIŽÍLOVÝ AL S PLASTOVOU IZOLACÍ OD 70 DO 120 MM2 | M | 2234 | 0 | 0 |  | 0 | 3
PP
VV |  |  |  | "kabel 1-AYKY-J 4x70 834 = 834,000000 [A] kabel 1-AYKY-O 4x120 1400 = 1400,000000 [B] Celkové množství = 2234,000000"2234.000000 = 2234,000 [A]
TS |  |  |  | 1. Položka obsahuje: – manipulace a uložení kabelu (do země, chráničky, kanálu, na rošty, na TV a pod.) 2. Položka neobsahuje: – příchytky, spojky, koncovky, chráničky apod. 3. Způsob měření: Měří se metr délkový.
P | 31 | 742L11 | 0 | UKONČENÍ DVOU AŽ PĚTIŽÍLOVÉHO KABELU V ROZVADĚČI NEBO NA PŘÍSTROJI DO 2,5 MM2 | KUS | 4 | 0 | 0 |  | 0 | 3
PP
VV |  |  |  | "kabel CYKY-O 4x1,5 2*2 = 4,000000 [A]"4.000000 = 4,000 [A]
TS |  |  |  | 1. Položka obsahuje: – všechny práce spojené s úpravou kabelů pro montáž včetně veškerého příslušentsví 2. Položka neobsahuje: X 3. Způsob měření: Udává se počet kusů kompletní konstrukce nebo práce.
P | 32 | 742L12 | 0 | UKONČENÍ DVOU AŽ PĚTIŽÍLOVÉHO KABELU V ROZVADĚČI NEBO NA PŘÍSTROJI OD 4 DO 16 MM2 | KUS | 10 | 0 | 0 |  | 0 | 3
PP
VV |  |  |  | "kabel CYKY-J 3x10 2*2 = 4,000000 [A] kabel CYKY-J 3x6 2*1 = 2,000000 [B] kabel CYKY-J 5x4 2*2 = 4,000000 [C] Celkové množství = 10,000000"10.000000 = 10,000 [A]
TS |  |  |  | 1. Položka obsahuje: – všechny práce spojené s úpravou kabelů pro montáž včetně veškerého příslušentsví 2. Položka neobsahuje: X 3. Způsob měření: Udává se počet kusů kompletní konstrukce nebo práce.
P | 33 | 742L14 | 0 | UKONČENÍ DVOU AŽ PĚTIŽÍLOVÉHO KABELU V ROZVADĚČI NEBO NA PŘÍSTROJI OD 70 DO 120 MM2 | KUS | 4 | 0 | 0 |  | 0 | 3
PP
VV |  |  |  | "kabel 1-AYKY-J 4x70 2*1 = 2,000000 [A] kabel 1-AYKY-O 4x120 2*1 = 2,000000 [B] Celkové množství = 4,000000"4.000000 = 4,000 [A]
TS |  |  |  | 1. Položka obsahuje: – všechny práce spojené s úpravou kabelů pro montáž včetně veškerého příslušentsví 2. Položka neobsahuje: X 3. Způsob měření: Udává se počet kusů kompletní konstrukce nebo práce.
P | 34 | 742L24 | 0 | UKONČENÍ DVOU AŽ PĚTIŽÍLOVÉHO KABELU KABELOVOU SPOJKOU OD 70 DO 120 MM2 | KUS | 3 | 0 | 0 |  | 0 | 3
PP
VV |  |  |  | "kabel 1-AYKY-J 4x70, spojka po 500m 1 = 1,000000 [A] kabel 1-AYKY-O 4x120, spojka po 500m 2 = 2,000000 [B] Celkové množství = 3,000000"3.000000 = 3,000 [A]
TS |  |  |  | 1. Položka obsahuje: – všechny práce spojené s úpravou kabelů pro montáž včetně veškerého příslušentsví 2. Položka neobsahuje: X 3. Způsob měření: Udává se počet kusů kompletní konstrukce nebo práce.
P | 35 | 742P13 | 0 | ZATAŽENÍ KABELU DO CHRÁNIČKY - KABEL DO 4 KG/M | M | 32 | 0 | 0 |  | 0 | 3
PP
VV |  |  |  | "kabel 1-AYKY-O 4x120 do DN160, protlaky 16+16 = 32,000000 [A]"32.000000 = 32,000 [A]
TS |  |  |  | 1. Položka obsahuje: – montáž kabelu o váze do 4 kg/m do chráničky/ kolektoru 2. Položka neobsahuje: X 3. Způsob měření: Měří se metr délkový.
P | 36 | 742P15 | 0 | OZNAČOVACÍ ŠTÍTEK NA KABEL | KUS | 36 | 0 | 0 |  | 0 | 3
PP
VV |  |  |  | "v rozsahu tohoto SO 36 = 36,000000 [A]"36.000000 = 36,000 [A]
TS |  |  |  | 1. Položka obsahuje: – veškeré příslušentsví 2. Položka neobsahuje: X 3. Způsob měření: Udává se počet kusů kompletní konstrukce nebo práce.
P | 37 | 742P17 | 0 | VYHLEDÁNÍ STÁVAJÍCÍHO KABELU (MĚŘENÍ, SONDA) | KUS | 10 | 0 | 0 |  | 0 | 3
PP
VV |  |  |  | "v rozsahu tohoto SO 10 = 10,000000 [A]"10.000000 = 10,000 [A]
TS |  |  |  | 1. Položka obsahuje: – vyhledání stávajícího kabelu vn/nn v obvodu žel. stanice, na trati vč. výkopu sondy a veškerého příslušenství 2. Položka neobsahuje: X 3. Způsob měření: Udává se počet kusů kompletní konstrukce nebo práce.
P | 38 | 742Z23 | 0 | DEMONTÁŽ KABELOVÉHO VEDENÍ NN | M | 100 | 0 | 0 |  | 0 | 3
PP
VV |  |  |  | "v rozsahu tohoto SO 100 = 100,000000 [A]"100.000000 = 100,000 [A]
TS |  |  |  | 1. Položka obsahuje: – všechny náklady na demontáž stávajícího zařízení se všemi pomocnými doplňujícími úpravami pro jeho likvidaci – naložení vybouraného materiálu na dopravní prostředek 2. Položka neobsahuje: – odvoz vybouraného materiálu – poplatek za likvidaci odpadů (nacení se dle SSD 0) 3. Způsob měření: Měří se metr délkový.
P | 39 | 743E21 | 0 | SKŘÍŇ ROZPOJOVACÍ POJISTKOVÁ DO 400 A, DO 240 MM2, V KOMPAKTNÍM PILÍŘI S POJISTKOVÝMI SPODKY S 2-4 SADAMI JISTÍCÍCH PRVKŮ | KUS | 4 | 0 | 0 |  | 0 | 3
PP
VV |  |  |  | "kabelová skříň KS2 včetně výzbroje 1 = 1,000000 [A] kabelová skříň KS1-BTS včetně výzbroje 1 = 1,000000 [B] kabelová skříň KS2-BTS včetně výzbroje 1 = 1,000000 [C] kabelová skříň R-BTS včetně výzbroje 1 = 1,000000 [D] Celkové množství = 4,000000"4.000000 = 4,000 [A]
TS |  |  |  | 1. Položka obsahuje: – instalaci do terénu vč. prefabrikovaného základu a zapojení – technický popis viz. projektová dokumentace 2. Položka neobsahuje: – zemní práce 3. Způsob měření: Udává se počet kusů kompletní konstrukce nebo práce.
P | 40 | 743F21 | 0 | SKŘÍŇ ELEKTROMĚROVÁ V KOMPAKTNÍM PILÍŘI PRO PŘÍMÉ MĚŘENÍ DO 80 A JEDNOSAZBOVÉ VČETNĚ VÝSTROJE | KUS | 1 | 0 | 0 |  | 0 | 3
PP
VV |  |  |  | "elektroměrový rozvaděč RE-ČEZ včetně výzbroje 1 = 1,000000 [A]"1.000000 = 1,000 [A]
TS |  |  |  | 1. Položka obsahuje: – instalaci do terénu vč. prefabrikovaného základu a zapojení – technický popis viz. projektová dokumentace 2. Položka neobsahuje: – zemní práce 3. Způsob měření: Udává se počet kusů kompletní konstrukce nebo práce.
P | 41 | 743F25 | 0 | SKŘÍŇ ELEKTROMĚROVÁ V KOMPAKTNÍM PILÍŘI - ROZŠÍŘENÍ O PŘÍPOJKOVOU SKŘÍŇ DO 240 MM2 S 1-2 SADAMI JISTÍCÍCH PRVKŮ | KUS | 1 | 0 | 0 |  | 0 | 3
PP
VV |  |  |  | "elektroměrový rozvaděč RE-ČEZ včetně výzbroje 1 = 1,000000 [A]"1.000000 = 1,000 [A]
TS |  |  |  | 1. Položka obsahuje: – veškeré příslušenství včetně zapojení – technický popis viz. projektová dokumentace 2. Položka neobsahuje: X 3. Způsob měření: Udává se počet kusů kompletní konstrukce nebo práce.
P | 42 | 743Z71 | 0 | DEMONTÁŽ KABELOVÉ SKŘÍNĚ | KUS | 1 | 0 | 0 |  | 0 | 3
PP
VV |  |  |  | "v rozsahu tohoto SO 1 = 1,000000 [A]"1.000000 = 1,000 [A]
TS |  |  |  | 1. Položka obsahuje: – všechny náklady na demontáž stávajícího zařízení se všemi pomocnými doplňujícími úpravami pro jeho likvidaci – naložení vybouraného materiálu na dopravní prostředek 2. Položka neobsahuje: – odvoz vybouraného materiálu – poplatek za likvidaci odpadů (nacení se dle SSD 0) 3. Způsob měření: Udává se počet kusů kompletní konstrukce nebo práce.
P | 43 | 747411 | 0 | MĚŘENÍ ZEMNÍCH ODPORŮ - ZEMNIČE PRVNÍHO NEBO SAMOSTATNÉHO | KUS | 3 | 0 | 0 |  | 0 | 3
PP
VV |  |  |  | "v rozsahu tohoto SO 3 = 3,000000 [A]"3.000000 = 3,000 [A]
TS |  |  |  | 1. Položka obsahuje: – cenu za měření dle příslušných norem a předpisů, včetně vystavení protokolu 2. Položka neobsahuje: X 3. Způsob měření: Udává se počet kusů kompletní konstrukce nebo práce.
P | 44 | 747511 | 0 | ZKOUŠKY VODIČŮ A KABELŮ NN PRŮŘEZU ŽÍLY DO 5X25 MM2 | KUS | 20 | 0 | 0 |  | 0 | 3
PP
VV |  |  |  | "v rozsahu tohoto SO 20 = 20,000000 [A]"20.000000 = 20,000 [A]
TS |  |  |  | 1. Položka obsahuje: – cenu za provedení měření kabelu/ vodiče vč. vyhotovení protokolu 2. Položka neobsahuje: X 3. Způsob měření: Udává se počet kusů kompletní konstrukce nebo práce.
P | 45 | 747702 | 0 | ÚPRAVA ZAPOJENÍ STÁVAJÍCÍCH KABELOVÝCH SKŘÍNÍ/ROZVADĚČŮ | HOD | 48 | 0 | 0 |  | 0 | 3
PP
VV |  |  |  | "v rozsahu tohoto SO 48 = 48,000000 [A]"48.000000 = 48,000 [A]
TS |  |  |  | 1. Položka obsahuje: – cenu za veškeré náklady na provedení provizorních úprav zapojení stávajících kabelových skříní / rozvaděčů v průběhu výstavy ( pro montáž nových i provizorních kabelů, drobné úpravy výstroje apod. ) 2. Položka neobsahuje: X 3. Způsob měření: Udává se čas v hodinách.
P | 46 | 747705 | 0 | MANIPULACE NA ZAŘÍZENÍCH PROVÁDĚNÉ PROVOZOVATELEM | HOD | 48 | 0 | 0 |  | 0 | 3
PP
VV |  |  |  | "v rozsahu tohoto SO 48 = 48,000000 [A]"48.000000 = 48,000 [A]
TS |  |  |  | 1. Položka obsahuje: – cenu za manipulace na zařízeních prováděné provozovatelem nutných pro další práce zhotovitele na technologickém souboru 2. Položka neobsahuje: X 3. Způsob měření: Udává se čas v hodinách.
P | 47 | 747706 | 0 | ZJIŠŤOVÁNÍ STÁVAJÍCÍHO STAVU ROZVODŮ NN | HOD | 48 | 0 | 0 |  | 0 | 3
PP
VV |  |  |  | "v rozsahu tohoto SO 48 = 48,000000 [A]"48.000000 = 48,000 [A]
TS |  |  |  | 1. Položka obsahuje: – cenu za prozkoumání stávajích rozvodů nn, přiřazení vývodových kabelů v rozvaděči nn k jejich zařízení a identifikaci způsobu napájení 2. Položka neobsahuje: X 3. Způsob měření: Udává se čas v hodinách.
P | 48 | 747707 | 0 | PROVOZ MOBILNÍHO NÁHRADNÍHO ZDROJE DO 32 KVA | HOD | 48 | 0 | 0 |  | 0 | 3
PP
VV |  |  |  | "v rozsahu tohoto SO 48 = 48,000000 [A]"48.000000 = 48,000 [A]
TS |  |  |  | 1. Položka obsahuje: – cenu za dobu provozu náhradního zdroje ve stanici / zastávce vč. dovozu na místo určení a zapojení do stávajících rozvodů 2. Položka neobsahuje: X 3. Způsob měření: Udává se čas v hodinách.
SD |  | R015 |  | LIKVIDACE ODPADŮ VČETNĚ DOPRAVY |  |  |  | 0
P | 49 | R015621 | 927 | NEOCEŇOVAT - POPLATKY ZA LIKVIDACI ODPADŮ NEBEZPEČNÝCH - KABELY S PLASTOVOU IZOLACÍ, VČETNĚ DOPRAVY | T | 3 | 0 | 0 |  | 0 | 3
PP |  |  |  | Evidenční položka. Neoceňovat v objektu SO/PS, položka se oceňuje pouze v SO 90-90
VV |  |  |  | "3; v rozsahu tohoto So3 = 3,000000 [A]"3.000000 = 3,000 [A]
TS |  |  |  | 1. Položka obsahuje: - veškeré poplatky provozovateli skládky, recyklační linky nebo jiného zařízení na zpracování nebo likvidaci odpadů související s převzetím, uložením, zpracováním nebo likvidací odpadu, - náklady spojené s dopravou odpadu z místa stavby na místo převzetí provozovatelem skládky, recyklační linky nebo jiného zařízení na zpracování nebo likvidaci odpadů, - náklady spojené s vyložením a manipulací s materiálem v místě skládky. - náklady spojené s naložením a manipulací s materiálem. 2. Položka neobsahuje: 3. Způsob měření: - měrná jednotka tuna určující množství odpadu vytříděného v souladu se zákonem č. 541/2020 Sb., o odpadech, v platném znění
P | 50 | R15111 | 901 | NEOCEŇOVAT - POPLATKY ZA LIKVIDACI ODPADŮ NEKONTAMINOVANÝCH - 17 05 04 VYTĚŽENÉ ZEMINY A HORNINY - I. TŘÍDA TĚŽITELNOSTI, VČETNĚ DOPRAVY | T | 8.205 | 0 | 0 |  | 0 | 3
PP |  |  |  | Evidenční položka. Neoceňovat v objektu SO/PS, položka se oceňuje pouze v SO 90-90
VV |  |  |  | "(1+24,640)*1,6*0,2; odvoz 20% výkopku součtu pol. č. 13173 a pol.č. 13273, přepočet m3 na tuny = 8,204800 [A]"8.205000 = 8,205 [A]
TS |  |  |  | 1. Položka obsahuje: - veškeré poplatky provozovateli skládky, recyklační linky nebo jiného zařízení na zpracování nebo likvidaci odpadů související s převzetím, uložením, zpracováním nebo likvidací odpadu, - náklady spojené s dopravou odpadu z místa stavby na místo převzetí provozovatelem skládky, recyklační linky nebo jiného zařízení na zpracování nebo likvidaci odpadů, - náklady spojené s vyložením a manipulací s materiálem v místě skládky. - náklady spojené s naložením a manipulací s materiálem. 2. Položka neobsahuje: 3. Způsob měření: - měrná jednotka tuna určující množství odpadu vytříděného v souladu se zákonem č. 541/2020 Sb., o odpadech, v platném znění
P | 51 | R15120 | 904 | NEOCEŇOVAT - POPLATKY ZA LIKVIDACI ODPADŮ NEKONTAMINOVANÝCH - 17 01 02 STAVEBNÍ A DEMOLIČNÍ SUŤ (CIHLY), VČETNĚ DOPRAVY | T | 11.25 | 0 | 0 |  | 0 | 3
PP |  |  |  | Evidenční položka. Neoceňovat v objektu SO/PS, položka se oceňuje pouze v SO 90-90
VV |  |  |  | "15*0,3*2,5; stavební suť dle pol.č.11328 (plocha do 15m2, tloušťky do 0,3m), přepočet m3 na tuny11.25 = 11,250000 [A]"11.250000 = 11,250 [A]
TS |  |  |  | 1. Položka obsahuje: - veškeré poplatky provozovateli skládky, recyklační linky nebo jiného zařízení na zpracování nebo likvidaci odpadů související s převzetím, uložením, zpracováním nebo likvidací odpadu, - náklady spojené s dopravou odpadu z místa stavby na místo převzetí provozovatelem skládky, recyklační linky nebo jiného zařízení na zpracování nebo likvidaci odpadů, - náklady spojené s vyložením a manipulací s materiálem v místě skládky. - náklady spojené s naložením a manipulací s materiálem. 2. Položka neobsahuje: 3. Způsob měření: - měrná jednotka tuna určující množství odpadu vytříděného v souladu se zákonem č. 541/2020 Sb., o odpadech, v platném znění
P | 52 | R15130 | 905 | NEOCEŇOVAT - POPLATKY ZA LIKVIDACI ODPADŮ NEKONTAMINOVANÝCH - 17 03 02 VYBOURANÝ ASFALTOVÝ BETON BEZ DEHTU, VČETNĚ DOPRAVY | T | 2.5 | 0 | 0 |  | 0 | 3
PP |  |  |  | Evidenční položka. Neoceňovat v objektu SO/PS, položka se oceňuje pouze v SO 90-90
VV |  |  |  | "1*2,5; dle pol. č. 11313, přepočet m3 na tuny2.5 = 2,500000 [A]"2.500000 = 2,500 [A]
TS |  |  |  | 1. Položka obsahuje: - veškeré poplatky provozovateli skládky, recyklační linky nebo jiného zařízení na zpracování nebo likvidaci odpadů související s převzetím, uložením, zpracováním nebo likvidací odpadu, - náklady spojené s dopravou odpadu z místa stavby na místo převzetí provozovatelem skládky, recyklační linky nebo jiného zařízení na zpracování nebo likvidaci odpadů, - náklady spojené s vyložením a manipulací s materiálem v místě skládky. - náklady spojené s naložením a manipulací s materiálem. 2. Položka neobsahuje: 3. Způsob měření: - měrná jednotka tuna určující množství odpadu vytříděného v souladu se zákonem č. 541/2020 Sb., o odpadech, v platném znění
P | 53 | R15160 | 909 | NEOCEŇOVAT - POPLATKY ZA LIKVIDACI ODPADŮ NEKONTAMINOVANÝCH - 02 01 03 SMÝCENÉ STROMY A KEŘE, VČETNĚ DOPRAVY | T | 1.056 | 0 | 0 |  | 0 | 3
PP |  |  |  | Evidenční položka. Neoceňovat v objektu SO/PS, položka se oceňuje pouze v SO 90-90
VV |  |  |  | "176*0,006; pol. č. 11120 včetně koeficientu převodu m2 na tuny1.056 = 1,056000 [A]"1.056000 = 1,056 [A]
TS |  |  |  | 1. Položka obsahuje: - veškeré poplatky provozovateli skládky, recyklační linky nebo jiného zařízení na zpracování nebo likvidaci odpadů související s převzetím, uložením, zpracováním nebo likvidací odpadu, - náklady spojené s dopravou odpadu z místa stavby na místo převzetí provozovatelem skládky, recyklační linky nebo jiného zařízení na zpracování nebo likvidaci odpadů, - náklady spojené s vyložením a manipulací s materiálem v místě skládky. - náklady spojené s naložením a manipulací s materiálem. 2. Položka neobsahuje: 3. Způsob měření: - měrná jednotka tuna určující množství odpadu vytříděného v souladu se zákonem č. 541/2020 Sb., o odpadech, v platném znění
P | 54 | R15240 | 932 | NEOCEŇOVAT - POPLATKY ZA LIKVIDACI ODPADŮ NEKONTAMINOVANÝCH - 20 03 99 ODPAD PODOBNÝ KOMUNÁLNÍMU ODPADU, VČETNĚ DOPRAVY | T | 5 | 0 | 0 |  | 0 | 3
PP |  |  |  | Evidenční položka. Neoceňovat v objektu SO/PS, položka se oceňuje pouze v SO 90-90
VV |  |  |  | "5; v rozsahu tohoto So5 = 5,000000 [A]"5.000000 = 5,000 [A]
TS |  |  |  | 1. Položka obsahuje: - veškeré poplatky provozovateli skládky, recyklační linky nebo jiného zařízení na zpracování nebo likvidaci odpadů související s převzetím, uložením, zpracováním nebo likvidací odpadu, - náklady spojené s dopravou odpadu z místa stavby na místo převzetí provozovatelem skládky, recyklační linky nebo jiného zařízení na zpracování nebo likvidaci odpadů, - náklady spojené s vyložením a manipulací s materiálem v místě skládky. - náklady spojené s naložením a manipulací s materiálem. 2. Položka neobsahuje: 3. Způsob měření: - měrná jednotka tuna určující množství odpadu vytříděného v souladu se zákonem č. 541/2020 Sb., o odpadech, v platném znění
P | 55 | R15310 | 938 | NEOCEŇOVAT - POPLATKY ZA LIKVIDACI ODPADŮ NEKONTAMINOVANÝCH - 16 02 14 ELEKTROŠROT (VYŘAZENÁ EL. ZAŘÍZENÍ A PŘÍSTR. - AL, CU A VZ. KOVY), VČETNĚ DOPRAVY | T | 2 | 0 | 0 |  | 0 | 3
PP |  |  |  | Evidenční položka. Neoceňovat v objektu SO/PS, položka se oceňuje pouze v SO 90-90
VV |  |  |  | "2; v rozsahu tohoto So2 = 2,000000 [A]"2.000000 = 2,000 [A]
TS |  |  |  | 1. Položka obsahuje: - veškeré poplatky provozovateli skládky, recyklační linky nebo jiného zařízení na zpracování nebo likvidaci odpadů související s převzetím, uložením, zpracováním nebo likvidací odpadu, - náklady spojené s dopravou odpadu z místa stavby na místo převzetí provozovatelem skládky, recyklační linky nebo jiného zařízení na zpracování nebo likvidaci odpadů, - náklady spojené s vyložením a manipulací s materiálem v místě skládky. - náklady spojené s naložením a manipulací s materiálem. 2. Položka neobsahuje: 3. Způsob měření: - měrná jednotka tuna určující množství odpadu vytříděného v souladu se zákonem č. 541/2020 Sb., o odpadech, v platném znění

## D.2.3.7SO033420712
EstiCon |  |  |  | Firma: | [6 empty] | 3
Soupis prací objektu
S | Stavba: | H-05_ENE_ZM01 |  | Zvýšení kapacity trati Týniště n. O. - Častolovice - Solnice, 3. část, II. etapa |  |  | SO033420712 | 0 |  | 0 | 2
O | Objekt: | D.2.3.7 |  | Ukolejnění kovových konstrukcí | [5 empty] | 0.15 | 2
O1 | Rozpočet: | SO033420712 |  | ŽST Týniště n. O., ukolejnění vodivých konstrukcí - II.etapa | [5 empty] | 0.21
Typ | Poř. číslo | Kód položky | Varianta | Název Položky | MJ | Množství | Cena |  | Cenová soustava
[7 empty] | Jednotková | Celkem
0 | 1 | 2 | 3 | 4 | 5 | 6 | 7 | 8 | 9
SD |  | 74 |  | SILNOPROUD |  |  |  | 0
P | 1 | 74C923 | 0 | NEPŘÍMÉ UKOLEJNĚNÍ KONSTRUKCE VŠECH TYPŮ (VČETNĚ VÝZTUŽNÝCH DVOJIC) - 1 VODIČ | KUS | 178 | 0 | 0 |  | 0 | 3
PP
TS |  |  |  | Technická specifikace
P | 2 | 74C924 | 0 | NEPŘÍMÉ UKOLEJNĚNÍ KONSTRUKCE VŠECH TYPŮ (VČETNĚ VÝZTUŽNÝCH DVOJIC) - 2 VODIČE | KUS | 27 | 0 | 0 |  | 0 | 3
PP
TS |  |  |  | Technická specifikace položky odpovídá příslušné cenové soustavě
P | 3 | 74C925 | 0 | PŘESUN UKOLEJNĚNÍ (DEMONTÁŽ + MONTÁŽ UKOLEJNĚNÍ NA JINOU KONSTRUKCI) | KUS | 113 | 0 | 0 |  | 0 | 3
PP
TS |  |  |  | Technická specifikace položky odpovídá příslušné cenové soustavě
P | 4 | 74C971 | 0 | POSPOJOVÁNÍ VODIVÝCH KONSTRUKCÍ PROUDOVOU PROPOJKOU | KUS | 20 | 0 | 0 |  | 0 | 3
PP
TS |  |  |  | Technická specifikace položky odpovídá příslušné cenové soustavě
P | 5 | 74C974 | 0 | AKTUALIZACE KSU A TP DLE KOLEJOVÝCH POSTUPŮ ZA 100 M ZPROVOZŇOVANÉ SKUPINY | KUS | 26 | 0 | 0 |  | 0 | 3
PP
TS |  |  |  | Technická specifikace položky odpovídá příslušné cenové soustavě
P | 6 | 74C976 | 0 | ZPRACOVÁNÍ KSU A TP PRO ÚČELY ZAVEDENÍ DO PROVOZU ZA 100 M ZPROVOZŇOVANÉ SKUPINY | KUS | 141 | 0 | 0 |  | 0 | 3
PP
TS |  |  |  | Technická specifikace položky odpovídá příslušné cenové soustavě
P | 7 | 74F314 | 0 | MĚŘENÍ DOTYKOVÉHO NAPĚTÍ U VODIVÉ KONSTRUKCE | KUS | 165 | 0 | 0 |  | 0 | 3
PP
TS |  |  |  | Technická specifikace položky odpovídá příslušné cenové soustavě
P | 8 | 74F322 | 0 | REVIZNÍ ZPRÁVA | KUS | 1 | 0 | 0 |  | 0 | 3
PP
TS |  |  |  | Technická specifikace položky odpovídá příslušné cenové soustavě
P | 9 | 74F331 | 0 | TECHNICKÁ POMOC PŘI VÝSTAVBĚ TV | HOD | 24 | 0 | 0 |  | 0 | 3
PP
TS |  |  |  | Technická specifikace položky odpovídá příslušné cenové soustavě
P | 10 | 74F332 | 0 | VÝKON ORGANIZAČNÍCH JEDNOTEK SPRÁVCE | HOD | 24 | 0 | 0 |  | 0 | 3
PP
TS |  |  |  | Technická specifikace položky odpovídá příslušné cenové soustavě
P | 11 | 74F459 | 0 | DEMONTÁŽ UKOLEJNĚNÍ KONSTRUKCÍ A PODPĚR VČETNĚ UCHYCENÍ A VODIČE | KUS | 152 | 0 | 0 |  | 0 | 3
PP
TS |  |  |  | Technická specifikace položky odpovídá příslušné cenové soustavě
SD |  | 75 |  | SLABOPROUD |  |  |  | 0
P | 12 | R75C881 | 0 | Mezikolejnicová lanová propojka - dodávka | KUS | 67 | 0 | 0 |  | 0 | 3
PP
TS |  |  |  | Viz popis v technické zprávě a výkres
P | 13 | R75C887 | 0 | Mezikolejnicová lanová propojka - montáž | KUS | 67 | 0 | 0 |  | 0 | 3
PP
TS |  |  |  | Viz popis v technické zprávě a výkres

## D.9.9SO90902
EstiCon |  |  |  | Firma: | [6 empty] | 3
Soupis prací objektu
S | Stavba: | H-05_ENE_ZM01 |  | Zvýšení kapacity trati Týniště n. O. - Častolovice - Solnice, 3. část, II. etapa |  |  | SO90902 | 0 |  | 0 | 2
O | Objekt: | D.9.9 |  | SO 90-90 – Odpady | [5 empty] | 0.15 | 2
O1 | Rozpočet: | SO90902 |  | LIKVIDACE ODPADŮ | [5 empty] | 0.21
Typ | Poř. číslo | Kód položky | Varianta | Název Položky | MJ | Množství | Cena |  | Cenová soustava
[7 empty] | Jednotková | Celkem
0 | 1 | 2 | 3 | 4 | 5 | 6 | 7 | 8 | 9
SD |  | O990 |  | LIKVIDACE ODPADU |  |  |  | 0
P | 15 | R015621 | 927 | POPLATKY ZA LIKVIDACI ODPADŮ NEBEZPEČNÝCH - KABELY S PLASTOVOU IZOLACÍ, VČETNĚ DOPRAVY | T | 54.27 | 0 | 0 |  | 0 | 3
PP
TS |  |  |  | 1. Položka obsahuje: - veškeré poplatky provozovateli skládky, recyklační linky nebo jiného zařízení na zpracování nebo likvidaci odpadů související s převzetím, uložením, zpracováním nebo likvidací odpadu, - náklady spojené s dopravou odpadu z místa stavby na místo převzetí provozovatelem skládky, recyklační linky nebo jiného zařízení na zpracování nebo likvidaci odpadů, - náklady spojené s vyložením a manipulací s materiálem v místě skládky. - náklady spojené s naložením a manipulací s materiálem. 2. Položka neobsahuje: 3. Způsob měření: - měrná jednotka tuna určující množství odpadu vytříděného v souladu se zákonem č. 541/2020 Sb., o odpadech, v platném znění
P | 11 | R015750 | 960 | POPLATKY ZA LIKVIDACI ODPADŮ NEBEZPEČNÝCH - 17 06 01* IZOLAČNÍ MATERIÁLY S OBSAHEM AZBESTU, VČETNĚ DOPRAVY | T | 0.05 | 0 | 0 |  | 0 | 3
PP
TS |  |  |  | 1. Položka obsahuje: - veškeré poplatky provozovateli skládky, recyklační linky nebo jiného zařízení na zpracování nebo likvidaci odpadů související s převzetím, uložením, zpracováním nebo likvidací odpadu, - náklady spojené s dopravou odpadu z místa stavby na místo převzetí provozovatelem skládky, recyklační linky nebo jiného zařízení na zpracování nebo likvidaci odpadů, - náklady spojené s vyložením a manipulací s materiálem v místě skládky. - náklady spojené s naložením a manipulací s materiálem. 2. Položka neobsahuje: 3. Způsob měření: - měrná jednotka tuna určující množství odpadu vytříděného v souladu se zákonem č. 541/2020 Sb., o odpadech, v platném znění
P | 1 | R15111 | 901 | POPLATKY ZA LIKVIDACI ODPADŮ NEKONTAMINOVANÝCH - 17 05 04 VYTĚŽENÉ ZEMINY A HORNINY - I. TŘÍDA TĚŽITELNOSTI, VČETNĚ DOPRAVY | T | 2255.441 | 0 | 0 |  | 0 | 3
PP
TS |  |  |  | 1. Položka obsahuje: - veškeré poplatky provozovateli skládky, recyklační linky nebo jiného zařízení na zpracování nebo likvidaci odpadů související s převzetím, uložením, zpracováním nebo likvidací odpadu, - náklady spojené s dopravou odpadu z místa stavby na místo převzetí provozovatelem skládky, recyklační linky nebo jiného zařízení na zpracování nebo likvidaci odpadů, - náklady spojené s vyložením a manipulací s materiálem v místě skládky. - náklady spojené s naložením a manipulací s materiálem. 2. Položka neobsahuje: 3. Způsob měření: - měrná jednotka tuna určující množství odpadu vytříděného v souladu se zákonem č. 541/2020 Sb., o odpadech, v platném znění
P | 3 | R15120 | 904 | POPLATKY ZA LIKVIDACI ODPADŮ NEKONTAMINOVANÝCH - 17 01 02 STAVEBNÍ A DEMOLIČNÍ SUŤ (CIHLY), VČETNĚ DOPRAVY | T | 34.55 | 0 | 0 |  | 0 | 3
PP
TS |  |  |  | 1. Položka obsahuje: - veškeré poplatky provozovateli skládky, recyklační linky nebo jiného zařízení na zpracování nebo likvidaci odpadů související s převzetím, uložením, zpracováním nebo likvidací odpadu, - náklady spojené s dopravou odpadu z místa stavby na místo převzetí provozovatelem skládky, recyklační linky nebo jiného zařízení na zpracování nebo likvidaci odpadů, - náklady spojené s vyložením a manipulací s materiálem v místě skládky. - náklady spojené s naložením a manipulací s materiálem. 2. Položka neobsahuje: 3. Způsob měření: - měrná jednotka tuna určující množství odpadu vytříděného v souladu se zákonem č. 541/2020 Sb., o odpadech, v platném znění
P | 16 | R15130 | 905 | POPLATKY ZA LIKVIDACI ODPADŮ NEKONTAMINOVANÝCH - 17 03 02 VYBOURANÝ ASFALTOVÝ BETON BEZ DEHTU, VČETNĚ DOPRAVY | T | 2.5 | 0 | 0 |  | 0 | 3
PP
TS |  |  |  | 1. Položka obsahuje: - veškeré poplatky provozovateli skládky, recyklační linky nebo jiného zařízení na zpracování nebo likvidaci odpadů související s převzetím, uložením, zpracováním nebo likvidací odpadu, - náklady spojené s dopravou odpadu z místa stavby na místo převzetí provozovatelem skládky, recyklační linky nebo jiného zařízení na zpracování nebo likvidaci odpadů, - náklady spojené s vyložením a manipulací s materiálem v místě skládky. - náklady spojené s naložením a manipulací s materiálem. 2. Položka neobsahuje: 3. Způsob měření: - měrná jednotka tuna určující množství odpadu vytříděného v souladu se zákonem č. 541/2020 Sb., o odpadech, v platném znění
P | 4 | R15140 | 906 | POPLATKY ZA LIKVIDACI ODPADŮ NEKONTAMINOVANÝCH - 17 01 01 BETON Z DEMOLIC OBJEKTŮ, ZÁKLADŮ TV, VČETNĚ DOPRAVY | T | 2470.7 | 0 | 0 |  | 0 | 3
PP
TS |  |  |  | 1. Položka obsahuje: - veškeré poplatky provozovateli skládky, recyklační linky nebo jiného zařízení na zpracování nebo likvidaci odpadů související s převzetím, uložením, zpracováním nebo likvidací odpadu, - náklady spojené s dopravou odpadu z místa stavby na místo převzetí provozovatelem skládky, recyklační linky nebo jiného zařízení na zpracování nebo likvidaci odpadů, - náklady spojené s vyložením a manipulací s materiálem v místě skládky. - náklady spojené s naložením a manipulací s materiálem. 2. Položka neobsahuje: 3. Způsob měření: - měrná jednotka tuna určující množství odpadu vytříděného v souladu se zákonem č. 541/2020 Sb., o odpadech, v platném znění
P | 14 | R15160 | 909 | POPLATKY ZA LIKVIDACI ODPADŮ NEKONTAMINOVANÝCH - 02 01 03 SMÝCENÉ STROMY A KEŘE, VČETNĚ DOPRAVY | T | 25.276 | 0 | 0 |  | 0 | 3
PP
TS |  |  |  | 1. Položka obsahuje: - veškeré poplatky provozovateli skládky, recyklační linky nebo jiného zařízení na zpracování nebo likvidaci odpadů související s převzetím, uložením, zpracováním nebo likvidací odpadu, - náklady spojené s dopravou odpadu z místa stavby na místo převzetí provozovatelem skládky, recyklační linky nebo jiného zařízení na zpracování nebo likvidaci odpadů, - náklady spojené s vyložením a manipulací s materiálem v místě skládky. - náklady spojené s naložením a manipulací s materiálem. 2. Položka neobsahuje: 3. Způsob měření: - měrná jednotka tuna určující množství odpadu vytříděného v souladu se zákonem č. 541/2020 Sb., o odpadech, v platném znění
P | 2 | R15240 | 932 | POPLATKY ZA LIKVIDACI ODPADŮ NEKONTAMINOVANÝCH - 20 03 99 ODPAD PODOBNÝ KOMUNÁLNÍMU ODPADU, VČETNĚ DOPRAVY | T | 53.08 | 0 | 0 |  | 0 | 3
PP
TS |  |  |  | 1. Položka obsahuje: - veškeré poplatky provozovateli skládky, recyklační linky nebo jiného zařízení na zpracování nebo likvidaci odpadů související s převzetím, uložením, zpracováním nebo likvidací odpadu, - náklady spojené s dopravou odpadu z místa stavby na místo převzetí provozovatelem skládky, recyklační linky nebo jiného zařízení na zpracování nebo likvidaci odpadů, - náklady spojené s vyložením a manipulací s materiálem v místě skládky. - náklady spojené s naložením a manipulací s materiálem. 2. Položka neobsahuje: 3. Způsob měření: - měrná jednotka tuna určující množství odpadu vytříděného v souladu se zákonem č. 541/2020 Sb., o odpadech, v platném znění
P | 12 | R15270 | 935 | POPLATKY ZA LIKVIDACI ODPADŮ NEKONTAMINOVANÝCH - 17 01 03 IZOLÁTORY PORCELÁNOVÉ, VČETNĚ DOPRAVY | T | 3.8 | 0 | 0 |  | 0 | 3
PP
TS |  |  |  | 1. Položka obsahuje: - veškeré poplatky provozovateli skládky, recyklační linky nebo jiného zařízení na zpracování nebo likvidaci odpadů související s převzetím, uložením, zpracováním nebo likvidací odpadu, - náklady spojené s dopravou odpadu z místa stavby na místo převzetí provozovatelem skládky, recyklační linky nebo jiného zařízení na zpracování nebo likvidaci odpadů, - náklady spojené s vyložením a manipulací s materiálem v místě skládky. - náklady spojené s naložením a manipulací s materiálem. 2. Položka neobsahuje: 3. Způsob měření: - měrná jednotka tuna určující množství odpadu vytříděného v souladu se zákonem č. 541/2020 Sb., o odpadech, v platném znění
P | 13 | R15280 | 936 | POPLATKY ZA LIKVIDACI ODPADŮ NEKONTAMINOVANÝCH - 17 01 03 ODPOJOVAČE-OCEL, PORCELÁN 100KG, VČETNĚ DOPRAVY | T | 1.2 | 0 | 0 |  | 0 | 3
PP
TS |  |  |  | 1. Položka obsahuje: - veškeré poplatky provozovateli skládky, recyklační linky nebo jiného zařízení na zpracování nebo likvidaci odpadů související s převzetím, uložením, zpracováním nebo likvidací odpadu, - náklady spojené s dopravou odpadu z místa stavby na místo převzetí provozovatelem skládky, recyklační linky nebo jiného zařízení na zpracování nebo likvidaci odpadů, - náklady spojené s vyložením a manipulací s materiálem v místě skládky. - náklady spojené s naložením a manipulací s materiálem. 2. Položka neobsahuje: 3. Způsob měření: - měrná jednotka tuna určující množství odpadu vytříděného v souladu se zákonem č. 541/2020 Sb., o odpadech, v platném znění
P | 5 | R15310 | 938 | POPLATKY ZA LIKVIDACI ODPADŮ NEKONTAMINOVANÝCH - 16 02 14 ELEKTROŠROT (VYŘAZENÁ EL. ZAŘÍZENÍ A PŘÍSTR. - AL, CU A VZ. KOVY), VČETNĚ DOPRAVY | T | 80 | 0 | 0 |  | 0 | 3
PP
TS |  |  |  | 1. Položka obsahuje: - veškeré poplatky provozovateli skládky, recyklační linky nebo jiného zařízení na zpracování nebo likvidaci odpadů související s převzetím, uložením, zpracováním nebo likvidací odpadu, - náklady spojené s dopravou odpadu z místa stavby na místo převzetí provozovatelem skládky, recyklační linky nebo jiného zařízení na zpracování nebo likvidaci odpadů, - náklady spojené s vyložením a manipulací s materiálem v místě skládky. - náklady spojené s naložením a manipulací s materiálem. 2. Položka neobsahuje: 3. Způsob měření: - měrná jednotka tuna určující množství odpadu vytříděného v souladu se zákonem č. 541/2020 Sb., o odpadech, v platném znění
P | 6 | R15380 | 955 | POPLATKY ZA LIKVIDACI ODPADŮ NEKONTAMINOVANÝCH - 16 02 14 ODPÍNAČE, ZKRATOVAČE S PORCELÁNOVÝMI IZOLÁTORY, VČETNĚ DOPRAVY | T | 0.1 | 0 | 0 |  | 0 | 3
PP
TS |  |  |  | 1. Položka obsahuje: - veškeré poplatky provozovateli skládky, recyklační linky nebo jiného zařízení na zpracování nebo likvidaci odpadů související s převzetím, uložením, zpracováním nebo likvidací odpadu, - náklady spojené s dopravou odpadu z místa stavby na místo převzetí provozovatelem skládky, recyklační linky nebo jiného zařízení na zpracování nebo likvidaci odpadů, - náklady spojené s vyložením a manipulací s materiálem v místě skládky. - náklady spojené s naložením a manipulací s materiálem. 2. Položka neobsahuje: 3. Způsob měření: - měrná jednotka tuna určující množství odpadu vytříděného v souladu se zákonem č. 541/2020 Sb., o odpadech, v platném znění
P | 7 | R15550 | 921 | POPLATKY ZA LIKVIDACI ODPADŮ NEBEZPEČNÝCH - 16 02 09* TRANSFORMÁTORY A KONDENZÁTORY S OBSAHEM PCB, VČETNĚ DOPRAVY | T | 1.8 | 0 | 0 |  | 0 | 3
PP
TS |  |  |  | 1. Položka obsahuje: - veškeré poplatky provozovateli skládky, recyklační linky nebo jiného zařízení na zpracování nebo likvidaci odpadů související s převzetím, uložením, zpracováním nebo likvidací odpadu, - náklady spojené s dopravou odpadu z místa stavby na místo převzetí provozovatelem skládky, recyklační linky nebo jiného zařízení na zpracování nebo likvidaci odpadů, - náklady spojené s vyložením a manipulací s materiálem v místě skládky. - náklady spojené s naložením a manipulací s materiálem. 2. Položka neobsahuje: 3. Způsob měření: - měrná jednotka tuna určující množství odpadu vytříděného v souladu se zákonem č. 541/2020 Sb., o odpadech, v platném znění
P | 8 | R15620 | 939 | POPLATKY ZA LIKVIDACI ODPADŮ NEBEZPEČNÝCH - 17 04 10* KABELY S IZOLACÍ PAPÍR - OLEJ, VČETNĚ DOPRAVY | T | 16.5 | 0 | 0 |  | 0 | 3
PP
TS |  |  |  | 1. Položka obsahuje: - veškeré poplatky provozovateli skládky, recyklační linky nebo jiného zařízení na zpracování nebo likvidaci odpadů související s převzetím, uložením, zpracováním nebo likvidací odpadu, - náklady spojené s dopravou odpadu z místa stavby na místo převzetí provozovatelem skládky, recyklační linky nebo jiného zařízení na zpracování nebo likvidaci odpadů, - náklady spojené s vyložením a manipulací s materiálem v místě skládky. - náklady spojené s naložením a manipulací s materiálem. 2. Položka neobsahuje: 3. Způsob měření: - měrná jednotka tuna určující množství odpadu vytříděného v souladu se zákonem č. 541/2020 Sb., o odpadech, v platném znění
P | 9 | R15640 | 941 | POPLATKY ZA LIKVIDACI ODPADŮ NEBEZPEČNÝCH - 16 06 01* OLOVĚNÉ AKUMULÁTORY, VČETNĚ DOPRAVY | T | 0.1 | 0 | 0 |  | 0 | 3
PP
TS |  |  |  | 1. Položka obsahuje: - veškeré poplatky provozovateli skládky, recyklační linky nebo jiného zařízení na zpracování nebo likvidaci odpadů související s převzetím, uložením, zpracováním nebo likvidací odpadu, - náklady spojené s dopravou odpadu z místa stavby na místo převzetí provozovatelem skládky, recyklační linky nebo jiného zařízení na zpracování nebo likvidaci odpadů, - náklady spojené s vyložením a manipulací s materiálem v místě skládky. - náklady spojené s naložením a manipulací s materiálem. 2. Položka neobsahuje: 3. Způsob měření: - měrná jednotka tuna určující množství odpadu vytříděného v souladu se zákonem č. 541/2020 Sb., o odpadech, v platném znění
P | 10 | R15680 | 947 | POPLATKY ZA LIKVIDACI ODPADŮ NEBEZPEČNÝCH - 17 06 05* STAVEBNÍ MATERIÁLY OBSAHUJÍCÍ AZBEST, VČETNĚ DOPRAVY | T | 0.1 | 0 | 0 |  | 0 | 3
PP
TS |  |  |  | 1. Položka obsahuje: - veškeré poplatky provozovateli skládky, recyklační linky nebo jiného zařízení na zpracování nebo likvidaci odpadů související s převzetím, uložením, zpracováním nebo likvidací odpadu, - náklady spojené s dopravou odpadu z místa stavby na místo převzetí provozovatelem skládky, recyklační linky nebo jiného zařízení na zpracování nebo likvidaci odpadů, - náklady spojené s vyložením a manipulací s materiálem v místě skládky. - náklady spojené s naložením a manipulací s materiálem. 2. Položka neobsahuje: 3. Způsob měření: - měrná jednotka tuna určující množství odpadu vytříděného v souladu se zákonem č. 541/2020 Sb., o odpadech, v platném znění

## D.999SO98982
EstiCon |  |  |  | Firma: | [6 empty] | 3
Soupis prací objektu
S | Stavba: | H-05_ENE_ZM01 |  | Zvýšení kapacity trati Týniště n. O. - Častolovice - Solnice, 3. část, II. etapa |  |  | SO98982 | 0 |  | 0 | 2
O | Objekt: | D.999 |  | SO 999.98.98 – Všeobecný objekt | [5 empty] | 0.15 | 2
O1 | Rozpočet: | SO98982 |  | Všeobecný objekt - ENE | [5 empty] | 0.21
Typ | Poř. číslo | Kód položky | Varianta | Název Položky | MJ | Množství | Cena |  | Cenová soustava
[7 empty] | Jednotková | Celkem
0 | 1 | 2 | 3 | 4 | 5 | 6 | 7 | 8 | 9
SD |  | 1 |  | Dokumentace stavby |  |  |  | 0
P | 1 | VSEOB001 | 0 | Dokumentace skutečného provedení stavby, geodetická část | KPL | 1 | 0 | 0 |  | 0 | 3
PP |  |  |  | Vypracování vybrané části dokumentace skutečného provedení (DSPS)
VV |  |  |  | "v předepsaném rozsahu a počtu dle VTP a ZTP"1.000000 = 1,000 [A]
TS |  |  |  | Položka zahrnuje veškeré činnosti nezbytné k vypracování dokumentace skutečného provedení stavby dle SOD na zhotovení stavby podle směrnice SŽ SM011 Dokumentace staveb Správy železnic, státní organizace a dle požadavků VTP a ZTP. Jedná se o souhrn činností zahrnujících vyhotovení geodetické části dokumentace skutečného provedení stavby, která mimo jiné zahrnuje geodetické měření, zapracování všech změn během výstavby, geometrické plány pro zápis vlastnických a jiných věcných práv do katastru nemovitostí, výsledné měřící protokoly, aktuální údaje apod. Zhotovitel bude postupovat dle požadavků na obsahovou náležitost této části DSPS, která je uvedená v interním předpisu Objednatele - SŽ SM011 Dokumentace staveb Správy železnic, státní organizace. Položka zahrnuje odevzdání dokumentace v předepsaném počtu v listinné i elektronické formě uvedeném v ZTP a VTP.
P | 2 | VSEOB002 | 0 | Dokumentace skutečného provedení stavby, technická část | KPL | 1 | 0 | 0 |  | 0 | 3
PP |  |  |  | Vypracování vybrané části dokumentace skutečného provedení (DSPS)
VV |  |  |  | "v předepsaném rozsahu a počtu dle VTP a ZTP"1.000000 = 1,000 [A]
TS |  |  |  | Položka zahrnuje veškeré činnosti nezbytné k vypracování dokumentace skutečného provedení dle SOD na zhotovení stavby podle směrnice SŽ SM011 Dokumentace staveb Správy železnic, státní organizace a dle požadavků VTP a ZTP. Jedná se o souhrn činností zahrnujících vyhotovení dokumentace skutečného provedení stavby v předepsaném počtu v listinné i elektronické formě. Zhotovitel bude postupovat dle požadavků na obsahovou náležitost této části DSPS, která je uvedená v interním předpisu Objednatele - SŽ SM011 Dokumentace staveb Správy železnic, státní organizace.
P | 3 | VSEOB003 | 0 | Dokumentace skutečného provedení stavby, dokladová část | KPL | 1 | 0 | 0 |  | 0 | 3
PP |  |  |  | Vypracování vybrané části dokumentace skutečného provedení (DSPS)
VV |  |  |  | "v předepsaném rozsahu a počtu dle VTP a ZTP"1.000000 = 1,000 [A]
TS |  |  |  | Položka zahrnuje veškeré činnosti nezbytné k vypracování dokumentace skutečného provedení dle SOD na zhotovení stavby dle směrnice SŽ SM011 Dokumentace staveb Správy železnic, státní organizace a dle požadavků VTP a ZTP. Jedná se o souhrn činností zahrnujících doložení dokladů a podkladů pro předání stavby a její kolaudace v předepsané formě a počtu v listinné i elektronické formě. Zhotovitel bude postupovat dle požadavků na obsahovou náležitost této části DSPS, která je uvedená v interním předpisu Objednatele - SŽ SM011 Dokumentace staveb Správy železnic, státní organizace.
P | 4 | VSEOB004 | 0 | Dokumentace k Žádosti o vydání kolaudačního rozhodnutí | KPL | 1 | 0 | 0 |  | 0 | 3
PP |  |  |  | Vypracování vybrané části dokumentace skutečného provedení (DSPS) v předepsaném rozsahu a počtu dle VTP a ZTP
VV |  |  |  | "v předepsaném rozsahu a počtu dle VTP a ZTP"1.000000 = 1,000 [A]
TS |  |  |  | Položka zahrnuje veškeré činnosti nezbytné pro vyzpracování, předání a finalizování dokumentace (popis odchylek od dokumentace pro povolení stavby a dokumentaci pro povolení stavby s vyznačením odchylek, došlo-li k nepodstatné odchylce oproti ověřené projektové dokumentaci pro povolení ve smyslu § 232 odst. (2) písm. a) zákona č. 283/2021 Sb. včetně všech případných poplatků s tím spojených) nutné pro předložení k žádosti o vydání kolaudačního rozhodnutí požadované zákonem č. 283/2024 Sb. v platném znění.
SD |  | 2 |  | Ostatní |  |  |  | 0
P | 5 | VSEOB005 | 0 | ES prohlášení o ověření subsystému | KPL | 1 | 0 | 0 |  | 0 | 3
PP |  |  |  | Zajištění vydání ES Certifikátu o ověření
VV |  |  |  | "v předepsaném rozsahu a počtu dle VTP a ZTP"1.000000 = 1,000 [A]
TS |  |  |  | Položka zahrnuje veškeré činnosti nezbytné k zajištění vydání platného ES prohlášení o ověření subsystému notifikovanou osobou ve stádiu realizace v souhrnu pro objekty technologické a stavební části. Položka zahrnuje všechny nezbytné práce, náklady a zařízení včetně všech doprav a pomocného materiálu nutných pro uskutečnění dané činnosti.
P | 6 | VSEOB006 | 0 | Osvědčení o bezpečnosti před uvedením do provozu | KPL | 1 | 0 | 0 |  | 0 | 3
PP |  |  |  | Zajištění vydání osvědčení o bezpečnosti před uvedením do provozu.
VV |  |  |  | "v předepsaném rozsahu a počtu dle VTP a ZTP"1.000000 = 1,000 [A]
TS |  |  |  | Položka zahrnuje veškeré činnosti nezbytné k zajištění vydání zprávy o posouzení bezpečnosti dle prováděcího nařízení Komise (EU) č. 402/2013 ze dne 30. dubna 2013 o společné bezpečnostní metodě pro hodnocení a posuzování rizik a požadavky Drážního úřadu. Položka zahrnuje všechny nezbytné práce, náklady a zařízení včetně všech doprav a pomocného materiálu nutných pro uskutečnění dané činnosti.
P | 7 | VSEOB007 | 0 | Geodetické práce v rámci geodetické vytyčovací sítě stavby | KPL | 1 | 0 | 0 |  | 0 | 3
PP |  |  |  | Souhrn geodetických činností při zřizování a vedení bodů geodetické vytyčovací sítě stavby
VV |  |  |  | "v předepsaném rozsahu a počtu dle VTP a ZTP"1.000000 = 1,000 [A]
TS |  |  |  | Položka zahrnuje náklady na měřické činnosti v rámci zřizování a vedení bodů geodetické vytyčovací sítě stavby, především pak kontrolu a ověření vytyčovací sítě, měřické práce při zřízení, překládání, obnově a doplnění bodů vytyčovací sítě, včetně výpočetních a dokumentačních činností. Zřízení a vedení bodů geodetických mikrosíti je součástí nákladů příslušných stavebních objektů, pro které je v projektu stanoveno jejich vybudování a není součástní nákladu této položky.
P | 8 | VSEOB008 | 0 | Nájmy hrazené zhotovitelem stavby | KPL | 1 | 513000 | 0 |  | 0 | 3
PP |  |  |  | popis položky
VV |  |  |  | "v předepsaném rozsahu a počtu dle VTP a ZTP"1.000000 = 1,000 [A]
TS |  |  |  | Pronájmy pozemků pro účely stavby v období dle harmonogramu stavby - včetně všech příslušných poplatků vyplývajících z užívání pozemků.
SD |  | 4 |  | Ostatní |  |  |  | 0
P | 9 | VSEOB009 | 0 | Zajištění koordinace souboru staveb TyČaSo | KPL | 1 | 0 | 0 |  | 0 | 3
PP |  |  |  | popis položky
VV |  |  |  | "v předepsaném rozsahu a počtu dle VTP a ZTP"1.000000 = 1,000 [A]
TS |  |  |  | Položka zahrnuje veškeré činnosti nezbytné k zajištění vzájemné koordinace v rámci souboru staveb: - Zvýšení kapacity trati Týniště n. O. - Častolovice - Solnice, 3. část - Zvýšení kapacity trati Týniště n. O. - Častolovice - Solnice, 4. část - Elektrizace trati Týniště n. O. - Častolovice - Solnice