## Rekapitulace
Rekapitulace ceny
5313730008ENE03 | Optimalizace a elektrizace trati České Velenice (mimo) - Veselí nad Lužnicí (mimo) - část ENE |  |  |  | AspeEsticon
| Celková cena bez DPH: | 0
| Celková cena s DPH: | 0
Objekt | Popis | Cena bez DPH | DPH | Cena s DPH | Počet neoceněných položek
D.1.2 | Sdělovací zařízení | 0 | 0 | 0 | 0
PS 01-02-41 | TNS České Velenice, úprava PTZS a ZPDP | 0 | 0 | 0 | 0
PS 01-02-42 | TNS České Velenice, kamerový systém | 0 | 0 | 0 | 0
PS 01-02-71 | TNS České Velenice, sdělovací zařízení | 0 | 0 | 0 | 0
PS 09-02-43 | SpS Třeboň, PZTS a ZPDP | 0 | 0 | 0 | 0
PS 09-02-44 | SpS Třeboň, kamerový systém | 0 | 0 | 0 | 0
PS 09-02-72 | SpS Třeboň, sdělovací zařízení | 0 | 0 | 0 | 0
D.1.3 | Silnoproudá technologie včetně DŘT | 0 | 0 | 0 | 0
PS 00-03-11 | ED České Budějovice, doplnění DŘT | 0 | 0 | 0 | 0
PS 01-03-11 | TNS České Velenice, DŘT | 0 | 0 | 0 | 0
PS 01-03-21 | TNS České Velenice, rozvodna 110 kV, technologie | 0 | 0 | 0 | 0
PS 01-03-22 | TNS České Velenice, stanoviště transformátorů 110/27 kV, technologie | 0 | 0 | 0 | 0
PS 01-03-23 | TNS České Velenice, rozvodna 110 kV, systém kontroly a řízení | 0 | 0 | 0 | 0
PS 01-03-31 | TNS České Velenice, rozvodna 25 kV, technologie | 0 | 0 | 0 | 0
PS 01-03-32 | TNS České Velenice, vlastní spotřeba, technologie | 0 | 0 | 0 | 0
PS 01-03-33 | TNS České Velenice, filtračně kompenzační zařízení, technologie | 0 | 0 | 0 | 0
PS 03-03-11 | ŽST Nová Ves nad Lužnicí, DŘT | 0 | 0 | 0 | 0
PS 03-03-51 | ŽST Nová Ves nad Lužnicí, rozovdna 0,4 kV | 0 | 0 | 0 | 0
PS 03-03-81 | ŽST Nová Ves nad Lužnicí, TS25/0,4kV pro zabezp. zařízení včetně napájecí přípojky VN | 0 | 0 | 0 | 0
PS 05-03-11 | ŽST Suchdol nad Lužnicí, DŘT | 0 | 0 | 0 | 0
PS 05-03-51 | ŽST Suchdol nad Lužnicí, rozovdna 0,4 kV | 0 | 0 | 0 | 0
PS 05-03-81 | ŽST Suchdol nad Lužnicí, TS25/0,4kV pro zabezp. zařízení včetně napájecí přípojky VN | 0 | 0 | 0 | 0
PS 07-03-11 | ŽST Majdalena, DŘT | 0 | 0 | 0 | 0
PS 07-03-51 | ŽST Majdalena, rozovdna 0,4 kV | 0 | 0 | 0 | 0
PS 07-03-81 | ŽST Majdalena, TS25/0,4kV pro zabezp. zařízení včetně napájecí přípojky VN | 0 | 0 | 0 | 0
PS 08-03-41 | SpS Třeboň, rozvodna 25 kV 50 Hz, technologie | 0 | 0 | 0 | 0
PS 08-03-42 | SpS Třeboň, vlastní spotřeba, technologie | 0 | 0 | 0 | 0
PS 09-03-11 | ŽST Třeboň, DŘT | 0 | 0 | 0 | 0
PS 09-03-12 | SpS Třeboň, DŘT | 0 | 0 | 0 | 0
PS 09-03-51 | ŽST Třeboň, TS 22/0,4 kV, technologie | 0 | 0 | 0 | 0
PS 09-03-52 | ŽST Třeboň, TS 22/0,4 kV, vlastní spotřeba | 0 | 0 | 0 | 0
PS 09-03-81 | ŽST Třeboň, TS25/0,4kV pro zabezp. zařízení včetně napájecí přípojky VN | 0 | 0 | 0 | 0
PS 11-03-11 | ŽST Lomnice nad Lužnicí, DŘT | 0 | 0 | 0 | 0
PS 11-03-51 | ŽST Lomnice nad Lužnicí, rozovdna 0,4 kV | 0 | 0 | 0 | 0
PS 11-03-81 | ŽST Lomnice nad Lužnicí, TS25/0,4kV pro zabezp. zařízení včetně napájecí přípojky VN | 0 | 0 | 0 | 0
PS 13-03-11 | TNS Veselí nad Lužnicí, doplnění DŘT | 0 | 0 | 0 | 0
PS 13-03-31 | TNS Veselí nad Lužnicí, rozvodna 25 kV 50 Hz, doplnění SKŘ | 0 | 0 | 0 | 0
D.2.1.8 | Pozemní komunikace | 0 | 0 | 0 | 0
SO 01-50-01 | TNS České Velenice, úprava zpevněných ploch | 0 | 0 | 0 | 0
SO 01-50-02 | TNS České Velenice, úprava příjezdné komunikace | 0 | 0 | 0 | 0
SO 08-52-01 | Majdalena - Třeboň, SPS Třeboň, příjezdná komunikace a zpevněné plochy | 0 | 0 | 0 | 0
D.2.1.9 | Kabelovody | 0 | 0 | 0 | 0
SO 01-60-01 | TNS České Velenice, kabelovod | 0 | 0 | 0 | 0
D.2.2.1 | Pozemní objekty budov | 0 | 0 | 0 | 0
SO 09-72-01.01 | Architektonicko stavební řešení | 0 | 0 | 0 | 0
SO 09-72-01.42 | Vzduchotechnické zařízení | 0 | 0 | 0 | 0
SO 09-72-01.45 | Zařízení pro vytápění staveb | 0 | 0 | 0 | 0
SO 09-72-01.47 | Elektroinstalace | 0 | 0 | 0 | 0
SO 13-86-01.1 | ŽST. Veselí nad Lužnicí, stavební úpravy v budově stavědla 1 | 0 | 0 | 0 | 0
D.2.2.6 | Drobná architektura a oplocení | 0 | 0 | 0 | 0
SO 01-79-01 | TNS, České Velenice, oplocení | 0 | 0 | 0 | 0
D.2.3.1 | Trakční vedení | 0 | 0 | 0 | 0
SO 01-81-01 | ŽST. České Velenice, trakční vedení | 0 | 0 | 0 | 0
SO 02-81-01 | České Velenice- Nová Ves n.L., trakční vedení | 0 | 0 | 0 | 0
SO 03-81-01 | ŽST Nová Ves nad Lužnicí, trakční vedení | 0 | 0 | 0 | 0
SO 04-81-01 | Nová Ves n. L. - Suchdol n. L., trakční vedení | 0 | 0 | 0 | 0
SO 05-81-01 | ŽST Suchdol nad Lužnicí, trakční vedení | 0 | 0 | 0 | 0
SO 06-81-01 | Suchdol n. L. - Majdalena, trakční vedení | 0 | 0 | 0 | 0
SO 07-81-01 | ŽST Majdalena, trakční vedení | 0 | 0 | 0 | 0
SO 08-81-01 | Majdalena – Třeboň, trakční vedení | 0 | 0 | 0 | 0
SO 08-81-02 | Majdalena – Třeboň, připojení SpS Třeboň na TV | 0 | 0 | 0 | 0
SO 09-81-01 | Žst. Třeboň, trakční vedení | 0 | 0 | 0 | 0
SO 10-81-01 | Trebon - Lomnice nad Lužnicí, trakcní vedení | 0 | 0 | 0 | 0
SO 11-81-01 | ŽST. Lomnice nad Lužnicí | 0 | 0 | 0 | 0
SO 12-81-01 | Lomnice nad Lužnicí - Veselí n.L. , trakční vedení | 0 | 0 | 0 | 0
SO 13-81-01 | ŽST. Veselí n.L. , trakční vedení | 0 | 0 | 0 | 0
D.2.3.2 | Napájecí stanice - stavební část | 0 | 0 | 0 | 0
SO 01-82-01 | TNS České Velenice,staveb.úpr. provozní budovy | 0 | 0 | 0 | 0
SO 01-82-02 | TNS České Velenice,staveb.úpr. stanoviště transformátorů | 0 | 0 | 0 | 0
D.2.3.3 | Spínací stanice - stavební část | 0 | 0 | 0 | 0
SO 08-83-01 | SpS Třeboň, stavební část | 0 | 0 | 0 | 0
D.2.3.4 | Ohřev výhybek (elektrický, plynový) | 0 | 0 | 0 | 0
SO 03-84-01 | ŽST Nová Ves nad Lužnicí, elektrický ohřev výhybek | 0 | 0 | 0 | 0
SO 05-84-01 | ŽST Suchdol nad Lužnicí, elektrický ohřev výhybek | 0 | 0 | 0 | 0
SO 07-84-01 | ŽST Majdalena, elektrický ohřev výhybek | 0 | 0 | 0 | 0
SO 09-84-01 | ŽST Třeboň, elektrický ohřev výhybek | 0 | 0 | 0 | 0
SO 11-84-01 | ŽST Lomnice nad Lužnicí, elektrický ohřev výhybek | 0 | 0 | 0 | 0
D.2.3.6 | Rozvody VN, NN, osvětlení a dálkové ovládání odpojovačů | 0 | 0 | 0 | 0
SO 01-86-01 | ŽST České Velenice, doplnění dálkového ovládání úsekových odpojovačů | 0 | 0 | 0 | 0
SO 01-86-04 | TNS České Velenice, venkovní rozvody nn a osvětlení | 0 | 0 | 0 | 0
SO 01-86-05 | ŽST České Velenice, doplnění dálkového ovládání úsekových odpojovačů | 0 | 0 | 0 | 0
SO 01-86-06 | TNS České Velenice, osvětlení části 110kV | 0 | 0 | 0 | 0
SO 13-86-01 | ŽST Veselí nad Lužnicí, doplnění dálkového ovládání úsekových odpojovačů | 0 | 0 | 0 | 0
D.2.3.7 | Ukolejnění kovových konstrukcí | 0 | 0 | 0 | 0
SO 01-87-01 | ŽST České Velenice, ukolejnění kovových konstrukcí | 0 | 0 | 0 | 0
SO 02-87-01 | České Velenice - Nová Ves nad Lužnicí, ukolejnění kovových konstrukcí | 0 | 0 | 0 | 0
SO 03-87-01 | ŽST Nová Ves nad Lužnicí, ukolejnění kovových konstrukcí | 0 | 0 | 0 | 0
SO 04-87-01 | Nová Ves nad Lužnicí - Suchdol nad Lužnicí, ukolejnění kovových konstrukcí | 0 | 0 | 0 | 0
SO 05-87-01 | ŽST Suchdol nad Lužnicí, ukolejnění kovových konstrukcí | 0 | 0 | 0 | 0
SO 06-87-01 | Suchdol nad Lužnicí - Majdalena, ukolejnění kovových konstrukcí | 0 | 0 | 0 | 0
SO 07-87-01 | ŽST Majdalena, ukolejnění kovových konstrukcí | 0 | 0 | 0 | 0
SO 08-87-01 | Majdalena - Třeboň, ukolejnění kovových konstrukcí | 0 | 0 | 0 | 0
SO 09-87-01 | ŽST Třeboň, ukolejnění kovových konstrukcí | 0 | 0 | 0 | 0
SO 10-87-01 | Třeboň - Lomnice nad Lužnicí, ukolejnění kovových konstrukcí | 0 | 0 | 0 | 0
SO 11-87-01 | ŽST Lomnice nad Lužnicí, ukolejnění kovových konstrukcí | 0 | 0 | 0 | 0
SO 12-87-01 | Lomnice nad Lužnicí - Veselí nad Lužnicí, ukolejnění kovových konstrukcí | 0 | 0 | 0 | 0
SO 13-87-01 | ŽST Veselí nad Lužnicí, ukolejnění kovových konstrukcí | 0 | 0 | 0 | 0
D.2.3.8 | Vnější uzemnění | 0 | 0 | 0 | 0
SO 01-88-01 | TNS České Velenice, vnější uzemnění | 0 | 0 | 0 | 0
SO 08-88-01 | SpS Třeboň, vnější uzemnění | 0 | 0 | 0 | 0
SO 09-88-01 | ŽST Třeboň, TS 22/0,4 kV, vnější uzemnění | 0 | 0 | 0 | 0
D.9999 | Všeobecné objekty | 0 | 0 | 0 | 0
SO 999.90.90.2 | Likvidace odpadů včetně dopravy_část ENE | 0 | 0 | 0 | 0
SO 999.98.98.2 | Všeobecný objekt_část ENE | 0 | 0 | 0 | 0

## D.1.2_PS 01-02-41
SŽDC051 | [13 empty] | 3
S | Stavba: | 5313730008ENE03 |  | Optimalizace a elektrizace trati České Velenice (mimo) - Veselí nad Lužnicí (mimo) - část ENE | [5 empty] | PS 01-02-41 | 0 | AspeEsticon | 0 | 2
O | Objekt: | D.1.2 |  | Sdělovací zařízení | [8 empty] | 0.12 | 2
O1 | Rozpocet: | PS 01-02-41 |  | TNS České Velenice, úprava PTZS a ZPDP | [8 empty] | 0.21
Typ | Poř. číslo | Kód položky | Varianta | Název položky | MJ | Množství | Jednotková hmotnost | Celková hmotnost | Jednotková cena | Jednotková cena |  | Cenové soustavy
[15 empty] | Počet položek s nulovou cenou | 0
[10 empty] | Jednotková | Celkem
SD |  | 70 |  | Všeobecné práce pro silnoproud a slaboproud | [6 empty] | 0
P | 1 | 703512 |  | ELEKTROINSTALAČNÍ LIŠTA ŠÍŘKY PŘES 30 DO 60 MM | M | 20 | 0 | 0 |  | 0 | 0 | OTSKP - 2025 | 0 | 3 |  |  | 0
PP
VV |  |  |  | "``20*1 Celkem 20 = 20,000 [B] ` ` ``Celkem `20 = 20,000 [B] ` `Celkem `20 = 20,000 [C] " "Celkem "20 = 20,000 [B]
TS |  |  |  | 1. Položka obsahuje: – kompletní montáž, rozměření, upevnění, řezání, spojování apod. – veškerý spojovací a montážní materiál vč. upevňovacího materiálu (držáky apod.) – pomocné mechanismy 2. Položka neobsahuje: X 3. Způsob měření: Měří se metr délkový.
SD |  | 74 |  | Silnoproud | [6 empty] | 0
P | 2 | 742G11 |  | KABEL NN DVOU- A TŘÍŽÍLOVÝ CU S PLASTOVOU IZOLACÍ DO 2,5 MM2 | M | 20 | 0 | 0 |  | 0 | 0 | OTSKP - 2025 | 0 | 3 |  |  | 0
PP
VV |  |  |  | "``10*2 Celkem 20 = 20,000 [B] ` ` ``Celkem `20 = 20,000 [B] ` `Celkem `20 = 20,000 [C] " "Celkem "20 = 20,000 [B]
TS |  |  |  | 1. Položka obsahuje: – manipulace a uložení kabelu (do země, chráničky, kanálu, na rošty, na TV a pod.) 2. Položka neobsahuje: – příchytky, spojky, koncovky, chráničky apod. 3. Způsob měření: Měří se metr délkový.
SD |  | 75 |  | Slaboproud | [6 empty] | 0
P | 3 | 75J321 |  | KABEL SDĚLOVACÍ PRO STRUKTUROVANOU KABELÁŽ FTP/STP | KMPÁR | 1 | 0 | 0 |  | 0 | 0 | OTSKP - 2025 | 0 | 3 |  |  | 0
PP
VV |  |  |  | "``1*1 Celkem 1 = 1,000 [B] ` ` ``Celkem `1 = 1,000 [B] ` `Celkem `1 = 1,000 [C] " "Celkem "1 = 1,000 [B]
TS |  |  |  | 1. Položka obsahuje: – dodávku specifikované kabelizace včetně potřebného drobného montážního materiálu – dodávku souvisejícího příslušenství pro specifickou kabelizaci – náklady na dopravu a skladování – práce spojené s montáží specifikované kabelizace specifikovaným způsobem – veškeré potřebné mechanizmy, včetně obsluhy, náklady na mzdy a přibližné (průměrné) náklady na pořízení potřebných materiálů včetně všech ostatních vedlejších nákladů 2. Položka neobsahuje: X 3. Způsob měření: – Dodávka a montáž specifikované kabelizace se měří v délce udané v kmpárech.
P | 4 | 75J32X |  | KABEL SDĚLOVACÍ PRO STRUKTUROVANOU KABELÁŽ FTP/STP - MONTÁŽ | KMPÁR | 1 | 0 | 0 |  | 0 | 0 | OTSKP - 2025 | 0 | 3 |  |  | 0
PP
VV |  |  |  | "``1*1 Celkem 1 = 1,000 [B] ` ` ``Celkem `1 = 1,000 [B] ` `Celkem `1 = 1,000 [C] " "Celkem "1 = 1,000 [B]
TS |  |  |  | 1. Položka obsahuje: – práce spojené s montáží specifikované kabelizace specifikovaným způsobem (uložení na konstrukci, uložení, zatažení) – veškeré potřebné mechanizmy, včetně obsluhy, náklady na mzdy a přibližné (průměrné) náklady na pořízení potřebných materiálů včetně všech ostatních vedlejších nákladů 2. Položka neobsahuje: X 3. Způsob měření: – Práce specifikovaného se měří v délce kabelizace udané v kmpárech.
P | 5 | 75O512 |  | PZTS, ÚSTŘEDNA DO 96 ZÓN - DODÁVKA | KUS | 1 | 0 | 0 |  | 0 | 0 | OTSKP - 2025 | 0 | 3 |  |  | 0
PP
VV |  |  |  | "``1*1 Celkem 1 = 1,000 [B] ` ` ``Celkem `1 = 1,000 [B] ` `Celkem `1 = 1,000 [C] " "Celkem "1 = 1,000 [B]
TS |  |  |  | 1. Položka obsahuje: – dodávku specifikovaného bloku/zařízení včetně potřebného drobného montážního materiálu – dodávku souvisejícího příslušenství pro specifikovaný blok/zařízení – náklady na dopravu a skladování – veškeré potřebné mechanizmy, včetně obsluhy, náklady na mzdy a přibližné (průměrné) náklady na pořízení potřebných materiálů včetně všech ostatních vedlejších nákladů 2. Položka neobsahuje: X 3. Způsob měření: – Udává se počet kusů kompletní konstrukce nebo práce.
P | 6 | 75O51X |  | PZTS, ÚSTŘEDNA - MONTÁŽ | KUS | 1 | 0 | 0 |  | 0 | 0 | OTSKP - 2025 | 0 | 3 |  |  | 0
PP
VV |  |  |  | "``1*1 Celkem 1 = 1,000 [B] ` ` ``Celkem `1 = 1,000 [B] ` `Celkem `1 = 1,000 [C] " "Celkem "1 = 1,000 [B]
TS |  |  |  | 1. Položka obsahuje: – kompletní montáž (oživení, konfigurace, nastavení a uvedení do provozu) specifikovaného bloku/zařízení a souvisejícího příslušenství včetně drobného montážního materiálu – veškeré potřebné mechanizmy, včetně obsluhy, náklady na mzdy a přibližné (průměrné) náklady na pořízení potřebných materiálů včetně všech ostatních vedlejších nákladů 2. Položka neobsahuje: X 3. Způsob měření: – Udává se počet kusů kompletní konstrukce nebo práce.
P | 7 | 75O521 |  | PZTS, SOFTWARE ÚSTŘEDNY - DODÁVKA | KUS | 1 | 0 | 0 |  | 0 | 0 | OTSKP - 2025 | 0 | 3 |  |  | 0
PP
VV |  |  |  | "``1*1 Celkem 1 = 1,000 [B] ` ` ``Celkem `1 = 1,000 [B] ` `Celkem `1 = 1,000 [C] " "Celkem "1 = 1,000 [B]
TS |  |  |  | 1. Položka obsahuje: – dodávku specifikovaného bloku/zařízení včetně potřebného drobného montážního materiálu – dodávku souvisejícího příslušenství pro specifikovaný blok/zařízení – náklady na dopravu a skladování – veškeré potřebné mechanizmy, včetně obsluhy, náklady na mzdy a přibližné (průměrné) náklady na pořízení potřebných materiálů včetně všech ostatních vedlejších nákladů 2. Položka neobsahuje: X 3. Způsob měření: – Udává se počet kusů kompletní konstrukce nebo práce.
P | 8 | 75O542 |  | PZTS, KLÁVESNICE - LCD DISPLEJ - DODÁVKA | KUS | 2 | 0 | 0 |  | 0 | 0 | OTSKP - 2025 | 0 | 3 |  |  | 0
PP
VV |  |  |  | "``2*1 Celkem 2 = 2,000 [B] ` ` ``Celkem `2 = 2,000 [B] ` `Celkem `2 = 2,000 [C] " "Celkem "2 = 2,000 [B]
TS |  |  |  | 1. Položka obsahuje: – dodávku specifikovaného bloku/zařízení včetně potřebného drobného montážního materiálu – dodávku souvisejícího příslušenství pro specifikovaný blok/zařízení – náklady na dopravu a skladování – veškeré potřebné mechanizmy, včetně obsluhy, náklady na mzdy a přibližné (průměrné) náklady na pořízení potřebných materiálů včetně všech ostatních vedlejších nákladů 2. Položka neobsahuje: X 3. Způsob měření: – Udává se počet kusů kompletní konstrukce nebo práce.
P | 9 | 75O54X |  | PZTS, KLÁVESNICE - MONTÁŽ | KUS | 2 | 0 | 0 |  | 0 | 0 | OTSKP - 2025 | 0 | 3 |  |  | 0
PP
VV |  |  |  | "``2*1 Celkem 2 = 2,000 [B] ` ` ``Celkem `2 = 2,000 [B] ` `Celkem `2 = 2,000 [C] " "Celkem "2 = 2,000 [B]
TS |  |  |  | 1. Položka obsahuje: – kompletní montáž (oživení, konfigurace, nastavení a uvedení do provozu) specifikovaného bloku/zařízení a souvisejícího příslušenství včetně drobného montážního materiálu – veškeré potřebné mechanizmy, včetně obsluhy, náklady na mzdy a přibližné (průměrné) náklady na pořízení potřebných materiálů včetně všech ostatních vedlejších nákladů 2. Položka neobsahuje: X 3. Způsob měření: – Udává se počet kusů kompletní konstrukce nebo práce.
P | 10 | 75O551 |  | PZTS, KONCENTRÁTOR 8 ZÓN + 4 PGM VÝSTUPY V PLASTOVÉM KRYTU - DODÁVKA | KUS | 3 | 0 | 0 |  | 0 | 0 | OTSKP - 2025 | 0 | 3 |  |  | 0
PP
VV |  |  |  | "``3*1 Celkem 3 = 3,000 [B] ` ` ``Celkem `3 = 3,000 [B] ` `Celkem `3 = 3,000 [C] " "Celkem "3 = 3,000 [B]
TS |  |  |  | 1. Položka obsahuje: – dodávku specifikovaného bloku/zařízení včetně potřebného drobného montážního materiálu – dodávku souvisejícího příslušenství pro specifikovaný blok/zařízení – náklady na dopravu a skladování – veškeré potřebné mechanizmy, včetně obsluhy, náklady na mzdy a přibližné (průměrné) náklady na pořízení potřebných materiálů včetně všech ostatních vedlejších nákladů 2. Položka neobsahuje: X 3. Způsob měření: – Udává se počet kusů kompletní konstrukce nebo práce.
P | 11 | 75O554 |  | PZTS, KONCENTRÁTOR 8 ZÓN + 4 PGM S POSILOVACÍM ZDROJEM V KOVOVÉM KRYTU - DODÁVKA | KUS | 1 | 0 | 0 |  | 0 | 0 | OTSKP - 2025 | 0 | 3 |  |  | 0
PP
VV |  |  |  | "``1*1 Celkem 1 = 1,000 [B] ` ` ``Celkem `1 = 1,000 [B] ` `Celkem `1 = 1,000 [C] " "Celkem "1 = 1,000 [B]
TS |  |  |  | 1. Položka obsahuje: – dodávku specifikovaného bloku/zařízení včetně potřebného drobného montážního materiálu – dodávku souvisejícího příslušenství pro specifikovaný blok/zařízení – náklady na dopravu a skladování – veškeré potřebné mechanizmy, včetně obsluhy, náklady na mzdy a přibližné (průměrné) náklady na pořízení potřebných materiálů včetně všech ostatních vedlejších nákladů 2. Položka neobsahuje: X 3. Způsob měření: – Udává se počet kusů kompletní konstrukce nebo práce.
P | 12 | 75O55X |  | PZTS, KONCENTRÁTOR - MONTÁŽ | KUS | 4 | 0 | 0 |  | 0 | 0 | OTSKP - 2025 | 0 | 3 |  |  | 0
PP
VV |  |  |  | "``4*1 Celkem 4 = 4,000 [B] ` ` ``Celkem `4 = 4,000 [B] ` `Celkem `4 = 4,000 [C] " "Celkem "4 = 4,000 [B]
TS |  |  |  | 1. Položka obsahuje: – kompletní montáž (oživení, konfigurace, nastavení a uvedení do provozu) specifikovaného bloku/zařízení a souvisejícího příslušenství včetně drobného montážního materiálu – veškeré potřebné mechanizmy, včetně obsluhy, náklady na mzdy a přibližné (průměrné) náklady na pořízení potřebných materiálů včetně všech ostatních vedlejších nákladů 2. Položka neobsahuje: X 3. Způsob měření: – Udává se počet kusů kompletní konstrukce nebo práce.
P | 13 | 75O561 |  | PZTS, ROZVODNÁ KRABICE - DODÁVKA | KUS | 12 | 0 | 0 |  | 0 | 0 | OTSKP - 2025 | 0 | 3 |  |  | 0
PP
VV |  |  |  | "``12*1 Celkem 12 = 12,000 [B] ` ` ``Celkem `12 = 12,000 [B] ` `Celkem `12 = 12,000 [C] " "Celkem "12 = 12,000 [B]
TS |  |  |  | 1. Položka obsahuje: – dodávku specifikovaného bloku/zařízení včetně potřebného drobného montážního materiálu – dodávku souvisejícího příslušenství pro specifikovaný blok/zařízení – náklady na dopravu a skladování – veškeré potřebné mechanizmy, včetně obsluhy, náklady na mzdy a přibližné (průměrné) náklady na pořízení potřebných materiálů včetně všech ostatních vedlejších nákladů 2. Položka neobsahuje: X 3. Způsob měření: – Udává se počet kusů kompletní konstrukce nebo práce.
P | 14 | 75O56X |  | PZTS, ROZVODNÁ KRABICE - MONTÁŽ | KUS | 12 | 0 | 0 |  | 0 | 0 | OTSKP - 2025 | 0 | 3 |  |  | 0
PP
VV |  |  |  | "``12*1 Celkem 12 = 12,000 [B] ` ` ``Celkem `12 = 12,000 [B] ` `Celkem `12 = 12,000 [C] " "Celkem "12 = 12,000 [B]
TS |  |  |  | 1. Položka obsahuje: – kompletní montáž (oživení, konfigurace, nastavení a uvedení do provozu) specifikovaného bloku/zařízení a souvisejícího příslušenství včetně drobného montážního materiálu – veškeré potřebné mechanizmy, včetně obsluhy, náklady na mzdy a přibližné (průměrné) náklady na pořízení potřebných materiálů včetně všech ostatních vedlejších nákladů 2. Položka neobsahuje: X 3. Způsob měření: – Udává se počet kusů kompletní konstrukce nebo práce.
P | 15 | 75O571 |  | PZTS, MAGNETICKÝ KONTAKT PLASTOVÝ - LEHKÉ PROVEDENÍ - DODÁVKA | KUS | 17 | 0 | 0 |  | 0 | 0 | OTSKP - 2025 | 0 | 3 |  |  | 0
PP
VV |  |  |  | "``17*1 Celkem 17 = 17,000 [B] ` ` ``Celkem `17 = 17,000 [B] ` `Celkem `17 = 17,000 [C] " "Celkem "17 = 17,000 [B]
TS |  |  |  | 1. Položka obsahuje: – dodávku specifikovaného bloku/zařízení včetně potřebného drobného montážního materiálu – dodávku souvisejícího příslušenství pro specifikovaný blok/zařízení – náklady na dopravu a skladování – veškeré potřebné mechanizmy, včetně obsluhy, náklady na mzdy a přibližné (průměrné) náklady na pořízení potřebných materiálů včetně všech ostatních vedlejších nákladů 2. Položka neobsahuje: X 3. Způsob měření: – Udává se počet kusů kompletní konstrukce nebo práce.
P | 16 | 75O57X |  | PZTS, MAGNETICKÝ KONTAKT - MONTÁŽ | KUS | 17 | 0 | 0 |  | 0 | 0 | OTSKP - 2025 | 0 | 3 |  |  | 0
PP
VV |  |  |  | "``17*1 Celkem 17 = 17,000 [B] ` ` ``Celkem `17 = 17,000 [B] ` `Celkem `17 = 17,000 [C] " "Celkem "17 = 17,000 [B]
TS |  |  |  | 1. Položka obsahuje: – kompletní montáž (oživení, konfigurace, nastavení a uvedení do provozu) specifikovaného bloku/zařízení a souvisejícího příslušenství včetně drobného montážního materiálu – veškeré potřebné mechanizmy, včetně obsluhy, náklady na mzdy a přibližné (průměrné) náklady na pořízení potřebných materiálů včetně všech ostatních vedlejších nákladů 2. Položka neobsahuje: X 3. Způsob měření: – Udává se počet kusů kompletní konstrukce nebo práce.
P | 17 | 75O592 |  | PZTS, PROSTOROVÝ DETEKTOR DUÁLNÍ - DODÁVKA | KUS | 11 | 0 | 0 |  | 0 | 0 | OTSKP - 2025 | 0 | 3 |  |  | 0
PP
VV |  |  |  | "``11*1 Celkem 11 = 11,000 [B] ` ` ``Celkem `11 = 11,000 [B] ` `Celkem `11 = 11,000 [C] " "Celkem "11 = 11,000 [B]
TS |  |  |  | 1. Položka obsahuje: – dodávku specifikovaného bloku/zařízení včetně potřebného drobného montážního materiálu – dodávku souvisejícího příslušenství pro specifikovaný blok/zařízení – náklady na dopravu a skladování – veškeré potřebné mechanizmy, včetně obsluhy, náklady na mzdy a přibližné (průměrné) náklady na pořízení potřebných materiálů včetně všech ostatních vedlejších nákladů 2. Položka neobsahuje: X 3. Způsob měření: – Udává se počet kusů kompletní konstrukce nebo práce.
P | 18 | 75O59X |  | PZTS, PROSTOROVÝ DETEKTOR - MONTÁŽ | KUS | 11 | 0 | 0 |  | 0 | 0 | OTSKP - 2025 | 0 | 3 |  |  | 0
PP
VV |  |  |  | "``11*1 Celkem 11 = 11,000 [B] ` ` ``Celkem `11 = 11,000 [B] ` `Celkem `11 = 11,000 [C] " "Celkem "11 = 11,000 [B]
TS |  |  |  | 1. Položka obsahuje: – kompletní montáž (oživení, konfigurace, nastavení a uvedení do provozu) specifikovaného bloku/zařízení a souvisejícího příslušenství včetně drobného montážního materiálu – veškeré potřebné mechanizmy, včetně obsluhy, náklady na mzdy a přibližné (průměrné) náklady na pořízení potřebných materiálů včetně všech ostatních vedlejších nákladů 2. Položka neobsahuje: X 3. Způsob měření: – Udává se počet kusů kompletní konstrukce nebo práce.
P | 19 | 75O5B1 |  | PZTS, HLÁSIČ KOUŘE - DODÁVKA | KUS | 12 | 0 | 0 |  | 0 | 0 | OTSKP - 2025 | 0 | 3 |  |  | 0
PP
VV |  |  |  | "``12*1 Celkem 12 = 12,000 [B] ` ` ``Celkem `12 = 12,000 [B] ` `Celkem `12 = 12,000 [C] " "Celkem "12 = 12,000 [B]
TS |  |  |  | 1. Položka obsahuje: – dodávku specifikovaného bloku/zařízení včetně potřebného drobného montážního materiálu – dodávku souvisejícího příslušenství pro specifikovaný blok/zařízení – náklady na dopravu a skladování – veškeré potřebné mechanizmy, včetně obsluhy, náklady na mzdy a přibližné (průměrné) náklady na pořízení potřebných materiálů včetně všech ostatních vedlejších nákladů 2. Položka neobsahuje: X 3. Způsob měření: – Udává se počet kusů kompletní konstrukce nebo práce.
P | 20 | 75O5BX |  | PZTS, HLÁSIČ KOUŘE - MONTÁŽ | KUS | 12 | 0 | 0 |  | 0 | 0 | OTSKP - 2025 | 0 | 3 |  |  | 0
PP
VV |  |  |  | "``12*1 Celkem 12 = 12,000 [B] ` ` ``Celkem `12 = 12,000 [B] ` `Celkem `12 = 12,000 [C] " "Celkem "12 = 12,000 [B]
TS |  |  |  | 1. Položka obsahuje: – kompletní montáž (oživení, konfigurace, nastavení a uvedení do provozu) specifikovaného bloku/zařízení a souvisejícího příslušenství včetně drobného montážního materiálu – veškeré potřebné mechanizmy, včetně obsluhy, náklady na mzdy a přibližné (průměrné) náklady na pořízení potřebných materiálů včetně všech ostatních vedlejších nákladů 2. Položka neobsahuje: X 3. Způsob měření: – Udává se počet kusů kompletní konstrukce nebo práce.
P | 21 | 75O5G1 |  | PZTS, BEZKONTAKTNÍ ČTEČKA KARET - DODÁVKA | KUS | 2 | 0 | 0 |  | 0 | 0 | OTSKP - 2025 | 0 | 3 |  |  | 0
PP
VV |  |  |  | "``2*1 Celkem 2 = 2,000 [B] ` ` ``Celkem `2 = 2,000 [B] ` `Celkem `2 = 2,000 [C] " "Celkem "2 = 2,000 [B]
TS |  |  |  | 1. Položka obsahuje: – dodávku specifikovaného bloku/zařízení včetně potřebného drobného montážního materiálu – dodávku souvisejícího příslušenství pro specifikovaný blok/zařízení – náklady na dopravu a skladování – veškeré potřebné mechanizmy, včetně obsluhy, náklady na mzdy a přibližné (průměrné) náklady na pořízení potřebných materiálů včetně všech ostatních vedlejších nákladů 2. Položka neobsahuje: X 3. Způsob měření: – Udává se počet kusů kompletní konstrukce nebo práce.
P | 22 | 75O5GX |  | PZTS, BEZKONTAKTNÍ ČTEČKA KARET - MONTÁŽ | KUS | 2 | 0 | 0 |  | 0 | 0 | OTSKP - 2025 | 0 | 3 |  |  | 0
PP
VV |  |  |  | "``2*1 Celkem 2 = 2,000 [B] ` ` ``Celkem `2 = 2,000 [B] ` `Celkem `2 = 2,000 [C] " "Celkem "2 = 2,000 [B]
TS |  |  |  | 1. Položka obsahuje: – kompletní montáž (oživení, konfigurace, nastavení a uvedení do provozu) specifikovaného bloku/zařízení a souvisejícího příslušenství včetně drobného montážního materiálu – veškeré potřebné mechanizmy, včetně obsluhy, náklady na mzdy a přibližné (průměrné) náklady na pořízení potřebných materiálů včetně všech ostatních vedlejších nákladů 2. Položka neobsahuje: X 3. Způsob měření: – Udává se počet kusů kompletní konstrukce nebo práce.
P | 23 | 75O5H1 |  | PZTS, PROPOJOVACÍ MODUL PRO ČTEČKU - DODÁVKA | KUS | 2 | 0 | 0 |  | 0 | 0 | OTSKP - 2025 | 0 | 3 |  |  | 0
PP
VV |  |  |  | "``2*1 Celkem 2 = 2,000 [B] ` ` ``Celkem `2 = 2,000 [B] ` `Celkem `2 = 2,000 [C] " "Celkem "2 = 2,000 [B]
TS |  |  |  | 1. Položka obsahuje: – dodávku specifikovaného bloku/zařízení včetně potřebného drobného montážního materiálu – dodávku souvisejícího příslušenství pro specifikovaný blok/zařízení – náklady na dopravu a skladování – veškeré potřebné mechanizmy, včetně obsluhy, náklady na mzdy a přibližné (průměrné) náklady na pořízení potřebných materiálů včetně všech ostatních vedlejších nákladů 2. Položka neobsahuje: X 3. Způsob měření: – Udává se počet kusů kompletní konstrukce nebo práce.
P | 24 | 75O5HX |  | PZTS, PROPOJOVACÍ MODUL PRO ČTEČKU - MONTÁŽ | KUS | 2 | 0 | 0 |  | 0 | 0 | OTSKP - 2025 | 0 | 3 |  |  | 0
PP
VV |  |  |  | "``2*1 Celkem 2 = 2,000 [B] ` ` ``Celkem `2 = 2,000 [B] ` `Celkem `2 = 2,000 [C] " "Celkem "2 = 2,000 [B]
TS |  |  |  | 1. Položka obsahuje: – kompletní montáž (oživení, konfigurace, nastavení a uvedení do provozu) specifikovaného bloku/zařízení a souvisejícího příslušenství včetně drobného montážního materiálu – veškeré potřebné mechanizmy, včetně obsluhy, náklady na mzdy a přibližné (průměrné) náklady na pořízení potřebných materiálů včetně všech ostatních vedlejších nákladů 2. Položka neobsahuje: X 3. Způsob měření: – Udává se počet kusů kompletní konstrukce nebo práce.
P | 25 | 75O5J1 |  | PZTS, KOMUNIKAČNÍ ROZHRANÍ PRO INTEGRACI DO PROGRAMU TŘETÍCH STRAN TCP/IP - DODÁVKA | KUS | 1 | 0 | 0 |  | 0 | 0 | OTSKP - 2025 | 0 | 3 |  |  | 0
PP
VV |  |  |  | "``1*1 Celkem 1 = 1,000 [B] ` ` ``Celkem `1 = 1,000 [B] ` `Celkem `1 = 1,000 [C] " "Celkem "1 = 1,000 [B]
TS |  |  |  | 1. Položka obsahuje: – dodávku specifikovaného bloku/zařízení včetně potřebného drobného montážního materiálu – dodávku souvisejícího příslušenství pro specifikovaný blok/zařízení – náklady na dopravu a skladování – veškeré potřebné mechanizmy, včetně obsluhy, náklady na mzdy a přibližné (průměrné) náklady na pořízení potřebných materiálů včetně všech ostatních vedlejších nákladů 2. Položka neobsahuje: X 3. Způsob měření: – Udává se počet kusů kompletní konstrukce nebo práce.
P | 26 | 75O5J2 |  | PZTS, KOMUNIKAČNÍ ROZHRANÍ PRO MONITORING, SPRÁVU UŽIVATELŮ A KONFIGURACI TCP/IP - DODÁVKA | KUS | 1 | 0 | 0 |  | 0 | 0 | OTSKP - 2025 | 0 | 3 |  |  | 0
PP
VV |  |  |  | "``1*1 Celkem 1 = 1,000 [B] ` ` ``Celkem `1 = 1,000 [B] ` `Celkem `1 = 1,000 [C] " "Celkem "1 = 1,000 [B]
TS |  |  |  | 1. Položka obsahuje: – dodávku specifikovaného bloku/zařízení včetně potřebného drobného montážního materiálu – dodávku souvisejícího příslušenství pro specifikovaný blok/zařízení – náklady na dopravu a skladování – veškeré potřebné mechanizmy, včetně obsluhy, náklady na mzdy a přibližné (průměrné) náklady na pořízení potřebných materiálů včetně všech ostatních vedlejších nákladů 2. Položka neobsahuje: X 3. Způsob měření: – Udává se počet kusů kompletní konstrukce nebo práce.
P | 27 | 75O5JX |  | PZTS, KOMUNIKAČNÍ ROZHRANÍ - MONTÁŽ | KUS | 2 | 0 | 0 |  | 0 | 0 | OTSKP - 2025 | 0 | 3 |  |  | 0
PP
VV |  |  |  | "``1+1 Celkem 2 = 2,000 [B] ` ` ``Celkem `2 = 2,000 [B] ` `Celkem `2 = 2,000 [C] " "Celkem "2 = 2,000 [B]
TS |  |  |  | 1. Položka obsahuje: – kompletní montáž (oživení, konfigurace, nastavení a uvedení do provozu) specifikovaného bloku/zařízení a souvisejícího příslušenství včetně drobného montážního materiálu – veškeré potřebné mechanizmy, včetně obsluhy, náklady na mzdy a přibližné (průměrné) náklady na pořízení potřebných materiálů včetně všech ostatních vedlejších nákladů 2. Položka neobsahuje: X 3. Způsob měření: – Udává se počet kusů kompletní konstrukce nebo práce.
P | 28 | 75O5K1 |  | PZTS, PŘEPĚŤOVÁ OCHRANA SBĚRNICE - DODÁVKA | KUS | 2 | 0 | 0 |  | 0 | 0 | OTSKP - 2025 | 0 | 3 |  |  | 0
PP
VV |  |  |  | "``2*1 Celkem 2 = 2,000 [B] ` ` ``Celkem `2 = 2,000 [B] ` `Celkem `2 = 2,000 [C] " "Celkem "2 = 2,000 [B]
TS |  |  |  | 1. Položka obsahuje: – dodávku specifikovaného bloku/zařízení včetně potřebného drobného montážního materiálu – dodávku souvisejícího příslušenství pro specifikovaný blok/zařízení – náklady na dopravu a skladování – veškeré potřebné mechanizmy, včetně obsluhy, náklady na mzdy a přibližné (průměrné) náklady na pořízení potřebných materiálů včetně všech ostatních vedlejších nákladů 2. Položka neobsahuje: X 3. Způsob měření: – Udává se počet kusů kompletní konstrukce nebo práce.
P | 29 | 75O5KX |  | PZTS, PŘEPĚŤOVÁ OCHRANA SBĚRNICE - MONTÁŽ | KUS | 2 | 0 | 0 |  | 0 | 0 | OTSKP - 2025 | 0 | 3 |  |  | 0
PP
VV |  |  |  | "``2*1 Celkem 2 = 2,000 [B] ` ` ``Celkem `2 = 2,000 [B] ` `Celkem `2 = 2,000 [C] " "Celkem "2 = 2,000 [B]
TS |  |  |  | 1. Položka obsahuje: – kompletní montáž (oživení, konfigurace, nastavení a uvedení do provozu) specifikovaného bloku/zařízení a souvisejícího příslušenství včetně drobného montážního materiálu – veškeré potřebné mechanizmy, včetně obsluhy, náklady na mzdy a přibližné (průměrné) náklady na pořízení potřebných materiálů včetně všech ostatních vedlejších nákladů 2. Položka neobsahuje: X 3. Způsob měření: – Udává se počet kusů kompletní konstrukce nebo práce.
P | 30 | 75O5L1 |  | PZTS, PŘÍSTUPOVÁ KARTA/KLÍČENKA - DODÁVKA | KUS | 20 | 0 | 0 |  | 0 | 0 | OTSKP - 2025 | 0 | 3 |  |  | 0
PP
VV |  |  |  | "``20*1 Celkem 20 = 20,000 [B] ` ` ``Celkem `20 = 20,000 [B] ` `Celkem `20 = 20,000 [C] " "Celkem "20 = 20,000 [B]
TS |  |  |  | 1. Položka obsahuje: – dodávku specifikovaného bloku/zařízení včetně potřebného drobného montážního materiálu – dodávku souvisejícího příslušenství pro specifikovaný blok/zařízení – náklady na dopravu a skladování – veškeré potřebné mechanizmy, včetně obsluhy, náklady na mzdy a přibližné (průměrné) náklady na pořízení potřebných materiálů včetně všech ostatních vedlejších nákladů 2. Položka neobsahuje: X 3. Způsob měření: – Udává se počet kusů kompletní konstrukce nebo práce.
P | 31 | 75O5M2 |  | PZTS, SIRÉNA VENKOVNÍ - DODÁVKA | KUS | 1 | 0 | 0 |  | 0 | 0 | OTSKP - 2025 | 0 | 3 |  |  | 0
PP
VV |  |  |  | "``1*1 Celkem 1 = 1,000 [B] ` ` ``Celkem `1 = 1,000 [B] ` `Celkem `1 = 1,000 [C] " "Celkem "1 = 1,000 [B]
TS |  |  |  | 1. Položka obsahuje: – dodávku specifikovaného bloku/zařízení včetně potřebného drobného montážního materiálu – dodávku souvisejícího příslušenství pro specifikovaný blok/zařízení – náklady na dopravu a skladování – veškeré potřebné mechanizmy, včetně obsluhy, náklady na mzdy a přibližné (průměrné) náklady na pořízení potřebných materiálů včetně všech ostatních vedlejších nákladů 2. Položka neobsahuje: X 3. Způsob měření: – Udává se počet kusů kompletní konstrukce nebo práce.
P | 32 | 75O5MX |  | PZTS, SIRÉNA - MONTÁŽ | KUS | 1 | 0 | 0 |  | 0 | 0 | OTSKP - 2025 | 0 | 3 |  |  | 0
PP
VV |  |  |  | "``1*1 Celkem 1 = 1,000 [B] ` ` ``Celkem `1 = 1,000 [B] ` `Celkem `1 = 1,000 [C] " "Celkem "1 = 1,000 [B]
TS |  |  |  | 1. Položka obsahuje: – kompletní montáž (oživení, konfigurace, nastavení a uvedení do provozu) specifikovaného bloku/zařízení a souvisejícího příslušenství včetně drobného montážního materiálu – veškeré potřebné mechanizmy, včetně obsluhy, náklady na mzdy a přibližné (průměrné) náklady na pořízení potřebných materiálů včetně všech ostatních vedlejších nákladů 2. Položka neobsahuje: X 3. Způsob měření: – Udává se počet kusů kompletní konstrukce nebo práce.
P | 33 | 75O5NW |  | PZTS, KLIENTSKÉ PRACOVIŠTĚ - DOPLNĚNÍ HW, SW - DODÁVKA | KUS | 1 | 0 | 0 |  | 0 | 0 | OTSKP - 2025 | 0 | 3 |  |  | 0
PP
VV |  |  |  | "``1*1 Celkem 1 = 1,000 [B] ` ` ``Celkem `1 = 1,000 [B] ` `Celkem `1 = 1,000 [C] " "Celkem "1 = 1,000 [B]
TS |  |  |  | 1. Položka obsahuje: – dodávku specifikovaného bloku/zařízení včetně potřebného drobného montážního materiálu – dodávku specifického software pro specifický blok/zařízení včetně souvisejícího příslušenství pro specifikovaný blok/zařízení – dodávku softwarové licence pro specifický blok/zařízení včetně souvisejícího příslušenství pro specifikovaný blok/zařízení – dodávku souvisejícího příslušenství pro specifikovaný blok/zařízení – náklady na dopravu a skladování – veškeré potřebné mechanizmy, včetně obsluhy, náklady na mzdy a přibližné (průměrné) náklady na pořízení potřebných materiálů včetně všech ostatních vedlejších nákladů 2. Položka neobsahuje: X 3. Způsob měření: – Udává se počet kusů kompletní konstrukce nebo práce.
P | 34 | 75O5O1 |  | PZTS, ŠKOLENÍ A ZÁCVIK PERSONÁLU OBSLUHUJÍCÍHO ZAŘÍZENÍ PZTS | HOD | 8 | 0 | 0 |  | 0 | 0 | OTSKP - 2025 | 0 | 3 |  |  | 0
PP
VV |  |  |  | "``8*1 Celkem 8 = 8,000 [B] ` ` ``Celkem `8 = 8,000 [B] ` `Celkem `8 = 8,000 [C] " "Celkem "8 = 8,000 [B]
TS |  |  |  | 1. Položka obsahuje: – práce spojené se zkoušením, nastavením školení a zácviku personálu včetně potřebného drobného montážního materiálu – veškeré potřebné mechanizmy (měřicí přístroje a měřící příslušenství), včetně obsluhy, náklady na mzdy a přibližné (průměrné) náklady na pořízení potřebných materiálů včetně všech ostatních vedlejších nákladů – náklady dopravu 2. Položka neobsahuje: X 3. Způsob měření: – Specifické zkoušení a školení se udává v hodinách aktivní činnosti.
P | 35 | 75O5O2 |  | PZTS, ZÁVĚREČNÉ OŽIVENÍ, NASTAVENÍ A FUNKČNÍ ODZKOUŠENÍ ZAŘÍZENÍ PZTS | KUS | 1 | 0 | 0 |  | 0 | 0 | OTSKP - 2025 | 0 | 3 |  |  | 0
PP
VV |  |  |  | "``1*1 Celkem 1 = 1,000 [B] ` ` ``Celkem `1 = 1,000 [B] ` `Celkem `1 = 1,000 [C] " "Celkem "1 = 1,000 [B]
TS |  |  |  | 1. Položka obsahuje: – kompletní montáž (oživení, konfigurace, nastavení a uvedení do provozu) specifikovaného bloku/zařízení a souvisejícího příslušenství včetně drobného montážního materiálu – veškeré potřebné mechanizmy, včetně obsluhy, náklady na mzdy a přibližné (průměrné) náklady na pořízení potřebných materiálů včetně všech ostatních vedlejších nákladů – náklady dopravu 2. Položka neobsahuje: X 3. Způsob měření: – Udává se počet kusů kompletní konstrukce nebo práce.
P | 36 | 75O5O4 |  | PZTS, UVEDENÍ ÚSTŘEDNY PZTS DO TRVALÉHO PROVOZU | KUS | 1 | 0 | 0 |  | 0 | 0 | OTSKP - 2025 | 0 | 3 |  |  | 0
PP
VV |  |  |  | "``1*1 Celkem 1 = 1,000 [B] ` ` ``Celkem `1 = 1,000 [B] ` `Celkem `1 = 1,000 [C] " "Celkem "1 = 1,000 [B]
TS |  |  |  | 1. Položka obsahuje: – kompletní montáž (oživení, konfigurace, nastavení a uvedení do provozu) specifikovaného bloku/zařízení a souvisejícího příslušenství včetně drobného montážního materiálu – veškeré potřebné mechanizmy, včetně obsluhy, náklady na mzdy a přibližné (průměrné) náklady na pořízení potřebných materiálů včetně všech ostatních vedlejších nákladů – náklady dopravu 2. Položka neobsahuje: X 3. Způsob měření: – Udává se počet kusů kompletní konstrukce nebo práce.
P | 37 | 02943 |  | OSTATNÍ POŽADAVKY - VYPRACOVÁNÍ RDS/VÝROBNÍ DOKUMENTACE | KPL | 1 | 0 | 0 |  | 0 | 0 |  | 0 | 3 |  |  | 0
PP
VV |  |  |  | "1 " "Celkem "1 = 1,000 [B]
TS |  |  |  | Položka zahrnuje: - veškeré náklady spojené s objednatelem požadovanými pracemi Položka nezahrnuje: - x

## D.1.2_PS 01-02-42
SŽDC051 | [13 empty] | 3
S | Stavba: | 5313730008ENE03 |  | Optimalizace a elektrizace trati České Velenice (mimo) - Veselí nad Lužnicí (mimo) - část ENE | [5 empty] | PS 01-02-42 | 0 | AspeEsticon | 0 | 2
O | Objekt: | D.1.2 |  | Sdělovací zařízení | [8 empty] | 0.12 | 2
O1 | Rozpocet: | PS 01-02-42 |  | TNS České Velenice, kamerový systém | [8 empty] | 0.21
Typ | Poř. číslo | Kód položky | Varianta | Název položky | MJ | Množství | Jednotková hmotnost | Celková hmotnost | Jednotková cena | Jednotková cena |  | Cenové soustavy
[15 empty] | Počet položek s nulovou cenou | 0
[10 empty] | Jednotková | Celkem
SD |  | 70 |  | Všeobecné práce pro silnoproud a slaboproud | [6 empty] | 0
P | 1 | 703422 |  | ELEKTROINSTALAČNÍ TRUBKA PLASTOVÁ UV STABILNÍ VČETNĚ UPEVNĚNÍ A PŘÍSLUŠENSTVÍ DN PRŮMĚRU PŘES 25 DO 40 MM | M | 50 | 0 | 0 |  | 0 | 0 | OTSKP | 0 | 3 |  |  | 0
PP
VV |  |  |  | "`50*1 Celkem 50 = 50,000 [B] ` " "`Celkem `50 = 50,000 [B] " "Celkem "50 = 50,000 [C]
TS |  |  |  | 1. Položka obsahuje: – dodávku specifikovaného materiálu – kompletní montáž, rozměření, upevnění, řezání, spojování a pod. – veškerý spojovací a montážní materiál vč. upevňovacího materiálu ( držáky apod.) – pomocné mechanismy – dopravu a skladování 2. Položka neobsahuje: X 3. Způsob měření: Měří se metr délkový.
SD |  | 74 |  | Silnoproud | [6 empty] | 0
P | 2 | 741C04 |  | OCHRANNÉ POSPOJOVÁNÍ CU VODIČEM DO 16 MM2 | KUS | 1 | 0 | 0 |  | 0 | 0 | OTSKP | 0 | 3 |  |  | 0
PP
VV |  |  |  | "`1*1 Celkem 1 = 1,000 [B] ` " "`Celkem `1 = 1,000 [B] " "Celkem "1 = 1,000 [C]
TS |  |  |  | 1. Položka obsahuje: – připojení zařízení vodičem do Cu 16mm2 k zemnícímu vodiči délky do 2m vč. ukončení 2. Položka neobsahuje: X 3. Způsob měření: Udává se počet kusů kompletní konstrukce nebo práce.
P | 3 | 741C05 |  | SPOJOVÁNÍ UZEMŇOVACÍCH VODIČŮ | KUS | 1 | 0 | 0 |  | 0 | 0 | OTSKP | 0 | 3 |  |  | 0
PP
VV |  |  |  | "`1*1 Celkem 1 = 1,000 [B] ` " "`Celkem `1 = 1,000 [B] " "Celkem "1 = 1,000 [C]
TS |  |  |  | 1. Položka obsahuje: – tvarování, přípravu spojů – svařování – ochranný nátěr spoje dle příslušných norem 2. Položka neobsahuje: X 3. Způsob měření: Udává se počet kusů kompletní konstrukce nebo práce.
P | 4 | 742G11 |  | KABEL NN DVOU- A TŘÍŽÍLOVÝ CU S PLASTOVOU IZOLACÍ DO 2,5 MM2 | M | 40 | 0 | 0 |  | 0 | 0 | OTSKP | 0 | 3 |  |  | 0
PP
VV |  |  |  | "`40*1 Celkem 40 = 40,000 [B] ` " "`Celkem `40 = 40,000 [B] " "Celkem "40 = 40,000 [C]
TS |  |  |  | 1. Položka obsahuje: – manipulace a uložení kabelu (do země, chráničky, kanálu, na rošty, na TV a pod.) 2. Položka neobsahuje: – příchytky, spojky, koncovky, chráničky apod. 3. Způsob měření: Měří se metr délkový.
P | 5 | 742L11 |  | UKONČENÍ DVOU AŽ PĚTIŽÍLOVÉHO KABELU V ROZVADĚČI NEBO NA PŘÍSTROJI DO 2,5 MM2 | KUS | 2 | 0 | 0 |  | 0 | 0 | OTSKP | 0 | 3 |  |  | 0
PP
VV |  |  |  | "`2*1 Celkem 2 = 2,000 [B] ` " "`Celkem `2 = 2,000 [B] " "Celkem "2 = 2,000 [C]
TS |  |  |  | 1. Položka obsahuje: – všechny práce spojené s úpravou kabelů pro montáž včetně veškerého příslušentsví 2. Položka neobsahuje: X 3. Způsob měření: Udává se počet kusů kompletní konstrukce nebo práce.
P | 6 | 747213 |  | CELKOVÁ PROHLÍDKA, ZKOUŠENÍ, MĚŘENÍ A VYHOTOVENÍ VÝCHOZÍ REVIZNÍ ZPRÁVY, PRO OBJEM IN PŘES 500 DO 1000 TIS. KČ | KUS | 1 | 0 | 0 |  | 0 | 0 | OTSKP | 0 | 3 |  |  | 0
PP
VV |  |  |  | "`1*1 Celkem 1 = 1,000 [B] ` " "`Celkem `1 = 1,000 [B] " "Celkem "1 = 1,000 [C]
TS |  |  |  | 1. Položka obsahuje: – cenu za celkovou prohlídku zařízení PS/SO, vč. měření, komplexních zkoušek a revizi zařízení tohoto PS/SO autorizovaným revizním technikem na silnoproudá zařízení podle požadavku ČSN, včetně hodnocení a vyhotovení celkové revizní zprávy 2. Položka neobsahuje: X 3. Způsob měření: Udává se počet kusů kompletní konstrukce nebo práce.
P | 7 | 747301 |  | PROVEDENÍ PROHLÍDKY A ZKOUŠKY PRÁVNICKOU OSOBOU, VYDÁNÍ PRŮKAZU ZPŮSOBILOSTI | KUS | 1 | 0 | 0 |  | 0 | 0 | OTSKP | 0 | 3 |  |  | 0
PP
VV |  |  |  | "`1*1 Celkem 1 = 1,000 [B] ` " "`Celkem `1 = 1,000 [B] " "Celkem "1 = 1,000 [C]
TS |  |  |  | 1. Položka obsahuje: – cenu za vyhotovení dokladu právnickou osobou o silnoproudých zařízeních a vydání průkazu způsobilosti 2. Položka neobsahuje: X 3. Způsob měření: Udává se počet kusů kompletní konstrukce nebo práce.
SD |  | 75 |  | Slaboproud | [6 empty] | 0
P | 8 | 75IF91 |  | KONSTRUKCE DO SKŘÍNĚ 19" PRO UPEVNĚNÍ ZAŘÍZENÍ - DODÁVKA | KUS | 2 | 0 | 0 |  | 0 | 0 | OTSKP | 0 | 3 |  |  | 0
PP
VV |  |  |  | "`2*1 Celkem 2 = 2,000 [B] ` " "`Celkem `2 = 2,000 [B] " "Celkem "2 = 2,000 [C]
TS |  |  |  | 1. Položka obsahuje: – dodávku specifikovaného bloku/zařízení včetně potřebného drobného montážního materiálu – dodávku souvisejícího příslušenství pro specifikovaný blok/zařízení – náklady na dopravu a skladování – veškeré potřebné mechanizmy, včetně obsluhy, náklady na mzdy a přibližné (průměrné) náklady na pořízení potřebných materiálů včetně všech ostatních vedlejších nákladů 2. Položka neobsahuje: X 3. Způsob měření: – Udává se počet kusů kompletní konstrukce nebo práce.
P | 9 | 75J321 |  | KABEL SDĚLOVACÍ PRO STRUKTUROVANOU KABELÁŽ FTP/STP | KMPÁR | 1.6 | 0 | 0 |  | 0 | 0 | OTSKP | 0 | 3 |  |  | 0
PP
VV |  |  |  | "`1,6*1 Celkem 1,6 = 1,600 [B] ` " "`Celkem `1,6 = 1,600 [B] " "Celkem "1,6 = 1,600 [C]
TS |  |  |  | 1. Položka obsahuje: – dodávku specifikované kabelizace včetně potřebného drobného montážního materiálu – dodávku souvisejícího příslušenství pro specifickou kabelizaci – náklady na dopravu a skladování – práce spojené s montáží specifikované kabelizace specifikovaným způsobem – veškeré potřebné mechanizmy, včetně obsluhy, náklady na mzdy a přibližné (průměrné) náklady na pořízení potřebných materiálů včetně všech ostatních vedlejších nákladů 2. Položka neobsahuje: X 3. Způsob měření: – Dodávka a montáž specifikované kabelizace se měří v délce udané v kmpárech.
P | 10 | 75J32X |  | KABEL SDĚLOVACÍ PRO STRUKTUROVANOU KABELÁŽ FTP/STP - MONTÁŽ | KMPÁR | 2.1 | 0 | 0 |  | 0 | 0 | OTSKP | 0 | 3 |  |  | 0
PP
VV |  |  |  | "`2,1*1 Celkem 2,1 = 2,100 [B] ` " "`Celkem `2,1 = 2,100 [B] " "Celkem "2,1 = 2,100 [C]
TS |  |  |  | 1. Položka obsahuje: – práce spojené s montáží specifikované kabelizace specifikovaným způsobem (uložení na konstrukci, uložení, zatažení) – veškeré potřebné mechanizmy, včetně obsluhy, náklady na mzdy a přibližné (průměrné) náklady na pořízení potřebných materiálů včetně všech ostatních vedlejších nákladů 2. Položka neobsahuje: X 3. Způsob měření: – Práce specifikovaného se měří v délce kabelizace udané v kmpárech.
P | 11 | 75J412 |  | KABEL SDĚLOVACÍ SE ZVÝŠENOU ODOLNOSTÍ PROTI ŠÍŘENÍ PLAMENE A S FUNKČNÍ SCHOPNOSTÍ PŘI POŽÁRU DO 10 PÁRŮ PRŮMĚRU 0,5 MM | KMPÁR | 0.5 | 0 | 0 |  | 0 | 0 | OTSKP | 0 | 3 |  |  | 0
PP
VV |  |  |  | "`0,3*1 Celkem 0,5 = 0,500 [B] ` " "`Celkem `0,5 = 0,500 [B] " "Celkem "0,5 = 0,500 [C]
TS |  |  |  | 1. Položka obsahuje: – dodávku specifikované kabelizace včetně potřebného drobného montážního materiálu – dodávku souvisejícího příslušenství pro specifickou kabelizaci – náklady na dopravu a skladování – práce spojené s montáží specifikované kabelizace specifikovaným způsobem – veškeré potřebné mechanizmy, včetně obsluhy, náklady na mzdy a přibližné (průměrné) náklady na pořízení potřebných materiálů včetně všech ostatních vedlejších nákladů 2. Položka neobsahuje: X 3. Způsob měření: – Dodávka a montáž specifikované kabelizace se měří v délce udané v kmpárech.
P | 12 | 75K231 |  | NAPÁJECÍ ZDROJ 48 V DC, SAMOSTATNÝ DO 200W - DODÁVKA | KUS | 1 | 0 | 0 |  | 0 | 0 | OTSKP | 0 | 3 |  |  | 0
PP
VV |  |  |  | "`1*1 Celkem 1 = 1,000 [B] ` " "`Celkem `1 = 1,000 [B] " "Celkem "1 = 1,000 [C]
TS |  |  |  | 1. Položka obsahuje: – dodávku specifikovaného bloku/zařízení včetně potřebného drobného montážního materiálu – dodávku souvisejícího příslušenství pro specifikovaný blok/zařízení – náklady na dopravu a skladování – veškeré potřebné mechanizmy, včetně obsluhy, náklady na mzdy a přibližné (průměrné) náklady na pořízení potřebných materiálů včetně všech ostatních vedlejších nákladů 2. Položka neobsahuje: X 3. Způsob měření: – Udává se počet kusů kompletní konstrukce nebo práce.
P | 13 | 75K23X |  | NAPÁJECÍ ZDROJ 48 V DC, SAMOSTATNÝ - MONTÁŽ | KUS | 1 | 0 | 0 |  | 0 | 0 | OTSKP | 0 | 3 |  |  | 0
PP
VV |  |  |  | "`1*1 Celkem 1 = 1,000 [B] ` " "`Celkem `1 = 1,000 [B] " "Celkem "1 = 1,000 [C]
TS |  |  |  | 1. Položka obsahuje: – kompletní montáž specifikovaného bloku/zařízení a souvisejícího příslušenství včetně potřebného drobného montážního materiálu – veškeré potřebné mechanizmy, včetně obsluhy, náklady na mzdy a přibližné (průměrné) náklady na pořízení potřebných materiálů včetně všech ostatních vedlejších nákladů 2. Položka neobsahuje: X 3. Způsob měření: – Udává se počet kusů kompletní konstrukce nebo práce.
P | 14 | 75K331 |  | ZÁLOŽNÍ ZDROJ UPS 230 V DO 3000 VA - DODÁVKA | KUS | 1 | 0 | 0 |  | 0 | 0 | OTSKP | 0 | 3 |  |  | 0
PP
VV |  |  |  | "`1*1 Celkem 1 = 1,000 [B] ` " "`Celkem `1 = 1,000 [B] " "Celkem "1 = 1,000 [C]
TS |  |  |  | 1. Položka obsahuje: – dodávku specifikovaného bloku/zařízení včetně potřebného drobného montážního materiálu – dodávku souvisejícího příslušenství pro specifikovaný blok/zařízení – náklady na dopravu a skladování – veškeré potřebné mechanizmy, včetně obsluhy, náklady na mzdy a přibližné (průměrné) náklady na pořízení potřebných materiálů včetně všech ostatních vedlejších nákladů 2. Položka neobsahuje: X 3. Způsob měření: – Udává se počet kusů kompletní konstrukce nebo práce.
P | 15 | 75K33X |  | ZÁLOŽNÍ ZDROJ UPS 230 V DO 3000 VA - MONTÁŽ | KUS | 1 | 0 | 0 |  | 0 | 0 | OTSKP | 0 | 3 |  |  | 0
PP
VV |  |  |  | "`1*1 Celkem 1 = 1,000 [B] ` " "`Celkem `1 = 1,000 [B] " "Celkem "1 = 1,000 [C]
TS |  |  |  | 1. Položka obsahuje: – kompletní montáž specifikovaného bloku/zařízení a souvisejícího příslušenství včetně potřebného drobného montážního materiálu – veškeré potřebné mechanizmy, včetně obsluhy, náklady na mzdy a přibližné (průměrné) náklady na pořízení potřebných materiálů včetně všech ostatních vedlejších nákladů 2. Položka neobsahuje: X 3. Způsob měření: – Udává se počet kusů kompletní konstrukce nebo práce.
P | 16 | 75L421 |  | KAMERA DIGITÁLNÍ (IP) PEVNÁ - DODÁVKA | KUS | 5 | 0 | 0 |  | 0 | 0 | OTSKP | 0 | 3 |  |  | 0
PP
VV |  |  |  | "`5*1 Celkem 5 = 5,000 [B] ` " "`Celkem `5 = 5,000 [B] " "Celkem "5 = 5,000 [C]
TS |  |  |  | 1. Položka obsahuje: – dodávku specifikovaného bloku/zařízení včetně potřebného drobného montážního materiálu – dodávku souvisejícího příslušenství pro specifikovaný blok/zařízení – náklady na dopravu a skladování – veškeré potřebné mechanizmy, včetně obsluhy, náklady na mzdy a přibližné (průměrné) náklady na pořízení potřebných materiálů včetně všech ostatních vedlejších nákladů 2. Položka neobsahuje: X 3. Způsob měření: – Udává se počet kusů kompletní konstrukce nebo práce.
P | 17 | 75L424 |  | KAMERA DIGITÁLNÍ (IP) SW LICENCE | KUS | 5 | 0 | 0 |  | 0 | 0 | OTSKP | 0 | 3 |  |  | 0
PP
VV |  |  |  | "`5*1 Celkem 5 = 5,000 [B] ` " "`Celkem `5 = 5,000 [B] " "Celkem "5 = 5,000 [C]
TS |  |  |  | 1. Položka obsahuje: – dodávku softwarové licence pro specifický blok/zařízení včetně souvisejícího příslušenství pro specifikovaný blok/zařízení – dodávku souvisejícího příslušenství pro specifikovaný blok/zařízení – kompletní montáž (oživení, konfigurace, nastavení a uvedení do provozu) softwarové licence a souvisejícího příslušenství – náklady na dopravu a skladování – veškeré potřebné mechanizmy, včetně obsluhy, náklady na mzdy a přibližné (průměrné) náklady na pořízení potřebných materiálů včetně všech ostatních vedlejších nákladů 2. Položka neobsahuje: X 3. Způsob měření: – Udává se počet kusů kompletní konstrukce nebo práce.
P | 18 | 75L42X |  | KAMERA DIGITÁLNÍ (IP) - MONTÁŽ | KUS | 5 | 0 | 0 |  | 0 | 0 | OTSKP | 0 | 3 |  |  | 0
PP
VV |  |  |  | "`5*1 Celkem 5 = 5,000 [B] ` " "`Celkem `5 = 5,000 [B] " "Celkem "5 = 5,000 [C]
TS |  |  |  | 1. Položka obsahuje: – kompletní montáž (oživení, konfigurace, nastavení a uvedení do provozu) specifikovaného bloku/zařízení a souvisejícího příslušenství včetně drobného montážního materiálu – veškeré potřebné mechanizmy, včetně obsluhy, náklady na mzdy a přibližné (průměrné) náklady na pořízení potřebných materiálů včetně všech ostatních vedlejších nákladů 2. Položka neobsahuje: X 3. Způsob měření: – Udává se počet kusů kompletní konstrukce nebo práce.
P | 19 | 75L431 |  | KAMERA DIGITÁLNÍ (IP) DOME PEVNÁ - DODÁVKA | KUS | 2 | 0 | 0 |  | 0 | 0 | OTSKP | 0 | 3 |  |  | 0
PP
VV |  |  |  | "`2*1 Celkem 2 = 2,000 [B] ` " "`Celkem `2 = 2,000 [B] " "Celkem "2 = 2,000 [C]
TS |  |  |  | 1. Položka obsahuje: – dodávku specifikovaného bloku/zařízení včetně potřebného drobného montážního materiálu – dodávku souvisejícího příslušenství pro specifikovaný blok/zařízení – náklady na dopravu a skladování – veškeré potřebné mechanizmy, včetně obsluhy, náklady na mzdy a přibližné (průměrné) náklady na pořízení potřebných materiálů včetně všech ostatních vedlejších nákladů 2. Položka neobsahuje: X 3. Způsob měření: – Udává se počet kusů kompletní konstrukce nebo práce.
P | 20 | 75L434 |  | KAMERA DIGITÁLNÍ (IP) DOME SW LICENCE | KUS | 2 | 0 | 0 |  | 0 | 0 | OTSKP | 0 | 3 |  |  | 0
PP
VV |  |  |  | "`2*1 Celkem 2 = 2,000 [B] ` " "`Celkem `2 = 2,000 [B] " "Celkem "2 = 2,000 [C]
TS |  |  |  | 1. Položka obsahuje: – dodávku softwarové licence pro specifický blok/zařízení včetně souvisejícího příslušenství pro specifikovaný blok/zařízení – dodávku souvisejícího příslušenství pro specifikovaný blok/zařízení – kompletní montáž (oživení, konfigurace, nastavení a uvedení do provozu) softwarové licence a souvisejícího příslušenství – náklady na dopravu a skladování – veškeré potřebné mechanizmy, včetně obsluhy, náklady na mzdy a přibližné (průměrné) náklady na pořízení potřebných materiálů včetně všech ostatních vedlejších nákladů 2. Položka neobsahuje: X 3. Způsob měření: – Udává se počet kusů kompletní konstrukce nebo práce.
P | 21 | 75L43X |  | KAMERA DIGITÁLNÍ (IP) DOME - MONTÁŽ | KUS | 2 | 0 | 0 |  | 0 | 0 | OTSKP | 0 | 3 |  |  | 0
PP
VV |  |  |  | "`2*1 Celkem 2 = 2,000 [B] ` " "`Celkem `2 = 2,000 [B] " "Celkem "2 = 2,000 [C]
TS |  |  |  | 1. Položka obsahuje: – kompletní montáž (oživení, konfigurace, nastavení a uvedení do provozu) specifikovaného bloku/zařízení a souvisejícího příslušenství včetně drobného montážního materiálu – veškeré potřebné mechanizmy, včetně obsluhy, náklady na mzdy a přibližné (průměrné) náklady na pořízení potřebných materiálů včetně všech ostatních vedlejších nákladů 2. Položka neobsahuje: X 3. Způsob měření: – Udává se počet kusů kompletní konstrukce nebo práce.
P | 22 | 75L453 |  | KAMEROVÝ SERVER - ZÁZNAMOVÉ ZAŘÍZENÍ, DO 32 KAMER (HW, SW) - DODÁVKA | KUS | 1 | 0 | 0 |  | 0 | 0 | OTSKP | 0 | 3 |  |  | 0
PP
VV |  |  |  | "`1*1 Celkem 1 = 1,000 [B] ` " "`Celkem `1 = 1,000 [B] " "Celkem "1 = 1,000 [C]
TS |  |  |  | 1. Položka obsahuje: – dodávku specifikovaného bloku/zařízení včetně potřebného drobného montážního materiálu – dodávku specifického software pro specifický blok/zařízení včetně souvisejícího příslušenství pro specifikovaný blok/zařízení – dodávku softwarové licence pro specifický blok/zařízení včetně souvisejícího příslušenství pro specifikovaný blok/zařízení – dodávku souvisejícího příslušenství pro specifikovaný blok/zařízení – náklady na dopravu a skladování – veškeré potřebné mechanizmy, včetně obsluhy, náklady na mzdy a přibližné (průměrné) náklady na pořízení potřebných materiálů včetně všech ostatních vedlejších nákladů 2. Položka neobsahuje: X 3. Způsob měření: – Udává se počet kusů kompletní konstrukce nebo práce.
P | 23 | 75L457 |  | KAMEROVÝ SERVER - HDD PŘES 2 TB, PRO PROVOZ 24/7 - DODÁVKA | KUS | 1 | 0 | 0 |  | 0 | 0 | OTSKP | 0 | 3 |  |  | 0
PP
VV |  |  |  | "`1*1 Celkem 1 = 1,000 [B] ` " "`Celkem `1 = 1,000 [B] " "Celkem "1 = 1,000 [C]
TS |  |  |  | 1. Položka obsahuje: – dodávku specifikovaného bloku/zařízení včetně potřebného drobného montážního materiálu – dodávku souvisejícího příslušenství pro specifikovaný blok/zařízení – náklady na dopravu a skladování – veškeré potřebné mechanizmy, včetně obsluhy, náklady na mzdy a přibližné (průměrné) náklady na pořízení potřebných materiálů včetně všech ostatních vedlejších nákladů 2. Položka neobsahuje: X 3. Způsob měření: – Udává se počet kusů kompletní konstrukce nebo práce.
P | 24 | 75L45X |  | KAMEROVÝ SERVER - MONTÁŽ | KUS | 2 | 0 | 0 |  | 0 | 0 | OTSKP | 0 | 3 |  |  | 0
PP
VV |  |  |  | "`2*1 Celkem 2 = 2,000 [B] ` " "`Celkem `2 = 2,000 [B] " "Celkem "2 = 2,000 [C]
TS |  |  |  | 1. Položka obsahuje: – kompletní montáž (oživení, konfigurace, nastavení a uvedení do provozu) specifikovaného bloku/zařízení a souvisejícího příslušenství včetně drobného montážního materiálu – veškeré potřebné mechanizmy, včetně obsluhy, náklady na mzdy a přibližné (průměrné) náklady na pořízení potřebných materiálů včetně všech ostatních vedlejších nákladů 2. Položka neobsahuje: X 3. Způsob měření: – Udává se počet kusů kompletní konstrukce nebo práce.
P | 25 | 75L461 |  | KLIENSTKÉ PRACOVIŠTĚ - KOMPLETNÍ PRACOVNÍ STANICE (HW, SW, MONITOR) - DODÁVKA | KUS | 1 | 0 | 0 |  | 0 | 0 | OTSKP | 0 | 3 |  |  | 0
PP
VV |  |  |  | "`1*1 Celkem 1 = 1,000 [B] ` " "`Celkem `1 = 1,000 [B] " "Celkem "1 = 1,000 [C]
TS |  |  |  | 1. Položka obsahuje: – dodávku specifikovaného bloku/zařízení včetně potřebného drobného montážního materiálu – dodávku specifického software pro specifický blok/zařízení včetně souvisejícího příslušenství pro specifikovaný blok/zařízení – dodávku softwarové licence pro specifický blok/zařízení včetně souvisejícího příslušenství pro specifikovaný blok/zařízení – dodávku souvisejícího příslušenství pro specifikovaný blok/zařízení – náklady na dopravu a skladování – veškeré potřebné mechanizmy, včetně obsluhy, náklady na mzdy a přibližné (průměrné) náklady na pořízení potřebných materiálů včetně všech ostatních vedlejších nákladů 2. Položka neobsahuje: X 3. Způsob měření: – Udává se počet kusů kompletní konstrukce nebo práce.
P | 26 | 75L46W |  | KLIENSTKÉ PRACOVIŠTĚ - DOPLNĚNÍ HW, SW - DODÁVKA | KUS | 2 | 0 | 0 |  | 0 | 0 | OTSKP | 0 | 3 |  |  | 0
PP
VV |  |  |  | "`2*1 Celkem 2 = 2,000 [B] ` " "`Celkem `2 = 2,000 [B] " "Celkem "2 = 2,000 [C]
TS |  |  |  | 1. Položka obsahuje: – dodávku specifikovaného bloku/zařízení včetně potřebného drobného montážního materiálu – dodávku specifického software pro specifický blok/zařízení včetně souvisejícího příslušenství pro specifikovaný blok/zařízení – dodávku softwarové licence pro specifický blok/zařízení včetně souvisejícího příslušenství pro specifikovaný blok/zařízení – dodávku souvisejícího příslušenství pro specifikovaný blok/zařízení – náklady na dopravu a skladování – veškeré potřebné mechanizmy, včetně obsluhy, náklady na mzdy a přibližné (průměrné) náklady na pořízení potřebných materiálů včetně všech ostatních vedlejších nákladů 2. Položka neobsahuje: X 3. Způsob měření: – Udává se počet kusů kompletní konstrukce nebo práce.
P | 27 | 75L46X |  | KLIENSTKÉ PRACOVIŠTĚ - MONTÁŽ | KUS | 1 | 0 | 0 |  | 0 | 0 | OTSKP | 0 | 3 |  |  | 0
PP
VV |  |  |  | "`1*1 Celkem 1 = 1,000 [B] ` " "`Celkem `1 = 1,000 [B] " "Celkem "1 = 1,000 [C]
TS |  |  |  | 1. Položka obsahuje: – kompletní montáž (oživení, konfigurace, nastavení a uvedení do provozu) specifikovaného bloku/zařízení a souvisejícího příslušenství včetně drobného montážního materiálu – veškeré potřebné mechanizmy, včetně obsluhy, náklady na mzdy a přibližné (průměrné) náklady na pořízení potřebných materiálů včetně všech ostatních vedlejších nákladů 2. Položka neobsahuje: X 3. Způsob měření: – Udává se počet kusů kompletní konstrukce nebo práce.
P | 28 | 75L471 |  | MONITOR LCD DO 24" PRO PROVOZ 24/7 - DODÁVKA | KUS | 1 | 0 | 0 |  | 0 | 0 | OTSKP | 0 | 3 |  |  | 0
PP
VV |  |  |  | "`1*1 Celkem 1 = 1,000 [B] ` " "`Celkem `1 = 1,000 [B] " "Celkem "1 = 1,000 [C]
TS |  |  |  | 1. Položka obsahuje: – dodávku specifikovaného bloku/zařízení včetně potřebného drobného montážního materiálu – dodávku souvisejícího příslušenství pro specifikovaný blok/zařízení – náklady na dopravu a skladování – veškeré potřebné mechanizmy, včetně obsluhy, náklady na mzdy a přibližné (průměrné) náklady na pořízení potřebných materiálů včetně všech ostatních vedlejších nákladů 2. Položka neobsahuje: X 3. Způsob měření: – Udává se počet kusů kompletní konstrukce nebo práce.
P | 29 | 75L47X |  | MONITOR - MONTÁŽ | KUS | 1 | 0 | 0 |  | 0 | 0 | OTSKP | 0 | 3 |  |  | 0
PP
VV |  |  |  | "`1*1 Celkem 1 = 1,000 [B] ` " "`Celkem `1 = 1,000 [B] " "Celkem "1 = 1,000 [C]
TS |  |  |  | 1. Položka obsahuje: – kompletní montáž (oživení, konfigurace, nastavení a uvedení do provozu) specifikovaného bloku/zařízení a souvisejícího příslušenství včetně drobného montážního materiálu – veškeré potřebné mechanizmy, včetně obsluhy, náklady na mzdy a přibližné (průměrné) náklady na pořízení potřebných materiálů včetně všech ostatních vedlejších nákladů 2. Položka neobsahuje: X 3. Způsob měření: – Udává se počet kusů kompletní konstrukce nebo práce.
P | 30 | 75L482 |  | PŘÍSLUŠENSTVÍ KS - PŘEPĚŤOVÁ OCHRANA PRO KS - DODÁVKA | KUS | 7 | 0 | 0 |  | 0 | 0 | OTSKP | 0 | 3 |  |  | 0
PP
VV |  |  |  | "`7*1 Celkem 7 = 7,000 [B] ` " "`Celkem `7 = 7,000 [B] " "Celkem "7 = 7,000 [C]
TS |  |  |  | 1. Položka obsahuje: – dodávku specifikovaného bloku/zařízení včetně potřebného drobného montážního materiálu – dodávku souvisejícího příslušenství pro specifikovaný blok/zařízení – náklady na dopravu a skladování – veškeré potřebné mechanizmy, včetně obsluhy, náklady na mzdy a přibližné (průměrné) náklady na pořízení potřebných materiálů včetně všech ostatních vedlejších nákladů 2. Položka neobsahuje: X 3. Způsob měření: – Udává se počet kusů kompletní konstrukce nebo práce.
P | 31 | 75L483 |  | PŘÍSLUŠENSTVÍ KS - DRŽÁK PRO KAMEROVÝ KRYT (KAMERU) - DODÁVKA | KUS | 7 | 0 | 0 |  | 0 | 0 | OTSKP | 0 | 3 |  |  | 0
PP
VV |  |  |  | "`7*1 Celkem 7 = 7,000 [B] ` " "`Celkem `7 = 7,000 [B] " "Celkem "7 = 7,000 [C]
TS |  |  |  | 1. Položka obsahuje: – dodávku specifikovaného bloku/zařízení včetně potřebného drobného montážního materiálu – dodávku souvisejícího příslušenství pro specifikovaný blok/zařízení – náklady na dopravu a skladování – veškeré potřebné mechanizmy, včetně obsluhy, náklady na mzdy a přibližné (průměrné) náklady na pořízení potřebných materiálů včetně všech ostatních vedlejších nákladů 2. Položka neobsahuje: X 3. Způsob měření: – Udává se počet kusů kompletní konstrukce nebo práce.
P | 32 | 75L48X |  | PŘÍSLUŠENSTVÍ KS - MONTÁŽ | KUS | 14 | 0 | 0 |  | 0 | 0 | OTSKP | 0 | 3 |  |  | 0
PP
VV |  |  |  | "`14*1 Celkem 14 = 14,000 [B] ` " "`Celkem `14 = 14,000 [B] " "Celkem "14 = 14,000 [C]
TS |  |  |  | 1. Položka obsahuje: – kompletní montáž (oživení, konfigurace, nastavení a uvedení do provozu) specifikovaného bloku/zařízení a souvisejícího příslušenství včetně drobného montážního materiálu – veškeré potřebné mechanizmy, včetně obsluhy, náklady na mzdy a přibližné (průměrné) náklady na pořízení potřebných materiálů včetně všech ostatních vedlejších nákladů 2. Položka neobsahuje: X 3. Způsob měření: – Udává se počet kusů kompletní konstrukce nebo práce.
P | 33 | 75L491 |  | ZPROVOZNĚNÍ A NASTAVENÍ KAMERY | KUS | 7 | 0 | 0 |  | 0 | 0 | OTSKP | 0 | 3 |  |  | 0
PP
VV |  |  |  | "`7*1 Celkem 7 = 7,000 [B] ` " "`Celkem `7 = 7,000 [B] " "Celkem "7 = 7,000 [C]
TS |  |  |  | 1. Položka obsahuje: – práce spojené se zkoušením, nastavením a uvedením do provozu specifikovaného celku/bloku/zařízení včetně potřebného drobného montážního materiálu – veškeré potřebné mechanizmy (měřicí přístroje a měřící příslušenství), včetně obsluhy, náklady na mzdy a přibližné (průměrné) náklady na pořízení potřebných materiálů včetně všech ostatních vedlejších nákladů 2. Položka neobsahuje: X 3. Způsob měření: – Udává se počet kusů kompletní konstrukce a práce.
P | 34 | 75L492 |  | ZPROVOZNĚNÍ A NASTAVENÍ POHLEDU KAMERY | KUS | 7 | 0 | 0 |  | 0 | 0 | OTSKP | 0 | 3 |  |  | 0
PP
VV |  |  |  | "`7*1 Celkem 7 = 7,000 [B] ` " "`Celkem `7 = 7,000 [B] " "Celkem "7 = 7,000 [C]
TS |  |  |  | 1. Položka obsahuje: – práce spojené se zkoušením, nastavením a uvedením do provozu specifikovaného celku/bloku/zařízení včetně potřebného drobného montážního materiálu – veškeré potřebné mechanizmy (měřicí přístroje a měřící příslušenství), včetně obsluhy, náklady na mzdy a přibližné (průměrné) náklady na pořízení potřebných materiálů včetně všech ostatních vedlejších nákladů 2. Položka neobsahuje: X 3. Způsob měření: – Udává se počet kusů kompletní konstrukce a práce.
P | 35 | 75L493 |  | ZPROVOZNĚNÍ A NASTAVENÍ KAMEROVÉHO SYSTÉMU | komplet | 1 | 0 | 0 |  | 0 | 0 | OTSKP | 0 | 3 |  |  | 0
PP
VV |  |  |  | "`1*1 Celkem 1 = 1,000 [B] ` " "`Celkem `1 = 1,000 [B] " "Celkem "1 = 1,000 [C]
TS |  |  |  | 1. Položka obsahuje: – práce spojené se zkoušením, nastavením a uvedením do provozu specifikovaného celku/bloku/zařízení včetně potřebného drobného montážního materiálu – veškeré potřebné mechanizmy (měřicí přístroje a měřící příslušenství), včetně obsluhy, náklady na mzdy a přibližné (průměrné) náklady na pořízení potřebných materiálů včetně všech ostatních vedlejších nákladů 2. Položka neobsahuje: X 3. Způsob měření: – Udává se komplet odlišných materiálů a činností, které tvoří funkční nedělitelný celek daný názvem položky.
P | 36 | 75L494 |  | ZPROVOZNĚNÍ A NASTAVENÍ ŠKOLENÍ A ZÁCVIK PERSONÁLU OBSLUHUJÍCÍHO KAMEROVÝ SYSTÉM | HOD | 8 | 0 | 0 |  | 0 | 0 | OTSKP | 0 | 3 |  |  | 0
PP
VV |  |  |  | "`8*1 Celkem 8 = 8,000 [B] ` " "`Celkem `8 = 8,000 [B] " "Celkem "8 = 8,000 [C]
TS |  |  |  | 1. Položka obsahuje: – práce spojené se zkoušením, nastavením školení a zácviku personálu včetně potřebného drobného montážního materiálu – veškeré potřebné mechanizmy (měřicí přístroje a měřící příslušenství), včetně obsluhy, náklady na mzdy a přibližné (průměrné) náklady na pořízení potřebných materiálů včetně všech ostatních vedlejších nákladů 2. Položka neobsahuje: X 3. Způsob měření: – Specifické zkoušení a školení se udává v hodinách aktivní činnosti.
P | 37 | 75L4A1 |  | DEMONTÁŽ KAMEROVÉHO SYSTÉMU DO 25 PRVKŮ | komplet | 1 | 0 | 0 |  | 0 | 0 | OTSKP | 0 | 3 |  |  | 0
PP
VV |  |  |  | "`1*1 Celkem 1 = 1,000 [B] ` " "`Celkem `1 = 1,000 [B] " "Celkem "1 = 1,000 [C]
TS |  |  |  | 1. Položka obsahuje: – demontáž (pro další využití/do šrotu) specifikovaného bloku/zařízení včetně potřebného drobného pomocného materiálu – veškeré potřebné mechanizmy, včetně obsluhy, náklady na mzdy a přibližné (průměrné) náklady na pořízení potřebných materiálů včetně všech ostatních vedlejších nákladů – odvoz demontovaného bloku/zařízení a skladování, případně ekologické likvidace bloku/zařízení 2. Položka neobsahuje: X 3. Způsob měření: – Udává se komplet odlišných materiálů a činností, které tvoří funkční nedělitelný celek daný názvem položky.
P | 38 | 75M922 |  | DATOVÁ INFRASTRUKTURA LAN, L2 SWITCH PRŮMYSLOVÝ KOMPAKTNÍ, 8XFE, DC PROVEDENÍ - DODÁVKA | KUS | 1 | 0 | 0 |  | 0 | 0 | OTSKP | 0 | 3 |  |  | 0
PP
VV |  |  |  | "`1*1 Celkem 1 = 1,000 [B] ` " "`Celkem `1 = 1,000 [B] " "Celkem "1 = 1,000 [C]
TS |  |  |  | 1. Položka obsahuje: – dodávku specifikovaného bloku/zařízení včetně potřebného drobného montážního materiálu – dodávku souvisejícího příslušenství pro specifikovaný blok/zařízení – náklady na dopravu a skladování – veškeré potřebné mechanizmy, včetně obsluhy, náklady na mzdy a přibližné (průměrné) náklady na pořízení potřebných materiálů včetně všech ostatních vedlejších nákladů 2. Položka neobsahuje: X 3. Způsob měření: – Udává se počet kusů kompletní konstrukce nebo práce.
P | 39 | 75M92X |  | DATOVÁ INFRASTRUKTURA LAN, SWITCH PRŮMYSLOVÝ - MONTÁŽ | KUS | 1 | 0 | 0 |  | 0 | 0 | OTSKP | 0 | 3 |  |  | 0
PP
VV |  |  |  | "`1*1 Celkem 1 = 1,000 [B] ` " "`Celkem `1 = 1,000 [B] " "Celkem "1 = 1,000 [C]
TS |  |  |  | 1. Položka obsahuje: – kompletní montáž (oživení, konfigurace, nastavení a uvedení do provozu) specifikovaného bloku/zařízení a souvisejícího příslušenství včetně drobného montážního materiálu – veškeré potřebné mechanizmy, včetně obsluhy, náklady na mzdy a přibližné (průměrné) náklady na pořízení potřebných materiálů včetně všech ostatních vedlejších nákladů 2. Položka neobsahuje: X 3. Způsob měření: – Udává se počet kusů kompletní konstrukce nebo práce.
P | 43 | R029113.4 |  | OSTATNÍ POŽADAVKY - KOMISNÍ ODSOUHLASENÍ A SITUOVÁNÍ VYSOUTĚŽENÝCH PRVKŮ NA STAVBĚ | KUS | 1 | 0 | 0 |  | 0 | 0 |  | 0 | 3 |  |  | 0
PP
VV
TS |  |  |  | Potvrzení a zaměření/situování již konkrétních prvků na stavbě, za účasti odpovědných složek.
P | 44 | 02943 |  | OSTATNÍ POŽADAVKY - VYPRACOVÁNÍ RDS/VÝROBNÍ DOKUMENTACE | KPL | 1 | 0 | 0 |  | 0 | 0 |  | 0 | 3 |  |  | 0
PP
VV
TS |  |  |  | Položka zahrnuje: - veškeré náklady spojené s objednatelem požadovanými pracemi Položka nezahrnuje: - x
P | 45 | 02950 |  | OSTATNÍ POŽADAVKY - DODATEČNÉ REVIZNÍ ZPRÁVY, PROTOKOLY, DOKUMENTACE A POSUDKY | KPL | 1 | 0 | 0 |  | 0 | 0 |  | 0 | 3 |  |  | 0
PP
VV
TS |  |  |  | Položka zahrnuje: - veškeré náklady spojené s objednatelem požadovanými pracemi Položka nezahrnuje: - x
P | 46 | 02960 |  | OSTATNÍ POŽADAVKY - ODBORNÝ DOZOR | KPL | 1 | 0 | 0 |  | 0 | 0 |  | 0 | 3 |  |  | 0
PP
VV
TS |  |  |  | Položka zahrnuje: - veškeré náklady spojené s objednatelem požadovanými pracemi Položka nezahrnuje: - x
P | 47 | R75IF91 |  | DISTRIBUČNÍ PANEL DO SKŘÍNĚ 19" | KUS | 1 | 0 | 0 |  | 0 | 0 |  | 0 | 3 |  |  | 0
PP
VV |  |  |  | "`1*1 Celkem 1 = 1,000 [B] ` " "`Celkem `1 = 1,000 [B] " "Celkem "1 = 1,000 [C]
TS |  |  |  | 1. Položka obsahuje: – dodávku specifikovaného bloku/zařízení včetně potřebného drobného montážního materiálu – dodávku souvisejícího příslušenství pro specifikovaný blok/zařízení – dopravu a skladování – kompletní montáž specifikovaného bloku/zařízení a souvisejícího příslušenství včetně potřebného drobného montážního materiálu – veškeré potřebné mechanizmy, včetně obsluhy, náklady na mzdy a přibližné (průměrné) náklady na pořízení potřebných materiálů včetně všech ostatních vedlejších nákladů 2. Položka neobsahuje: X 3. Způsob měření: Udává se počet kusů kompletní konstrukce a práce.
P | 48 | R75L424001 |  | KAMERA DIGITÁLNÍ (IP) (BULLET ENBO DOME) SW LICENCE DO STÁV. VMS SERVERŮ | KSU | 7 | 0 | 0 |  | 0 | 0 |  | 0 | 3 |  |  | 0
PP |  |  |  | Licence pro začlenění kamery do stávajících VMS serverů
VV |  |  |  | "`7*1 Celkem 7 = 7,000 [B] ` " "`Celkem `7 = 7,000 [B] " "Celkem "7 = 7,000 [C]
TS |  |  |  | dle popisu v příslušné části projektové dokumentace
P | 49 | R75O5F1 |  | DVEŘNÍ KONTAKT DO KAMROVÉ SKŘÍNĚ | KUS | 1 | 0 | 0 |  | 0 | 0 |  | 0 | 3 |  |  | 0
PP
VV |  |  |  | "`1*1 Celkem 1 = 1,000 [B] ` " "`Celkem `1 = 1,000 [B] " "Celkem "1 = 1,000 [C]
TS |  |  |  | 1. Položka obsahuje: – dodávku specifikovaného bloku/zařízení včetně potřebného drobného montážního materiálu – dodávku souvisejícího příslušenství pro specifikovaný blok/zařízení – dopravu a skladování – kompletní montáž specifikovaného bloku/zařízení a souvisejícího příslušenství včetně potřebného drobného montážního materiálu – veškeré potřebné mechanizmy, včetně obsluhy, náklady na mzdy a přibližné (průměrné) náklady na pořízení potřebných materiálů včetně všech ostatních vedlejších nákladů 2. Položka neobsahuje: X 3. Způsob měření: Udává se počet kusů kompletní konstrukce nebo práce.
P | 50 | R75O5FX |  | DVEŘNÍ KONTAKT - MONTÁŽ | KUS | 1 | 0 | 0 |  | 0 | 0 |  | 0 | 3 |  |  | 0
PP
VV |  |  |  | "`1*1 Celkem 1 = 1,000 [B] ` " "`Celkem `1 = 1,000 [B] " "Celkem "1 = 1,000 [C]
TS |  |  |  | 1. Položka obsahuje: – kompletní montáž specifikovaného bloku/zařízení a souvisejícího příslušenství včetně potřebného drobného montážního materiálu – veškeré potřebné mechanizmy, včetně obsluhy, náklady na mzdy a přibližné (průměrné) náklady na pořízení potřebných materiálů včetně všech ostatních vedlejších nákladů 2. Položka neobsahuje: X 3. Způsob měření: Udává se počet kusů kompletní konstrukce nebo práce.
SD |  | R015 |  | LIKVIDACE ODPADŮ včetně dopravy | [6 empty] | 0
P | 40 | R015190 | 911 | LIKVIDACE ODPADŮ NEKONTAMINOVANÝCH - 17 02 03 PLASTY Z INTERIÉRŮ REKONSTRUOVANÝCH OBJEKTŮ včetně dopravy | t | 0.02 | 0 | 0 |  | 0 | 0 | ODP+d 25 VelVes 2025 | 0 | 3 |  |  | 0
PP |  |  |  | Evidenční položka. Neoceňovat v objektu SO/PS, položka se oceňuje pouze v objektu SO 90-90.
VV |  |  |  | "`0,2*1 viz TZ a výkresová část Celkem 0,02 = 0,020 [B] ` " "`Celkem `0,02 = 0,020 [B] " "Celkem "0,02 = 0,020 [C]
TS |  |  |  | 1. Položka obsahuje: – veškeré poplatky provozovateli skládky, recyklační linky nebo jiného zařízení na zpracování nebo likvidaci odpadů související s převzetím, uložením, zpracováním nebo likvidací odpadu – náklady spojené s dopravou odpadu z místa stavby na místo převzetí provozovatelem skládky, recyklační linky nebo jiného zařízení na zpracování nebo likvidaci odpadů - platí pro jakýkoliv způsob dopravy (po suchu, po vodě, ve vzduchu, ppř. dopravníky) a zahrnuje i potřebný počet naložení nebo přeložení či úpravou v případě meziskládkování - náklady spojené s vyložením, manipulací, rozhrnutím či úpravou do figury s materiálem v místě skládky 3. Způsob měření: Tunou se rozumí hmotnost odpadu vytříděného v souladu se zákonem č. 185/2001 Sb., o nakládání s odpady, v platném znění. 4. Viz platný Zákon o nakládání s odpady
P | 41 | R015240 | 914 | LIKVIDACE ODPADŮ NEKONTAMINOVANÝCH - 20 03 99 ODPAD PODOBNÝ KOMUNÁLNÍMU ODPADU včetně dopravy | t | 0.05 | 0 | 0 |  | 0 | 0 | ODP+d 25 VelVes 2025 | 0 | 3 |  |  | 0
PP |  |  |  | Evidenční položka. Neoceňovat v objektu SO/PS, položka se oceňuje pouze v objektu SO 90-90.
VV |  |  |  | "`0,2*1 viz TZ a výkresová část Celkem 0,05 = 0,050 [B] ` " "`Celkem `0,05 = 0,050 [B] " "Celkem "0,05 = 0,050 [C]
TS |  |  |  | 1. Položka obsahuje: – veškeré poplatky provozovateli skládky, recyklační linky nebo jiného zařízení na zpracování nebo likvidaci odpadů související s převzetím, uložením, zpracováním nebo likvidací odpadu – náklady spojené s dopravou odpadu z místa stavby na místo převzetí provozovatelem skládky, recyklační linky nebo jiného zařízení na zpracování nebo likvidaci odpadů - platí pro jakýkoliv způsob dopravy (po suchu, po vodě, ve vzduchu, ppř. dopravníky) a zahrnuje i potřebný počet naložení nebo přeložení či úpravou v případě meziskládkování - náklady spojené s vyložením, manipulací, rozhrnutím či úpravou do figury s materiálem v místě skládky 3. Způsob měření: Tunou se rozumí hmotnost odpadu vytříděného v souladu se zákonem č. 185/2001 Sb., o nakládání s odpady, v platném znění. 4. Viz platný Zákon o nakládání s odpady
P | 42 | R015310 | 918 | LIKVIDACE ODPADŮ NEKONTAMINOVANÝCH - 16 02 14 ELEKTROŠROT včetně dopravy | t | 0.02 | 0 | 0 |  | 0 | 0 | ODP+d 25 VelVes 2025 | 0 | 3 |  |  | 0
PP |  |  |  | Evidenční položka. Neoceňovat v objektu SO/PS, položka se oceňuje pouze v objektu SO 90-90.
VV |  |  |  | "`0,2*1 viz TZ a výkresová část Celkem 0,02 = 0,020 [B] ` " "`Celkem `0,02 = 0,020 [B] " "Celkem "0,02 = 0,020 [C]
TS |  |  |  | 1. Položka obsahuje: – veškeré poplatky provozovateli skládky, recyklační linky nebo jiného zařízení na zpracování nebo likvidaci odpadů související s převzetím, uložením, zpracováním nebo likvidací odpadu – náklady spojené s dopravou odpadu z místa stavby na místo převzetí provozovatelem skládky, recyklační linky nebo jiného zařízení na zpracování nebo likvidaci odpadů - platí pro jakýkoliv způsob dopravy (po suchu, po vodě, ve vzduchu, ppř. dopravníky) a zahrnuje i potřebný počet naložení nebo přeložení či úpravou v případě meziskládkování - náklady spojené s vyložením, manipulací, rozhrnutím či úpravou do figury s materiálem v místě skládky 3. Způsob měření: Tunou se rozumí hmotnost odpadu vytříděného v souladu se zákonem č. 185/2001 Sb., o nakládání s odpady, v platném znění. 4. Viz platný Zákon o nakládání s odpady

## D.1.2_PS 01-02-71
SŽDC051 | [13 empty] | 3
S | Stavba: | 5313730008ENE03 |  | Optimalizace a elektrizace trati České Velenice (mimo) - Veselí nad Lužnicí (mimo) - část ENE | [5 empty] | PS 01-02-71 | 0 | AspeEsticon | 0 | 2
O | Objekt: | D.1.2 |  | Sdělovací zařízení | [8 empty] | 0.12 | 2
O1 | Rozpocet: | PS 01-02-71 |  | TNS České Velenice, sdělovací zařízení | [8 empty] | 0.21
Typ | Poř. číslo | Kód položky | Varianta | Název položky | MJ | Množství | Jednotková hmotnost | Celková hmotnost | Jednotková cena | Jednotková cena |  | Cenové soustavy
[15 empty] | Počet položek s nulovou cenou | 0
[10 empty] | Jednotková | Celkem
SD |  | 75 |  | Slaboproud | [6 empty] | 0
P | 1 | 75IJ12 |  | MĚŘENÍ JEDNOSMĚRNÉ NA SDĚLOVACÍM KABELU | KUS | 4 | 0 | 0 |  | 0 | 0 | OTSKP - 2025 | 0 | 3 |  |  | 0
PP
VV |  |  |  | "``1+1+1+1; dle výkresové části dokumentace a technické zprávy Celkem 4 = 4,000 [B] ` ` ``Celkem `4 = 4,000 [B] ` `Celkem `4 = 4,000 [C] " "Celkem "4 = 4,000 [B]
TS |  |  |  | 1. Položka obsahuje: – kompletní zřízení vývodu pro měření včetně potřebného drobného montážního materiálu – veškeré potřebné mechanizmy, včetně obsluhy, náklady na mzdy a přibližné (průměrné) náklady na pořízení potřebných materiálů včetně všech ostatních vedlejších nákladů 2. Položka neobsahuje: X 3. Způsob měření: – Udává se počet kusů kompletní konstrukce nebo práce.
P | 2 | 75J111 |  | NOSNÁ LIŠTA PLASTOVÁ - DODÁVKA | M | 10 | 0 | 0 |  | 0 | 0 | OTSKP - 2025 | 0 | 3 |  |  | 0
PP
VV |  |  |  | "``1*10; dle výkresové části dokumentace a technické zprávy Celkem 10 = 10,000 [B] ` ` ``Celkem `10 = 10,000 [B] ` `Celkem `10 = 10,000 [C] " "Celkem "10 = 10,000 [B]
TS |  |  |  | 1. Položka obsahuje: – dodávku specifikovaného bloku/zařízení včetně potřebného drobného montážního materiálu – dodávku souvisejícího příslušenství pro specifikovaný blok/zařízení – náklady na dopravu a skladování – veškeré potřebné mechanizmy, včetně obsluhy, náklady na mzdy a přibližné (průměrné) náklady na pořízení potřebných materiálů včetně všech ostatních vedlejších nákladů 2. Položka neobsahuje: X 3. Způsob měření: – Dodávka specifikovaného bloku/zařízení/konstrukce se měří v délce udané v metrech.
P | 3 | 75J11X |  | NOSNÁ LIŠTA PLASTOVÁ - MONTÁŽ | M | 10 | 0 | 0 |  | 0 | 0 | OTSKP - 2025 | 0 | 3 |  |  | 0
PP
VV |  |  |  | "``1*10; dle výkresové části dokumentace a technické zprávy Celkem 10 = 10,000 [B] ` ` ``Celkem `10 = 10,000 [B] ` `Celkem `10 = 10,000 [C] " "Celkem "10 = 10,000 [B]
TS |  |  |  | 1. Položka obsahuje: – kompletní montáž specifikovaného bloku/zařízení a souvisejícího příslušenství včetně potřebného drobného montážního materiálu – veškeré potřebné mechanizmy, včetně obsluhy, náklady na mzdy a přibližné (průměrné) náklady na pořízení potřebných materiálů včetně všech ostatních vedlejších nákladů 2. Položka neobsahuje: X 3. Způsob měření: – Práce specifikovaného se měří v délce kabelizace udané v metrech.
P | 4 | 75J321 |  | KABEL SDĚLOVACÍ PRO STRUKTUROVANOU KABELÁŽ FTP/STP | KMPÁR | 0.2 | 0 | 0 |  | 0 | 0 | OTSKP - 2025 | 0 | 3 |  |  | 0
PP
VV |  |  |  | "``4*10; dle výkresové části dokumentace a technické zprávy Celkem 0,2 = 0,200 [B] ` ` ``Celkem `0,2 = 0,200 [B] ` `Celkem `0,2 = 0,200 [C] " "Celkem "0,2 = 0,200 [B]
TS |  |  |  | 1. Položka obsahuje: – dodávku specifikované kabelizace včetně potřebného drobného montážního materiálu – dodávku souvisejícího příslušenství pro specifickou kabelizaci – náklady na dopravu a skladování – práce spojené s montáží specifikované kabelizace specifikovaným způsobem – veškeré potřebné mechanizmy, včetně obsluhy, náklady na mzdy a přibližné (průměrné) náklady na pořízení potřebných materiálů včetně všech ostatních vedlejších nákladů 2. Položka neobsahuje: X 3. Způsob měření: – Dodávka a montáž specifikované kabelizace se měří v délce udané v kmpárech.
P | 5 | 75J32X |  | KABEL SDĚLOVACÍ PRO STRUKTUROVANOU KABELÁŽ FTP/STP - MONTÁŽ | KMPÁR | 0.2 | 0 | 0 |  | 0 | 0 | OTSKP - 2025 | 0 | 3 |  |  | 0
PP
VV |  |  |  | "``4*10; dle výkresové části dokumentace a technické zprávy Celkem 0,2 = 0,200 [B] ` ` ``Celkem `0,2 = 0,200 [B] ` `Celkem `0,2 = 0,200 [C] " "Celkem "0,2 = 0,200 [B]
TS |  |  |  | 1. Položka obsahuje: – práce spojené s montáží specifikované kabelizace specifikovaným způsobem (uložení na konstrukci, uložení, zatažení) – veškeré potřebné mechanizmy, včetně obsluhy, náklady na mzdy a přibližné (průměrné) náklady na pořízení potřebných materiálů včetně všech ostatních vedlejších nákladů 2. Položka neobsahuje: X 3. Způsob měření: – Práce specifikovaného se měří v délce kabelizace udané v kmpárech.
P | 6 | 75J931 |  | METALICKÝ PATCHCORD DO 2M - DODÁVKA | KUS | 2 | 0 | 0 |  | 0 | 0 | OTSKP - 2025 | 0 | 3 |  |  | 0
PP
VV |  |  |  | "``2*1; dle výkresové části dokumentace a technické zprávy Celkem 2 = 2,000 [B] ` ` ``Celkem `2 = 2,000 [B] ` `Celkem `2 = 2,000 [C] " "Celkem "2 = 2,000 [B]
TS |  |  |  | 1. Položka obsahuje: – dodávku specifikovaného bloku/zařízení včetně potřebného drobného montážního materiálu – dodávku souvisejícího příslušenství pro specifikovaný blok/zařízení – náklady na dopravu a skladování – veškeré potřebné mechanizmy, včetně obsluhy, náklady na mzdy a přibližné (průměrné) náklady na pořízení potřebných materiálů včetně všech ostatních vedlejších nákladů 2. Položka neobsahuje: X 3. Způsob měření: – Udává se počet kusů kompletní konstrukce nebo práce.
P | 7 | 75J93X |  | METALICKÝ PATCHCORD - MONTÁŽ | KUS | 2 | 0 | 0 |  | 0 | 0 | OTSKP - 2025 | 0 | 3 |  |  | 0
PP
VV |  |  |  | "``2*1; dle výkresové části dokumentace a technické zprávy Celkem 2 = 2,000 [B] ` ` ``Celkem `2 = 2,000 [B] ` `Celkem `2 = 2,000 [C] " "Celkem "2 = 2,000 [B]
TS |  |  |  | 1. Položka obsahuje: – kompletní montáž specifikovaného bloku/zařízení a souvisejícího příslušenství včetně potřebného drobného montážního materiálu – veškeré potřebné mechanizmy, včetně obsluhy, náklady na mzdy a přibližné (průměrné) náklady na pořízení potřebných materiálů včetně všech ostatních vedlejších nákladů 2. Položka neobsahuje: X 3. Způsob měření: – Udává se počet kusů kompletní konstrukce nebo práce.
P | 8 | 75JA21 |  | ZÁSUVKA DATOVÁ RJ45 POD OMÍTKU - DODÁVKA | KUS | 2 | 0 | 0 |  | 0 | 0 | OTSKP - 2025 | 0 | 3 |  |  | 0
PP
VV |  |  |  | "``1+1; dle výkresové části dokumentace a technické zprávy Celkem 2 = 2,000 [B] ` ` ``Celkem `2 = 2,000 [B] ` `Celkem `2 = 2,000 [C] " "Celkem "2 = 2,000 [B]
TS |  |  |  | 1. Položka obsahuje: – dodávku specifikovaného bloku/zařízení včetně potřebného drobného montážního materiálu – dodávku souvisejícího příslušenství pro specifikovaný blok/zařízení – náklady na dopravu a skladování – veškeré potřebné mechanizmy, včetně obsluhy, náklady na mzdy a přibližné (průměrné) náklady na pořízení potřebných materiálů včetně všech ostatních vedlejších nákladů 2. Položka neobsahuje: X 3. Způsob měření: – Udává se počet kusů kompletní konstrukce nebo práce.
P | 9 | 75JA2X |  | ZÁSUVKA DATOVÁ RJ45 - MONTÁŽ | KUS | 2 | 0 | 0 |  | 0 | 0 | OTSKP - 2025 | 0 | 3 |  |  | 0
PP
VV |  |  |  | "``1+1; dle výkresové části dokumentace a technické zprávy Celkem 2 = 2,000 [B] ` ` ``Celkem `2 = 2,000 [B] ` `Celkem `2 = 2,000 [C] " "Celkem "2 = 2,000 [B]
TS |  |  |  | 1. Položka obsahuje: – kompletní montáž specifikovaného bloku/zařízení a souvisejícího příslušenství včetně potřebného drobného montážního materiálu – veškeré potřebné mechanizmy, včetně obsluhy, náklady na mzdy a přibližné (průměrné) náklady na pořízení potřebných materiálů včetně všech ostatních vedlejších nákladů 2. Položka neobsahuje: X 3. Způsob měření: – Udává se počet kusů kompletní konstrukce nebo práce.
P | 10 | 75JA51 |  | ROZVADĚČ STRUKT. KABELÁŽE, ORGANIZÉR - DODÁVKA | KUS | 1 | 0 | 0 |  | 0 | 0 | OTSKP - 2025 | 0 | 3 |  |  | 0
PP
VV |  |  |  | "``1*1; dle výkresové části dokumentace a technické zprávy Celkem 1 = 1,000 [B] ` ` ``Celkem `1 = 1,000 [B] ` `Celkem `1 = 1,000 [C] " "Celkem "1 = 1,000 [B]
TS |  |  |  | 1. Položka obsahuje: – dodávku specifikovaného bloku/zařízení včetně potřebného drobného montážního materiálu – dodávku souvisejícího příslušenství pro specifikovaný blok/zařízení – náklady na dopravu a skladování – veškeré potřebné mechanizmy, včetně obsluhy, náklady na mzdy a přibližné (průměrné) náklady na pořízení potřebných materiálů včetně všech ostatních vedlejších nákladů 2. Položka neobsahuje: X 3. Způsob měření: – Udává se počet kusů kompletní konstrukce nebo práce.
P | 11 | 75JA53 |  | ROZVADĚČ STRUKT. KABELÁŽE, PATCHPANEL 24 ZÁSUVEK - DODÁVKA | KUS | 1 | 0 | 0 |  | 0 | 0 | OTSKP - 2025 | 0 | 3 |  |  | 0
PP
VV |  |  |  | "``1*1; dle výkresové části dokumentace a technické zprávy Celkem 1 = 1,000 [B] ` ` ``Celkem `1 = 1,000 [B] ` `Celkem `1 = 1,000 [C] " "Celkem "1 = 1,000 [B]
TS |  |  |  | 1. Položka obsahuje: – dodávku specifikovaného bloku/zařízení včetně potřebného drobného montážního materiálu – dodávku souvisejícího příslušenství pro specifikovaný blok/zařízení – náklady na dopravu a skladování – veškeré potřebné mechanizmy, včetně obsluhy, náklady na mzdy a přibližné (průměrné) náklady na pořízení potřebných materiálů včetně všech ostatních vedlejších nákladů 2. Položka neobsahuje: X 3. Způsob měření: – Udává se počet kusů kompletní konstrukce nebo práce.
P | 12 | 75JA57 |  | ROZVADĚČ STRUKT. KABELÁŽE, PATCHPANEL - ZÁSUVKA RJ45 (KEYSTONE) - DODÁVKA | KUS | 24 | 0 | 0 |  | 0 | 0 | OTSKP - 2025 | 0 | 3 |  |  | 0
PP
VV |  |  |  | "``1+1+1+1; dle výkresové části dokumentace a technické zprávy Celkem 24 = 24,000 [B] ` ` ``Celkem `24 = 24,000 [B] ` `Celkem `24 = 24,000 [C] " "Celkem "24 = 24,000 [B]
TS |  |  |  | 1. Položka obsahuje: – dodávku specifikovaného bloku/zařízení včetně potřebného drobného montážního materiálu – dodávku souvisejícího příslušenství pro specifikovaný blok/zařízení – náklady na dopravu a skladování – veškeré potřebné mechanizmy, včetně obsluhy, náklady na mzdy a přibližné (průměrné) náklady na pořízení potřebných materiálů včetně všech ostatních vedlejších nákladů 2. Položka neobsahuje: X 3. Způsob měření: – Udává se počet kusů kompletní konstrukce nebo práce.
P | 13 | 75JA5X |  | ROZVADĚČ STRUKT. KABELÁŽE, MONTÁŽ ORGANIZÉRU, PATCHPANELU | KUS | 2 | 0 | 0 |  | 0 | 0 | OTSKP - 2025 | 0 | 3 |  |  | 0
PP
VV |  |  |  | "``2*1; dle výkresové části dokumentace a technické zprávy Celkem 2 = 2,000 [B] ` ` ``Celkem `2 = 2,000 [B] ` `Celkem `2 = 2,000 [C] " "Celkem "2 = 2,000 [B]
TS |  |  |  | 1. Položka obsahuje: – kompletní montáž specifikovaného bloku/zařízení a souvisejícího příslušenství včetně potřebného drobného montážního materiálu – veškeré potřebné mechanizmy, včetně obsluhy, náklady na mzdy a přibližné (průměrné) náklady na pořízení potřebných materiálů včetně všech ostatních vedlejších nákladů 2. Položka neobsahuje: X 3. Způsob měření: – Udává se počet kusů kompletní konstrukce nebo práce.
P | 14 | 75L231 |  | HODINY PODRUŽNÉ NEBO AUTONOMNÍ VNITŘNÍ RUČIČKOVÉ JEDNOSTRANNÉ DO 50 CM - DODÁVKA | KUS | 1 | 0 | 0 |  | 0 | 0 | OTSKP - 2025 | 0 | 3 |  |  | 0
PP
VV |  |  |  | "``1*1; dle výkresové části dokumentace a technické zprávy Celkem 1 = 1,000 [B] ` ` ``Celkem `1 = 1,000 [B] ` `Celkem `1 = 1,000 [C] " "Celkem "1 = 1,000 [B]
TS |  |  |  | 1. Položka obsahuje: – dodávku specifikovaného bloku/zařízení včetně potřebného drobného montážního materiálu – dodávku souvisejícího příslušenství pro specifikovaný blok/zařízení – náklady na dopravu a skladování – veškeré potřebné mechanizmy, včetně obsluhy, náklady na mzdy a přibližné (průměrné) náklady na pořízení potřebných materiálů včetně všech ostatních vedlejších nákladů 2. Položka neobsahuje: X 3. Způsob měření: – Udává se počet kusů kompletní konstrukce nebo práce.
P | 15 | 75L23X |  | HODINY PODRUŽNÉ NEBO AUTONOMNÍ VNITŘNÍ - MONTÁŽ | KUS | 1 | 0 | 0 |  | 0 | 0 | OTSKP - 2025 | 0 | 3 |  |  | 0
PP
VV |  |  |  | "``1*1; dle výkresové části dokumentace a technické zprávy Celkem 1 = 1,000 [B] ` ` ``Celkem `1 = 1,000 [B] ` `Celkem `1 = 1,000 [C] " "Celkem "1 = 1,000 [B]
TS |  |  |  | 1. Položka obsahuje: – kompletní montáž specifikovaného bloku/zařízení a souvisejícího příslušenství včetně potřebného drobného montážního materiálu – veškeré potřebné mechanizmy, včetně obsluhy, náklady na mzdy a přibližné (průměrné) náklady na pořízení potřebných materiálů včetně všech ostatních vedlejších nákladů 2. Položka neobsahuje: X 3. Způsob měření: – Udává se počet kusů kompletní konstrukce nebo práce.
P | 16 | 75L251 |  | ZÁVĚS PRO PODRUŽNÉ HODINY RUČIČKOVÉ JEDNOSTRANNÉ DO 50 CM - DODÁVKA | KUS | 1 | 0 | 0 |  | 0 | 0 | OTSKP - 2025 | 0 | 3 |  |  | 0
PP
VV |  |  |  | "``1*1; dle výkresové části dokumentace a technické zprávy Celkem 1 = 1,000 [B] ` ` ``Celkem `1 = 1,000 [B] ` `Celkem `1 = 1,000 [C] " "Celkem "1 = 1,000 [B]
TS |  |  |  | 1. Položka obsahuje: – dodávku specifikovaného bloku/zařízení včetně potřebného drobného montážního materiálu – dodávku souvisejícího příslušenství pro specifikovaný blok/zařízení – náklady na dopravu a skladování – veškeré potřebné mechanizmy, včetně obsluhy, náklady na mzdy a přibližné (průměrné) náklady na pořízení potřebných materiálů včetně všech ostatních vedlejších nákladů 2. Položka neobsahuje: X 3. Způsob měření: – Udává se počet kusů kompletní konstrukce nebo práce.
P | 17 | 75L25X |  | ZÁVĚS PRO PODRUŽNÉ HODINY - MONTÁŽ | KUS | 1 | 0 | 0 |  | 0 | 0 | OTSKP - 2025 | 0 | 3 |  |  | 0
PP
VV |  |  |  | "``1*1; dle výkresové části dokumentace a technické zprávy Celkem 1 = 1,000 [B] ` ` ``Celkem `1 = 1,000 [B] ` `Celkem `1 = 1,000 [C] " "Celkem "1 = 1,000 [B]
TS |  |  |  | 1. Položka obsahuje: – kompletní montáž specifikovaného bloku/zařízení a souvisejícího příslušenství včetně potřebného drobného montážního materiálu – veškeré potřebné mechanizmy, včetně obsluhy, náklady na mzdy a přibližné (průměrné) náklady na pořízení potřebných materiálů včetně všech ostatních vedlejších nákladů 2. Položka neobsahuje: X 3. Způsob měření: – Udává se počet kusů kompletní konstrukce nebo práce.
P | 18 | 75L262 |  | HODINOVÉ PŘÍSLUŠENSTVÍ, PŘIJÍMAČ DCF/GPS K AUTONOMNÍM HODINÁM - DODÁVKA | KUS | 1 | 0 | 0 |  | 0 | 0 | OTSKP - 2025 | 0 | 3 |  |  | 0
PP
VV |  |  |  | "``1*1; dle výkresové části dokumentace a technické zprávy Celkem 1 = 1,000 [B] ` ` ``Celkem `1 = 1,000 [B] ` `Celkem `1 = 1,000 [C] " "Celkem "1 = 1,000 [B]
TS |  |  |  | 1. Položka obsahuje: – dodávku specifikovaného bloku/zařízení včetně potřebného drobného montážního materiálu – dodávku souvisejícího příslušenství pro specifikovaný blok/zařízení – náklady na dopravu a skladování – veškeré potřebné mechanizmy, včetně obsluhy, náklady na mzdy a přibližné (průměrné) náklady na pořízení potřebných materiálů včetně všech ostatních vedlejších nákladů 2. Položka neobsahuje: X 3. Způsob měření: – Udává se počet kusů kompletní konstrukce nebo práce.
P | 19 | 75L267 |  | HODINOVÉ PŘÍSLUŠENSTVÍ - MONTÁŽ | KUS | 1 | 0 | 0 |  | 0 | 0 | OTSKP - 2025 | 0 | 3 |  |  | 0
PP
VV |  |  |  | "``1*1; dle výkresové části dokumentace a technické zprávy Celkem 1 = 1,000 [B] ` ` ``Celkem `1 = 1,000 [B] ` `Celkem `1 = 1,000 [C] " "Celkem "1 = 1,000 [B]
TS |  |  |  | 1. Položka obsahuje: – kompletní montáž specifikovaného bloku/zařízení a souvisejícího příslušenství včetně potřebného drobného montážního materiálu – veškeré potřebné mechanizmy, včetně obsluhy, náklady na mzdy a přibližné (průměrné) náklady na pořízení potřebných materiálů včetně všech ostatních vedlejších nákladů 2. Položka neobsahuje: X 3. Způsob měření: – Udává se počet kusů kompletní konstrukce nebo práce.
P | 20 | 75L271 |  | PŘEZKOUŠENÍ, UVEDENÍ FUNKCÍ A NASTAVENÍ HODIN NA PŘESNÝ ČAS | komplet | 1 | 0 | 0 |  | 0 | 0 | OTSKP - 2025 | 0 | 3 |  |  | 0
PP
VV |  |  |  | "``1*1; dle výkresové části dokumentace a technické zprávy Celkem 1 = 1,000 [B] ` ` ``Celkem `1 = 1,000 [B] ` `Celkem `1 = 1,000 [C] " "Celkem "1 = 1,000 [B]
TS |  |  |  | 1. Položka obsahuje: – práce spojené se zkoušením, nastavením a uvedením do provozu specifikovaného celku/bloku/zařízení včetně potřebného drobného montážního materiálu – veškeré potřebné mechanizmy (měřicí přístroje a měřící příslušenství), včetně obsluhy, náklady na mzdy a přibližné (průměrné) náklady na pořízení potřebných materiálů včetně všech ostatních vedlejších nákladů 2. Položka neobsahuje: X 3. Způsob měření: – Udává se komplet odlišných materiálů a činností, které tvoří funkční nedělitelný celek daný názvem položky.
P | 21 | 75L272 |  | PŘEZKOUŠENÍ, UVEDENÍ HODINOVÉHO ZAŘÍZENÍ DO PROVOZU | KOMPLET | 1 | 0 | 0 |  | 0 | 0 | OTSKP - 2025 | 0 | 3 |  |  | 0
PP
VV |  |  |  | "``1*1; dle výkresové části dokumentace a technické zprávy Celkem 1 = 1,000 [B] ` ` ``Celkem `1 = 1,000 [B] ` `Celkem `1 = 1,000 [C] " "Celkem "1 = 1,000 [B]
TS |  |  |  | 1. Položka obsahuje: – práce spojené se zkoušením, nastavením a uvedením do provozu specifikovaného celku/bloku/zařízení včetně potřebného drobného montážního materiálu – veškeré potřebné mechanizmy (měřicí přístroje a měřící příslušenství), včetně obsluhy, náklady na mzdy a přibližné (průměrné) náklady na pořízení potřebných materiálů včetně všech ostatních vedlejších nákladů 2. Položka neobsahuje: X 3. Způsob měření: – Udává se komplet odlišných materiálů a činností, které tvoří funkční nedělitelný celek daný názvem položky.
P | 22 | 75M338 |  | DIGITÁLNÍ TELEFONIE A VOIP, IP TELEFON KANCELÁŘSKÝ POKROČILÝ - DODÁVKA | KUS | 1 | 0 | 0 |  | 0 | 0 | OTSKP - 2025 | 0 | 3 |  |  | 0
PP
VV |  |  |  | "``1*1; dle výkresové části dokumentace a technické zprávy Celkem 1 = 1,000 [B] ` ` ``Celkem `1 = 1,000 [B] ` `Celkem `1 = 1,000 [C] " "Celkem "1 = 1,000 [B]
TS |  |  |  | 1. Položka obsahuje: – dodávku specifikovaného bloku/zařízení včetně potřebného drobného montážního materiálu – dodávku souvisejícího příslušenství pro specifikovaný blok/zařízení – náklady na dopravu a skladování – veškeré potřebné mechanizmy, včetně obsluhy, náklady na mzdy a přibližné (průměrné) náklady na pořízení potřebných materiálů včetně všech ostatních vedlejších nákladů 2. Položka neobsahuje: X 3. Způsob měření: – Udává se počet kusů kompletní konstrukce nebo práce.
P | 23 | 75M33X |  | DIGITÁLNÍ TELEFONIE A VOIP, IP TELEFON - MONTÁŽ | KUS | 1 | 0 | 0 |  | 0 | 0 | OTSKP - 2025 | 0 | 3 |  |  | 0
PP
VV |  |  |  | "``1*1; dle výkresové části dokumentace a technické zprávy Celkem 1 = 1,000 [B] ` ` ``Celkem `1 = 1,000 [B] ` `Celkem `1 = 1,000 [C] " "Celkem "1 = 1,000 [B]
TS |  |  |  | 1. Položka obsahuje: – kompletní montáž (oživení, konfigurace, nastavení a uvedení do provozu) specifikovaného bloku/zařízení a souvisejícího příslušenství včetně drobného montážního materiálu – veškeré potřebné mechanizmy, včetně obsluhy, náklady na mzdy a přibližné (průměrné) náklady na pořízení potřebných materiálů včetně všech ostatních vedlejších nákladů 2. Položka neobsahuje: X 3. Způsob měření: – Udává se počet kusů kompletní konstrukce nebo práce.
P | 24 | 75M346 |  | DIGITÁLNÍ TELEFONIE A VOIP, NAPÁJECÍ ADAPTÉR PRO IP TELEFON - DODÁVKA | KUS | 1 | 0 | 0 |  | 0 | 0 | OTSKP - 2025 | 0 | 3 |  |  | 0
PP
VV |  |  |  | "``1*1; dle výkresové části dokumentace a technické zprávy Celkem 1 = 1,000 [B] ` ` ``Celkem `1 = 1,000 [B] ` `Celkem `1 = 1,000 [C] " "Celkem "1 = 1,000 [B]
TS |  |  |  | 1. Položka obsahuje: – dodávku specifikovaného bloku/zařízení včetně potřebného drobného montážního materiálu – dodávku souvisejícího příslušenství pro specifikovaný blok/zařízení – náklady na dopravu a skladování – veškeré potřebné mechanizmy, včetně obsluhy, náklady na mzdy a přibližné (průměrné) náklady na pořízení potřebných materiálů včetně všech ostatních vedlejších nákladů 2. Položka neobsahuje: X 3. Způsob měření: – Udává se počet kusů kompletní konstrukce nebo práce.
P | 25 | 75M34C |  | DIGITÁLNÍ TELEFONIE A VOIP, LICENCE IP TELEFONIE KANCELÁŘSKÁ VČ. ROČNÍ PODPORY - 1 UŽIVATEL | KUS | 1 | 0 | 0 |  | 0 | 0 | OTSKP - 2025 | 0 | 3 |  |  | 0
PP
VV |  |  |  | "``1*1; dle výkresové části dokumentace a technické zprávy Celkem 1 = 1,000 [B] ` ` ``Celkem `1 = 1,000 [B] ` `Celkem `1 = 1,000 [C] " "Celkem "1 = 1,000 [B]
TS |  |  |  | 1. Položka obsahuje: – dodávku softwarové licence pro specifický blok/zařízení včetně souvisejícího příslušenství pro specifikovaný blok/zařízení – dodávku souvisejícího příslušenství pro specifikovaný blok/zařízení – kompletní montáž (oživení, konfigurace, nastavení a uvedení do provozu) softwarové licence a souvisejícího příslušenství – náklady na dopravu a skladování – veškeré potřebné mechanizmy, včetně obsluhy, náklady na mzdy a přibližné (průměrné) náklady na pořízení potřebných materiálů včetně všech ostatních vedlejších nákladů 2. Položka neobsahuje: X 3. Způsob měření: – Udává se počet kusů kompletní konstrukce nebo práce.
P | 26 | 75M34G |  | DIGITÁLNÍ TELEFONIE A VOIP, LICENCE IP TELEFONIE KANCELÁŘSKÁ SIP TRUNK 1 KANÁL | KUS | 1 | 0 | 0 |  | 0 | 0 | OTSKP - 2025 | 0 | 3 |  |  | 0
PP
VV |  |  |  | "``1*1; dle výkresové části dokumentace a technické zprávy Celkem 1 = 1,000 [B] ` ` ``Celkem `1 = 1,000 [B] ` `Celkem `1 = 1,000 [C] " "Celkem "1 = 1,000 [B]
TS |  |  |  | 1. Položka obsahuje: – dodávku softwarové licence pro specifický blok/zařízení včetně souvisejícího příslušenství pro specifikovaný blok/zařízení – dodávku souvisejícího příslušenství pro specifikovaný blok/zařízení – kompletní montáž (oživení, konfigurace, nastavení a uvedení do provozu) softwarové licence a souvisejícího příslušenství – náklady na dopravu a skladování – veškeré potřebné mechanizmy, včetně obsluhy, náklady na mzdy a přibližné (průměrné) náklady na pořízení potřebných materiálů včetně všech ostatních vedlejších nákladů 2. Položka neobsahuje: X 3. Způsob měření: – Udává se počet kusů kompletní konstrukce nebo práce.
P | 27 | 75M34X |  | DIGITÁLNÍ TELEFONIE A VOIP, NAPÁJECÍ ADAPTÉR PRO IP TELEFON - MONTÁŽ | KUS | 1 | 0 | 0 |  | 0 | 0 | OTSKP - 2025 | 0 | 3 |  |  | 0
PP
VV |  |  |  | "``1*1; dle výkresové části dokumentace a technické zprávy Celkem 1 = 1,000 [B] ` ` ``Celkem `1 = 1,000 [B] ` `Celkem `1 = 1,000 [C] " "Celkem "1 = 1,000 [B]
TS |  |  |  | 1. Položka obsahuje: – kompletní montáž (oživení, konfigurace, nastavení a uvedení do provozu) specifikovaného bloku/zařízení a souvisejícího příslušenství včetně drobného montážního materiálu – veškeré potřebné mechanizmy, včetně obsluhy, náklady na mzdy a přibližné (průměrné) náklady na pořízení potřebných materiálů včetně všech ostatních vedlejších nákladů 2. Položka neobsahuje: X 3. Způsob měření: – Udává se počet kusů kompletní konstrukce nebo práce.
P | 28 | R75J6DF |  | Dveřní komunikátor vč. zápustné krabice, stolního telefonu, zdroje, el. otevírač | KOMPLET | 1 | 0 | 0 |  | 0 | 0 |  | 0 | 3 |  |  | 0
PP |  |  |  | Interkom pro přístup do budovy
VV |  |  |  | "``1*1; dle výkresové části dokumentace a technické zprávy Celkem 1 = 1,000 [B] ` ` ``Celkem `1 = 1,000 [B] ` `Celkem `1 = 1,000 [C] " "Celkem "1 = 1,000 [B]
TS |  |  |  | dle popisu v příslušné části projektové dokumentace
P | 29 | 02943 |  | OSTATNÍ POŽADAVKY - VYPRACOVÁNÍ RDS/VÝROBNÍ DOKUMENTACE | KPL | 1 | 0 | 0 |  | 0 | 0 |  | 0 | 3 |  |  | 0
PP
VV |  |  |  | "1 " "Celkem "1 = 1,000 [B]
TS |  |  |  | Položka zahrnuje: - veškeré náklady spojené s objednatelem požadovanými pracemi Položka nezahrnuje: - x

## D.1.2_PS 09-02-43
SŽDC051 | [13 empty] | 3
S | Stavba: | 5313730008ENE03 |  | Optimalizace a elektrizace trati České Velenice (mimo) - Veselí nad Lužnicí (mimo) - část ENE | [5 empty] | PS 09-02-43 | 0 | AspeEsticon | 0 | 2
O | Objekt: | D.1.2 |  | Sdělovací zařízení | [8 empty] | 0.12 | 2
O1 | Rozpocet: | PS 09-02-43 |  | SpS Třeboň, PZTS a ZPDP | [8 empty] | 0.21
Typ | Poř. číslo | Kód položky | Varianta | Název položky | MJ | Množství | Jednotková hmotnost | Celková hmotnost | Jednotková cena | Jednotková cena |  | Cenové soustavy
[15 empty] | Počet položek s nulovou cenou | 0
[10 empty] | Jednotková | Celkem
SD |  | 70 |  | Všeobecné práce pro silnoproud a slaboproud | [6 empty] | 0
P | 1 | 703512 |  | ELEKTROINSTALAČNÍ LIŠTA ŠÍŘKY PŘES 30 DO 60 MM | M | 20 | 0 | 0 |  | 0 | 0 | OTSKP - 2025 | 0 | 3 |  |  | 0
PP
VV |  |  |  | "``20*1 Celkem 20 = 20,000 [B] ` ` ``Celkem `20 = 20,000 [B] ` `Celkem `20 = 20,000 [C] " "Celkem "20 = 20,000 [B]
TS |  |  |  | 1. Položka obsahuje: – kompletní montáž, rozměření, upevnění, řezání, spojování apod. – veškerý spojovací a montážní materiál vč. upevňovacího materiálu (držáky apod.) – pomocné mechanismy 2. Položka neobsahuje: X 3. Způsob měření: Měří se metr délkový.
SD |  | 74 |  | Silnoproud | [6 empty] | 0
P | 2 | 742G11 |  | KABEL NN DVOU- A TŘÍŽÍLOVÝ CU S PLASTOVOU IZOLACÍ DO 2,5 MM2 | M | 15 | 0 | 0 |  | 0 | 0 | OTSKP - 2025 | 0 | 3 |  |  | 0
PP
VV |  |  |  | "``15*1 Celkem 15 = 15,000 [B] ` ` ``Celkem `15 = 15,000 [B] ` `Celkem `15 = 15,000 [C] " "Celkem "15 = 15,000 [B]
TS |  |  |  | 1. Položka obsahuje: – manipulace a uložení kabelu (do země, chráničky, kanálu, na rošty, na TV a pod.) 2. Položka neobsahuje: – příchytky, spojky, koncovky, chráničky apod. 3. Způsob měření: Měří se metr délkový.
SD |  | 75 |  | Slaboproud | [6 empty] | 0
P | 3 | 75J321 |  | KABEL SDĚLOVACÍ PRO STRUKTUROVANOU KABELÁŽ FTP/STP | KMPÁR | 1 | 0 | 0 |  | 0 | 0 | OTSKP - 2025 | 0 | 3 |  |  | 0
PP
VV |  |  |  | "``1*1 Celkem 1 = 1,000 [B] ` ` ``Celkem `1 = 1,000 [B] ` `Celkem `1 = 1,000 [C] " "Celkem "1 = 1,000 [B]
TS |  |  |  | 1. Položka obsahuje: – dodávku specifikované kabelizace včetně potřebného drobného montážního materiálu – dodávku souvisejícího příslušenství pro specifickou kabelizaci – náklady na dopravu a skladování – práce spojené s montáží specifikované kabelizace specifikovaným způsobem – veškeré potřebné mechanizmy, včetně obsluhy, náklady na mzdy a přibližné (průměrné) náklady na pořízení potřebných materiálů včetně všech ostatních vedlejších nákladů 2. Položka neobsahuje: X 3. Způsob měření: – Dodávka a montáž specifikované kabelizace se měří v délce udané v kmpárech.
P | 4 | 75J32X |  | KABEL SDĚLOVACÍ PRO STRUKTUROVANOU KABELÁŽ FTP/STP - MONTÁŽ | KMPÁR | 1 | 0 | 0 |  | 0 | 0 | OTSKP - 2025 | 0 | 3 |  |  | 0
PP
VV |  |  |  | "``1*1 Celkem 1 = 1,000 [B] ` ` ``Celkem `1 = 1,000 [B] ` `Celkem `1 = 1,000 [C] " "Celkem "1 = 1,000 [B]
TS |  |  |  | 1. Položka obsahuje: – práce spojené s montáží specifikované kabelizace specifikovaným způsobem (uložení na konstrukci, uložení, zatažení) – veškeré potřebné mechanizmy, včetně obsluhy, náklady na mzdy a přibližné (průměrné) náklady na pořízení potřebných materiálů včetně všech ostatních vedlejších nákladů 2. Položka neobsahuje: X 3. Způsob měření: – Práce specifikovaného se měří v délce kabelizace udané v kmpárech.
P | 5 | 75O512 |  | PZTS, ÚSTŘEDNA DO 96 ZÓN - DODÁVKA | KUS | 1 | 0 | 0 |  | 0 | 0 | OTSKP - 2025 | 0 | 3 |  |  | 0
PP
VV |  |  |  | "``1*1 Celkem 1 = 1,000 [B] ` ` ``Celkem `1 = 1,000 [B] ` `Celkem `1 = 1,000 [C] " "Celkem "1 = 1,000 [B]
TS |  |  |  | 1. Položka obsahuje: – dodávku specifikovaného bloku/zařízení včetně potřebného drobného montážního materiálu – dodávku souvisejícího příslušenství pro specifikovaný blok/zařízení – náklady na dopravu a skladování – veškeré potřebné mechanizmy, včetně obsluhy, náklady na mzdy a přibližné (průměrné) náklady na pořízení potřebných materiálů včetně všech ostatních vedlejších nákladů 2. Položka neobsahuje: X 3. Způsob měření: – Udává se počet kusů kompletní konstrukce nebo práce.
P | 6 | 75O51X |  | PZTS, ÚSTŘEDNA - MONTÁŽ | KUS | 1 | 0 | 0 |  | 0 | 0 | OTSKP - 2025 | 0 | 3 |  |  | 0
PP
VV |  |  |  | "``1*1 Celkem 1 = 1,000 [B] ` ` ``Celkem `1 = 1,000 [B] ` `Celkem `1 = 1,000 [C] " "Celkem "1 = 1,000 [B]
TS |  |  |  | 1. Položka obsahuje: – kompletní montáž (oživení, konfigurace, nastavení a uvedení do provozu) specifikovaného bloku/zařízení a souvisejícího příslušenství včetně drobného montážního materiálu – veškeré potřebné mechanizmy, včetně obsluhy, náklady na mzdy a přibližné (průměrné) náklady na pořízení potřebných materiálů včetně všech ostatních vedlejších nákladů 2. Položka neobsahuje: X 3. Způsob měření: – Udává se počet kusů kompletní konstrukce nebo práce.
P | 7 | 75O521 |  | PZTS, SOFTWARE ÚSTŘEDNY - DODÁVKA | KUS | 1 | 0 | 0 |  | 0 | 0 | OTSKP - 2025 | 0 | 3 |  |  | 0
PP
VV |  |  |  | "``1*1 Celkem 1 = 1,000 [B] ` ` ``Celkem `1 = 1,000 [B] ` `Celkem `1 = 1,000 [C] " "Celkem "1 = 1,000 [B]
TS |  |  |  | 1. Položka obsahuje: – dodávku specifikovaného bloku/zařízení včetně potřebného drobného montážního materiálu – dodávku souvisejícího příslušenství pro specifikovaný blok/zařízení – náklady na dopravu a skladování – veškeré potřebné mechanizmy, včetně obsluhy, náklady na mzdy a přibližné (průměrné) náklady na pořízení potřebných materiálů včetně všech ostatních vedlejších nákladů 2. Položka neobsahuje: X 3. Způsob měření: – Udává se počet kusů kompletní konstrukce nebo práce.
P | 8 | 75O542 |  | PZTS, KLÁVESNICE - LCD DISPLEJ - DODÁVKA | KUS | 2 | 0 | 0 |  | 0 | 0 | OTSKP - 2025 | 0 | 3 |  |  | 0
PP
VV |  |  |  | "``2*1 Celkem 2 = 2,000 [B] ` ` ``Celkem `2 = 2,000 [B] ` `Celkem `2 = 2,000 [C] " "Celkem "2 = 2,000 [B]
TS |  |  |  | 1. Položka obsahuje: – dodávku specifikovaného bloku/zařízení včetně potřebného drobného montážního materiálu – dodávku souvisejícího příslušenství pro specifikovaný blok/zařízení – náklady na dopravu a skladování – veškeré potřebné mechanizmy, včetně obsluhy, náklady na mzdy a přibližné (průměrné) náklady na pořízení potřebných materiálů včetně všech ostatních vedlejších nákladů 2. Položka neobsahuje: X 3. Způsob měření: – Udává se počet kusů kompletní konstrukce nebo práce.
P | 9 | 75O54X |  | PZTS, KLÁVESNICE - MONTÁŽ | KUS | 2 | 0 | 0 |  | 0 | 0 | OTSKP - 2025 | 0 | 3 |  |  | 0
PP
VV |  |  |  | "``2*1 Celkem 2 = 2,000 [B] ` ` ``Celkem `2 = 2,000 [B] ` `Celkem `2 = 2,000 [C] " "Celkem "2 = 2,000 [B]
TS |  |  |  | 1. Položka obsahuje: – kompletní montáž (oživení, konfigurace, nastavení a uvedení do provozu) specifikovaného bloku/zařízení a souvisejícího příslušenství včetně drobného montážního materiálu – veškeré potřebné mechanizmy, včetně obsluhy, náklady na mzdy a přibližné (průměrné) náklady na pořízení potřebných materiálů včetně všech ostatních vedlejších nákladů 2. Položka neobsahuje: X 3. Způsob měření: – Udává se počet kusů kompletní konstrukce nebo práce.
P | 10 | 75O561 |  | PZTS, ROZVODNÁ KRABICE - DODÁVKA | KUS | 3 | 0 | 0 |  | 0 | 0 | OTSKP - 2025 | 0 | 3 |  |  | 0
PP
VV |  |  |  | "``3*1 Celkem 3 = 3,000 [B] ` ` ``Celkem `3 = 3,000 [B] ` `Celkem `3 = 3,000 [C] " "Celkem "3 = 3,000 [B]
TS |  |  |  | 1. Položka obsahuje: – dodávku specifikovaného bloku/zařízení včetně potřebného drobného montážního materiálu – dodávku souvisejícího příslušenství pro specifikovaný blok/zařízení – náklady na dopravu a skladování – veškeré potřebné mechanizmy, včetně obsluhy, náklady na mzdy a přibližné (průměrné) náklady na pořízení potřebných materiálů včetně všech ostatních vedlejších nákladů 2. Položka neobsahuje: X 3. Způsob měření: – Udává se počet kusů kompletní konstrukce nebo práce.
P | 11 | 75O56X |  | PZTS, ROZVODNÁ KRABICE - MONTÁŽ | KUS | 3 | 0 | 0 |  | 0 | 0 | OTSKP - 2025 | 0 | 3 |  |  | 0
PP
VV |  |  |  | "``3*1 Celkem 3 = 3,000 [B] ` ` ``Celkem `3 = 3,000 [B] ` `Celkem `3 = 3,000 [C] " "Celkem "3 = 3,000 [B]
TS |  |  |  | 1. Položka obsahuje: – kompletní montáž (oživení, konfigurace, nastavení a uvedení do provozu) specifikovaného bloku/zařízení a souvisejícího příslušenství včetně drobného montážního materiálu – veškeré potřebné mechanizmy, včetně obsluhy, náklady na mzdy a přibližné (průměrné) náklady na pořízení potřebných materiálů včetně všech ostatních vedlejších nákladů 2. Položka neobsahuje: X 3. Způsob měření: – Udává se počet kusů kompletní konstrukce nebo práce.
P | 12 | 75O571 |  | PZTS, MAGNETICKÝ KONTAKT PLASTOVÝ - LEHKÉ PROVEDENÍ - DODÁVKA | KUS | 4 | 0 | 0 |  | 0 | 0 | OTSKP - 2025 | 0 | 3 |  |  | 0
PP
VV |  |  |  | "``4*1 Celkem 4 = 4,000 [B] ` ` ``Celkem `4 = 4,000 [B] ` `Celkem `4 = 4,000 [C] " "Celkem "4 = 4,000 [B]
TS |  |  |  | 1. Položka obsahuje: – dodávku specifikovaného bloku/zařízení včetně potřebného drobného montážního materiálu – dodávku souvisejícího příslušenství pro specifikovaný blok/zařízení – náklady na dopravu a skladování – veškeré potřebné mechanizmy, včetně obsluhy, náklady na mzdy a přibližné (průměrné) náklady na pořízení potřebných materiálů včetně všech ostatních vedlejších nákladů 2. Položka neobsahuje: X 3. Způsob měření: – Udává se počet kusů kompletní konstrukce nebo práce.
P | 13 | 75O57X |  | PZTS, MAGNETICKÝ KONTAKT - MONTÁŽ | KUS | 4 | 0 | 0 |  | 0 | 0 | OTSKP - 2025 | 0 | 3 |  |  | 0
PP
VV |  |  |  | "``4*1 Celkem 4 = 4,000 [B] ` ` ``Celkem `4 = 4,000 [B] ` `Celkem `4 = 4,000 [C] " "Celkem "4 = 4,000 [B]
TS |  |  |  | 1. Položka obsahuje: – kompletní montáž (oživení, konfigurace, nastavení a uvedení do provozu) specifikovaného bloku/zařízení a souvisejícího příslušenství včetně drobného montážního materiálu – veškeré potřebné mechanizmy, včetně obsluhy, náklady na mzdy a přibližné (průměrné) náklady na pořízení potřebných materiálů včetně všech ostatních vedlejších nákladů 2. Položka neobsahuje: X 3. Způsob měření: – Udává se počet kusů kompletní konstrukce nebo práce.
P | 14 | 75O592 |  | PZTS, PROSTOROVÝ DETEKTOR DUÁLNÍ - DODÁVKA | KUS | 3 | 0 | 0 |  | 0 | 0 | OTSKP - 2025 | 0 | 3 |  |  | 0
PP
VV |  |  |  | "``3*1 Celkem 3 = 3,000 [B] ` ` ``Celkem `3 = 3,000 [B] ` `Celkem `3 = 3,000 [C] " "Celkem "3 = 3,000 [B]
TS |  |  |  | 1. Položka obsahuje: – dodávku specifikovaného bloku/zařízení včetně potřebného drobného montážního materiálu – dodávku souvisejícího příslušenství pro specifikovaný blok/zařízení – náklady na dopravu a skladování – veškeré potřebné mechanizmy, včetně obsluhy, náklady na mzdy a přibližné (průměrné) náklady na pořízení potřebných materiálů včetně všech ostatních vedlejších nákladů 2. Položka neobsahuje: X 3. Způsob měření: – Udává se počet kusů kompletní konstrukce nebo práce.
P | 15 | 75O59X |  | PZTS, PROSTOROVÝ DETEKTOR - MONTÁŽ | KUS | 3 | 0 | 0 |  | 0 | 0 | OTSKP - 2025 | 0 | 3 |  |  | 0
PP
VV |  |  |  | "``3*1 Celkem 3 = 3,000 [B] ` ` ``Celkem `3 = 3,000 [B] ` `Celkem `3 = 3,000 [C] " "Celkem "3 = 3,000 [B]
TS |  |  |  | 1. Položka obsahuje: – kompletní montáž (oživení, konfigurace, nastavení a uvedení do provozu) specifikovaného bloku/zařízení a souvisejícího příslušenství včetně drobného montážního materiálu – veškeré potřebné mechanizmy, včetně obsluhy, náklady na mzdy a přibližné (průměrné) náklady na pořízení potřebných materiálů včetně všech ostatních vedlejších nákladů 2. Položka neobsahuje: X 3. Způsob měření: – Udává se počet kusů kompletní konstrukce nebo práce.
P | 16 | 75O5B1 |  | PZTS, HLÁSIČ KOUŘE - DODÁVKA | KUS | 4 | 0 | 0 |  | 0 | 0 | OTSKP - 2025 | 0 | 3 |  |  | 0
PP
VV |  |  |  | "``4*1 Celkem 4 = 4,000 [B] ` ` ``Celkem `4 = 4,000 [B] ` `Celkem `4 = 4,000 [C] " "Celkem "4 = 4,000 [B]
TS |  |  |  | 1. Položka obsahuje: – dodávku specifikovaného bloku/zařízení včetně potřebného drobného montážního materiálu – dodávku souvisejícího příslušenství pro specifikovaný blok/zařízení – náklady na dopravu a skladování – veškeré potřebné mechanizmy, včetně obsluhy, náklady na mzdy a přibližné (průměrné) náklady na pořízení potřebných materiálů včetně všech ostatních vedlejších nákladů 2. Položka neobsahuje: X 3. Způsob měření: – Udává se počet kusů kompletní konstrukce nebo práce.
P | 17 | 75O5BX |  | PZTS, HLÁSIČ KOUŘE - MONTÁŽ | KUS | 4 | 0 | 0 |  | 0 | 0 | OTSKP - 2025 | 0 | 3 |  |  | 0
PP
VV |  |  |  | "``4*1 Celkem 4 = 4,000 [B] ` ` ``Celkem `4 = 4,000 [B] ` `Celkem `4 = 4,000 [C] " "Celkem "4 = 4,000 [B]
TS |  |  |  | 1. Položka obsahuje: – kompletní montáž (oživení, konfigurace, nastavení a uvedení do provozu) specifikovaného bloku/zařízení a souvisejícího příslušenství včetně drobného montážního materiálu – veškeré potřebné mechanizmy, včetně obsluhy, náklady na mzdy a přibližné (průměrné) náklady na pořízení potřebných materiálů včetně všech ostatních vedlejších nákladů 2. Položka neobsahuje: X 3. Způsob měření: – Udává se počet kusů kompletní konstrukce nebo práce.
P | 18 | 75O5G1 |  | PZTS, BEZKONTAKTNÍ ČTEČKA KARET - DODÁVKA | KUS | 2 | 0 | 0 |  | 0 | 0 | OTSKP - 2025 | 0 | 3 |  |  | 0
PP
VV |  |  |  | "``2*1 Celkem 2 = 2,000 [B] ` ` ``Celkem `2 = 2,000 [B] ` `Celkem `2 = 2,000 [C] " "Celkem "2 = 2,000 [B]
TS |  |  |  | 1. Položka obsahuje: – dodávku specifikovaného bloku/zařízení včetně potřebného drobného montážního materiálu – dodávku souvisejícího příslušenství pro specifikovaný blok/zařízení – náklady na dopravu a skladování – veškeré potřebné mechanizmy, včetně obsluhy, náklady na mzdy a přibližné (průměrné) náklady na pořízení potřebných materiálů včetně všech ostatních vedlejších nákladů 2. Položka neobsahuje: X 3. Způsob měření: – Udává se počet kusů kompletní konstrukce nebo práce.
P | 19 | 75O5GX |  | PZTS, BEZKONTAKTNÍ ČTEČKA KARET - MONTÁŽ | KUS | 2 | 0 | 0 |  | 0 | 0 | OTSKP - 2025 | 0 | 3 |  |  | 0
PP
VV |  |  |  | "``2*1 Celkem 2 = 2,000 [B] ` ` ``Celkem `2 = 2,000 [B] ` `Celkem `2 = 2,000 [C] " "Celkem "2 = 2,000 [B]
TS |  |  |  | 1. Položka obsahuje: – kompletní montáž (oživení, konfigurace, nastavení a uvedení do provozu) specifikovaného bloku/zařízení a souvisejícího příslušenství včetně drobného montážního materiálu – veškeré potřebné mechanizmy, včetně obsluhy, náklady na mzdy a přibližné (průměrné) náklady na pořízení potřebných materiálů včetně všech ostatních vedlejších nákladů 2. Položka neobsahuje: X 3. Způsob měření: – Udává se počet kusů kompletní konstrukce nebo práce.
P | 20 | 75O5H1 |  | PZTS, PROPOJOVACÍ MODUL PRO ČTEČKU - DODÁVKA | KUS | 2 | 0 | 0 |  | 0 | 0 | OTSKP - 2025 | 0 | 3 |  |  | 0
PP
VV |  |  |  | "``2*1 Celkem 2 = 2,000 [B] ` ` ``Celkem `2 = 2,000 [B] ` `Celkem `2 = 2,000 [C] " "Celkem "2 = 2,000 [B]
TS |  |  |  | 1. Položka obsahuje: – dodávku specifikovaného bloku/zařízení včetně potřebného drobného montážního materiálu – dodávku souvisejícího příslušenství pro specifikovaný blok/zařízení – náklady na dopravu a skladování – veškeré potřebné mechanizmy, včetně obsluhy, náklady na mzdy a přibližné (průměrné) náklady na pořízení potřebných materiálů včetně všech ostatních vedlejších nákladů 2. Položka neobsahuje: X 3. Způsob měření: – Udává se počet kusů kompletní konstrukce nebo práce.
P | 21 | 75O5HX |  | PZTS, PROPOJOVACÍ MODUL PRO ČTEČKU - MONTÁŽ | KUS | 2 | 0 | 0 |  | 0 | 0 | OTSKP - 2025 | 0 | 3 |  |  | 0
PP
VV |  |  |  | "``2*1 Celkem 2 = 2,000 [B] ` ` ``Celkem `2 = 2,000 [B] ` `Celkem `2 = 2,000 [C] " "Celkem "2 = 2,000 [B]
TS |  |  |  | 1. Položka obsahuje: – kompletní montáž (oživení, konfigurace, nastavení a uvedení do provozu) specifikovaného bloku/zařízení a souvisejícího příslušenství včetně drobného montážního materiálu – veškeré potřebné mechanizmy, včetně obsluhy, náklady na mzdy a přibližné (průměrné) náklady na pořízení potřebných materiálů včetně všech ostatních vedlejších nákladů 2. Položka neobsahuje: X 3. Způsob měření: – Udává se počet kusů kompletní konstrukce nebo práce.
P | 22 | 75O5J1 |  | PZTS, KOMUNIKAČNÍ ROZHRANÍ PRO INTEGRACI DO PROGRAMU TŘETÍCH STRAN TCP/IP - DODÁVKA | KUS | 1 | 0 | 0 |  | 0 | 0 | OTSKP - 2025 | 0 | 3 |  |  | 0
PP
VV |  |  |  | "``1*1 Celkem 1 = 1,000 [B] ` ` ``Celkem `1 = 1,000 [B] ` `Celkem `1 = 1,000 [C] " "Celkem "1 = 1,000 [B]
TS |  |  |  | 1. Položka obsahuje: – dodávku specifikovaného bloku/zařízení včetně potřebného drobného montážního materiálu – dodávku souvisejícího příslušenství pro specifikovaný blok/zařízení – náklady na dopravu a skladování – veškeré potřebné mechanizmy, včetně obsluhy, náklady na mzdy a přibližné (průměrné) náklady na pořízení potřebných materiálů včetně všech ostatních vedlejších nákladů 2. Položka neobsahuje: X 3. Způsob měření: – Udává se počet kusů kompletní konstrukce nebo práce.
P | 23 | 75O5J2 |  | PZTS, KOMUNIKAČNÍ ROZHRANÍ PRO MONITORING, SPRÁVU UŽIVATELŮ A KONFIGURACI TCP/IP - DODÁVKA | KUS | 1 | 0 | 0 |  | 0 | 0 | OTSKP - 2025 | 0 | 3 |  |  | 0
PP
VV |  |  |  | "``1*1 Celkem 1 = 1,000 [B] ` ` ``Celkem `1 = 1,000 [B] ` `Celkem `1 = 1,000 [C] " "Celkem "1 = 1,000 [B]
TS |  |  |  | 1. Položka obsahuje: – dodávku specifikovaného bloku/zařízení včetně potřebného drobného montážního materiálu – dodávku souvisejícího příslušenství pro specifikovaný blok/zařízení – náklady na dopravu a skladování – veškeré potřebné mechanizmy, včetně obsluhy, náklady na mzdy a přibližné (průměrné) náklady na pořízení potřebných materiálů včetně všech ostatních vedlejších nákladů 2. Položka neobsahuje: X 3. Způsob měření: – Udává se počet kusů kompletní konstrukce nebo práce.
P | 24 | 75O5JX |  | PZTS, KOMUNIKAČNÍ ROZHRANÍ - MONTÁŽ | KUS | 2 | 0 | 0 |  | 0 | 0 | OTSKP - 2025 | 0 | 3 |  |  | 0
PP
VV |  |  |  | "``1+1 Celkem 2 = 2,000 [B] ` ` ``Celkem `2 = 2,000 [B] ` `Celkem `2 = 2,000 [C] " "Celkem "2 = 2,000 [B]
TS |  |  |  | 1. Položka obsahuje: – kompletní montáž (oživení, konfigurace, nastavení a uvedení do provozu) specifikovaného bloku/zařízení a souvisejícího příslušenství včetně drobného montážního materiálu – veškeré potřebné mechanizmy, včetně obsluhy, náklady na mzdy a přibližné (průměrné) náklady na pořízení potřebných materiálů včetně všech ostatních vedlejších nákladů 2. Položka neobsahuje: X 3. Způsob měření: – Udává se počet kusů kompletní konstrukce nebo práce.
P | 25 | 75O5K1 |  | PZTS, PŘEPĚŤOVÁ OCHRANA SBĚRNICE - DODÁVKA | KUS | 2 | 0 | 0 |  | 0 | 0 | OTSKP - 2025 | 0 | 3 |  |  | 0
PP
VV |  |  |  | "``2*1 Celkem 2 = 2,000 [B] ` ` ``Celkem `2 = 2,000 [B] ` `Celkem `2 = 2,000 [C] " "Celkem "2 = 2,000 [B]
TS |  |  |  | 1. Položka obsahuje: – dodávku specifikovaného bloku/zařízení včetně potřebného drobného montážního materiálu – dodávku souvisejícího příslušenství pro specifikovaný blok/zařízení – náklady na dopravu a skladování – veškeré potřebné mechanizmy, včetně obsluhy, náklady na mzdy a přibližné (průměrné) náklady na pořízení potřebných materiálů včetně všech ostatních vedlejších nákladů 2. Položka neobsahuje: X 3. Způsob měření: – Udává se počet kusů kompletní konstrukce nebo práce.
P | 26 | 75O5KX |  | PZTS, PŘEPĚŤOVÁ OCHRANA SBĚRNICE - MONTÁŽ | KUS | 2 | 0 | 0 |  | 0 | 0 | OTSKP - 2025 | 0 | 3 |  |  | 0
PP
VV |  |  |  | "``2*1 Celkem 2 = 2,000 [B] ` ` ``Celkem `2 = 2,000 [B] ` `Celkem `2 = 2,000 [C] " "Celkem "2 = 2,000 [B]
TS |  |  |  | 1. Položka obsahuje: – kompletní montáž (oživení, konfigurace, nastavení a uvedení do provozu) specifikovaného bloku/zařízení a souvisejícího příslušenství včetně drobného montážního materiálu – veškeré potřebné mechanizmy, včetně obsluhy, náklady na mzdy a přibližné (průměrné) náklady na pořízení potřebných materiálů včetně všech ostatních vedlejších nákladů 2. Položka neobsahuje: X 3. Způsob měření: – Udává se počet kusů kompletní konstrukce nebo práce.
P | 27 | 75O5L1 |  | PZTS, PŘÍSTUPOVÁ KARTA/KLÍČENKA - DODÁVKA | KUS | 20 | 0 | 0 |  | 0 | 0 | OTSKP - 2025 | 0 | 3 |  |  | 0
PP
VV |  |  |  | "``20*1 Celkem 20 = 20,000 [B] ` ` ``Celkem `20 = 20,000 [B] ` `Celkem `20 = 20,000 [C] " "Celkem "20 = 20,000 [B]
TS |  |  |  | 1. Položka obsahuje: – dodávku specifikovaného bloku/zařízení včetně potřebného drobného montážního materiálu – dodávku souvisejícího příslušenství pro specifikovaný blok/zařízení – náklady na dopravu a skladování – veškeré potřebné mechanizmy, včetně obsluhy, náklady na mzdy a přibližné (průměrné) náklady na pořízení potřebných materiálů včetně všech ostatních vedlejších nákladů 2. Položka neobsahuje: X 3. Způsob měření: – Udává se počet kusů kompletní konstrukce nebo práce.
P | 28 | 75O5M2 |  | PZTS, SIRÉNA VENKOVNÍ - DODÁVKA | KUS | 1 | 0 | 0 |  | 0 | 0 | OTSKP - 2025 | 0 | 3 |  |  | 0
PP
VV |  |  |  | "``1*1 Celkem 1 = 1,000 [B] ` ` ``Celkem `1 = 1,000 [B] ` `Celkem `1 = 1,000 [C] " "Celkem "1 = 1,000 [B]
TS |  |  |  | 1. Položka obsahuje: – dodávku specifikovaného bloku/zařízení včetně potřebného drobného montážního materiálu – dodávku souvisejícího příslušenství pro specifikovaný blok/zařízení – náklady na dopravu a skladování – veškeré potřebné mechanizmy, včetně obsluhy, náklady na mzdy a přibližné (průměrné) náklady na pořízení potřebných materiálů včetně všech ostatních vedlejších nákladů 2. Položka neobsahuje: X 3. Způsob měření: – Udává se počet kusů kompletní konstrukce nebo práce.
P | 29 | 75O5MX |  | PZTS, SIRÉNA - MONTÁŽ | KUS | 1 | 0 | 0 |  | 0 | 0 | OTSKP - 2025 | 0 | 3 |  |  | 0
PP
VV |  |  |  | "``1*1 Celkem 1 = 1,000 [B] ` ` ``Celkem `1 = 1,000 [B] ` `Celkem `1 = 1,000 [C] " "Celkem "1 = 1,000 [B]
TS |  |  |  | 1. Položka obsahuje: – kompletní montáž (oživení, konfigurace, nastavení a uvedení do provozu) specifikovaného bloku/zařízení a souvisejícího příslušenství včetně drobného montážního materiálu – veškeré potřebné mechanizmy, včetně obsluhy, náklady na mzdy a přibližné (průměrné) náklady na pořízení potřebných materiálů včetně všech ostatních vedlejších nákladů 2. Položka neobsahuje: X 3. Způsob měření: – Udává se počet kusů kompletní konstrukce nebo práce.
P | 30 | 75O5NW |  | PZTS, KLIENTSKÉ PRACOVIŠTĚ - DOPLNĚNÍ HW, SW - DODÁVKA | KUS | 1 | 0 | 0 |  | 0 | 0 | OTSKP - 2025 | 0 | 3 |  |  | 0
PP
VV |  |  |  | "``1*1 Celkem 1 = 1,000 [B] ` ` ``Celkem `1 = 1,000 [B] ` `Celkem `1 = 1,000 [C] " "Celkem "1 = 1,000 [B]
TS |  |  |  | 1. Položka obsahuje: – dodávku specifikovaného bloku/zařízení včetně potřebného drobného montážního materiálu – dodávku specifického software pro specifický blok/zařízení včetně souvisejícího příslušenství pro specifikovaný blok/zařízení – dodávku softwarové licence pro specifický blok/zařízení včetně souvisejícího příslušenství pro specifikovaný blok/zařízení – dodávku souvisejícího příslušenství pro specifikovaný blok/zařízení – náklady na dopravu a skladování – veškeré potřebné mechanizmy, včetně obsluhy, náklady na mzdy a přibližné (průměrné) náklady na pořízení potřebných materiálů včetně všech ostatních vedlejších nákladů 2. Položka neobsahuje: X 3. Způsob měření: – Udává se počet kusů kompletní konstrukce nebo práce.
P | 31 | 75O5O1 |  | PZTS, ŠKOLENÍ A ZÁCVIK PERSONÁLU OBSLUHUJÍCÍHO ZAŘÍZENÍ PZTS | HOD | 8 | 0 | 0 |  | 0 | 0 | OTSKP - 2025 | 0 | 3 |  |  | 0
PP
VV |  |  |  | "``8*1 Celkem 8 = 8,000 [B] ` ` ``Celkem `8 = 8,000 [B] ` `Celkem `8 = 8,000 [C] " "Celkem "8 = 8,000 [B]
TS |  |  |  | 1. Položka obsahuje: – práce spojené se zkoušením, nastavením školení a zácviku personálu včetně potřebného drobného montážního materiálu – veškeré potřebné mechanizmy (měřicí přístroje a měřící příslušenství), včetně obsluhy, náklady na mzdy a přibližné (průměrné) náklady na pořízení potřebných materiálů včetně všech ostatních vedlejších nákladů – náklady dopravu 2. Položka neobsahuje: X 3. Způsob měření: – Specifické zkoušení a školení se udává v hodinách aktivní činnosti.
P | 32 | 75O5O2 |  | PZTS, ZÁVĚREČNÉ OŽIVENÍ, NASTAVENÍ A FUNKČNÍ ODZKOUŠENÍ ZAŘÍZENÍ PZTS | KUS | 1 | 0 | 0 |  | 0 | 0 | OTSKP - 2025 | 0 | 3 |  |  | 0
PP
VV |  |  |  | "``1*1 Celkem 1 = 1,000 [B] ` ` ``Celkem `1 = 1,000 [B] ` `Celkem `1 = 1,000 [C] " "Celkem "1 = 1,000 [B]
TS |  |  |  | 1. Položka obsahuje: – kompletní montáž (oživení, konfigurace, nastavení a uvedení do provozu) specifikovaného bloku/zařízení a souvisejícího příslušenství včetně drobného montážního materiálu – veškeré potřebné mechanizmy, včetně obsluhy, náklady na mzdy a přibližné (průměrné) náklady na pořízení potřebných materiálů včetně všech ostatních vedlejších nákladů – náklady dopravu 2. Položka neobsahuje: X 3. Způsob měření: – Udává se počet kusů kompletní konstrukce nebo práce.
P | 33 | 75O5O4 |  | PZTS, UVEDENÍ ÚSTŘEDNY PZTS DO TRVALÉHO PROVOZU | KUS | 1 | 0 | 0 |  | 0 | 0 | OTSKP - 2025 | 0 | 3 |  |  | 0
PP
VV |  |  |  | "``1*1 Celkem 1 = 1,000 [B] ` ` ``Celkem `1 = 1,000 [B] ` `Celkem `1 = 1,000 [C] " "Celkem "1 = 1,000 [B]
TS |  |  |  | 1. Položka obsahuje: – kompletní montáž (oživení, konfigurace, nastavení a uvedení do provozu) specifikovaného bloku/zařízení a souvisejícího příslušenství včetně drobného montážního materiálu – veškeré potřebné mechanizmy, včetně obsluhy, náklady na mzdy a přibližné (průměrné) náklady na pořízení potřebných materiálů včetně všech ostatních vedlejších nákladů – náklady dopravu 2. Položka neobsahuje: X 3. Způsob měření: – Udává se počet kusů kompletní konstrukce nebo práce.
P | 34 | 02943 |  | OSTATNÍ POŽADAVKY - VYPRACOVÁNÍ RDS/VÝROBNÍ DOKUMENTACE | KPL | 1 | 0 | 0 |  | 0 | 0 |  | 0 | 3 |  |  | 0
PP
VV |  |  |  | "1 " "Celkem "1 = 1,000 [B]
TS |  |  |  | Položka zahrnuje: - veškeré náklady spojené s objednatelem požadovanými pracemi Položka nezahrnuje: - x

## D.1.2_PS 09-02-44
SŽDC051 | [13 empty] | 3
S | Stavba: | 5313730008ENE03 |  | Optimalizace a elektrizace trati České Velenice (mimo) - Veselí nad Lužnicí (mimo) - část ENE | [5 empty] | PS 09-02-44 | 0 | AspeEsticon | 0 | 2
O | Objekt: | D.1.2 |  | Sdělovací zařízení | [8 empty] | 0.12 | 2
O1 | Rozpocet: | PS 09-02-44 |  | SpS Třeboň, kamerový systém | [8 empty] | 0.21
Typ | Poř. číslo | Kód položky | Varianta | Název položky | MJ | Množství | Jednotková hmotnost | Celková hmotnost | Jednotková cena | Jednotková cena |  | Cenové soustavy
[15 empty] | Počet položek s nulovou cenou | 0
[10 empty] | Jednotková | Celkem
SD |  | 70 |  | Všeobecné práce pro silnoproud a slaboproud | [6 empty] | 0
P | 1 | 703422 |  | ELEKTROINSTALAČNÍ TRUBKA PLASTOVÁ UV STABILNÍ VČETNĚ UPEVNĚNÍ A PŘÍSLUŠENSTVÍ DN PRŮMĚRU PŘES 25 DO 40 MM | M | 50 | 0 | 0 |  | 0 | 0 | OTSKP | 0 | 3 |  |  | 0
PP
VV |  |  |  | "`50*1 Celkem 50 = 50,000 [B] ` " "`Celkem `50 = 50,000 [B] " "Celkem "50 = 50,000 [C]
TS |  |  |  | 1. Položka obsahuje: – dodávku specifikovaného materiálu – kompletní montáž, rozměření, upevnění, řezání, spojování a pod. – veškerý spojovací a montážní materiál vč. upevňovacího materiálu ( držáky apod.) – pomocné mechanismy – dopravu a skladování 2. Položka neobsahuje: X 3. Způsob měření: Měří se metr délkový.
SD |  | 74 |  | Silnoproud | [6 empty] | 0
P | 2 | 741C04 |  | OCHRANNÉ POSPOJOVÁNÍ CU VODIČEM DO 16 MM2 | KUS | 1 | 0 | 0 |  | 0 | 0 | OTSKP | 0 | 3 |  |  | 0
PP
VV |  |  |  | "`1*1 Celkem 1 = 1,000 [B] ` " "`Celkem `1 = 1,000 [B] " "Celkem "1 = 1,000 [C]
TS |  |  |  | 1. Položka obsahuje: – připojení zařízení vodičem do Cu 16mm2 k zemnícímu vodiči délky do 2m vč. ukončení 2. Položka neobsahuje: X 3. Způsob měření: Udává se počet kusů kompletní konstrukce nebo práce.
P | 3 | 741C05 |  | SPOJOVÁNÍ UZEMŇOVACÍCH VODIČŮ | KUS | 1 | 0 | 0 |  | 0 | 0 | OTSKP | 0 | 3 |  |  | 0
PP
VV |  |  |  | "`1*1 Celkem 1 = 1,000 [B] ` " "`Celkem `1 = 1,000 [B] " "Celkem "1 = 1,000 [C]
TS |  |  |  | 1. Položka obsahuje: – tvarování, přípravu spojů – svařování – ochranný nátěr spoje dle příslušných norem 2. Položka neobsahuje: X 3. Způsob měření: Udává se počet kusů kompletní konstrukce nebo práce.
P | 4 | 742G11 |  | KABEL NN DVOU- A TŘÍŽÍLOVÝ CU S PLASTOVOU IZOLACÍ DO 2,5 MM2 | M | 40 | 0 | 0 |  | 0 | 0 | OTSKP | 0 | 3 |  |  | 0
PP
VV |  |  |  | "`40*1 Celkem 40 = 40,000 [B] ` " "`Celkem `40 = 40,000 [B] " "Celkem "40 = 40,000 [C]
TS |  |  |  | 1. Položka obsahuje: – manipulace a uložení kabelu (do země, chráničky, kanálu, na rošty, na TV a pod.) 2. Položka neobsahuje: – příchytky, spojky, koncovky, chráničky apod. 3. Způsob měření: Měří se metr délkový.
P | 5 | 742L11 |  | UKONČENÍ DVOU AŽ PĚTIŽÍLOVÉHO KABELU V ROZVADĚČI NEBO NA PŘÍSTROJI DO 2,5 MM2 | KUS | 2 | 0 | 0 |  | 0 | 0 | OTSKP | 0 | 3 |  |  | 0
PP
VV |  |  |  | "`2*1 Celkem 2 = 2,000 [B] ` " "`Celkem `2 = 2,000 [B] " "Celkem "2 = 2,000 [C]
TS |  |  |  | 1. Položka obsahuje: – všechny práce spojené s úpravou kabelů pro montáž včetně veškerého příslušentsví 2. Položka neobsahuje: X 3. Způsob měření: Udává se počet kusů kompletní konstrukce nebo práce.
P | 6 | 747213 |  | CELKOVÁ PROHLÍDKA, ZKOUŠENÍ, MĚŘENÍ A VYHOTOVENÍ VÝCHOZÍ REVIZNÍ ZPRÁVY, PRO OBJEM IN PŘES 500 DO 1000 TIS. KČ | KUS | 1 | 0 | 0 |  | 0 | 0 | OTSKP | 0 | 3 |  |  | 0
PP
VV |  |  |  | "`1*1 Celkem 1 = 1,000 [B] ` " "`Celkem `1 = 1,000 [B] " "Celkem "1 = 1,000 [C]
TS |  |  |  | 1. Položka obsahuje: – cenu za celkovou prohlídku zařízení PS/SO, vč. měření, komplexních zkoušek a revizi zařízení tohoto PS/SO autorizovaným revizním technikem na silnoproudá zařízení podle požadavku ČSN, včetně hodnocení a vyhotovení celkové revizní zprávy 2. Položka neobsahuje: X 3. Způsob měření: Udává se počet kusů kompletní konstrukce nebo práce.
P | 7 | 747301 |  | PROVEDENÍ PROHLÍDKY A ZKOUŠKY PRÁVNICKOU OSOBOU, VYDÁNÍ PRŮKAZU ZPŮSOBILOSTI | KUS | 1 | 0 | 0 |  | 0 | 0 | OTSKP | 0 | 3 |  |  | 0
PP
VV |  |  |  | "`1*1 Celkem 1 = 1,000 [B] ` " "`Celkem `1 = 1,000 [B] " "Celkem "1 = 1,000 [C]
TS |  |  |  | 1. Položka obsahuje: – cenu za vyhotovení dokladu právnickou osobou o silnoproudých zařízeních a vydání průkazu způsobilosti 2. Položka neobsahuje: X 3. Způsob měření: Udává se počet kusů kompletní konstrukce nebo práce.
SD |  | 75 |  | Slaboproud | [6 empty] | 0
P | 8 | 75IF91 |  | KONSTRUKCE DO SKŘÍNĚ 19" PRO UPEVNĚNÍ ZAŘÍZENÍ - DODÁVKA | KUS | 2 | 0 | 0 |  | 0 | 0 | OTSKP | 0 | 3 |  |  | 0
PP
VV |  |  |  | "`2*1 Celkem 2 = 2,000 [B] ` " "`Celkem `2 = 2,000 [B] " "Celkem "2 = 2,000 [C]
TS |  |  |  | 1. Položka obsahuje: – dodávku specifikovaného bloku/zařízení včetně potřebného drobného montážního materiálu – dodávku souvisejícího příslušenství pro specifikovaný blok/zařízení – náklady na dopravu a skladování – veškeré potřebné mechanizmy, včetně obsluhy, náklady na mzdy a přibližné (průměrné) náklady na pořízení potřebných materiálů včetně všech ostatních vedlejších nákladů 2. Položka neobsahuje: X 3. Způsob měření: – Udává se počet kusů kompletní konstrukce nebo práce.
P | 9 | 75J321 |  | KABEL SDĚLOVACÍ PRO STRUKTUROVANOU KABELÁŽ FTP/STP | KMPÁR | 1.6 | 0 | 0 |  | 0 | 0 | OTSKP | 0 | 3 |  |  | 0
PP
VV |  |  |  | "`1,3*1 Celkem 1,6 = 1,600 [B] ` " "`Celkem `1,6 = 1,600 [B] " "Celkem "1,6 = 1,600 [C]
TS |  |  |  | 1. Položka obsahuje: – dodávku specifikované kabelizace včetně potřebného drobného montážního materiálu – dodávku souvisejícího příslušenství pro specifickou kabelizaci – náklady na dopravu a skladování – práce spojené s montáží specifikované kabelizace specifikovaným způsobem – veškeré potřebné mechanizmy, včetně obsluhy, náklady na mzdy a přibližné (průměrné) náklady na pořízení potřebných materiálů včetně všech ostatních vedlejších nákladů 2. Položka neobsahuje: X 3. Způsob měření: – Dodávka a montáž specifikované kabelizace se měří v délce udané v kmpárech.
P | 10 | 75J32X |  | KABEL SDĚLOVACÍ PRO STRUKTUROVANOU KABELÁŽ FTP/STP - MONTÁŽ | KMPÁR | 2.1 | 0 | 0 |  | 0 | 0 | OTSKP | 0 | 3 |  |  | 0
PP
VV
TS |  |  |  | 1. Položka obsahuje: – práce spojené s montáží specifikované kabelizace specifikovaným způsobem (uložení na konstrukci, uložení, zatažení) – veškeré potřebné mechanizmy, včetně obsluhy, náklady na mzdy a přibližné (průměrné) náklady na pořízení potřebných materiálů včetně všech ostatních vedlejších nákladů 2. Položka neobsahuje: X 3. Způsob měření: – Práce specifikovaného se měří v délce kabelizace udané v kmpárech.
P | 11 | 75J412 |  | KABEL SDĚLOVACÍ SE ZVÝŠENOU ODOLNOSTÍ PROTI ŠÍŘENÍ PLAMENE A S FUNKČNÍ SCHOPNOSTÍ PŘI POŽÁRU DO 10 PÁRŮ PRŮMĚRU 0,5 MM | KMPÁR | 0.5 | 0 | 0 |  | 0 | 0 | OTSKP | 0 | 3 |  |  | 0
PP
VV |  |  |  | "`0,3*1 Celkem 0,5 = 0,500 [B] ` " "`Celkem `0,5 = 0,500 [B] " "Celkem "0,5 = 0,500 [C]
TS |  |  |  | 1. Položka obsahuje: – dodávku specifikované kabelizace včetně potřebného drobného montážního materiálu – dodávku souvisejícího příslušenství pro specifickou kabelizaci – náklady na dopravu a skladování – práce spojené s montáží specifikované kabelizace specifikovaným způsobem – veškeré potřebné mechanizmy, včetně obsluhy, náklady na mzdy a přibližné (průměrné) náklady na pořízení potřebných materiálů včetně všech ostatních vedlejších nákladů 2. Položka neobsahuje: X 3. Způsob měření: – Dodávka a montáž specifikované kabelizace se měří v délce udané v kmpárech.
P | 12 | 75K231 |  | NAPÁJECÍ ZDROJ 48 V DC, SAMOSTATNÝ DO 200W - DODÁVKA | KUS | 1 | 0 | 0 |  | 0 | 0 | OTSKP | 0 | 3 |  |  | 0
PP
VV |  |  |  | "`4*1 Celkem 1 = 1,000 [B] ` " "`Celkem `1 = 1,000 [B] " "Celkem "1 = 1,000 [C]
TS |  |  |  | 1. Položka obsahuje: – dodávku specifikovaného bloku/zařízení včetně potřebného drobného montážního materiálu – dodávku souvisejícího příslušenství pro specifikovaný blok/zařízení – náklady na dopravu a skladování – veškeré potřebné mechanizmy, včetně obsluhy, náklady na mzdy a přibližné (průměrné) náklady na pořízení potřebných materiálů včetně všech ostatních vedlejších nákladů 2. Položka neobsahuje: X 3. Způsob měření: – Udává se počet kusů kompletní konstrukce nebo práce.
P | 13 | 75K23X |  | NAPÁJECÍ ZDROJ 48 V DC, SAMOSTATNÝ - MONTÁŽ | KUS | 1 | 0 | 0 |  | 0 | 0 | OTSKP | 0 | 3 |  |  | 0
PP
VV |  |  |  | "`4*1 Celkem 1 = 1,000 [B] ` " "`Celkem `1 = 1,000 [B] " "Celkem "1 = 1,000 [C]
TS |  |  |  | 1. Položka obsahuje: – kompletní montáž specifikovaného bloku/zařízení a souvisejícího příslušenství včetně potřebného drobného montážního materiálu – veškeré potřebné mechanizmy, včetně obsluhy, náklady na mzdy a přibližné (průměrné) náklady na pořízení potřebných materiálů včetně všech ostatních vedlejších nákladů 2. Položka neobsahuje: X 3. Způsob měření: – Udává se počet kusů kompletní konstrukce nebo práce.
P | 14 | 75K331 |  | ZÁLOŽNÍ ZDROJ UPS 230 V DO 3000 VA - DODÁVKA | KUS | 1 | 0 | 0 |  | 0 | 0 | OTSKP | 0 | 3 |  |  | 0
PP
VV
TS |  |  |  | 1. Položka obsahuje: – dodávku specifikovaného bloku/zařízení včetně potřebného drobného montážního materiálu – dodávku souvisejícího příslušenství pro specifikovaný blok/zařízení – náklady na dopravu a skladování – veškeré potřebné mechanizmy, včetně obsluhy, náklady na mzdy a přibližné (průměrné) náklady na pořízení potřebných materiálů včetně všech ostatních vedlejších nákladů 2. Položka neobsahuje: X 3. Způsob měření: – Udává se počet kusů kompletní konstrukce nebo práce.
P | 15 | 75K33X |  | ZÁLOŽNÍ ZDROJ UPS 230 V DO 3000 VA - MONTÁŽ | KUS | 1 | 0 | 0 |  | 0 | 0 | OTSKP | 0 | 3 |  |  | 0
PP
VV
TS |  |  |  | 1. Položka obsahuje: – kompletní montáž specifikovaného bloku/zařízení a souvisejícího příslušenství včetně potřebného drobného montážního materiálu – veškeré potřebné mechanizmy, včetně obsluhy, náklady na mzdy a přibližné (průměrné) náklady na pořízení potřebných materiálů včetně všech ostatních vedlejších nákladů 2. Položka neobsahuje: X 3. Způsob měření: – Udává se počet kusů kompletní konstrukce nebo práce.
P | 16 | 75L421 |  | KAMERA DIGITÁLNÍ (IP) PEVNÁ - DODÁVKA | KUS | 4 | 0 | 0 |  | 0 | 0 | OTSKP | 0 | 3 |  |  | 0
PP
VV |  |  |  | "`5*1 Celkem 4 = 4,000 [B] ` " "`Celkem `4 = 4,000 [B] " "Celkem "4 = 4,000 [C]
TS |  |  |  | 1. Položka obsahuje: – dodávku specifikovaného bloku/zařízení včetně potřebného drobného montážního materiálu – dodávku souvisejícího příslušenství pro specifikovaný blok/zařízení – náklady na dopravu a skladování – veškeré potřebné mechanizmy, včetně obsluhy, náklady na mzdy a přibližné (průměrné) náklady na pořízení potřebných materiálů včetně všech ostatních vedlejších nákladů 2. Položka neobsahuje: X 3. Způsob měření: – Udává se počet kusů kompletní konstrukce nebo práce.
P | 17 | 75L424 |  | KAMERA DIGITÁLNÍ (IP) SW LICENCE | KUS | 4 | 0 | 0 |  | 0 | 0 | OTSKP | 0 | 3 |  |  | 0
PP
VV |  |  |  | "`5*1 Celkem 4 = 4,000 [B] ` " "`Celkem `4 = 4,000 [B] " "Celkem "4 = 4,000 [C]
TS |  |  |  | 1. Položka obsahuje: – dodávku softwarové licence pro specifický blok/zařízení včetně souvisejícího příslušenství pro specifikovaný blok/zařízení – dodávku souvisejícího příslušenství pro specifikovaný blok/zařízení – kompletní montáž (oživení, konfigurace, nastavení a uvedení do provozu) softwarové licence a souvisejícího příslušenství – náklady na dopravu a skladování – veškeré potřebné mechanizmy, včetně obsluhy, náklady na mzdy a přibližné (průměrné) náklady na pořízení potřebných materiálů včetně všech ostatních vedlejších nákladů 2. Položka neobsahuje: X 3. Způsob měření: – Udává se počet kusů kompletní konstrukce nebo práce.
P | 18 | 75L42X |  | KAMERA DIGITÁLNÍ (IP) - MONTÁŽ | KUS | 4 | 0 | 0 |  | 0 | 0 | OTSKP | 0 | 3 |  |  | 0
PP
VV |  |  |  | "`5*1 Celkem 4 = 4,000 [B] ` " "`Celkem `4 = 4,000 [B] " "Celkem "4 = 4,000 [C]
TS |  |  |  | 1. Položka obsahuje: – kompletní montáž (oživení, konfigurace, nastavení a uvedení do provozu) specifikovaného bloku/zařízení a souvisejícího příslušenství včetně drobného montážního materiálu – veškeré potřebné mechanizmy, včetně obsluhy, náklady na mzdy a přibližné (průměrné) náklady na pořízení potřebných materiálů včetně všech ostatních vedlejších nákladů 2. Položka neobsahuje: X 3. Způsob měření: – Udává se počet kusů kompletní konstrukce nebo práce.
P | 19 | 75L453 |  | KAMEROVÝ SERVER - ZÁZNAMOVÉ ZAŘÍZENÍ, DO 32 KAMER (HW, SW) - DODÁVKA | KUS | 1 | 0 | 0 |  | 0 | 0 | OTSKP | 0 | 3 |  |  | 0
PP
VV |  |  |  | "`1*1 Celkem 1 = 1,000 [B] ` " "`Celkem `1 = 1,000 [B] " "Celkem "1 = 1,000 [C]
TS |  |  |  | 1. Položka obsahuje: – dodávku specifikovaného bloku/zařízení včetně potřebného drobného montážního materiálu – dodávku specifického software pro specifický blok/zařízení včetně souvisejícího příslušenství pro specifikovaný blok/zařízení – dodávku softwarové licence pro specifický blok/zařízení včetně souvisejícího příslušenství pro specifikovaný blok/zařízení – dodávku souvisejícího příslušenství pro specifikovaný blok/zařízení – náklady na dopravu a skladování – veškeré potřebné mechanizmy, včetně obsluhy, náklady na mzdy a přibližné (průměrné) náklady na pořízení potřebných materiálů včetně všech ostatních vedlejších nákladů 2. Položka neobsahuje: X 3. Způsob měření: – Udává se počet kusů kompletní konstrukce nebo práce.
P | 20 | 75L457 |  | KAMEROVÝ SERVER - HDD PŘES 2 TB, PRO PROVOZ 24/7 - DODÁVKA | KUS | 1 | 0 | 0 |  | 0 | 0 | OTSKP | 0 | 3 |  |  | 0
PP
VV |  |  |  | "`1*1 Celkem 1 = 1,000 [B] ` " "`Celkem `1 = 1,000 [B] " "Celkem "1 = 1,000 [C]
TS |  |  |  | 1. Položka obsahuje: – dodávku specifikovaného bloku/zařízení včetně potřebného drobného montážního materiálu – dodávku souvisejícího příslušenství pro specifikovaný blok/zařízení – náklady na dopravu a skladování – veškeré potřebné mechanizmy, včetně obsluhy, náklady na mzdy a přibližné (průměrné) náklady na pořízení potřebných materiálů včetně všech ostatních vedlejších nákladů 2. Položka neobsahuje: X 3. Způsob měření: – Udává se počet kusů kompletní konstrukce nebo práce.
P | 21 | 75L45X |  | KAMEROVÝ SERVER - MONTÁŽ | KUS | 2 | 0 | 0 |  | 0 | 0 | OTSKP | 0 | 3 |  |  | 0
PP
VV |  |  |  | "`2*1 Celkem 2 = 2,000 [B] ` " "`Celkem `2 = 2,000 [B] " "Celkem "2 = 2,000 [C]
TS |  |  |  | 1. Položka obsahuje: – kompletní montáž (oživení, konfigurace, nastavení a uvedení do provozu) specifikovaného bloku/zařízení a souvisejícího příslušenství včetně drobného montážního materiálu – veškeré potřebné mechanizmy, včetně obsluhy, náklady na mzdy a přibližné (průměrné) náklady na pořízení potřebných materiálů včetně všech ostatních vedlejších nákladů 2. Položka neobsahuje: X 3. Způsob měření: – Udává se počet kusů kompletní konstrukce nebo práce.
P | 22 | 75L461 |  | KLIENSTKÉ PRACOVIŠTĚ - KOMPLETNÍ PRACOVNÍ STANICE (HW, SW, MONITOR) - DODÁVKA | KUS | 1 | 0 | 0 |  | 0 | 0 | OTSKP | 0 | 3 |  |  | 0
PP
VV |  |  |  | "`1*1 Celkem 1 = 1,000 [B] ` " "`Celkem `1 = 1,000 [B] " "Celkem "1 = 1,000 [C]
TS |  |  |  | 1. Položka obsahuje: – dodávku specifikovaného bloku/zařízení včetně potřebného drobného montážního materiálu – dodávku specifického software pro specifický blok/zařízení včetně souvisejícího příslušenství pro specifikovaný blok/zařízení – dodávku softwarové licence pro specifický blok/zařízení včetně souvisejícího příslušenství pro specifikovaný blok/zařízení – dodávku souvisejícího příslušenství pro specifikovaný blok/zařízení – náklady na dopravu a skladování – veškeré potřebné mechanizmy, včetně obsluhy, náklady na mzdy a přibližné (průměrné) náklady na pořízení potřebných materiálů včetně všech ostatních vedlejších nákladů 2. Položka neobsahuje: X 3. Způsob měření: – Udává se počet kusů kompletní konstrukce nebo práce.
P | 23 | 75L46W |  | KLIENSTKÉ PRACOVIŠTĚ - DOPLNĚNÍ HW, SW - DODÁVKA | KUS | 2 | 0 | 0 |  | 0 | 0 | OTSKP | 0 | 3 |  |  | 0
PP
VV |  |  |  | "`2*1 Celkem 2 = 2,000 [B] ` " "`Celkem `2 = 2,000 [B] " "Celkem "2 = 2,000 [C]
TS |  |  |  | 1. Položka obsahuje: – dodávku specifikovaného bloku/zařízení včetně potřebného drobného montážního materiálu – dodávku specifického software pro specifický blok/zařízení včetně souvisejícího příslušenství pro specifikovaný blok/zařízení – dodávku softwarové licence pro specifický blok/zařízení včetně souvisejícího příslušenství pro specifikovaný blok/zařízení – dodávku souvisejícího příslušenství pro specifikovaný blok/zařízení – náklady na dopravu a skladování – veškeré potřebné mechanizmy, včetně obsluhy, náklady na mzdy a přibližné (průměrné) náklady na pořízení potřebných materiálů včetně všech ostatních vedlejších nákladů 2. Položka neobsahuje: X 3. Způsob měření: – Udává se počet kusů kompletní konstrukce nebo práce.
P | 24 | 75L46X |  | KLIENSTKÉ PRACOVIŠTĚ - MONTÁŽ | KUS | 1 | 0 | 0 |  | 0 | 0 | OTSKP | 0 | 3 |  |  | 0
PP
VV |  |  |  | "`1*1 Celkem 1 = 1,000 [B] ` " "`Celkem `1 = 1,000 [B] " "Celkem "1 = 1,000 [C]
TS |  |  |  | 1. Položka obsahuje: – kompletní montáž (oživení, konfigurace, nastavení a uvedení do provozu) specifikovaného bloku/zařízení a souvisejícího příslušenství včetně drobného montážního materiálu – veškeré potřebné mechanizmy, včetně obsluhy, náklady na mzdy a přibližné (průměrné) náklady na pořízení potřebných materiálů včetně všech ostatních vedlejších nákladů 2. Položka neobsahuje: X 3. Způsob měření: – Udává se počet kusů kompletní konstrukce nebo práce.
P | 25 | 75L471 |  | MONITOR LCD DO 24" PRO PROVOZ 24/7 - DODÁVKA | KUS | 1 | 0 | 0 |  | 0 | 0 | OTSKP | 0 | 3 |  |  | 0
PP
VV |  |  |  | "`1*1 Celkem 1 = 1,000 [B] ` " "`Celkem `1 = 1,000 [B] " "Celkem "1 = 1,000 [C]
TS |  |  |  | 1. Položka obsahuje: – dodávku specifikovaného bloku/zařízení včetně potřebného drobného montážního materiálu – dodávku souvisejícího příslušenství pro specifikovaný blok/zařízení – náklady na dopravu a skladování – veškeré potřebné mechanizmy, včetně obsluhy, náklady na mzdy a přibližné (průměrné) náklady na pořízení potřebných materiálů včetně všech ostatních vedlejších nákladů 2. Položka neobsahuje: X 3. Způsob měření: – Udává se počet kusů kompletní konstrukce nebo práce.
P | 26 | 75L47X |  | MONITOR - MONTÁŽ | KUS | 1 | 0 | 0 |  | 0 | 0 | OTSKP | 0 | 3 |  |  | 0
PP
VV |  |  |  | "`1*1 Celkem 1 = 1,000 [B] ` " "`Celkem `1 = 1,000 [B] " "Celkem "1 = 1,000 [C]
TS |  |  |  | 1. Položka obsahuje: – kompletní montáž (oživení, konfigurace, nastavení a uvedení do provozu) specifikovaného bloku/zařízení a souvisejícího příslušenství včetně drobného montážního materiálu – veškeré potřebné mechanizmy, včetně obsluhy, náklady na mzdy a přibližné (průměrné) náklady na pořízení potřebných materiálů včetně všech ostatních vedlejších nákladů 2. Položka neobsahuje: X 3. Způsob měření: – Udává se počet kusů kompletní konstrukce nebo práce.
P | 27 | 75L482 |  | PŘÍSLUŠENSTVÍ KS - PŘEPĚŤOVÁ OCHRANA PRO KS - DODÁVKA | KUS | 4 | 0 | 0 |  | 0 | 0 | OTSKP | 0 | 3 |  |  | 0
PP
VV |  |  |  | "`13*1 Celkem 4 = 4,000 [B] ` " "`Celkem `4 = 4,000 [B] " "Celkem "4 = 4,000 [C]
TS |  |  |  | 1. Položka obsahuje: – dodávku specifikovaného bloku/zařízení včetně potřebného drobného montážního materiálu – dodávku souvisejícího příslušenství pro specifikovaný blok/zařízení – náklady na dopravu a skladování – veškeré potřebné mechanizmy, včetně obsluhy, náklady na mzdy a přibližné (průměrné) náklady na pořízení potřebných materiálů včetně všech ostatních vedlejších nákladů 2. Položka neobsahuje: X 3. Způsob měření: – Udává se počet kusů kompletní konstrukce nebo práce.
P | 28 | 75L483 |  | PŘÍSLUŠENSTVÍ KS - DRŽÁK PRO KAMEROVÝ KRYT (KAMERU) - DODÁVKA | KUS | 4 | 0 | 0 |  | 0 | 0 | OTSKP | 0 | 3 |  |  | 0
PP
VV |  |  |  | "`13*1 Celkem 4 = 4,000 [B] ` " "`Celkem `4 = 4,000 [B] " "Celkem "4 = 4,000 [C]
TS |  |  |  | 1. Položka obsahuje: – dodávku specifikovaného bloku/zařízení včetně potřebného drobného montážního materiálu – dodávku souvisejícího příslušenství pro specifikovaný blok/zařízení – náklady na dopravu a skladování – veškeré potřebné mechanizmy, včetně obsluhy, náklady na mzdy a přibližné (průměrné) náklady na pořízení potřebných materiálů včetně všech ostatních vedlejších nákladů 2. Položka neobsahuje: X 3. Způsob měření: – Udává se počet kusů kompletní konstrukce nebo práce.
P | 29 | 75L48X |  | PŘÍSLUŠENSTVÍ KS - MONTÁŽ | KUS | 8 | 0 | 0 |  | 0 | 0 | OTSKP | 0 | 3 |  |  | 0
PP
VV |  |  |  | "`14*1 Celkem 8 = 8,000 [B] ` " "`Celkem `8 = 8,000 [B] " "Celkem "8 = 8,000 [C]
TS |  |  |  | 1. Položka obsahuje: – kompletní montáž (oživení, konfigurace, nastavení a uvedení do provozu) specifikovaného bloku/zařízení a souvisejícího příslušenství včetně drobného montážního materiálu – veškeré potřebné mechanizmy, včetně obsluhy, náklady na mzdy a přibližné (průměrné) náklady na pořízení potřebných materiálů včetně všech ostatních vedlejších nákladů 2. Položka neobsahuje: X 3. Způsob měření: – Udává se počet kusů kompletní konstrukce nebo práce.
P | 30 | 75L491 |  | ZPROVOZNĚNÍ A NASTAVENÍ KAMERY | KUS | 4 | 0 | 0 |  | 0 | 0 | OTSKP | 0 | 3 |  |  | 0
PP
VV |  |  |  | "`7*1 Celkem 4 = 4,000 [B] ` " "`Celkem `4 = 4,000 [B] " "Celkem "4 = 4,000 [C]
TS |  |  |  | 1. Položka obsahuje: – práce spojené se zkoušením, nastavením a uvedením do provozu specifikovaného celku/bloku/zařízení včetně potřebného drobného montážního materiálu – veškeré potřebné mechanizmy (měřicí přístroje a měřící příslušenství), včetně obsluhy, náklady na mzdy a přibližné (průměrné) náklady na pořízení potřebných materiálů včetně všech ostatních vedlejších nákladů 2. Položka neobsahuje: X 3. Způsob měření: – Udává se počet kusů kompletní konstrukce a práce.
P | 31 | 75L492 |  | ZPROVOZNĚNÍ A NASTAVENÍ POHLEDU KAMERY | KUS | 4 | 0 | 0 |  | 0 | 0 | OTSKP | 0 | 3 |  |  | 0
PP
VV |  |  |  | "`7*1 Celkem 4 = 4,000 [B] ` " "`Celkem `4 = 4,000 [B] " "Celkem "4 = 4,000 [C]
TS |  |  |  | 1. Položka obsahuje: – práce spojené se zkoušením, nastavením a uvedením do provozu specifikovaného celku/bloku/zařízení včetně potřebného drobného montážního materiálu – veškeré potřebné mechanizmy (měřicí přístroje a měřící příslušenství), včetně obsluhy, náklady na mzdy a přibližné (průměrné) náklady na pořízení potřebných materiálů včetně všech ostatních vedlejších nákladů 2. Položka neobsahuje: X 3. Způsob měření: – Udává se počet kusů kompletní konstrukce a práce.
P | 32 | 75L493 |  | ZPROVOZNĚNÍ A NASTAVENÍ KAMEROVÉHO SYSTÉMU | komplet | 1 | 0 | 0 |  | 0 | 0 | OTSKP | 0 | 3 |  |  | 0
PP
VV |  |  |  | "`1*1 Celkem 1 = 1,000 [B] ` " "`Celkem `1 = 1,000 [B] " "Celkem "1 = 1,000 [C]
TS |  |  |  | 1. Položka obsahuje: – práce spojené se zkoušením, nastavením a uvedením do provozu specifikovaného celku/bloku/zařízení včetně potřebného drobného montážního materiálu – veškeré potřebné mechanizmy (měřicí přístroje a měřící příslušenství), včetně obsluhy, náklady na mzdy a přibližné (průměrné) náklady na pořízení potřebných materiálů včetně všech ostatních vedlejších nákladů 2. Položka neobsahuje: X 3. Způsob měření: – Udává se komplet odlišných materiálů a činností, které tvoří funkční nedělitelný celek daný názvem položky.
P | 33 | 75L494 |  | ZPROVOZNĚNÍ A NASTAVENÍ ŠKOLENÍ A ZÁCVIK PERSONÁLU OBSLUHUJÍCÍHO KAMEROVÝ SYSTÉM | HOD | 8 | 0 | 0 |  | 0 | 0 | OTSKP | 0 | 3 |  |  | 0
PP
VV |  |  |  | "`8*1 Celkem 8 = 8,000 [B] ` " "`Celkem `8 = 8,000 [B] " "Celkem "8 = 8,000 [C]
TS |  |  |  | 1. Položka obsahuje: – práce spojené se zkoušením, nastavením školení a zácviku personálu včetně potřebného drobného montážního materiálu – veškeré potřebné mechanizmy (měřicí přístroje a měřící příslušenství), včetně obsluhy, náklady na mzdy a přibližné (průměrné) náklady na pořízení potřebných materiálů včetně všech ostatních vedlejších nákladů 2. Položka neobsahuje: X 3. Způsob měření: – Specifické zkoušení a školení se udává v hodinách aktivní činnosti.
P | 34 | 75M922 |  | DATOVÁ INFRASTRUKTURA LAN, L2 SWITCH PRŮMYSLOVÝ KOMPAKTNÍ, 8XFE, DC PROVEDENÍ - DODÁVKA | KUS | 1 | 0 | 0 |  | 0 | 0 | OTSKP | 0 | 3 |  |  | 0
PP
VV |  |  |  | "`2*1 Celkem 1 = 1,000 [B] ` " "`Celkem `1 = 1,000 [B] " "Celkem "1 = 1,000 [C]
TS |  |  |  | 1. Položka obsahuje: – dodávku specifikovaného bloku/zařízení včetně potřebného drobného montážního materiálu – dodávku souvisejícího příslušenství pro specifikovaný blok/zařízení – náklady na dopravu a skladování – veškeré potřebné mechanizmy, včetně obsluhy, náklady na mzdy a přibližné (průměrné) náklady na pořízení potřebných materiálů včetně všech ostatních vedlejších nákladů 2. Položka neobsahuje: X 3. Způsob měření: – Udává se počet kusů kompletní konstrukce nebo práce.
P | 35 | 75M92X |  | DATOVÁ INFRASTRUKTURA LAN, SWITCH PRŮMYSLOVÝ - MONTÁŽ | KUS | 1 | 0 | 0 |  | 0 | 0 | OTSKP | 0 | 3 |  |  | 0
PP
VV |  |  |  | "`5*1 Celkem 1 = 1,000 [B] ` " "`Celkem `1 = 1,000 [B] " "Celkem "1 = 1,000 [C]
TS |  |  |  | 1. Položka obsahuje: – kompletní montáž (oživení, konfigurace, nastavení a uvedení do provozu) specifikovaného bloku/zařízení a souvisejícího příslušenství včetně drobného montážního materiálu – veškeré potřebné mechanizmy, včetně obsluhy, náklady na mzdy a přibližné (průměrné) náklady na pořízení potřebných materiálů včetně všech ostatních vedlejších nákladů 2. Položka neobsahuje: X 3. Způsob měření: – Udává se počet kusů kompletní konstrukce nebo práce.
P | 39 | R029113.4 |  | OSTATNÍ POŽADAVKY - KOMISNÍ ODSOUHLASENÍ A SITUOVÁNÍ VYSOUTĚŽENÝCH PRVKŮ NA STAVBĚ | KUS | 1 | 0 | 0 |  | 0 | 0 |  | 0 | 3 |  |  | 0
PP
VV
TS |  |  |  | Potvrzení a zaměření/situování již konkrétních prvků na stavbě, za účasti odpovědných složek.
P | 40 | 02943 |  | OSTATNÍ POŽADAVKY - VYPRACOVÁNÍ RDS/VÝROBNÍ DOKUMENTACE | KPL | 1 | 0 | 0 |  | 0 | 0 |  | 0 | 3 |  |  | 0
PP
VV
TS |  |  |  | Položka zahrnuje: - veškeré náklady spojené s objednatelem požadovanými pracemi Položka nezahrnuje: - x
P | 41 | 02950 |  | OSTATNÍ POŽADAVKY - DODATEČNÉ REVIZNÍ ZPRÁVY, PROTOKOLY, DOKUMENTACE A POSUDKY | KPL | 1 | 0 | 0 |  | 0 | 0 |  | 0 | 3 |  |  | 0
PP
VV
TS |  |  |  | Položka zahrnuje: - veškeré náklady spojené s objednatelem požadovanými pracemi Položka nezahrnuje: - x
P | 42 | 02960 |  | OSTATNÍ POŽADAVKY - ODBORNÝ DOZOR | KPL | 1 | 0 | 0 |  | 0 | 0 |  | 0 | 3 |  |  | 0
PP
VV
TS |  |  |  | Položka zahrnuje: - veškeré náklady spojené s objednatelem požadovanými pracemi Položka nezahrnuje: - x
P | 43 | R75IF91 |  | DISTRIBUČNÍ PANEL DO SKŘÍNĚ 19" | KUS | 1 | 0 | 0 |  | 0 | 0 |  | 0 | 3 |  |  | 0
PP
VV |  |  |  | "`1*1 Celkem 1 = 1,000 [B] ` " "`Celkem `1 = 1,000 [B] " "Celkem "1 = 1,000 [C]
TS |  |  |  | 1. Položka obsahuje: – dodávku specifikovaného bloku/zařízení včetně potřebného drobného montážního materiálu – dodávku souvisejícího příslušenství pro specifikovaný blok/zařízení – dopravu a skladování – kompletní montáž specifikovaného bloku/zařízení a souvisejícího příslušenství včetně potřebného drobného montážního materiálu – veškeré potřebné mechanizmy, včetně obsluhy, náklady na mzdy a přibližné (průměrné) náklady na pořízení potřebných materiálů včetně všech ostatních vedlejších nákladů 2. Položka neobsahuje: X 3. Způsob měření: Udává se počet kusů kompletní konstrukce a práce.
P | 44 | R75L424001 |  | KAMERA DIGITÁLNÍ (IP) (BULLET ENBO DOME) SW LICENCE DO STÁV. VMS SERVERŮ | KSU | 4 | 0 | 0 |  | 0 | 0 |  | 0 | 3 |  |  | 0
PP |  |  |  | Licence pro začlenění kamery do stávajících VMS serverů
VV |  |  |  | "`7*1 Celkem 4 = 4,000 [B] ` " "`Celkem `4 = 4,000 [B] " "Celkem "4 = 4,000 [C]
TS |  |  |  | dle popisu v příslušné části projektové dokumentace
P | 45 | R75O5F1 |  | DVEŘNÍ KONTAKT DO KAMROVÉ SKŘÍNĚ | KUS | 1 | 0 | 0 |  | 0 | 0 |  | 0 | 3 |  |  | 0
PP
VV |  |  |  | "`4*1 Celkem 1 = 1,000 [B] ` " "`Celkem `1 = 1,000 [B] " "Celkem "1 = 1,000 [C]
TS |  |  |  | 1. Položka obsahuje: – dodávku specifikovaného bloku/zařízení včetně potřebného drobného montážního materiálu – dodávku souvisejícího příslušenství pro specifikovaný blok/zařízení – dopravu a skladování – kompletní montáž specifikovaného bloku/zařízení a souvisejícího příslušenství včetně potřebného drobného montážního materiálu – veškeré potřebné mechanizmy, včetně obsluhy, náklady na mzdy a přibližné (průměrné) náklady na pořízení potřebných materiálů včetně všech ostatních vedlejších nákladů 2. Položka neobsahuje: X 3. Způsob měření: Udává se počet kusů kompletní konstrukce nebo práce.
P | 46 | R75O5FX |  | DVEŘNÍ KONTAKT - MONTÁŽ | KUS | 1 | 0 | 0 |  | 0 | 0 |  | 0 | 3 |  |  | 0
PP
VV |  |  |  | "`4*1 Celkem 1 = 1,000 [B] ` " "`Celkem `1 = 1,000 [B] " "Celkem "1 = 1,000 [C]
TS |  |  |  | 1. Položka obsahuje: – kompletní montáž specifikovaného bloku/zařízení a souvisejícího příslušenství včetně potřebného drobného montážního materiálu – veškeré potřebné mechanizmy, včetně obsluhy, náklady na mzdy a přibližné (průměrné) náklady na pořízení potřebných materiálů včetně všech ostatních vedlejších nákladů 2. Položka neobsahuje: X 3. Způsob měření: Udává se počet kusů kompletní konstrukce nebo práce.
SD |  | R015 |  | LIKVIDACE ODPADŮ včetně dopravy | [6 empty] | 0
P | 36 | R015190 | 911 | LIKVIDACE ODPADŮ NEKONTAMINOVANÝCH - 17 02 03 PLASTY Z INTERIÉRŮ REKONSTRUOVANÝCH OBJEKTŮ včetně dopravy | t | 0.02 | 0 | 0 |  | 0 | 0 | ODP+d 25 VelVes 2025 | 0 | 3 |  |  | 0
PP |  |  |  | Evidenční položka. Neoceňovat v objektu SO/PS, položka se oceňuje pouze v objektu SO 90-90.
VV |  |  |  | "`0,2*1 viz TZ a výkresová část Celkem 0,02 = 0,020 [B] ` " "`Celkem `0,02 = 0,020 [B] " "Celkem "0,02 = 0,020 [C]
TS |  |  |  | 1. Položka obsahuje: – veškeré poplatky provozovateli skládky, recyklační linky nebo jiného zařízení na zpracování nebo likvidaci odpadů související s převzetím, uložením, zpracováním nebo likvidací odpadu – náklady spojené s dopravou odpadu z místa stavby na místo převzetí provozovatelem skládky, recyklační linky nebo jiného zařízení na zpracování nebo likvidaci odpadů - platí pro jakýkoliv způsob dopravy (po suchu, po vodě, ve vzduchu, ppř. dopravníky) a zahrnuje i potřebný počet naložení nebo přeložení či úpravou v případě meziskládkování - náklady spojené s vyložením, manipulací, rozhrnutím či úpravou do figury s materiálem v místě skládky 3. Způsob měření: Tunou se rozumí hmotnost odpadu vytříděného v souladu se zákonem č. 185/2001 Sb., o nakládání s odpady, v platném znění. 4. Viz platný Zákon o nakládání s odpady
P | 37 | R015240 | 914 | LIKVIDACE ODPADŮ NEKONTAMINOVANÝCH - 20 03 99 ODPAD PODOBNÝ KOMUNÁLNÍMU ODPADU včetně dopravy | t | 0.05 | 0 | 0 |  | 0 | 0 | ODP+d 25 VelVes 2025 | 0 | 3 |  |  | 0
PP |  |  |  | Evidenční položka. Neoceňovat v objektu SO/PS, položka se oceňuje pouze v objektu SO 90-90.
VV |  |  |  | "`0,2*1 viz TZ a výkresová část Celkem 0,05 = 0,050 [B] ` " "`Celkem `0,05 = 0,050 [B] " "Celkem "0,05 = 0,050 [C]
TS |  |  |  | 1. Položka obsahuje: – veškeré poplatky provozovateli skládky, recyklační linky nebo jiného zařízení na zpracování nebo likvidaci odpadů související s převzetím, uložením, zpracováním nebo likvidací odpadu – náklady spojené s dopravou odpadu z místa stavby na místo převzetí provozovatelem skládky, recyklační linky nebo jiného zařízení na zpracování nebo likvidaci odpadů - platí pro jakýkoliv způsob dopravy (po suchu, po vodě, ve vzduchu, ppř. dopravníky) a zahrnuje i potřebný počet naložení nebo přeložení či úpravou v případě meziskládkování - náklady spojené s vyložením, manipulací, rozhrnutím či úpravou do figury s materiálem v místě skládky 3. Způsob měření: Tunou se rozumí hmotnost odpadu vytříděného v souladu se zákonem č. 185/2001 Sb., o nakládání s odpady, v platném znění. 4. Viz platný Zákon o nakládání s odpady
P | 38 | R015310 | 918 | LIKVIDACE ODPADŮ NEKONTAMINOVANÝCH - 16 02 14 ELEKTROŠROT včetně dopravy | t | 0.02 | 0 | 0 |  | 0 | 0 | ODP+d 25 VelVes 2025 | 0 | 3 |  |  | 0
PP |  |  |  | Evidenční položka. Neoceňovat v objektu SO/PS, položka se oceňuje pouze v objektu SO 90-90.
VV |  |  |  | "`0,2*1 viz TZ a výkresová část Celkem 0,02 = 0,020 [B] ` " "`Celkem `0,02 = 0,020 [B] " "Celkem "0,02 = 0,020 [C]
TS |  |  |  | 1. Položka obsahuje: – veškeré poplatky provozovateli skládky, recyklační linky nebo jiného zařízení na zpracování nebo likvidaci odpadů související s převzetím, uložením, zpracováním nebo likvidací odpadu – náklady spojené s dopravou odpadu z místa stavby na místo převzetí provozovatelem skládky, recyklační linky nebo jiného zařízení na zpracování nebo likvidaci odpadů - platí pro jakýkoliv způsob dopravy (po suchu, po vodě, ve vzduchu, ppř. dopravníky) a zahrnuje i potřebný počet naložení nebo přeložení či úpravou v případě meziskládkování - náklady spojené s vyložením, manipulací, rozhrnutím či úpravou do figury s materiálem v místě skládky 3. Způsob měření: Tunou se rozumí hmotnost odpadu vytříděného v souladu se zákonem č. 185/2001 Sb., o nakládání s odpady, v platném znění. 4. Viz platný Zákon o nakládání s odpady

## D.1.2_PS 09-02-72
SŽDC051 | [13 empty] | 3
S | Stavba: | 5313730008ENE03 |  | Optimalizace a elektrizace trati České Velenice (mimo) - Veselí nad Lužnicí (mimo) - část ENE | [5 empty] | PS 09-02-72 | 0 | AspeEsticon | 0 | 2
O | Objekt: | D.1.2 |  | Sdělovací zařízení | [8 empty] | 0.12 | 2
O1 | Rozpocet: | PS 09-02-72 |  | SpS Třeboň, sdělovací zařízení | [8 empty] | 0.21
Typ | Poř. číslo | Kód položky | Varianta | Název položky | MJ | Množství | Jednotková hmotnost | Celková hmotnost | Jednotková cena | Jednotková cena |  | Cenové soustavy
[15 empty] | Počet položek s nulovou cenou | 0
[10 empty] | Jednotková | Celkem
SD |  | 70 |  | Všeobecné práce pro silnoproud a slaboproud | [6 empty] | 0
P | 1 | 703113 |  | KABELOVÝ ROŠT/LÁVKA NOSNÝ ŽÁROVĚ ZINKOVANÝ VČETNĚ UPEVNĚNÍ A PŘÍSLUŠENSTVÍ SVĚTLÉ ŠÍŘKY PŘES 250 DO 400 MM | M | 15 | 0 | 0 |  | 0 | 0 | OTSKP - 2025 | 0 | 3 |  |  | 0
PP
VV |  |  |  | "``5*4; dle výkresové části dokumentace a technické zprávy Celkem 15 = 15,000 [B] ` ` ``Celkem `15 = 15,000 [B] ` `Celkem `15 = 15,000 [C] " "Celkem "15 = 15,000 [B]
TS |  |  |  | 1. Položka obsahuje: – kompletní montáž, rozměření, upevnění, sváření, řezání, spojování a pod. – veškerý spojovací a montážní materiál vč. upevňovacího materiálu ( stojky, držáky, konzoly apod.) – elektrické pospojování – pomocné mechanismy a nátěr 2. Položka neobsahuje: – víko a kabelové příchytky 3. Způsob měření: Měří se metr délkový.
P | 2 | 703114 |  | KABELOVÝ ROŠT/LÁVKA NOSNÝ ŽÁROVĚ ZINKOVANÝ VČETNĚ UPEVNĚNÍ A PŘÍSLUŠENSTVÍ SVĚTLÉ ŠÍŘKY PŘES 400 DO 600 MM | M | 15 | 0 | 0 |  | 0 | 0 | OTSKP - 2025 | 0 | 3 |  |  | 0
PP
VV |  |  |  | "``5*4; dle výkresové části dokumentace a technické zprávy Celkem 15 = 15,000 [B] ` ` ``Celkem `15 = 15,000 [B] ` `Celkem `15 = 15,000 [C] " "Celkem "15 = 15,000 [B]
TS |  |  |  | 1. Položka obsahuje: – kompletní montáž, rozměření, upevnění, sváření, řezání, spojování a pod. – veškerý spojovací a montážní materiál vč. upevňovacího materiálu ( stojky, držáky, konzoly apod.) – elektrické pospojování – pomocné mechanismy a nátěr 2. Položka neobsahuje: – víko a kabelové příchytky 3. Způsob měření: Měří se metr délkový.
SD |  | 75 |  | Slaboproud | [6 empty] | 0
P | 3 | 75IJ12 |  | MĚŘENÍ JEDNOSMĚRNÉ NA SDĚLOVACÍM KABELU | KUS | 10 | 0 | 0 |  | 0 | 0 | OTSKP - 2025 | 0 | 3 |  |  | 0
PP
VV |  |  |  | "``2+2+2+4; dle výkresové části dokumentace a technické zprávy Celkem 10 = 10,000 [B] ` ` ``Celkem `10 = 10,000 [B] ` `Celkem `10 = 10,000 [C] " "Celkem "10 = 10,000 [B]
TS |  |  |  | 1. Položka obsahuje: – kompletní zřízení vývodu pro měření včetně potřebného drobného montážního materiálu – veškeré potřebné mechanizmy, včetně obsluhy, náklady na mzdy a přibližné (průměrné) náklady na pořízení potřebných materiálů včetně všech ostatních vedlejších nákladů 2. Položka neobsahuje: X 3. Způsob měření: – Udává se počet kusů kompletní konstrukce nebo práce.
P | 4 | 75J111 |  | NOSNÁ LIŠTA PLASTOVÁ - DODÁVKA | M | 20 | 0 | 0 |  | 0 | 0 | OTSKP - 2025 | 0 | 3 |  |  | 0
PP
VV |  |  |  | "``2*10; dle výkresové části dokumentace a technické zprávy Celkem 20 = 20,000 [B] ` ` ``Celkem `20 = 20,000 [B] ` `Celkem `20 = 20,000 [C] " "Celkem "20 = 20,000 [B]
TS |  |  |  | 1. Položka obsahuje: – dodávku specifikovaného bloku/zařízení včetně potřebného drobného montážního materiálu – dodávku souvisejícího příslušenství pro specifikovaný blok/zařízení – náklady na dopravu a skladování – veškeré potřebné mechanizmy, včetně obsluhy, náklady na mzdy a přibližné (průměrné) náklady na pořízení potřebných materiálů včetně všech ostatních vedlejších nákladů 2. Položka neobsahuje: X 3. Způsob měření: – Dodávka specifikovaného bloku/zařízení/konstrukce se měří v délce udané v metrech.
P | 5 | 75J11X |  | NOSNÁ LIŠTA PLASTOVÁ - MONTÁŽ | M | 20 | 0 | 0 |  | 0 | 0 | OTSKP - 2025 | 0 | 3 |  |  | 0
PP
VV |  |  |  | "``2*10; dle výkresové části dokumentace a technické zprávy Celkem 20 = 20,000 [B] ` ` ``Celkem `20 = 20,000 [B] ` `Celkem `20 = 20,000 [C] " "Celkem "20 = 20,000 [B]
TS |  |  |  | 1. Položka obsahuje: – kompletní montáž specifikovaného bloku/zařízení a souvisejícího příslušenství včetně potřebného drobného montážního materiálu – veškeré potřebné mechanizmy, včetně obsluhy, náklady na mzdy a přibližné (průměrné) náklady na pořízení potřebných materiálů včetně všech ostatních vedlejších nákladů 2. Položka neobsahuje: X 3. Způsob měření: – Práce specifikovaného se měří v délce kabelizace udané v metrech.
P | 6 | 75J321 |  | KABEL SDĚLOVACÍ PRO STRUKTUROVANOU KABELÁŽ FTP/STP | KMPÁR | 0.3 | 0 | 0 |  | 0 | 0 | OTSKP - 2025 | 0 | 3 |  |  | 0
PP
VV |  |  |  | "``6*10; dle výkresové části dokumentace a technické zprávy Celkem 0,3 = 0,300 [B] ` ` ``Celkem `0,3 = 0,300 [B] ` `Celkem `0,3 = 0,300 [C] " "Celkem "0,3 = 0,300 [B]
TS |  |  |  | 1. Položka obsahuje: – dodávku specifikované kabelizace včetně potřebného drobného montážního materiálu – dodávku souvisejícího příslušenství pro specifickou kabelizaci – náklady na dopravu a skladování – práce spojené s montáží specifikované kabelizace specifikovaným způsobem – veškeré potřebné mechanizmy, včetně obsluhy, náklady na mzdy a přibližné (průměrné) náklady na pořízení potřebných materiálů včetně všech ostatních vedlejších nákladů 2. Položka neobsahuje: X 3. Způsob měření: – Dodávka a montáž specifikované kabelizace se měří v délce udané v kmpárech.
P | 7 | 75J32X |  | KABEL SDĚLOVACÍ PRO STRUKTUROVANOU KABELÁŽ FTP/STP - MONTÁŽ | KMPÁR | 0.3 | 0 | 0 |  | 0 | 0 | OTSKP - 2025 | 0 | 3 |  |  | 0
PP
VV |  |  |  | "``6*10; dle výkresové části dokumentace a technické zprávy Celkem 0,3 = 0,300 [B] ` ` ``Celkem `0,3 = 0,300 [B] ` `Celkem `0,3 = 0,300 [C] " "Celkem "0,3 = 0,300 [B]
TS |  |  |  | 1. Položka obsahuje: – práce spojené s montáží specifikované kabelizace specifikovaným způsobem (uložení na konstrukci, uložení, zatažení) – veškeré potřebné mechanizmy, včetně obsluhy, náklady na mzdy a přibližné (průměrné) náklady na pořízení potřebných materiálů včetně všech ostatních vedlejších nákladů 2. Položka neobsahuje: X 3. Způsob měření: – Práce specifikovaného se měří v délce kabelizace udané v kmpárech.
P | 8 | 75J931 |  | METALICKÝ PATCHCORD DO 2M - DODÁVKA | KUS | 6 | 0 | 0 |  | 0 | 0 | OTSKP - 2025 | 0 | 3 |  |  | 0
PP
VV |  |  |  | "``2*1; dle výkresové části dokumentace a technické zprávy Celkem 6 = 6,000 [B] ` ` ``Celkem `6 = 6,000 [B] ` `Celkem `6 = 6,000 [C] " "Celkem "6 = 6,000 [B]
TS |  |  |  | 1. Položka obsahuje: – dodávku specifikovaného bloku/zařízení včetně potřebného drobného montážního materiálu – dodávku souvisejícího příslušenství pro specifikovaný blok/zařízení – náklady na dopravu a skladování – veškeré potřebné mechanizmy, včetně obsluhy, náklady na mzdy a přibližné (průměrné) náklady na pořízení potřebných materiálů včetně všech ostatních vedlejších nákladů 2. Položka neobsahuje: X 3. Způsob měření: – Udává se počet kusů kompletní konstrukce nebo práce.
P | 9 | 75J93X |  | METALICKÝ PATCHCORD - MONTÁŽ | KUS | 6 | 0 | 0 |  | 0 | 0 | OTSKP - 2025 | 0 | 3 |  |  | 0
PP
VV |  |  |  | "``2*1; dle výkresové části dokumentace a technické zprávy Celkem 6 = 6,000 [B] ` ` ``Celkem `6 = 6,000 [B] ` `Celkem `6 = 6,000 [C] " "Celkem "6 = 6,000 [B]
TS |  |  |  | 1. Položka obsahuje: – kompletní montáž specifikovaného bloku/zařízení a souvisejícího příslušenství včetně potřebného drobného montážního materiálu – veškeré potřebné mechanizmy, včetně obsluhy, náklady na mzdy a přibližné (průměrné) náklady na pořízení potřebných materiálů včetně všech ostatních vedlejších nákladů 2. Položka neobsahuje: X 3. Způsob měření: – Udává se počet kusů kompletní konstrukce nebo práce.
P | 10 | 75JA21 |  | ZÁSUVKA DATOVÁ RJ45 POD OMÍTKU - DODÁVKA | KUS | 3 | 0 | 0 |  | 0 | 0 | OTSKP - 2025 | 0 | 3 |  |  | 0
PP
VV |  |  |  | "``2+1; dle výkresové části dokumentace a technické zprávy Celkem 3 = 3,000 [B] ` ` ``Celkem `3 = 3,000 [B] ` `Celkem `3 = 3,000 [C] " "Celkem "3 = 3,000 [B]
TS |  |  |  | 1. Položka obsahuje: – dodávku specifikovaného bloku/zařízení včetně potřebného drobného montážního materiálu – dodávku souvisejícího příslušenství pro specifikovaný blok/zařízení – náklady na dopravu a skladování – veškeré potřebné mechanizmy, včetně obsluhy, náklady na mzdy a přibližné (průměrné) náklady na pořízení potřebných materiálů včetně všech ostatních vedlejších nákladů 2. Položka neobsahuje: X 3. Způsob měření: – Udává se počet kusů kompletní konstrukce nebo práce.
P | 11 | 75JA2X |  | ZÁSUVKA DATOVÁ RJ45 - MONTÁŽ | KUS | 3 | 0 | 0 |  | 0 | 0 | OTSKP - 2025 | 0 | 3 |  |  | 0
PP
VV |  |  |  | "``2+1; dle výkresové části dokumentace a technické zprávy Celkem 3 = 3,000 [B] ` ` ``Celkem `3 = 3,000 [B] ` `Celkem `3 = 3,000 [C] " "Celkem "3 = 3,000 [B]
TS |  |  |  | 1. Položka obsahuje: – kompletní montáž specifikovaného bloku/zařízení a souvisejícího příslušenství včetně potřebného drobného montážního materiálu – veškeré potřebné mechanizmy, včetně obsluhy, náklady na mzdy a přibližné (průměrné) náklady na pořízení potřebných materiálů včetně všech ostatních vedlejších nákladů 2. Položka neobsahuje: X 3. Způsob měření: – Udává se počet kusů kompletní konstrukce nebo práce.
P | 12 | 75JA51 |  | ROZVADĚČ STRUKT. KABELÁŽE, ORGANIZÉR - DODÁVKA | KUS | 1 | 0 | 0 |  | 0 | 0 | OTSKP - 2025 | 0 | 3 |  |  | 0
PP
VV |  |  |  | "``1*1; dle výkresové části dokumentace a technické zprávy Celkem 1 = 1,000 [B] ` ` ``Celkem `1 = 1,000 [B] ` `Celkem `1 = 1,000 [C] " "Celkem "1 = 1,000 [B]
TS |  |  |  | 1. Položka obsahuje: – dodávku specifikovaného bloku/zařízení včetně potřebného drobného montážního materiálu – dodávku souvisejícího příslušenství pro specifikovaný blok/zařízení – náklady na dopravu a skladování – veškeré potřebné mechanizmy, včetně obsluhy, náklady na mzdy a přibližné (průměrné) náklady na pořízení potřebných materiálů včetně všech ostatních vedlejších nákladů 2. Položka neobsahuje: X 3. Způsob měření: – Udává se počet kusů kompletní konstrukce nebo práce.
P | 13 | 75JA53 |  | ROZVADĚČ STRUKT. KABELÁŽE, PATCHPANEL 24 ZÁSUVEK - DODÁVKA | KUS | 1 | 0 | 0 |  | 0 | 0 | OTSKP - 2025 | 0 | 3 |  |  | 0
PP
VV |  |  |  | "``1*1; dle výkresové části dokumentace a technické zprávy Celkem 1 = 1,000 [B] ` ` ``Celkem `1 = 1,000 [B] ` `Celkem `1 = 1,000 [C] " "Celkem "1 = 1,000 [B]
TS |  |  |  | 1. Položka obsahuje: – dodávku specifikovaného bloku/zařízení včetně potřebného drobného montážního materiálu – dodávku souvisejícího příslušenství pro specifikovaný blok/zařízení – náklady na dopravu a skladování – veškeré potřebné mechanizmy, včetně obsluhy, náklady na mzdy a přibližné (průměrné) náklady na pořízení potřebných materiálů včetně všech ostatních vedlejších nákladů 2. Položka neobsahuje: X 3. Způsob měření: – Udává se počet kusů kompletní konstrukce nebo práce.
P | 14 | 75JA57 |  | ROZVADĚČ STRUKT. KABELÁŽE, PATCHPANEL - ZÁSUVKA RJ45 (KEYSTONE) - DODÁVKA | KUS | 24 | 0 | 0 |  | 0 | 0 | OTSKP - 2025 | 0 | 3 |  |  | 0
PP
VV |  |  |  | "``1+1+1+1; dle výkresové části dokumentace a technické zprávy Celkem 24 = 24,000 [B] ` ` ``Celkem `24 = 24,000 [B] ` `Celkem `24 = 24,000 [C] " "Celkem "24 = 24,000 [B]
TS |  |  |  | 1. Položka obsahuje: – dodávku specifikovaného bloku/zařízení včetně potřebného drobného montážního materiálu – dodávku souvisejícího příslušenství pro specifikovaný blok/zařízení – náklady na dopravu a skladování – veškeré potřebné mechanizmy, včetně obsluhy, náklady na mzdy a přibližné (průměrné) náklady na pořízení potřebných materiálů včetně všech ostatních vedlejších nákladů 2. Položka neobsahuje: X 3. Způsob měření: – Udává se počet kusů kompletní konstrukce nebo práce.
P | 15 | 75JA5X |  | ROZVADĚČ STRUKT. KABELÁŽE, MONTÁŽ ORGANIZÉRU, PATCHPANELU | KUS | 2 | 0 | 0 |  | 0 | 0 | OTSKP - 2025 | 0 | 3 |  |  | 0
PP
VV |  |  |  | "``2*1; dle výkresové části dokumentace a technické zprávy Celkem 2 = 2,000 [B] ` ` ``Celkem `2 = 2,000 [B] ` `Celkem `2 = 2,000 [C] " "Celkem "2 = 2,000 [B]
TS |  |  |  | 1. Položka obsahuje: – kompletní montáž specifikovaného bloku/zařízení a souvisejícího příslušenství včetně potřebného drobného montážního materiálu – veškeré potřebné mechanizmy, včetně obsluhy, náklady na mzdy a přibližné (průměrné) náklady na pořízení potřebných materiálů včetně všech ostatních vedlejších nákladů 2. Položka neobsahuje: X 3. Způsob měření: – Udává se počet kusů kompletní konstrukce nebo práce.
P | 16 | 75L231 |  | HODINY PODRUŽNÉ NEBO AUTONOMNÍ VNITŘNÍ RUČIČKOVÉ JEDNOSTRANNÉ DO 50 CM - DODÁVKA | KUS | 2 | 0 | 0 |  | 0 | 0 | OTSKP - 2025 | 0 | 3 |  |  | 0
PP
VV |  |  |  | "``2*1; dle výkresové části dokumentace a technické zprávy Celkem 2 = 2,000 [B] ` ` ``Celkem `2 = 2,000 [B] ` `Celkem `2 = 2,000 [C] " "Celkem "2 = 2,000 [B]
TS |  |  |  | 1. Položka obsahuje: – dodávku specifikovaného bloku/zařízení včetně potřebného drobného montážního materiálu – dodávku souvisejícího příslušenství pro specifikovaný blok/zařízení – náklady na dopravu a skladování – veškeré potřebné mechanizmy, včetně obsluhy, náklady na mzdy a přibližné (průměrné) náklady na pořízení potřebných materiálů včetně všech ostatních vedlejších nákladů 2. Položka neobsahuje: X 3. Způsob měření: – Udává se počet kusů kompletní konstrukce nebo práce.
P | 17 | 75L23X |  | HODINY PODRUŽNÉ NEBO AUTONOMNÍ VNITŘNÍ - MONTÁŽ | KUS | 2 | 0 | 0 |  | 0 | 0 | OTSKP - 2025 | 0 | 3 |  |  | 0
PP
VV |  |  |  | "``2*1; dle výkresové části dokumentace a technické zprávy Celkem 2 = 2,000 [B] ` ` ``Celkem `2 = 2,000 [B] ` `Celkem `2 = 2,000 [C] " "Celkem "2 = 2,000 [B]
TS |  |  |  | 1. Položka obsahuje: – kompletní montáž specifikovaného bloku/zařízení a souvisejícího příslušenství včetně potřebného drobného montážního materiálu – veškeré potřebné mechanizmy, včetně obsluhy, náklady na mzdy a přibližné (průměrné) náklady na pořízení potřebných materiálů včetně všech ostatních vedlejších nákladů 2. Položka neobsahuje: X 3. Způsob měření: – Udává se počet kusů kompletní konstrukce nebo práce.
P | 18 | 75L251 |  | ZÁVĚS PRO PODRUŽNÉ HODINY RUČIČKOVÉ JEDNOSTRANNÉ DO 50 CM - DODÁVKA | KUS | 2 | 0 | 0 |  | 0 | 0 | OTSKP - 2025 | 0 | 3 |  |  | 0
PP
VV |  |  |  | "``2*1; dle výkresové části dokumentace a technické zprávy Celkem 2 = 2,000 [B] ` ` ``Celkem `2 = 2,000 [B] ` `Celkem `2 = 2,000 [C] " "Celkem "2 = 2,000 [B]
TS |  |  |  | 1. Položka obsahuje: – dodávku specifikovaného bloku/zařízení včetně potřebného drobného montážního materiálu – dodávku souvisejícího příslušenství pro specifikovaný blok/zařízení – náklady na dopravu a skladování – veškeré potřebné mechanizmy, včetně obsluhy, náklady na mzdy a přibližné (průměrné) náklady na pořízení potřebných materiálů včetně všech ostatních vedlejších nákladů 2. Položka neobsahuje: X 3. Způsob měření: – Udává se počet kusů kompletní konstrukce nebo práce.
P | 19 | 75L25X |  | ZÁVĚS PRO PODRUŽNÉ HODINY - MONTÁŽ | KUS | 2 | 0 | 0 |  | 0 | 0 | OTSKP - 2025 | 0 | 3 |  |  | 0
PP
VV |  |  |  | "``2*1; dle výkresové části dokumentace a technické zprávy Celkem 2 = 2,000 [B] ` ` ``Celkem `2 = 2,000 [B] ` `Celkem `2 = 2,000 [C] " "Celkem "2 = 2,000 [B]
TS |  |  |  | 1. Položka obsahuje: – kompletní montáž specifikovaného bloku/zařízení a souvisejícího příslušenství včetně potřebného drobného montážního materiálu – veškeré potřebné mechanizmy, včetně obsluhy, náklady na mzdy a přibližné (průměrné) náklady na pořízení potřebných materiálů včetně všech ostatních vedlejších nákladů 2. Položka neobsahuje: X 3. Způsob měření: – Udává se počet kusů kompletní konstrukce nebo práce.
P | 20 | 75L262 |  | HODINOVÉ PŘÍSLUŠENSTVÍ, PŘIJÍMAČ DCF/GPS K AUTONOMNÍM HODINÁM - DODÁVKA | KUS | 2 | 0 | 0 |  | 0 | 0 | OTSKP - 2025 | 0 | 3 |  |  | 0
PP
VV |  |  |  | "``2*1; dle výkresové části dokumentace a technické zprávy Celkem 2 = 2,000 [B] ` ` ``Celkem `2 = 2,000 [B] ` `Celkem `2 = 2,000 [C] " "Celkem "2 = 2,000 [B]
TS |  |  |  | 1. Položka obsahuje: – dodávku specifikovaného bloku/zařízení včetně potřebného drobného montážního materiálu – dodávku souvisejícího příslušenství pro specifikovaný blok/zařízení – náklady na dopravu a skladování – veškeré potřebné mechanizmy, včetně obsluhy, náklady na mzdy a přibližné (průměrné) náklady na pořízení potřebných materiálů včetně všech ostatních vedlejších nákladů 2. Položka neobsahuje: X 3. Způsob měření: – Udává se počet kusů kompletní konstrukce nebo práce.
P | 21 | 75L267 |  | HODINOVÉ PŘÍSLUŠENSTVÍ - MONTÁŽ | KUS | 2 | 0 | 0 |  | 0 | 0 | OTSKP - 2025 | 0 | 3 |  |  | 0
PP
VV |  |  |  | "``2*1; dle výkresové části dokumentace a technické zprávy Celkem 2 = 2,000 [B] ` ` ``Celkem `2 = 2,000 [B] ` `Celkem `2 = 2,000 [C] " "Celkem "2 = 2,000 [B]
TS |  |  |  | 1. Položka obsahuje: – kompletní montáž specifikovaného bloku/zařízení a souvisejícího příslušenství včetně potřebného drobného montážního materiálu – veškeré potřebné mechanizmy, včetně obsluhy, náklady na mzdy a přibližné (průměrné) náklady na pořízení potřebných materiálů včetně všech ostatních vedlejších nákladů 2. Položka neobsahuje: X 3. Způsob měření: – Udává se počet kusů kompletní konstrukce nebo práce.
P | 22 | 75L271 |  | PŘEZKOUŠENÍ, UVEDENÍ FUNKCÍ A NASTAVENÍ HODIN NA PŘESNÝ ČAS | komplet | 2 | 0 | 0 |  | 0 | 0 | OTSKP - 2025 | 0 | 3 |  |  | 0
PP
VV |  |  |  | "``2*1; dle výkresové části dokumentace a technické zprávy Celkem 2 = 2,000 [B] ` ` ``Celkem `2 = 2,000 [B] ` `Celkem `2 = 2,000 [C] " "Celkem "2 = 2,000 [B]
TS |  |  |  | 1. Položka obsahuje: – práce spojené se zkoušením, nastavením a uvedením do provozu specifikovaného celku/bloku/zařízení včetně potřebného drobného montážního materiálu – veškeré potřebné mechanizmy (měřicí přístroje a měřící příslušenství), včetně obsluhy, náklady na mzdy a přibližné (průměrné) náklady na pořízení potřebných materiálů včetně všech ostatních vedlejších nákladů 2. Položka neobsahuje: X 3. Způsob měření: – Udává se komplet odlišných materiálů a činností, které tvoří funkční nedělitelný celek daný názvem položky.
P | 23 | 75L272 |  | PŘEZKOUŠENÍ, UVEDENÍ HODINOVÉHO ZAŘÍZENÍ DO PROVOZU | KOMPLET | 1 | 0 | 0 |  | 0 | 0 | OTSKP - 2025 | 0 | 3 |  |  | 0
PP
VV |  |  |  | "``1*1; dle výkresové části dokumentace a technické zprávy Celkem 1 = 1,000 [B] ` ` ``Celkem `1 = 1,000 [B] ` `Celkem `1 = 1,000 [C] " "Celkem "1 = 1,000 [B]
TS |  |  |  | 1. Položka obsahuje: – práce spojené se zkoušením, nastavením a uvedením do provozu specifikovaného celku/bloku/zařízení včetně potřebného drobného montážního materiálu – veškeré potřebné mechanizmy (měřicí přístroje a měřící příslušenství), včetně obsluhy, náklady na mzdy a přibližné (průměrné) náklady na pořízení potřebných materiálů včetně všech ostatních vedlejších nákladů 2. Položka neobsahuje: X 3. Způsob měření: – Udává se komplet odlišných materiálů a činností, které tvoří funkční nedělitelný celek daný názvem položky.
P | 24 | 75M338 |  | DIGITÁLNÍ TELEFONIE A VOIP, IP TELEFON KANCELÁŘSKÝ POKROČILÝ - DODÁVKA | KUS | 3 | 0 | 0 |  | 0 | 0 | OTSKP - 2025 | 0 | 3 |  |  | 0
PP
VV |  |  |  | "``3*1; dle výkresové části dokumentace a technické zprávy Celkem 3 = 3,000 [B] ` ` ``Celkem `3 = 3,000 [B] ` `Celkem `3 = 3,000 [C] " "Celkem "3 = 3,000 [B]
TS |  |  |  | 1. Položka obsahuje: – dodávku specifikovaného bloku/zařízení včetně potřebného drobného montážního materiálu – dodávku souvisejícího příslušenství pro specifikovaný blok/zařízení – náklady na dopravu a skladování – veškeré potřebné mechanizmy, včetně obsluhy, náklady na mzdy a přibližné (průměrné) náklady na pořízení potřebných materiálů včetně všech ostatních vedlejších nákladů 2. Položka neobsahuje: X 3. Způsob měření: – Udává se počet kusů kompletní konstrukce nebo práce.
P | 25 | 75M33X |  | DIGITÁLNÍ TELEFONIE A VOIP, IP TELEFON - MONTÁŽ | KUS | 3 | 0 | 0 |  | 0 | 0 | OTSKP - 2025 | 0 | 3 |  |  | 0
PP
VV |  |  |  | "``3*1; dle výkresové části dokumentace a technické zprávy Celkem 3 = 3,000 [B] ` ` ``Celkem `3 = 3,000 [B] ` `Celkem `3 = 3,000 [C] " "Celkem "3 = 3,000 [B]
TS |  |  |  | 1. Položka obsahuje: – kompletní montáž (oživení, konfigurace, nastavení a uvedení do provozu) specifikovaného bloku/zařízení a souvisejícího příslušenství včetně drobného montážního materiálu – veškeré potřebné mechanizmy, včetně obsluhy, náklady na mzdy a přibližné (průměrné) náklady na pořízení potřebných materiálů včetně všech ostatních vedlejších nákladů 2. Položka neobsahuje: X 3. Způsob měření: – Udává se počet kusů kompletní konstrukce nebo práce.
P | 26 | 75M346 |  | DIGITÁLNÍ TELEFONIE A VOIP, NAPÁJECÍ ADAPTÉR PRO IP TELEFON - DODÁVKA | KUS | 3 | 0 | 0 |  | 0 | 0 | OTSKP - 2025 | 0 | 3 |  |  | 0
PP
VV |  |  |  | "``3*1; dle výkresové části dokumentace a technické zprávy Celkem 3 = 3,000 [B] ` ` ``Celkem `3 = 3,000 [B] ` `Celkem `3 = 3,000 [C] " "Celkem "3 = 3,000 [B]
TS |  |  |  | 1. Položka obsahuje: – dodávku specifikovaného bloku/zařízení včetně potřebného drobného montážního materiálu – dodávku souvisejícího příslušenství pro specifikovaný blok/zařízení – náklady na dopravu a skladování – veškeré potřebné mechanizmy, včetně obsluhy, náklady na mzdy a přibližné (průměrné) náklady na pořízení potřebných materiálů včetně všech ostatních vedlejších nákladů 2. Položka neobsahuje: X 3. Způsob měření: – Udává se počet kusů kompletní konstrukce nebo práce.
P | 27 | 75M34C |  | DIGITÁLNÍ TELEFONIE A VOIP, LICENCE IP TELEFONIE KANCELÁŘSKÁ VČ. ROČNÍ PODPORY - 1 UŽIVATEL | KUS | 3 | 0 | 0 |  | 0 | 0 | OTSKP - 2025 | 0 | 3 |  |  | 0
PP
VV |  |  |  | "``3*1; dle výkresové části dokumentace a technické zprávy Celkem 3 = 3,000 [B] ` ` ``Celkem `3 = 3,000 [B] ` `Celkem `3 = 3,000 [C] " "Celkem "3 = 3,000 [B]
TS |  |  |  | 1. Položka obsahuje: – dodávku softwarové licence pro specifický blok/zařízení včetně souvisejícího příslušenství pro specifikovaný blok/zařízení – dodávku souvisejícího příslušenství pro specifikovaný blok/zařízení – kompletní montáž (oživení, konfigurace, nastavení a uvedení do provozu) softwarové licence a souvisejícího příslušenství – náklady na dopravu a skladování – veškeré potřebné mechanizmy, včetně obsluhy, náklady na mzdy a přibližné (průměrné) náklady na pořízení potřebných materiálů včetně všech ostatních vedlejších nákladů 2. Položka neobsahuje: X 3. Způsob měření: – Udává se počet kusů kompletní konstrukce nebo práce.
P | 28 | 75M34G |  | DIGITÁLNÍ TELEFONIE A VOIP, LICENCE IP TELEFONIE KANCELÁŘSKÁ SIP TRUNK 1 KANÁL | KUS | 3 | 0 | 0 |  | 0 | 0 | OTSKP - 2025 | 0 | 3 |  |  | 0
PP
VV |  |  |  | "``3*1; dle výkresové části dokumentace a technické zprávy Celkem 3 = 3,000 [B] ` ` ``Celkem `3 = 3,000 [B] ` `Celkem `3 = 3,000 [C] " "Celkem "3 = 3,000 [B]
TS |  |  |  | 1. Položka obsahuje: – dodávku softwarové licence pro specifický blok/zařízení včetně souvisejícího příslušenství pro specifikovaný blok/zařízení – dodávku souvisejícího příslušenství pro specifikovaný blok/zařízení – kompletní montáž (oživení, konfigurace, nastavení a uvedení do provozu) softwarové licence a souvisejícího příslušenství – náklady na dopravu a skladování – veškeré potřebné mechanizmy, včetně obsluhy, náklady na mzdy a přibližné (průměrné) náklady na pořízení potřebných materiálů včetně všech ostatních vedlejších nákladů 2. Položka neobsahuje: X 3. Způsob měření: – Udává se počet kusů kompletní konstrukce nebo práce.
P | 29 | 75M34X |  | DIGITÁLNÍ TELEFONIE A VOIP, NAPÁJECÍ ADAPTÉR PRO IP TELEFON - MONTÁŽ | KUS | 3 | 0 | 0 |  | 0 | 0 | OTSKP - 2025 | 0 | 3 |  |  | 0
PP
VV |  |  |  | "``3*1; dle výkresové části dokumentace a technické zprávy Celkem 3 = 3,000 [B] ` ` ``Celkem `3 = 3,000 [B] ` `Celkem `3 = 3,000 [C] " "Celkem "3 = 3,000 [B]
TS |  |  |  | 1. Položka obsahuje: – kompletní montáž (oživení, konfigurace, nastavení a uvedení do provozu) specifikovaného bloku/zařízení a souvisejícího příslušenství včetně drobného montážního materiálu – veškeré potřebné mechanizmy, včetně obsluhy, náklady na mzdy a přibližné (průměrné) náklady na pořízení potřebných materiálů včetně všech ostatních vedlejších nákladů 2. Položka neobsahuje: X 3. Způsob měření: – Udává se počet kusů kompletní konstrukce nebo práce.
P | 30 | R75J6DF |  | Dveřní komunikátor vč. zápustné krabice, stolního telefonu, zdroje, el. otevírač | KOMPLET | 1 | 0 | 0 |  | 0 | 0 |  | 0 | 3 |  |  | 0
PP |  |  |  | Interkom pro přístup do budovy
VV |  |  |  | "``1*1; dle výkresové části dokumentace a technické zprávy Celkem 1 = 1,000 [B] ` ` ``Celkem `1 = 1,000 [B] ` `Celkem `1 = 1,000 [C] " "Celkem "1 = 1,000 [B]
TS |  |  |  | dle popisu v příslušné části projektové dokumentace
P | 31 | 02943 |  | OSTATNÍ POŽADAVKY - VYPRACOVÁNÍ RDS/VÝROBNÍ DOKUMENTACE | KPL | 1 | 0 | 0 |  | 0 | 0 |  | 0 | 3 |  |  | 0
PP
VV |  |  |  | "1 " "Celkem "1 = 1,000 [B]
TS |  |  |  | Položka zahrnuje: - veškeré náklady spojené s objednatelem požadovanými pracemi Položka nezahrnuje: - x

## D.1.3_PS 00-03-11
SŽDC051 | [13 empty] | 3
S | Stavba: | 5313730008ENE03 |  | Optimalizace a elektrizace trati České Velenice (mimo) - Veselí nad Lužnicí (mimo) - část ENE | [5 empty] | PS 00-03-11 | 0 | AspeEsticon | 0 | 2
O | Objekt: | D.1.3 |  | Silnoproudá technologie včetně DŘT | [8 empty] | 0.12 | 2
O1 | Rozpocet: | PS 00-03-11 |  | ED České Budějovice, doplnění DŘT | [8 empty] | 0.21
Typ | Poř. číslo | Kód položky | Varianta | Název položky | MJ | Množství | Jednotková hmotnost | Celková hmotnost | Jednotková cena | Jednotková cena |  | Cenové soustavy
[15 empty] | Počet položek s nulovou cenou | 0
[10 empty] | Jednotková | Celkem
SD |  | 74 |  | Silnoproud | [6 empty] | 0
P | 1 | 743972 |  | ÚPRAVA NEBO ROZŠÍŘENÍ SW NA ELEKTRODISPEČINKU PRO ZOBRAZENÍ A VÝPIS HLÁŠEK Z TECHNOLOGIE DŘT,SKŘ,DDTS | HOD | 120 | 0 | 0 |  | 0 | 0 | OTSKP | 0 | 3 |  |  | 0
PP
VV |  |  |  | "`viz textová a výkresová část projektové dokumentace Celkem 120 = 120,000 [B] ` " "`Celkem `120 = 120,000 [B] " "Celkem "120 = 120,000 [C]
TS |  |  |  | ÚPRAVA NEBO ROZŠÍŘENÍ SW NA ELEKTRODISPEČINKU PRO ZOBRAZENÍ A VÝPIS HLÁŠEK Z TECHNOLOGIE DŘT, SKŘ, DDTS - ÚPRAVA NEBO ROZŠÍŘENÍ ZOBRAZOVANÉ HLÁŠKY V APLIKACI PRO VIZUALIZACI A OVLÁDÁNÍ VČETNĚ JEJÍHO ZAŘAZENÍ DO SYSTÉMU, UMÍSTĚNÍ DO VHODNÉ ÚROVNĚ DŮLEŽITOSTI A ODZKOUŠENÍ FUNKČNOSTI SE ZDROJOVOU TECHNOLOGIÍ 1. Položka obsahuje: – úprava řídícího software rozvaděče i nadřazeného systému – technický popis viz. projektová dokumentace 2. Položka neobsahuje: X 3. Způsob měření: Udává se čas v hodinách.
P | 2 | 746683 |  | KOMUNIKAČNÍ SERVER PC NEBO KOMUNIKAČNÍ JEDNOTKA PLC PRO ŘÍZENÍ SÍTĚ PODŘÍZENÝCH STANIC - KOMPLETNÍ (HW I SW) | KUS | 2 | 0 | 0 |  | 0 | 0 | OTSKP | 0 | 3 |  |  | 0
PP
VV
TS |  |  |  | 1. Položka obsahuje: – veškerý podružný, spojovací a pomocný materiál. Dále obsahuje uživatelskou úpravu SW, parametrizaci, nastavení a uvedení do provozu nebo komplexní přenastavení stávajícího pracoviště po úpravách technologie, nastavení komunikace s řídicím systémem (servery) vč.úpravy nebo definice protokolu – dodávku včetně kompletní montáže – technický popis viz. projektová dokumentace – výrobní dokumentaci, uvedení do provozu, předepsané zkoušky, revize a atesty – veškeré potřebné mechanizmy, včetně obsluhy, náklady na mzdy a přibližné (průměrné) náklady na pořízení potřebných materiálů – dopravu a skladování 2. Položka neobsahuje: X 3. Způsob měření: Udává se počet kusů kompletní konstrukce nebo práce.
P | 3 | 746684 |  | KOMPLETNÍ DISPEČERSKÉ PRACOVIŠTĚ (HW I SW) - PRACOVNÍ STANICE KOMPLETNÍ | KUS | 1 | 0 | 0 |  | 0 | 0 | OTSKP | 0 | 3 |  |  | 0
PP
VV
TS |  |  |  | 1. Položka obsahuje: – veškerý podružný, spojovací a pomocný materiál. Dále obsahuje uživatelskou úpravu SW, parametrizaci, nastavení a uvedení do provozu nebo komplexní přenastavení stávajícího pracoviště po úpravách technologie, nastavení komunikace s řídicím systémem (servery) vč.úpravy nebo definice protokolu – dodávku včetně kompletní montáže – technický popis viz. projektová dokumentace – výrobní dokumentaci, uvedení do provozu, předepsané zkoušky, revize a atesty – veškeré potřebné mechanizmy, včetně obsluhy, náklady na mzdy a přibližné (průměrné) náklady na pořízení potřebných materiálů – dopravu a skladování 2. Položka neobsahuje: X 3. Způsob měření: Udává se počet kusů kompletní konstrukce nebo práce.
P | 4 | 746687 |  | REALIZACE A PLNĚNÍ DATOVÝCH A PREZENTAČNÍCH STRUKTUR SVZ PRO OBJEKT NS | KUS | 2 | 0 | 0 |  | 0 | 0 | OTSKP | 0 | 3 |  |  | 0
PP
VV |  |  |  | "`viz textová a výkresová část projektové dokumentace Celkem 2 = 2,000 [B] ` " "`Celkem `2 = 2,000 [B] " "Celkem "2 = 2,000 [C]
TS |  |  |  | 1. Položka obsahuje: – veškerý podružný, spojovací a pomocný materiál. Dále obsahuje realizaci a plnění datových a prezentačních struktur SVZ, úpravu SW, parametrizaci SW po úpravách technologie – dodávku včetně kompletní montáže – technický popis viz. projektová dokumentace – výrobní dokumentaci, uvedení do provozu, předepsané zkoušky, revize a atesty – veškeré potřebné mechanizmy, včetně obsluhy, náklady na mzdy a přibližné (průměrné) náklady na pořízení potřebných materiálů 2. Položka neobsahuje: X 3. Způsob měření: Udává se počet kusů kompletní konstrukce nebo práce.
P | 5 | 746688 |  | REALIZACE A PLNĚNÍ DATOVÝCH A PREZENTAČNÍCH STRUKTUR SVZ PRO OBJEKT SPS | KUS | 1 | 0 | 0 |  | 0 | 0 | OTSKP | 0 | 3 |  |  | 0
PP
VV
TS |  |  |  | 1. Položka obsahuje: – veškerý podružný, spojovací a pomocný materiál. Dále obsahuje realizaci a plnění datových a prezentačních struktur SVZ, úpravu SW, parametrizaci SW po úpravách technologie – dodávku včetně kompletní montáže – technický popis viz. projektová dokumentace – výrobní dokumentaci, uvedení do provozu, předepsané zkoušky, revize a atesty – veškeré potřebné mechanizmy, včetně obsluhy, náklady na mzdy a přibližné (průměrné) náklady na pořízení potřebných materiálů 2. Položka neobsahuje: X 3. Způsob měření: Udává se počet kusů kompletní konstrukce nebo práce.
P | 6 | 746689 |  | REALIZACE A PLNĚNÍ DATOVÝCH A PREZENTAČNÍCH STRUKTUR SVZ PRO OBJEKT TS | KUS | 7 | 0 | 0 |  | 0 | 0 | OTSKP | 0 | 3 |  |  | 0
PP
VV |  |  |  | "`viz textová a výkresová část projektové dokumentace Celkem 7 = 7,000 [B] ` " "`Celkem `7 = 7,000 [B] " "Celkem "7 = 7,000 [C]
TS |  |  |  | 1. Položka obsahuje: – veškerý podružný, spojovací a pomocný materiál. Dále obsahuje realizaci a plnění datových a prezentačních struktur SVZ, úpravu SW, parametrizaci SW po úpravách technologie – dodávku včetně kompletní montáže – technický popis viz. projektová dokumentace – výrobní dokumentaci, uvedení do provozu, předepsané zkoušky, revize a atesty – veškeré potřebné mechanizmy, včetně obsluhy, náklady na mzdy a přibližné (průměrné) náklady na pořízení potřebných materiálů 2. Položka neobsahuje: X 3. Způsob měření: Udává se počet kusů kompletní konstrukce nebo práce.
P | 7 | 746691 |  | PŘIPOJENÍ TELEMECHANICKÉ CESTY NA ED, OŽIVENÍ, ZPROVOZNĚNÍ - 1. OBJEKT | KUS | 8 | 0 | 0 |  | 0 | 0 | OTSKP | 0 | 3 |  |  | 0
PP
VV |  |  |  | "`viz textová a výkresová část projektové dokumentace Celkem 8 = 8,000 [B] ` " "`Celkem `8 = 8,000 [B] " "Celkem "8 = 8,000 [C]
TS |  |  |  | 1. Položka obsahuje: – veškerý podružný, spojovací a pomocný materiál. Dále obsahuje úpravu SW , parametrizaci, nastavení přenosových prvků a uvedení do provozu nebo komplexní přenastavení přenosových prvků stávajících po úpravách technologie, nastavení komunikace, nastavení komunikace přenosové prvky – nadřízený ŘS vč. úpravy nebo definice protokolu – dodávku včetně kompletní montáže – technický popis viz. projektová dokumentace – výrobní dokumentaci, uvedení do provozu, předepsané zkoušky, revize a atesty – veškeré potřebné mechanizmy, včetně obsluhy, náklady na mzdy a přibližné (průměrné) náklady na pořízení potřebných materiálů 2. Položka neobsahuje: X 3. Způsob měření: Udává se počet kusů kompletní konstrukce nebo práce.
P | 8 | 746692 |  | PŘIPOJENÍ ZÁLOŽNÍ KOMUNIKAČNÍ CESTY (GSM, GSM-R) NA ED, OŽIVENÍ, ZPROVOZNĚNÍ - 1. OBJEKT | KUS | 1 | 0 | 0 |  | 0 | 0 | OTSKP | 0 | 3 |  |  | 0
PP
VV
TS |  |  |  | 1. Položka obsahuje: – veškerý podružný, spojovací a pomocný materiál. Dále obsahuje úpravu SW , parametrizaci, nastavení přenosových prvků a uvedení do provozu nebo komplexní přenastavení přenosových prvků stávajících po úpravách technologie, nastavení komunikace, nastavení komunikace přenosové prvky – nadřízený ŘS vč. úpravy nebo definice protokolu – dodávku včetně kompletní montáže – technický popis viz. projektová dokumentace – výrobní dokumentaci, uvedení do provozu, předepsané zkoušky, revize a atesty – veškeré potřebné mechanizmy, včetně obsluhy, náklady na mzdy a přibližné (průměrné) náklady na pořízení potřebných materiálů 2. Položka neobsahuje: X 3. Způsob měření: Udává se počet kusů kompletní konstrukce nebo práce.
P | 9 | 746694 |  | ŠKOLENÍ DISPEČERŮ | HOD | 16 | 0 | 0 |  | 0 | 0 | OTSKP | 0 | 3 |  |  | 0
PP
VV |  |  |  | "`viz textová a výkresová část projektové dokumentace Celkem 16 = 16,000 [B] ` " "`Celkem `16 = 16,000 [B] " "Celkem "16 = 16,000 [C]
TS |  |  |  | 1. Položka obsahuje: – práce spojené se zkoušením, nastavením školení a zácviku personálu včetně potřebného drobného montážního materiálu – veškeré potřebné mechanizmy (měřicí přístroje a měřící příslušenství), včetně obsluhy, náklady na mzdy a přibližné (průměrné) náklady na pořízení potřebných materiálů včetně všech ostatních vedlejších nákladů 2. Položka neobsahuje: X 3. Způsob měření: Specifické zkoušení a školení se udává v hodinách aktivní činnosti.
P | 10 | 746695 |  | ODZKOUŠENÍ UPRAVENÉHO ED | KUS | 1 | 0 | 0 |  | 0 | 0 | OTSKP | 0 | 3 |  |  | 0
PP
VV |  |  |  | "`viz textová a výkresová část projektové dokumentace Celkem 1 = 1,000 [B] ` " "`Celkem `1 = 1,000 [B] " "Celkem "1 = 1,000 [C]
TS |  |  |  | 1. Položka obsahuje: – odzkoušení/kompletní montáž (oživení, konfigurace, nastavení, odzkoušení a uvedení do provozu) upravného ED a souvisejícího příslušenství včetně drobného montážního materiálu – předepsané zkoušky, revize a atesty upravené technologie – prokázání technických a kvalitativních parametrů zařízení – veškeré potřebné mechanizmy, včetně obsluhy, náklady na mzdy a přibližné (průměrné) náklady na pořízení potřebných materiálů včetně všech ostatních vedlejších nákladů 2. Položka neobsahuje: X 3. Způsob měření: Udává se počet kusů kompletní konstrukce nebo práce.
P | 11 | 746696 |  | KOMPLEXNÍ VYZKOUŠENÍ ED | KUS | 1 | 0 | 0 |  | 0 | 0 | OTSKP | 0 | 3 |  |  | 0
PP
VV |  |  |  | "`viz textová a výkresová část projektové dokumentace Celkem 1 = 1,000 [B] ` " "`Celkem `1 = 1,000 [B] " "Celkem "1 = 1,000 [C]
TS |  |  |  | 1. Položka obsahuje: – komplexní odzkoušení/kompletní montáž (oživení, konfigurace, nastavení, odzkoušení a uvedení do provozu) upravného ED a souvisejícího příslušenství včetně drobného montážního materiálu – předepsané zkoušky, revize a atesty upravené technologie – prokázání technických a kvalitativních parametrů zařízení – veškeré potřebné mechanizmy, včetně obsluhy, náklady na mzdy a přibližné (průměrné) náklady na pořízení potřebných materiálů včetně všech ostatních vedlejších nákladů 2. Položka neobsahuje: X 3. Způsob měření: Udává se počet kusů kompletní konstrukce nebo práce.
P | 12 | 746697 |  | PROVOZNÍ DOKUMENTACE | KUS | 1 | 0 | 0 |  | 0 | 0 | OTSKP | 0 | 3 |  |  | 0
PP
VV |  |  |  | "`viz textová a výkresová část projektové dokumentace Celkem 1 = 1,000 [B] ` " "`Celkem `1 = 1,000 [B] " "Celkem "1 = 1,000 [C]
TS |  |  |  | 1. Položka obsahuje: – kompletní provozní dokumentaci obsahující úpravy a změny na dané technologii – dokumentace předána v požadované podobě (tištěná forma, digitální forma) a v požadovaném počtu – veškeré potřebné mechanizmy, včetně obsluhy, náklady na mzdy a přibližné (průměrné) náklady na pořízení potřebných materiálů včetně všech ostatních vedlejších nákladů 2. Položka neobsahuje: X 3. Způsob měření: Udává se počet kusů kompletní konstrukce nebo práce.
P | 13 | 7466A2 |  | ÚPRAVA STRUKTUR A ŘÍDÍCÍCH PROGRAMOVÝCH TABULEK ED PRO OBJEKT NS | KUS | 2 | 0 | 0 |  | 0 | 0 | OTSKP | 0 | 3 |  |  | 0
PP
VV
TS |  |  |  | 1. Položka obsahuje: – veškerý programovací software a softwarové nástroje. Dále obsahuje úpravu struktur a řídících programových tabulek ED pro objekt NS - úpravu SW, parametrizaci, nastavení daného SW a uvedení do provozu nebo komplexní přenastavení daného SW stávajících po úpravách technologie, nastavení komunikace, nastavení komunikace přenosové prvky – nadřízený ŘS vč. úpravy nebo definice protokolu – dodávku včetně kompletní montáže – technický popis viz. projektová dokumentace – prokázání technických a kvalitativních parametrů zařízení – výrobní dokumentaci, uvedení do provozu, předepsané zkoušky, revize a atesty – veškeré potřebné mechanizmy, včetně obsluhy, náklady na mzdy a přibližné (průměrné) náklady na pořízení potřebných materiálů 2. Položka neobsahuje: X 3. Způsob měření: Udává se počet kusů kompletní konstrukce nebo práce.
P | 14 | 7466A3 |  | ÚPRAVA STRUKTUR A ŘÍDÍCÍCH PROGRAMOVÝCH TABULEK ED PRO OBJEKT SPS | KUS | 1 | 0 | 0 |  | 0 | 0 | OTSKP | 0 | 3 |  |  | 0
PP
VV
TS |  |  |  | 1. Položka obsahuje: – veškerý programovací software a softwarové nástroje. Dále obsahuje úpravu struktur a řídících programových tabulek ED pro objekt SPS - úpravu SW, parametrizaci, nastavení daného SW a uvedení do provozu nebo komplexní přenastavení daného SW stávajících po úpravách technologie, nastavení komunikace, nastavení komunikace přenosové prvky – nadřízený ŘS vč. úpravy nebo definice protokolu – dodávku včetně kompletní montáže – technický popis viz. projektová dokumentace – prokázání technických a kvalitativních parametrů zařízení – výrobní dokumentaci, uvedení do provozu, předepsané zkoušky, revize a atesty – veškeré potřebné mechanizmy, včetně obsluhy, náklady na mzdy a přibližné (průměrné) náklady na pořízení potřebných materiálů 2. Položka neobsahuje: X 3. Způsob měření: Udává se počet kusů kompletní konstrukce nebo práce.
P | 15 | 7466A4 |  | ÚPRAVA STRUKTUR A ŘÍDÍCÍCH PROGRAMOVÝCH TABULEK ED PRO OBJEKT TS | KUS | 7 | 0 | 0 |  | 0 | 0 | OTSKP | 0 | 3 |  |  | 0
PP
VV |  |  |  | "`viz textová a výkresová část projektové dokumentace Celkem 7 = 7,000 [B] ` " "`Celkem `7 = 7,000 [B] " "Celkem "7 = 7,000 [C]
TS |  |  |  | 1. Položka obsahuje: – veškerý programovací software a softwarové nástroje. Dále obsahuje úpravu struktur a řídících programových tabulek ED pro objekt TS - úpravu SW, parametrizaci, nastavení daného SW a uvedení do provozu nebo komplexní přenastavení daného SW stávajících po úpravách technologie, nastavení komunikace, nastavení komunikace přenosové prvky – nadřízený ŘS vč. úpravy nebo definice protokolu – dodávku včetně kompletní montáže – technický popis viz. projektová dokumentace – prokázání technických a kvalitativních parametrů zařízení – výrobní dokumentaci, uvedení do provozu, předepsané zkoušky, revize a atesty – veškeré potřebné mechanizmy, včetně obsluhy, náklady na mzdy a přibližné (průměrné) náklady na pořízení potřebných materiálů 2. Položka neobsahuje: X 3. Způsob měření: Udává se počet kusů kompletní konstrukce nebo práce.
P | 16 | 7466A6 |  | DEFINICE A DEKLARACE STRUKTUR DAT ED PRO OBJEKT NS | KUS | 2 | 0 | 0 |  | 0 | 0 | OTSKP | 0 | 3 |  |  | 0
PP
VV |  |  |  | "`viz textová a výkresová část projektové dokumentace Celkem 2 = 2,000 [B] ` " "`Celkem `2 = 2,000 [B] " "Celkem "2 = 2,000 [C]
TS |  |  |  | 1. Položka obsahuje: – veškerý programovací software a softwarové nástroje. Dále obsahuje definici a deklaraci struktur dat ED pro objekt NS - úpravu SW, parametrizaci, nastavení daného SW a uvedení do provozu nebo komplexní přenastavení daného SW stávajících po úpravách technologie, nastavení komunikace, nastavení komunikace přenosové prvky – nadřízený ŘS vč. úpravy nebo definice protokolu – dodávku včetně kompletní montáže – technický popis viz. projektová dokumentace – prokázání technických a kvalitativních parametrů zařízení – výrobní dokumentaci, uvedení do provozu, předepsané zkoušky, revize a atesty – veškeré potřebné mechanizmy, včetně obsluhy, náklady na mzdy a přibližné (průměrné) náklady na pořízení potřebných materiálů 2. Položka neobsahuje: X 3. Způsob měření: Udává se počet kusů kompletní konstrukce nebo práce.
P | 17 | 7466A7 |  | DEFINICE A DEKLARACE STRUKTUR DAT ED PRO OBJEKT SPS | KUS | 1 | 0 | 0 |  | 0 | 0 | OTSKP | 0 | 3 |  |  | 0
PP
VV
TS |  |  |  | 1. Položka obsahuje: – veškerý programovací software a softwarové nástroje. Dále obsahuje definici a deklaraci struktur dat ED pro objekt SPS - úpravu SW, parametrizaci, nastavení daného SW a uvedení do provozu nebo komplexní přenastavení daného SW stávajících po úpravách technologie, nastavení komunikace, nastavení komunikace přenosové prvky – nadřízený ŘS vč. úpravy nebo definice protokolu – dodávku včetně kompletní montáže – technický popis viz. projektová dokumentace – prokázání technických a kvalitativních parametrů zařízení – výrobní dokumentaci, uvedení do provozu, předepsané zkoušky, revize a atesty – veškeré potřebné mechanizmy, včetně obsluhy, náklady na mzdy a přibližné (průměrné) náklady na pořízení potřebných materiálů 2. Položka neobsahuje: X 3. Způsob měření: Udává se počet kusů kompletní konstrukce nebo práce.
P | 18 | 7466A8 |  | DEFINICE A DEKLARACE STRUKTUR DAT ED PRO OBJEKT TS | KUS | 7 | 0 | 0 |  | 0 | 0 | OTSKP | 0 | 3 |  |  | 0
PP
VV |  |  |  | "`viz textová a výkresová část projektové dokumentace Celkem 7 = 7,000 [B] ` " "`Celkem `7 = 7,000 [B] " "Celkem "7 = 7,000 [C]
TS |  |  |  | 1. Položka obsahuje: – veškerý programovací software a softwarové nástroje. Dále obsahuje definici a deklaraci struktur dat ED pro objekt TS - úpravu SW, parametrizaci, nastavení daného SW a uvedení do provozu nebo komplexní přenastavení daného SW stávajících po úpravách technologie, nastavení komunikace, nastavení komunikace přenosové prvky – nadřízený ŘS vč. úpravy nebo definice protokolu – dodávku včetně kompletní montáže – technický popis viz. projektová dokumentace – prokázání technických a kvalitativních parametrů zařízení – výrobní dokumentaci, uvedení do provozu, předepsané zkoušky, revize a atesty – veškeré potřebné mechanizmy, včetně obsluhy, náklady na mzdy a přibližné (průměrné) náklady na pořízení potřebných materiálů 2. Položka neobsahuje: X 3. Způsob měření: Udává se počet kusů kompletní konstrukce nebo práce.
P | 19 | 7466AA |  | ZPROVOZNĚNÍ SYSTÉMU S NOVÝMI DATY PRO OBJEKT NS | KUS | 2 | 0 | 0 |  | 0 | 0 | OTSKP | 0 | 3 |  |  | 0
PP
VV |  |  |  | "`viz textová a výkresová část projektové dokumentace Celkem 2 = 2,000 [B] ` " "`Celkem `2 = 2,000 [B] " "Celkem "2 = 2,000 [C]
TS |  |  |  | 1. Položka obsahuje: – veškerý programovací software a softwarové nástroje. Dále obsahuje zprovoznění systému s novými daty pro objekt NS - úpravu SW, parametrizaci, nastavení daného SW a uvedení do provozu nebo komplexní přenastavení daného SW stávajících po úpravách technologie, nastavení komunikace, nastavení komunikace přenosové prvky – nadřízený ŘS vč. úpravy nebo definice protokolu – dodávku včetně kompletní montáže – technický popis viz. projektová dokumentace – prokázání technických a kvalitativních parametrů zařízení – výrobní dokumentaci, uvedení do provozu, předepsané zkoušky, revize a atesty – veškeré potřebné mechanizmy, včetně obsluhy, náklady na mzdy a přibližné (průměrné) náklady na pořízení potřebných materiálů 2. Položka neobsahuje: X 3. Způsob měření: Udává se počet kusů kompletní konstrukce nebo práce.
P | 20 | 7466AB |  | ZPROVOZNĚNÍ SYSTÉMU S NOVÝMI DATY PRO OBJEKT SPS | KUS | 1 | 0 | 0 |  | 0 | 0 | OTSKP | 0 | 3 |  |  | 0
PP
VV
TS |  |  |  | 1. Položka obsahuje: – veškerý programovací software a softwarové nástroje. Dále obsahuje zprovoznění systému s novými daty pro objekt SPS - úpravu SW, parametrizaci, nastavení daného SW a uvedení do provozu nebo komplexní přenastavení daného SW stávajících po úpravách technologie, nastavení komunikace, nastavení komunikace přenosové prvky – nadřízený ŘS vč. úpravy nebo definice protokolu – dodávku včetně kompletní montáže – technický popis viz. projektová dokumentace – prokázání technických a kvalitativních parametrů zařízení – výrobní dokumentaci, uvedení do provozu, předepsané zkoušky, revize a atesty – veškeré potřebné mechanizmy, včetně obsluhy, náklady na mzdy a přibližné (průměrné) náklady na pořízení potřebných materiálů 2. Položka neobsahuje: X 3. Způsob měření: Udává se počet kusů kompletní konstrukce nebo práce.
P | 21 | 7466AC |  | ZPROVOZNĚNÍ SYSTÉMU S NOVÝMI DATY PRO OBJEKT TS | KUS | 7 | 0 | 0 |  | 0 | 0 | OTSKP | 0 | 3 |  |  | 0
PP
VV |  |  |  | "`viz textová a výkresová část projektové dokumentace Celkem 7 = 7,000 [B] ` " "`Celkem `7 = 7,000 [B] " "Celkem "7 = 7,000 [C]
TS |  |  |  | 1. Položka obsahuje: – veškerý programovací software a softwarové nástroje. Dále obsahuje zprovoznění systému s novými daty pro objekt TS - úpravu SW, parametrizaci, nastavení daného SW a uvedení do provozu nebo komplexní přenastavení daného SW stávajících po úpravách technologie, nastavení komunikace, nastavení komunikace přenosové prvky – nadřízený ŘS vč. úpravy nebo definice protokolu – dodávku včetně kompletní montáže – technický popis viz. projektová dokumentace – prokázání technických a kvalitativních parametrů zařízení – výrobní dokumentaci, uvedení do provozu, předepsané zkoušky, revize a atesty – veškeré potřebné mechanizmy, včetně obsluhy, náklady na mzdy a přibližné (průměrné) náklady na pořízení potřebných materiálů 2. Položka neobsahuje: X 3. Způsob měření: Udává se počet kusů kompletní konstrukce nebo práce.
P | 22 | 7466AE |  | VERIFIKACE SIGNÁLŮ A POVELŮ S NOVÝMI DATY PRO OBJEKT NS | KUS | 2 | 0 | 0 |  | 0 | 0 | OTSKP | 0 | 3 |  |  | 0
PP
VV |  |  |  | "`viz textová a výkresová část projektové dokumentace Celkem 2 = 2,000 [B] ` " "`Celkem `2 = 2,000 [B] " "Celkem "2 = 2,000 [C]
TS |  |  |  | 1. Položka obsahuje: – veškerý programovací software a softwarové nástroje. Dále obsahuje verifikaci signálů a povelů s novými daty pro objekt NS - úpravu SW, parametrizaci, nastavení daného SW a uvedení do provozu nebo komplexní přenastavení daného SW stávajících po úpravách technologie, nastavení komunikace, nastavení komunikace přenosové prvky – nadřízený ŘS vč. úpravy nebo definice protokolu – dodávku včetně kompletní montáže – technický popis viz. projektová dokumentace – prokázání technických a kvalitativních parametrů zařízení – výrobní dokumentaci, uvedení do provozu, předepsané zkoušky, revize a atesty – veškeré potřebné mechanizmy, včetně obsluhy, náklady na mzdy a přibližné (průměrné) náklady na pořízení potřebných materiálů 2. Položka neobsahuje: X 3. Způsob měření: Udává se počet kusů kompletní konstrukce nebo práce.
P | 23 | 7466AF |  | VERIFIKACE SIGNÁLŮ A POVELŮ S NOVÝMI DATY PRO OBJEKT SPS | KUS | 1 | 0 | 0 |  | 0 | 0 | OTSKP | 0 | 3 |  |  | 0
PP
VV
TS |  |  |  | 1. Položka obsahuje: – veškerý programovací software a softwarové nástroje. Dále obsahuje verifikaci signálů a povelů s novými daty pro objekt SPS - úpravu SW, parametrizaci, nastavení daného SW a uvedení do provozu nebo komplexní přenastavení daného SW stávajících po úpravách technologie, nastavení komunikace, nastavení komunikace přenosové prvky – nadřízený ŘS vč. úpravy nebo definice protokolu – dodávku včetně kompletní montáže – technický popis viz. projektová dokumentace – prokázání technických a kvalitativních parametrů zařízení – výrobní dokumentaci, uvedení do provozu, předepsané zkoušky, revize a atesty – veškeré potřebné mechanizmy, včetně obsluhy, náklady na mzdy a přibližné (průměrné) náklady na pořízení potřebných materiálů 2. Položka neobsahuje: X 3. Způsob měření: Udává se počet kusů kompletní konstrukce nebo práce.
P | 24 | 7466AG |  | VERIFIKACE SIGNÁLŮ A POVELŮ S NOVÝMI DATY PRO OBJEKT TS | KUS | 7 | 0 | 0 |  | 0 | 0 | OTSKP | 0 | 3 |  |  | 0
PP
VV |  |  |  | "`viz textová a výkresová část projektové dokumentace Celkem 7 = 7,000 [B] ` " "`Celkem `7 = 7,000 [B] " "Celkem "7 = 7,000 [C]
TS |  |  |  | 1. Položka obsahuje: – veškerý programovací software a softwarové nástroje. Dále obsahuje verifikaci signálů a povelů s novými daty pro objekt TS - úpravu SW, parametrizaci, nastavení daného SW a uvedení do provozu nebo komplexní přenastavení daného SW stávajících po úpravách technologie, nastavení komunikace, nastavení komunikace přenosové prvky – nadřízený ŘS vč. úpravy nebo definice protokolu – dodávku včetně kompletní montáže – technický popis viz. projektová dokumentace – prokázání technických a kvalitativních parametrů zařízení – výrobní dokumentaci, uvedení do provozu, předepsané zkoušky, revize a atesty – veškeré potřebné mechanizmy, včetně obsluhy, náklady na mzdy a přibližné (průměrné) náklady na pořízení potřebných materiálů 2. Položka neobsahuje: X 3. Způsob měření: Udává se počet kusů kompletní konstrukce nebo práce.
P | 25 | 7466AH |  | KONFIGURACE SOFTWARU, OVLADAČE, LICENCE, PARAMETRIZACE - 1. OBJEKT | KUS | 10 | 0 | 0 |  | 0 | 0 | OTSKP | 0 | 3 |  |  | 0
PP
VV |  |  |  | "`viz textová a výkresová část projektové dokumentace Celkem 10 = 10,000 [B] ` " "`Celkem `10 = 10,000 [B] " "Celkem "10 = 10,000 [C]
TS |  |  |  | 1. Položka obsahuje: – veškerý programovací software a softwarové nástroje. Dále obsahuje konfiguraci softwaru, ovladačiů, licencí, parametrizaci - úpravu SW, parametrizaci, nastavení daného SW a uvedení do provozu nebo komplexní přenastavení daného SW stávajících po úpravách technologie, nastavení komunikace, nastavení komunikace přenosové prvky – nadřízený ŘS vč. úpravy nebo definice protokolu – dodávku včetně kompletní montáže – technický popis viz. projektová dokumentace – prokázání technických a kvalitativních parametrů zařízení – výrobní dokumentaci, uvedení do provozu, předepsané zkoušky, revize a atesty – veškeré potřebné mechanizmy, včetně obsluhy, náklady na mzdy a přibližné (průměrné) náklady na pořízení potřebných materiálů 2. Položka neobsahuje: X 3. Způsob měření: Udává se počet kusů kompletní konstrukce nebo práce.
P | 26 | 7466AJ |  | SYSTÉMOVÁ A DATOVÁ ANALÝZA PRO OBJEKT NS | KUS | 2 | 0 | 0 |  | 0 | 0 | OTSKP | 0 | 3 |  |  | 0
PP
VV
TS |  |  |  | 1. Položka obsahuje: – veškerý programovací software a softwarové nástroje. Dále obsahuje systémovou a datovou analýzu - úpravu SW, parametrizaci, nastavení daného SW a uvedení do provozu nebo komplexní přenastavení daného SW stávajících po úpravách technologie, nastavení komunikace, nastavení komunikace přenosové prvky – nadřízený ŘS vč. úpravy nebo definice protokolu – dodávku včetně kompletní montáže – technický popis viz. projektová dokumentace – prokázání technických a kvalitativních parametrů zařízení – výrobní dokumentaci, uvedení do provozu, předepsané zkoušky, revize a atesty – veškeré potřebné mechanizmy, včetně obsluhy, náklady na mzdy a přibližné (průměrné) náklady na pořízení potřebných materiálů 2. Položka neobsahuje: X 3. Způsob měření: Udává se počet kusů kompletní konstrukce nebo práce.
P | 27 | 7466AK |  | SYSTÉMOVÁ A DATOVÁ ANALÝZA PRO OBJEKT SPS | KUS | 1 | 0 | 0 |  | 0 | 0 | OTSKP | 0 | 3 |  |  | 0
PP
VV
TS |  |  |  | 1. Položka obsahuje: – veškerý programovací software a softwarové nástroje. Dále obsahuje systémovou a datovou analýzu - úpravu SW, parametrizaci, nastavení daného SW a uvedení do provozu nebo komplexní přenastavení daného SW stávajících po úpravách technologie, nastavení komunikace, nastavení komunikace přenosové prvky – nadřízený ŘS vč. úpravy nebo definice protokolu – dodávku včetně kompletní montáže – technický popis viz. projektová dokumentace – prokázání technických a kvalitativních parametrů zařízení – výrobní dokumentaci, uvedení do provozu, předepsané zkoušky, revize a atesty – veškeré potřebné mechanizmy, včetně obsluhy, náklady na mzdy a přibližné (průměrné) náklady na pořízení potřebných materiálů 2. Položka neobsahuje: X 3. Způsob měření: Udává se počet kusů kompletní konstrukce nebo práce.
P | 28 | 7466AL |  | SYSTÉMOVÁ A DATOVÁ ANALÝZA PRO OBJEKT TS | KUS | 7 | 0 | 0 |  | 0 | 0 | OTSKP | 0 | 3 |  |  | 0
PP
VV |  |  |  | "`viz textová a výkresová část projektové dokumentace Celkem 7 = 7,000 [B] ` " "`Celkem `7 = 7,000 [B] " "Celkem "7 = 7,000 [C]
TS |  |  |  | 1. Položka obsahuje: – veškerý programovací software a softwarové nástroje. Dále obsahuje systémovou a datovou analýzu - úpravu SW, parametrizaci, nastavení daného SW a uvedení do provozu nebo komplexní přenastavení daného SW stávajících po úpravách technologie, nastavení komunikace, nastavení komunikace přenosové prvky – nadřízený ŘS vč. úpravy nebo definice protokolu – dodávku včetně kompletní montáže – technický popis viz. projektová dokumentace – prokázání technických a kvalitativních parametrů zařízení – výrobní dokumentaci, uvedení do provozu, předepsané zkoušky, revize a atesty – veškeré potřebné mechanizmy, včetně obsluhy, náklady na mzdy a přibližné (průměrné) náklady na pořízení potřebných materiálů 2. Položka neobsahuje: X 3. Způsob měření: Udává se počet kusů kompletní konstrukce nebo práce.
P | 29 | 7466AN |  | DOPLNĚNÍ A ÚPRAVA SW TABULEK PRO OBJEKT NS | KUS | 2 | 0 | 0 |  | 0 | 0 | OTSKP | 0 | 3 |  |  | 0
PP
VV |  |  |  | "`viz textová a výkresová část projektové dokumentace Celkem 2 = 2,000 [B] ` " "`Celkem `2 = 2,000 [B] " "Celkem "2 = 2,000 [C]
TS |  |  |  | 1. Položka obsahuje: – veškerý programovací software a softwarové nástroje. Dále obsahuje doplnění a úprava SW tabulek - úpravu SW, parametrizaci, nastavení daného SW a uvedení do provozu nebo komplexní přenastavení daného SW stávajících po úpravách technologie, nastavení komunikace, nastavení komunikace přenosové prvky – nadřízený ŘS vč. úpravy nebo definice protokolu – dodávku včetně kompletní montáže – technický popis viz. projektová dokumentace – prokázání technických a kvalitativních parametrů zařízení – výrobní dokumentaci, uvedení do provozu, předepsané zkoušky, revize a atesty – veškeré potřebné mechanizmy, včetně obsluhy, náklady na mzdy a přibližné (průměrné) náklady na pořízení potřebných materiálů 2. Položka neobsahuje: X 3. Způsob měření: Udává se počet kusů kompletní konstrukce nebo práce.
P | 30 | 7466AO |  | DOPLNĚNÍ A ÚPRAVA SW TABULEK PRO OBJEKT SPS | KUS | 1 | 0 | 0 |  | 0 | 0 | OTSKP | 0 | 3 |  |  | 0
PP
VV
TS |  |  |  | 1. Položka obsahuje: – veškerý programovací software a softwarové nástroje. Dále obsahuje doplnění a úprava SW tabulek - úpravu SW, parametrizaci, nastavení daného SW a uvedení do provozu nebo komplexní přenastavení daného SW stávajících po úpravách technologie, nastavení komunikace, nastavení komunikace přenosové prvky – nadřízený ŘS vč. úpravy nebo definice protokolu – dodávku včetně kompletní montáže – technický popis viz. projektová dokumentace – prokázání technických a kvalitativních parametrů zařízení – výrobní dokumentaci, uvedení do provozu, předepsané zkoušky, revize a atesty – veškeré potřebné mechanizmy, včetně obsluhy, náklady na mzdy a přibližné (průměrné) náklady na pořízení potřebných materiálů 2. Položka neobsahuje: X 3. Způsob měření: Udává se počet kusů kompletní konstrukce nebo práce.
P | 31 | 7466AP |  | DOPLNĚNÍ A ÚPRAVA SW TABULEK PRO OBJEKT TS | KUS | 7 | 0 | 0 |  | 0 | 0 | OTSKP | 0 | 3 |  |  | 0
PP
VV |  |  |  | "`viz textová a výkresová část projektové dokumentace Celkem 7 = 7,000 [B] ` " "`Celkem `7 = 7,000 [B] " "Celkem "7 = 7,000 [C]
TS |  |  |  | 1. Položka obsahuje: – veškerý programovací software a softwarové nástroje. Dále obsahuje doplnění a úprava SW tabulek - úpravu SW, parametrizaci, nastavení daného SW a uvedení do provozu nebo komplexní přenastavení daného SW stávajících po úpravách technologie, nastavení komunikace, nastavení komunikace přenosové prvky – nadřízený ŘS vč. úpravy nebo definice protokolu – dodávku včetně kompletní montáže – technický popis viz. projektová dokumentace – prokázání technických a kvalitativních parametrů zařízení – výrobní dokumentaci, uvedení do provozu, předepsané zkoušky, revize a atesty – veškeré potřebné mechanizmy, včetně obsluhy, náklady na mzdy a přibližné (průměrné) náklady na pořízení potřebných materiálů 2. Položka neobsahuje: X 3. Způsob měření: Udává se počet kusů kompletní konstrukce nebo práce.
P | 32 | 7466AR |  | AKTUALIZACE MODELU ŘÍZENÉ TECHNOLOGIE V PRŮBĚHU VÝSTAVBY PRO OBJEKT NS | KUS | 2 | 0 | 0 |  | 0 | 0 | OTSKP | 0 | 3 |  |  | 0
PP
VV
TS |  |  |  | 1. Položka obsahuje: – veškerý programovací software a softwarové nástroje. Dále obsahuje aktualizaci modelu řízené technologie v průběhu výstavby - úpravu SW, parametrizaci, nastavení daného SW a uvedení do provozu nebo komplexní přenastavení daného SW stávajících po úpravách technologie, nastavení komunikace, nastavení komunikace přenosové prvky – nadřízený ŘS vč. úpravy nebo definice protokolu – dodávku včetně kompletní montáže – technický popis viz. projektová dokumentace – prokázání technických a kvalitativních parametrů zařízení – výrobní dokumentaci, uvedení do provozu, předepsané zkoušky, revize a atesty – veškeré potřebné mechanizmy, včetně obsluhy, náklady na mzdy a přibližné (průměrné) náklady na pořízení potřebných materiálů 2. Položka neobsahuje: X 3. Způsob měření: Udává se počet kusů kompletní konstrukce nebo práce.
P | 33 | 7466AS |  | AKTUALIZACE MODELU ŘÍZENÉ TECHNOLOGIE V PRŮBĚHU VÝSTAVBY PRO OBJEKT SPS | KUS | 1 | 0 | 0 |  | 0 | 0 | OTSKP | 0 | 3 |  |  | 0
PP
VV
TS |  |  |  | 1. Položka obsahuje: – veškerý programovací software a softwarové nástroje. Dále obsahuje aktualizaci modelu řízené technologie v průběhu výstavby - úpravu SW, parametrizaci, nastavení daného SW a uvedení do provozu nebo komplexní přenastavení daného SW stávajících po úpravách technologie, nastavení komunikace, nastavení komunikace přenosové prvky – nadřízený ŘS vč. úpravy nebo definice protokolu – dodávku včetně kompletní montáže – technický popis viz. projektová dokumentace – prokázání technických a kvalitativních parametrů zařízení – výrobní dokumentaci, uvedení do provozu, předepsané zkoušky, revize a atesty – veškeré potřebné mechanizmy, včetně obsluhy, náklady na mzdy a přibližné (průměrné) náklady na pořízení potřebných materiálů 2. Položka neobsahuje: X 3. Způsob měření: Udává se počet kusů kompletní konstrukce nebo práce.
P | 34 | 7466AT |  | AKTUALIZACE MODELU ŘÍZENÉ TECHNOLOGIE V PRŮBĚHU VÝSTAVBY PRO OBJEKT TS | KUS | 7 | 0 | 0 |  | 0 | 0 | OTSKP | 0 | 3 |  |  | 0
PP
VV |  |  |  | "`viz textová a výkresová část projektové dokumentace Celkem 7 = 7,000 [B] ` " "`Celkem `7 = 7,000 [B] " "Celkem "7 = 7,000 [C]
TS |  |  |  | 1. Položka obsahuje: – veškerý programovací software a softwarové nástroje. Dále obsahuje aktualizaci modelu řízené technologie v průběhu výstavby - úpravu SW, parametrizaci, nastavení daného SW a uvedení do provozu nebo komplexní přenastavení daného SW stávajících po úpravách technologie, nastavení komunikace, nastavení komunikace přenosové prvky – nadřízený ŘS vč. úpravy nebo definice protokolu – dodávku včetně kompletní montáže – technický popis viz. projektová dokumentace – prokázání technických a kvalitativních parametrů zařízení – výrobní dokumentaci, uvedení do provozu, předepsané zkoušky, revize a atesty – veškeré potřebné mechanizmy, včetně obsluhy, náklady na mzdy a přibližné (průměrné) náklady na pořízení potřebných materiálů 2. Položka neobsahuje: X 3. Způsob měření: Udává se počet kusů kompletní konstrukce nebo práce.
P | 35 | 7466AU |  | POSKYTNUTÍ DAT DO OSTATNÍCH SYSTÉMŮ NAPŘ. DDTS, ENERGETIKA | KUS | 2 | 0 | 0 |  | 0 | 0 | OTSKP | 0 | 3 |  |  | 0
PP
VV |  |  |  | "`viz textová a výkresová část projektové dokumentace Celkem 2 = 2,000 [B] ` " "`Celkem `2 = 2,000 [B] " "Celkem "2 = 2,000 [C]
TS |  |  |  | 1. Položka obsahuje: – veškerý programovací software a softwarové nástroje. Dále obsahuje poskytnutí požadovaných dat do ostatních systémů (např. systému DDTS, energetika) - úpravu SW, parametrizaci, nastavení daného SW a uvedení do provozu nebo komplexní přenastavení daného SW stávajících po úpravách technologie, nastavení komunikace, nastavení komunikace přenosové prvky – nadřízený ŘS vč. úpravy nebo definice protokolu – dodávku včetně kompletní montáže – technický popis viz. projektová dokumentace – prokázání technických a kvalitativních parametrů zařízení – výrobní dokumentaci, uvedení do provozu, předepsané zkoušky, revize a atesty – veškeré potřebné mechanizmy, včetně obsluhy, náklady na mzdy a přibližné (průměrné) náklady na pořízení potřebných materiálů 2. Položka neobsahuje: X 3. Způsob měření: Udává se počet kusů kompletní konstrukce nebo práce.
P | 36 | 746Z72 |  | DEMONTÁŽ ZAŘ.SKŘ,DŘT,DD TSŽDC-JEDNOHO ZAŘÍZENÍ ELEKTRODISPEČINKU (PRAC.DISPEČERA,SERVERU DATOVÉHO ROZVÁDĚČE,ROZBOČOVAČE/PŘEPÍNAČE,ZOBRAZOVAČE, UPS) | KUS | 3 | 0 | 0 |  | 0 | 0 | OTSKP | 0 | 3 |  |  | 0
PP
VV
TS |  |  |  | 1. Položka obsahuje: – všechny náklady na demontáž stávajícího zařízení se všemi pomocnými doplňujícími úpravami pro jeho likvidaci – naložení vybouraného materiálu na dopravní prostředek 2. Položka neobsahuje: – odvoz vybouraného materiálu – poplatek za likvidaci odpadů (nacení se dle SSD 0) 3. Způsob měření: Udává se počet kusů kompletní konstrukce nebo práce.
P | 37 | 747213 |  | CELKOVÁ PROHLÍDKA, ZKOUŠENÍ, MĚŘENÍ A VYHOTOVENÍ VÝCHOZÍ REVIZNÍ ZPRÁVY, PRO OBJEM IN PŘES 500 DO 1000 TIS. KČ | KUS | 1 | 0 | 0 |  | 0 | 0 | OTSKP | 0 | 3 |  |  | 0
PP
VV
TS |  |  |  | 1. Položka obsahuje: – cenu za celkovou prohlídku zařízení PS/SO, vč. měření, komplexních zkoušek a revizi zařízení tohoto PS/SO autorizovaným revizním technikem na silnoproudá zařízení podle požadavku ČSN, včetně hodnocení a vyhotovení celkové revizní zprávy 2. Položka neobsahuje: X 3. Způsob měření: Udává se počet kusů kompletní konstrukce nebo práce.
P | 38 | 747214 |  | CELKOVÁ PROHLÍDKA, ZKOUŠENÍ, MĚŘENÍ A VYHOTOVENÍ VÝCHOZÍ REVIZNÍ ZPRÁVY, PRO OBJEM IN - PŘÍPLATEK ZA KAŽDÝCH DALŠÍCH I ZAPOČATÝCH 500 TIS. KČ | KUS | 20 | 0 | 0 |  | 0 | 0 | OTSKP | 0 | 3 |  |  | 0
PP
VV
TS |  |  |  | 1. Položka obsahuje: – cenu za celkovou prohlídku zařízení PS/SO, vč. měření, komplexních zkoušek a revizi zařízení tohoto PS/SO autorizovaným revizním technikem na silnoproudá zařízení podle požadavku ČSN, včetně hodnocení a vyhotovení celkové revizní zprávy 2. Položka neobsahuje: X 3. Způsob měření: Udává se počet kusů kompletní konstrukce nebo práce.
P | 39 | 747301 |  | PROVEDENÍ PROHLÍDKY A ZKOUŠKY PRÁVNICKOU OSOBOU, VYDÁNÍ PRŮKAZU ZPŮSOBILOSTI | KUS | 1 | 0 | 0 |  | 0 | 0 | OTSKP | 0 | 3 |  |  | 0
PP
VV
TS |  |  |  | 1. Položka obsahuje: – cenu za vyhotovení dokladu právnickou osobou o silnoproudých zařízeních a vydání průkazu způsobilosti 2. Položka neobsahuje: X 3. Způsob měření: Udává se počet kusů kompletní konstrukce nebo práce.

## D.1.3_PS 01-03-11
SŽDC051 | [13 empty] | 3
S | Stavba: | 5313730008ENE03 |  | Optimalizace a elektrizace trati České Velenice (mimo) - Veselí nad Lužnicí (mimo) - část ENE | [5 empty] | PS 01-03-11 | 0 | AspeEsticon | 0 | 2
O | Objekt: | D.1.3 |  | Silnoproudá technologie včetně DŘT | [8 empty] | 0.12 | 2
O1 | Rozpocet: | PS 01-03-11 |  | TNS České Velenice, DŘT | [8 empty] | 0.21
Typ | Poř. číslo | Kód položky | Varianta | Název položky | MJ | Množství | Jednotková hmotnost | Celková hmotnost | Jednotková cena | Jednotková cena |  | Cenové soustavy
[15 empty] | Počet položek s nulovou cenou | 0
[10 empty] | Jednotková | Celkem
SD |  | 70 |  | Všeobecné práce pro silnoproud a slaboproud | [6 empty] | 0
P | 1 | 703411 |  | ELEKTROINSTALAČNÍ TRUBKA PLASTOVÁ VČETNĚ UPEVNĚNÍ A PŘÍSLUŠENSTVÍ DN PRŮMĚRU DO 25 MM | M | 1030 | 0 | 0 |  | 0 | 0 | OTSKP | 0 | 3 |  |  | 0
PP
VV
TS |  |  |  | 1. Položka obsahuje: – dodávku specifikovaného materiálu – kompletní montáž, rozměření, upevnění, řezání, spojování a pod. – veškerý spojovací a montážní materiál vč. upevňovacího materiálu ( držáky apod.) – pomocné mechanismy – dopravu a skladování 2. Položka neobsahuje: X 3. Způsob měření: Měří se metr délkový.
P | 2 | 703751 |  | PROTIPOŽÁRNÍ UCPÁVKA POD ROZVADĚČ DO EI 90 MIN. | M2 | 0.5 | 0 | 0 |  | 0 | 0 | OTSKP | 0 | 3 |  |  | 0
PP
VV
TS |  |  |  | Položka obsahuje: Dodávku a montáž protipožární ucpávky vč. příslušenství a pomocného materiálu, vyhotovéní a dodání atestu. Dále obsahuje cenu za pom. mechanismy včetně všech ostatních vedlejších nákladů.
P | 3 | 703752 |  | PROTIPOŽÁRNÍ UCPÁVKA STĚNOU/STROPEM, TL DO 50CM, DO EI 90 MIN. | M2 | 0.5 | 0 | 0 |  | 0 | 0 | OTSKP | 0 | 3 |  |  | 0
PP
VV
TS |  |  |  | Položka obsahuje: Dodávku a montáž protipožární ucpávky vč. příslušenství a pomocného materiálu, vyhotovéní a dodání atestu. Dále obsahuje cenu za pom. mechanismy včetně všech ostatních vedlejších nákladů.
SD |  | 74 |  | Silnoproud | [6 empty] | 0
P | 4 | 741C02 |  | UZEMŇOVACÍ SVORKA | KUS | 2 | 0 | 0 |  | 0 | 0 | OTSKP | 0 | 3 |  |  | 0
PP
VV
TS |  |  |  | 1. Položka obsahuje: – veškeré příslušenství 2. Položka neobsahuje: X 3. Způsob měření: Udává se počet kusů kompletní konstrukce nebo práce.
P | 5 | 742F12 |  | KABEL NN NEBO VODIČ JEDNOŽÍLOVÝ CU S PLASTOVOU IZOLACÍ OD 4 DO 16 MM2 | M | 40 | 0 | 0 |  | 0 | 0 | OTSKP | 0 | 3 |  |  | 0
PP
VV
TS |  |  |  | 1. Položka obsahuje: – manipulace a uložení kabelu (do země, chráničky, kanálu, na rošty, na TV a pod.) 2. Položka neobsahuje: – příchytky, spojky, koncovky, chráničky apod. 3. Způsob měření: Měří se metr délkový.
P | 6 | 742G11 |  | KABEL NN DVOU- A TŘÍŽÍLOVÝ CU S PLASTOVOU IZOLACÍ DO 2,5 MM2 | M | 40 | 0 | 0 |  | 0 | 0 | OTSKP | 0 | 3 |  |  | 0
PP
VV
TS |  |  |  | 1. Položka obsahuje: – manipulace a uložení kabelu (do země, chráničky, kanálu, na rošty, na TV a pod.) 2. Položka neobsahuje: – příchytky, spojky, koncovky, chráničky apod. 3. Způsob měření: Měří se metr délkový.
P | 7 | 742I21 |  | KABEL NN CU OVLÁDACÍ 19-24ŽÍLOVÝ DO 2,5 MM2 | M | 240 | 0 | 0 |  | 0 | 0 | OTSKP | 0 | 3 |  |  | 0
PP
VV
TS |  |  |  | 1. Položka obsahuje: – manipulace a uložení kabelu (do země, chráničky, kanálu, na rošty, na TV a pod.) 2. Položka neobsahuje: – příchytky, spojky, koncovky, chráničky apod. 3. Způsob měření: Měří se metr délkový.
P | 8 | 742J11 |  | OPTICKÝ KABEL MULTIMOD DUPLEX - SKLO | M | 420 | 0 | 0 |  | 0 | 0 | OTSKP | 0 | 3 |  |  | 0
PP
VV
TS |  |  |  | Položka obsahuje: Dodávku a montáž kabelu včetně podružného montážního materiálu, dopravu na staveniště, oddělení příslušné délky, uložení kabelu ( propojení mezi rozvaděči ), upevnění a připojení. Dále obsahuje cenu za pom. mechanismy včetně všech ostatních vedlejších nákladů
P | 9 | 742J13 |  | OPTICKÝ KABEL SINGLEMODE DUPLEX - SKLO | M | 140 | 0 | 0 |  | 0 | 0 | OTSKP | 0 | 3 |  |  | 0
PP
VV
TS |  |  |  | Položka obsahuje: Dodávku a montáž kabelu včetně podružného montážního materiálu, dopravu na staveniště, oddělení příslušné délky, uložení kabelu ( propojení mezi rozvaděči ), upevnění a připojení. Dále obsahuje cenu za pom. mechanismy včetně všech ostatních vedlejších nákladů
P | 10 | 742J14 |  | KONEKTORY NA OPTICKÝ KABEL | KUS | 26 | 0 | 0 |  | 0 | 0 | OTSKP | 0 | 3 |  |  | 0
PP
VV
TS |  |  |  | Položka obsahuje: Dodávku a montáž včetně podružného montážního materiálu, dopravu na staveniště, připojení na kabel a zapojení na zařízení. Dále obsahuje cenu za pom. mechanismy včetně všech ostatních vedlejších nákladů
P | 11 | 742K12 |  | UKONČENÍ JEDNOŽÍLOVÉHO KABELU V ROZVADĚČI NEBO NA PŘÍSTROJI OD 4 DO 16 MM2 | KUS | 4 | 0 | 0 |  | 0 | 0 | OTSKP | 0 | 3 |  |  | 0
PP
VV
TS |  |  |  | 1. Položka obsahuje: – všechny práce spojené s úpravou kabelů pro montáž včetně veškerého příslušentsví 2. Položka neobsahuje: X 3. Způsob měření: Udává se počet kusů kompletní konstrukce nebo práce.
P | 12 | 742L11 |  | UKONČENÍ DVOU AŽ PĚTIŽÍLOVÉHO KABELU V ROZVADĚČI NEBO NA PŘÍSTROJI DO 2,5 MM2 | KUS | 4 | 0 | 0 |  | 0 | 0 | OTSKP | 0 | 3 |  |  | 0
PP
VV
TS |  |  |  | 1. Položka obsahuje: – všechny práce spojené s úpravou kabelů pro montáž včetně veškerého příslušentsví 2. Položka neobsahuje: X 3. Způsob měření: Udává se počet kusů kompletní konstrukce nebo práce.
P | 13 | 742N11 |  | UKONČENÍ 19-24ŽÍLOVÉHO KABELU V ROZVADĚČI NEBO NA PŘÍSTROJI DO 2,5 MM2 | KUS | 16 | 0 | 0 |  | 0 | 0 | OTSKP | 0 | 3 |  |  | 0
PP
VV
TS |  |  |  | 1. Položka obsahuje: – všechny práce spojené s úpravou kabelů pro montáž včetně veškerého příslušentsví 2. Položka neobsahuje: X 3. Způsob měření: Udává se počet kusů kompletní konstrukce nebo práce.
P | 14 | 742P13 |  | ZATAŽENÍ KABELU DO CHRÁNIČKY - KABEL DO 4 KG/M | M | 970 | 0 | 0 |  | 0 | 0 | OTSKP | 0 | 3 |  |  | 0
PP
VV
TS |  |  |  | 1. Položka obsahuje: – montáž kabelu o váze do 4 kg/m do chráničky/ kolektoru 2. Položka neobsahuje: X 3. Způsob měření: Měří se metr délkový.
P | 15 | 742P15 |  | OZNAČOVACÍ ŠTÍTEK NA KABEL | KUS | 64 | 0 | 0 |  | 0 | 0 | OTSKP | 0 | 3 |  |  | 0
PP
VV
TS |  |  |  | 1. Položka obsahuje: – veškeré příslušentsví 2. Položka neobsahuje: X 3. Způsob měření: Udává se počet kusů kompletní konstrukce nebo práce.
P | 16 | 744633 |  | JISTIČ TŘÍPÓLOVÝ (10 KA) OD 13 DO 20 A | KUS | 4 | 0 | 0 |  | 0 | 0 | OTSKP | 0 | 3 |  |  | 0
PP
VV
TS |  |  |  | 1. Položka obsahuje: – veškerý spojovací materiál vč. připojovacího vedení – technický popis viz. projektová dokumentace 2. Položka neobsahuje: X 3. Způsob měření: Udává se počet kusů kompletní konstrukce nebo práce.
P | 17 | 744652 |  | JISTIČ DC OD 4 DO 10 A | KUS | 6 | 0 | 0 |  | 0 | 0 | OTSKP | 0 | 3 |  |  | 0
PP
VV
TS |  |  |  | 1. Položka obsahuje: – veškerý spojovací materiál vč. připojovacího vedení – technický popis viz. projektová dokumentace 2. Položka neobsahuje: X 3. Způsob měření: Udává se počet kusů kompletní konstrukce nebo práce.
P | 18 | 744Q41 |  | SVODIČ PŘEPĚTÍ TYP 3 (TŘÍDA D) 1-2 PÓLOVÝ | KUS | 4 | 0 | 0 |  | 0 | 0 | OTSKP | 0 | 3 |  |  | 0
PP
VV
TS |  |  |  | 1. Položka obsahuje: – veškerý spojovací materiál vč. připojovacího vedení – technický popis viz. projektová dokumentace 2. Položka neobsahuje: X 3. Způsob měření: Udává se počet kusů kompletní konstrukce nebo práce.
P | 19 | 744R21 |  | UCPÁVKOVÁ VÝVODKA PRO KABEL O PRŮMĚRU DO 13 MM | KUS | 100 | 0 | 0 |  | 0 | 0 | OTSKP | 0 | 3 |  |  | 0
PP
VV
TS |  |  |  | 1. Položka obsahuje: – veškeré příslušenství – technický popis viz. projektová dokumentace 2. Položka neobsahuje: X 3. Způsob měření: Udává se počet kusů kompletní konstrukce nebo práce.
P | 20 | 744R36 |  | OBAL NA VÝKRESY DO ROZVADĚČE NN | KUS | 2 | 0 | 0 |  | 0 | 0 | OTSKP | 0 | 3 |  |  | 0
PP
VV
TS |  |  |  | 1. Položka obsahuje: – veškeré příslušenství – technický popis viz. projektová dokumentace 2. Položka neobsahuje: X 3. Způsob měření: Udává se počet kusů kompletní konstrukce nebo práce.
P | 21 | 746632 |  | VYBAVENÁ SKŘÍŇ PRO AUTOMATIZACI 19" PŘES 15 U | KUS | 2 | 0 | 0 |  | 0 | 0 | OTSKP | 0 | 3 |  |  | 0
PP
VV
TS |  |  |  | 1. Položka obsahuje: – přípravu podkladu pro osazení vč. upevňovacího materiálu, uzamykatelná, veškerý podružný a pomocný materiál (např. zásuvkový panel, DIN Lišty, kabelové žlaby, svorkovnice, rozjištění, kabelové propoje, osvětlení...) – dodávku včetně kompletní montáže – technický popis viz. projektová dokumentace – zhotovení výrobní dokumentace, provedení zkoušek, dodání předepsaných zkoušek, revizí a atestů – veškeré potřebné mechanizmy, včetně obsluhy, náklady na mzdy a přibližné (průměrné) náklady na pořízení potřebných materiálů – dopravu a skladování 2. Položka neobsahuje: X 3. Způsob měření: Udává se počet kusů kompletní konstrukce nebo práce.
P | 22 | 746641 |  | PLC PRO AUTOMATIZACI - ZÁKLADNÍ JEDNOTKA DO 128 IO | KUS | 1 | 0 | 0 |  | 0 | 0 | OTSKP | 0 | 3 |  |  | 0
PP
VV
TS |  |  |  | 1. Položka obsahuje: – veškerý podružný, spojovací a pomocný materiál. Dále obsahuje uživatelskou úpravu SW PLC, parametrizaci a nastavení PLC – dodávku včetně kompletní montáže – technický popis viz. projektová dokumentace – výrobní dokumentaci, uvedení do provozu, revize a atesty – veškeré potřebné mechanizmy, včetně obsluhy, náklady na mzdy a přibližné (průměrné) náklady na pořízení potřebných materiálů – dopravu a skladování 2. Položka neobsahuje: X 3. Způsob měření: Udává se počet kusů kompletní konstrukce nebo práce.
P | 23 | 746642 |  | PLC PRO AUTOMATIZACI - ZÁKLADNÍ JEDNOTKA PŘES 128 DO 1024 IO | KUS | 2 | 0 | 0 |  | 0 | 0 | OTSKP | 0 | 3 |  |  | 0
PP
VV
TS |  |  |  | 1. Položka obsahuje: – veškerý podružný, spojovací a pomocný materiál. Dále obsahuje uživatelskou úpravu SW PLC, parametrizaci a nastavení PLC – dodávku včetně kompletní montáže – technický popis viz. projektová dokumentace – výrobní dokumentaci, uvedení do provozu, revize a atesty – veškeré potřebné mechanizmy, včetně obsluhy, náklady na mzdy a přibližné (průměrné) náklady na pořízení potřebných materiálů – dopravu a skladování 2. Položka neobsahuje: X 3. Způsob měření: Udává se počet kusů kompletní konstrukce nebo práce.
P | 24 | 746648 |  | PLC PRO AUTOMATIZACI - ODDĚLOVACÍ ČLEN RELÉOVÝ MIN. 4 KV PRO POVELY NEBO SIGNÁLY 24-230 V DC AC, MAX. 6 A, KONT. 1P, OCHRANNÉ A SIGNALIZAČNÍ PRVKY | KUS | 10 | 0 | 0 |  | 0 | 0 | OTSKP | 0 | 3 |  |  | 0
PP
VV
TS |  |  |  | 1. Položka obsahuje: – veškerý podružný, spojovací a pomocný materiál – dodávku včetně kompletní montáže – technický popis viz. projektová dokumentace – výrobní dokumentaci, uvedení do provozu, předepsané zkoušky, revize a atesty – veškeré potřebné mechanizmy, včetně obsluhy, náklady na mzdy a přibližné (průměrné) náklady na pořízení potřebných materiálů – dopravu a skladování 2. Položka neobsahuje: X 3. Způsob měření: Udává se počet kusů kompletní konstrukce nebo práce.
P | 25 | 746649 |  | PLC PRO AUTOMATIZACI - ZDROJ POMOCNÉHO NAPĚTÍ 24 V DC, MAX. 10 A | KUS | 4 | 0 | 0 |  | 0 | 0 | OTSKP | 0 | 3 |  |  | 0
PP
VV
TS |  |  |  | 1. Položka obsahuje: – veškerý podružný, spojovací a pomocný materiál – dodávku včetně kompletní montáže – technický popis viz. projektová dokumentace – výrobní dokumentaci, uvedení do provozu, předepsané zkoušky, revize a atesty – veškeré potřebné mechanizmy, včetně obsluhy, náklady na mzdy a přibližné (průměrné) náklady na pořízení potřebných materiálů – dopravu a skladování 2. Položka neobsahuje: X 3. Způsob měření: Udává se počet kusů kompletní konstrukce nebo práce.
P | 26 | 74664A |  | PLC PRO AUTOMATIZACI - SVORKOVNICE (JEŽEK) PRO VYVEDENÍ 8 SIGNÁLŮ/POVELŮ/MĚŘENÍ VČETNĚ NAPÁJECÍHO OBVODU 24 V DC | KUS | 8 | 0 | 0 |  | 0 | 0 | OTSKP | 0 | 3 |  |  | 0
PP
VV
TS |  |  |  | 1. Položka obsahuje: – veškerý podružný, spojovací a pomocný materiál – dodávku včetně kompletní montáže – technický popis viz. projektová dokumentace – výrobní dokumentaci, uvedení do provozu, předepsané zkoušky, revize a atesty – veškeré potřebné mechanizmy, včetně obsluhy, náklady na mzdy a přibližné (průměrné) náklady na pořízení potřebných materiálů – dopravu a skladování 2. Položka neobsahuje: X 3. Způsob měření: Udává se počet kusů kompletní konstrukce nebo práce.
P | 27 | 746652 |  | ZÁKLADNÍ PROGRAMOVÉ VYBAVENÍ TLM. JEDNOTKY PRO OBJEKT NS | KUS | 1 | 0 | 0 |  | 0 | 0 | OTSKP | 0 | 3 |  |  | 0
PP
VV
TS |  |  |  | 1. Položka obsahuje: – veškerý podružný, spojovací a pomocný materiál. Dále obsahuje dodávku základního SW PLC a jeho instalaci – dodávku včetně kompletní montáže – technický popis viz. projektová dokumentace – výrobní dokumentaci, uvedení do provozu, revize a atesty – veškeré potřebné mechanizmy, včetně obsluhy, náklady na mzdy a přibližné (průměrné) náklady na pořízení potřebných materiálů – dopravu a skladování 2. Položka neobsahuje: X 3. Způsob měření: Udává se počet kusů kompletní konstrukce nebo práce.
P | 28 | 746655 |  | SW-OVLADAČE KOMUNIKACE, PARAMETRIZACE - PRO NADŘAZENÝ SYSTÉM | KUS | 1 | 0 | 0 |  | 0 | 0 | OTSKP | 0 | 3 |  |  | 0
PP
VV
TS |  |  |  | 1. Položka obsahuje: – veškerý podružný, spojovací a pomocný materiál. Dále obsahuje dodávku základního SW PLC a jeho instalaci – dodávku včetně kompletní montáže – technický popis viz. projektová dokumentace – výrobní dokumentaci, uvedení do provozu, revize a atesty – veškeré potřebné mechanizmy, včetně obsluhy, náklady na mzdy a přibližné (průměrné) náklady na pořízení potřebných materiálů – dopravu a skladování 2. Položka neobsahuje: X 3. Způsob měření: Udává se počet kusů kompletní konstrukce nebo práce.
P | 29 | 746656 |  | SW-OVLADAČE KOMUNIKACE, PARAMETRIZACE - PRO JEDEN PODŘÍZENÝ PLC, OCHRANU, TERMINÁL | KUS | 34 | 0 | 0 |  | 0 | 0 | OTSKP | 0 | 3 |  |  | 0
PP
VV
TS |  |  |  | 1. Položka obsahuje: – veškerý podružný, spojovací a pomocný materiál. Dále obsahuje dodávku základního SW PLC a jeho instalaci – dodávku včetně kompletní montáže – technický popis viz. projektová dokumentace – výrobní dokumentaci, uvedení do provozu, revize a atesty – veškeré potřebné mechanizmy, včetně obsluhy, náklady na mzdy a přibližné (průměrné) náklady na pořízení potřebných materiálů – dopravu a skladování 2. Položka neobsahuje: X 3. Způsob měření: Udává se počet kusů kompletní konstrukce nebo práce.
P | 30 | 746657 |  | SW-OVLADAČE KOMUNIKACE, PARAMETRIZACE NA ED - PRO JEDEN OBJEKT (ŽST, NS, SPS, TS) | KUS | 1 | 0 | 0 |  | 0 | 0 | OTSKP | 0 | 3 |  |  | 0
PP
VV
TS |  |  |  | 1. Položka obsahuje: – veškerý podružný, spojovací a pomocný materiál. Dále obsahuje dodávku základního SW PLC a jeho instalaci – dodávku včetně kompletní montáže – technický popis viz. projektová dokumentace – výrobní dokumentaci, uvedení do provozu, revize a atesty – veškeré potřebné mechanizmy, včetně obsluhy, náklady na mzdy a přibližné (průměrné) náklady na pořízení potřebných materiálů – dopravu a skladování 2. Položka neobsahuje: X 3. Způsob měření: Udává se počet kusů kompletní konstrukce nebo práce.
P | 31 | 746659 |  | ZPROVOZNĚNÍ, OŽIVENÍ TELEMECHANICKÉ JEDNOTKY V OBJEKTU NS | KUS | 1 | 0 | 0 |  | 0 | 0 | OTSKP | 0 | 3 |  |  | 0
PP
VV
TS |  |  |  | 1. Položka obsahuje: – veškerý podružný, spojovací a pomocný materiál. Dále obsahuje zprovoznění a oživení telemechanické jednotky, úpravu SW, parametrizaci SW po úpravách technologie – dodávku včetně kompletní montáže – technický popis viz. projektová dokumentace – výrobní dokumentaci, uvedení do provozu, předepsané zkoušky, revize a atesty – veškeré potřebné mechanizmy, včetně obsluhy, náklady na mzdy a přibližné (průměrné) náklady na pořízení potřebných materiálů 2. Položka neobsahuje: X 3. Způsob měření: Udává se počet kusů kompletní konstrukce nebo práce.
P | 32 | 74665D |  | PŘIPOJENÍ, OŽIVENÍ A ZPROVOZNĚNÍ PŘENOSOVÉ CESTY V OBJEKTU NS | KUS | 1 | 0 | 0 |  | 0 | 0 | OTSKP | 0 | 3 |  |  | 0
PP
VV
TS |  |  |  | 1. Položka obsahuje: – veškerý podružný, spojovací a pomocný materiál. Dále obsahuje úpravu SW , parametrizaci, nastavení přenosových prvků a uvedení do provozu nebo komplexní přenastavení přenosových prvků stávajících po úpravách technologie, nastavení komunikace, nastavení komunikace přenosové prvky – nadřízený ŘS vč. úpravy nebo definice protokolu – dodávku včetně kompletní montáže – technický popis viz. projektová dokumentace – výrobní dokumentaci, uvedení do provozu, předepsané zkoušky, revize a atesty – veškeré potřebné mechanizmy, včetně obsluhy, náklady na mzdy a přibližné (průměrné) náklady na pořízení potřebných materiálů 2. Položka neobsahuje: X 3. Způsob měření: Udává se počet kusů kompletní konstrukce nebo práce.
P | 33 | 74665H |  | PROVOZNÍ ZKOUŠKY TELEMECHANICKÉ JEDNOTKY V OBJEKTU NS | KUS | 1 | 0 | 0 |  | 0 | 0 | OTSKP | 0 | 3 |  |  | 0
PP
VV
TS |  |  |  | 1. Položka obsahuje: – veškerý podružný, spojovací a pomocný materiál. Dále obsahuje provozní odzkoušení telemechanické jednotky po jejím oživení , úpravách SW a parametrizaci SW po úpravách technologie, odzkoušení komunikace na nadřazený systém a na podřízené PLC, terminály – dodávku včetně kompletní montáže – technický popis viz. projektová dokumentace – výrobní dokumentaci, uvedení do provozu, předepsané zkoušky, revize a atesty – veškeré potřebné mechanizmy, včetně obsluhy, náklady na mzdy a přibližné (průměrné) náklady na pořízení potřebných materiálů 2. Položka neobsahuje: X 3. Způsob měření: Udává se počet kusů kompletní konstrukce nebo práce.
P | 34 | 74665L |  | PODPORA PŘI UVÁDĚNÍ DO PROVOZU, ENGINEERING PRO OBJEKT NS | KUS | 1 | 0 | 0 |  | 0 | 0 | OTSKP | 0 | 3 |  |  | 0
PP
VV
TS |  |  |  | 1. Položka obsahuje: – podporu při uvádění do provozu zařízení jeho výrobcem, inženýrskou činnost při instalaci řídicích systémů – předepsané zkoušky, revize a atesty – prokázání technických a kvalitativních parametrů zařízení – veškeré potřebné mechanizmy, včetně obsluhy, náklady na mzdy a přibližné (průměrné) náklady na pořízení potřebných materiálů včetně všech ostatních vedlejších nákladů 2. Položka neobsahuje: X 3. Způsob měření: Udává se počet kusů kompletní konstrukce nebo práce.
P | 35 | 746662 |  | KOMPLETNÍ IPC PRŮMYSLOVÝ POČÍTAČ PRO AUTOMATIZACI S MONITOREM PŘES 1024 IO PROMĚNNÝCH | KUS | 1 | 0 | 0 |  | 0 | 0 | OTSKP | 0 | 3 |  |  | 0
PP
VV
TS |  |  |  | 1. Položka obsahuje: – veškerý podružný, spojovací a pomocný materiál. Dále obsahuje uživatelskou úpravu SW IPC, parametrizaci, nastavení IPC a uvedení do provozu nebo komplexní přenastavení IPC stávajícího po úpravách technologie, nastavení zobrazení IO informací a nastavení komunikace IPC – nadřízený ŘS (PLC) vč. úpravy nebo definice protokolu – dodávku včetně kompletní montáže – technický popis viz. projektová dokumentace – výrobní dokumentaci, uvedení do provozu, předepsané zkoušky, revize a atesty – veškeré potřebné mechanizmy, včetně obsluhy, náklady na mzdy a přibližné (průměrné) náklady na pořízení potřebných materiálů – dopravu a skladování 2. Položka neobsahuje: X 3. Způsob měření: Udává se počet kusů kompletní konstrukce nebo práce.
P | 36 | 746665 |  | KOMPLETNÍ IPC PRŮMYSLOVÝ POČÍTAČ PRO AUTOMATIZACI S MONITOREM PRO VYČÍTÁNÍ OCHRAN VČETNĚ SW A VIZUALIZACE | KUS | 1 | 0 | 0 |  | 0 | 0 | OTSKP | 0 | 3 |  |  | 0
PP
VV
TS |  |  |  | 1. Položka obsahuje: – veškerý podružný, spojovací a pomocný materiál. Dále obsahuje uživatelskou úpravu SW PC ochran, parametrizaci, nastavení PC ochran a uvedení do provozu nebo komplexní přenastavení PC stávajícího po úpravách technologie, nastavení zobrazení IO informací a nastavení komunikace PC ochran – nadřízený ŘS (PLC), ochrané terminály vč. úpravy nebo definice protokolu – dodávku včetně kompletní montáže – technický popis viz. projektová dokumentace – výrobní dokumentaci, uvedení do provozu, předepsané zkoušky, revize a atesty – veškeré potřebné mechanizmy, včetně obsluhy, náklady na mzdy a přibližné (průměrné) náklady na pořízení potřebných materiálů – dopravu a skladování 2. Položka neobsahuje: X 3. Způsob měření: Udává se počet kusů kompletní konstrukce nebo práce.
P | 37 | 746671 |  | ROZŠÍŘENÍ PLC NEBO IPC O KOMUNIKAČNÍ JEDNOTKU PRO KOMUNIKACI S NAD/PODŘÍZENÝM SYSTÉMEM | KUS | 1 | 0 | 0 |  | 0 | 0 | OTSKP | 0 | 3 |  |  | 0
PP
VV
TS |  |  |  | 1. Položka obsahuje: – veškerý podružný, spojovací a pomocný materiál. Dále obsahuje uživatelskou úpravu komunikačního SW PLC, parametrizaci, nastavení a uvedení do provozu nebo komplexní přenastavení stávajícího PLC po úpravách komunikace na nadřízený ŘS (PLC) vč. úpravy nebo definice protokolu, účasti na komplexním vyzkoušení ŘS jako celku – dodávku včetně kompletní montáže – technický popis viz. projektová dokumentace – výrobní dokumentaci, uvedení do provozu, předepsané zkoušky, revize a atesty – veškeré potřebné mechanizmy, včetně obsluhy, náklady na mzdy a přibližné (průměrné) náklady na pořízení potřebných materiálů – dopravu a skladování 2. Položka neobsahuje: X 3. Způsob měření: Udává se počet kusů kompletní konstrukce nebo práce.
P | 38 | 746672 |  | ROZŠÍŘENÍ ZÁKLADNÍ JEDNOTKY PLC NEBO IPC O KOMUNIKACI S JEDNÍM PODŘÍZENÝM SYSTÉMEM PLC (JEN SW) | KUS | 1 | 0 | 0 |  | 0 | 0 | OTSKP | 0 | 3 |  |  | 0
PP
VV
TS |  |  |  | 1. Položka obsahuje: – veškerý podružný, spojovací a pomocný materiál. Dále obsahuje uživatelskou úpravu komunikačního SW PLC, parametrizaci, nastavení a uvedení do provozu nebo komplexní přenastavení stávajícího PLC po úpravách komunikace na nadřízený ŘS (PLC) vč. úpravy nebo definice protokolu, účasti na komplexním vyzkoušení ŘS jako celku – dodávku včetně kompletní montáže – technický popis viz. projektová dokumentace – výrobní dokumentaci, uvedení do provozu, předepsané zkoušky, revize a atesty – veškeré potřebné mechanizmy, včetně obsluhy, náklady na mzdy a přibližné (průměrné) náklady na pořízení potřebných materiálů 2. Položka neobsahuje: X 3. Způsob měření: Udává se počet kusů kompletní konstrukce nebo práce.
P | 39 | 746673 |  | PŘEVODNÍK ROZHRANÍ METALICKÉHO DLE SPECIFIKACE NA OPTICKÉ, 1:1, PROTOKOLOVĚ TRANSPARENTNÍ | KUS | 2 | 0 | 0 |  | 0 | 0 | OTSKP | 0 | 3 |  |  | 0
PP
VV
TS |  |  |  | 1. Položka obsahuje: – veškerý podružný, spojovací a pomocný materiál. Dále obsahuje uživatelskou úpravu komunikačního SW PLC, parametrizaci, nastavení a uvedení do provozu nebo komplexní přenastavení stávajícího PLC po úpravách komunikace na nadřízený ŘS (PLC) vč. úpravy nebo definice protokolu, účasti na komplexním vyzkoušení ŘS jako celku – dodávku včetně kompletní montáže – technický popis viz. projektová dokumentace – výrobní dokumentaci, uvedení do provozu, předepsané zkoušky, revize a atesty – veškeré potřebné mechanizmy, včetně obsluhy, náklady na mzdy a přibližné (průměrné) náklady na pořízení potřebných materiálů – dopravu a skladování 2. Položka neobsahuje: X 3. Způsob měření: Udává se počet kusů kompletní konstrukce nebo práce.
P | 40 | 746675 |  | PŘEVODNÍK ROZHRANÍ-ROZBOČOVAČ,ROZHRANÍ METALICKÉ (MAX.12) DLE SPEC.NA OPTICKÉ (MAX.18) S FUNKCÍ REDUNDANTNÍ KRUH.SMYČKY,PROTOKOLOVĚ TRANSPARENTNÍ | KUS | 4 | 0 | 0 |  | 0 | 0 | OTSKP | 0 | 3 |  |  | 0
PP
VV
TS |  |  |  | 1. Položka obsahuje: – veškerý podružný, spojovací a pomocný materiál. Dále obsahuje uživatelskou úpravu komunikačního SW PLC, parametrizaci, nastavení a uvedení do provozu nebo komplexní přenastavení stávajícího PLC po úpravách komunikace na nadřízený ŘS (PLC) vč. úpravy nebo definice protokolu, účasti na komplexním vyzkoušení ŘS jako celku – dodávku včetně kompletní montáže – technický popis viz. projektová dokumentace – výrobní dokumentaci, uvedení do provozu, předepsané zkoušky, revize a atesty – veškeré potřebné mechanizmy, včetně obsluhy, náklady na mzdy a přibližné (průměrné) náklady na pořízení potřebných materiálů – dopravu a skladování 2. Položka neobsahuje: X 3. Způsob měření: Udává se počet kusů kompletní konstrukce nebo práce.
P | 41 | 746677 |  | ROUTER (GSM, GSM-R), ROZHRANÍ A PROTOKOL DLE SPECIFIKACE | KUS | 1 | 0 | 0 |  | 0 | 0 | OTSKP | 0 | 3 |  |  | 0
PP
VV
TS |  |  |  | 1. Položka obsahuje: – veškerý podružný, spojovací a pomocný materiál. Dále obsahuje uživatelskou úpravu komunikačního SW PLC, parametrizaci, nastavení komunikace s PLC, ED a uvedení do provozu nebo komplexní přenastavení stávajícího PLC po úpravách komunikace na nadřízený ŘS (PLC) vč. úpravy nebo definice protokolu – dodávku včetně kompletní montáže – technický popis viz. projektová dokumentace – výrobní dokumentaci, uvedení do provozu, předepsané zkoušky, revize a atesty – veškeré potřebné mechanizmy, včetně obsluhy, náklady na mzdy a přibližné (průměrné) náklady na pořízení potřebných materiálů – dopravu a skladování 2. Položka neobsahuje: X 3. Způsob měření: Udává se počet kusů kompletní konstrukce nebo práce.
P | 42 | 746678 |  | NTP SERVER - ZDROJ ČASOVÝCH ZNAČEK, ROZHRANÍ A PROTOKOL DLE SPECIFIKACE | KUS | 1 | 0 | 0 |  | 0 | 0 | OTSKP | 0 | 3 |  |  | 0
PP
VV
TS |  |  |  | 1. Položka obsahuje: – veškerý podružný, spojovací a pomocný materiál vč. aktivní venkovní/vnitřní GPS antény s držákem pro montáž na zeď, okonektorovaný koaxiální kabel. Dále obsahuje uživatelskou úpravu komunikačního SW PLC, parametrizaci, nastavení komunikace s PLC, ED a uvedení do provozu nebo komplexní přenastavení stávajícího PLC po úpravách komunikace na nadřízený ŘS (PLC) vč. úpravy nebo definice protokolu – dodávku včetně kompletní montáže – technický popis viz. projektová dokumentace – výrobní dokumentaci, uvedení do provozu, předepsané zkoušky, revize a atesty – veškeré potřebné mechanizmy, včetně obsluhy, náklady na mzdy a přibližné (průměrné) náklady na pořízení potřebných materiálů – dopravu a skladování 2. Položka neobsahuje: X 3. Způsob měření: Udává se počet kusů kompletní konstrukce nebo práce.
P | 43 | 746697 |  | PROVOZNÍ DOKUMENTACE | KUS | 1 | 0 | 0 |  | 0 | 0 | OTSKP | 0 | 3 |  |  | 0
PP
VV
TS |  |  |  | 1. Položka obsahuje: – kompletní provozní dokumentaci obsahující úpravy a změny na dané technologii – dokumentace předána v požadované podobě (tištěná forma, digitální forma) a v požadovaném počtu – veškeré potřebné mechanizmy, včetně obsluhy, náklady na mzdy a přibližné (průměrné) náklady na pořízení potřebných materiálů včetně všech ostatních vedlejších nákladů 2. Položka neobsahuje: X 3. Způsob měření: Udává se počet kusů kompletní konstrukce nebo práce.
P | 44 | 746698 |  | PRACOVNÍ STŮL | KUS | 1 | 0 | 0 |  | 0 | 0 | OTSKP | 0 | 3 |  |  | 0
PP
VV
TS |  |  |  | 1. Položka obsahuje: – přípravu podkladu pro osazení vč. stolové sestavy s kabelovými rozvody pro jednoho uživatele s bočními skříňkami a prostorem pro PC včetně upevňovacího materiálu, uzamykatelná, veškerý podružný a pomocný materiál – dodávku včetně kompletní montáže – technický popis viz. projektová dokumentace – veškeré potřebné mechanizmy, včetně obsluhy, náklady na mzdy a přibližné (průměrné) náklady na pořízení potřebných materiálů – dopravu a skladování 2. Položka neobsahuje: X 3. Způsob měření: Udává se počet kusů kompletní konstrukce nebo práce.
P | 45 | 746699 |  | ŽIDLE | KUS | 1 | 0 | 0 |  | 0 | 0 | OTSKP | 0 | 3 |  |  | 0
PP
VV
TS |  |  |  | 1. Položka obsahuje: – dodávku včetně kompletní montáže – technický popis viz. projektová dokumentace – veškeré potřebné mechanizmy, včetně obsluhy, náklady na mzdy a přibližné (průměrné) náklady na pořízení potřebných materiálů – dopravu a skladování 2. Položka neobsahuje: X 3. Způsob měření: Udává se počet kusů kompletní konstrukce nebo práce.
P | 46 | 7466AU |  | POSKYTNUTÍ DAT DO OSTATNÍCH SYSTÉMŮ NAPŘ. DDTS, ENERGETIKA | KUS | 1 | 0 | 0 |  | 0 | 0 | OTSKP | 0 | 3 |  |  | 0
PP
VV
TS |  |  |  | 1. Položka obsahuje: – veškerý programovací software a softwarové nástroje. Dále obsahuje poskytnutí požadovaných dat do ostatních systémů (např. systému DDTS, energetika) - úpravu SW, parametrizaci, nastavení daného SW a uvedení do provozu nebo komplexní přenastavení daného SW stávajících po úpravách technologie, nastavení komunikace, nastavení komunikace přenosové prvky – nadřízený ŘS vč. úpravy nebo definice protokolu – dodávku včetně kompletní montáže – technický popis viz. projektová dokumentace – prokázání technických a kvalitativních parametrů zařízení – výrobní dokumentaci, uvedení do provozu, předepsané zkoušky, revize a atesty – veškeré potřebné mechanizmy, včetně obsluhy, náklady na mzdy a přibližné (průměrné) náklady na pořízení potřebných materiálů 2. Položka neobsahuje: X 3. Způsob měření: Udává se počet kusů kompletní konstrukce nebo práce.
P | 47 | 746Z71 |  | DEMONTÁŽ ZAŘÍZENÍ SKŘ, DŘT, DD TSŽDC - SKŘÍNĚ, ROZVADĚČE NEBO OPTICKÉHO ROZVÁDĚČE | KUS | 2 | 0 | 0 |  | 0 | 0 | OTSKP | 0 | 3 |  |  | 0
PP
VV
TS |  |  |  | 1. Položka obsahuje: – všechny náklady na demontáž stávajícího zařízení se všemi pomocnými doplňujícími úpravami pro jeho likvidaci – naložení vybouraného materiálu na dopravní prostředek 2. Položka neobsahuje: – odvoz vybouraného materiálu – poplatek za likvidaci odpadů (nacení se dle SSD 0) 3. Způsob měření: Udává se počet kusů kompletní konstrukce nebo práce.
P | 48 | 747112 |  | KONTROLA MANIPULAČNÍCH, OVLÁDACÍCH NEBO RELÉOVÝCH ROZVADĚČŮ, 1 POLE | KUS | 2 | 0 | 0 |  | 0 | 0 | OTSKP | 0 | 3 |  |  | 0
PP
VV
TS |  |  |  | 1. Položka obsahuje: – cenu za kontrolu, revizi, seřízení a uvedení do provozu zařízení dle příslušných norem a předpisů, včetně vystavení protokolu 2. Položka neobsahuje: X 3. Způsob měření: Udává se počet kusů kompletní konstrukce nebo práce.
P | 49 | 747125 |  | OŽIVENÍ JEDNOHO POLE ROZVADĚČE ZHOTOVENÉHO SUBDODAVATELEM V PODMÍNKÁCH EXTERNÍ MONTÁŽE SE SLOŽITOU VÝSTROJÍ | KUS | 2 | 0 | 0 |  | 0 | 0 | OTSKP | 0 | 3 |  |  | 0
PP
VV
TS |  |  |  | 1. Položka obsahuje: – cenu za kontrolu, revizi, seřízení a uvedení do provozu zařízení dle příslušných norem a předpisů, včetně vystavení protokolu 2. Položka neobsahuje: X 3. Způsob měření: Udává se počet kusů kompletní konstrukce nebo práce.
P | 50 | 747213 |  | CELKOVÁ PROHLÍDKA, ZKOUŠENÍ, MĚŘENÍ A VYHOTOVENÍ VÝCHOZÍ REVIZNÍ ZPRÁVY, PRO OBJEM IN PŘES 500 DO 1000 TIS. KČ | KUS | 1 | 0 | 0 |  | 0 | 0 | OTSKP | 0 | 3 |  |  | 0
PP
VV
TS |  |  |  | 1. Položka obsahuje: – cenu za celkovou prohlídku zařízení PS/SO, vč. měření, komplexních zkoušek a revizi zařízení tohoto PS/SO autorizovaným revizním technikem na silnoproudá zařízení podle požadavku ČSN, včetně hodnocení a vyhotovení celkové revizní zprávy 2. Položka neobsahuje: X 3. Způsob měření: Udává se počet kusů kompletní konstrukce nebo práce.
P | 51 | 747214 |  | CELKOVÁ PROHLÍDKA, ZKOUŠENÍ, MĚŘENÍ A VYHOTOVENÍ VÝCHOZÍ REVIZNÍ ZPRÁVY, PRO OBJEM IN - PŘÍPLATEK ZA KAŽDÝCH DALŠÍCH I ZAPOČATÝCH 500 TIS. KČ | KUS | 18 | 0 | 0 |  | 0 | 0 | OTSKP | 0 | 3 |  |  | 0
PP
VV
TS |  |  |  | 1. Položka obsahuje: – cenu za celkovou prohlídku zařízení PS/SO, vč. měření, komplexních zkoušek a revizi zařízení tohoto PS/SO autorizovaným revizním technikem na silnoproudá zařízení podle požadavku ČSN, včetně hodnocení a vyhotovení celkové revizní zprávy 2. Položka neobsahuje: X 3. Způsob měření: Udává se počet kusů kompletní konstrukce nebo práce.
P | 52 | 747301 |  | PROVEDENÍ PROHLÍDKY A ZKOUŠKY PRÁVNICKOU OSOBOU, VYDÁNÍ PRŮKAZU ZPŮSOBILOSTI | KUS | 1 | 0 | 0 |  | 0 | 0 | OTSKP | 0 | 3 |  |  | 0
PP
VV
TS |  |  |  | 1. Položka obsahuje: – cenu za vyhotovení dokladu právnickou osobou o silnoproudých zařízeních a vydání průkazu způsobilosti 2. Položka neobsahuje: X 3. Způsob měření: Udává se počet kusů kompletní konstrukce nebo práce.
P | 53 | 747701 |  | DOKONČOVACÍ MONTÁŽNÍ PRÁCE NA ELEKTRICKÉM ZAŘÍZENÍ | HOD | 8 | 0 | 0 |  | 0 | 0 | OTSKP | 0 | 3 |  |  | 0
PP
VV
TS |  |  |  | 1. Položka obsahuje: – cenu za práce spojené s uváděním zařízení do provozu, drobné montážní práce v rozvaděčích, koordinaci se zhotoviteli souvisejících zařízení apod. 2. Položka neobsahuje: X 3. Způsob měření: Udává se čas v hodinách.
P | 54 | 747703 |  | ZKUŠEBNÍ PROVOZ | HOD | 12 | 0 | 0 |  | 0 | 0 | OTSKP | 0 | 3 |  |  | 0
PP
VV
TS |  |  |  | 1. Položka obsahuje: – cenu za dobu kdy je zařízení po individálních zkouškách dáno do provozu s prokázáním technických a kvalitativních parametrů zařízení 2. Položka neobsahuje: X 3. Způsob měření: Udává se čas v hodinách.
P | 55 | 747704 |  | ZAŠKOLENÍ OBSLUHY | HOD | 12 | 0 | 0 |  | 0 | 0 | OTSKP | 0 | 3 |  |  | 0
PP
VV
TS |  |  |  | 1. Položka obsahuje: – cenu za dobu kdy je s funkcí seznamována obsluha zařízení, včetně odevzdání dokumentace skutečného provedení 2. Položka neobsahuje: X 3. Způsob měření: Udává se čas v hodinách.
P | 56 | 747705 |  | MANIPULACE NA ZAŘÍZENÍCH PROVÁDĚNÉ PROVOZOVATELEM | HOD | 8 | 0 | 0 |  | 0 | 0 | OTSKP | 0 | 3 |  |  | 0
PP
VV
TS |  |  |  | 1. Položka obsahuje: – cenu za manipulace na zařízeních prováděné provozovatelem nutných pro další práce zhotovitele na technologickém souboru 2. Položka neobsahuje: X 3. Způsob měření: Udává se čas v hodinách.
P | 57 | 748151 |  | BEZPEČNOSTNÍ TABULKA | KUS | 2 | 0 | 0 |  | 0 | 0 | OTSKP | 0 | 3 |  |  | 0
PP
VV
TS |  |  |  | 1. Položka obsahuje: – veškeré příslušenství pro montáž 2. Položka neobsahuje: X 3. Způsob měření: Udává se počet kusů kompletní konstrukce nebo práce.
P | 58 | 748241 |  | PÍSMENA A ČÍSLICE VÝŠKY DO 40 MM | KUS | 10 | 0 | 0 |  | 0 | 0 | OTSKP | 0 | 3 |  |  | 0
PP
VV
TS |  |  |  | 1. Položka obsahuje: – zhotovení nápisu barvou pomocí šablon vč. podružného materiálu, rozměření, dodání barvy a ředidla 2. Položka neobsahuje: X 3. Způsob měření: Udává se počet kusů kompletní konstrukce nebo práce.
SD |  | 75 |  | Slaboproud | [6 empty] | 0
P | 59 | 75J111 |  | NOSNÁ LIŠTA PLASTOVÁ - DODÁVKA | M | 40 | 0 | 0 |  | 0 | 0 | OTSKP | 0 | 3 |  |  | 0
PP
VV
TS |  |  |  | 1. Položka obsahuje: – dodávku specifikovaného bloku/zařízení včetně potřebného drobného montážního materiálu – dodávku souvisejícího příslušenství pro specifikovaný blok/zařízení – náklady na dopravu a skladování – veškeré potřebné mechanizmy, včetně obsluhy, náklady na mzdy a přibližné (průměrné) náklady na pořízení potřebných materiálů včetně všech ostatních vedlejších nákladů 2. Položka neobsahuje: X 3. Způsob měření: – Dodávka specifikovaného bloku/zařízení/konstrukce se měří v délce udané v metrech.
P | 60 | 75J11X |  | NOSNÁ LIŠTA PLASTOVÁ - MONTÁŽ | M | 40 | 0 | 0 |  | 0 | 0 | OTSKP | 0 | 3 |  |  | 0
PP
VV
TS |  |  |  | 1. Položka obsahuje: – kompletní montáž specifikovaného bloku/zařízení a souvisejícího příslušenství včetně potřebného drobného montážního materiálu – veškeré potřebné mechanizmy, včetně obsluhy, náklady na mzdy a přibližné (průměrné) náklady na pořízení potřebných materiálů včetně všech ostatních vedlejších nákladů 2. Položka neobsahuje: X 3. Způsob měření: – Práce specifikovaného se měří v délce kabelizace udané v metrech.
P | 61 | 75J321 |  | KABEL SDĚLOVACÍ PRO STRUKTUROVANOU KABELÁŽ FTP/STP | KMPÁR | 0.6 | 0 | 0 |  | 0 | 0 | OTSKP | 0 | 3 |  |  | 0
PP
VV
TS |  |  |  | 1. Položka obsahuje: – dodávku specifikované kabelizace včetně potřebného drobného montážního materiálu – dodávku souvisejícího příslušenství pro specifickou kabelizaci – náklady na dopravu a skladování – práce spojené s montáží specifikované kabelizace specifikovaným způsobem – veškeré potřebné mechanizmy, včetně obsluhy, náklady na mzdy a přibližné (průměrné) náklady na pořízení potřebných materiálů včetně všech ostatních vedlejších nákladů 2. Položka neobsahuje: X 3. Způsob měření: – Dodávka a montáž specifikované kabelizace se měří v délce udané v kmpárech.
P | 62 | 75J32X |  | KABEL SDĚLOVACÍ PRO STRUKTUROVANOU KABELÁŽ FTP/STP - MONTÁŽ | KMPÁR | 0.6 | 0 | 0 |  | 0 | 0 | OTSKP | 0 | 3 |  |  | 0
PP
VV
TS |  |  |  | 1. Položka obsahuje: – práce spojené s montáží specifikované kabelizace specifikovaným způsobem (uložení na konstrukci, uložení, zatažení) – veškeré potřebné mechanizmy, včetně obsluhy, náklady na mzdy a přibližné (průměrné) náklady na pořízení potřebných materiálů včetně všech ostatních vedlejších nákladů 2. Položka neobsahuje: X 3. Způsob měření: – Práce specifikovaného se měří v délce kabelizace udané v kmpárech.
P | 63 | 75JA23 |  | ZÁSUVKA DATOVÁ RJ45 DO LIŠTOVÉHO ROZVODU - DODÁVKA | KUS | 1 | 0 | 0 |  | 0 | 0 | OTSKP | 0 | 3 |  |  | 0
PP
VV
TS |  |  |  | 1. Položka obsahuje: – dodávku specifikovaného bloku/zařízení včetně potřebného drobného montážního materiálu – dodávku souvisejícího příslušenství pro specifikovaný blok/zařízení – náklady na dopravu a skladování – veškeré potřebné mechanizmy, včetně obsluhy, náklady na mzdy a přibližné (průměrné) náklady na pořízení potřebných materiálů včetně všech ostatních vedlejších nákladů 2. Položka neobsahuje: X 3. Způsob měření: – Udává se počet kusů kompletní konstrukce nebo práce.
P | 64 | 75JA2X |  | ZÁSUVKA DATOVÁ RJ45 - MONTÁŽ | KUS | 1 | 0 | 0 |  | 0 | 0 | OTSKP | 0 | 3 |  |  | 0
PP
VV
TS |  |  |  | 1. Položka obsahuje: – kompletní montáž specifikovaného bloku/zařízení a souvisejícího příslušenství včetně potřebného drobného montážního materiálu – veškeré potřebné mechanizmy, včetně obsluhy, náklady na mzdy a přibližné (průměrné) náklady na pořízení potřebných materiálů včetně všech ostatních vedlejších nákladů 2. Položka neobsahuje: X 3. Způsob měření: – Udává se počet kusů kompletní konstrukce nebo práce.
P | 65 | 75JA33 |  | ZÁSUVKA SDRUŽENNÁ DO LIŠTOVÉHO ROZVODU - DODÁVKA | KUS | 4 | 0 | 0 |  | 0 | 0 | OTSKP | 0 | 3 |  |  | 0
PP
VV
TS |  |  |  | 1. Položka obsahuje: – dodávku specifikovaného bloku/zařízení včetně potřebného drobného montážního materiálu – dodávku souvisejícího příslušenství pro specifikovaný blok/zařízení – náklady na dopravu a skladování – veškeré potřebné mechanizmy, včetně obsluhy, náklady na mzdy a přibližné (průměrné) náklady na pořízení potřebných materiálů včetně všech ostatních vedlejších nákladů 2. Položka neobsahuje: X 3. Způsob měření: – Udává se počet kusů kompletní konstrukce nebo práce.
P | 66 | 75JA3X |  | ZÁSUVKA SDRUŽENNÁ - MONTÁŽ | KUS | 4 | 0 | 0 |  | 0 | 0 | OTSKP | 0 | 3 |  |  | 0
PP
VV
TS |  |  |  | 1. Položka obsahuje: – kompletní montáž specifikovaného bloku/zařízení a souvisejícího příslušenství včetně potřebného drobného montážního materiálu – veškeré potřebné mechanizmy, včetně obsluhy, náklady na mzdy a přibližné (průměrné) náklady na pořízení potřebných materiálů včetně všech ostatních vedlejších nákladů 2. Položka neobsahuje: X 3. Způsob měření: – Udává se počet kusů kompletní konstrukce nebo práce.
SD |  | R |  | R-položky | [6 empty] | 0
P | 68 | R746665 |  | KOMPLETNÍ STANICE KYBERNETICKÉ OCHRANY V TNS VČETNĚ SW A VIZUALIZACE | KUS | 1 | 0 | 0 |  | 0 | 0 |  | 0 | 3 |  |  | 0
PP
VV
TS |  |  |  | 1. Položka obsahuje: – veškerý podružný, spojovací a pomocný materiál. Dále obsahuje uživatelskou úpravu SW PC, parametrizaci, nastavení a uvedení do provozu nebo komplexní přenastavení PC stávajícího po úpravách technologie, nastavení zobrazení IO informací a nastavení komunikace – nadřízený ŘS (PLC), ochrané terminály vč. úpravy nebo definice protokolu – dodávku včetně kompletní montáže – technický popis viz. projektová dokumentace – výrobní dokumentaci, uvedení do provozu, předepsané zkoušky, revize a atesty – veškeré potřebné mechanizmy, včetně obsluhy, náklady na mzdy a přibližné (průměrné) náklady na pořízení potřebných materiálů – dopravu a skladování 2. Položka neobsahuje: X 3. Způsob měření: Udává se počet kusů kompletní konstrukce nebo práce.
P | 69 | R75B717 |  | PŘEPĚŤOVÁ OCHRANA DATOVÉHO KABELU | KUS | 10 | 0 | 0 |  | 0 | 0 |  | 0 | 3 |  |  | 0
PP
VV
TS |  |  |  | 1. Položka obsahuje: – veškeré příslušentsví – kompletní montáž 2. Položka neobsahuje: X 3. Způsob měření: Udává se počet kusů
SD |  | R015 |  | Likvidace odpadů včetně dopravy | [6 empty] | 0
P | 67 | R015240 | 914 | LIKVIDACE ODPADŮ NEKONTAMINOVANÝCH - 20 03 99 ODPAD PODOBNÝ KOMUNÁLNÍMU ODPADU včetně dopravy | T | 0.5 | 0 | 0 |  | 0 | 0 | ODP+d 25 VelVes 2025 | 0 | 3 |  |  | 0
PP |  |  |  | Evidenční položka. Neoceňovat v objektu SO/PS, položka se oceňuje pouze v objektu SO 90-90.
VV
TS |  |  |  | 1. Položka obsahuje: – veškeré poplatky provozovateli skládky, recyklační linky nebo jiného zařízení na zpracování nebo likvidaci odpadů související s převzetím, uložením, zpracováním nebo likvidací odpadu – náklady spojené s dopravou odpadu z místa stavby na místo převzetí provozovatelem skládky, recyklační linky nebo jiného zařízení na zpracování nebo likvidaci odpadů - platí pro jakýkoliv způsob dopravy (po suchu, po vodě, ve vzduchu, ppř. dopravníky) a zahrnuje i potřebný počet naložení nebo přeložení či úpravou v případě meziskládkování - náklady spojené s vyložením, manipulací, rozhrnutím či úpravou do figury s materiálem v místě skládky 3. Způsob měření: Tunou se rozumí hmotnost odpadu vytříděného v souladu se zákonem č. 185/2001 Sb., o nakládání s odpady, v platném znění. 4. Viz platný Zákon o nakládání s odpady

## D.1.3_PS 01-03-21
SŽDC051 | [13 empty] | 3
S | Stavba: | 5313730008ENE03 |  | Optimalizace a elektrizace trati České Velenice (mimo) - Veselí nad Lužnicí (mimo) - část ENE | [5 empty] | PS 01-03-21 | 0 | AspeEsticon | 0 | 2
O | Objekt: | D.1.3 |  | Silnoproudá technologie včetně DŘT | [8 empty] | 0.12 | 2
O1 | Rozpocet: | PS 01-03-21 |  | TNS České Velenice, rozvodna 110 kV, technologie | [8 empty] | 0.21
Typ | Poř. číslo | Kód položky | Varianta | Název položky | MJ | Množství | Jednotková hmotnost | Celková hmotnost | Jednotková cena | Jednotková cena |  | Cenové soustavy
[15 empty] | Počet položek s nulovou cenou | 0
[10 empty] | Jednotková | Celkem
SD |  | 74 |  | Silnoproud | [6 empty] | 0
P | 1 | 741C05 |  | SPOJOVÁNÍ UZEMŇOVACÍCH VODIČŮ | KUS | 24 | 0 | 0 |  | 0 | 0 | OTSKP | 0 | 3 |  |  | 0
PP
VV |  |  |  | "`PS=24 Celkem 24 = 24,000 [B] ` " "`Celkem `24 = 24,000 [B] " "Celkem "24 = 24,000 [C]
TS |  |  |  | 1. Položka obsahuje: – tvarování, přípravu spojů – svařování – ochranný nátěr spoje dle příslušných norem 2. Položka neobsahuje: X 3. Způsob měření: Udává se počet kusů kompletní konstrukce nebo práce.
P | 3 | 746133 |  | PŘÍSTROJOVÝ TRANSFORMÁTOR 110 KV PROUDU A NAPĚTÍ (KOMBINOVANÝ) S AŽ ČTYŘMI PROUDOVÝMI A TŘEMI NAPĚTOVÝMI JÁDRY | KUS | 4 | 0 | 0 |  | 0 | 0 | OTSKP | 0 | 3 |  |  | 0
PP
VV |  |  |  | "`dle přílohy 02_501 Celkem 4 = 4,000 [B] ` " "`Celkem `4 = 4,000 [B] " "Celkem "4 = 4,000 [C]
TS |  |  |  | 1. Položka obsahuje: – veškerý podružný, pomocný a upevňovací materiál – technický popis viz. projektová dokumentace – předepsané zkoušky, revize a atesty 2. Položka neobsahuje: X 3. Způsob měření: Udává se počet kusů kompletní konstrukce nebo práce.
P | 4 | 746134 |  | PŘÍSTROJOVÝ TRANSFORMÁTOR 110 KV - KALIBRACE MTP/N PRO OBCHODNÍ MĚŘENÍ, JEDNOPOLOVÉ PŘIPOJENÍ (FÁZE) VČETNĚ PŘÍPADNÉ DOPRAVY | KUS | 2 | 0 | 0 |  | 0 | 0 | OTSKP | 0 | 3 |  |  | 0
PP
VV |  |  |  | "`PS=2 Celkem 2 = 2,000 [B] ` " "`Celkem `2 = 2,000 [B] " "Celkem "2 = 2,000 [C]
TS |  |  |  | 1. Položka obsahuje: – kalibraci a ověření měřícího transformátoru 110 kV pro obchodní měření, MTP i v provedení kombinovaném, jednopolové připojení, úkon prováděný autorizovaným subjektem nebo ve výrobě, včetně dopravy do 200 km – předepsané zkoušky, revize a atesty 2. Položka neobsahuje: X 3. Způsob měření: Udává se počet kusů kompletní konstrukce nebo práce.
P | 5 | 746152 |  | IZOLÁTOR 110 KV PODPĚRNÝ, KOMPOZITNÍ | KUS | 12 | 0 | 0 |  | 0 | 0 | OTSKP | 0 | 3 |  |  | 0
PP
VV |  |  |  | "`PS=12 Celkem 12 = 12,000 [B] ` " "`Celkem `12 = 12,000 [B] " "Celkem "12 = 12,000 [C]
TS |  |  |  | 1. Položka obsahuje: – veškerý podružný, pomocný a upevňovací materiál – technický popis viz. projektová dokumentace – předepsané zkoušky, revize a atesty 2. Položka neobsahuje: X 3. Způsob měření: Udává se počet kusů kompletní konstrukce nebo práce.
P | 6 | 746165 |  | SVORKA 110 KV PRO ZKRATOVACÍ SUPRAVY, UZEMNĚNÍ, ROZPĚRKY | KUS | 22 | 0 | 0 |  | 0 | 0 | OTSKP | 0 | 3 |  |  | 0
PP
VV |  |  |  | "`dle přílohy 02_602 Celkem 22 = 22,000 [B] ` " "`Celkem `22 = 22,000 [B] " "Celkem "22 = 22,000 [C]
TS |  |  |  | 1. Položka obsahuje: – veškerý podružný, pomocný a upevňovací materiál – technický popis viz. projektová dokumentace – předepsané zkoušky, revize a atesty 2. Položka neobsahuje: X 3. Způsob měření: Udává se počet kusů kompletní konstrukce nebo práce.
P | 7 | 746167 |  | SVORKA 110 KV - POMOCNÝ A DOPLŇKOVÝ SORTIMENT ARMATUR 110 KV | KUS | 12 | 0 | 0 |  | 0 | 0 | OTSKP | 0 | 3 |  |  | 0
PP
VV |  |  |  | "`dle přílohy 02_602 Celkem 12 = 12,000 [B] ` " "`Celkem `12 = 12,000 [B] " "Celkem "12 = 12,000 [C]
TS |  |  |  | 1. Položka obsahuje: – veškerý podružný, pomocný a upevňovací materiál – technický popis viz. projektová dokumentace – předepsané zkoušky, revize a atesty 2. Položka neobsahuje: X 3. Způsob měření: Udává se počet kusů kompletní konstrukce nebo práce.
P | 8 | 746Z14 |  | DEMONTÁŽ ZAŘÍZENÍ VVN/VN - PŘÍSTROJE DO 110 KV (PTP, PTN, PTPN, PODPĚRKY, OMEZOVAČE PŘEPĚTÍ APOD.) | KUS | 12 | 0 | 0 |  | 0 | 0 | OTSKP | 0 | 3 |  |  | 0
PP
VV |  |  |  | "`PS=12 Celkem 12 = 12,000 [B] ` " "`Celkem `12 = 12,000 [B] " "Celkem "12 = 12,000 [C]
TS |  |  |  | 1. Položka obsahuje: – všechny náklady na demontáž stávajícího zařízení se všemi pomocnými doplňujícími úpravami pro jeho likvidaci – naložení vybouraného materiálu na dopravní prostředek 2. Položka neobsahuje: – odvoz vybouraného materiálu – poplatek za likvidaci odpadů (nacení se dle SSD 0) 3. Způsob měření: Udává se počet kusů kompletní konstrukce nebo práce.
P | 9 | 746Z33 |  | DEMONTÁŽ VVN/VN OCELOVÉ KONSTRUKCE | KUS | 4 | 0 | 0 |  | 0 | 0 | OTSKP | 0 | 3 |  |  | 0
PP
VV |  |  |  | "`PS=4 Celkem 4 = 4,000 [B] ` " "`Celkem `4 = 4,000 [B] " "Celkem "4 = 4,000 [C]
TS |  |  |  | 1. Položka obsahuje: – všechny náklady na demontáž stávajícího zařízení se všemi pomocnými doplňujícími úpravami pro jeho likvidaci – naložení vybouraného materiálu na dopravní prostředek 2. Položka neobsahuje: – odvoz vybouraného materiálu – poplatek za likvidaci odpadů (nacení se dle SSD 0) 3. Způsob měření: Udává se počet kusů kompletní konstrukce nebo práce.
P | 10 | 747149 |  | REVIZE, SEŘÍZENÍ A UVEDENÍ DO PROVOZU VVN VYPÍNAČE DO 110 KV | KUS | 2 | 0 | 0 |  | 0 | 0 | OTSKP | 0 | 3 |  |  | 0
PP
VV |  |  |  | "`PS=2 Celkem 2 = 2,000 [B] ` " "`Celkem `2 = 2,000 [B] " "Celkem "2 = 2,000 [C]
TS |  |  |  | 1. Položka obsahuje: – cenu za kontrolu, revizi, seřízení a uvedení do provozu zařízení dle příslušných norem a předpisů, včetně vystavení protokolu 2. Položka neobsahuje: X 3. Způsob měření: Udává se počet kusů kompletní konstrukce nebo práce.
P | 11 | 74714A |  | REVIZE, SEŘÍZENÍ, VYZKOUŠENÍ A UVEDENÍ DO PROVOZU ODPOJOVAČE DO 110 KV | KUS | 2 | 0 | 0 |  | 0 | 0 | OTSKP | 0 | 3 |  |  | 0
PP
VV |  |  |  | "`PS=2 Celkem 2 = 2,000 [B] ` " "`Celkem `2 = 2,000 [B] " "Celkem "2 = 2,000 [C]
TS |  |  |  | 1. Položka obsahuje: – cenu za kontrolu, revizi, seřízení a uvedení do provozu zařízení dle příslušných norem a předpisů, včetně vystavení protokolu 2. Položka neobsahuje: X 3. Způsob měření: Udává se počet kusů kompletní konstrukce nebo práce.
P | 12 | 747213 |  | CELKOVÁ PROHLÍDKA, ZKOUŠENÍ, MĚŘENÍ A VYHOTOVENÍ VÝCHOZÍ REVIZNÍ ZPRÁVY, PRO OBJEM IN PŘES 500 DO 1000 TIS. KČ | KUS | 1 | 0 | 0 |  | 0 | 0 | OTSKP | 0 | 3 |  |  | 0
PP
VV |  |  |  | "`PS=1 Celkem 1 = 1,000 [B] ` " "`Celkem `1 = 1,000 [B] " "Celkem "1 = 1,000 [C]
TS |  |  |  | 1. Položka obsahuje: – cenu za celkovou prohlídku zařízení PS/SO, vč. měření, komplexních zkoušek a revizi zařízení tohoto PS/SO autorizovaným revizním technikem na silnoproudá zařízení podle požadavku ČSN, včetně hodnocení a vyhotovení celkové revizní zprávy 2. Položka neobsahuje: X 3. Způsob měření: Udává se počet kusů kompletní konstrukce nebo práce.
P | 13 | 747214 |  | CELKOVÁ PROHLÍDKA, ZKOUŠENÍ, MĚŘENÍ A VYHOTOVENÍ VÝCHOZÍ REVIZNÍ ZPRÁVY, PRO OBJEM IN - PŘÍPLATEK ZA KAŽDÝCH DALŠÍCH I ZAPOČATÝCH 500 TIS. KČ | KUS | 53 | 0 | 0 |  | 0 | 0 | OTSKP | 0 | 3 |  |  | 0
PP
VV |  |  |  | "`PS=53 Celkem 53 = 53,000 [B] ` " "`Celkem `53 = 53,000 [B] " "Celkem "53 = 53,000 [C]
TS |  |  |  | 1. Položka obsahuje: – cenu za celkovou prohlídku zařízení PS/SO, vč. měření, komplexních zkoušek a revizi zařízení tohoto PS/SO autorizovaným revizním technikem na silnoproudá zařízení podle požadavku ČSN, včetně hodnocení a vyhotovení celkové revizní zprávy 2. Položka neobsahuje: X 3. Způsob měření: Udává se počet kusů kompletní konstrukce nebo práce.
P | 14 | 747301 |  | PROVEDENÍ PROHLÍDKY A ZKOUŠKY PRÁVNICKOU OSOBOU, VYDÁNÍ PRŮKAZU ZPŮSOBILOSTI | KUS | 1 | 0 | 0 |  | 0 | 0 | OTSKP | 0 | 3 |  |  | 0
PP
VV |  |  |  | "`PS=1 Celkem 1 = 1,000 [B] ` " "`Celkem `1 = 1,000 [B] " "Celkem "1 = 1,000 [C]
TS |  |  |  | 1. Položka obsahuje: – cenu za vyhotovení dokladu právnickou osobou o silnoproudých zařízeních a vydání průkazu způsobilosti 2. Položka neobsahuje: X 3. Způsob měření: Udává se počet kusů kompletní konstrukce nebo práce.
P | 15 | 747303 |  | VYDÁNÍ PŘÍKAZU "B" - SLOŽITÉ PRACOVIŠTĚ | KUS | 1 | 0 | 0 |  | 0 | 0 | OTSKP | 0 | 3 |  |  | 0
PP
VV |  |  |  | "`PS=1 Celkem 1 = 1,000 [B] ` " "`Celkem `1 = 1,000 [B] " "Celkem "1 = 1,000 [C]
TS |  |  |  | 1. Položka obsahuje: – cenu za vyhotovení příkazu "B" pro zajištění pracoviště při práci na vypnutém a zajištěném zařízení vn 2. Položka neobsahuje: X 3. Způsob měření: Udává se počet kusů kompletní konstrukce nebo práce.
P | 16 | 747701 |  | DOKONČOVACÍ MONTÁŽNÍ PRÁCE NA ELEKTRICKÉM ZAŘÍZENÍ | HOD | 160 | 0 | 0 |  | 0 | 0 | OTSKP | 0 | 3 |  |  | 0
PP
VV |  |  |  | "`PS=160 Celkem 160 = 160,000 [B] ` " "`Celkem `160 = 160,000 [B] " "Celkem "160 = 160,000 [C]
TS |  |  |  | 1. Položka obsahuje: – cenu za práce spojené s uváděním zařízení do provozu, drobné montážní práce v rozvaděčích, koordinaci se zhotoviteli souvisejících zařízení apod. 2. Položka neobsahuje: X 3. Způsob měření: Udává se čas v hodinách.
P | 17 | 747703 |  | ZKUŠEBNÍ PROVOZ | HOD | 80 | 0 | 0 |  | 0 | 0 | OTSKP | 0 | 3 |  |  | 0
PP
VV |  |  |  | "`PS=80 Celkem 80 = 80,000 [B] ` " "`Celkem `80 = 80,000 [B] " "Celkem "80 = 80,000 [C]
TS |  |  |  | 1. Položka obsahuje: – cenu za dobu kdy je zařízení po individálních zkouškách dáno do provozu s prokázáním technických a kvalitativních parametrů zařízení 2. Položka neobsahuje: X 3. Způsob měření: Udává se čas v hodinách.
P | 18 | 747704 |  | ZAŠKOLENÍ OBSLUHY | HOD | 80 | 0 | 0 |  | 0 | 0 | OTSKP | 0 | 3 |  |  | 0
PP
VV |  |  |  | "`PS=80 Celkem 80 = 80,000 [B] ` " "`Celkem `80 = 80,000 [B] " "Celkem "80 = 80,000 [C]
TS |  |  |  | 1. Položka obsahuje: – cenu za dobu kdy je s funkcí seznamována obsluha zařízení, včetně odevzdání dokumentace skutečného provedení 2. Položka neobsahuje: X 3. Způsob měření: Udává se čas v hodinách.
P | 19 | 747705 |  | MANIPULACE NA ZAŘÍZENÍCH PROVÁDĚNÉ PROVOZOVATELEM | HOD | 40 | 0 | 0 |  | 0 | 0 | OTSKP | 0 | 3 |  |  | 0
PP
VV |  |  |  | "`PS=40 Celkem 40 = 40,000 [B] ` " "`Celkem `40 = 40,000 [B] " "Celkem "40 = 40,000 [C]
TS |  |  |  | 1. Položka obsahuje: – cenu za manipulace na zařízeních prováděné provozovatelem nutných pro další práce zhotovitele na technologickém souboru 2. Položka neobsahuje: X 3. Způsob měření: Udává se čas v hodinách.
P | 20 | 748116 |  | KOMPLETNÍ OSOBNÍ OCHRANNÉ PROSTŘEDKY A PRACOVNÍ POMŮCKY PRO TRAKČNÍ NAPÁJECÍ STANICI | KUS | 1 | 0 | 0 |  | 0 | 0 | OTSKP | 0 | 3 |  |  | 0
PP
VV |  |  |  | "`PS=1 Celkem 1 = 1,000 [B] ` " "`Celkem `1 = 1,000 [B] " "Celkem "1 = 1,000 [C]
TS |  |  |  | 1. Položka obsahuje: – dodávku a montáž kompletní sady osobních ochranných prostředků a pracovních pomůcek pro elektrickou stanici dle požadavku provozovatele a v intencích normy TNŽ 38 1981 2. Položka neobsahuje: X 3. Způsob měření: Udává se počet kusů kompletní konstrukce nebo práce.
P | 21 | 748151 |  | BEZPEČNOSTNÍ TABULKA | KUS | 8 | 0 | 0 |  | 0 | 0 | OTSKP | 0 | 3 |  |  | 0
PP
VV |  |  |  | "`PS=8 Celkem 8 = 8,000 [B] ` " "`Celkem `8 = 8,000 [B] " "Celkem "8 = 8,000 [C]
TS |  |  |  | 1. Položka obsahuje: – veškeré příslušenství pro montáž 2. Položka neobsahuje: X 3. Způsob měření: Udává se počet kusů kompletní konstrukce nebo práce.
P | 22 | 748152 |  | PLAKÁT "PRVNÍ POMOC" | KUS | 1 | 0 | 0 |  | 0 | 0 | OTSKP | 0 | 3 |  |  | 0
PP
VV |  |  |  | "`PS=1 Celkem 1 = 1,000 [B] ` " "`Celkem `1 = 1,000 [B] " "Celkem "1 = 1,000 [C]
TS |  |  |  | 1. Položka obsahuje: – veškeré příslušenství pro montáž 2. Položka neobsahuje: X 3. Způsob měření: Udává se počet kusů kompletní konstrukce nebo práce.
P | 23 | 748153 |  | PLAKÁT "TELEFONNÍ ČÍSLA" | KUS | 1 | 0 | 0 |  | 0 | 0 | OTSKP | 0 | 3 |  |  | 0
PP
VV |  |  |  | "`PS=1 Celkem 1 = 1,000 [B] ` " "`Celkem `1 = 1,000 [B] " "Celkem "1 = 1,000 [C]
TS |  |  |  | 1. Položka obsahuje: – veškeré příslušenství pro montáž 2. Položka neobsahuje: X 3. Způsob měření: Udává se počet kusů kompletní konstrukce nebo práce.
P | 24 | 748154 |  | PLAKÁT "SCHÉMA ZAŘÍZENÍ" | KUS | 1 | 0 | 0 |  | 0 | 0 | OTSKP | 0 | 3 |  |  | 0
PP
VV |  |  |  | "`PS=1 Celkem 1 = 1,000 [B] ` " "`Celkem `1 = 1,000 [B] " "Celkem "1 = 1,000 [C]
TS |  |  |  | 1. Položka obsahuje: – veškeré příslušenství pro montáž 2. Položka neobsahuje: X 3. Způsob měření: Udává se počet kusů kompletní konstrukce nebo práce.
P | 25 | 748243 |  | PÍSMENA A ČÍSLICE VÝŠKY PŘES 100 DO 150 MM | KUS | 60 | 0 | 0 |  | 0 | 0 | OTSKP | 0 | 3 |  |  | 0
PP
VV |  |  |  | "`PS=60 Celkem 60 = 60,000 [B] ` " "`Celkem `60 = 60,000 [B] " "Celkem "60 = 60,000 [C]
TS |  |  |  | 1. Položka obsahuje: – zhotovení nápisu barvou pomocí šablon vč. podružného materiálu, rozměření, dodání barvy a ředidla 2. Položka neobsahuje: X 3. Způsob měření: Udává se počet kusů kompletní konstrukce nebo práce.
SD |  | R |  | R-položky | [6 empty] | 0
P | 27 | R709513 |  | PODPŮRNÉ A POMOCNÉ KONSTRUKCE OCELOVÉ Z PROFILŮ SVAŘOVANÝCH A ŠROUBOVANÝCH S POVRCHOVOU ÚPRAVOU ŽÁROVÝM ZINKOVÁNÍM A NÁTĚREM | KG | 5000 | 0 | 0 |  | 0 | 0 |  | 0 | 3 |  |  | 0
PP
VV |  |  |  | "`dle přílohy 02_603 Celkem 5000 = 5000,000 [B] ` " "`Celkem `5000 = 5000,000 [B] " "Celkem "5000 = 5000,000 [C]
TS |  |  |  | 1. Položka obsahuje: – kompletní montáž, rozměření, upevnění, řezání, spojování a pod. – veškerý spojovací a montážní materiál vč. upevňovacího materiálu ( držáky apod.) – pomocné mechanismy a povrchovou úpravu 2. Položka neobsahuje: X 3. Způsob měření: Udává se hmotnost v kilogramech.
P | 28 | R741C04 |  | OCHRANNÉ POSPOJOVÁNÍ CU VODIČEM DO 120 MM2 | KUS | 20 | 0 | 0 |  | 0 | 0 |  | 0 | 3 |  |  | 0
PP
VV |  |  |  | "`PS=20 Celkem 20 = 20,000 [B] ` " "`Celkem `20 = 20,000 [B] " "Celkem "20 = 20,000 [C]
TS |  |  |  | 1. Položka obsahuje: – propojení zařízení vodičem do Cu 120 mm2 k zemnícímu vodiči/ocelé konstrukci délky do 2m vč. ukončení 2. Položka neobsahuje: X 3. Způsob měření: Udává se počet kusů kompletní konstrukce nebo práce.
P | 29 | R744157 |  | ROZVODNICE NN NEREZOVÁ, VČETNĚ VÝZBROJE (přechodová skříň pro sekundární obvody PTP a PTN), IP66, 810-1250 X 610-900 MM | KUS | 2 | 0 | 0 |  | 0 | 0 |  | 0 | 3 |  |  | 0
PP
VV |  |  |  | "`dle přílohy 02_501 Celkem 2 = 2,000 [B] ` " "`Celkem `2 = 2,000 [B] " "Celkem "2 = 2,000 [C]
TS |  |  |  | 1. Položka obsahuje: – přípravu podkladu pro osazení vč. upevňovacího materiálu – veškerý podružný a pomocný materiál ( včetně můstků, vnitřních propojů-vodičů a pod ), nosnou konstrukci, kotevní a spojovací prvky – provedení zkoušek, dodání předepsaných zkoušek, revizí a atestů – přístrojové vybavení ( jističe, stykače, svorkovnice, zdroje apod. ) 2. Položka neobsahuje: 3. Způsob měření: Udává se počet kusů kompletní konstrukce nebo práce.
P | 30 | R746178 |  | PŘÍPOJNICE VVN/VN Z AL TRUBKY PRŮMĚRU DO 100/10 MM, DÉLKY DO 10 M, VČETNĚ PODPĚRNÝCH ARMATUR | KUS | 6 | 0 | 0 |  | 0 | 0 |  | 0 | 3 |  |  | 0
PP
VV |  |  |  | "`PS=6 Celkem 6 = 6,000 [B] ` " "`Celkem `6 = 6,000 [B] " "Celkem "6 = 6,000 [C]
TS |  |  |  | 1. Položka obsahuje: – veškerý podružný, pomocný a upevňovací materiál – technický popis viz. projektová dokumentace – předepsané zkoušky, revize a atesty 2. Položka neobsahuje: X 3. Způsob měření: Udává se počet kusů kompletní konstrukce nebo práce.
P | 31 | R746183 |  | PŘEPONKA Z LANA AlFe (AL1/ST1A) do 370/60 MM2, DÉLKY DO 7 M, PRO PROPOJENÍ DVOU PŘÍSTROJŮ, VČETNĚ SVOREK A ARMATUR | KUS | 18 | 0 | 0 |  | 0 | 0 |  | 0 | 3 |  |  | 0
PP
VV |  |  |  | "`PS=18 Celkem 18 = 18,000 [B] ` " "`Celkem `18 = 18,000 [B] " "Celkem "18 = 18,000 [C]
TS |  |  |  | 1. Položka obsahuje: – veškerý podružný, pomocný a upevňovací materiál – technický popis viz. projektová dokumentace – předepsané zkoušky, revize a atesty 2. Položka neobsahuje: X 3. Způsob měření: Udává se počet kusů kompletní konstrukce nebo práce.
P | 32 | R746187 |  | TLUMÍCÍ LANO DO TRUBKOVÉ PŘÍPOJNICE Z LANA ALFE DO 250/40 MM2, DÉLKY DO 10 M, VČETNĚ SVOREK A ARMATUR | KUS | 6 | 0 | 0 |  | 0 | 0 |  | 0 | 3 |  |  | 0
PP
VV |  |  |  | "`PS=6 Celkem 6 = 6,000 [B] ` " "`Celkem `6 = 6,000 [B] " "Celkem "6 = 6,000 [C]
TS |  |  |  | 1. Položka obsahuje: – veškerý podružný, pomocný a upevňovací materiál – technický popis viz. projektová dokumentace – předepsané zkoušky, revize a atesty 2. Položka neobsahuje: X 3. Způsob měření: Udává se počet kusů kompletní konstrukce nebo práce.
P | 33 | R7461E2 |  | KOMPAKT.POLE ROZVODNY 110 KV S HYBRIDNÍ IZOLACÍ VE DVOUPÓL.PROVEDENÍ S ODPOJOVAČI,VYPÍNAČI A PŘÍSTROJ.TRANSFORMÁTORY (PTP, PTPN) VČ.NOSNÉ OCEL.KCE | KUS | 2 | 0 | 0 |  | 0 | 0 |  | 0 | 3 |  |  | 0
PP
VV |  |  |  | "`PS=2 Celkem 2 = 2,000 [B] ` " "`Celkem `2 = 2,000 [B] " "Celkem "2 = 2,000 [C]
TS |  |  |  | 1. Položka obsahuje: – veškerý podružný, pomocný a upevňovací materiál – technický popis viz. projektová dokumentace – zhotovení výrobní dokumentace, předepsané zkoušky, revize a atesty 2. Položka neobsahuje: X 3. Způsob měření: Udává se počet kusů kompletní konstrukce nebo práce.
P | 34 | R747701 |  | VYPRACOVÁNÍ REALIZAČNÍ/VÝROBNÍ DOKUMENTACE PS/SO | HOD | 160 | 0 | 0 |  | 0 | 0 |  | 0 | 3 |  |  | 0
PP
VV |  |  |  | "`PS=160 Celkem 160 = 160,000 [B] ` " "`Celkem `160 = 160,000 [B] " "Celkem "160 = 160,000 [C]
TS |  |  |  | 1. Položka obsahuje: – veškeré práce spojené s vypracováním realizační/výrobní dokumentace – veškeré náklady spojené s výtisky, kompletací – veškeré potřebné mechanizmy včetně obsluhy, náklady na mzdy a přibližné (průměrné) náklady na pořízení potřebných materiálů včetně všech ostatních vedlejších nákladů – koordinaci se zhotoviteli souvisejících zařízení apod. 2. Položka neobsahuje: X 3. Způsob měření: Udává se čas v hodinách.
SD |  | R015 |  | Likvidace odpadů včetně dopravy | [6 empty] | 0
P | 26 | R015270 | 917 | LIKVIDACE ODPADŮ NEKONTAMINOVANÝCH - 17 01 03 IZOLÁTORY PORCELÁNOVÉ včetně dopravy | T | 1.8 | 0 | 0 |  | 0 | 0 | ODP+d 25 VelVes 2025 | 0 | 3 |  |  | 0
PP |  |  |  | Evidenční položka. Neoceňovat v objektu SO/PS, položka se oceňuje pouze v objektu SO 90-90.
VV
TS |  |  |  | 1. Položka obsahuje: – veškeré poplatky provozovateli skládky, recyklační linky nebo jiného zařízení na zpracování nebo likvidaci odpadů související s převzetím, uložením, zpracováním nebo likvidací odpadu – náklady spojené s dopravou odpadu z místa stavby na místo převzetí provozovatelem skládky, recyklační linky nebo jiného zařízení na zpracování nebo likvidaci odpadů - platí pro jakýkoliv způsob dopravy (po suchu, po vodě, ve vzduchu, ppř. dopravníky) a zahrnuje i potřebný počet naložení nebo přeložení či úpravou v případě meziskládkování - náklady spojené s vyložením, manipulací, rozhrnutím či úpravou do figury s materiálem v místě skládky 3. Způsob měření: Tunou se rozumí hmotnost odpadu vytříděného v souladu se zákonem č. 185/2001 Sb., o nakládání s odpady, v platném znění. 4. Viz platný Zákon o nakládání s odpady

## D.1.3_PS 01-03-22
SŽDC051 | [13 empty] | 3
S | Stavba: | 5313730008ENE03 |  | Optimalizace a elektrizace trati České Velenice (mimo) - Veselí nad Lužnicí (mimo) - část ENE | [5 empty] | PS 01-03-22 | 0 | AspeEsticon | 0 | 2
O | Objekt: | D.1.3 |  | Silnoproudá technologie včetně DŘT | [8 empty] | 0.12 | 2
O1 | Rozpocet: | PS 01-03-22 |  | TNS České Velenice, stanoviště transformátorů 110/27 kV, technologie | [8 empty] | 0.21
Typ | Poř. číslo | Kód položky | Varianta | Název položky | MJ | Množství | Jednotková hmotnost | Celková hmotnost | Jednotková cena | Jednotková cena |  | Cenové soustavy
[15 empty] | Počet položek s nulovou cenou | 0
[10 empty] | Jednotková | Celkem
SD |  | 13 |  | Hloubené vykopávky | [6 empty] | 0
P | 1 | 13273 |  | HLOUBENÍ RÝH ŠÍŘ DO 2M PAŽ I NEPAŽ TŘ. I | M3 | 180 | 0 | 0 |  | 0 | 0 | OTSKP | 0 | 3 |  |  | 0
PP
VV |  |  |  | "`150*1,2*1 Celkem 180 = 180,000 [B] ` " "`Celkem `180 = 180,000 [B] " "Celkem "180 = 180,000 [C]
TS |  |  |  | Položka zahrnuje: - vodorovnou a svislou dopravu, přemístění, přeložení, manipulace s výkopkem - kompletní provedení vykopávky nezapažené i zapažené - ošetření výkopiště po celou dobu práce v něm vč. klimatických opatření - ztížení vykopávek v blízkosti podzemního vedení, konstrukcí a objektů vč. jejich dočasného zajištění - ztížení pod vodou, v okolí výbušnin, ve stísněných prostorech a pod. - příplatek za lepivost - těžení po vrstvách, pásech a po jiných nutných částech (figurách) - čerpání vody vč. čerpacích jímek, potrubí a pohotovostní čerpací soupravy (viz ustanovení k pol. 1151,2) - potřebné snížení hladiny podzemní vody - těžení a rozpojování jednotlivých balvanů - vytahování a nošení výkopku - svahování a přesvah. svahů do konečného tvaru, výměna hornin v podloží a v pláni znehodnocené klimatickými vlivy - ruční vykopávky, odstranění kořenů a napadávek - pažení, vzepření a rozepření vč. přepažování (vyjma pažení záporového a štětových stěn) - úpravu, ochranu a očištění dna, základové spáry, stěn a svahů - odvedení nebo obvedení vody v okolí výkopiště a ve výkopišti - třídění výkopku - veškeré pomocné konstrukce umožňující provedení vykopávky (příjezdy, sjezdy, nájezdy, lešení, podpěr. konstr., přemostění, zpevněné plochy, zakrytí a pod.) Položka nezahrnuje: - uložení zeminy (na skládku, do násypu) ani poplatky za skládku, vykazují se v položce č.0141**
SD |  | 17 |  | Konstrukce ze zemin | [6 empty] | 0
P | 2 | 17411 |  | ZÁSYP JAM A RÝH ZEMINOU SE ZHUTNĚNÍM | M3 | 180 | 0 | 0 |  | 0 | 0 | OTSKP | 0 | 3 |  |  | 0
PP
VV |  |  |  | "`150*1,2*1 Celkem 180 = 180,000 [B] ` " "`Celkem `180 = 180,000 [B] " "Celkem "180 = 180,000 [C]
TS |  |  |  | Položka zahrnuje: - kompletní provedení zemní konstrukce vč. výběru vhodného materiálu - úprava ukládaného materiálu vlhčením, tříděním, promícháním nebo vysoušením, příp. jiné úpravy za účelem zlepšení jeho mech. vlastností - hutnění i různé míry hutnění - ošetření úložiště po celou dobu práce v něm vč. klimatických opatření - ztížení v okolí vedení, konstrukcí a objektů a jejich dočasné zajištění - ztížení provádění vč. hutnění ve ztížených podmínkách a stísněných prostorech - ztížené ukládání sypaniny pod vodu - ukládání po vrstvách a po jiných nutných částech (figurách) vč. dosypávek - spouštění a nošení materiálu - výměna částí zemní konstrukce znehodnocené klimatickými vlivy - ruční hutnění - udržování úložiště a jeho ochrana proti vodě - odvedení nebo obvedení vody v okolí úložiště a v úložišti - veškeré pomocné konstrukce umožňující provedení zemní konstrukce (příjezdy, sjezdy, nájezdy, lešení, podpěrné konstrukce, přemostění, zpevněné plochy, zakrytí a pod.) Položka nezahrnuje: - x
SD |  | 70 |  | Všeobecné práce pro silnoproud a slaboproud | [6 empty] | 0
P | 3 | 701001 |  | OZNAČOVACÍ ŠTÍTEK KABELOVÉHO VEDENÍ, SPOJKY NEBO KABELOVÉ SKŘÍNĚ (VČETNĚ OBJÍMKY) | KUS | 28 | 0 | 0 |  | 0 | 0 | OTSKP | 0 | 3 |  |  | 0
PP
VV |  |  |  | "`dle přílohy 02_601 Celkem 28 = 28,000 [B] ` " "`Celkem `28 = 28,000 [B] " "Celkem "28 = 28,000 [C]
TS |  |  |  | 1. Položka obsahuje: – veškeré práce a materiál obsažený v názvu položky 2. Položka neobsahuje: X 3. Způsob měření: Udává se počet kusů kompletní konstrukce nebo práce.
P | 4 | 702113 |  | KABELOVÝ ŽLAB ZEMNÍ VČETNĚ KRYTU SVĚTLÉ ŠÍŘKY PŘES 250 MM | M | 15 | 0 | 0 |  | 0 | 0 | OTSKP | 0 | 3 |  |  | 0
PP
VV |  |  |  | "`2*7,5 Celkem 15 = 15,000 [B] ` " "`Celkem `15 = 15,000 [B] " "Celkem "15 = 15,000 [C]
TS |  |  |  | 1. Položka obsahuje: – přípravu podkladu pro osazení 2. Položka neobsahuje: X 3. Způsob měření: Měří se metr délkový.
P | 5 | 702903 |  | ZASYPÁNÍ KABELOVÉHO ŽLABU VRSTVOU Z PŘESÁTÉHO PÍSKU ČI VÝKOPKU SVĚTLÉ ŠÍŘKY PŘES 250 MM | M | 15 | 0 | 0 |  | 0 | 0 | OTSKP | 0 | 3 |  |  | 0
PP
VV |  |  |  | "`2*7,5 Celkem 15 = 15,000 [B] ` " "`Celkem `15 = 15,000 [B] " "Celkem "15 = 15,000 [C]
TS |  |  |  | 1. Položka obsahuje: – veškeré zemní práce včetně dodání zásypového materiálu 2. Položka neobsahuje: X 3. Způsob měření: Měří se metr délkový.
P | 6 | 703112 |  | KABELOVÝ ROŠT/LÁVKA NOSNÝ ŽÁROVĚ ZINKOVANÝ VČETNĚ UPEVNĚNÍ A PŘÍSLUŠENSTVÍ SVĚTLÉ ŠÍŘKY PŘES 100 DO 250 MM | M | 4 | 0 | 0 |  | 0 | 0 | OTSKP | 0 | 3 |  |  | 0
PP
VV |  |  |  | "`2+2 Celkem 4 = 4,000 [B] ` " "`Celkem `4 = 4,000 [B] " "Celkem "4 = 4,000 [C]
TS |  |  |  | 1. Položka obsahuje: – kompletní montáž, rozměření, upevnění, sváření, řezání, spojování a pod. – veškerý spojovací a montážní materiál vč. upevňovacího materiálu ( stojky, držáky, konzoly apod.) – elektrické pospojování – pomocné mechanismy a nátěr 2. Položka neobsahuje: – víko a kabelové příchytky 3. Způsob měření: Měří se metr délkový.
P | 7 | 703113 |  | KABELOVÝ ROŠT/LÁVKA NOSNÝ ŽÁROVĚ ZINKOVANÝ VČETNĚ UPEVNĚNÍ A PŘÍSLUŠENSTVÍ SVĚTLÉ ŠÍŘKY PŘES 250 DO 400 MM | M | 4 | 0 | 0 |  | 0 | 0 | OTSKP | 0 | 3 |  |  | 0
PP
VV |  |  |  | "`2+2 Celkem 4 = 4,000 [B] ` " "`Celkem `4 = 4,000 [B] " "Celkem "4 = 4,000 [C]
TS |  |  |  | 1. Položka obsahuje: – kompletní montáž, rozměření, upevnění, sváření, řezání, spojování a pod. – veškerý spojovací a montážní materiál vč. upevňovacího materiálu ( stojky, držáky, konzoly apod.) – elektrické pospojování – pomocné mechanismy a nátěr 2. Položka neobsahuje: – víko a kabelové příchytky 3. Způsob měření: Měří se metr délkový.
P | 8 | 703114 |  | KABELOVÝ ROŠT/LÁVKA NOSNÝ ŽÁROVĚ ZINKOVANÝ VČETNĚ UPEVNĚNÍ A PŘÍSLUŠENSTVÍ SVĚTLÉ ŠÍŘKY PŘES 400 DO 600 MM | M | 6 | 0 | 0 |  | 0 | 0 | OTSKP | 0 | 3 |  |  | 0
PP
VV |  |  |  | "`3+3 Celkem 6 = 6,000 [B] ` " "`Celkem `6 = 6,000 [B] " "Celkem "6 = 6,000 [C]
TS |  |  |  | 1. Položka obsahuje: – kompletní montáž, rozměření, upevnění, sváření, řezání, spojování a pod. – veškerý spojovací a montážní materiál vč. upevňovacího materiálu ( stojky, držáky, konzoly apod.) – elektrické pospojování – pomocné mechanismy a nátěr 2. Položka neobsahuje: – víko a kabelové příchytky 3. Způsob měření: Měří se metr délkový.
P | 9 | 703722 |  | KABELOVÁ PŘÍCHYTKA PRO ROZSAH UPNUTÍ OD 26 DO 50 MM | KUS | 90 | 0 | 0 |  | 0 | 0 | OTSKP | 0 | 3 |  |  | 0
PP
VV |  |  |  | "`PS=90 Celkem 90 = 90,000 [B] ` " "`Celkem `90 = 90,000 [B] " "Celkem "90 = 90,000 [C]
TS |  |  |  | 1. Položka obsahuje: – kompletní montáž, rozměření, upevnění, řezání, spojování a pod. – veškerý spojovací a montážní materiál vč. upevňovacího materiálu ( držáky apod.) – pomocné mechanismy 2. Položka neobsahuje: X 3. Způsob měření: Udává se počet kusů kompletní konstrukce nebo práce.
P | 10 | 703742 |  | KABELOVÁ PŘÍCHYTKA VN VČETNĚ UPEVNĚNÍ A PŘÍSLUŠENSTVÍ PRO ROZSAH UPNUTÍ OD 26 DO 50 MM | KUS | 20 | 0 | 0 |  | 0 | 0 | OTSKP | 0 | 3 |  |  | 0
PP
VV |  |  |  | "`PS=20 Celkem 20 = 20,000 [B] ` " "`Celkem `20 = 20,000 [B] " "Celkem "20 = 20,000 [C]
TS |  |  |  | 1. Položka obsahuje: – kompletní montáž, rozměření, upevnění, řezání, spojování a pod. – veškerý spojovací a montážní materiál vč. upevňovacího materiálu ( držáky apod.) – pomocné mechanismy 2. Položka neobsahuje: X 3. Způsob měření: Udává se počet kusů kompletní konstrukce nebo práce.
P | 11 | 703743 |  | KABELOVÁ PŘÍCHYTKA VN VČETNĚ UPEVNĚNÍ A PŘÍSLUŠENSTVÍ PRO ROZSAH UPNUTÍ OD 51 DO 90 MM | KUS | 40 | 0 | 0 |  | 0 | 0 | OTSKP | 0 | 3 |  |  | 0
PP
VV
TS |  |  |  | 1. Položka obsahuje: – kompletní montáž, rozměření, upevnění, řezání, spojování a pod. – veškerý spojovací a montážní materiál vč. upevňovacího materiálu ( držáky apod.) – pomocné mechanismy 2. Položka neobsahuje: X 3. Způsob měření: Udává se počet kusů kompletní konstrukce nebo práce.
P | 12 | 703755 |  | PROTIPOŽÁRNÍ UCPÁVKA PROSTUPU KABELOVÉHO PR. DO 200MM, DO EI 90 MIN. | KUS | 12 | 0 | 0 |  | 0 | 0 | OTSKP | 0 | 3 |  |  | 0
PP
VV |  |  |  | "`PS=12 Celkem 12 = 12,000 [B] ` " "`Celkem `12 = 12,000 [B] " "Celkem "12 = 12,000 [C]
TS |  |  |  | Položka obsahuje: Dodávku a montáž protipožární ucpávky vč. příslušenství a pomocného materiálu, vyhotovéní a dodání atestu. Dále obsahuje cenu za pom. mechanismy včetně všech ostatních vedlejších nákladů.
P | 13 | 703763 |  | KABELOVÁ UCPÁVKA VODĚ ODOLNÁ PRO VNITŘNÍ PRŮMĚR OTVORU 105 - 185MM | KUS | 12 | 0 | 0 |  | 0 | 0 | OTSKP | 0 | 3 |  |  | 0
PP
VV |  |  |  | "`PS=12 Celkem 12 = 12,000 [B] ` " "`Celkem `12 = 12,000 [B] " "Celkem "12 = 12,000 [C]
TS |  |  |  | Položka obsahuje: Dodávku a montáž kabelové ucpávky vč. příslušenství ( utěsňovací spony apod. ) a pomocného materiálu, vyhotovení a dodání atestu. Dále obsahuje cenu za pom. mechanismy včetně všech ostatních vedlejších nákladů.
P | 14 | 709612 |  | DEMONTÁŽ CHRÁNIČKY/TRUBKY | M | 510 | 0 | 0 |  | 0 | 0 | OTSKP | 0 | 3 |  |  | 0
PP
VV |  |  |  | "`PS=510 Celkem 510 = 510,000 [B] ` " "`Celkem `510 = 510,000 [B] " "Celkem "510 = 510,000 [C]
TS |  |  |  | 1. Položka obsahuje: – všechny náklady na demontáž stávajícího zařízení včetně pomocných doplňujících úprav pro jeho likvidaci – naložení vybouraného materiálu na dopravní prostředek 2. Položka neobsahuje: – odvoz vybouraného materiálu – poplatek za likvidaci odpadů (nacení se dle SSD 0) 3. Způsob měření: Měří se metr délkový.
SD |  | 74 |  | Silnoproud | [6 empty] | 0
P | 15 | 741811 |  | UZEMŇOVACÍ VODIČ NA POVRCHU FEZN DO 120 MM2 | M | 180 | 0 | 0 |  | 0 | 0 | OTSKP | 0 | 3 |  |  | 0
PP
VV |  |  |  | "`2*80 Celkem 180 = 180,000 [B] ` " "`Celkem `180 = 180,000 [B] " "Celkem "180 = 180,000 [C]
TS |  |  |  | 1. Položka obsahuje: – uchycení vodiče na povrch vč. podpěr, konzol, svorek a pod. – měření, dělení, spojování – nátěr 2. Položka neobsahuje: X 3. Způsob měření: Měří se metr délkový.
P | 16 | 741C02 |  | UZEMŇOVACÍ SVORKA | KUS | 60 | 0 | 0 |  | 0 | 0 | OTSKP | 0 | 3 |  |  | 0
PP
VV |  |  |  | "`2*30 Celkem 60 = 60,000 [B] ` " "`Celkem `60 = 60,000 [B] " "Celkem "60 = 60,000 [C]
TS |  |  |  | 1. Položka obsahuje: – veškeré příslušenství 2. Položka neobsahuje: X 3. Způsob měření: Udává se počet kusů kompletní konstrukce nebo práce.
P | 17 | 741C04 |  | OCHRANNÉ POSPOJOVÁNÍ CU VODIČEM DO 16 MM2 | KUS | 40 | 0 | 0 |  | 0 | 0 | OTSKP | 0 | 3 |  |  | 0
PP
VV |  |  |  | "`2*20 Celkem 40 = 40,000 [B] ` " "`Celkem `40 = 40,000 [B] " "Celkem "40 = 40,000 [C]
TS |  |  |  | 1. Položka obsahuje: – připojení zařízení vodičem do Cu 16mm2 k zemnícímu vodiči délky do 2m vč. ukončení 2. Položka neobsahuje: X 3. Způsob měření: Udává se počet kusů kompletní konstrukce nebo práce.
P | 18 | 741C05 |  | SPOJOVÁNÍ UZEMŇOVACÍCH VODIČŮ | KUS | 60 | 0 | 0 |  | 0 | 0 | OTSKP | 0 | 3 |  |  | 0
PP
VV |  |  |  | "`2*30 Celkem 60 = 60,000 [B] ` " "`Celkem `60 = 60,000 [B] " "Celkem "60 = 60,000 [C]
TS |  |  |  | 1. Položka obsahuje: – tvarování, přípravu spojů – svařování – ochranný nátěr spoje dle příslušných norem 2. Položka neobsahuje: X 3. Způsob měření: Udává se počet kusů kompletní konstrukce nebo práce.
P | 19 | 742122 |  | VEDENÍ SPOJOVACÍ, PAS AL BEZ DRŽÁKŮ PŘES 500 DO 1000 MM2 | M | 8.6 | 0 | 0 |  | 0 | 0 | OTSKP | 0 | 3 |  |  | 0
PP
VV |  |  |  | "`dle přílohy 02_601 Celkem 8,6 = 8,600 [B] ` " "`Celkem `8,6 = 8,600 [B] " "Celkem "8,6 = 8,600 [C]
TS |  |  |  | 1. Položka obsahuje: – měření, dělení, vrtání, tvarování, spojování a pod. 2. Položka neobsahuje: X 3. Způsob měření: Měří se metr délkový.
P | 20 | 742541 |  | KABEL VN - JEDNOŽÍLOVÝ, 6-CHBU DO 70 MM2 | M | 12 | 0 | 0 |  | 0 | 0 | OTSKP | 0 | 3 |  |  | 0
PP
VV |  |  |  | "`dle přílohy 02_601 Celkem 12 = 12,000 [B] ` " "`Celkem `12 = 12,000 [B] " "Celkem "12 = 12,000 [C]
TS |  |  |  | 1. Položka obsahuje: – manipulace a uložení kabelu (do země, chráničky, kanálu, na rošty, na TV a pod.) 2. Položka neobsahuje: – příchytky, spojky, koncovky, chráničky apod. 3. Způsob měření: Měří se metr délkový.
P | 21 | 7425B3 |  | KABEL VN - JEDNOŽÍLOVÝ, 50-AXEKVCE(Y) OD 185 DO 300 MM2 | M | 360 | 0 | 0 |  | 0 | 0 | OTSKP | 0 | 3 |  |  | 0
PP
VV |  |  |  | "`dle přílohy 02_601 Celkem 360 = 360,000 [B] ` " "`Celkem `360 = 360,000 [B] " "Celkem "360 = 360,000 [C]
TS |  |  |  | 1. Položka obsahuje: – manipulace a uložení kabelu (do země, chráničky, kanálu, na rošty, na TV a pod.) 2. Položka neobsahuje: – příchytky, spojky, koncovky, chráničky apod. 3. Způsob měření: Měří se metr délkový.
P | 22 | 742A23 |  | KABELOVÁ KONCOVKA VN VNITŘNÍ JEDNOŽÍLOVÁ PRO KABELY PŘES 6 KV OD 185 DO 300 MM2 | KUS | 4 | 0 | 0 |  | 0 | 0 | OTSKP | 0 | 3 |  |  | 0
PP
VV |  |  |  | "`dle přílohy 02_601 Celkem 4 = 4,000 [B] ` " "`Celkem `4 = 4,000 [B] " "Celkem "4 = 4,000 [C]
TS |  |  |  | 1. Položka obsahuje: – všechny práce spojené s úpravou kabelů pro montáž včetně veškerého příslušentsví 2. Položka neobsahuje: X 3. Způsob měření: Udává se počet kusů kompletní konstrukce nebo práce.
P | 23 | 742C11 |  | KABELOVÁ KONCOVKA VN VENKOVNÍ JEDNOŽÍLOVÁ PRO KABELY DO 6 KV DO 70 MM2 | KUS | 8 | 0 | 0 |  | 0 | 0 | OTSKP | 0 | 3 |  |  | 0
PP
VV |  |  |  | "`dle přílohy 02_601 Celkem 8 = 8,000 [B] ` " "`Celkem `8 = 8,000 [B] " "Celkem "8 = 8,000 [C]
TS |  |  |  | 1. Položka obsahuje: – všechny práce spojené s úpravou kabelů pro montáž včetně veškerého příslušentsví 2. Položka neobsahuje: X 3. Způsob měření: Udává se počet kusů kompletní konstrukce nebo práce.
P | 24 | 742C23 |  | KABELOVÁ KONCOVKA VN VENKOVNÍ JEDNOŽÍLOVÁ PRO KABELY PŘES 6 KV OD 185 DO 300 MM2 | KUS | 4 | 0 | 0 |  | 0 | 0 | OTSKP | 0 | 3 |  |  | 0
PP
VV |  |  |  | "`dle přílohy 02_601 Celkem 4 = 4,000 [B] ` " "`Celkem `4 = 4,000 [B] " "Celkem "4 = 4,000 [C]
TS |  |  |  | 1. Položka obsahuje: – všechny práce spojené s úpravou kabelů pro montáž včetně veškerého příslušentsví 2. Položka neobsahuje: X 3. Způsob měření: Udává se počet kusů kompletní konstrukce nebo práce.
P | 25 | 742F13 |  | KABEL NN NEBO VODIČ JEDNOŽÍLOVÝ CU S PLASTOVOU IZOLACÍ OD 25 DO 50 MM2 | M | 8 | 0 | 0 |  | 0 | 0 | OTSKP | 0 | 3 |  |  | 0
PP
VV |  |  |  | "`dle přílohy 02_601 Celkem 8 = 8,000 [B] ` " "`Celkem `8 = 8,000 [B] " "Celkem "8 = 8,000 [C]
TS |  |  |  | 1. Položka obsahuje: – manipulace a uložení kabelu (do země, chráničky, kanálu, na rošty, na TV a pod.) 2. Položka neobsahuje: – příchytky, spojky, koncovky, chráničky apod. 3. Způsob měření: Měří se metr délkový.
P | 26 | 742F24 |  | KABEL NN NEBO VODIČ JEDNOŽÍLOVÝ AL S PLASTOVOU IZOLACÍ OD 70 DO 120 MM2 | M | 121 | 0 | 0 |  | 0 | 0 | OTSKP | 0 | 3 |  |  | 0
PP
VV |  |  |  | "`dle přílohy 02_601 Celkem 121 = 121,000 [B] ` " "`Celkem `121 = 121,000 [B] " "Celkem "121 = 121,000 [C]
TS |  |  |  | 1. Položka obsahuje: – manipulace a uložení kabelu (do země, chráničky, kanálu, na rošty, na TV a pod.) 2. Položka neobsahuje: – příchytky, spojky, koncovky, chráničky apod. 3. Způsob měření: Měří se metr délkový.
P | 27 | 742F27 |  | KABEL NN NEBO VODIČ JEDNOŽÍLOVÝ AL S PLASTOVOU IZOLACÍ PŘES 400 MM2 | M | 150 | 0 | 0 |  | 0 | 0 | OTSKP | 0 | 3 |  |  | 0
PP
VV |  |  |  | "`dle přílohy 02_601 Celkem 150 = 150,000 [B] ` " "`Celkem `150 = 150,000 [B] " "Celkem "150 = 150,000 [C]
TS |  |  |  | 1. Položka obsahuje: – manipulace a uložení kabelu (do země, chráničky, kanálu, na rošty, na TV a pod.) 2. Položka neobsahuje: – příchytky, spojky, koncovky, chráničky apod. 3. Způsob měření: Měří se metr délkový.
P | 28 | 742K13 |  | UKONČENÍ JEDNOŽÍLOVÉHO KABELU V ROZVADĚČI NEBO NA PŘÍSTROJI OD 25 DO 50 MM2 | KUS | 8 | 0 | 0 |  | 0 | 0 | OTSKP | 0 | 3 |  |  | 0
PP
VV |  |  |  | "`dle přílohy 02_601 Celkem 8 = 8,000 [B] ` " "`Celkem `8 = 8,000 [B] " "Celkem "8 = 8,000 [C]
TS |  |  |  | 1. Položka obsahuje: – všechny práce spojené s úpravou kabelů pro montáž včetně veškerého příslušentsví 2. Položka neobsahuje: X 3. Způsob měření: Udává se počet kusů kompletní konstrukce nebo práce.
P | 29 | 742K14 |  | UKONČENÍ JEDNOŽÍLOVÉHO KABELU V ROZVADĚČI NEBO NA PŘÍSTROJI OD 70 DO 120 MM2 | KUS | 16 | 0 | 0 |  | 0 | 0 | OTSKP | 0 | 3 |  |  | 0
PP
VV |  |  |  | "`dle přílohy 02_601 Celkem 16 = 16,000 [B] ` " "`Celkem `16 = 16,000 [B] " "Celkem "16 = 16,000 [C]
TS |  |  |  | 1. Položka obsahuje: – všechny práce spojené s úpravou kabelů pro montáž včetně veškerého příslušentsví 2. Položka neobsahuje: X 3. Způsob měření: Udává se počet kusů kompletní konstrukce nebo práce.
P | 30 | 742K17 |  | UKONČENÍ JEDNOŽÍLOVÉHO KABELU V ROZVADĚČI NEBO NA PŘÍSTROJI PŘES 400 MM2 | KUS | 4 | 0 | 0 |  | 0 | 0 | OTSKP | 0 | 3 |  |  | 0
PP
VV |  |  |  | "`dle přílohy 02_601 Celkem 4 = 4,000 [B] ` " "`Celkem `4 = 4,000 [B] " "Celkem "4 = 4,000 [C]
TS |  |  |  | 1. Položka obsahuje: – všechny práce spojené s úpravou kabelů pro montáž včetně veškerého příslušentsví 2. Položka neobsahuje: X 3. Způsob měření: Udává se počet kusů kompletní konstrukce nebo práce.
P | 31 | 742P13 |  | ZATAŽENÍ KABELU DO CHRÁNIČKY - KABEL DO 4 KG/M | M | 510 | 0 | 0 |  | 0 | 0 | OTSKP | 0 | 3 |  |  | 0
PP
VV |  |  |  | "`120+120+60+60+100+50 Celkem 510 = 510,000 [B] ` " "`Celkem `510 = 510,000 [B] " "Celkem "510 = 510,000 [C]
TS |  |  |  | 1. Položka obsahuje: – montáž kabelu o váze do 4 kg/m do chráničky/ kolektoru 2. Položka neobsahuje: X 3. Způsob měření: Měří se metr délkový.
P | 32 | 742Z23 |  | DEMONTÁŽ KABELOVÉHO VEDENÍ NN | M | 150 | 0 | 0 |  | 0 | 0 | OTSKP | 0 | 3 |  |  | 0
PP
VV |  |  |  | "`PS=150 Celkem 150 = 150,000 [B] ` " "`Celkem `150 = 150,000 [B] " "Celkem "150 = 150,000 [C]
TS |  |  |  | 1. Položka obsahuje: – všechny náklady na demontáž stávajícího zařízení se všemi pomocnými doplňujícími úpravami pro jeho likvidaci – naložení vybouraného materiálu na dopravní prostředek 2. Položka neobsahuje: – odvoz vybouraného materiálu – poplatek za likvidaci odpadů (nacení se dle SSD 0) 3. Způsob měření: Měří se metr délkový.
P | 33 | 742Z24 |  | DEMONTÁŽ KABELOVÉHO VEDENÍ VN | M | 360 | 0 | 0 |  | 0 | 0 | OTSKP | 0 | 3 |  |  | 0
PP
VV |  |  |  | "`PS=360 Celkem 360 = 360,000 [B] ` " "`Celkem `360 = 360,000 [B] " "Celkem "360 = 360,000 [C]
TS |  |  |  | 1. Položka obsahuje: – všechny náklady na demontáž stávajícího zařízení se všemi pomocnými doplňujícími úpravami pro jeho likvidaci – naložení vybouraného materiálu na dopravní prostředek 2. Položka neobsahuje: – odvoz vybouraného materiálu – poplatek za likvidaci odpadů (nacení se dle SSD 0) 3. Způsob měření: Měří se metr délkový.
P | 34 | 745262 |  | SVODIČ PŘEPĚTÍ VN UN PŘES 25 KV | KUS | 2 | 0 | 0 |  | 0 | 0 | OTSKP | 0 | 3 |  |  | 0
PP
VV |  |  |  | "`dle přílohy 02_501 Celkem 2 = 2,000 [B] ` " "`Celkem `2 = 2,000 [B] " "Celkem "2 = 2,000 [C]
TS |  |  |  | 1. Položka obsahuje: – veškerý podružný, pomocný a upevňovací materiál – technický popis viz. projektová dokumentace – předepsané zkoušky, revize a atesty 2. Položka neobsahuje: X 3. Způsob měření: Udává se počet kusů kompletní konstrukce nebo práce.
P | 35 | 745272 |  | PODPĚRNÝ IZOLÁTOR VN PLASTOVÝ | KUS | 20 | 0 | 0 |  | 0 | 0 | OTSKP | 0 | 3 |  |  | 0
PP
VV |  |  |  | "`dle přílohy 02_501 Celkem 20 = 20,000 [B] ` " "`Celkem `20 = 20,000 [B] " "Celkem "20 = 20,000 [C]
TS |  |  |  | 1. Položka obsahuje: – veškerý podružný, pomocný a upevňovací materiál – technický popis viz. projektová dokumentace – předepsané zkoušky, revize a atesty 2. Položka neobsahuje: X 3. Způsob měření: Udává se počet kusů kompletní konstrukce nebo práce.
P | 36 | 7452A2 |  | PŘÍSTROJOVÝ TRANSFORMÁTOR PROUDU VN DVOUJÁDROVÝ | KUS | 2 | 0 | 0 |  | 0 | 0 | OTSKP | 0 | 3 |  |  | 0
PP
VV |  |  |  | "`dle přílohy 02_501 Celkem 2 = 2,000 [B] ` " "`Celkem `2 = 2,000 [B] " "Celkem "2 = 2,000 [C]
TS |  |  |  | 1. Položka obsahuje: – veškerý podružný, pomocný a upevňovací materiál – technický popis viz. projektová dokumentace – předepsané zkoušky, revize a atesty 2. Položka neobsahuje: X 3. Způsob měření: Udává se počet kusů kompletní konstrukce nebo práce.
P | 38 | 746141 |  | OMEZOVAČ PŘEPĚTÍ 110 KV VARISTOROVÝ (ZNO), 10 KA, VČETNĚ POČÍTADLA PŘESKOKU | KUS | 4 | 0 | 0 |  | 0 | 0 | OTSKP | 0 | 3 |  |  | 0
PP
VV |  |  |  | "`dle přílohy 02_501 Celkem 4 = 4,000 [B] ` " "`Celkem `4 = 4,000 [B] " "Celkem "4 = 4,000 [C]
TS |  |  |  | 1. Položka obsahuje: – veškerý podružný, pomocný a upevňovací materiál – technický popis viz. projektová dokumentace – předepsané zkoušky, revize a atesty 2. Položka neobsahuje: X 3. Způsob měření: Udává se počet kusů kompletní konstrukce nebo práce.
P | 39 | 746163 |  | SVORKA 110 KV PRO PRAPORCE | KUS | 6 | 0 | 0 |  | 0 | 0 | OTSKP | 0 | 3 |  |  | 0
PP
VV |  |  |  | "`dle přílohy 02_602 Celkem 6 = 6,000 [B] ` " "`Celkem `6 = 6,000 [B] " "Celkem "6 = 6,000 [C]
TS |  |  |  | 1. Položka obsahuje: – veškerý podružný, pomocný a upevňovací materiál – technický popis viz. projektová dokumentace – předepsané zkoušky, revize a atesty 2. Položka neobsahuje: X 3. Způsob měření: Udává se počet kusů kompletní konstrukce nebo práce.
P | 40 | 746165 |  | SVORKA 110 KV PRO ZKRATOVACÍ SUPRAVY, UZEMNĚNÍ, ROZPĚRKY | KUS | 4 | 0 | 0 |  | 0 | 0 | OTSKP | 0 | 3 |  |  | 0
PP
VV |  |  |  | "`dle přílohy 02_602 Celkem 4 = 4,000 [B] ` " "`Celkem `4 = 4,000 [B] " "Celkem "4 = 4,000 [C]
TS |  |  |  | 1. Položka obsahuje: – veškerý podružný, pomocný a upevňovací materiál – technický popis viz. projektová dokumentace – předepsané zkoušky, revize a atesty 2. Položka neobsahuje: X 3. Způsob měření: Udává se počet kusů kompletní konstrukce nebo práce.
P | 41 | 746166 |  | SVORKA 110 KV - UPEVŇOVACÍ SOUČÁSTI PRO VNIŘNÍ A VENKOVNÍ ROZVODY (DRŽÁKY PASOVÝCH VEDENÍ A KABELŮ), 110 KV | KUS | 4 | 0 | 0 |  | 0 | 0 | OTSKP | 0 | 3 |  |  | 0
PP
VV |  |  |  | "`PS=4 Celkem 4 = 4,000 [B] ` " "`Celkem `4 = 4,000 [B] " "Celkem "4 = 4,000 [C]
TS |  |  |  | 1. Položka obsahuje: – veškerý podružný, pomocný a upevňovací materiál – technický popis viz. projektová dokumentace – předepsané zkoušky, revize a atesty 2. Položka neobsahuje: X 3. Způsob měření: Udává se počet kusů kompletní konstrukce nebo práce.
P | 42 | 746167 |  | SVORKA 110 KV - POMOCNÝ A DOPLŇKOVÝ SORTIMENT ARMATUR 110 KV | KUS | 8 | 0 | 0 |  | 0 | 0 | OTSKP | 0 | 3 |  |  | 0
PP
VV |  |  |  | "`dle přílohy 02_602 Celkem 8 = 8,000 [B] ` " "`Celkem `8 = 8,000 [B] " "Celkem "8 = 8,000 [C]
TS |  |  |  | 1. Položka obsahuje: – veškerý podružný, pomocný a upevňovací materiál – technický popis viz. projektová dokumentace – předepsané zkoušky, revize a atesty 2. Položka neobsahuje: X 3. Způsob měření: Udává se počet kusů kompletní konstrukce nebo práce.
P | 43 | 7461B1 |  | PRŮCHODKA 110 KV STĚNOVÁ, SILIKONOVÁ | KUS | 4 | 0 | 0 |  | 0 | 0 | OTSKP | 0 | 3 |  |  | 0
PP
VV |  |  |  | "`dle přílohy 02_501 Celkem 4 = 4,000 [B] ` " "`Celkem `4 = 4,000 [B] " "Celkem "4 = 4,000 [C]
TS |  |  |  | 1. Položka obsahuje: – veškerý podružný, pomocný a upevňovací materiál – technický popis viz. projektová dokumentace – předepsané zkoušky, revize a atesty 2. Položka neobsahuje: X 3. Způsob měření: Udává se počet kusů kompletní konstrukce nebo práce.
P | 44 | 746221 |  | TRANSFORMÁTOR VVN/VN 1-FÁZOVÝ TRAKČNÍ 10/27 KV 12,5 MVA | KUS | 2 | 0 | 0 |  | 0 | 0 | OTSKP | 0 | 3 |  |  | 0
PP
VV |  |  |  | "`dle přílohy 02_501 Celkem 2 = 2,000 [B] ` " "`Celkem `2 = 2,000 [B] " "Celkem "2 = 2,000 [C]
TS |  |  |  | 1. Položka obsahuje: – veškerý podružný, pomocný a upevňovací materiál – technický popis viz. projektová dokumentace – uvedení do provozu, předepsané zkoušky, revize a atesty 2. Položka neobsahuje: X 3. Způsob měření: Udává se počet kusů kompletní konstrukce nebo práce.
P | 45 | 747138 |  | UVEDENÍ DO PROVOZU TRANSFORMÁTORU OLEJOVÉHO VVN/VN | KUS | 2 | 0 | 0 |  | 0 | 0 | OTSKP | 0 | 3 |  |  | 0
PP
VV |  |  |  | "`PS=2 Celkem 2 = 2,000 [B] ` " "`Celkem `2 = 2,000 [B] " "Celkem "2 = 2,000 [C]
TS |  |  |  | 1. Položka obsahuje: – cenu za kontrolu, revizi, seřízení a uvedení do provozu zařízení dle příslušných norem a předpisů, včetně vystavení protokolu 2. Položka neobsahuje: X 3. Způsob měření: Udává se počet kusů kompletní konstrukce nebo práce.
P | 46 | 747213 |  | CELKOVÁ PROHLÍDKA, ZKOUŠENÍ, MĚŘENÍ A VYHOTOVENÍ VÝCHOZÍ REVIZNÍ ZPRÁVY, PRO OBJEM IN PŘES 500 DO 1000 TIS. KČ | KUS | 1 | 0 | 0 |  | 0 | 0 | OTSKP | 0 | 3 |  |  | 0
PP
VV |  |  |  | "`PS=1 Celkem 1 = 1,000 [B] ` " "`Celkem `1 = 1,000 [B] " "Celkem "1 = 1,000 [C]
TS |  |  |  | 1. Položka obsahuje: – cenu za celkovou prohlídku zařízení PS/SO, vč. měření, komplexních zkoušek a revizi zařízení tohoto PS/SO autorizovaným revizním technikem na silnoproudá zařízení podle požadavku ČSN, včetně hodnocení a vyhotovení celkové revizní zprávy 2. Položka neobsahuje: X 3. Způsob měření: Udává se počet kusů kompletní konstrukce nebo práce.
P | 47 | 747214 |  | CELKOVÁ PROHLÍDKA, ZKOUŠENÍ, MĚŘENÍ A VYHOTOVENÍ VÝCHOZÍ REVIZNÍ ZPRÁVY, PRO OBJEM IN - PŘÍPLATEK ZA KAŽDÝCH DALŠÍCH I ZAPOČATÝCH 500 TIS. KČ | KUS | 70 | 0 | 0 |  | 0 | 0 | OTSKP | 0 | 3 |  |  | 0
PP
VV |  |  |  | "`PS=70 Celkem 70 = 70,000 [B] ` " "`Celkem `70 = 70,000 [B] " "Celkem "70 = 70,000 [C]
TS |  |  |  | 1. Položka obsahuje: – cenu za celkovou prohlídku zařízení PS/SO, vč. měření, komplexních zkoušek a revizi zařízení tohoto PS/SO autorizovaným revizním technikem na silnoproudá zařízení podle požadavku ČSN, včetně hodnocení a vyhotovení celkové revizní zprávy 2. Položka neobsahuje: X 3. Způsob měření: Udává se počet kusů kompletní konstrukce nebo práce.
P | 48 | 747301 |  | PROVEDENÍ PROHLÍDKY A ZKOUŠKY PRÁVNICKOU OSOBOU, VYDÁNÍ PRŮKAZU ZPŮSOBILOSTI | KUS | 1 | 0 | 0 |  | 0 | 0 | OTSKP | 0 | 3 |  |  | 0
PP
VV |  |  |  | "`PS=1 Celkem 1 = 1,000 [B] ` " "`Celkem `1 = 1,000 [B] " "Celkem "1 = 1,000 [C]
TS |  |  |  | 1. Položka obsahuje: – cenu za vyhotovení dokladu právnickou osobou o silnoproudých zařízeních a vydání průkazu způsobilosti 2. Položka neobsahuje: X 3. Způsob měření: Udává se počet kusů kompletní konstrukce nebo práce.
P | 49 | 747303 |  | VYDÁNÍ PŘÍKAZU "B" - SLOŽITÉ PRACOVIŠTĚ | KUS | 1 | 0 | 0 |  | 0 | 0 | OTSKP | 0 | 3 |  |  | 0
PP
VV |  |  |  | "`PS=1 Celkem 1 = 1,000 [B] ` " "`Celkem `1 = 1,000 [B] " "Celkem "1 = 1,000 [C]
TS |  |  |  | 1. Položka obsahuje: – cenu za vyhotovení příkazu "B" pro zajištění pracoviště při práci na vypnutém a zajištěném zařízení vn 2. Položka neobsahuje: X 3. Způsob měření: Udává se počet kusů kompletní konstrukce nebo práce.
P | 50 | 747512 |  | ZKOUŠKY VODIČŮ A KABELŮ NN PRŮŘEZU ŽÍLY OD 4X35 DO 120 MM2 | KUS | 8 | 0 | 0 |  | 0 | 0 | OTSKP | 0 | 3 |  |  | 0
PP
VV |  |  |  | "`dle přílohy 02_601 Celkem 8 = 8,000 [B] ` " "`Celkem `8 = 8,000 [B] " "Celkem "8 = 8,000 [C]
TS |  |  |  | 1. Položka obsahuje: – cenu za provedení měření kabelu/ vodiče vč. vyhotovení protokolu 2. Položka neobsahuje: X 3. Způsob měření: Udává se počet kusů kompletní konstrukce nebo práce.
P | 51 | 747513 |  | ZKOUŠKY VODIČŮ A KABELŮ NN PRŮŘEZU ŽÍLY OD 4X150 DO 300 MM2 | KUS | 2 | 0 | 0 |  | 0 | 0 | OTSKP | 0 | 3 |  |  | 0
PP
VV |  |  |  | "`dle přílohy 02_601 Celkem 2 = 2,000 [B] ` " "`Celkem `2 = 2,000 [B] " "Celkem "2 = 2,000 [C]
TS |  |  |  | 1. Položka obsahuje: – cenu za provedení měření kabelu/ vodiče vč. vyhotovení protokolu 2. Položka neobsahuje: X 3. Způsob měření: Udává se počet kusů kompletní konstrukce nebo práce.
P | 52 | 747531 |  | ZKOUŠKY VODIČŮ A KABELŮ VN ZVÝŠENÝM NAPĚTÍM DO 35 KV | KUS | 8 | 0 | 0 |  | 0 | 0 | OTSKP | 0 | 3 |  |  | 0
PP
VV |  |  |  | "`dle přílohy 02_601 Celkem 8 = 8,000 [B] ` " "`Celkem `8 = 8,000 [B] " "Celkem "8 = 8,000 [C]
TS |  |  |  | 1. Položka obsahuje: – cenu za provedení měření kabelu/ vodiče vč. vyhotovení protokolu 2. Položka neobsahuje: X 3. Způsob měření: Udává se počet kusů kompletní konstrukce nebo práce.
P | 53 | 747532 |  | ZKOUŠKY VODIČŮ A KABELŮ VN - PROVOZ MĚŘÍCÍHO VOZU PO DOBU ZKOUŠEK VN KABELŮ | KUS | 1 | 0 | 0 |  | 0 | 0 | OTSKP | 0 | 3 |  |  | 0
PP
VV |  |  |  | "`PS=1 Celkem 1 = 1,000 [B] ` " "`Celkem `1 = 1,000 [B] " "Celkem "1 = 1,000 [C]
TS |  |  |  | 1. Položka obsahuje: – cenu za provedení měření kabelu/ vodiče vč. vyhotovení protokolu 2. Položka neobsahuje: X 3. Způsob měření: Udává se počet kusů kompletní konstrukce nebo práce.
P | 54 | 747611 |  | MĚŘENÍ EMC A EMI DLE ČSN EN 50 121 V ROZSAHU PS/SO | KUS | 1 | 0 | 0 |  | 0 | 0 | OTSKP | 0 | 3 |  |  | 0
PP
VV |  |  |  | "`PS=1 Celkem 1 = 1,000 [B] ` " "`Celkem `1 = 1,000 [B] " "Celkem "1 = 1,000 [C]
TS |  |  |  | 1. Položka obsahuje: – cenu za měření dle příslušných norem a předpisů, včetně vystavení protokolu 2. Položka neobsahuje: X 3. Způsob měření: Udává se počet kusů kompletní konstrukce nebo práce.
P | 55 | 747701 |  | DOKONČOVACÍ MONTÁŽNÍ PRÁCE NA ELEKTRICKÉM ZAŘÍZENÍ | HOD | 160 | 0 | 0 |  | 0 | 0 | OTSKP | 0 | 3 |  |  | 0
PP
VV |  |  |  | "`PS=160 Celkem 160 = 160,000 [B] ` " "`Celkem `160 = 160,000 [B] " "Celkem "160 = 160,000 [C]
TS |  |  |  | 1. Položka obsahuje: – cenu za práce spojené s uváděním zařízení do provozu, drobné montážní práce v rozvaděčích, koordinaci se zhotoviteli souvisejících zařízení apod. 2. Položka neobsahuje: X 3. Způsob měření: Udává se čas v hodinách.
P | 56 | 747702 |  | ÚPRAVA ZAPOJENÍ STÁVAJÍCÍCH KABELOVÝCH SKŘÍNÍ/ROZVADĚČŮ | HOD | 40 | 0 | 0 |  | 0 | 0 | OTSKP | 0 | 3 |  |  | 0
PP
VV |  |  |  | "`PS=40 Celkem 40 = 40,000 [B] ` " "`Celkem `40 = 40,000 [B] " "Celkem "40 = 40,000 [C]
TS |  |  |  | 1. Položka obsahuje: – cenu za veškeré náklady na provedení provizorních úprav zapojení stávajících kabelových skříní / rozvaděčů v průběhu výstavy ( pro montáž nových i provizorních kabelů, drobné úpravy výstroje apod. ) 2. Položka neobsahuje: X 3. Způsob měření: Udává se čas v hodinách.
P | 57 | 747703 |  | ZKUŠEBNÍ PROVOZ | HOD | 80 | 0 | 0 |  | 0 | 0 | OTSKP | 0 | 3 |  |  | 0
PP
VV |  |  |  | "`PS=80 Celkem 80 = 80,000 [B] ` " "`Celkem `80 = 80,000 [B] " "Celkem "80 = 80,000 [C]
TS |  |  |  | 1. Položka obsahuje: – cenu za dobu kdy je zařízení po individálních zkouškách dáno do provozu s prokázáním technických a kvalitativních parametrů zařízení 2. Položka neobsahuje: X 3. Způsob měření: Udává se čas v hodinách.
P | 58 | 747704 |  | ZAŠKOLENÍ OBSLUHY | HOD | 80 | 0 | 0 |  | 0 | 0 | OTSKP | 0 | 3 |  |  | 0
PP
VV |  |  |  | "`PS=80 Celkem 80 = 80,000 [B] ` " "`Celkem `80 = 80,000 [B] " "Celkem "80 = 80,000 [C]
TS |  |  |  | 1. Položka obsahuje: – cenu za dobu kdy je s funkcí seznamována obsluha zařízení, včetně odevzdání dokumentace skutečného provedení 2. Položka neobsahuje: X 3. Způsob měření: Udává se čas v hodinách.
P | 59 | 747705 |  | MANIPULACE NA ZAŘÍZENÍCH PROVÁDĚNÉ PROVOZOVATELEM | HOD | 40 | 0 | 0 |  | 0 | 0 | OTSKP | 0 | 3 |  |  | 0
PP
VV |  |  |  | "`PS=40 Celkem 40 = 40,000 [B] ` " "`Celkem `40 = 40,000 [B] " "Celkem "40 = 40,000 [C]
TS |  |  |  | 1. Položka obsahuje: – cenu za manipulace na zařízeních prováděné provozovatelem nutných pro další práce zhotovitele na technologickém souboru 2. Položka neobsahuje: X 3. Způsob měření: Udává se čas v hodinách.
P | 60 | 747706 |  | ZJIŠŤOVÁNÍ STÁVAJÍCÍHO STAVU ROZVODŮ NN | HOD | 80 | 0 | 0 |  | 0 | 0 | OTSKP | 0 | 3 |  |  | 0
PP
VV |  |  |  | "`PS=80 Celkem 80 = 80,000 [B] ` " "`Celkem `80 = 80,000 [B] " "Celkem "80 = 80,000 [C]
TS |  |  |  | 1. Položka obsahuje: – cenu za prozkoumání stávajích rozvodů nn, přiřazení vývodových kabelů v rozvaděči nn k jejich zařízení a identifikaci způsobu napájení 2. Položka neobsahuje: X 3. Způsob měření: Udává se čas v hodinách.
P | 61 | 748151 |  | BEZPEČNOSTNÍ TABULKA | KUS | 6 | 0 | 0 |  | 0 | 0 | OTSKP | 0 | 3 |  |  | 0
PP
VV |  |  |  | "`PS=6 Celkem 6 = 6,000 [B] ` " "`Celkem `6 = 6,000 [B] " "Celkem "6 = 6,000 [C]
TS |  |  |  | 1. Položka obsahuje: – veškeré příslušenství pro montáž 2. Položka neobsahuje: X 3. Způsob měření: Udává se počet kusů kompletní konstrukce nebo práce.
P | 62 | 748243 |  | PÍSMENA A ČÍSLICE VÝŠKY PŘES 100 DO 150 MM | KUS | 80 | 0 | 0 |  | 0 | 0 | OTSKP | 0 | 3 |  |  | 0
PP
VV |  |  |  | "`PS=80 Celkem 80 = 80,000 [B] ` " "`Celkem `80 = 80,000 [B] " "Celkem "80 = 80,000 [C]
TS |  |  |  | 1. Položka obsahuje: – zhotovení nápisu barvou pomocí šablon vč. podružného materiálu, rozměření, dodání barvy a ředidla 2. Položka neobsahuje: X 3. Způsob měření: Udává se počet kusů kompletní konstrukce nebo práce.
SD |  | R |  | R-položky | [6 empty] | 0
P | 64 | R709513 |  | PODPŮRNÉ A POMOCNÉ KONSTRUKCE OCELOVÉ Z PROFILŮ SVAŘOVANÝCH A ŠROUBOVANÝCH S POVRCHOVOU ÚPRAVOU ŽÁROVÝM ZINKOVÁNÍM A NÁTĚREM | KG | 1136 | 0 | 0 |  | 0 | 0 |  | 0 | 3 |  |  | 0
PP
VV |  |  |  | "`dle přílohy 02_603 Celkem 1136 = 1136,000 [B] ` " "`Celkem `1136 = 1136,000 [B] " "Celkem "1136 = 1136,000 [C]
TS |  |  |  | 1. Položka obsahuje: – kompletní montáž, rozměření, upevnění, řezání, spojování a pod. – veškerý spojovací a montážní materiál vč. upevňovacího materiálu ( držáky apod.) – pomocné mechanismy a povrchovou úpravu 2. Položka neobsahuje: X 3. Způsob měření: Udává se hmotnost v kilogramech.
P | 65 | R746178 |  | PŘÍPOJNICE VVN/VN Z AL TRUBKY PRŮMĚRU DO 100/10 MM, DÉLKY DO 10 M, VČETNĚ PODPĚRNÝCH ARMATUR | KUS | 4 | 0 | 0 |  | 0 | 0 |  | 0 | 3 |  |  | 0
PP
VV |  |  |  | "`PS=4 Celkem 4 = 4,000 [B] ` " "`Celkem `4 = 4,000 [B] " "Celkem "4 = 4,000 [C]
TS |  |  |  | 1. Položka obsahuje: – veškerý podružný, pomocný a upevňovací materiál – technický popis viz. projektová dokumentace – předepsané zkoušky, revize a atesty 2. Položka neobsahuje: X 3. Způsob měření: Udává se počet kusů kompletní konstrukce nebo práce.
P | 66 | R746183 |  | PŘEPONKA Z LANA AlFe (AL1/ST1A) do 370/60 MM2, DÉLKY DO 7 M, PRO PROPOJENÍ DVOU PŘÍSTROJŮ, VČETNĚ SVOREK A ARMATUR | KUS | 12 | 0 | 0 |  | 0 | 0 |  | 0 | 3 |  |  | 0
PP
VV |  |  |  | "`PS=12 Celkem 12 = 12,000 [B] ` " "`Celkem `12 = 12,000 [B] " "Celkem "12 = 12,000 [C]
TS |  |  |  | 1. Položka obsahuje: – veškerý podružný, pomocný a upevňovací materiál – technický popis viz. projektová dokumentace – předepsané zkoušky, revize a atesty 2. Položka neobsahuje: X 3. Způsob měření: Udává se počet kusů kompletní konstrukce nebo práce.
P | 67 | R747701 |  | VYPRACOVÁNÍ REALIZAČNÍ/VÝROBNÍ DOKUMENTACE PS/SO | HOD | 160 | 0 | 0 |  | 0 | 0 |  | 0 | 3 |  |  | 0
PP
VV |  |  |  | "`PS=160 Celkem 160 = 160,000 [B] ` " "`Celkem `160 = 160,000 [B] " "Celkem "160 = 160,000 [C]
TS |  |  |  | 1. Položka obsahuje: – veškeré práce spojené s vypracováním realizační/výrobní dokumentace – veškeré náklady spojené s výtisky, kompletací – veškeré potřebné mechanizmy včetně obsluhy, náklady na mzdy a přibližné (průměrné) náklady na pořízení potřebných materiálů včetně všech ostatních vedlejších nákladů – koordinaci se zhotoviteli souvisejících zařízení apod. 2. Položka neobsahuje: X 3. Způsob měření: Udává se čas v hodinách.
SD |  | R015 |  | Likvidace odpadů včetně dopravy | [6 empty] | 0
P | 63 | R015111 | 901 | LIKVIDACE ODPADŮ NEKONTAMINOVANÝCH - 17 05 04 VYTĚŽENÉ ZEMINY A HORNINY - I. TŘÍDA TĚŽITELNOSTI včetně dopravy | T | 25 | 0 | 0 |  | 0 | 0 | ODP+d 25 VelVes 2025 | 0 | 3 |  |  | 0
PP |  |  |  | Evidenční položka. Neoceňovat v objektu SO/PS, položka se oceňuje pouze v objektu SO 90-90.
VV
TS |  |  |  | 1. Položka obsahuje: – veškeré poplatky provozovateli skládky, recyklační linky nebo jiného zařízení na zpracování nebo likvidaci odpadů související s převzetím, uložením, zpracováním nebo likvidací odpadu – náklady spojené s dopravou odpadu z místa stavby na místo převzetí provozovatelem skládky, recyklační linky nebo jiného zařízení na zpracování nebo likvidaci odpadů - platí pro jakýkoliv způsob dopravy (po suchu, po vodě, ve vzduchu, ppř. dopravníky) a zahrnuje i potřebný počet naložení nebo přeložení či úpravou v případě meziskládkování - náklady spojené s vyložením, manipulací, rozhrnutím či úpravou do figury s materiálem v místě skládky 3. Způsob měření: Tunou se rozumí hmotnost odpadu vytříděného v souladu se zákonem č. 185/2001 Sb., o nakládání s odpady, v platném znění. 4. Viz platný Zákon o nakládání s odpady

## D.1.3_PS 01-03-23
SŽDC051 | [13 empty] | 3
S | Stavba: | 5313730008ENE03 |  | Optimalizace a elektrizace trati České Velenice (mimo) - Veselí nad Lužnicí (mimo) - část ENE | [5 empty] | PS 01-03-23 | 0 | AspeEsticon | 0 | 2
O | Objekt: | D.1.3 |  | Silnoproudá technologie včetně DŘT | [8 empty] | 0.12 | 2
O1 | Rozpocet: | PS 01-03-23 |  | TNS České Velenice, rozvodna 110 kV, systém kontroly a řízení | [8 empty] | 0.21
Typ | Poř. číslo | Kód položky | Varianta | Název položky | MJ | Množství | Jednotková hmotnost | Celková hmotnost | Jednotková cena | Jednotková cena |  | Cenové soustavy
[15 empty] | Počet položek s nulovou cenou | 0
[10 empty] | Jednotková | Celkem
SD |  | 70 |  | Všeobecné práce pro silnoproud a slaboproud | [6 empty] | 0
P | 1 | 703113 |  | KABELOVÝ ROŠT/LÁVKA NOSNÝ ŽÁROVĚ ZINKOVANÝ VČETNĚ UPEVNĚNÍ A PŘÍSLUŠENSTVÍ SVĚTLÉ ŠÍŘKY PŘES 250 DO 400 MM | M | 132 | 0 | 0 |  | 0 | 0 | OTSKP | 0 | 3 |  |  | 0
PP
VV |  |  |  | "`T101, T102 = 2x3x22 Celkem 132 = 132,000 [B] ` " "`Celkem `132 = 132,000 [B] " "Celkem "132 = 132,000 [C]
TS |  |  |  | 1. Položka obsahuje: – kompletní montáž, rozměření, upevnění, sváření, řezání, spojování a pod. – veškerý spojovací a montážní materiál vč. upevňovacího materiálu ( stojky, držáky, konzoly apod.) – elektrické pospojování – pomocné mechanismy a nátěr 2. Položka neobsahuje: – víko a kabelové příchytky 3. Způsob měření: Měří se metr délkový.
P | 2 | 703212 |  | KABELOVÝ ŽLAB NOSNÝ/DRÁTĚNÝ ŽÁROVĚ ZINKOVANÝ VČETNĚ UPEVNĚNÍ A PŘÍSLUŠENSTVÍ SVĚTLÉ ŠÍŘKY PŘES 100 DO 250 MM | M | 34 | 0 | 0 |  | 0 | 0 | OTSKP | 0 | 3 |  |  | 0
PP
VV |  |  |  | "`Stanoviště T101, T102 = 2x10, AEA01,02=2x6, TW01,02=2x6 Celkem 34 = 34,000 [B] ` " "`Celkem `34 = 34,000 [B] " "Celkem "34 = 34,000 [C]
TS |  |  |  | 1. Položka obsahuje: – kompletní montáž, rozměření, upevnění, sváření, řezání, spojování a pod. – veškerý spojovací a montážní materiál – pomocné mechanismy a nátěr 2. Položka neobsahuje: X 3. Způsob měření: Měří se metr délkový.
P | 3 | 703312 |  | KRYT K NOSNÉMU ŽLABU/ROŠTU ŽÁROVĚ ZINKOVANÝ VČETNĚ UPEVNĚNÍ A PŘÍSLUŠENSTVÍ SVĚTLÉ ŠÍŘKY PŘES 100 DO 250 MM | M | 34 | 0 | 0 |  | 0 | 0 | OTSKP | 0 | 3 |  |  | 0
PP
VV |  |  |  | "`Stanoviště T101, T102 = 2x10, AEA01,02=2x6, TW01,02=2x6 Celkem 34 = 34,000 [B] ` " "`Celkem `34 = 34,000 [B] " "Celkem "34 = 34,000 [C]
TS |  |  |  | 1. Položka obsahuje: – kompletní montáž, rozměření, upevnění, řezání, spojování a pod. – veškerý spojovací a montážní materiál vč. upevňovacího materiálu ( držáky apod.) – pomocné mechanismy 2. Položka neobsahuje: X 3. Způsob měření: Měří se metr délkový.
P | 4 | 703442 |  | ELEKTROINSTALAČNÍ TRUBKA OCELOVÁ VČETNĚ UPEVNĚNÍ A PŘÍSLUŠENSTVÍ DN PRŮMĚRU PŘES 25 DO 40 MM | M | 2400 | 0 | 0 |  | 0 | 0 | OTSKP | 0 | 3 |  |  | 0
PP
VV |  |  |  | "`TV=2x(2x2x150), TA=2x(2x2x150) Celkem 2400 = 2400,000 [B] ` " "`Celkem `2400 = 2400,000 [B] " "Celkem "2400 = 2400,000 [C]
TS |  |  |  | 1. Položka obsahuje: – dodávku specifikovaného materiálu – kompletní montáž, rozměření, upevnění, řezání, spojování a pod. – veškerý spojovací a montážní materiál vč. upevňovacího materiálu ( držáky apod.) – pomocné mechanismy – dopravu a skladování 2. Položka neobsahuje: X 3. Způsob měření: Měří se metr délkový.
P | 5 | 703612 |  | ELEKTROINSTALAČNÍ KANÁL ŠÍŘKY PŘES 100 MM | M | 16 | 0 | 0 |  | 0 | 0 | OTSKP | 0 | 3 |  |  | 0
PP
VV |  |  |  | "`Stanoviště T101, T102 = 2*8 Celkem 16 = 16,000 [B] ` " "`Celkem `16 = 16,000 [B] " "Celkem "16 = 16,000 [C]
TS |  |  |  | 1. Položka obsahuje: – kompletní montáž, rozměření, upevnění, řezání, spojování apod. – veškerý spojovací a montážní materiál vč. upevňovacího materiálu (držáky apod.) – pomocné mechanismy 2. Položka neobsahuje: X 3. Způsob měření: Měří se metr délkový.
P | 6 | 703713 |  | IZOLAČNÍ DESKA DO KABELOVÉ LÁVKY VČETNĚ NAŘEZÁNÍ TLOUŠŤKY PŘES 15 MM | M2 | 39.6 | 0 | 0 |  | 0 | 0 | OTSKP | 0 | 3 |  |  | 0
PP
VV |  |  |  | "`132*0,3 Celkem 39,6 = 39,600 [B] ` " "`Celkem `39,6 = 39,600 [B] " "Celkem "39,6 = 39,600 [C]
TS |  |  |  | 1. Položka obsahuje: – pomocné mechanismy 2. Položka neobsahuje: X 3. Způsob měření: Měří se plocha v metrech čtverečných.
P | 7 | 703755 |  | PROTIPOŽÁRNÍ UCPÁVKA PROSTUPU KABELOVÉHO PR. DO 200MM, DO EI 90 MIN. | KUS | 80 | 0 | 0 |  | 0 | 0 | OTSKP | 0 | 3 |  |  | 0
PP
VV |  |  |  | "`2*20 do stanoviště, 20x provozni budovy, AEA 5+5+5+5=20 Celkem 80 = 80,000 [B] ` " "`Celkem `80 = 80,000 [B] " "Celkem "80 = 80,000 [C]
TS |  |  |  | Položka obsahuje: Dodávku a montáž protipožární ucpávky vč. příslušenství a pomocného materiálu, vyhotovéní a dodání atestu. Dále obsahuje cenu za pom. mechanismy včetně všech ostatních vedlejších nákladů.
P | 8 | 703763 |  | KABELOVÁ UCPÁVKA VODĚ ODOLNÁ PRO VNITŘNÍ PRŮMĚR OTVORU 105 - 185MM | KUS | 80 | 0 | 0 |  | 0 | 0 | OTSKP | 0 | 3 |  |  | 0
PP
VV |  |  |  | "`2*20 do stanoviště, 20x provozni budovy, AEA 5+5+5+5=20 Celkem 80 = 80,000 [B] ` " "`Celkem `80 = 80,000 [B] " "Celkem "80 = 80,000 [C]
TS |  |  |  | Položka obsahuje: Dodávku a montáž kabelové ucpávky vč. příslušenství ( utěsňovací spony apod. ) a pomocného materiálu, vyhotovení a dodání atestu. Dále obsahuje cenu za pom. mechanismy včetně všech ostatních vedlejších nákladů.
P | 9 | 709400 |  | ZATAŽENÍ LANKA DO CHRÁNIČKY NEBO ŽLABU | M | 859.125 | 0 | 0 |  | 0 | 0 | OTSKP | 0 | 3 |  |  | 0
PP
VV |  |  |  | "`6873/8 Celkem 859,125 = 859,125 [B] ` " "`Celkem `859,125 = 859,125 [B] " "Celkem "859,125 = 859,125 [C]
TS |  |  |  | 1. Položka obsahuje: – odvinutí, napojení a zatažení lana do kanálku nebo tvárnicové trasy – pomocné mechanismy 2. Položka neobsahuje: X 3. Způsob měření: Měří se metr délkový.
P | 10 | 709513 |  | PODPŮRNÉ A POMOCNÉ KONSTRUKCE OCELOVÉ Z PROFILŮ SVAŘOVANÝCH A ŠROUBOVANÝCH S POVRCHOVOU ÚPRAVOU ŽÁROVÝM ZINKOVÁNÍM | KG | 500 | 0 | 0 |  | 0 | 0 | OTSKP | 0 | 3 |  |  | 0
PP
VV |  |  |  | "`AWA01+AWA02= 2x250 Celkem 500 = 500,000 [B] ` " "`Celkem `500 = 500,000 [B] " "Celkem "500 = 500,000 [C]
TS |  |  |  | 1. Položka obsahuje: – kompletní montáž, rozměření, upevnění, řezání, spojování a pod. – veškerý spojovací a montážní materiál vč. upevňovacího materiálu ( držáky apod.) – pomocné mechanismy a povrchovou úpravu 2. Položka neobsahuje: X 3. Způsob měření: Udává se hmotnost v kilogramech.
P | 11 | 709611 |  | DEMONTÁŽ KABELOVÉHO ŽLABU/LIŠTY VČETNĚ KRYTU | M | 42 | 0 | 0 |  | 0 | 0 | OTSKP | 0 | 3 |  |  | 0
PP
VV |  |  |  | "`AUE01=21, AUE02=21 Celkem 42 = 42,000 [B] ` " "`Celkem `42 = 42,000 [B] " "Celkem "42 = 42,000 [C]
TS |  |  |  | 1. Položka obsahuje: – všechny náklady na demontáž stávajícího zařízení včetně pomocných doplňujících úprav pro jeho likvidaci – naložení vybouraného materiálu na dopravní prostředek 2. Položka neobsahuje: – odvoz vybouraného materiálu – poplatek za likvidaci odpadů (nacení se dle SSD 0) 3. Způsob měření: Měří se metr délkový.
P | 12 | 709612 |  | DEMONTÁŽ CHRÁNIČKY/TRUBKY | M | 27 | 0 | 0 |  | 0 | 0 | OTSKP | 0 | 3 |  |  | 0
PP
VV |  |  |  | "`AEA01=5*3, AUE02=4*3 Celkem 27 = 27,000 [B] ` " "`Celkem `27 = 27,000 [B] " "Celkem "27 = 27,000 [C]
TS |  |  |  | 1. Položka obsahuje: – všechny náklady na demontáž stávajícího zařízení včetně pomocných doplňujících úprav pro jeho likvidaci – naložení vybouraného materiálu na dopravní prostředek 2. Položka neobsahuje: – odvoz vybouraného materiálu – poplatek za likvidaci odpadů (nacení se dle SSD 0) 3. Způsob měření: Měří se metr délkový.
P | 13 | 709613 |  | DEMONTÁŽ KABELOVÉHO ROŠTU VČETNĚ UPEVNĚNÍ A PŘÍSLUŠENSTVÍ | M | 16 | 0 | 0 |  | 0 | 0 | OTSKP | 0 | 3 |  |  | 0
PP
VV |  |  |  | "`AUE01=8, AUE02=8 Celkem 16 = 16,000 [B] ` " "`Celkem `16 = 16,000 [B] " "Celkem "16 = 16,000 [C]
TS |  |  |  | 1. Položka obsahuje: – všechny náklady na demontáž stávajícího zařízení včetně pomocných doplňujících úprav pro jeho likvidaci – naložení vybouraného materiálu na dopravní prostředek 2. Položka neobsahuje: – odvoz vybouraného materiálu – poplatek za likvidaci odpadů (nacení se dle SSD 0) 3. Způsob měření: Měří se metr délkový.
SD |  | 74 |  | Silnoproud | [6 empty] | 0
P | 14 | 741213 |  | HAVARIJNÍ TLAČÁTKO KOMPLETNÍ NÁSTĚNNÉ - KRYTÍ MIN. IP 44 | KUS | 2 | 0 | 0 |  | 0 | 0 | OTSKP | 0 | 3 |  |  | 0
PP
VV |  |  |  | "`HT11,HT12 = 2x Celkem 2 = 2,000 [B] ` " "`Celkem `2 = 2,000 [B] " "Celkem "2 = 2,000 [C]
TS |  |  |  | 1. Položka obsahuje: – kompletní přístroj vč. příslušenství 2. Položka neobsahuje: X 3. Způsob měření: Udává se počet kusů kompletní konstrukce nebo práce.
P | 15 | 741811 |  | UZEMŇOVACÍ VODIČ NA POVRCHU FEZN DO 120 MM2 | M | 60 | 0 | 0 |  | 0 | 0 | OTSKP | 0 | 3 |  |  | 0
PP
VV |  |  |  | "`AUE01,02 = 2x10, DOZORNA=2x20 Celkem 60 = 60,000 [B] ` " "`Celkem `60 = 60,000 [B] " "Celkem "60 = 60,000 [C]
TS |  |  |  | 1. Položka obsahuje: – uchycení vodiče na povrch vč. podpěr, konzol, svorek a pod. – měření, dělení, spojování – nátěr 2. Položka neobsahuje: X 3. Způsob měření: Měří se metr délkový.
P | 16 | 741C04 |  | OCHRANNÉ POSPOJOVÁNÍ CU VODIČEM DO 16 MM2 | KUS | 49 | 0 | 0 |  | 0 | 0 | OTSKP | 0 | 3 |  |  | 0
PP
VV |  |  |  | "`AWA01+AWA02+RDA1+RE1+RMR1=5, lávky=2*3*22/3 Celkem 49 = 49,000 [B] ` " "`Celkem `49 = 49,000 [B] " "Celkem "49 = 49,000 [C]
TS |  |  |  | 1. Položka obsahuje: – připojení zařízení vodičem do Cu 16mm2 k zemnícímu vodiči délky do 2m vč. ukončení 2. Položka neobsahuje: X 3. Způsob měření: Udává se počet kusů kompletní konstrukce nebo práce.
P | 17 | 742G11 |  | KABEL NN DVOU- A TŘÍŽÍLOVÝ CU S PLASTOVOU IZOLACÍ DO 2,5 MM2 | M | 464 | 0 | 0 |  | 0 | 0 | OTSKP | 0 | 3 |  |  | 0
PP
VV |  |  |  | "`464 Celkem 464 = 464,000 [B] ` " "`Celkem `464 = 464,000 [B] " "Celkem "464 = 464,000 [C]
TS |  |  |  | 1. Položka obsahuje: – manipulace a uložení kabelu (do země, chráničky, kanálu, na rošty, na TV a pod.) 2. Položka neobsahuje: – příchytky, spojky, koncovky, chráničky apod. 3. Způsob měření: Měří se metr délkový.
P | 18 | 742G12 |  | KABEL NN DVOU- A TŘÍŽÍLOVÝ CU S PLASTOVOU IZOLACÍ OD 4 DO 16 MM2 | M | 411 | 0 | 0 |  | 0 | 0 | OTSKP | 0 | 3 |  |  | 0
PP
VV |  |  |  | "`186+225 Celkem 411 = 411,000 [B] ` " "`Celkem `411 = 411,000 [B] " "Celkem "411 = 411,000 [C]
TS |  |  |  | 1. Položka obsahuje: – manipulace a uložení kabelu (do země, chráničky, kanálu, na rošty, na TV a pod.) 2. Položka neobsahuje: – příchytky, spojky, koncovky, chráničky apod. 3. Způsob měření: Měří se metr délkový.
P | 19 | 742G31 |  | KABEL NN DVOU- A TŘÍŽÍLOVÝ CU S PLASTOVOU IZOLACÍ STÍNĚNÝ DO 2,5 MM2 | M | 386 | 0 | 0 |  | 0 | 0 | OTSKP | 0 | 3 |  |  | 0
PP
VV |  |  |  | "`184+202 Celkem 386 = 386,000 [B] ` " "`Celkem `386 = 386,000 [B] " "Celkem "386 = 386,000 [C]
TS |  |  |  | 1. Položka obsahuje: – manipulace a uložení kabelu (do země, chráničky, kanálu, na rošty, na TV a pod.) 2. Položka neobsahuje: – příchytky, spojky, koncovky, chráničky apod. 3. Způsob měření: Měří se metr délkový.
P | 20 | 742G32 |  | KABEL NN DVOU- A TŘÍŽÍLOVÝ CU S PLASTOVOU IZOLACÍ STÍNĚNÝ OD 4 DO 16 MM2 | M | 1829 | 0 | 0 |  | 0 | 0 | OTSKP | 0 | 3 |  |  | 0
PP
VV |  |  |  | "`180+1649 Celkem 1829 = 1829,000 [B] ` " "`Celkem `1829 = 1829,000 [B] " "Celkem "1829 = 1829,000 [C]
TS |  |  |  | 1. Položka obsahuje: – manipulace a uložení kabelu (do země, chráničky, kanálu, na rošty, na TV a pod.) 2. Položka neobsahuje: – příchytky, spojky, koncovky, chráničky apod. 3. Způsob měření: Měří se metr délkový.
P | 21 | 742H12 |  | KABEL NN ČTYŘ- A PĚTIŽÍLOVÝ CU S PLASTOVOU IZOLACÍ OD 4 DO 16 MM2 | M | 89 | 0 | 0 |  | 0 | 0 | OTSKP | 0 | 3 |  |  | 0
PP
VV |  |  |  | "`89 Celkem 89 = 89,000 [B] ` " "`Celkem `89 = 89,000 [B] " "Celkem "89 = 89,000 [C]
TS |  |  |  | 1. Položka obsahuje: – manipulace a uložení kabelu (do země, chráničky, kanálu, na rošty, na TV a pod.) 2. Položka neobsahuje: – příchytky, spojky, koncovky, chráničky apod. 3. Způsob měření: Měří se metr délkový.
P | 22 | 742H31 |  | KABEL NN ČTYŘ- A PĚTIŽÍLOVÝ CU S PLASTOVOU IZOLACÍ STÍNĚNÝ DO 2,5 MM2 | M | 340 | 0 | 0 |  | 0 | 0 | OTSKP | 0 | 3 |  |  | 0
PP
VV |  |  |  | "`90+250 Celkem 340 = 340,000 [B] ` " "`Celkem `340 = 340,000 [B] " "Celkem "340 = 340,000 [C]
TS |  |  |  | 1. Položka obsahuje: – manipulace a uložení kabelu (do země, chráničky, kanálu, na rošty, na TV a pod.) 2. Položka neobsahuje: – příchytky, spojky, koncovky, chráničky apod. 3. Způsob měření: Měří se metr délkový.
P | 23 | 742H32 |  | KABEL NN ČTYŘ- A PĚTIŽÍLOVÝ CU S PLASTOVOU IZOLACÍ STÍNĚNÝ OD 4 DO 16 MM2 | M | 1105 | 0 | 0 |  | 0 | 0 | OTSKP | 0 | 3 |  |  | 0
PP
VV |  |  |  | "`56+182+867 Celkem 1105 = 1105,000 [B] ` " "`Celkem `1105 = 1105,000 [B] " "Celkem "1105 = 1105,000 [C]
TS |  |  |  | 1. Položka obsahuje: – manipulace a uložení kabelu (do země, chráničky, kanálu, na rošty, na TV a pod.) 2. Položka neobsahuje: – příchytky, spojky, koncovky, chráničky apod. 3. Způsob měření: Měří se metr délkový.
P | 24 | 742I13 |  | KABEL NN CU OVLÁDACÍ 7-12ŽÍLOVÝ DO 2,5 MM2 STÍNĚNÝ | M | 2093 | 0 | 0 |  | 0 | 0 | OTSKP | 0 | 3 |  |  | 0
PP
VV |  |  |  | "`56+244+738+184+855+16 Celkem 2093 = 2093,000 [B] ` " "`Celkem `2093 = 2093,000 [B] " "Celkem "2093 = 2093,000 [C]
TS |  |  |  | 1. Položka obsahuje: – manipulace a uložení kabelu (do země, chráničky, kanálu, na rošty, na TV a pod.) 2. Položka neobsahuje: – příchytky, spojky, koncovky, chráničky apod. 3. Způsob měření: Měří se metr délkový.
P | 25 | 742I21 |  | KABEL NN CU OVLÁDACÍ 19-24ŽÍLOVÝ DO 2,5 MM2 | M | 156 | 0 | 0 |  | 0 | 0 | OTSKP | 0 | 3 |  |  | 0
PP
VV |  |  |  | "`156 Celkem 156 = 156,000 [B] ` " "`Celkem `156 = 156,000 [B] " "Celkem "156 = 156,000 [C]
TS |  |  |  | 1. Položka obsahuje: – manipulace a uložení kabelu (do země, chráničky, kanálu, na rošty, na TV a pod.) 2. Položka neobsahuje: – příchytky, spojky, koncovky, chráničky apod. 3. Způsob měření: Měří se metr délkový.
P | 26 | 742L11 |  | UKONČENÍ DVOU AŽ PĚTIŽÍLOVÉHO KABELU V ROZVADĚČI NEBO NA PŘÍSTROJI DO 2,5 MM2 | KUS | 76 | 0 | 0 |  | 0 | 0 | OTSKP | 0 | 3 |  |  | 0
PP
VV |  |  |  | "`2x30+2*8 Celkem 76 = 76,000 [B] ` " "`Celkem `76 = 76,000 [B] " "Celkem "76 = 76,000 [C]
TS |  |  |  | 1. Položka obsahuje: – všechny práce spojené s úpravou kabelů pro montáž včetně veškerého příslušentsví 2. Položka neobsahuje: X 3. Způsob měření: Udává se počet kusů kompletní konstrukce nebo práce.
P | 27 | 742L12 |  | UKONČENÍ DVOU AŽ PĚTIŽÍLOVÉHO KABELU V ROZVADĚČI NEBO NA PŘÍSTROJI OD 4 DO 16 MM2 | KUS | 120 | 0 | 0 |  | 0 | 0 | OTSKP | 0 | 3 |  |  | 0
PP
VV |  |  |  | "`2x56+2*4 Celkem 120 = 120,000 [B] ` " "`Celkem `120 = 120,000 [B] " "Celkem "120 = 120,000 [C]
TS |  |  |  | 1. Položka obsahuje: – všechny práce spojené s úpravou kabelů pro montáž včetně veškerého příslušentsví 2. Položka neobsahuje: X 3. Způsob měření: Udává se počet kusů kompletní konstrukce nebo práce.
P | 28 | 742M11 |  | UKONČENÍ 7-12ŽÍLOVÉHO KABELU V ROZVADĚČI NEBO NA PŘÍSTROJI DO 2,5 MM2 | KUS | 80 | 0 | 0 |  | 0 | 0 | OTSKP | 0 | 3 |  |  | 0
PP
VV |  |  |  | "`2x28+2x12 Celkem 80 = 80,000 [B] ` " "`Celkem `80 = 80,000 [B] " "Celkem "80 = 80,000 [C]
TS |  |  |  | 1. Položka obsahuje: – všechny práce spojené s úpravou kabelů pro montáž včetně veškerého příslušentsví 2. Položka neobsahuje: X 3. Způsob měření: Udává se počet kusů kompletní konstrukce nebo práce.
P | 29 | 742N11 |  | UKONČENÍ 19-24ŽÍLOVÉHO KABELU V ROZVADĚČI NEBO NA PŘÍSTROJI DO 2,5 MM2 | KUS | 12 | 0 | 0 |  | 0 | 0 | OTSKP | 0 | 3 |  |  | 0
PP
VV |  |  |  | "`2x6 Celkem 12 = 12,000 [B] ` " "`Celkem `12 = 12,000 [B] " "Celkem "12 = 12,000 [C]
TS |  |  |  | 1. Položka obsahuje: – všechny práce spojené s úpravou kabelů pro montáž včetně veškerého příslušentsví 2. Položka neobsahuje: X 3. Způsob měření: Udává se počet kusů kompletní konstrukce nebo práce.
P | 30 | 742P12 |  | OCHRANNÝ NÁTĚR KABELU PROTI OHNI | M | 288 | 0 | 0 |  | 0 | 0 | OTSKP | 0 | 3 |  |  | 0
PP
VV |  |  |  | "`288 Celkem 288 = 288,000 [B] ` " "`Celkem `288 = 288,000 [B] " "Celkem "288 = 288,000 [C]
TS |  |  |  | 1. Položka obsahuje: – nátěr a všechny práce spojené s nátěrem kabelu včetně veškerého příslušentsví 2. Položka neobsahuje: X 3. Způsob měření: Měří se metr délkový.
P | 31 | 742P13 |  | ZATAŽENÍ KABELU DO CHRÁNIČKY - KABEL DO 4 KG/M | M | 859.125 | 0 | 0 |  | 0 | 0 | OTSKP | 0 | 3 |  |  | 0
PP
VV |  |  |  | "`a=0,5kg/m 6873/(4/0,5)=6873/8 Celkem 859,125 = 859,125 [B] ` " "`Celkem `859,125 = 859,125 [B] " "Celkem "859,125 = 859,125 [C]
TS |  |  |  | 1. Položka obsahuje: – montáž kabelu o váze do 4 kg/m do chráničky/ kolektoru 2. Položka neobsahuje: X 3. Způsob měření: Měří se metr délkový.
P | 32 | 742P15 |  | OZNAČOVACÍ ŠTÍTEK NA KABEL | KUS | 288 | 0 | 0 |  | 0 | 0 | OTSKP | 0 | 3 |  |  | 0
PP
VV |  |  |  | "`288 Celkem 288 = 288,000 [B] ` " "`Celkem `288 = 288,000 [B] " "Celkem "288 = 288,000 [C]
TS |  |  |  | 1. Položka obsahuje: – veškeré příslušentsví 2. Položka neobsahuje: X 3. Způsob měření: Udává se počet kusů kompletní konstrukce nebo práce.
P | 33 | 744542 |  | ROZVADĚČ - REGULAČNÍ A MONITOROVACÍ ELEKTROENERGETICKÉ ZAŘÍZENÍ PRO SLEDOVÁNÍ ODBĚRU, PROGRAMOVÉ REGULOVÁNÍ ODBĚRU A PŘENOS DAT DO CENTRÁLNÍ DATABÁZE | KUS | 1 | 0 | 0 |  | 0 | 0 | OTSKP | 0 | 3 |  |  | 0
PP
VV |  |  |  | "`RMR1 Celkem 1 = 1,000 [B] ` " "`Celkem `1 = 1,000 [B] " "Celkem "1 = 1,000 [C]
TS |  |  |  | 1. Položka obsahuje: – přípravu podkladu pro osazení vč. upevňovacího materiálu, veškerý podružný a pomocný materiál – technický popis viz. projektová dokumentace – provedení zkoušek, dodání předepsaných zkoušek, revizí a atestů, měření, nastavení 2. Položka neobsahuje: X 3. Způsob měření: Udává se počet kusů kompletní konstrukce nebo práce.
P | 34 | 746612 |  | SKŘ R 110 KV - POLE VÝVODU NA TRANSFORMÁTOR 110/27 KV | KUS | 2 | 0 | 0 |  | 0 | 0 | OTSKP | 0 | 3 |  |  | 0
PP
VV |  |  |  | "`AWA01, AWA02 = 2 Celkem 2 = 2,000 [B] ` " "`Celkem `2 = 2,000 [B] " "Celkem "2 = 2,000 [C]
TS |  |  |  | 1. Položka obsahuje: – ovládací skříň zajišťující systém kontroly, řízení a chránění pole vývodu na transformátor, transformátoru samotného a případné jeho uzlu,včetně regulace napětí transformátoru a vazby na DŘT – technický popis viz. projektová dokumentace – výrobní dokumentace, uvedení do provozu, předepsané zkoušky, revize a atesty 2. Položka neobsahuje: X 3. Způsob měření: Udává se počet kusů kompletní konstrukce nebo práce.
P | 35 | 746615 |  | SKŘ R 110 KV - NAPROGRAMOVÁNÍ PLC PRO R 110 KV, OŽIVENÍ A ODZKOUŠENÍ KOMUNIKACE PLC PRO R 110 KV S TECHNOLOGIÍ TT A NADŘAZENÝM SYSTÉMEM | KUS | 2 | 0 | 0 |  | 0 | 0 | OTSKP | 0 | 3 |  |  | 0
PP
VV |  |  |  | "`AWA01,AWA02 Celkem 2 = 2,000 [B] ` " "`Celkem `2 = 2,000 [B] " "Celkem "2 = 2,000 [C]
TS |  |  |  | 1. Položka obsahuje: – cenu naprogramování PLC pro R110 kV, oživení a odzkoušení komunikace PLC pro R110 kV s technologií TT a nadřazeným systémem. Naprogramování zahrnuje: – naprogramování funkcí vstupů, výstupů a měření, – naprogramování funkcí blokovacích podmínek, – naprogramování komunikace s nadřazeným systémem, – naprogramování komunikace s PLC R110 kV (sdílená data), – naprogramování komunikace mezi terminálem/ochranami a PLC – technický popis viz. projektová dokumentace – uvedení do provozu, předepsané zkoušky, revize a atesty 2. Položka neobsahuje: X 3. Způsob měření: Udává se počet kusů kompletní konstrukce nebo práce.
P | 36 | 746616 |  | SKŘ R 110 KV - VÝPOČET NASTAVENÍ, KONFIGURACE, ODZKOUŠENÍ A UVEDENÍ OCHRANNÝCH FUNKCÍ TERMINÁLU PRO R 110 KV DO PROVOZU U ZÁKAZNÍKA | KUS | 2 | 0 | 0 |  | 0 | 0 | OTSKP | 0 | 3 |  |  | 0
PP
VV |  |  |  | "`AWA01, AWA02 Celkem 2 = 2,000 [B] ` " "`Celkem `2 = 2,000 [B] " "Celkem "2 = 2,000 [C]
TS |  |  |  | 1. Položka obsahuje: – výpočet nastavení, konfigurace, odzkoušení a uvedení ochranných funkcí terminálu pro R110 kV do provozu u zákazníka – technický popis viz. projektová dokumentace 2. Položka neobsahuje: X 3. Způsob měření: Udává se počet kusů kompletní konstrukce nebo práce.
P | 37 | 747213 |  | CELKOVÁ PROHLÍDKA, ZKOUŠENÍ, MĚŘENÍ A VYHOTOVENÍ VÝCHOZÍ REVIZNÍ ZPRÁVY, PRO OBJEM IN PŘES 500 DO 1000 TIS. KČ | KUS | 1 | 0 | 0 |  | 0 | 0 | OTSKP | 0 | 3 |  |  | 0
PP
VV |  |  |  | "`PS=1 Celkem 1 = 1,000 [B] ` " "`Celkem `1 = 1,000 [B] " "Celkem "1 = 1,000 [C]
TS |  |  |  | 1. Položka obsahuje: – cenu za celkovou prohlídku zařízení PS/SO, vč. měření, komplexních zkoušek a revizi zařízení tohoto PS/SO autorizovaným revizním technikem na silnoproudá zařízení podle požadavku ČSN, včetně hodnocení a vyhotovení celkové revizní zprávy 2. Položka neobsahuje: X 3. Způsob měření: Udává se počet kusů kompletní konstrukce nebo práce.
P | 38 | 747214 |  | CELKOVÁ PROHLÍDKA, ZKOUŠENÍ, MĚŘENÍ A VYHOTOVENÍ VÝCHOZÍ REVIZNÍ ZPRÁVY, PRO OBJEM IN - PŘÍPLATEK ZA KAŽDÝCH DALŠÍCH I ZAPOČATÝCH 500 TIS. KČ | KUS | 27 | 0 | 0 |  | 0 | 0 | OTSKP | 0 | 3 |  |  | 0
PP
VV |  |  |  | "`27 Celkem 27 = 27,000 [B] ` " "`Celkem `27 = 27,000 [B] " "Celkem "27 = 27,000 [C]
TS |  |  |  | 1. Položka obsahuje: – cenu za celkovou prohlídku zařízení PS/SO, vč. měření, komplexních zkoušek a revizi zařízení tohoto PS/SO autorizovaným revizním technikem na silnoproudá zařízení podle požadavku ČSN, včetně hodnocení a vyhotovení celkové revizní zprávy 2. Položka neobsahuje: X 3. Způsob měření: Udává se počet kusů kompletní konstrukce nebo práce.
P | 39 | 747301 |  | PROVEDENÍ PROHLÍDKY A ZKOUŠKY PRÁVNICKOU OSOBOU, VYDÁNÍ PRŮKAZU ZPŮSOBILOSTI | KUS | 1 | 0 | 0 |  | 0 | 0 | OTSKP | 0 | 3 |  |  | 0
PP
VV |  |  |  | "`PS = 1 Celkem 1 = 1,000 [B] ` " "`Celkem `1 = 1,000 [B] " "Celkem "1 = 1,000 [C]
TS |  |  |  | 1. Položka obsahuje: – cenu za vyhotovení dokladu právnickou osobou o silnoproudých zařízeních a vydání průkazu způsobilosti 2. Položka neobsahuje: X 3. Způsob měření: Udává se počet kusů kompletní konstrukce nebo práce.
P | 40 | 747511 |  | ZKOUŠKY VODIČŮ A KABELŮ NN PRŮŘEZU ŽÍLY DO 5X25 MM2 | KUS | 40 | 0 | 0 |  | 0 | 0 | OTSKP | 0 | 3 |  |  | 0
PP
VV |  |  |  | "`40 Celkem 40 = 40,000 [B] ` " "`Celkem `40 = 40,000 [B] " "Celkem "40 = 40,000 [C]
TS |  |  |  | 1. Položka obsahuje: – cenu za provedení měření kabelu/ vodiče vč. vyhotovení protokolu 2. Položka neobsahuje: X 3. Způsob měření: Udává se počet kusů kompletní konstrukce nebo práce.
P | 41 | 747521 |  | ZKOUŠKY VODIČŮ A KABELŮ OVLÁDACÍCH OD 5 DO 12 ŽIL | KUS | 98 | 0 | 0 |  | 0 | 0 | OTSKP | 0 | 3 |  |  | 0
PP
VV |  |  |  | "`144-40-6 Celkem 98 = 98,000 [B] ` " "`Celkem `98 = 98,000 [B] " "Celkem "98 = 98,000 [C]
TS |  |  |  | 1. Položka obsahuje: – cenu za provedení měření kabelu/ vodiče vč. vyhotovení protokolu 2. Položka neobsahuje: X 3. Způsob měření: Udává se počet kusů kompletní konstrukce nebo práce.
P | 42 | 747522 |  | ZKOUŠKY VODIČŮ A KABELŮ OVLÁDACÍCH PŘES 12 DO 24 ŽIL | KUS | 6 | 0 | 0 |  | 0 | 0 | OTSKP | 0 | 3 |  |  | 0
PP
VV |  |  |  | "`6 Celkem 6 = 6,000 [B] ` " "`Celkem `6 = 6,000 [B] " "Celkem "6 = 6,000 [C]
TS |  |  |  | 1. Položka obsahuje: – cenu za provedení měření kabelu/ vodiče vč. vyhotovení protokolu 2. Položka neobsahuje: X 3. Způsob měření: Udává se počet kusů kompletní konstrukce nebo práce.
P | 43 | 747611 |  | MĚŘENÍ EMC A EMI DLE ČSN EN 50 121 V ROZSAHU PS/SO | KUS | 1 | 0 | 0 |  | 0 | 0 | OTSKP | 0 | 3 |  |  | 0
PP
VV |  |  |  | "`PS=1 Celkem 1 = 1,000 [B] ` " "`Celkem `1 = 1,000 [B] " "Celkem "1 = 1,000 [C]
TS |  |  |  | 1. Položka obsahuje: – cenu za měření dle příslušných norem a předpisů, včetně vystavení protokolu 2. Položka neobsahuje: X 3. Způsob měření: Udává se počet kusů kompletní konstrukce nebo práce.
P | 44 | 747701 |  | DOKONČOVACÍ MONTÁŽNÍ PRÁCE NA ELEKTRICKÉM ZAŘÍZENÍ | HOD | 160 | 0 | 0 |  | 0 | 0 | OTSKP | 0 | 3 |  |  | 0
PP
VV |  |  |  | "`PS=160 Celkem 160 = 160,000 [B] ` " "`Celkem `160 = 160,000 [B] " "Celkem "160 = 160,000 [C]
TS |  |  |  | 1. Položka obsahuje: – cenu za práce spojené s uváděním zařízení do provozu, drobné montážní práce v rozvaděčích, koordinaci se zhotoviteli souvisejících zařízení apod. 2. Položka neobsahuje: X 3. Způsob měření: Udává se čas v hodinách.
P | 45 | 747703 |  | ZKUŠEBNÍ PROVOZ | HOD | 160 | 0 | 0 |  | 0 | 0 | OTSKP | 0 | 3 |  |  | 0
PP
VV |  |  |  | "`PS=160 Celkem 160 = 160,000 [B] ` " "`Celkem `160 = 160,000 [B] " "Celkem "160 = 160,000 [C]
TS |  |  |  | 1. Položka obsahuje: – cenu za dobu kdy je zařízení po individálních zkouškách dáno do provozu s prokázáním technických a kvalitativních parametrů zařízení 2. Položka neobsahuje: X 3. Způsob měření: Udává se čas v hodinách.
P | 46 | 747704 |  | ZAŠKOLENÍ OBSLUHY | HOD | 80 | 0 | 0 |  | 0 | 0 | OTSKP | 0 | 3 |  |  | 0
PP
VV |  |  |  | "`PS=80 Celkem 80 = 80,000 [B] ` " "`Celkem `80 = 80,000 [B] " "Celkem "80 = 80,000 [C]
TS |  |  |  | 1. Položka obsahuje: – cenu za dobu kdy je s funkcí seznamována obsluha zařízení, včetně odevzdání dokumentace skutečného provedení 2. Položka neobsahuje: X 3. Způsob měření: Udává se čas v hodinách.
P | 47 | 747705 |  | MANIPULACE NA ZAŘÍZENÍCH PROVÁDĚNÉ PROVOZOVATELEM | HOD | 80 | 0 | 0 |  | 0 | 0 | OTSKP | 0 | 3 |  |  | 0
PP
VV |  |  |  | "`PS=80 Celkem 80 = 80,000 [B] ` " "`Celkem `80 = 80,000 [B] " "Celkem "80 = 80,000 [C]
TS |  |  |  | 1. Položka obsahuje: – cenu za manipulace na zařízeních prováděné provozovatelem nutných pro další práce zhotovitele na technologickém souboru 2. Položka neobsahuje: X 3. Způsob měření: Udává se čas v hodinách.
P | 48 | 748116 |  | KOMPLETNÍ OSOBNÍ OCHRANNÉ PROSTŘEDKY A PRACOVNÍ POMŮCKY PRO TRAKČNÍ NAPÁJECÍ STANICI | KUS | 1 | 0 | 0 |  | 0 | 0 | OTSKP | 0 | 3 |  |  | 0
PP
VV |  |  |  | "`PS=1 (TT) Celkem 1 = 1,000 [B] ` " "`Celkem `1 = 1,000 [B] " "Celkem "1 = 1,000 [C]
TS |  |  |  | 1. Položka obsahuje: – dodávku a montáž kompletní sady osobních ochranných prostředků a pracovních pomůcek pro elektrickou stanici dle požadavku provozovatele a v intencích normy TNŽ 38 1981 2. Položka neobsahuje: X 3. Způsob měření: Udává se počet kusů kompletní konstrukce nebo práce.
P | 49 | 748135 |  | DRŽÁK NÁSTĚNNÝ PRO OCHRANNÉ POMŮCKY | KUS | 1 | 0 | 0 |  | 0 | 0 | OTSKP | 0 | 3 |  |  | 0
PP
VV |  |  |  | "`1 Celkem 1 = 1,000 [B] ` " "`Celkem `1 = 1,000 [B] " "Celkem "1 = 1,000 [C]
TS |  |  |  | 1. Položka obsahuje: – veškeré příslušenství pro montáž 2. Položka neobsahuje: X 3. Způsob měření: Udává se počet kusů kompletní konstrukce nebo práce.
P | 50 | 748151 |  | BEZPEČNOSTNÍ TABULKA | KUS | 6 | 0 | 0 |  | 0 | 0 | OTSKP | 0 | 3 |  |  | 0
PP
VV |  |  |  | "`6 Celkem 6 = 6,000 [B] ` " "`Celkem `6 = 6,000 [B] " "Celkem "6 = 6,000 [C]
TS |  |  |  | 1. Položka obsahuje: – veškeré příslušenství pro montáž 2. Položka neobsahuje: X 3. Způsob měření: Udává se počet kusů kompletní konstrukce nebo práce.
P | 51 | 748242 |  | PÍSMENA A ČÍSLICE VÝŠKY PŘES 40 DO 100 MM | KUS | 29 | 0 | 0 |  | 0 | 0 | OTSKP | 0 | 3 |  |  | 0
PP
VV |  |  |  | "`2*5+4+4+11 Celkem 29 = 29,000 [B] ` " "`Celkem `29 = 29,000 [B] " "Celkem "29 = 29,000 [C]
TS |  |  |  | 1. Položka obsahuje: – zhotovení nápisu barvou pomocí šablon vč. podružného materiálu, rozměření, dodání barvy a ředidla 2. Položka neobsahuje: X 3. Způsob měření: Udává se počet kusů kompletní konstrukce nebo práce.
SD |  | R |  | R-položky | [6 empty] | 0
P | 55 | R741713 |  | HLADINOVÝ PLOVÁKOVÝ SPÍNAČ SHL S PŘECHODOVOU SKŘÍŇKOU, DLE SPECIFIKACE V PŘÍLOZE Č.301 A SCHÉMATU V PŘÍLOZE Č.501 | KUS | 2 | 0 | 0 |  | 0 | 0 |  | 0 | 3 |  |  | 0
PP
VV |  |  |  | "`SHL101, SHL102 Celkem 2 = 2,000 [B] ` " "`Celkem `2 = 2,000 [B] " "Celkem "2 = 2,000 [C]
TS |  |  |  | 1. Položka obsahuje: – přípravu podkladu pro osazení vč. upevňovacího materiálu, veškerý podružný a pomocný materiál – technický popis viz. projektová dokumentace – provedení zkoušek, dodání předepsaných zkoušek, revizí a atestů, měření, nastavení 2. Položka neobsahuje: X 3. Způsob měření: Udává se počet kusů kompletní konstrukce nebo práce.
P | 56 | R744542 |  | ROZVADĚČ MĚŘENÍ KVALITY ELEKTRICKÉ ENERGIE, DLE SPECIFIKACE V PŘÍLOZE Č.301 A SCHÉMATU V PŘÍLOZE Č.501 | KUS | 1 | 0 | 0 |  | 0 | 0 |  | 0 | 3 |  |  | 0
PP
VV |  |  |  | "`RDA1=1 Celkem 1 = 1,000 [B] ` " "`Celkem `1 = 1,000 [B] " "Celkem "1 = 1,000 [C]
TS |  |  |  | 1. Položka obsahuje: – přípravu podkladu pro osazení vč. upevňovacího materiálu, veškerý podružný a pomocný materiál – technický popis viz. projektová dokumentace – provedení zkoušek, dodání předepsaných zkoušek, revizí a atestů, měření, nastavení 2. Položka neobsahuje: X 3. Způsob měření: Udává se počet kusů kompletní konstrukce nebo práce.
P | 57 | R744O36 |  | ELEKTROMĚROVÁ ROZVODNICE RE1 PRO FAKTURAČNÍ MĚŘENÍ EGD, DLE SPECIFIKACE V PŘÍLOZE Č.301 A SCHÉMATU V PŘÍLOZE Č.501 | KUS | 1 | 0 | 0 |  | 0 | 0 |  | 0 | 3 |  |  | 0
PP
VV |  |  |  | "`RE1=1 Celkem 1 = 1,000 [B] ` " "`Celkem `1 = 1,000 [B] " "Celkem "1 = 1,000 [C]
TS |  |  |  | 1. Položka obsahuje: – přípravu podkladu pro osazení vč. upevňovacího materiálu, veškerý podružný a pomocný materiál – technický popis viz. projektová dokumentace – provedení zkoušek, dodání předepsaných zkoušek, revizí a atestů, měření, nastavení 2. Položka neobsahuje: X 3. Způsob měření: Udává se počet kusů kompletní konstrukce nebo práce.
P | 58 | R747701 |  | VYPRACOVÁNÍ REALIZAČNÍ/VÝROBNÍ DOKUMENTACE PS/SO | HOD | 320 | 0 | 0 |  | 0 | 0 |  | 0 | 3 |  |  | 0
PP
VV |  |  |  | "`PS=160 Celkem 320 = 320,000 [B] ` " "`Celkem `320 = 320,000 [B] " "Celkem "320 = 320,000 [C]
TS |  |  |  | 1. Položka obsahuje: – veškeré práce spojené s vypracováním realizační/výrobní dokumentace – veškeré náklady spojené s výtisky, kompletací – veškeré potřebné mechanizmy včetně obsluhy, náklady na mzdy a přibližné (průměrné) náklady na pořízení potřebných materiálů včetně všech ostatních vedlejších nákladů – koordinaci se zhotoviteli souvisejících zařízení apod. 2. Položka neobsahuje: X 3. Způsob měření: Udává se čas v hodinách.
SD |  | R015 |  | Likvidace odpadů včetně dopravy | [6 empty] | 0
P | 52 | R015240 | 914 | LIKVIDACE ODPADŮ NEKONTAMINOVANÝCH - 20 03 99 ODPAD PODOBNÝ KOMUNÁLNÍMU ODPADU včetně dopravy | T | 0.05 | 0 | 0 |  | 0 | 0 | ODP+d 25 VelVes 2025 | 0 | 3 |  |  | 0
PP |  |  |  | Evidenční položka. Neoceňovat v objektu SO/PS, položka se oceňuje pouze v objektu SO 90-90.
VV |  |  |  | "`0,05 Celkem 0,05 = 0,050 [B] ` " "`Celkem `0,05 = 0,050 [B] " "Celkem "0,05 = 0,050 [C]
TS |  |  |  | 1. Položka obsahuje: – veškeré poplatky provozovateli skládky, recyklační linky nebo jiného zařízení na zpracování nebo likvidaci odpadů související s převzetím, uložením, zpracováním nebo likvidací odpadu – náklady spojené s dopravou odpadu z místa stavby na místo převzetí provozovatelem skládky, recyklační linky nebo jiného zařízení na zpracování nebo likvidaci odpadů - platí pro jakýkoliv způsob dopravy (po suchu, po vodě, ve vzduchu, ppř. dopravníky) a zahrnuje i potřebný počet naložení nebo přeložení či úpravou v případě meziskládkování - náklady spojené s vyložením, manipulací, rozhrnutím či úpravou do figury s materiálem v místě skládky 3. Způsob měření: Tunou se rozumí hmotnost odpadu vytříděného v souladu se zákonem č. 185/2001 Sb., o nakládání s odpady, v platném znění. 4. Viz platný Zákon o nakládání s odpady
P | 53 | R015310 | 918 | LIKVIDACE ODPADŮ NEKONTAMINOVANÝCH - 16 02 14 ELEKTROŠROT včetně dopravy | T | 0.05 | 0 | 0 |  | 0 | 0 | ODP+d 25 VelVes 2025 | 0 | 3 |  |  | 0
PP |  |  |  | Evidenční položka. Neoceňovat v objektu SO/PS, položka se oceňuje pouze v objektu SO 90-90.
VV |  |  |  | "`0,05 Celkem 0,05 = 0,050 [B] ` " "`Celkem `0,05 = 0,050 [B] " "Celkem "0,05 = 0,050 [C]
TS |  |  |  | 1. Položka obsahuje: – veškeré poplatky provozovateli skládky, recyklační linky nebo jiného zařízení na zpracování nebo likvidaci odpadů související s převzetím, uložením, zpracováním nebo likvidací odpadu – náklady spojené s dopravou odpadu z místa stavby na místo převzetí provozovatelem skládky, recyklační linky nebo jiného zařízení na zpracování nebo likvidaci odpadů - platí pro jakýkoliv způsob dopravy (po suchu, po vodě, ve vzduchu, ppř. dopravníky) a zahrnuje i potřebný počet naložení nebo přeložení či úpravou v případě meziskládkování - náklady spojené s vyložením, manipulací, rozhrnutím či úpravou do figury s materiálem v místě skládky 3. Způsob měření: Tunou se rozumí hmotnost odpadu vytříděného v souladu se zákonem č. 185/2001 Sb., o nakládání s odpady, v platném znění. 4. Viz platný Zákon o nakládání s odpady
P | 54 | R015420 | 921 | LIKVIDACE ODPADŮ NEKONTAMINOVANÝCH - 17 06 04 ZBYTKY IZOLAČNÍCH MATERIÁLŮ včetně dopravy | T | 0.005 | 0 | 0 |  | 0 | 0 | ODP+d 25 VelVes 2025 | 0 | 3 |  |  | 0
PP |  |  |  | Evidenční položka. Neoceňovat v objektu SO/PS, položka se oceňuje pouze v objektu SO 90-90.
VV |  |  |  | "`0,005 Celkem 0,005 = 0,005 [B] ` " "`Celkem `0,005 = 0,005 [B] " "Celkem "0,005 = 0,005 [C]
TS |  |  |  | 1. Položka obsahuje: – veškeré poplatky provozovateli skládky, recyklační linky nebo jiného zařízení na zpracování nebo likvidaci odpadů související s převzetím, uložením, zpracováním nebo likvidací odpadu – náklady spojené s dopravou odpadu z místa stavby na místo převzetí provozovatelem skládky, recyklační linky nebo jiného zařízení na zpracování nebo likvidaci odpadů - platí pro jakýkoliv způsob dopravy (po suchu, po vodě, ve vzduchu, ppř. dopravníky) a zahrnuje i potřebný počet naložení nebo přeložení či úpravou v případě meziskládkování - náklady spojené s vyložením, manipulací, rozhrnutím či úpravou do figury s materiálem v místě skládky 3. Způsob měření: Tunou se rozumí hmotnost odpadu vytříděného v souladu se zákonem č. 185/2001 Sb., o nakládání s odpady, v platném znění. 4. Viz platný Zákon o nakládání s odpady

## D.1.3_PS 01-03-31
SŽDC051 | [13 empty] | 3
S | Stavba: | 5313730008ENE03 |  | Optimalizace a elektrizace trati České Velenice (mimo) - Veselí nad Lužnicí (mimo) - část ENE | [5 empty] | PS 01-03-31 | 0 | AspeEsticon | 0 | 2
O | Objekt: | D.1.3 |  | Silnoproudá technologie včetně DŘT | [8 empty] | 0.12 | 2
O1 | Rozpocet: | PS 01-03-31 |  | TNS České Velenice, rozvodna 25 kV, technologie | [8 empty] | 0.21
Typ | Poř. číslo | Kód položky | Varianta | Název položky | MJ | Množství | Jednotková hmotnost | Celková hmotnost | Jednotková cena | Jednotková cena |  | Cenové soustavy
[15 empty] | Počet položek s nulovou cenou | 0
[10 empty] | Jednotková | Celkem
SD |  | 2 |  | Požadavky objednatele | [6 empty] | 0
P | 1 | 02943 |  | OSTATNÍ POŽADAVKY - VYPRACOVÁNÍ RDS | KPL | 1 | 0 | 0 |  | 0 | 0 |  | 0 | 3 |  |  | 0
PP
VV |  |  |  | "`PS=1 Celkem 1 = 1,000 [B] ` " "`Celkem `1 = 1,000 [B] " "Celkem "1 = 1,000 [C]
TS |  |  |  | Položka zahrnuje: - veškeré náklady spojené s objednatelem požadovanými pracemi Položka nezahrnuje: - x
SD |  | 70 |  | Všeobecné práce pro silnoproud a slaboproud | [6 empty] | 0
P | 2 | 703113 |  | KABELOVÝ ROŠT/LÁVKA NOSNÝ ŽÁROVĚ ZINKOVANÝ VČETNĚ UPEVNĚNÍ A PŘÍSLUŠENSTVÍ SVĚTLÉ ŠÍŘKY PŘES 250 DO 400 MM | M | 90 | 0 | 0 |  | 0 | 0 | OTSKP | 0 | 3 |  |  | 0
PP
VV |  |  |  | "`90 m Celkem 90 = 90,000 [B] ` " "`Celkem `90 = 90,000 [B] " "Celkem "90 = 90,000 [C]
TS |  |  |  | 1. Položka obsahuje: – kompletní montáž, rozměření, upevnění, sváření, řezání, spojování a pod. – veškerý spojovací a montážní materiál vč. upevňovacího materiálu ( stojky, držáky, konzoly apod.) – elektrické pospojování – pomocné mechanismy a nátěr 2. Položka neobsahuje: – víko a kabelové příchytky 3. Způsob měření: Měří se metr délkový.
P | 3 | 703711 |  | IZOLAČNÍ DESKA DO KABELOVÉ LÁVKY VČETNĚ NAŘEZÁNÍ TLOUŠŤKY DO 10 MM | M2 | 27 | 0 | 0 |  | 0 | 0 | OTSKP | 0 | 3 |  |  | 0
PP
VV |  |  |  | "`90*0,3 Celkem 27 = 27,000 [B] ` " "`Celkem `27 = 27,000 [B] " "Celkem "27 = 27,000 [C]
TS |  |  |  | 1. Položka obsahuje: – pomocné mechanismy 2. Položka neobsahuje: X 3. Způsob měření: Měří se plocha v metrech čtverečných.
P | 4 | 703721 |  | KABELOVÁ PŘÍCHYTKA PRO ROZSAH UPNUTÍ DO 25 MM | KUS | 180 | 0 | 0 |  | 0 | 0 | OTSKP | 0 | 3 |  |  | 0
PP
VV |  |  |  | "`90/0,5 Celkem 180 = 180,000 [B] ` " "`Celkem `180 = 180,000 [B] " "Celkem "180 = 180,000 [C]
TS |  |  |  | 1. Položka obsahuje: – kompletní montáž, rozměření, upevnění, řezání, spojování a pod. – veškerý spojovací a montážní materiál vč. upevňovacího materiálu ( držáky apod.) – pomocné mechanismy 2. Položka neobsahuje: X 3. Způsob měření: Udává se počet kusů kompletní konstrukce nebo práce.
P | 5 | 703751 |  | PROTIPOŽÁRNÍ UCPÁVKA POD ROZVADĚČ DO EI 90 MIN. | M2 | 0.6 | 0 | 0 |  | 0 | 0 | OTSKP | 0 | 3 |  |  | 0
PP
VV |  |  |  | "`0,0525*11 Celkem 0,6 = 0,600 [B] ` " "`Celkem `0,6 = 0,600 [B] " "Celkem "0,6 = 0,600 [C]
TS |  |  |  | Položka obsahuje: Dodávku a montáž protipožární ucpávky vč. příslušenství a pomocného materiálu, vyhotovéní a dodání atestu. Dále obsahuje cenu za pom. mechanismy včetně všech ostatních vedlejších nákladů.
P | 6 | 703756 |  | PROTIPOŽÁRNÍ TMEL ( TUBA - 1000ML ), DO EI 90 MIN. | KUS | 1 | 0 | 0 |  | 0 | 0 | OTSKP | 0 | 3 |  |  | 0
PP
VV |  |  |  | "`1 ks Celkem 1 = 1,000 [B] ` " "`Celkem `1 = 1,000 [B] " "Celkem "1 = 1,000 [C]
TS |  |  |  | Položka obsahuje: Dodávku a montáž protipožární ucpávky vč. příslušenství a pomocného materiálu, vyhotovéní a dodání atestu. Dále obsahuje cenu za pom. mechanismy včetně všech ostatních vedlejších nákladů.
P | 7 | 709513 |  | PODPŮRNÉ A POMOCNÉ KONSTRUKCE OCELOVÉ Z PROFILŮ SVAŘOVANÝCH A ŠROUBOVANÝCH S POVRCHOVOU ÚPRAVOU ŽÁROVÝM ZINKOVÁNÍM | KG | 100 | 0 | 0 |  | 0 | 0 | OTSKP | 0 | 3 |  |  | 0
PP
VV |  |  |  | "`100 kg Celkem 100 = 100,000 [B] ` " "`Celkem `100 = 100,000 [B] " "Celkem "100 = 100,000 [C]
TS |  |  |  | 1. Položka obsahuje: – kompletní montáž, rozměření, upevnění, řezání, spojování a pod. – veškerý spojovací a montážní materiál vč. upevňovacího materiálu ( držáky apod.) – pomocné mechanismy a povrchovou úpravu 2. Položka neobsahuje: X 3. Způsob měření: Udává se hmotnost v kilogramech.
SD |  | 74 |  | Silnoproud | [6 empty] | 0
P | 8 | 741811 |  | UZEMŇOVACÍ VODIČ NA POVRCHU FEZN DO 120 MM2 | M | 20 | 0 | 0 |  | 0 | 0 | OTSKP | 0 | 3 |  |  | 0
PP
VV |  |  |  | "`20 m Celkem 20 = 20,000 [B] ` " "`Celkem `20 = 20,000 [B] " "Celkem "20 = 20,000 [C]
TS |  |  |  | 1. Položka obsahuje: – uchycení vodiče na povrch vč. podpěr, konzol, svorek a pod. – měření, dělení, spojování – nátěr 2. Položka neobsahuje: X 3. Způsob měření: Měří se metr délkový.
P | 9 | 741C02 |  | UZEMŇOVACÍ SVORKA | KUS | 10 | 0 | 0 |  | 0 | 0 | OTSKP | 0 | 3 |  |  | 0
PP
VV |  |  |  | "`10 ks Celkem 10 = 10,000 [B] ` " "`Celkem `10 = 10,000 [B] " "Celkem "10 = 10,000 [C]
TS |  |  |  | 1. Položka obsahuje: – veškeré příslušenství 2. Položka neobsahuje: X 3. Způsob měření: Udává se počet kusů kompletní konstrukce nebo práce.
P | 10 | 741C04 |  | OCHRANNÉ POSPOJOVÁNÍ CU VODIČEM DO 16 MM2 | KUS | 10 | 0 | 0 |  | 0 | 0 | OTSKP | 0 | 3 |  |  | 0
PP
VV |  |  |  | "`10 ks Celkem 10 = 10,000 [B] ` " "`Celkem `10 = 10,000 [B] " "Celkem "10 = 10,000 [C]
TS |  |  |  | 1. Položka obsahuje: – připojení zařízení vodičem do Cu 16mm2 k zemnícímu vodiči délky do 2m vč. ukončení 2. Položka neobsahuje: X 3. Způsob měření: Udává se počet kusů kompletní konstrukce nebo práce.
P | 11 | 741C05 |  | SPOJOVÁNÍ UZEMŇOVACÍCH VODIČŮ | KUS | 10 | 0 | 0 |  | 0 | 0 | OTSKP | 0 | 3 |  |  | 0
PP
VV |  |  |  | "`10 ks Celkem 10 = 10,000 [B] ` " "`Celkem `10 = 10,000 [B] " "Celkem "10 = 10,000 [C]
TS |  |  |  | 1. Položka obsahuje: – tvarování, přípravu spojů – svařování – ochranný nátěr spoje dle příslušných norem 2. Položka neobsahuje: X 3. Způsob měření: Udává se počet kusů kompletní konstrukce nebo práce.
P | 12 | 742F13 |  | KABEL NN NEBO VODIČ JEDNOŽÍLOVÝ CU S PLASTOVOU IZOLACÍ OD 25 DO 50 MM2 | M | 25 | 0 | 0 |  | 0 | 0 | OTSKP | 0 | 3 |  |  | 0
PP
VV |  |  |  | "`25 m Celkem 25 = 25,000 [B] ` " "`Celkem `25 = 25,000 [B] " "Celkem "25 = 25,000 [C]
TS |  |  |  | 1. Položka obsahuje: – manipulace a uložení kabelu (do země, chráničky, kanálu, na rošty, na TV a pod.) 2. Položka neobsahuje: – příchytky, spojky, koncovky, chráničky apod. 3. Způsob měření: Měří se metr délkový.
P | 13 | 742F14 |  | KABEL NN NEBO VODIČ JEDNOŽÍLOVÝ CU S PLASTOVOU IZOLACÍ OD 70 DO 120 MM2 | M | 10 | 0 | 0 |  | 0 | 0 | OTSKP | 0 | 3 |  |  | 0
PP
VV |  |  |  | "`2*5 Celkem 10 = 10,000 [B] ` " "`Celkem `10 = 10,000 [B] " "Celkem "10 = 10,000 [C]
TS |  |  |  | 1. Položka obsahuje: – manipulace a uložení kabelu (do země, chráničky, kanálu, na rošty, na TV a pod.) 2. Položka neobsahuje: – příchytky, spojky, koncovky, chráničky apod. 3. Způsob měření: Měří se metr délkový.
P | 14 | 742G11 |  | KABEL NN DVOU- A TŘÍŽÍLOVÝ CU S PLASTOVOU IZOLACÍ DO 2,5 MM2 | M | 261 | 0 | 0 |  | 0 | 0 | OTSKP | 0 | 3 |  |  | 0
PP
VV |  |  |  | "`25+25+44+17+150 Celkem 261 = 261,000 [B] ` " "`Celkem `261 = 261,000 [B] " "Celkem "261 = 261,000 [C]
TS |  |  |  | 1. Položka obsahuje: – manipulace a uložení kabelu (do země, chráničky, kanálu, na rošty, na TV a pod.) 2. Položka neobsahuje: – příchytky, spojky, koncovky, chráničky apod. 3. Způsob měření: Měří se metr délkový.
P | 15 | 742G12 |  | KABEL NN DVOU- A TŘÍŽÍLOVÝ CU S PLASTOVOU IZOLACÍ OD 4 DO 16 MM2 | M | 355 | 0 | 0 |  | 0 | 0 | OTSKP | 0 | 3 |  |  | 0
PP
VV |  |  |  | "`25+25+25+25+44+44+17+150 Celkem 355 = 355,000 [B] ` " "`Celkem `355 = 355,000 [B] " "Celkem "355 = 355,000 [C]
TS |  |  |  | 1. Položka obsahuje: – manipulace a uložení kabelu (do země, chráničky, kanálu, na rošty, na TV a pod.) 2. Položka neobsahuje: – příchytky, spojky, koncovky, chráničky apod. 3. Způsob měření: Měří se metr délkový.
P | 16 | 742G31 |  | KABEL NN DVOU- A TŘÍŽÍLOVÝ CU S PLASTOVOU IZOLACÍ STÍNĚNÝ DO 2,5 MM2 | M | 58 | 0 | 0 |  | 0 | 0 | OTSKP | 0 | 3 |  |  | 0
PP
VV |  |  |  | "`44+7+7 Celkem 58 = 58,000 [B] ` " "`Celkem `58 = 58,000 [B] " "Celkem "58 = 58,000 [C]
TS |  |  |  | 1. Položka obsahuje: – manipulace a uložení kabelu (do země, chráničky, kanálu, na rošty, na TV a pod.) 2. Položka neobsahuje: – příchytky, spojky, koncovky, chráničky apod. 3. Způsob měření: Měří se metr délkový.
P | 17 | 742G32 |  | KABEL NN DVOU- A TŘÍŽÍLOVÝ CU S PLASTOVOU IZOLACÍ STÍNĚNÝ OD 4 DO 16 MM2 | M | 31 | 0 | 0 |  | 0 | 0 | OTSKP | 0 | 3 |  |  | 0
PP
VV |  |  |  | "`7+10+7+7 Celkem 31 = 31,000 [B] ` " "`Celkem `31 = 31,000 [B] " "Celkem "31 = 31,000 [C]
TS |  |  |  | 1. Položka obsahuje: – manipulace a uložení kabelu (do země, chráničky, kanálu, na rošty, na TV a pod.) 2. Položka neobsahuje: – příchytky, spojky, koncovky, chráničky apod. 3. Způsob měření: Měří se metr délkový.
P | 18 | 742H31 |  | KABEL NN ČTYŘ- A PĚTIŽÍLOVÝ CU S PLASTOVOU IZOLACÍ STÍNĚNÝ DO 2,5 MM2 | M | 5 | 0 | 0 |  | 0 | 0 | OTSKP | 0 | 3 |  |  | 0
PP
VV |  |  |  | "`5 m Celkem 5 = 5,000 [B] ` " "`Celkem `5 = 5,000 [B] " "Celkem "5 = 5,000 [C]
TS |  |  |  | 1. Položka obsahuje: – manipulace a uložení kabelu (do země, chráničky, kanálu, na rošty, na TV a pod.) 2. Položka neobsahuje: – příchytky, spojky, koncovky, chráničky apod. 3. Způsob měření: Měří se metr délkový.
P | 19 | 742I11 |  | KABEL NN CU OVLÁDACÍ 7-12ŽÍLOVÝ DO 2,5 MM2 | M | 150 | 0 | 0 |  | 0 | 0 | OTSKP | 0 | 3 |  |  | 0
PP
VV |  |  |  | "`150 m Celkem 150 = 150,000 [B] ` " "`Celkem `150 = 150,000 [B] " "Celkem "150 = 150,000 [C]
TS |  |  |  | 1. Položka obsahuje: – manipulace a uložení kabelu (do země, chráničky, kanálu, na rošty, na TV a pod.) 2. Položka neobsahuje: – příchytky, spojky, koncovky, chráničky apod. 3. Způsob měření: Měří se metr délkový.
P | 20 | 742I31 |  | KABEL NN CU OVLÁDACÍ 37-48ŽÍLOVÝ DO 2,5 MM2 | M | 44 | 0 | 0 |  | 0 | 0 | OTSKP | 0 | 3 |  |  | 0
PP
VV |  |  |  | "`44 m Celkem 44 = 44,000 [B] ` " "`Celkem `44 = 44,000 [B] " "Celkem "44 = 44,000 [C]
TS |  |  |  | 1. Položka obsahuje: – manipulace a uložení kabelu (do země, chráničky, kanálu, na rošty, na TV a pod.) 2. Položka neobsahuje: – příchytky, spojky, koncovky, chráničky apod. 3. Způsob měření: Měří se metr délkový.
P | 21 | 742K13 |  | UKONČENÍ JEDNOŽÍLOVÉHO KABELU V ROZVADĚČI NEBO NA PŘÍSTROJI OD 25 DO 50 MM2 | KUS | 2 | 0 | 0 |  | 0 | 0 | OTSKP | 0 | 3 |  |  | 0
PP
VV |  |  |  | "`2*1 Celkem 2 = 2,000 [B] ` " "`Celkem `2 = 2,000 [B] " "Celkem "2 = 2,000 [C]
TS |  |  |  | 1. Položka obsahuje: – všechny práce spojené s úpravou kabelů pro montáž včetně veškerého příslušentsví 2. Položka neobsahuje: X 3. Způsob měření: Udává se počet kusů kompletní konstrukce nebo práce.
P | 22 | 742K14 |  | UKONČENÍ JEDNOŽÍLOVÉHO KABELU V ROZVADĚČI NEBO NA PŘÍSTROJI OD 70 DO 120 MM2 | KUS | 4 | 0 | 0 |  | 0 | 0 | OTSKP | 0 | 3 |  |  | 0
PP
VV |  |  |  | "`2*2 Celkem 4 = 4,000 [B] ` " "`Celkem `4 = 4,000 [B] " "Celkem "4 = 4,000 [C]
TS |  |  |  | 1. Položka obsahuje: – všechny práce spojené s úpravou kabelů pro montáž včetně veškerého příslušentsví 2. Položka neobsahuje: X 3. Způsob měření: Udává se počet kusů kompletní konstrukce nebo práce.
P | 23 | 742L11 |  | UKONČENÍ DVOU AŽ PĚTIŽÍLOVÉHO KABELU V ROZVADĚČI NEBO NA PŘÍSTROJI DO 2,5 MM2 | KUS | 36 | 0 | 0 |  | 0 | 0 | OTSKP | 0 | 3 |  |  | 0
PP
VV |  |  |  | "`2*18 Celkem 36 = 36,000 [B] ` " "`Celkem `36 = 36,000 [B] " "Celkem "36 = 36,000 [C]
TS |  |  |  | 1. Položka obsahuje: – všechny práce spojené s úpravou kabelů pro montáž včetně veškerého příslušentsví 2. Položka neobsahuje: X 3. Způsob měření: Udává se počet kusů kompletní konstrukce nebo práce.
P | 24 | 742L12 |  | UKONČENÍ DVOU AŽ PĚTIŽÍLOVÉHO KABELU V ROZVADĚČI NEBO NA PŘÍSTROJI OD 4 DO 16 MM2 | KUS | 40 | 0 | 0 |  | 0 | 0 | OTSKP | 0 | 3 |  |  | 0
PP
VV |  |  |  | "`2*20 Celkem 40 = 40,000 [B] ` " "`Celkem `40 = 40,000 [B] " "Celkem "40 = 40,000 [C]
TS |  |  |  | 1. Položka obsahuje: – všechny práce spojené s úpravou kabelů pro montáž včetně veškerého příslušentsví 2. Položka neobsahuje: X 3. Způsob měření: Udává se počet kusů kompletní konstrukce nebo práce.
P | 25 | 742O11 |  | UKONČENÍ 37-48ŽÍLOVÉHO KABELU V ROZVADĚČI NEBO NA PŘÍSTROJI DO 2,5 MM2 | KUS | 22 | 0 | 0 |  | 0 | 0 | OTSKP | 0 | 3 |  |  | 0
PP
VV |  |  |  | "`2*11 Celkem 22 = 22,000 [B] ` " "`Celkem `22 = 22,000 [B] " "Celkem "22 = 22,000 [C]
TS |  |  |  | 1. Položka obsahuje: – všechny práce spojené s úpravou kabelů pro montáž včetně veškerého příslušentsví 2. Položka neobsahuje: X 3. Způsob měření: Udává se počet kusů kompletní konstrukce nebo práce.
P | 26 | 742P12 |  | OCHRANNÝ NÁTĚR KABELU PROTI OHNI | M | 36 | 0 | 0 |  | 0 | 0 | OTSKP | 0 | 3 |  |  | 0
PP
VV |  |  |  | "`2*18 Celkem 36 = 36,000 [B] ` " "`Celkem `36 = 36,000 [B] " "Celkem "36 = 36,000 [C]
TS |  |  |  | 1. Položka obsahuje: – nátěr a všechny práce spojené s nátěrem kabelu včetně veškerého příslušentsví 2. Položka neobsahuje: X 3. Způsob měření: Měří se metr délkový.
P | 27 | 742P15 |  | OZNAČOVACÍ ŠTÍTEK NA KABEL | KUS | 36 | 0 | 0 |  | 0 | 0 | OTSKP | 0 | 3 |  |  | 0
PP
VV |  |  |  | "`2*18 Celkem 36 = 36,000 [B] ` " "`Celkem `36 = 36,000 [B] " "Celkem "36 = 36,000 [C]
TS |  |  |  | 1. Položka obsahuje: – veškeré příslušentsví 2. Položka neobsahuje: X 3. Způsob měření: Udává se počet kusů kompletní konstrukce nebo práce.
P | 28 | 7451D8 |  | OVLÁDACÍ SKŘÍŇ NA VN ROZVADĚČ - OVLÁDÁNÍ S PLC, S OCHRANOU - PROUDOVÉ A NAPĚŤOVÉ FUNKCE | KUS | 3 | 0 | 0 |  | 0 | 0 | OTSKP | 0 | 3 |  |  | 0
PP
VV |  |  |  | "`3 ks Celkem 3 = 3,000 [B] ` " "`Celkem `3 = 3,000 [B] " "Celkem "3 = 3,000 [C]
TS |  |  |  | Položka obsahuje : Dodávku a montáž zařízení včetně podružného materiálu, dovozu a manipulace se zařízením, uvedení zařízení do provozu včetně výpočtu a nastavení ochran, předepsaných zkoušek a vystavení protokolů a výchozí revize. Dále obsahuje uživatelskou úpravu SW PLC, parametrizaci, nastavení PLC a uvedení do provozu nebo komplexní přenastavení PLC stávajícího po úpravách technologie, nastavení komunikace PLC versus zobrazovací jednotka, touchscreen a nastavení komunikace PLC - nadřízený ŘS vč. úpravy nebo definice protokolu, účasti na komplexním vyzkoušení ŘS jako celku. Dále obsahuje cenu dodavatelskou dokumentaci a pom. mechanismy včetně všech ostatních vedlejších nákladů.
P | 29 | 7451D9 |  | OVLÁDACÍ SKŘÍŇ NA VN ROZVADĚČ - OVLÁDÁNÍ S PLC, S OCHRANOU - PROUDOVÉ, NAPĚŤOVÉ A SMĚROVÉ FUNKCE | KUS | 7 | 0 | 0 |  | 0 | 0 | OTSKP | 0 | 3 |  |  | 0
PP
VV |  |  |  | "`7 ks Celkem 7 = 7,000 [B] ` " "`Celkem `7 = 7,000 [B] " "Celkem "7 = 7,000 [C]
TS |  |  |  | Položka obsahuje : Dodávku a montáž zařízení včetně podružného materiálu, dovozu a manipulace se zařízením, uvedení zařízení do provozu včetně výpočtu a nastavení ochran, předepsaných zkoušek a vystavení protokolů a výchozí revize. Dále obsahuje uživatelskou úpravu SW PLC, parametrizaci, nastavení PLC a uvedení do provozu nebo komplexní přenastavení PLC stávajícího po úpravách technologie, nastavení komunikace PLC versus zobrazovací jednotka, touchscreen a nastavení komunikace PLC - nadřízený ŘS vč. úpravy nebo definice protokolu, účasti na komplexním vyzkoušení ŘS jako celku. Dále obsahuje cenu dodavatelskou dokumentaci a pom. mechanismy včetně všech ostatních vedlejších nákladů.
P | 30 | 746311 |  | ROZVADĚČ TRAKČNÍ VN 1-F UN 27,5 KV AC - POLE S VYPÍNAČEM A UZEMŇOVAČEM | KUS | 7 | 0 | 0 |  | 0 | 0 | OTSKP | 0 | 3 |  |  | 0
PP
VV |  |  |  | "`P1, N11, TD1, REZ, N1, N12, P2 Celkem 7 = 7,000 [B] ` " "`Celkem `7 = 7,000 [B] " "Celkem "7 = 7,000 [C]
TS |  |  |  | 1. Položka obsahuje: – přípravu podkladu pro osazení vč. upevňovacího materiálu, veškerý podružný a pomocný materiál – technický popis viz. projektová dokumentace – zhotovení výrobní dokumentace, provedení zkoušek, dodání předepsaných zkoušek, revizí a atestů 2. Položka neobsahuje: – SKŘ 3. Způsob měření: Udává se počet kusů kompletní konstrukce nebo práce.
P | 31 | 746312 |  | ROZVADĚČ TRAKČNÍ VN 1-F UN 27,5 KV AC - POLE S VN POJISTKOU | KUS | 1 | 0 | 0 |  | 0 | 0 | OTSKP | 0 | 3 |  |  | 0
PP
VV |  |  |  | "`TVS.FU Celkem 1 = 1,000 [B] ` " "`Celkem `1 = 1,000 [B] " "Celkem "1 = 1,000 [C]
TS |  |  |  | 1. Položka obsahuje: – přípravu podkladu pro osazení vč. upevňovacího materiálu, veškerý podružný a pomocný materiál – technický popis viz. projektová dokumentace – zhotovení výrobní dokumentace, provedení zkoušek, dodání předepsaných zkoušek, revizí a atestů 2. Položka neobsahuje: – SKŘ 3. Způsob měření: Udává se počet kusů kompletní konstrukce nebo práce.
P | 32 | 746313 |  | ROZVADĚČ TRAKČNÍ VN 1-F UN 27,5 KV AC - POLE S TRANSFORMÁTOREM 60 KVA | KUS | 1 | 0 | 0 |  | 0 | 0 | OTSKP | 0 | 3 |  |  | 0
PP
VV |  |  |  | "`TVS Celkem 1 = 1,000 [B] ` " "`Celkem `1 = 1,000 [B] " "Celkem "1 = 1,000 [C]
TS |  |  |  | 1. Položka obsahuje: – přípravu podkladu pro osazení vč. upevňovacího materiálu, veškerý podružný a pomocný materiál – technický popis viz. projektová dokumentace – zhotovení výrobní dokumentace, provedení zkoušek, dodání předepsaných zkoušek, revizí a atestů 2. Položka neobsahuje: – SKŘ 3. Způsob měření: Udává se počet kusů kompletní konstrukce nebo práce.
P | 33 | 746314 |  | ROZVADĚČ TRAKČNÍ VN 1-F UN 27,5 KV AC - POLE S PODÉLNOU SPOJKOU A ZKRATOVAČI | KUS | 2 | 0 | 0 |  | 0 | 0 | OTSKP | 0 | 3 |  |  | 0
PP
VV |  |  |  | "`SP1, SP2 Celkem 2 = 2,000 [B] ` " "`Celkem `2 = 2,000 [B] " "Celkem "2 = 2,000 [C]
TS |  |  |  | 1. Položka obsahuje: – přípravu podkladu pro osazení vč. upevňovacího materiálu, veškerý podružný a pomocný materiál – technický popis viz. projektová dokumentace – zhotovení výrobní dokumentace, provedení zkoušek, dodání předepsaných zkoušek, revizí a atestů 2. Položka neobsahuje: – SKŘ 3. Způsob měření: Udává se počet kusů kompletní konstrukce nebo práce.
P | 34 | 746316 |  | ROZVADĚČ TRAKČNÍ VN 1-F UN 27,5 KV AC - REZERVNÍ VOZÍK S VYPÍNAČEM | KUS | 1 | 0 | 0 |  | 0 | 0 | OTSKP | 0 | 3 |  |  | 0
PP
VV |  |  |  | "`RV Celkem 1 = 1,000 [B] ` " "`Celkem `1 = 1,000 [B] " "Celkem "1 = 1,000 [C]
TS |  |  |  | 1. Položka obsahuje: – veškerý podružný, pomocný a upevňovací materiál – technický popis viz. projektová dokumentace – uvedení do provozu, předepsané zkoušky, revize a atesty 2. Položka neobsahuje: X 3. Způsob měření: Udává se počet kusů kompletní konstrukce nebo práce.
P | 35 | 747111 |  | KONTROLA SILOVÝCH ROZVADĚČŮ NN, 1 POLE | KUS | 1 | 0 | 0 |  | 0 | 0 | OTSKP | 0 | 3 |  |  | 0
PP
VV |  |  |  | "`RZK Celkem 1 = 1,000 [B] ` " "`Celkem `1 = 1,000 [B] " "Celkem "1 = 1,000 [C]
TS |  |  |  | 1. Položka obsahuje: – cenu za kontrolu, revizi, seřízení a uvedení do provozu zařízení dle příslušných norem a předpisů, včetně vystavení protokolu 2. Položka neobsahuje: X 3. Způsob měření: Udává se počet kusů kompletní konstrukce nebo práce.
P | 36 | 747112 |  | KONTROLA MANIPULAČNÍCH, OVLÁDACÍCH NEBO RELÉOVÝCH ROZVADĚČŮ, 1 POLE | KUS | 1 | 0 | 0 |  | 0 | 0 | OTSKP | 0 | 3 |  |  | 0
PP
VV |  |  |  | "`RDA2 Celkem 1 = 1,000 [B] ` " "`Celkem `1 = 1,000 [B] " "Celkem "1 = 1,000 [C]
TS |  |  |  | 1. Položka obsahuje: – cenu za kontrolu, revizi, seřízení a uvedení do provozu zařízení dle příslušných norem a předpisů, včetně vystavení protokolu 2. Položka neobsahuje: X 3. Způsob měření: Udává se počet kusů kompletní konstrukce nebo práce.
P | 37 | 747116 |  | KONTROLA ROZVADĚČŮ VN, BEZ NASTAVENÍ OCHRANY, 1 POLE | KUS | 11 | 0 | 0 |  | 0 | 0 | OTSKP | 0 | 3 |  |  | 0
PP
VV |  |  |  | "`AFS Celkem 11 = 11,000 [B] ` " "`Celkem `11 = 11,000 [B] " "Celkem "11 = 11,000 [C]
TS |  |  |  | 1. Položka obsahuje: – cenu za kontrolu, revizi, seřízení a uvedení do provozu zařízení dle příslušných norem a předpisů, včetně vystavení protokolu 2. Položka neobsahuje: X 3. Způsob měření: Udává se počet kusů kompletní konstrukce nebo práce.
P | 38 | 747124 |  | NAPĚŤOVÁ ZKOUŠKA ROZVODNY VČETNĚ SPÍNACÍCH PRVKŮ DO 35 KV | KUS | 1 | 0 | 0 |  | 0 | 0 | OTSKP | 0 | 3 |  |  | 0
PP
VV |  |  |  | "`AFS Celkem 1 = 1,000 [B] ` " "`Celkem `1 = 1,000 [B] " "Celkem "1 = 1,000 [C]
TS |  |  |  | 1. Položka obsahuje: – cenu za kontrolu, revizi, seřízení a uvedení do provozu zařízení dle příslušných norem a předpisů, včetně vystavení protokolu 2. Položka neobsahuje: X 3. Způsob měření: Udává se počet kusů kompletní konstrukce nebo práce.
P | 39 | 747213 |  | CELKOVÁ PROHLÍDKA, ZKOUŠENÍ, MĚŘENÍ A VYHOTOVENÍ VÝCHOZÍ REVIZNÍ ZPRÁVY, PRO OBJEM IN PŘES 500 DO 1000 TIS. KČ | KUS | 1 | 0 | 0 |  | 0 | 0 | OTSKP | 0 | 3 |  |  | 0
PP
VV |  |  |  | "`1 ks Celkem 1 = 1,000 [B] ` " "`Celkem `1 = 1,000 [B] " "Celkem "1 = 1,000 [C]
TS |  |  |  | 1. Položka obsahuje: – cenu za celkovou prohlídku zařízení PS/SO, vč. měření, komplexních zkoušek a revizi zařízení tohoto PS/SO autorizovaným revizním technikem na silnoproudá zařízení podle požadavku ČSN, včetně hodnocení a vyhotovení celkové revizní zprávy 2. Položka neobsahuje: X 3. Způsob měření: Udává se počet kusů kompletní konstrukce nebo práce.
P | 40 | 747214 |  | CELKOVÁ PROHLÍDKA, ZKOUŠENÍ, MĚŘENÍ A VYHOTOVENÍ VÝCHOZÍ REVIZNÍ ZPRÁVY, PRO OBJEM IN - PŘÍPLATEK ZA KAŽDÝCH DALŠÍCH I ZAPOČATÝCH 500 TIS. KČ | KUS | 55 | 0 | 0 |  | 0 | 0 | OTSKP | 0 | 3 |  |  | 0
PP
VV |  |  |  | "`Dle IN Celkem 55 = 55,000 [B] ` " "`Celkem `55 = 55,000 [B] " "Celkem "55 = 55,000 [C]
TS |  |  |  | 1. Položka obsahuje: – cenu za celkovou prohlídku zařízení PS/SO, vč. měření, komplexních zkoušek a revizi zařízení tohoto PS/SO autorizovaným revizním technikem na silnoproudá zařízení podle požadavku ČSN, včetně hodnocení a vyhotovení celkové revizní zprávy 2. Položka neobsahuje: X 3. Způsob měření: Udává se počet kusů kompletní konstrukce nebo práce.
P | 41 | 747301 |  | PROVEDENÍ PROHLÍDKY A ZKOUŠKY PRÁVNICKOU OSOBOU, VYDÁNÍ PRŮKAZU ZPŮSOBILOSTI | KUS | 1 | 0 | 0 |  | 0 | 0 | OTSKP | 0 | 3 |  |  | 0
PP
VV |  |  |  | "`1ks Celkem 1 = 1,000 [B] ` " "`Celkem `1 = 1,000 [B] " "Celkem "1 = 1,000 [C]
TS |  |  |  | 1. Položka obsahuje: – cenu za vyhotovení dokladu právnickou osobou o silnoproudých zařízeních a vydání průkazu způsobilosti 2. Položka neobsahuje: X 3. Způsob měření: Udává se počet kusů kompletní konstrukce nebo práce.
P | 42 | 747303 |  | VYDÁNÍ PŘÍKAZU "B" - SLOŽITÉ PRACOVIŠTĚ | KUS | 1 | 0 | 0 |  | 0 | 0 | OTSKP | 0 | 3 |  |  | 0
PP
VV |  |  |  | "`1 ks Celkem 1 = 1,000 [B] ` " "`Celkem `1 = 1,000 [B] " "Celkem "1 = 1,000 [C]
TS |  |  |  | 1. Položka obsahuje: – cenu za vyhotovení příkazu "B" pro zajištění pracoviště při práci na vypnutém a zajištěném zařízení vn 2. Položka neobsahuje: X 3. Způsob měření: Udává se počet kusů kompletní konstrukce nebo práce.
P | 43 | 747511 |  | ZKOUŠKY VODIČŮ A KABELŮ NN PRŮŘEZU ŽÍLY DO 5X25 MM2 | KUS | 19 | 0 | 0 |  | 0 | 0 | OTSKP | 0 | 3 |  |  | 0
PP
VV |  |  |  | "`19 ks Celkem 19 = 19,000 [B] ` " "`Celkem `19 = 19,000 [B] " "Celkem "19 = 19,000 [C]
TS |  |  |  | 1. Položka obsahuje: – cenu za provedení měření kabelu/ vodiče vč. vyhotovení protokolu 2. Položka neobsahuje: X 3. Způsob měření: Udává se počet kusů kompletní konstrukce nebo práce.
P | 44 | 747512 |  | ZKOUŠKY VODIČŮ A KABELŮ NN PRŮŘEZU ŽÍLY OD 4X35 DO 120 MM2 | KUS | 3 | 0 | 0 |  | 0 | 0 | OTSKP | 0 | 3 |  |  | 0
PP
VV |  |  |  | "`3 ks Celkem 3 = 3,000 [B] ` " "`Celkem `3 = 3,000 [B] " "Celkem "3 = 3,000 [C]
TS |  |  |  | 1. Položka obsahuje: – cenu za provedení měření kabelu/ vodiče vč. vyhotovení protokolu 2. Položka neobsahuje: X 3. Způsob měření: Udává se počet kusů kompletní konstrukce nebo práce.
P | 45 | 747523 |  | ZKOUŠKY VODIČŮ A KABELŮ OVLÁDACÍCH PŘES 24 DO 48 ŽIL | KUS | 1 | 0 | 0 |  | 0 | 0 | OTSKP | 0 | 3 |  |  | 0
PP
VV |  |  |  | "`1 ks Celkem 1 = 1,000 [B] ` " "`Celkem `1 = 1,000 [B] " "Celkem "1 = 1,000 [C]
TS |  |  |  | 1. Položka obsahuje: – cenu za provedení měření kabelu/ vodiče vč. vyhotovení protokolu 2. Položka neobsahuje: X 3. Způsob měření: Udává se počet kusů kompletní konstrukce nebo práce.
P | 46 | 747611 |  | MĚŘENÍ EMC A EMI DLE ČSN EN 50 121 V ROZSAHU PS/SO | KUS | 1 | 0 | 0 |  | 0 | 0 | OTSKP | 0 | 3 |  |  | 0
PP
VV |  |  |  | "`1 ks Celkem 1 = 1,000 [B] ` " "`Celkem `1 = 1,000 [B] " "Celkem "1 = 1,000 [C]
TS |  |  |  | 1. Položka obsahuje: – cenu za měření dle příslušných norem a předpisů, včetně vystavení protokolu 2. Položka neobsahuje: X 3. Způsob měření: Udává se počet kusů kompletní konstrukce nebo práce.
P | 47 | 747701 |  | DOKONČOVACÍ MONTÁŽNÍ PRÁCE NA ELEKTRICKÉM ZAŘÍZENÍ | HOD | 80 | 0 | 0 |  | 0 | 0 | OTSKP | 0 | 3 |  |  | 0
PP
VV |  |  |  | "`80 h Celkem 80 = 80,000 [B] ` " "`Celkem `80 = 80,000 [B] " "Celkem "80 = 80,000 [C]
TS |  |  |  | 1. Položka obsahuje: – cenu za práce spojené s uváděním zařízení do provozu, drobné montážní práce v rozvaděčích, koordinaci se zhotoviteli souvisejících zařízení apod. 2. Položka neobsahuje: X 3. Způsob měření: Udává se čas v hodinách.
P | 48 | 747703 |  | ZKUŠEBNÍ PROVOZ | HOD | 80 | 0 | 0 |  | 0 | 0 | OTSKP | 0 | 3 |  |  | 0
PP
VV |  |  |  | "`80 h Celkem 80 = 80,000 [B] ` " "`Celkem `80 = 80,000 [B] " "Celkem "80 = 80,000 [C]
TS |  |  |  | 1. Položka obsahuje: – cenu za dobu kdy je zařízení po individálních zkouškách dáno do provozu s prokázáním technických a kvalitativních parametrů zařízení 2. Položka neobsahuje: X 3. Způsob měření: Udává se čas v hodinách.
P | 49 | 747704 |  | ZAŠKOLENÍ OBSLUHY | HOD | 80 | 0 | 0 |  | 0 | 0 | OTSKP | 0 | 3 |  |  | 0
PP
VV |  |  |  | "`80 h Celkem 80 = 80,000 [B] ` " "`Celkem `80 = 80,000 [B] " "Celkem "80 = 80,000 [C]
TS |  |  |  | 1. Položka obsahuje: – cenu za dobu kdy je s funkcí seznamována obsluha zařízení, včetně odevzdání dokumentace skutečného provedení 2. Položka neobsahuje: X 3. Způsob měření: Udává se čas v hodinách.
P | 50 | 747705 |  | MANIPULACE NA ZAŘÍZENÍCH PROVÁDĚNÉ PROVOZOVATELEM | HOD | 80 | 0 | 0 |  | 0 | 0 | OTSKP | 0 | 3 |  |  | 0
PP
VV |  |  |  | "`80 h Celkem 80 = 80,000 [B] ` " "`Celkem `80 = 80,000 [B] " "Celkem "80 = 80,000 [C]
TS |  |  |  | 1. Položka obsahuje: – cenu za manipulace na zařízeních prováděné provozovatelem nutných pro další práce zhotovitele na technologickém souboru 2. Položka neobsahuje: X 3. Způsob měření: Udává se čas v hodinách.
P | 51 | 748116 |  | KOMPLETNÍ OSOBNÍ OCHRANNÉ PROSTŘEDKY A PRACOVNÍ POMŮCKY PRO TRAKČNÍ NAPÁJECÍ STANICI | KUS | 1 | 0 | 0 |  | 0 | 0 | OTSKP | 0 | 3 |  |  | 0
PP
VV |  |  |  | "`1 ks Celkem 1 = 1,000 [B] ` " "`Celkem `1 = 1,000 [B] " "Celkem "1 = 1,000 [C]
TS |  |  |  | 1. Položka obsahuje: – dodávku a montáž kompletní sady osobních ochranných prostředků a pracovních pomůcek pro elektrickou stanici dle požadavku provozovatele a v intencích normy TNŽ 38 1981 2. Položka neobsahuje: X 3. Způsob měření: Udává se počet kusů kompletní konstrukce nebo práce.
P | 52 | 748129 |  | DIELEKTRICKÝ KOBEREC ŠÍŘE 1300 MM, DÉLKY DO 5 M | KUS | 3 | 0 | 0 |  | 0 | 0 | OTSKP | 0 | 3 |  |  | 0
PP
VV |  |  |  | "`3 ks Celkem 3 = 3,000 [B] ` " "`Celkem `3 = 3,000 [B] " "Celkem "3 = 3,000 [C]
TS |  |  |  | 1. Položka obsahuje: – veškeré příslušenství pro montáž 2. Položka neobsahuje: X 3. Způsob měření: Udává se počet kusů kompletní konstrukce nebo práce.
P | 53 | 748135 |  | DRŽÁK NÁSTĚNNÝ PRO OCHRANNÉ POMŮCKY | KUS | 1 | 0 | 0 |  | 0 | 0 | OTSKP | 0 | 3 |  |  | 0
PP
VV |  |  |  | "`1 ks Celkem 1 = 1,000 [B] ` " "`Celkem `1 = 1,000 [B] " "Celkem "1 = 1,000 [C]
TS |  |  |  | 1. Položka obsahuje: – veškeré příslušenství pro montáž 2. Položka neobsahuje: X 3. Způsob měření: Udává se počet kusů kompletní konstrukce nebo práce.
P | 54 | 748151 |  | BEZPEČNOSTNÍ TABULKA | KUS | 30 | 0 | 0 |  | 0 | 0 | OTSKP | 0 | 3 |  |  | 0
PP
VV |  |  |  | "`30 ks Celkem 30 = 30,000 [B] ` " "`Celkem `30 = 30,000 [B] " "Celkem "30 = 30,000 [C]
TS |  |  |  | 1. Položka obsahuje: – veškeré příslušenství pro montáž 2. Položka neobsahuje: X 3. Způsob měření: Udává se počet kusů kompletní konstrukce nebo práce.
SD |  | R |  | R-položky | [6 empty] | 0
P | 56 | R744216 |  | PLASTOVÁ KABELOVÁ SKŘÍŇ ZPĚTNÉHO VEDENÍ | KUS | 1 | 0 | 0 |  | 0 | 0 |  | 0 | 3 |  |  | 0
PP
VV |  |  |  | "`RZK Celkem 1 = 1,000 [B] ` " "`Celkem `1 = 1,000 [B] " "Celkem "1 = 1,000 [C]
TS |  |  |  | 1. Položka obsahuje: – přípravu podkladu pro osazení vč. upevňovacího materiálu – veškerý podružný a pomocný materiál ( včetně můstků, přípojnic, vnitřních propojů-vodičů a pod ), nosnou konstrukci, kotevní a spojovací prvky – provedení zkoušek, dodání předepsaných zkoušek, revizí a atestů 2. Položka neobsahuje: – přístrojové vybavení 3. Způsob měření: Udává se počet kusů kompletní konstrukce nebo práce.
P | 57 | R744O36 |  | MONITORING ELEKTRICKÉ ENERGIE - SKŘÍŇ MĚŘÍCÍ CENTRÁLY | KUS | 1 | 0 | 0 |  | 0 | 0 |  | 0 | 3 |  |  | 0
PP
VV |  |  |  | "`RDA2 Celkem 1 = 1,000 [B] ` " "`Celkem `1 = 1,000 [B] " "Celkem "1 = 1,000 [C]
TS |  |  |  | Položka obsahuje : Dodávku a montáž skříně monitoringu včetně dovozu a veškerého příslušentsví včetně zdrojů napájení, jističů a požadované komunikace apod. Dále obsahuje cenu za pom. mechanismy včetně všech ostatních vedlejších nákladů
P | 58 | R744O37 |  | MONITORING ELEKTRICKÉ ENERGIE - MĚŘÍCÍ JEDNOTKY VČ. PŘEVODNÍKŮ NAPĚTÍ A PROUDU | KUS | 2 | 0 | 0 |  | 0 | 0 |  | 0 | 3 |  |  | 0
PP
VV |  |  |  | "`AFS Celkem 2 = 2,000 [B] ` " "`Celkem `2 = 2,000 [B] " "Celkem "2 = 2,000 [C]
TS |  |  |  | Položka obsahuje : Dodávku a montáž zařízení pro monitoring elektrické energie včetně dovozu a veškerého příslušentsví včetně jističů, převodníků proudu a napětí, měřící jednotky, propojovacích kabelů a požadované komunikace apod. Dále obsahuje cenu za pom. mechanismy včetně všech ostatních vedlejších nákladů
P | 59 | R745C16 |  | ROZVADĚČ VN - OCELOVÝ RÁM POD JEDNO POLE ROZVADĚČE | KUS | 11 | 0 | 0 |  | 0 | 0 |  | 0 | 3 |  |  | 0
PP
VV |  |  |  | "`AFS Celkem 11 = 11,000 [B] ` " "`Celkem `11 = 11,000 [B] " "Celkem "11 = 11,000 [C]
TS |  |  |  | 1. Položka obsahuje: – veškerý podružný, pomocný, spojovací a upevňovací materiál – technický popis viz. projektová dokumentace 2. Položka neobsahuje: X 3. Způsob měření: Udává se počet kusů kompletní konstrukce nebo práce.
SD |  | R015 |  | LIKVIDACE ODPADŮ včetně dopravy | [6 empty] | 0
P | 55 | R015240 | 914 | LIKVIDACE ODPADŮ NEKONTAMINOVANÝCH - 20 03 99 ODPAD PODOBNÝ KOMUNÁLNÍMU ODPADU včetně dopravy | T | 0.05 | 0 | 0 |  | 0 | 0 | ODP+d 25 VelVes 2025 | 0 | 3 |  |  | 0
PP |  |  |  | Evidenční položka. Neoceňovat v objektu SO/PS, položka se oceňuje pouze v objektu SO 90-90.
VV |  |  |  | "`0,05 Celkem 0,05 = 0,050 [B] ` " "`Celkem `0,05 = 0,050 [B] " "Celkem "0,05 = 0,050 [C]
TS |  |  |  | 1. Položka obsahuje: – veškeré poplatky provozovateli skládky, recyklační linky nebo jiného zařízení na zpracování nebo likvidaci odpadů související s převzetím, uložením, zpracováním nebo likvidací odpadu – náklady spojené s dopravou odpadu z místa stavby na místo převzetí provozovatelem skládky, recyklační linky nebo jiného zařízení na zpracování nebo likvidaci odpadů - platí pro jakýkoliv způsob dopravy (po suchu, po vodě, ve vzduchu, ppř. dopravníky) a zahrnuje i potřebný počet naložení nebo přeložení či úpravou v případě meziskládkování - náklady spojené s vyložením, manipulací, rozhrnutím či úpravou do figury s materiálem v místě skládky 3. Způsob měření: Tunou se rozumí hmotnost odpadu vytříděného v souladu se zákonem č. 185/2001 Sb., o nakládání s odpady, v platném znění. 4. Viz platný Zákon o nakládání s odpady

## D.1.3_PS 01-03-32
SŽDC051 | [13 empty] | 3
S | Stavba: | 5313730008ENE03 |  | Optimalizace a elektrizace trati České Velenice (mimo) - Veselí nad Lužnicí (mimo) - část ENE | [5 empty] | PS 01-03-32 | 0 | AspeEsticon | 0 | 2
O | Objekt: | D.1.3 |  | Silnoproudá technologie včetně DŘT | [8 empty] | 0.12 | 2
O1 | Rozpocet: | PS 01-03-32 |  | TNS České Velenice, vlastní spotřeba, technologie | [8 empty] | 0.21
Typ | Poř. číslo | Kód položky | Varianta | Název položky | MJ | Množství | Jednotková hmotnost | Celková hmotnost | Jednotková cena | Jednotková cena |  | Cenové soustavy
[15 empty] | Počet položek s nulovou cenou | 0
[10 empty] | Jednotková | Celkem
SD |  | 70 |  | Všeobecné práce pro silnoproud a slaboproud | [6 empty] | 0
P | 1 | 703113 |  | KABELOVÝ ROŠT/LÁVKA NOSNÝ ŽÁROVĚ ZINKOVANÝ VČETNĚ UPEVNĚNÍ A PŘÍSLUŠENSTVÍ SVĚTLÉ ŠÍŘKY PŘES 250 DO 400 MM | M | 36 | 0 | 0 |  | 0 | 0 | OTSKP | 0 | 3 |  |  | 0
PP
VV |  |  |  | "`12*3 Celkem 36 = 36,000 [B] ` " "`Celkem `36 = 36,000 [B] " "Celkem "36 = 36,000 [C]
TS |  |  |  | 1. Položka obsahuje: – kompletní montáž, rozměření, upevnění, sváření, řezání, spojování a pod. – veškerý spojovací a montážní materiál vč. upevňovacího materiálu ( stojky, držáky, konzoly apod.) – elektrické pospojování – pomocné mechanismy a nátěr 2. Položka neobsahuje: – víko a kabelové příchytky 3. Způsob měření: Měří se metr délkový.
P | 2 | 703442 |  | ELEKTROINSTALAČNÍ TRUBKA OCELOVÁ VČETNĚ UPEVNĚNÍ A PŘÍSLUŠENSTVÍ DN PRŮMĚRU PŘES 25 DO 40 MM | M | 40 | 0 | 0 |  | 0 | 0 | OTSKP | 0 | 3 |  |  | 0
PP
VV |  |  |  | "`fakturační obvody PTP, PTN, 20+20 Celkem 40 = 40,000 [B] ` " "`Celkem `40 = 40,000 [B] " "Celkem "40 = 40,000 [C]
TS |  |  |  | 1. Položka obsahuje: – dodávku specifikovaného materiálu – kompletní montáž, rozměření, upevnění, řezání, spojování a pod. – veškerý spojovací a montážní materiál vč. upevňovacího materiálu ( držáky apod.) – pomocné mechanismy – dopravu a skladování 2. Položka neobsahuje: X 3. Způsob měření: Měří se metr délkový.
P | 3 | 703512 |  | ELEKTROINSTALAČNÍ LIŠTA ŠÍŘKY PŘES 30 DO 60 MM | M | 150 | 0 | 0 |  | 0 | 0 | OTSKP | 0 | 3 |  |  | 0
PP
VV |  |  |  | "`propojení HT - RH, 150 Celkem 150 = 150,000 [B] ` " "`Celkem `150 = 150,000 [B] " "Celkem "150 = 150,000 [C]
TS |  |  |  | 1. Položka obsahuje: – kompletní montáž, rozměření, upevnění, řezání, spojování apod. – veškerý spojovací a montážní materiál vč. upevňovacího materiálu (držáky apod.) – pomocné mechanismy 2. Položka neobsahuje: X 3. Způsob měření: Měří se metr délkový.
P | 4 | 703612 |  | ELEKTROINSTALAČNÍ KANÁL ŠÍŘKY PŘES 100 MM | M | 28 | 0 | 0 |  | 0 | 0 | OTSKP | 0 | 3 |  |  | 0
PP
VV |  |  |  | "`GB=2*10, RB=2*2, RHV=2, RMR2=2 Celkem 28 = 28,000 [B] ` " "`Celkem `28 = 28,000 [B] " "Celkem "28 = 28,000 [C]
TS |  |  |  | 1. Položka obsahuje: – kompletní montáž, rozměření, upevnění, řezání, spojování apod. – veškerý spojovací a montážní materiál vč. upevňovacího materiálu (držáky apod.) – pomocné mechanismy 2. Položka neobsahuje: X 3. Způsob měření: Měří se metr délkový.
P | 5 | 703711 |  | IZOLAČNÍ DESKA DO KABELOVÉ LÁVKY VČETNĚ NAŘEZÁNÍ TLOUŠŤKY DO 10 MM | M2 | 10.8 | 0 | 0 |  | 0 | 0 | OTSKP | 0 | 3 |  |  | 0
PP
VV |  |  |  | "`36*0,3 Celkem 10,800 = 10,800 [B] ` " "`Celkem `10,8 = 10,800 [B] " "Celkem "10,8 = 10,800 [C]
TS |  |  |  | 1. Položka obsahuje: – pomocné mechanismy 2. Položka neobsahuje: X 3. Způsob měření: Měří se plocha v metrech čtverečných.
P | 6 | 703755 |  | PROTIPOŽÁRNÍ UCPÁVKA PROSTUPU KABELOVÉHO PR. DO 200MM, DO EI 90 MIN. | KUS | 48 | 0 | 0 |  | 0 | 0 | OTSKP | 0 | 3 |  |  | 0
PP
VV
TS |  |  |  | Položka obsahuje: Dodávku a montáž protipožární ucpávky vč. příslušenství a pomocného materiálu, vyhotovéní a dodání atestu. Dále obsahuje cenu za pom. mechanismy včetně všech ostatních vedlejších nákladů.
P | 7 | 709513 |  | PODPŮRNÉ A POMOCNÉ KONSTRUKCE OCELOVÉ Z PROFILŮ SVAŘOVANÝCH A ŠROUBOVANÝCH S POVRCHOVOU ÚPRAVOU ŽÁROVÝM ZINKOVÁNÍM | KG | 600 | 0 | 0 |  | 0 | 0 | OTSKP | 0 | 3 |  |  | 0
PP
VV |  |  |  | "`zákryty na neobsazené otvory =4*50, rám pod rozvaděč = 8*50 Celkem 600 = 600,000 [B] ` " "`Celkem `600 = 600,000 [B] " "Celkem "600 = 600,000 [C]
TS |  |  |  | 1. Položka obsahuje: – kompletní montáž, rozměření, upevnění, řezání, spojování a pod. – veškerý spojovací a montážní materiál vč. upevňovacího materiálu ( držáky apod.) – pomocné mechanismy a povrchovou úpravu 2. Položka neobsahuje: X 3. Způsob měření: Udává se hmotnost v kilogramech.
P | 8 | 709611 |  | DEMONTÁŽ KABELOVÉHO ŽLABU/LIŠTY VČETNĚ KRYTU | M | 28 | 0 | 0 |  | 0 | 0 | OTSKP | 0 | 3 |  |  | 0
PP
VV |  |  |  | "`28 Celkem 28 = 28,000 [B] ` " "`Celkem `28 = 28,000 [B] " "Celkem "28 = 28,000 [C]
TS |  |  |  | 1. Položka obsahuje: – všechny náklady na demontáž stávajícího zařízení včetně pomocných doplňujících úprav pro jeho likvidaci – naložení vybouraného materiálu na dopravní prostředek 2. Položka neobsahuje: – odvoz vybouraného materiálu – poplatek za likvidaci odpadů (nacení se dle SSD 0) 3. Způsob měření: Měří se metr délkový.
SD |  | 74 |  | Silnoproud | [6 empty] | 0
P | 9 | 741811 |  | UZEMŇOVACÍ VODIČ NA POVRCHU FEZN DO 120 MM2 | M | 68 | 0 | 0 |  | 0 | 0 | OTSKP | 0 | 3 |  |  | 0
PP
VV |  |  |  | "`ATJ, GS, RZN, ANG, GU, RE2 =2*(8*2)+2*18(GB) Celkem 68 = 68,000 [B] ` " "`Celkem `68 = 68,000 [B] " "Celkem "68 = 68,000 [C]
TS |  |  |  | 1. Položka obsahuje: – uchycení vodiče na povrch vč. podpěr, konzol, svorek a pod. – měření, dělení, spojování – nátěr 2. Položka neobsahuje: X 3. Způsob měření: Měří se metr délkový.
P | 10 | 741Z04 |  | DEMONTÁŽ VNITŘNÍHO UZEMNĚNÍ | M | 68 | 0 | 0 |  | 0 | 0 | OTSKP | 0 | 3 |  |  | 0
PP
VV |  |  |  | "`68 Celkem 68 = 68,000 [B] ` " "`Celkem `68 = 68,000 [B] " "Celkem "68 = 68,000 [C]
TS |  |  |  | 1. Položka obsahuje: – všechny náklady na demontáž stávajícího zařízení se všemi pomocnými doplňujícími úpravami pro jeho likvidaci – naložení vybouraného materiálu na dopravní prostředek 2. Položka neobsahuje: – odvoz vybouraného materiálu – poplatek za likvidaci odpadů (nacení se dle SSD 0) 3. Způsob měření: Měří se metr délkový.
P | 11 | 741Z13 |  | DEMONTÁŽ STÁVAJÍCÍCH UCPÁVEK PROTIPOŽÁRNÍCH PRŮMĚRU OTVORU DO 200 MM | KUS | 48 | 0 | 0 |  | 0 | 0 | OTSKP | 0 | 3 |  |  | 0
PP
VV |  |  |  | "`48 Celkem 48 = 48,000 [B] ` " "`Celkem `48 = 48,000 [B] " "Celkem "48 = 48,000 [C]
TS |  |  |  | 1. Položka obsahuje: – všechny náklady na demontáž stávajícího zařízení se všemi pomocnými doplňujícími úpravami pro jeho likvidaci – naložení vybouraného materiálu na dopravní prostředek 2. Položka neobsahuje: – odvoz vybouraného materiálu – poplatek za likvidaci odpadů (nacení se dle SSD 0) 3. Způsob měření: Udává se počet kusů kompletní konstrukce nebo práce.
P | 12 | 742F12 |  | KABEL NN NEBO VODIČ JEDNOŽÍLOVÝ CU S PLASTOVOU IZOLACÍ OD 4 DO 16 MM2 | M | 187 | 0 | 0 |  | 0 | 0 | OTSKP | 0 | 3 |  |  | 0
PP |  |  |  | viz příloha seznam kabelů
VV |  |  |  | "`187 Celkem 187 = 187,000 [B] ` " "`Celkem `187 = 187,000 [B] " "Celkem "187 = 187,000 [C]
TS |  |  |  | 1. Položka obsahuje: – manipulace a uložení kabelu (do země, chráničky, kanálu, na rošty, na TV a pod.) 2. Položka neobsahuje: – příchytky, spojky, koncovky, chráničky apod. 3. Způsob měření: Měří se metr délkový.
P | 13 | 742F13 |  | KABEL NN NEBO VODIČ JEDNOŽÍLOVÝ CU S PLASTOVOU IZOLACÍ OD 25 DO 50 MM2 | M | 162 | 0 | 0 |  | 0 | 0 | OTSKP | 0 | 3 |  |  | 0
PP |  |  |  | viz příloha seznam kabelů
VV |  |  |  | "`162 Celkem 162 = 162,000 [B] ` " "`Celkem `162 = 162,000 [B] " "Celkem "162 = 162,000 [C]
TS |  |  |  | 1. Položka obsahuje: – manipulace a uložení kabelu (do země, chráničky, kanálu, na rošty, na TV a pod.) 2. Položka neobsahuje: – příchytky, spojky, koncovky, chráničky apod. 3. Způsob měření: Měří se metr délkový.
P | 14 | 742F24 |  | KABEL NN NEBO VODIČ JEDNOŽÍLOVÝ AL S PLASTOVOU IZOLACÍ OD 70 DO 120 MM2 | M | 40 | 0 | 0 |  | 0 | 0 | OTSKP | 0 | 3 |  |  | 0
PP |  |  |  | viz příloha seznam kabelů
VV |  |  |  | "`40 Celkem 40 = 40,000 [B] ` " "`Celkem `40 = 40,000 [B] " "Celkem "40 = 40,000 [C]
TS |  |  |  | 1. Položka obsahuje: – manipulace a uložení kabelu (do země, chráničky, kanálu, na rošty, na TV a pod.) 2. Položka neobsahuje: – příchytky, spojky, koncovky, chráničky apod. 3. Způsob měření: Měří se metr délkový.
P | 15 | 742G11 |  | KABEL NN DVOU- A TŘÍŽÍLOVÝ CU S PLASTOVOU IZOLACÍ DO 2,5 MM2 | M | 66 | 0 | 0 |  | 0 | 0 | OTSKP | 0 | 3 |  |  | 0
PP |  |  |  | viz příloha seznam kabelů
VV |  |  |  | "`66 Celkem 66 = 66,000 [B] ` " "`Celkem `66 = 66,000 [B] " "Celkem "66 = 66,000 [C]
TS |  |  |  | 1. Položka obsahuje: – manipulace a uložení kabelu (do země, chráničky, kanálu, na rošty, na TV a pod.) 2. Položka neobsahuje: – příchytky, spojky, koncovky, chráničky apod. 3. Způsob měření: Měří se metr délkový.
P | 16 | 742G12 |  | KABEL NN DVOU- A TŘÍŽÍLOVÝ CU S PLASTOVOU IZOLACÍ OD 4 DO 16 MM2 | M | 276 | 0 | 0 |  | 0 | 0 | OTSKP | 0 | 3 |  |  | 0
PP |  |  |  | viz příloha seznam kabelů
VV |  |  |  | "`276 Celkem 276 = 276,000 [B] ` " "`Celkem `276 = 276,000 [B] " "Celkem "276 = 276,000 [C]
TS |  |  |  | 1. Položka obsahuje: – manipulace a uložení kabelu (do země, chráničky, kanálu, na rošty, na TV a pod.) 2. Položka neobsahuje: – příchytky, spojky, koncovky, chráničky apod. 3. Způsob měření: Měří se metr délkový.
P | 17 | 742G31 |  | KABEL NN DVOU- A TŘÍŽÍLOVÝ CU S PLASTOVOU IZOLACÍ STÍNĚNÝ DO 2,5 MM2 | M | 400 | 0 | 0 |  | 0 | 0 | OTSKP | 0 | 3 |  |  | 0
PP |  |  |  | viz příloha seznam kabelů
VV |  |  |  | "`400 Celkem 400 = 400,000 [B] ` " "`Celkem `400 = 400,000 [B] " "Celkem "400 = 400,000 [C]
TS |  |  |  | 1. Položka obsahuje: – manipulace a uložení kabelu (do země, chráničky, kanálu, na rošty, na TV a pod.) 2. Položka neobsahuje: – příchytky, spojky, koncovky, chráničky apod. 3. Způsob měření: Měří se metr délkový.
P | 18 | 742H12 |  | KABEL NN ČTYŘ- A PĚTIŽÍLOVÝ CU S PLASTOVOU IZOLACÍ OD 4 DO 16 MM2 | M | 68 | 0 | 0 |  | 0 | 0 | OTSKP | 0 | 3 |  |  | 0
PP |  |  |  | viz příloha seznam kabelů
VV |  |  |  | "`68 Celkem 68 = 68,000 [B] ` " "`Celkem `68 = 68,000 [B] " "Celkem "68 = 68,000 [C]
TS |  |  |  | 1. Položka obsahuje: – manipulace a uložení kabelu (do země, chráničky, kanálu, na rošty, na TV a pod.) 2. Položka neobsahuje: – příchytky, spojky, koncovky, chráničky apod. 3. Způsob měření: Měří se metr délkový.
P | 19 | 742I13 |  | KABEL NN CU OVLÁDACÍ 7-12ŽÍLOVÝ DO 2,5 MM2 STÍNĚNÝ | M | 272 | 0 | 0 |  | 0 | 0 | OTSKP | 0 | 3 |  |  | 0
PP |  |  |  | viz příloha seznam kabelů
VV |  |  |  | "`272 Celkem 272 = 272,000 [B] ` " "`Celkem `272 = 272,000 [B] " "Celkem "272 = 272,000 [C]
TS |  |  |  | 1. Položka obsahuje: – manipulace a uložení kabelu (do země, chráničky, kanálu, na rošty, na TV a pod.) 2. Položka neobsahuje: – příchytky, spojky, koncovky, chráničky apod. 3. Způsob měření: Měří se metr délkový.
P | 20 | 742J29 |  | KABEL SDĚLOVACÍ LAN UTP/FTP UKONČENÝ KONEKTORY RJ45 | M | 26 | 0 | 0 |  | 0 | 0 | OTSKP | 0 | 3 |  |  | 0
PP |  |  |  | viz příloha seznam kabelů
VV |  |  |  | "`26 Celkem 26 = 26,000 [B] ` " "`Celkem `26 = 26,000 [B] " "Celkem "26 = 26,000 [C]
TS |  |  |  | Položka obsahuje : Dodávku a montáž kabelu včetně dovozu, manipulace a uložení kabelu (do trubky, na rošty, pod omítku, do rozvaděče ). Dále obsahuje cenu za pom. mechanismy včetně všech ostatních vedlejších nákladů
P | 21 | 742J51 |  | UKONČENÍ SDĚLOVACÍHO KABELU V ROZVADĚČI VČ. POMOCNÉHO MATERIÁLU A ZMĚŘENÍ KONTINUITY OVLÁDACÍHO OBVODU | KUS | 2 | 0 | 0 |  | 0 | 0 | OTSKP | 0 | 3 |  |  | 0
PP |  |  |  | viz příloha seznam kabelů
VV |  |  |  | "`2 Celkem 2 = 2,000 [B] ` " "`Celkem `2 = 2,000 [B] " "Celkem "2 = 2,000 [C]
TS |  |  |  | Položka obsahuje : Dodávku a montáž kabelového zakončení a kabelu vč. podružného materiálu, dovozu, odizolování pláště a izolace žil kabelu, montáž kabelového zakončení v rozvaděči, zakončení stínění a pod.. Dále obsahuje cenu za pom. mechanismy včetně všech ostatních vedlejších nákladů
P | 22 | 742K12 |  | UKONČENÍ JEDNOŽÍLOVÉHO KABELU V ROZVADĚČI NEBO NA PŘÍSTROJI OD 4 DO 16 MM2 | KUS | 22 | 0 | 0 |  | 0 | 0 | OTSKP | 0 | 3 |  |  | 0
PP |  |  |  | viz příloha seznam kabelů
VV |  |  |  | "`22 Celkem 22 = 22,000 [B] ` " "`Celkem `22 = 22,000 [B] " "Celkem "22 = 22,000 [C]
TS |  |  |  | 1. Položka obsahuje: – všechny práce spojené s úpravou kabelů pro montáž včetně veškerého příslušentsví 2. Položka neobsahuje: X 3. Způsob měření: Udává se počet kusů kompletní konstrukce nebo práce.
P | 23 | 742K13 |  | UKONČENÍ JEDNOŽÍLOVÉHO KABELU V ROZVADĚČI NEBO NA PŘÍSTROJI OD 25 DO 50 MM2 | KUS | 28 | 0 | 0 |  | 0 | 0 | OTSKP | 0 | 3 |  |  | 0
PP |  |  |  | viz příloha seznam kabelů
VV |  |  |  | "`28 Celkem 28 = 28,000 [B] ` " "`Celkem `28 = 28,000 [B] " "Celkem "28 = 28,000 [C]
TS |  |  |  | 1. Položka obsahuje: – všechny práce spojené s úpravou kabelů pro montáž včetně veškerého příslušentsví 2. Položka neobsahuje: X 3. Způsob měření: Udává se počet kusů kompletní konstrukce nebo práce.
P | 24 | 742K14 |  | UKONČENÍ JEDNOŽÍLOVÉHO KABELU V ROZVADĚČI NEBO NA PŘÍSTROJI OD 70 DO 120 MM2 | KUS | 4 | 0 | 0 |  | 0 | 0 | OTSKP | 0 | 3 |  |  | 0
PP |  |  |  | viz příloha seznam kabelů
VV |  |  |  | "`4 Celkem 4 = 4,000 [B] ` " "`Celkem `4 = 4,000 [B] " "Celkem "4 = 4,000 [C]
TS |  |  |  | 1. Položka obsahuje: – všechny práce spojené s úpravou kabelů pro montáž včetně veškerého příslušentsví 2. Položka neobsahuje: X 3. Způsob měření: Udává se počet kusů kompletní konstrukce nebo práce.
P | 25 | 742L11 |  | UKONČENÍ DVOU AŽ PĚTIŽÍLOVÉHO KABELU V ROZVADĚČI NEBO NA PŘÍSTROJI DO 2,5 MM2 | KUS | 40 | 0 | 0 |  | 0 | 0 | OTSKP | 0 | 3 |  |  | 0
PP |  |  |  | viz příloha seznam kabelů
VV |  |  |  | "`40 Celkem 40 = 40,000 [B] ` " "`Celkem `40 = 40,000 [B] " "Celkem "40 = 40,000 [C]
TS |  |  |  | 1. Položka obsahuje: – všechny práce spojené s úpravou kabelů pro montáž včetně veškerého příslušentsví 2. Položka neobsahuje: X 3. Způsob měření: Udává se počet kusů kompletní konstrukce nebo práce.
P | 26 | 742L12 |  | UKONČENÍ DVOU AŽ PĚTIŽÍLOVÉHO KABELU V ROZVADĚČI NEBO NA PŘÍSTROJI OD 4 DO 16 MM2 | KUS | 40 | 0 | 0 |  | 0 | 0 | OTSKP | 0 | 3 |  |  | 0
PP |  |  |  | viz příloha seznam kabelů
VV |  |  |  | "`40 Celkem 40 = 40,000 [B] ` " "`Celkem `40 = 40,000 [B] " "Celkem "40 = 40,000 [C]
TS |  |  |  | 1. Položka obsahuje: – všechny práce spojené s úpravou kabelů pro montáž včetně veškerého příslušentsví 2. Položka neobsahuje: X 3. Způsob měření: Udává se počet kusů kompletní konstrukce nebo práce.
P | 27 | 742M11 |  | UKONČENÍ 7-12ŽÍLOVÉHO KABELU V ROZVADĚČI NEBO NA PŘÍSTROJI DO 2,5 MM2 | KUS | 32 | 0 | 0 |  | 0 | 0 | OTSKP | 0 | 3 |  |  | 0
PP |  |  |  | viz příloha seznam kabelů
VV |  |  |  | "`32 Celkem 32 = 32,000 [B] ` " "`Celkem `32 = 32,000 [B] " "Celkem "32 = 32,000 [C]
TS |  |  |  | 1. Položka obsahuje: – všechny práce spojené s úpravou kabelů pro montáž včetně veškerého příslušentsví 2. Položka neobsahuje: X 3. Způsob měření: Udává se počet kusů kompletní konstrukce nebo práce.
P | 28 | 742P12 |  | OCHRANNÝ NÁTĚR KABELU PROTI OHNI | M | 85 | 0 | 0 |  | 0 | 0 | OTSKP | 0 | 3 |  |  | 0
PP
VV |  |  |  | "`(2*85)*0,5 Celkem 85 = 85,000 [B] ` " "`Celkem `85 = 85,000 [B] " "Celkem "85 = 85,000 [C]
TS |  |  |  | 1. Položka obsahuje: – nátěr a všechny práce spojené s nátěrem kabelu včetně veškerého příslušentsví 2. Položka neobsahuje: X 3. Způsob měření: Měří se metr délkový.
P | 29 | 742P15 |  | OZNAČOVACÍ ŠTÍTEK NA KABEL | KUS | 470 | 0 | 0 |  | 0 | 0 | OTSKP | 0 | 3 |  |  | 0
PP
VV |  |  |  | "`štítek po 5 m + začátek a konec, 1497/5 + 85*2 Celkem 470 = 470,000 [B] ` " "`Celkem `470 = 470,000 [B] " "Celkem "470 = 470,000 [C]
TS |  |  |  | 1. Položka obsahuje: – veškeré příslušentsví 2. Položka neobsahuje: X 3. Způsob měření: Udává se počet kusů kompletní konstrukce nebo práce.
P | 30 | 742Z23 |  | DEMONTÁŽ KABELOVÉHO VEDENÍ NN | M | 1497 | 0 | 0 |  | 0 | 0 | OTSKP | 0 | 3 |  |  | 0
PP
VV |  |  |  | "`1497 Celkem 1497 = 1497,000 [B] ` " "`Celkem `1497 = 1497,000 [B] " "Celkem "1497 = 1497,000 [C]
TS |  |  |  | 1. Položka obsahuje: – všechny náklady na demontáž stávajícího zařízení se všemi pomocnými doplňujícími úpravami pro jeho likvidaci – naložení vybouraného materiálu na dopravní prostředek 2. Položka neobsahuje: – odvoz vybouraného materiálu – poplatek za likvidaci odpadů (nacení se dle SSD 0) 3. Způsob měření: Měří se metr délkový.
P | 31 | 744142 |  | ROZVODNICE NN PRÁZDNÁ PLASTOVÁ, MIN. IP 55, TŘÍDA IZOLACE II, DO 500 X 410-600 MM | KUS | 2 | 0 | 0 |  | 0 | 0 | OTSKP | 0 | 3 |  |  | 0
PP
VV |  |  |  | "`RB1, RB2 = 2 Celkem 2 = 2,000 [B] ` " "`Celkem `2 = 2,000 [B] " "Celkem "2 = 2,000 [C]
TS |  |  |  | 1. Položka obsahuje: – přípravu podkladu pro osazení vč. upevňovacího materiálu – veškerý podružný a pomocný materiál ( včetně můstků, vnitřních propojů-vodičů a pod ), nosnou konstrukci, kotevní a spojovací prvky – provedení zkoušek, dodání předepsaných zkoušek, revizí a atestů 2. Položka neobsahuje: – přístrojové vybavení ( jističe, stykače apod. ) 3. Způsob měření: Udává se počet kusů kompletní konstrukce nebo práce.
P | 32 | 744542 |  | ROZVADĚČ - REGULAČNÍ A MONITOROVACÍ ELEKTROENERGETICKÉ ZAŘÍZENÍ PRO SLEDOVÁNÍ ODBĚRU, PROGRAMOVÉ REGULOVÁNÍ ODBĚRU A PŘENOS DAT DO CENTRÁLNÍ DATABÁZE | KUS | 1 | 0 | 0 |  | 0 | 0 | OTSKP | 0 | 3 |  |  | 0
PP
VV |  |  |  | "`RMR2 Celkem 1 = 1,000 [B] ` " "`Celkem `1 = 1,000 [B] " "Celkem "1 = 1,000 [C]
TS |  |  |  | 1. Položka obsahuje: – přípravu podkladu pro osazení vč. upevňovacího materiálu, veškerý podružný a pomocný materiál – technický popis viz. projektová dokumentace – provedení zkoušek, dodání předepsaných zkoušek, revizí a atestů, měření, nastavení 2. Položka neobsahuje: X 3. Způsob měření: Udává se počet kusů kompletní konstrukce nebo práce.
P | 33 | 744F11 |  | ODPÍNAČ ŘADOVÝ PRO NOŽOVÉ POJISTKY JEDNOPÓLOVÝ DO 160 A | KUS | 6 | 0 | 0 |  | 0 | 0 | OTSKP | 0 | 3 |  |  | 0
PP
VV |  |  |  | "`RB1, RB2 = 2*3 Celkem 6 = 6,000 [B] ` " "`Celkem `6 = 6,000 [B] " "Celkem "6 = 6,000 [C]
TS |  |  |  | 1. Položka obsahuje: – veškerý spojovací materiál vč. připojovacího vedení – technický popis viz. projektová dokumentace 2. Položka neobsahuje: X 3. Způsob měření: Udává se počet kusů kompletní konstrukce nebo práce.
P | 34 | 744I01 |  | POJISTKOVÁ VLOŽKA DO 160 A | KUS | 6 | 0 | 0 |  | 0 | 0 | OTSKP | 0 | 3 |  |  | 0
PP
VV |  |  |  | "`RB1, RB2 = 2*3 Celkem 6 = 6,000 [B] ` " "`Celkem `6 = 6,000 [B] " "Celkem "6 = 6,000 [C]
TS |  |  |  | 1. Položka obsahuje: – technický popis viz. projektová dokumentace 2. Položka neobsahuje: X 3. Způsob měření: Udává se počet kusů kompletní konstrukce nebo práce.
P | 35 | 744M31 |  | OVLADAČ NOUZOVÉHO VYPNUTÍ KOMPLETNÍ (STOP TLAČÍTKO) DO 10 A | KUS | 5 | 0 | 0 |  | 0 | 0 | OTSKP | 0 | 3 |  |  | 0
PP
VV |  |  |  | "`HT1,2,3,4,5=5 Celkem 5 = 5,000 [B] ` " "`Celkem `5 = 5,000 [B] " "Celkem "5 = 5,000 [C]
TS |  |  |  | 1. Položka obsahuje: – veškerý spojovací materiál vč. připojovacího vedení – technický popis viz. projektová dokumentace 2. Položka neobsahuje: X 3. Způsob měření: Udává se počet kusů kompletní konstrukce nebo práce.
P | 36 | 744Z01 |  | DEMONTÁŽ ROZVODNICE NN | KUS | 3 | 0 | 0 |  | 0 | 0 | OTSKP | 0 | 3 |  |  | 0
PP
VV |  |  |  | "`RB + FU = 3 Celkem 3 = 3,000 [B] ` " "`Celkem `3 = 3,000 [B] " "Celkem "3 = 3,000 [C]
TS |  |  |  | 1. Položka obsahuje: – všechny náklady na demontáž stávajícího zařízení se všemi pomocnými doplňujícími úpravami pro jeho likvidaci – naložení vybouraného materiálu na dopravní prostředek 2. Položka neobsahuje: – odvoz vybouraného materiálu – poplatek za likvidaci odpadů (nacení se dle SSD 0) 3. Způsob měření: Udává se počet kusů kompletní konstrukce nebo práce.
P | 37 | 746712 |  | ROZVADĚČ VLASTNÍ SPOTŘEBY NEZÁLOHOVANÝ 400 V AC, VČETNĚ VYBAVENÍ, 2 PŘÍVODY NN | KUS | 2 | 0 | 0 |  | 0 | 0 | OTSKP | 0 | 3 |  |  | 0
PP
VV |  |  |  | "`ANG=2 Celkem 2 = 2,000 [B] ` " "`Celkem `2 = 2,000 [B] " "Celkem "2 = 2,000 [C]
TS |  |  |  | 1. Položka obsahuje: – veškeré přílušenství a řídící systém včetně zobrazovací dotykové obrazovky, optického převodníku, jistících a ochranných prvků, stykačů, svodiče přepětí, měření, přípojnic, vývodů, měniče nn/mn, svorkovnic, nosných konstrukcí, kotevních a spojovacích prvků, doprava na staveniště, montáž na stavební konstrukci, do niky nebo na nosnou konstrukci, propojení, kontrola spojů, dodávka softwarového vybavení a jeho zprovoznění na úrovní místního řízení a předávání vazebních podmínek a hlášek na nadřazený řídící systém – komunikace s DŘT, nastavení jištění – technický popis viz. projektová dokumentace – výrobní dokumentaci, uvedení do provozu, předepsané zkoušky, revize a atesty 2. Položka neobsahuje: X 3. Způsob měření: Udává se počet kusů kompletní konstrukce nebo práce.
P | 38 | 746721 |  | ROZVADĚČ VLASTNÍ SPOTŘEBY BEZVÝPADKOVÝ 110 V DC, VČETNĚ VYBAVENÍ, BEZ USMĚRŇOVAČŮ | KUS | 1 | 0 | 0 |  | 0 | 0 | OTSKP | 0 | 3 |  |  | 0
PP
VV |  |  |  | "`ATJ=1 Celkem 1 = 1,000 [B] ` " "`Celkem `1 = 1,000 [B] " "Celkem "1 = 1,000 [C]
TS |  |  |  | 1. Položka obsahuje: – veškeré příslušenství vč. signalizace ztráty izolační schopnosti, signalizace výpadku hlavních jistících prvků, jistících a ochranných prvků, stykačů, signalizace ztráty izolační schopnosti, signalizace výpadku hlavních jistících prvků, měření, přípojnic, vývodů, svorkovnic, nosných konstrukcí, kotevních a spojovacích prvků – technický popis viz. projektová dokumentace – výrobní dokumentaci, uvedení do provozu, předepsané zkoušky, revize a atesty 2. Položka neobsahuje: X 3. Způsob měření: Udává se počet kusů kompletní konstrukce nebo práce.
P | 39 | 746722 |  | ROZVADĚČ VLASTNÍ SPOTŘEBY BEZVÝPADKOVÝ 230 V AC, VČETNĚ VYBAVENÍ, BEZ STŘÍDAČŮ ČI UPS | KUS | 1 | 0 | 0 |  | 0 | 0 | OTSKP | 0 | 3 |  |  | 0
PP
VV |  |  |  | "`RZN=1 Celkem 1 = 1,000 [B] ` " "`Celkem `1 = 1,000 [B] " "Celkem "1 = 1,000 [C]
TS |  |  |  | 1. Položka obsahuje: – veškeré příslušenství vč. signalizace ztráty izolační schopnosti, signalizace výpadku hlavních jistících prvků, jistících a ochranných prvků, stykačů, signalizace ztráty izolační schopnosti, signalizace výpadku hlavních jistících prvků, měření, přípojnic, vývodů, svorkovnic, nosných konstrukcí, kotevních a spojovacích prvků – technický popis viz. projektová dokumentace – výrobní dokumentaci, uvedení do provozu, předepsané zkoušky, revize a atesty 2. Položka neobsahuje: X 3. Způsob měření: Udává se počet kusů kompletní konstrukce nebo práce.
P | 40 | 746752 |  | USMĚRŇOVAČ 3-F SAMOSTATNĚ STOJÍCÍ AC/DC PŘES 60 DO 120 A | KUS | 2 | 0 | 0 |  | 0 | 0 | OTSKP | 0 | 3 |  |  | 0
PP
VV |  |  |  | "`GU1, GU2=2 Celkem 2 = 2,000 [B] ` " "`Celkem `2 = 2,000 [B] " "Celkem "2 = 2,000 [C]
TS |  |  |  | 1. Položka obsahuje: – přípravu podkladu pro osazení, veškerý podružný, pomocný, připojovací a upevňovací materiál – technický popis viz. projektová dokumentace – uvedení do provozu, nastavení, seřízení, předepsané zkoušky, revize a atesty 2. Položka neobsahuje: X 3. Způsob měření: Udává se počet kusů kompletní konstrukce nebo práce.
P | 41 | 746764 |  | ZDROJ STŘÍDAVÉHO PROUDU DC/AC 1-F PŘES 20 A | KUS | 1 | 0 | 0 |  | 0 | 0 | OTSKP | 0 | 3 |  |  | 0
PP
VV |  |  |  | "`GS=1 Celkem 1 = 1,000 [B] ` " "`Celkem `1 = 1,000 [B] " "Celkem "1 = 1,000 [C]
TS |  |  |  | 1. Položka obsahuje: – přípravu podkladu pro osazení, veškerý podružný, pomocný, připojovací a upevňovací materiál – technický popis viz. projektová dokumentace – uvedení do provozu, nastavení, seřízení, předepsané zkoušky, revize a atesty 2. Položka neobsahuje: X 3. Způsob měření: Udává se počet kusů kompletní konstrukce nebo práce.
P | 42 | 746783 |  | ELEKTRONICKÁ SPÍNACÍ JEDNOTKA S BY-PASSEM, 20 KVA | KUS | 1 | 0 | 0 |  | 0 | 0 | OTSKP | 0 | 3 |  |  | 0
PP
VV |  |  |  | "`GS1=1 Celkem 1 = 1,000 [B] ` " "`Celkem `1 = 1,000 [B] " "Celkem "1 = 1,000 [C]
TS |  |  |  | 1. Položka obsahuje: – přípravu podkladu pro osazení, veškerý podružný, pomocný, připojovací a upevňovací materiál – technický popis viz. projektová dokumentace – uvedení do provozu, nastavení, seřízení, předepsané zkoušky, revize a atesty 2. Položka neobsahuje: X 3. Způsob měření: Udává se počet kusů kompletní konstrukce nebo práce.
P | 43 | 7467C2 |  | AKUMULÁTOR/BATERIE 110 V DC PŘES 150 DO 300 AH | KUS | 2 | 0 | 0 |  | 0 | 0 | OTSKP | 0 | 3 |  |  | 0
PP
VV |  |  |  | "`GB1, GB2=2 Celkem 2 = 2,000 [B] ` " "`Celkem `2 = 2,000 [B] " "Celkem "2 = 2,000 [C]
TS |  |  |  | 1. Položka obsahuje: – přípravu podkladu pro osazení, veškerý podružný, pomocný, připojovací a upevňovací materiál – technický popis viz. projektová dokumentace – uvedení do provozu, nastavení, seřízení, předepsané zkoušky, revize a atesty 2. Položka neobsahuje: X 3. Způsob měření: Udává se počet kusů kompletní konstrukce nebo práce.
P | 44 | 7467D2 |  | STOJAN PRO AKUMULÁTORY/BATERIE PŘES 150 DO 300 AH | KUS | 2 | 0 | 0 |  | 0 | 0 | OTSKP | 0 | 3 |  |  | 0
PP
VV |  |  |  | "`GB1, GB2=2 Celkem 2 = 2,000 [B] ` " "`Celkem `2 = 2,000 [B] " "Celkem "2 = 2,000 [C]
TS |  |  |  | 1. Položka obsahuje: – přípravu podkladu pro osazení, veškerý podružný, pomocný, připojovací a upevňovací materiál – technický popis viz. projektová dokumentace – uvedení do provozu, nastavení, seřízení, předepsané zkoušky, revize a atesty 2. Položka neobsahuje: X 3. Způsob měření: Udává se počet kusů kompletní konstrukce nebo práce.
P | 45 | 746Z51 |  | DEMONTÁŽ ZAŘÍZENÍ VLASTNÍ SPOTŘEBY - ROZVADĚČ STŘÍDAVÉ VLASTNÍ SPOTŘEBY, VČETNĚ VYBAVENÍ | KUS | 5 | 0 | 0 |  | 0 | 0 | OTSKP | 0 | 3 |  |  | 0
PP
VV |  |  |  | "`ANG=2, RZN=1, RB1, RB2 Celkem 5 = 5,000 [B] ` " "`Celkem `5 = 5,000 [B] " "Celkem "5 = 5,000 [C]
TS |  |  |  | 1. Položka obsahuje: – všechny náklady na demontáž stávajícího zařízení se všemi pomocnými doplňujícími úpravami pro jeho likvidaci – naložení vybouraného materiálu na dopravní prostředek 2. Položka neobsahuje: – odvoz vybouraného materiálu – poplatek za likvidaci odpadů (nacení se dle SSD 0) 3. Způsob měření: Udává se počet kusů kompletní konstrukce nebo práce.
P | 46 | 746Z52 |  | DEMONTÁŽ ZAŘÍZENÍ VLASTNÍ SPOTŘEBY - USMĚRŇOVAČ SAMOSTATNĚ STOJÍCÍ | KUS | 4 | 0 | 0 |  | 0 | 0 | OTSKP | 0 | 3 |  |  | 0
PP
VV |  |  |  | "`ATJ, GU1, GU2,GU3 Celkem 4 = 4,000 [B] ` " "`Celkem `4 = 4,000 [B] " "Celkem "4 = 4,000 [C]
TS |  |  |  | 1. Položka obsahuje: – všechny náklady na demontáž stávajícího zařízení se všemi pomocnými doplňujícími úpravami pro jeho likvidaci – naložení vybouraného materiálu na dopravní prostředek 2. Položka neobsahuje: – odvoz vybouraného materiálu – poplatek za likvidaci odpadů (nacení se dle SSD 0) 3. Způsob měření: Udává se počet kusů kompletní konstrukce nebo práce.
P | 47 | 746Z53 |  | DEMONTÁŽ ZAŘÍZENÍ VLASTNÍ SPOTŘEBY - ZDROJE STEJNOSMĚRNÉHO PROUDU/MĚNIČE/USMĚRŇOVAČE Z ROZVADĚČE | KUS | 3 | 0 | 0 |  | 0 | 0 | OTSKP | 0 | 3 |  |  | 0
PP
VV |  |  |  | "`GS Celkem 3 = 3,000 [B] ` " "`Celkem `3 = 3,000 [B] " "Celkem "3 = 3,000 [C]
TS |  |  |  | 1. Položka obsahuje: – všechny náklady na demontáž stávajícího zařízení se všemi pomocnými doplňujícími úpravami pro jeho likvidaci – naložení vybouraného materiálu na dopravní prostředek 2. Položka neobsahuje: – odvoz vybouraného materiálu – poplatek za likvidaci odpadů (nacení se dle SSD 0) 3. Způsob měření: Udává se počet kusů kompletní konstrukce nebo práce.
P | 48 | 746Z56 |  | DEMONTÁŽ ZAŘÍZENÍ VLASTNÍ SPOTŘEBY - AKUMULÁTOR/BATERIE VČETNĚ SKŘÍNĚ | KUS | 2 | 0 | 0 |  | 0 | 0 | OTSKP | 0 | 3 |  |  | 0
PP
VV |  |  |  | "`GB1, GB2 Celkem 2 = 2,000 [B] ` " "`Celkem `2 = 2,000 [B] " "Celkem "2 = 2,000 [C]
TS |  |  |  | 1. Položka obsahuje: – všechny náklady na demontáž stávajícího zařízení se všemi pomocnými doplňujícími úpravami pro jeho likvidaci – naložení vybouraného materiálu na dopravní prostředek 2. Položka neobsahuje: – odvoz vybouraného materiálu – poplatek za likvidaci odpadů (nacení se dle SSD 0) 3. Způsob měření: Udává se počet kusů kompletní konstrukce nebo práce.
P | 49 | 746Z61 |  | DEMONTÁŽ - MONITOROVACÍ ENERGETICKÉ ZAŘÍZENÍ | KUS | 1 | 0 | 0 |  | 0 | 0 | OTSKP | 0 | 3 |  |  | 0
PP
VV |  |  |  | "`RMR Celkem 1 = 1,000 [B] ` " "`Celkem `1 = 1,000 [B] " "Celkem "1 = 1,000 [C]
TS |  |  |  | 1. Položka obsahuje: – všechny náklady na demontáž stávajícího zařízení se všemi pomocnými doplňujícími úpravami pro jeho likvidaci – naložení vybouraného materiálu na dopravní prostředek 2. Položka neobsahuje: – odvoz vybouraného materiálu – poplatek za likvidaci odpadů (nacení se dle SSD 0) 3. Způsob měření: Udává se počet kusů kompletní konstrukce nebo práce.
P | 50 | 747213 |  | CELKOVÁ PROHLÍDKA, ZKOUŠENÍ, MĚŘENÍ A VYHOTOVENÍ VÝCHOZÍ REVIZNÍ ZPRÁVY, PRO OBJEM IN PŘES 500 DO 1000 TIS. KČ | KUS | 1 | 0 | 0 |  | 0 | 0 | OTSKP | 0 | 3 |  |  | 0
PP
VV |  |  |  | "`PS=1 Celkem 1 = 1,000 [B] ` " "`Celkem `1 = 1,000 [B] " "Celkem "1 = 1,000 [C]
TS |  |  |  | 1. Položka obsahuje: – cenu za celkovou prohlídku zařízení PS/SO, vč. měření, komplexních zkoušek a revizi zařízení tohoto PS/SO autorizovaným revizním technikem na silnoproudá zařízení podle požadavku ČSN, včetně hodnocení a vyhotovení celkové revizní zprávy 2. Položka neobsahuje: X 3. Způsob měření: Udává se počet kusů kompletní konstrukce nebo práce.
P | 51 | 747214 |  | CELKOVÁ PROHLÍDKA, ZKOUŠENÍ, MĚŘENÍ A VYHOTOVENÍ VÝCHOZÍ REVIZNÍ ZPRÁVY, PRO OBJEM IN - PŘÍPLATEK ZA KAŽDÝCH DALŠÍCH I ZAPOČATÝCH 500 TIS. KČ | KUS | 13 | 0 | 0 |  | 0 | 0 | OTSKP | 0 | 3 |  |  | 0
PP
VV |  |  |  | "`13 Celkem 13 = 13,000 [B] ` " "`Celkem `13 = 13,000 [B] " "Celkem "13 = 13,000 [C]
TS |  |  |  | 1. Položka obsahuje: – cenu za celkovou prohlídku zařízení PS/SO, vč. měření, komplexních zkoušek a revizi zařízení tohoto PS/SO autorizovaným revizním technikem na silnoproudá zařízení podle požadavku ČSN, včetně hodnocení a vyhotovení celkové revizní zprávy 2. Položka neobsahuje: X 3. Způsob měření: Udává se počet kusů kompletní konstrukce nebo práce.
P | 52 | 747301 |  | PROVEDENÍ PROHLÍDKY A ZKOUŠKY PRÁVNICKOU OSOBOU, VYDÁNÍ PRŮKAZU ZPŮSOBILOSTI | KUS | 1 | 0 | 0 |  | 0 | 0 | OTSKP | 0 | 3 |  |  | 0
PP
VV |  |  |  | "`PS=1 Celkem 1 = 1,000 [B] ` " "`Celkem `1 = 1,000 [B] " "Celkem "1 = 1,000 [C]
TS |  |  |  | 1. Položka obsahuje: – cenu za vyhotovení dokladu právnickou osobou o silnoproudých zařízeních a vydání průkazu způsobilosti 2. Položka neobsahuje: X 3. Způsob měření: Udává se počet kusů kompletní konstrukce nebo práce.
P | 53 | 747511 |  | ZKOUŠKY VODIČŮ A KABELŮ NN PRŮŘEZU ŽÍLY DO 5X25 MM2 | KUS | 76 | 0 | 0 |  | 0 | 0 | OTSKP | 0 | 3 |  |  | 0
PP
VV |  |  |  | "`76 Celkem 76 = 76,000 [B] ` " "`Celkem `76 = 76,000 [B] " "Celkem "76 = 76,000 [C]
TS |  |  |  | 1. Položka obsahuje: – cenu za provedení měření kabelu/ vodiče vč. vyhotovení protokolu 2. Položka neobsahuje: X 3. Způsob měření: Udává se počet kusů kompletní konstrukce nebo práce.
P | 54 | 747512 |  | ZKOUŠKY VODIČŮ A KABELŮ NN PRŮŘEZU ŽÍLY OD 4X35 DO 120 MM2 | KUS | 2 | 0 | 0 |  | 0 | 0 | OTSKP | 0 | 3 |  |  | 0
PP
VV |  |  |  | "`2 Celkem 2 = 2,000 [B] ` " "`Celkem `2 = 2,000 [B] " "Celkem "2 = 2,000 [C]
TS |  |  |  | 1. Položka obsahuje: – cenu za provedení měření kabelu/ vodiče vč. vyhotovení protokolu 2. Položka neobsahuje: X 3. Způsob měření: Udává se počet kusů kompletní konstrukce nebo práce.
P | 55 | 747521 |  | ZKOUŠKY VODIČŮ A KABELŮ OVLÁDACÍCH OD 5 DO 12 ŽIL | KUS | 18 | 0 | 0 |  | 0 | 0 | OTSKP | 0 | 3 |  |  | 0
PP
VV |  |  |  | "`7+9 Celkem 18 = 18,000 [B] ` " "`Celkem `18 = 18,000 [B] " "Celkem "18 = 18,000 [C]
TS |  |  |  | 1. Položka obsahuje: – cenu za provedení měření kabelu/ vodiče vč. vyhotovení protokolu 2. Položka neobsahuje: X 3. Způsob měření: Udává se počet kusů kompletní konstrukce nebo práce.
P | 56 | 747611 |  | MĚŘENÍ EMC A EMI DLE ČSN EN 50 121 V ROZSAHU PS/SO | KUS | 1 | 0 | 0 |  | 0 | 0 | OTSKP | 0 | 3 |  |  | 0
PP
VV |  |  |  | "`PS=1 Celkem 1 = 1,000 [B] ` " "`Celkem `1 = 1,000 [B] " "Celkem "1 = 1,000 [C]
TS |  |  |  | 1. Položka obsahuje: – cenu za měření dle příslušných norem a předpisů, včetně vystavení protokolu 2. Položka neobsahuje: X 3. Způsob měření: Udává se počet kusů kompletní konstrukce nebo práce.
P | 57 | 747701 |  | DOKONČOVACÍ MONTÁŽNÍ PRÁCE NA ELEKTRICKÉM ZAŘÍZENÍ | HOD | 80 | 0 | 0 |  | 0 | 0 | OTSKP | 0 | 3 |  |  | 0
PP
VV |  |  |  | "`PS=80 Celkem 80 = 80,000 [B] ` " "`Celkem `80 = 80,000 [B] " "Celkem "80 = 80,000 [C]
TS |  |  |  | 1. Položka obsahuje: – cenu za práce spojené s uváděním zařízení do provozu, drobné montážní práce v rozvaděčích, koordinaci se zhotoviteli souvisejících zařízení apod. 2. Položka neobsahuje: X 3. Způsob měření: Udává se čas v hodinách.
P | 58 | 747703 |  | ZKUŠEBNÍ PROVOZ | HOD | 160 | 0 | 0 |  | 0 | 0 | OTSKP | 0 | 3 |  |  | 0
PP
VV |  |  |  | "`PS=160 Celkem 160 = 160,000 [B] ` " "`Celkem `160 = 160,000 [B] " "Celkem "160 = 160,000 [C]
TS |  |  |  | 1. Položka obsahuje: – cenu za dobu kdy je zařízení po individálních zkouškách dáno do provozu s prokázáním technických a kvalitativních parametrů zařízení 2. Položka neobsahuje: X 3. Způsob měření: Udává se čas v hodinách.
P | 59 | 747704 |  | ZAŠKOLENÍ OBSLUHY | HOD | 40 | 0 | 0 |  | 0 | 0 | OTSKP | 0 | 3 |  |  | 0
PP
VV |  |  |  | "`PS=40 Celkem 40 = 40,000 [B] ` " "`Celkem `40 = 40,000 [B] " "Celkem "40 = 40,000 [C]
TS |  |  |  | 1. Položka obsahuje: – cenu za dobu kdy je s funkcí seznamována obsluha zařízení, včetně odevzdání dokumentace skutečného provedení 2. Položka neobsahuje: X 3. Způsob měření: Udává se čas v hodinách.
P | 60 | 747705 |  | MANIPULACE NA ZAŘÍZENÍCH PROVÁDĚNÉ PROVOZOVATELEM | HOD | 40 | 0 | 0 |  | 0 | 0 | OTSKP | 0 | 3 |  |  | 0
PP
VV |  |  |  | "`PS=40 Celkem 40 = 40,000 [B] ` " "`Celkem `40 = 40,000 [B] " "Celkem "40 = 40,000 [C]
TS |  |  |  | 1. Položka obsahuje: – cenu za manipulace na zařízeních prováděné provozovatelem nutných pro další práce zhotovitele na technologickém souboru 2. Položka neobsahuje: X 3. Způsob měření: Udává se čas v hodinách.
P | 61 | 748112 |  | KOMPLETNÍ OSOBNÍ OCHRANNÉ PROSTŘEDKY A PRACOVNÍ POMŮCKY PRO ROZVODNU NN | KUS | 1 | 0 | 0 |  | 0 | 0 | OTSKP | 0 | 3 |  |  | 0
PP
VV |  |  |  | "`PS=1 Celkem 1 = 1,000 [B] ` " "`Celkem `1 = 1,000 [B] " "Celkem "1 = 1,000 [C]
TS |  |  |  | 1. Položka obsahuje: – dodávku a montáž kompletní sady osobních ochranných prostředků a pracovních pomůcek pro elektrickou stanici dle požadavku provozovatele a v intencích normy TNŽ 38 1981 2. Položka neobsahuje: X 3. Způsob měření: Udává se počet kusů kompletní konstrukce nebo práce.
P | 62 | 748129 |  | DIELEKTRICKÝ KOBEREC ŠÍŘE 1300 MM, DÉLKY DO 5 M | KUS | 3 | 0 | 0 |  | 0 | 0 | OTSKP | 0 | 3 |  |  | 0
PP
VV |  |  |  | "`15/5=3 Celkem 3 = 3,000 [B] ` " "`Celkem `3 = 3,000 [B] " "Celkem "3 = 3,000 [C]
TS |  |  |  | 1. Položka obsahuje: – veškeré příslušenství pro montáž 2. Položka neobsahuje: X 3. Způsob měření: Udává se počet kusů kompletní konstrukce nebo práce.
P | 63 | 748135 |  | DRŽÁK NÁSTĚNNÝ PRO OCHRANNÉ POMŮCKY | KUS | 1 | 0 | 0 |  | 0 | 0 | OTSKP | 0 | 3 |  |  | 0
PP
VV |  |  |  | "`1 Celkem 1 = 1,000 [B] ` " "`Celkem `1 = 1,000 [B] " "Celkem "1 = 1,000 [C]
TS |  |  |  | 1. Položka obsahuje: – veškeré příslušenství pro montáž 2. Položka neobsahuje: X 3. Způsob měření: Udává se počet kusů kompletní konstrukce nebo práce.
P | 64 | 748151 |  | BEZPEČNOSTNÍ TABULKA | KUS | 8 | 0 | 0 |  | 0 | 0 | OTSKP | 0 | 3 |  |  | 0
PP
VV |  |  |  | "`2*4 Celkem 8 = 8,000 [B] ` " "`Celkem `8 = 8,000 [B] " "Celkem "8 = 8,000 [C]
TS |  |  |  | 1. Položka obsahuje: – veškeré příslušenství pro montáž 2. Položka neobsahuje: X 3. Způsob měření: Udává se počet kusů kompletní konstrukce nebo práce.
P | 65 | 748154 |  | PLAKÁT "SCHÉMA ZAŘÍZENÍ" | KUS | 1 | 0 | 0 |  | 0 | 0 | OTSKP | 0 | 3 |  |  | 0
PP
VV |  |  |  | "`PS=1 Celkem 1 = 1,000 [B] ` " "`Celkem `1 = 1,000 [B] " "Celkem "1 = 1,000 [C]
TS |  |  |  | 1. Položka obsahuje: – veškeré příslušenství pro montáž 2. Položka neobsahuje: X 3. Způsob měření: Udává se počet kusů kompletní konstrukce nebo práce.
P | 66 | 748243 |  | PÍSMENA A ČÍSLICE VÝŠKY PŘES 100 DO 150 MM | KUS | 45 | 0 | 0 |  | 0 | 0 | OTSKP | 0 | 3 |  |  | 0
PP
VV |  |  |  | "`11*3+3*4 Celkem 45 = 45,000 [B] ` " "`Celkem `45 = 45,000 [B] " "Celkem "45 = 45,000 [C]
TS |  |  |  | 1. Položka obsahuje: – zhotovení nápisu barvou pomocí šablon vč. podružného materiálu, rozměření, dodání barvy a ředidla 2. Položka neobsahuje: X 3. Způsob měření: Udává se počet kusů kompletní konstrukce nebo práce.
SD |  | R |  | R-položky | [6 empty] | 0
P | 69 | R741C04 |  | OCHRANNÉ POSPOJOVÁNÍ CU VODIČEM DO 120 MM2 | KUS | 20 | 0 | 0 |  | 0 | 0 |  | 0 | 3 |  |  | 0
PP
VV |  |  |  | "`RHV, ANG1, ANG2, RZN, GS, ATJ, GU1, GU2, RE2, RMR2=10*2 Celkem 20 = 20,000 [B] ` " "`Celkem `20 = 20,000 [B] " "Celkem "20 = 20,000 [C]
TS |  |  |  | 1. Položka obsahuje: – připojení zařízení vodičem do Cu 120mm2 k zemnícímu vodiči délky do 4m vč. ukončení 2. Položka neobsahuje: X 3. Způsob měření: Udává se počet kusů kompletní konstrukce nebo práce.
P | 70 | R744144 |  | ROZVODNICE HAVARIJNÍHO VYPNUTÍ, DLE SPECIFIKACE V PŘÍLOZE Č.301 A SCHÉMATU V PŘÍLOZE Č.501 | KUS | 1 | 0 | 0 |  | 0 | 0 |  | 0 | 3 |  |  | 0
PP
VV |  |  |  | "`RHV=1 Celkem 1 = 1,000 [B] ` " "`Celkem `1 = 1,000 [B] " "Celkem "1 = 1,000 [C]
TS |  |  |  | 1. Položka obsahuje: – přípravu podkladu pro osazení vč. upevňovacího materiálu, veškerý podružný a pomocný materiál – technický popis viz. projektová dokumentace – provedení zkoušek, dodání předepsaných zkoušek, revizí a atestů, měření, nastavení, uvedení do provozu 2. Položka neobsahuje: X 3. Způsob měření: Udává se počet kusů kompletní konstrukce nebo práce.
P | 71 | R744O36 |  | ELEKTROMĚROVÁ ROZVODNICE RE2, DLE SPECIFIKACE V PŘÍLOZE Č.301 A SCHÉMATU V PŘÍLOZE Č.501 | KUS | 1 | 0 | 0 |  | 0 | 0 |  | 0 | 3 |  |  | 0
PP
VV |  |  |  | "`RE2=2 Celkem 1 = 1,000 [B] ` " "`Celkem `1 = 1,000 [B] " "Celkem "1 = 1,000 [C]
TS |  |  |  | 1. Položka obsahuje: – přípravu podkladu pro osazení vč. upevňovacího materiálu, veškerý podružný a pomocný materiál – technický popis viz. projektová dokumentace – provedení zkoušek, dodání předepsaných zkoušek, revizí a atestů, měření, nastavení 2. Položka neobsahuje: X 3. Způsob měření: Udává se počet kusů kompletní konstrukce nebo práce.
P | 72 | R747701 |  | VYPRACOVÁNÍ REALIZAČNÍ/VÝROBNÍ DOKUMENTACE PS/SO | HOD | 160 | 0 | 0 |  | 0 | 0 |  | 0 | 3 |  |  | 0
PP
VV |  |  |  | "`PS=160 Celkem 160 = 160,000 [B] ` " "`Celkem `160 = 160,000 [B] " "Celkem "160 = 160,000 [C]
TS |  |  |  | 1. Položka obsahuje: – veškeré práce spojené s vypracováním realizační/výrobní dokumentace – veškeré náklady spojené s výtisky, kompletací – veškeré potřebné mechanizmy včetně obsluhy, náklady na mzdy a přibližné (průměrné) náklady na pořízení potřebných materiálů včetně všech ostatních vedlejších nákladů – koordinaci se zhotoviteli souvisejících zařízení apod. 2. Položka neobsahuje: X 3. Způsob měření: Udává se čas v hodinách.
SD |  | R015 |  | Likvidace odpadů včetně dopravy | [6 empty] | 0
P | 67 | R015240 | 914 | LIKVIDACE ODPADŮ NEKONTAMINOVANÝCH - 20 03 99 ODPAD PODOBNÝ KOMUNÁLNÍMU ODPADU včetně dopravy | T | 0.05 | 0 | 0 |  | 0 | 0 | ODP+d 25 VelVes 2025 | 0 | 3 |  |  | 0
PP |  |  |  | Evidenční položka. Neoceňovat v objektu SO/PS, položka se oceňuje pouze v objektu SO 90-90.
VV |  |  |  | "`0,05 Celkem 0,05 = 0,050 [B] ` " "`Celkem `0,05 = 0,050 [B] " "Celkem "0,05 = 0,050 [C]
TS |  |  |  | 1. Položka obsahuje: – veškeré poplatky provozovateli skládky, recyklační linky nebo jiného zařízení na zpracování nebo likvidaci odpadů související s převzetím, uložením, zpracováním nebo likvidací odpadu – náklady spojené s dopravou odpadu z místa stavby na místo převzetí provozovatelem skládky, recyklační linky nebo jiného zařízení na zpracování nebo likvidaci odpadů - platí pro jakýkoliv způsob dopravy (po suchu, po vodě, ve vzduchu, ppř. dopravníky) a zahrnuje i potřebný počet naložení nebo přeložení či úpravou v případě meziskládkování - náklady spojené s vyložením, manipulací, rozhrnutím či úpravou do figury s materiálem v místě skládky 3. Způsob měření: Tunou se rozumí hmotnost odpadu vytříděného v souladu se zákonem č. 185/2001 Sb., o nakládání s odpady, v platném znění. 4. Viz platný Zákon o nakládání s odpady
P | 68 | R015310 | 918 | LIKVIDACE ODPADŮ NEKONTAMINOVANÝCH - 16 02 14 ELEKTROŠROT včetně dopravy | T | 2.1 | 0 | 0 |  | 0 | 0 | ODP+d 25 VelVes 2025 | 0 | 3 |  |  | 0
PP |  |  |  | Evidenční položka. Neoceňovat v objektu SO/PS, položka se oceňuje pouze v objektu SO 90-90.
VV |  |  |  | "`7*0,3 Celkem 2,1 = 2,100 [B] ` " "`Celkem `2,1 = 2,100 [B] " "Celkem "2,1 = 2,100 [C]
TS |  |  |  | 1. Položka obsahuje: – veškeré poplatky provozovateli skládky, recyklační linky nebo jiného zařízení na zpracování nebo likvidaci odpadů související s převzetím, uložením, zpracováním nebo likvidací odpadu – náklady spojené s dopravou odpadu z místa stavby na místo převzetí provozovatelem skládky, recyklační linky nebo jiného zařízení na zpracování nebo likvidaci odpadů - platí pro jakýkoliv způsob dopravy (po suchu, po vodě, ve vzduchu, ppř. dopravníky) a zahrnuje i potřebný počet naložení nebo přeložení či úpravou v případě meziskládkování - náklady spojené s vyložením, manipulací, rozhrnutím či úpravou do figury s materiálem v místě skládky 3. Způsob měření: Tunou se rozumí hmotnost odpadu vytříděného v souladu se zákonem č. 185/2001 Sb., o nakládání s odpady, v platném znění. 4. Viz platný Zákon o nakládání s odpady

## D.1.3_PS 01-03-33
SŽDC051 | [13 empty] | 3
S | Stavba: | 5313730008ENE03 |  | Optimalizace a elektrizace trati České Velenice (mimo) - Veselí nad Lužnicí (mimo) - část ENE | [5 empty] | PS 01-03-33 | 0 | AspeEsticon | 0 | 2
O | Objekt: | D.1.3 |  | Silnoproudá technologie včetně DŘT | [8 empty] | 0.12 | 2
O1 | Rozpocet: | PS 01-03-33 |  | TNS České Velenice, filtračně kompenzační zařízení, technologie | [8 empty] | 0.21
Typ | Poř. číslo | Kód položky | Varianta | Název položky | MJ | Množství | Jednotková hmotnost | Celková hmotnost | Jednotková cena | Jednotková cena |  | Cenové soustavy
[15 empty] | Počet položek s nulovou cenou | 0
[10 empty] | Jednotková | Celkem
SD |  | 2 |  | Požadavky objednatele | [6 empty] | 0
P | 1 | 02943 |  | OSTATNÍ POŽADAVKY - VYPRACOVÁNÍ RDS | KPL | 1 | 0 | 0 |  | 0 | 0 |  | 0 | 3 |  |  | 0
PP
VV |  |  |  | "`PS=1 Celkem 1 = 1,000 [B] ` " "`Celkem `1 = 1,000 [B] " "Celkem "1 = 1,000 [C]
TS |  |  |  | Položka zahrnuje: - veškeré náklady spojené s objednatelem požadovanými pracemi Položka nezahrnuje: - x
SD |  | 70 |  | Všeobecné práce pro silnoproud a slaboproud | [6 empty] | 0
P | 2 | 703113 |  | KABELOVÝ ROŠT/LÁVKA NOSNÝ ŽÁROVĚ ZINKOVANÝ VČETNĚ UPEVNĚNÍ A PŘÍSLUŠENSTVÍ SVĚTLÉ ŠÍŘKY PŘES 250 DO 400 MM | M | 50 | 0 | 0 |  | 0 | 0 | OTSKP | 0 | 3 |  |  | 0
PP
VV |  |  |  | "`50 m Celkem 50 = 50,000 [B] ` " "`Celkem `50 = 50,000 [B] " "Celkem "50 = 50,000 [C]
TS |  |  |  | 1. Položka obsahuje: – kompletní montáž, rozměření, upevnění, sváření, řezání, spojování a pod. – veškerý spojovací a montážní materiál vč. upevňovacího materiálu ( stojky, držáky, konzoly apod.) – elektrické pospojování – pomocné mechanismy a nátěr 2. Položka neobsahuje: – víko a kabelové příchytky 3. Způsob měření: Měří se metr délkový.
P | 3 | 703711 |  | IZOLAČNÍ DESKA DO KABELOVÉ LÁVKY VČETNĚ NAŘEZÁNÍ TLOUŠŤKY DO 10 MM | M2 | 15 | 0 | 0 |  | 0 | 0 | OTSKP | 0 | 3 |  |  | 0
PP
VV |  |  |  | "`50*0,3 Celkem 15 = 15,000 [B] ` " "`Celkem `15 = 15,000 [B] " "Celkem "15 = 15,000 [C]
TS |  |  |  | 1. Položka obsahuje: – pomocné mechanismy 2. Položka neobsahuje: X 3. Způsob měření: Měří se plocha v metrech čtverečných.
P | 4 | 703722 |  | KABELOVÁ PŘÍCHYTKA PRO ROZSAH UPNUTÍ OD 26 DO 50 MM | KUS | 100 | 0 | 0 |  | 0 | 0 | OTSKP | 0 | 3 |  |  | 0
PP
VV |  |  |  | "`50/0,5 Celkem 100 = 100,000 [B] ` " "`Celkem `100 = 100,000 [B] " "Celkem "100 = 100,000 [C]
TS |  |  |  | 1. Položka obsahuje: – kompletní montáž, rozměření, upevnění, řezání, spojování a pod. – veškerý spojovací a montážní materiál vč. upevňovacího materiálu ( držáky apod.) – pomocné mechanismy 2. Položka neobsahuje: X 3. Způsob měření: Udává se počet kusů kompletní konstrukce nebo práce.
P | 5 | 703751 |  | PROTIPOŽÁRNÍ UCPÁVKA POD ROZVADĚČ DO EI 90 MIN. | M2 | 0.5 | 0 | 0 |  | 0 | 0 | OTSKP | 0 | 3 |  |  | 0
PP
VV |  |  |  | "`0,5 m2 Celkem 0,5 = 0,500 [B] ` " "`Celkem `0,5 = 0,500 [B] " "Celkem "0,5 = 0,500 [C]
TS |  |  |  | Položka obsahuje: Dodávku a montáž protipožární ucpávky vč. příslušenství a pomocného materiálu, vyhotovéní a dodání atestu. Dále obsahuje cenu za pom. mechanismy včetně všech ostatních vedlejších nákladů.
P | 6 | 703756 |  | PROTIPOŽÁRNÍ TMEL ( TUBA - 1000ML ), DO EI 90 MIN. | KUS | 1 | 0 | 0 |  | 0 | 0 | OTSKP | 0 | 3 |  |  | 0
PP
VV |  |  |  | "`1 ks Celkem 1 = 1,000 [B] ` " "`Celkem `1 = 1,000 [B] " "Celkem "1 = 1,000 [C]
TS |  |  |  | Položka obsahuje: Dodávku a montáž protipožární ucpávky vč. příslušenství a pomocného materiálu, vyhotovéní a dodání atestu. Dále obsahuje cenu za pom. mechanismy včetně všech ostatních vedlejších nákladů.
P | 7 | 709513 |  | PODPŮRNÉ A POMOCNÉ KONSTRUKCE OCELOVÉ Z PROFILŮ SVAŘOVANÝCH A ŠROUBOVANÝCH S POVRCHOVOU ÚPRAVOU ŽÁROVÝM ZINKOVÁNÍM | KG | 250 | 0 | 0 |  | 0 | 0 | OTSKP | 0 | 3 |  |  | 0
PP
VV |  |  |  | "`250 kg Celkem 250 = 250,000 [B] ` " "`Celkem `250 = 250,000 [B] " "Celkem "250 = 250,000 [C]
TS |  |  |  | 1. Položka obsahuje: – kompletní montáž, rozměření, upevnění, řezání, spojování a pod. – veškerý spojovací a montážní materiál vč. upevňovacího materiálu ( držáky apod.) – pomocné mechanismy a povrchovou úpravu 2. Položka neobsahuje: X 3. Způsob měření: Udává se hmotnost v kilogramech.
SD |  | 74 |  | Silnoproud | [6 empty] | 0
P | 8 | 741811 |  | UZEMŇOVACÍ VODIČ NA POVRCHU FEZN DO 120 MM2 | M | 50 | 0 | 0 |  | 0 | 0 | OTSKP | 0 | 3 |  |  | 0
PP
VV |  |  |  | "`50 m Celkem 50 = 50,000 [B] ` " "`Celkem `50 = 50,000 [B] " "Celkem "50 = 50,000 [C]
TS |  |  |  | 1. Položka obsahuje: – uchycení vodiče na povrch vč. podpěr, konzol, svorek a pod. – měření, dělení, spojování – nátěr 2. Položka neobsahuje: X 3. Způsob měření: Měří se metr délkový.
P | 9 | 741C02 |  | UZEMŇOVACÍ SVORKA | KUS | 20 | 0 | 0 |  | 0 | 0 | OTSKP | 0 | 3 |  |  | 0
PP
VV |  |  |  | "`20 ks Celkem 20 = 20,000 [B] ` " "`Celkem `20 = 20,000 [B] " "Celkem "20 = 20,000 [C]
TS |  |  |  | 1. Položka obsahuje: – veškeré příslušenství 2. Položka neobsahuje: X 3. Způsob měření: Udává se počet kusů kompletní konstrukce nebo práce.
P | 10 | 741C04 |  | OCHRANNÉ POSPOJOVÁNÍ CU VODIČEM DO 16 MM2 | KUS | 6 | 0 | 0 |  | 0 | 0 | OTSKP | 0 | 3 |  |  | 0
PP
VV |  |  |  | "`6 ks Celkem 6 = 6,000 [B] ` " "`Celkem `6 = 6,000 [B] " "Celkem "6 = 6,000 [C]
TS |  |  |  | 1. Položka obsahuje: – připojení zařízení vodičem do Cu 16mm2 k zemnícímu vodiči délky do 2m vč. ukončení 2. Položka neobsahuje: X 3. Způsob měření: Udává se počet kusů kompletní konstrukce nebo práce.
P | 11 | 741C05 |  | SPOJOVÁNÍ UZEMŇOVACÍCH VODIČŮ | KUS | 18 | 0 | 0 |  | 0 | 0 | OTSKP | 0 | 3 |  |  | 0
PP
VV |  |  |  | "`18 ks Celkem 18 = 18,000 [B] ` " "`Celkem `18 = 18,000 [B] " "Celkem "18 = 18,000 [C]
TS |  |  |  | 1. Položka obsahuje: – tvarování, přípravu spojů – svařování – ochranný nátěr spoje dle příslušných norem 2. Položka neobsahuje: X 3. Způsob měření: Udává se počet kusů kompletní konstrukce nebo práce.
P | 12 | 7425B3 |  | KABEL VN - JEDNOŽÍLOVÝ, 50-AXEKVCE(Y) OD 185 DO 300 MM2 | M | 22 | 0 | 0 |  | 0 | 0 | OTSKP | 0 | 3 |  |  | 0
PP
VV |  |  |  | "`22 m Celkem 22 = 22,000 [B] ` " "`Celkem `22 = 22,000 [B] " "Celkem "22 = 22,000 [C]
TS |  |  |  | 1. Položka obsahuje: – manipulace a uložení kabelu (do země, chráničky, kanálu, na rošty, na TV a pod.) 2. Položka neobsahuje: – příchytky, spojky, koncovky, chráničky apod. 3. Způsob měření: Měří se metr délkový.
P | 13 | 742A23 |  | KABELOVÁ KONCOVKA VN VNITŘNÍ JEDNOŽÍLOVÁ PRO KABELY PŘES 6 KV OD 185 DO 300 MM2 | KUS | 2 | 0 | 0 |  | 0 | 0 | OTSKP | 0 | 3 |  |  | 0
PP
VV |  |  |  | "`2*1 Celkem 2 = 2,000 [B] ` " "`Celkem `2 = 2,000 [B] " "Celkem "2 = 2,000 [C]
TS |  |  |  | 1. Položka obsahuje: – všechny práce spojené s úpravou kabelů pro montáž včetně veškerého příslušentsví 2. Položka neobsahuje: X 3. Způsob měření: Udává se počet kusů kompletní konstrukce nebo práce.
P | 14 | 742F14 |  | KABEL NN NEBO VODIČ JEDNOŽÍLOVÝ CU S PLASTOVOU IZOLACÍ OD 70 DO 120 MM2 | M | 34 | 0 | 0 |  | 0 | 0 | OTSKP | 0 | 3 |  |  | 0
PP
VV |  |  |  | "`2*17 Celkem 34 = 34,000 [B] ` " "`Celkem `34 = 34,000 [B] " "Celkem "34 = 34,000 [C]
TS |  |  |  | 1. Položka obsahuje: – manipulace a uložení kabelu (do země, chráničky, kanálu, na rošty, na TV a pod.) 2. Položka neobsahuje: – příchytky, spojky, koncovky, chráničky apod. 3. Způsob měření: Měří se metr délkový.
P | 15 | 742F16 |  | KABEL NN NEBO VODIČ JEDNOŽÍLOVÝ CU S PLASTOVOU IZOLACÍ OD 300 DO 400 MM2 | M | 40 | 0 | 0 |  | 0 | 0 | OTSKP | 0 | 3 |  |  | 0
PP
VV |  |  |  | "`2*20 Celkem 40 = 40,000 [B] ` " "`Celkem `40 = 40,000 [B] " "Celkem "40 = 40,000 [C]
TS |  |  |  | 1. Položka obsahuje: – manipulace a uložení kabelu (do země, chráničky, kanálu, na rošty, na TV a pod.) 2. Položka neobsahuje: – příchytky, spojky, koncovky, chráničky apod. 3. Způsob měření: Měří se metr délkový.
P | 16 | 742G12 |  | KABEL NN DVOU- A TŘÍŽÍLOVÝ CU S PLASTOVOU IZOLACÍ OD 4 DO 16 MM2 | M | 60 | 0 | 0 |  | 0 | 0 | OTSKP | 0 | 3 |  |  | 0
PP
VV |  |  |  | "`30+30 Celkem 60 = 60,000 [B] ` " "`Celkem `60 = 60,000 [B] " "Celkem "60 = 60,000 [C]
TS |  |  |  | 1. Položka obsahuje: – manipulace a uložení kabelu (do země, chráničky, kanálu, na rošty, na TV a pod.) 2. Položka neobsahuje: – příchytky, spojky, koncovky, chráničky apod. 3. Způsob měření: Měří se metr délkový.
P | 17 | 742G21 |  | KABEL NN DVOU- A TŘÍŽÍLOVÝ AL S PLASTOVOU IZOLACÍ DO 2,5 MM2 | M | 150 | 0 | 0 |  | 0 | 0 | OTSKP | 0 | 3 |  |  | 0
PP
VV |  |  |  | "`150 m Celkem 150 = 150,000 [B] ` " "`Celkem `150 = 150,000 [B] " "Celkem "150 = 150,000 [C]
TS |  |  |  | 1. Položka obsahuje: – manipulace a uložení kabelu (do země, chráničky, kanálu, na rošty, na TV a pod.) 2. Položka neobsahuje: – příchytky, spojky, koncovky, chráničky apod. 3. Způsob měření: Měří se metr délkový.
P | 18 | 742H31 |  | KABEL NN ČTYŘ- A PĚTIŽÍLOVÝ CU S PLASTOVOU IZOLACÍ STÍNĚNÝ DO 2,5 MM2 | M | 15 | 0 | 0 |  | 0 | 0 | OTSKP | 0 | 3 |  |  | 0
PP
VV |  |  |  | "`15 m Celkem 15 = 15,000 [B] ` " "`Celkem `15 = 15,000 [B] " "Celkem "15 = 15,000 [C]
TS |  |  |  | 1. Položka obsahuje: – manipulace a uložení kabelu (do země, chráničky, kanálu, na rošty, na TV a pod.) 2. Položka neobsahuje: – příchytky, spojky, koncovky, chráničky apod. 3. Způsob měření: Měří se metr délkový.
P | 19 | 742H32 |  | KABEL NN ČTYŘ- A PĚTIŽÍLOVÝ CU S PLASTOVOU IZOLACÍ STÍNĚNÝ OD 4 DO 16 MM2 | M | 150 | 0 | 0 |  | 0 | 0 | OTSKP | 0 | 3 |  |  | 0
PP
VV |  |  |  | "`15 m Celkem 150 = 150,000 [B] ` " "`Celkem `150 = 150,000 [B] " "Celkem "150 = 150,000 [C]
TS |  |  |  | 1. Položka obsahuje: – manipulace a uložení kabelu (do země, chráničky, kanálu, na rošty, na TV a pod.) 2. Položka neobsahuje: – příchytky, spojky, koncovky, chráničky apod. 3. Způsob měření: Měří se metr délkový.
P | 20 | 742I23 |  | KABEL NN CU OVLÁDACÍ 19-24ŽÍLOVÝ DO 2,5 MM2 STÍNĚNÝ | M | 165 | 0 | 0 |  | 0 | 0 | OTSKP | 0 | 3 |  |  | 0
PP
VV |  |  |  | "`15+150 Celkem 165 = 165,000 [B] ` " "`Celkem `165 = 165,000 [B] " "Celkem "165 = 165,000 [C]
TS |  |  |  | 1. Položka obsahuje: – manipulace a uložení kabelu (do země, chráničky, kanálu, na rošty, na TV a pod.) 2. Položka neobsahuje: – příchytky, spojky, koncovky, chráničky apod. 3. Způsob měření: Měří se metr délkový.
P | 21 | 742K14 |  | UKONČENÍ JEDNOŽÍLOVÉHO KABELU V ROZVADĚČI NEBO NA PŘÍSTROJI OD 70 DO 120 MM2 | KUS | 4 | 0 | 0 |  | 0 | 0 | OTSKP | 0 | 3 |  |  | 0
PP
VV |  |  |  | "`2*2 Celkem 4 = 4,000 [B] ` " "`Celkem `4 = 4,000 [B] " "Celkem "4 = 4,000 [C]
TS |  |  |  | 1. Položka obsahuje: – všechny práce spojené s úpravou kabelů pro montáž včetně veškerého příslušentsví 2. Položka neobsahuje: X 3. Způsob měření: Udává se počet kusů kompletní konstrukce nebo práce.
P | 22 | 742K16 |  | UKONČENÍ JEDNOŽÍLOVÉHO KABELU V ROZVADĚČI NEBO NA PŘÍSTROJI OD 300 DO 400 MM2 | KUS | 8 | 0 | 0 |  | 0 | 0 | OTSKP | 0 | 3 |  |  | 0
PP
VV |  |  |  | "`2*4 Celkem 8 = 8,000 [B] ` " "`Celkem `8 = 8,000 [B] " "Celkem "8 = 8,000 [C]
TS |  |  |  | 1. Položka obsahuje: – všechny práce spojené s úpravou kabelů pro montáž včetně veškerého příslušentsví 2. Položka neobsahuje: X 3. Způsob měření: Udává se počet kusů kompletní konstrukce nebo práce.
P | 23 | 742L11 |  | UKONČENÍ DVOU AŽ PĚTIŽÍLOVÉHO KABELU V ROZVADĚČI NEBO NA PŘÍSTROJI DO 2,5 MM2 | KUS | 2 | 0 | 0 |  | 0 | 0 | OTSKP | 0 | 3 |  |  | 0
PP
VV |  |  |  | "`2*1 Celkem 2 = 2,000 [B] ` " "`Celkem `2 = 2,000 [B] " "Celkem "2 = 2,000 [C]
TS |  |  |  | 1. Položka obsahuje: – všechny práce spojené s úpravou kabelů pro montáž včetně veškerého příslušentsví 2. Položka neobsahuje: X 3. Způsob měření: Udává se počet kusů kompletní konstrukce nebo práce.
P | 24 | 742L12 |  | UKONČENÍ DVOU AŽ PĚTIŽÍLOVÉHO KABELU V ROZVADĚČI NEBO NA PŘÍSTROJI OD 4 DO 16 MM2 | KUS | 8 | 0 | 0 |  | 0 | 0 | OTSKP | 0 | 3 |  |  | 0
PP
VV |  |  |  | "`2*4 Celkem 8 = 8,000 [B] ` " "`Celkem `8 = 8,000 [B] " "Celkem "8 = 8,000 [C]
TS |  |  |  | 1. Položka obsahuje: – všechny práce spojené s úpravou kabelů pro montáž včetně veškerého příslušentsví 2. Položka neobsahuje: X 3. Způsob měření: Udává se počet kusů kompletní konstrukce nebo práce.
P | 25 | 742N11 |  | UKONČENÍ 19-24ŽÍLOVÉHO KABELU V ROZVADĚČI NEBO NA PŘÍSTROJI DO 2,5 MM2 | KUS | 2 | 0 | 0 |  | 0 | 0 | OTSKP | 0 | 3 |  |  | 0
PP
VV |  |  |  | "`2*1 Celkem 2 = 2,000 [B] ` " "`Celkem `2 = 2,000 [B] " "Celkem "2 = 2,000 [C]
TS |  |  |  | 1. Položka obsahuje: – všechny práce spojené s úpravou kabelů pro montáž včetně veškerého příslušentsví 2. Položka neobsahuje: X 3. Způsob měření: Udává se počet kusů kompletní konstrukce nebo práce.
P | 26 | 742P12 |  | OCHRANNÝ NÁTĚR KABELU PROTI OHNI | M | 26 | 0 | 0 |  | 0 | 0 | OTSKP | 0 | 3 |  |  | 0
PP
VV |  |  |  | "`2*13 Celkem 26 = 26,000 [B] ` " "`Celkem `26 = 26,000 [B] " "Celkem "26 = 26,000 [C]
TS |  |  |  | 1. Položka obsahuje: – nátěr a všechny práce spojené s nátěrem kabelu včetně veškerého příslušentsví 2. Položka neobsahuje: X 3. Způsob měření: Měří se metr délkový.
P | 27 | 742P15 |  | OZNAČOVACÍ ŠTÍTEK NA KABEL | KUS | 26 | 0 | 0 |  | 0 | 0 | OTSKP | 0 | 3 |  |  | 0
PP
VV |  |  |  | "`2*13 Celkem 26 = 26,000 [B] ` " "`Celkem `26 = 26,000 [B] " "Celkem "26 = 26,000 [C]
TS |  |  |  | 1. Položka obsahuje: – veškeré příslušentsví 2. Položka neobsahuje: X 3. Způsob měření: Udává se počet kusů kompletní konstrukce nebo práce.
P | 28 | 744514 |  | ROZVADĚČ KOMPENZAČNÍ VNITŘNÍ OD 61 DO 150 KVAR | KUS | 1 | 0 | 0 |  | 0 | 0 | OTSKP | 0 | 3 |  |  | 0
PP
VV |  |  |  | "`1 ks Celkem 1 = 1,000 [B] ` " "`Celkem `1 = 1,000 [B] " "Celkem "1 = 1,000 [C]
TS |  |  |  | 1. Položka obsahuje: – přípravu podkladu pro osazení vč. upevňovacího materiálu, veškerý podružný a pomocný materiál – technický popis viz. projektová dokumentace – provedení zkoušek, dodání předepsaných zkoušek, revizí a atestů, měření, nastavení 2. Položka neobsahuje: – regulátor 3. Způsob měření: Udává se počet kusů kompletní konstrukce nebo práce.
P | 29 | 744515 |  | ROZVADĚČ KOMPENZAČNÍ VNITŘNÍ OD 151 DO 250 KVAR | KUS | 3 | 0 | 0 |  | 0 | 0 | OTSKP | 0 | 3 |  |  | 0
PP
VV |  |  |  | "`3 ks Celkem 3 = 3,000 [B] ` " "`Celkem `3 = 3,000 [B] " "Celkem "3 = 3,000 [C]
TS |  |  |  | 1. Položka obsahuje: – přípravu podkladu pro osazení vč. upevňovacího materiálu, veškerý podružný a pomocný materiál – technický popis viz. projektová dokumentace – provedení zkoušek, dodání předepsaných zkoušek, revizí a atestů, měření, nastavení 2. Položka neobsahuje: – regulátor 3. Způsob měření: Udává se počet kusů kompletní konstrukce nebo práce.
P | 30 | 744519 |  | ROZVADĚČ KOMPENZAČNÍ VNITŘNÍ - REGULÁTOR | KUS | 1 | 0 | 0 |  | 0 | 0 | OTSKP | 0 | 3 |  |  | 0
PP
VV |  |  |  | "`1 ks Celkem 1 = 1,000 [B] ` " "`Celkem `1 = 1,000 [B] " "Celkem "1 = 1,000 [C]
TS |  |  |  | 1. Položka obsahuje: – veškerý podružný a pomocný materiál – technický popis viz. projektová dokumentace – měření a nastavení 2. Položka neobsahuje: X 3. Způsob měření: Udává se počet kusů kompletní konstrukce nebo práce.
P | 31 | 747111 |  | KONTROLA SILOVÝCH ROZVADĚČŮ NN, 1 POLE | KUS | 4 | 0 | 0 |  | 0 | 0 | OTSKP | 0 | 3 |  |  | 0
PP
VV |  |  |  | "`ACF Celkem 4 = 4,000 [B] ` " "`Celkem `4 = 4,000 [B] " "Celkem "4 = 4,000 [C]
TS |  |  |  | 1. Položka obsahuje: – cenu za kontrolu, revizi, seřízení a uvedení do provozu zařízení dle příslušných norem a předpisů, včetně vystavení protokolu 2. Položka neobsahuje: X 3. Způsob měření: Udává se počet kusů kompletní konstrukce nebo práce.
P | 32 | 747112 |  | KONTROLA MANIPULAČNÍCH, OVLÁDACÍCH NEBO RELÉOVÝCH ROZVADĚČŮ, 1 POLE | KUS | 1 | 0 | 0 |  | 0 | 0 | OTSKP | 0 | 3 |  |  | 0
PP
VV |  |  |  | "`ACF Celkem 1 = 1,000 [B] ` " "`Celkem `1 = 1,000 [B] " "Celkem "1 = 1,000 [C]
TS |  |  |  | 1. Položka obsahuje: – cenu za kontrolu, revizi, seřízení a uvedení do provozu zařízení dle příslušných norem a předpisů, včetně vystavení protokolu 2. Položka neobsahuje: X 3. Způsob měření: Udává se počet kusů kompletní konstrukce nebo práce.
P | 33 | 747213 |  | CELKOVÁ PROHLÍDKA, ZKOUŠENÍ, MĚŘENÍ A VYHOTOVENÍ VÝCHOZÍ REVIZNÍ ZPRÁVY, PRO OBJEM IN PŘES 500 DO 1000 TIS. KČ | KUS | 1 | 0 | 0 |  | 0 | 0 | OTSKP | 0 | 3 |  |  | 0
PP
VV |  |  |  | "`1 ks Celkem 1 = 1,000 [B] ` " "`Celkem `1 = 1,000 [B] " "Celkem "1 = 1,000 [C]
TS |  |  |  | 1. Položka obsahuje: – cenu za celkovou prohlídku zařízení PS/SO, vč. měření, komplexních zkoušek a revizi zařízení tohoto PS/SO autorizovaným revizním technikem na silnoproudá zařízení podle požadavku ČSN, včetně hodnocení a vyhotovení celkové revizní zprávy 2. Položka neobsahuje: X 3. Způsob měření: Udává se počet kusů kompletní konstrukce nebo práce.
P | 34 | 747214 |  | CELKOVÁ PROHLÍDKA, ZKOUŠENÍ, MĚŘENÍ A VYHOTOVENÍ VÝCHOZÍ REVIZNÍ ZPRÁVY, PRO OBJEM IN - PŘÍPLATEK ZA KAŽDÝCH DALŠÍCH I ZAPOČATÝCH 500 TIS. KČ | KUS | 3 | 0 | 0 |  | 0 | 0 | OTSKP | 0 | 3 |  |  | 0
PP
VV |  |  |  | "`Dle IN Celkem 3 = 3,000 [B] ` " "`Celkem `3 = 3,000 [B] " "Celkem "3 = 3,000 [C]
TS |  |  |  | 1. Položka obsahuje: – cenu za celkovou prohlídku zařízení PS/SO, vč. měření, komplexních zkoušek a revizi zařízení tohoto PS/SO autorizovaným revizním technikem na silnoproudá zařízení podle požadavku ČSN, včetně hodnocení a vyhotovení celkové revizní zprávy 2. Položka neobsahuje: X 3. Způsob měření: Udává se počet kusů kompletní konstrukce nebo práce.
P | 35 | 747301 |  | PROVEDENÍ PROHLÍDKY A ZKOUŠKY PRÁVNICKOU OSOBOU, VYDÁNÍ PRŮKAZU ZPŮSOBILOSTI | KUS | 1 | 0 | 0 |  | 0 | 0 | OTSKP | 0 | 3 |  |  | 0
PP
VV |  |  |  | "`1 ks Celkem 1 = 1,000 [B] ` " "`Celkem `1 = 1,000 [B] " "Celkem "1 = 1,000 [C]
TS |  |  |  | 1. Položka obsahuje: – cenu za vyhotovení dokladu právnickou osobou o silnoproudých zařízeních a vydání průkazu způsobilosti 2. Položka neobsahuje: X 3. Způsob měření: Udává se počet kusů kompletní konstrukce nebo práce.
P | 36 | 747303 |  | VYDÁNÍ PŘÍKAZU "B" - SLOŽITÉ PRACOVIŠTĚ | KUS | 1 | 0 | 0 |  | 0 | 0 | OTSKP | 0 | 3 |  |  | 0
PP
VV |  |  |  | "`1 ks Celkem 1 = 1,000 [B] ` " "`Celkem `1 = 1,000 [B] " "Celkem "1 = 1,000 [C]
TS |  |  |  | 1. Položka obsahuje: – cenu za vyhotovení příkazu "B" pro zajištění pracoviště při práci na vypnutém a zajištěném zařízení vn 2. Položka neobsahuje: X 3. Způsob měření: Udává se počet kusů kompletní konstrukce nebo práce.
P | 37 | 747511 |  | ZKOUŠKY VODIČŮ A KABELŮ NN PRŮŘEZU ŽÍLY DO 5X25 MM2 | KUS | 5 | 0 | 0 |  | 0 | 0 | OTSKP | 0 | 3 |  |  | 0
PP
VV |  |  |  | "`5 ks Celkem 5 = 5,000 [B] ` " "`Celkem `5 = 5,000 [B] " "Celkem "5 = 5,000 [C]
TS |  |  |  | 1. Položka obsahuje: – cenu za provedení měření kabelu/ vodiče vč. vyhotovení protokolu 2. Položka neobsahuje: X 3. Způsob měření: Udává se počet kusů kompletní konstrukce nebo práce.
P | 38 | 747512 |  | ZKOUŠKY VODIČŮ A KABELŮ NN PRŮŘEZU ŽÍLY OD 4X35 DO 120 MM2 | KUS | 2 | 0 | 0 |  | 0 | 0 | OTSKP | 0 | 3 |  |  | 0
PP
VV |  |  |  | "`2 ks Celkem 2 = 2,000 [B] ` " "`Celkem `2 = 2,000 [B] " "Celkem "2 = 2,000 [C]
TS |  |  |  | 1. Položka obsahuje: – cenu za provedení měření kabelu/ vodiče vč. vyhotovení protokolu 2. Položka neobsahuje: X 3. Způsob měření: Udává se počet kusů kompletní konstrukce nebo práce.
P | 39 | 747513 |  | ZKOUŠKY VODIČŮ A KABELŮ NN PRŮŘEZU ŽÍLY OD 4X150 DO 300 MM2 | KUS | 4 | 0 | 0 |  | 0 | 0 | OTSKP | 0 | 3 |  |  | 0
PP
VV |  |  |  | "`4 ks Celkem 4 = 4,000 [B] ` " "`Celkem `4 = 4,000 [B] " "Celkem "4 = 4,000 [C]
TS |  |  |  | 1. Položka obsahuje: – cenu za provedení měření kabelu/ vodiče vč. vyhotovení protokolu 2. Položka neobsahuje: X 3. Způsob měření: Udává se počet kusů kompletní konstrukce nebo práce.
P | 40 | 747522 |  | ZKOUŠKY VODIČŮ A KABELŮ OVLÁDACÍCH PŘES 12 DO 24 ŽIL | KUS | 1 | 0 | 0 |  | 0 | 0 | OTSKP | 0 | 3 |  |  | 0
PP
VV |  |  |  | "`1 ks Celkem 1 = 1,000 [B] ` " "`Celkem `1 = 1,000 [B] " "Celkem "1 = 1,000 [C]
TS |  |  |  | 1. Položka obsahuje: – cenu za provedení měření kabelu/ vodiče vč. vyhotovení protokolu 2. Položka neobsahuje: X 3. Způsob měření: Udává se počet kusů kompletní konstrukce nebo práce.
P | 41 | 747611 |  | MĚŘENÍ EMC A EMI DLE ČSN EN 50 121 V ROZSAHU PS/SO | KUS | 1 | 0 | 0 |  | 0 | 0 | OTSKP | 0 | 3 |  |  | 0
PP
VV |  |  |  | "`1 ks Celkem 1 = 1,000 [B] ` " "`Celkem `1 = 1,000 [B] " "Celkem "1 = 1,000 [C]
TS |  |  |  | 1. Položka obsahuje: – cenu za měření dle příslušných norem a předpisů, včetně vystavení protokolu 2. Položka neobsahuje: X 3. Způsob měření: Udává se počet kusů kompletní konstrukce nebo práce.
P | 42 | 747701 |  | DOKONČOVACÍ MONTÁŽNÍ PRÁCE NA ELEKTRICKÉM ZAŘÍZENÍ | HOD | 80 | 0 | 0 |  | 0 | 0 | OTSKP | 0 | 3 |  |  | 0
PP
VV |  |  |  | "`80 h Celkem 80 = 80,000 [B] ` " "`Celkem `80 = 80,000 [B] " "Celkem "80 = 80,000 [C]
TS |  |  |  | 1. Položka obsahuje: – cenu za práce spojené s uváděním zařízení do provozu, drobné montážní práce v rozvaděčích, koordinaci se zhotoviteli souvisejících zařízení apod. 2. Položka neobsahuje: X 3. Způsob měření: Udává se čas v hodinách.
P | 43 | 747703 |  | ZKUŠEBNÍ PROVOZ | HOD | 80 | 0 | 0 |  | 0 | 0 | OTSKP | 0 | 3 |  |  | 0
PP
VV |  |  |  | "`80 h Celkem 80 = 80,000 [B] ` " "`Celkem `80 = 80,000 [B] " "Celkem "80 = 80,000 [C]
TS |  |  |  | 1. Položka obsahuje: – cenu za dobu kdy je zařízení po individálních zkouškách dáno do provozu s prokázáním technických a kvalitativních parametrů zařízení 2. Položka neobsahuje: X 3. Způsob měření: Udává se čas v hodinách.
P | 44 | 747704 |  | ZAŠKOLENÍ OBSLUHY | HOD | 80 | 0 | 0 |  | 0 | 0 | OTSKP | 0 | 3 |  |  | 0
PP
VV |  |  |  | "`80 h Celkem 80 = 80,000 [B] ` " "`Celkem `80 = 80,000 [B] " "Celkem "80 = 80,000 [C]
TS |  |  |  | 1. Položka obsahuje: – cenu za dobu kdy je s funkcí seznamována obsluha zařízení, včetně odevzdání dokumentace skutečného provedení 2. Položka neobsahuje: X 3. Způsob měření: Udává se čas v hodinách.
P | 45 | 747705 |  | MANIPULACE NA ZAŘÍZENÍCH PROVÁDĚNÉ PROVOZOVATELEM | HOD | 80 | 0 | 0 |  | 0 | 0 | OTSKP | 0 | 3 |  |  | 0
PP
VV |  |  |  | "`80 h Celkem 80 = 80,000 [B] ` " "`Celkem `80 = 80,000 [B] " "Celkem "80 = 80,000 [C]
TS |  |  |  | 1. Položka obsahuje: – cenu za manipulace na zařízeních prováděné provozovatelem nutných pro další práce zhotovitele na technologickém souboru 2. Položka neobsahuje: X 3. Způsob měření: Udává se čas v hodinách.
P | 46 | 748129 |  | DIELEKTRICKÝ KOBEREC ŠÍŘE 1300 MM, DÉLKY DO 5 M | KUS | 1 | 0 | 0 |  | 0 | 0 | OTSKP | 0 | 3 |  |  | 0
PP
VV |  |  |  | "`1 ks Celkem 1 = 1,000 [B] ` " "`Celkem `1 = 1,000 [B] " "Celkem "1 = 1,000 [C]
TS |  |  |  | 1. Položka obsahuje: – veškeré příslušenství pro montáž 2. Položka neobsahuje: X 3. Způsob měření: Udává se počet kusů kompletní konstrukce nebo práce.
P | 47 | 748151 |  | BEZPEČNOSTNÍ TABULKA | KUS | 10 | 0 | 0 |  | 0 | 0 | OTSKP | 0 | 3 |  |  | 0
PP
VV |  |  |  | "`10 ks Celkem 10 = 10,000 [B] ` " "`Celkem `10 = 10,000 [B] " "Celkem "10 = 10,000 [C]
TS |  |  |  | 1. Položka obsahuje: – veškeré příslušenství pro montáž 2. Položka neobsahuje: X 3. Způsob měření: Udává se počet kusů kompletní konstrukce nebo práce.
SD |  | R015 |  | LIKVIDACE ODPADŮ včetně dopravy | [6 empty] | 0
P | 48 | R015240 | 914 | LIKVIDACE ODPADŮ NEKONTAMINOVANÝCH - 20 03 99 ODPAD PODOBNÝ KOMUNÁLNÍMU ODPADU včetně dopravy | T | 0.05 | 0 | 0 |  | 0 | 0 | ODP+d 25 VelVes 2025 | 0 | 3 |  |  | 0
PP |  |  |  | Evidenční položka. Neoceňovat v objektu SO/PS, položka se oceňuje pouze v objektu SO 90-90.
VV |  |  |  | "`0,05 Celkem 0,05 = 0,050 [B] ` " "`Celkem `0,05 = 0,050 [B] " "Celkem "0,05 = 0,050 [C]
TS |  |  |  | 1. Položka obsahuje: – veškeré poplatky provozovateli skládky, recyklační linky nebo jiného zařízení na zpracování nebo likvidaci odpadů související s převzetím, uložením, zpracováním nebo likvidací odpadu – náklady spojené s dopravou odpadu z místa stavby na místo převzetí provozovatelem skládky, recyklační linky nebo jiného zařízení na zpracování nebo likvidaci odpadů - platí pro jakýkoliv způsob dopravy (po suchu, po vodě, ve vzduchu, ppř. dopravníky) a zahrnuje i potřebný počet naložení nebo přeložení či úpravou v případě meziskládkování - náklady spojené s vyložením, manipulací, rozhrnutím či úpravou do figury s materiálem v místě skládky 3. Způsob měření: Tunou se rozumí hmotnost odpadu vytříděného v souladu se zákonem č. 185/2001 Sb., o nakládání s odpady, v platném znění. 4. Viz platný Zákon o nakládání s odpady

## D.1.3_PS 03-03-11
SŽDC051 | [13 empty] | 3
S | Stavba: | 5313730008ENE03 |  | Optimalizace a elektrizace trati České Velenice (mimo) - Veselí nad Lužnicí (mimo) - část ENE | [5 empty] | PS 03-03-11 | 0 | AspeEsticon | 0 | 2
O | Objekt: | D.1.3 |  | Silnoproudá technologie včetně DŘT | [8 empty] | 0.12 | 2
O1 | Rozpocet: | PS 03-03-11 |  | ŽST Nová Ves nad Lužnicí, DŘT | [8 empty] | 0.21
Typ | Poř. číslo | Kód položky | Varianta | Název položky | MJ | Množství | Jednotková hmotnost | Celková hmotnost | Jednotková cena | Jednotková cena |  | Cenové soustavy
[15 empty] | Počet položek s nulovou cenou | 0
[10 empty] | Jednotková | Celkem
SD |  | 70 |  | Všeobecné práce pro silnoproud a slaboproud | [6 empty] | 0
P | 1 | 703411 |  | ELEKTROINSTALAČNÍ TRUBKA PLASTOVÁ VČETNĚ UPEVNĚNÍ A PŘÍSLUŠENSTVÍ DN PRŮMĚRU DO 25 MM | M | 280 | 0 | 0 |  | 0 | 0 | OTSKP | 0 | 3 |  |  | 0
PP
VV
TS |  |  |  | 1. Položka obsahuje: – dodávku specifikovaného materiálu – kompletní montáž, rozměření, upevnění, řezání, spojování a pod. – veškerý spojovací a montážní materiál vč. upevňovacího materiálu ( držáky apod.) – pomocné mechanismy – dopravu a skladování 2. Položka neobsahuje: X 3. Způsob měření: Měří se metr délkový.
P | 2 | 703751 |  | PROTIPOŽÁRNÍ UCPÁVKA POD ROZVADĚČ DO EI 90 MIN. | M2 | 0.4 | 0 | 0 |  | 0 | 0 | OTSKP | 0 | 3 |  |  | 0
PP
VV
TS |  |  |  | Položka obsahuje: Dodávku a montáž protipožární ucpávky vč. příslušenství a pomocného materiálu, vyhotovéní a dodání atestu. Dále obsahuje cenu za pom. mechanismy včetně všech ostatních vedlejších nákladů.
P | 3 | 703752 |  | PROTIPOŽÁRNÍ UCPÁVKA STĚNOU/STROPEM, TL DO 50CM, DO EI 90 MIN. | M2 | 0.4 | 0 | 0 |  | 0 | 0 | OTSKP | 0 | 3 |  |  | 0
PP
VV
TS |  |  |  | Položka obsahuje: Dodávku a montáž protipožární ucpávky vč. příslušenství a pomocného materiálu, vyhotovéní a dodání atestu. Dále obsahuje cenu za pom. mechanismy včetně všech ostatních vedlejších nákladů.
SD |  | 74 |  | Silnoproud | [6 empty] | 0
P | 4 | 741C02 |  | UZEMŇOVACÍ SVORKA | KUS | 1 | 0 | 0 |  | 0 | 0 | OTSKP | 0 | 3 |  |  | 0
PP
VV
TS |  |  |  | 1. Položka obsahuje: – veškeré příslušenství 2. Položka neobsahuje: X 3. Způsob měření: Udává se počet kusů kompletní konstrukce nebo práce.
P | 5 | 742F12 |  | KABEL NN NEBO VODIČ JEDNOŽÍLOVÝ CU S PLASTOVOU IZOLACÍ OD 4 DO 16 MM2 | M | 20 | 0 | 0 |  | 0 | 0 | OTSKP | 0 | 3 |  |  | 0
PP
VV
TS |  |  |  | 1. Položka obsahuje: – manipulace a uložení kabelu (do země, chráničky, kanálu, na rošty, na TV a pod.) 2. Položka neobsahuje: – příchytky, spojky, koncovky, chráničky apod. 3. Způsob měření: Měří se metr délkový.
P | 6 | 742G11 |  | KABEL NN DVOU- A TŘÍŽÍLOVÝ CU S PLASTOVOU IZOLACÍ DO 2,5 MM2 | M | 40 | 0 | 0 |  | 0 | 0 | OTSKP | 0 | 3 |  |  | 0
PP
VV
TS |  |  |  | 1. Položka obsahuje: – manipulace a uložení kabelu (do země, chráničky, kanálu, na rošty, na TV a pod.) 2. Položka neobsahuje: – příchytky, spojky, koncovky, chráničky apod. 3. Způsob měření: Měří se metr délkový.
P | 7 | 742I21 |  | KABEL NN CU OVLÁDACÍ 19-24ŽÍLOVÝ DO 2,5 MM2 | M | 130 | 0 | 0 |  | 0 | 0 | OTSKP | 0 | 3 |  |  | 0
PP
VV
TS |  |  |  | 1. Položka obsahuje: – manipulace a uložení kabelu (do země, chráničky, kanálu, na rošty, na TV a pod.) 2. Položka neobsahuje: – příchytky, spojky, koncovky, chráničky apod. 3. Způsob měření: Měří se metr délkový.
P | 8 | 742K12 |  | UKONČENÍ JEDNOŽÍLOVÉHO KABELU V ROZVADĚČI NEBO NA PŘÍSTROJI OD 4 DO 16 MM2 | KUS | 4 | 0 | 0 |  | 0 | 0 | OTSKP | 0 | 3 |  |  | 0
PP
VV
TS |  |  |  | 1. Položka obsahuje: – všechny práce spojené s úpravou kabelů pro montáž včetně veškerého příslušentsví 2. Položka neobsahuje: X 3. Způsob měření: Udává se počet kusů kompletní konstrukce nebo práce.
P | 9 | 742L11 |  | UKONČENÍ DVOU AŽ PĚTIŽÍLOVÉHO KABELU V ROZVADĚČI NEBO NA PŘÍSTROJI DO 2,5 MM2 | KUS | 8 | 0 | 0 |  | 0 | 0 | OTSKP | 0 | 3 |  |  | 0
PP
VV
TS |  |  |  | 1. Položka obsahuje: – všechny práce spojené s úpravou kabelů pro montáž včetně veškerého příslušentsví 2. Položka neobsahuje: X 3. Způsob měření: Udává se počet kusů kompletní konstrukce nebo práce.
P | 10 | 742N11 |  | UKONČENÍ 19-24ŽÍLOVÉHO KABELU V ROZVADĚČI NEBO NA PŘÍSTROJI DO 2,5 MM2 | KUS | 18 | 0 | 0 |  | 0 | 0 | OTSKP | 0 | 3 |  |  | 0
PP
VV
TS |  |  |  | 1. Položka obsahuje: – všechny práce spojené s úpravou kabelů pro montáž včetně veškerého příslušentsví 2. Položka neobsahuje: X 3. Způsob měření: Udává se počet kusů kompletní konstrukce nebo práce.
P | 11 | 742P13 |  | ZATAŽENÍ KABELU DO CHRÁNIČKY - KABEL DO 4 KG/M | M | 280 | 0 | 0 |  | 0 | 0 | OTSKP | 0 | 3 |  |  | 0
PP
VV
TS |  |  |  | 1. Položka obsahuje: – montáž kabelu o váze do 4 kg/m do chráničky/ kolektoru 2. Položka neobsahuje: X 3. Způsob měření: Měří se metr délkový.
P | 12 | 742P15 |  | OZNAČOVACÍ ŠTÍTEK NA KABEL | KUS | 40 | 0 | 0 |  | 0 | 0 | OTSKP | 0 | 3 |  |  | 0
PP
VV
TS |  |  |  | 1. Položka obsahuje: – veškeré příslušentsví 2. Položka neobsahuje: X 3. Způsob měření: Udává se počet kusů kompletní konstrukce nebo práce.
P | 13 | 744633 |  | JISTIČ TŘÍPÓLOVÝ (10 KA) OD 13 DO 20 A | KUS | 4 | 0 | 0 |  | 0 | 0 | OTSKP | 0 | 3 |  |  | 0
PP
VV
TS |  |  |  | 1. Položka obsahuje: – veškerý spojovací materiál vč. připojovacího vedení – technický popis viz. projektová dokumentace 2. Položka neobsahuje: X 3. Způsob měření: Udává se počet kusů kompletní konstrukce nebo práce.
P | 14 | 744652 |  | JISTIČ DC OD 4 DO 10 A | KUS | 8 | 0 | 0 |  | 0 | 0 | OTSKP | 0 | 3 |  |  | 0
PP
VV
TS |  |  |  | 1. Položka obsahuje: – veškerý spojovací materiál vč. připojovacího vedení – technický popis viz. projektová dokumentace 2. Položka neobsahuje: X 3. Způsob měření: Udává se počet kusů kompletní konstrukce nebo práce.
P | 15 | 744Q41 |  | SVODIČ PŘEPĚTÍ TYP 3 (TŘÍDA D) 1-2 PÓLOVÝ | KUS | 4 | 0 | 0 |  | 0 | 0 | OTSKP | 0 | 3 |  |  | 0
PP
VV
TS |  |  |  | 1. Položka obsahuje: – veškerý spojovací materiál vč. připojovacího vedení – technický popis viz. projektová dokumentace 2. Položka neobsahuje: X 3. Způsob měření: Udává se počet kusů kompletní konstrukce nebo práce.
P | 16 | 744R21 |  | UCPÁVKOVÁ VÝVODKA PRO KABEL O PRŮMĚRU DO 13 MM | KUS | 25 | 0 | 0 |  | 0 | 0 | OTSKP | 0 | 3 |  |  | 0
PP
VV
TS |  |  |  | 1. Položka obsahuje: – veškeré příslušenství – technický popis viz. projektová dokumentace 2. Položka neobsahuje: X 3. Způsob měření: Udává se počet kusů kompletní konstrukce nebo práce.
P | 17 | 744R36 |  | OBAL NA VÝKRESY DO ROZVADĚČE NN | KUS | 2 | 0 | 0 |  | 0 | 0 | OTSKP | 0 | 3 |  |  | 0
PP
VV
TS |  |  |  | 1. Položka obsahuje: – veškeré příslušenství – technický popis viz. projektová dokumentace 2. Položka neobsahuje: X 3. Způsob měření: Udává se počet kusů kompletní konstrukce nebo práce.
P | 18 | 746632 |  | VYBAVENÁ SKŘÍŇ PRO AUTOMATIZACI 19" PŘES 15 U | KUS | 2 | 0 | 0 |  | 0 | 0 | OTSKP | 0 | 3 |  |  | 0
PP
VV
TS |  |  |  | 1. Položka obsahuje: – přípravu podkladu pro osazení vč. upevňovacího materiálu, uzamykatelná, veškerý podružný a pomocný materiál (např. zásuvkový panel, DIN Lišty, kabelové žlaby, svorkovnice, rozjištění, kabelové propoje, osvětlení...) – dodávku včetně kompletní montáže – technický popis viz. projektová dokumentace – zhotovení výrobní dokumentace, provedení zkoušek, dodání předepsaných zkoušek, revizí a atestů – veškeré potřebné mechanizmy, včetně obsluhy, náklady na mzdy a přibližné (průměrné) náklady na pořízení potřebných materiálů – dopravu a skladování 2. Položka neobsahuje: X 3. Způsob měření: Udává se počet kusů kompletní konstrukce nebo práce.
P | 19 | 746642 |  | PLC PRO AUTOMATIZACI - ZÁKLADNÍ JEDNOTKA PŘES 128 DO 1024 IO | KUS | 2 | 0 | 0 |  | 0 | 0 | OTSKP | 0 | 3 |  |  | 0
PP
VV
TS |  |  |  | 1. Položka obsahuje: – veškerý podružný, spojovací a pomocný materiál. Dále obsahuje uživatelskou úpravu SW PLC, parametrizaci a nastavení PLC – dodávku včetně kompletní montáže – technický popis viz. projektová dokumentace – výrobní dokumentaci, uvedení do provozu, revize a atesty – veškeré potřebné mechanizmy, včetně obsluhy, náklady na mzdy a přibližné (průměrné) náklady na pořízení potřebných materiálů – dopravu a skladování 2. Položka neobsahuje: X 3. Způsob měření: Udává se počet kusů kompletní konstrukce nebo práce.
P | 20 | 746648 |  | PLC PRO AUTOMATIZACI - ODDĚLOVACÍ ČLEN RELÉOVÝ MIN. 4 KV PRO POVELY NEBO SIGNÁLY 24-230 V DC AC, MAX. 6 A, KONT. 1P, OCHRANNÉ A SIGNALIZAČNÍ PRVKY | KUS | 16 | 0 | 0 |  | 0 | 0 | OTSKP | 0 | 3 |  |  | 0
PP
VV
TS |  |  |  | 1. Položka obsahuje: – veškerý podružný, spojovací a pomocný materiál – dodávku včetně kompletní montáže – technický popis viz. projektová dokumentace – výrobní dokumentaci, uvedení do provozu, předepsané zkoušky, revize a atesty – veškeré potřebné mechanizmy, včetně obsluhy, náklady na mzdy a přibližné (průměrné) náklady na pořízení potřebných materiálů – dopravu a skladování 2. Položka neobsahuje: X 3. Způsob měření: Udává se počet kusů kompletní konstrukce nebo práce.
P | 21 | 746649 |  | PLC PRO AUTOMATIZACI - ZDROJ POMOCNÉHO NAPĚTÍ 24 V DC, MAX. 10 A | KUS | 2 | 0 | 0 |  | 0 | 0 | OTSKP | 0 | 3 |  |  | 0
PP
VV
TS |  |  |  | 1. Položka obsahuje: – veškerý podružný, spojovací a pomocný materiál – dodávku včetně kompletní montáže – technický popis viz. projektová dokumentace – výrobní dokumentaci, uvedení do provozu, předepsané zkoušky, revize a atesty – veškeré potřebné mechanizmy, včetně obsluhy, náklady na mzdy a přibližné (průměrné) náklady na pořízení potřebných materiálů – dopravu a skladování 2. Položka neobsahuje: X 3. Způsob měření: Udává se počet kusů kompletní konstrukce nebo práce.
P | 22 | 74664A |  | PLC PRO AUTOMATIZACI - SVORKOVNICE (JEŽEK) PRO VYVEDENÍ 8 SIGNÁLŮ/POVELŮ/MĚŘENÍ VČETNĚ NAPÁJECÍHO OBVODU 24 V DC | KUS | 16 | 0 | 0 |  | 0 | 0 | OTSKP | 0 | 3 |  |  | 0
PP
VV
TS |  |  |  | 1. Položka obsahuje: – veškerý podružný, spojovací a pomocný materiál – dodávku včetně kompletní montáže – technický popis viz. projektová dokumentace – výrobní dokumentaci, uvedení do provozu, předepsané zkoušky, revize a atesty – veškeré potřebné mechanizmy, včetně obsluhy, náklady na mzdy a přibližné (průměrné) náklady na pořízení potřebných materiálů – dopravu a skladování 2. Položka neobsahuje: X 3. Způsob měření: Udává se počet kusů kompletní konstrukce nebo práce.
P | 23 | 746654 |  | ZÁKLADNÍ PROGRAMOVÉ VYBAVENÍ TLM. JEDNOTKY PRO OBJEKT TS | KUS | 2 | 0 | 0 |  | 0 | 0 | OTSKP | 0 | 3 |  |  | 0
PP
VV
TS |  |  |  | 1. Položka obsahuje: – veškerý podružný, spojovací a pomocný materiál. Dále obsahuje dodávku základního SW PLC a jeho instalaci – dodávku včetně kompletní montáže – technický popis viz. projektová dokumentace – výrobní dokumentaci, uvedení do provozu, revize a atesty – veškeré potřebné mechanizmy, včetně obsluhy, náklady na mzdy a přibližné (průměrné) náklady na pořízení potřebných materiálů – dopravu a skladování 2. Položka neobsahuje: X 3. Způsob měření: Udává se počet kusů kompletní konstrukce nebo práce.
P | 24 | 746655 |  | SW-OVLADAČE KOMUNIKACE, PARAMETRIZACE - PRO NADŘAZENÝ SYSTÉM | KUS | 2 | 0 | 0 |  | 0 | 0 | OTSKP | 0 | 3 |  |  | 0
PP
VV
TS |  |  |  | 1. Položka obsahuje: – veškerý podružný, spojovací a pomocný materiál. Dále obsahuje dodávku základního SW PLC a jeho instalaci – dodávku včetně kompletní montáže – technický popis viz. projektová dokumentace – výrobní dokumentaci, uvedení do provozu, revize a atesty – veškeré potřebné mechanizmy, včetně obsluhy, náklady na mzdy a přibližné (průměrné) náklady na pořízení potřebných materiálů – dopravu a skladování 2. Položka neobsahuje: X 3. Způsob měření: Udává se počet kusů kompletní konstrukce nebo práce.
P | 25 | 746656 |  | SW-OVLADAČE KOMUNIKACE, PARAMETRIZACE - PRO JEDEN PODŘÍZENÝ PLC, OCHRANU, TERMINÁL | KUS | 1 | 0 | 0 |  | 0 | 0 | OTSKP | 0 | 3 |  |  | 0
PP
VV
TS |  |  |  | 1. Položka obsahuje: – veškerý podružný, spojovací a pomocný materiál. Dále obsahuje dodávku základního SW PLC a jeho instalaci – dodávku včetně kompletní montáže – technický popis viz. projektová dokumentace – výrobní dokumentaci, uvedení do provozu, revize a atesty – veškeré potřebné mechanizmy, včetně obsluhy, náklady na mzdy a přibližné (průměrné) náklady na pořízení potřebných materiálů – dopravu a skladování 2. Položka neobsahuje: X 3. Způsob měření: Udává se počet kusů kompletní konstrukce nebo práce.
P | 26 | 746657 |  | SW-OVLADAČE KOMUNIKACE, PARAMETRIZACE NA ED - PRO JEDEN OBJEKT (ŽST, NS, SPS, TS) | KUS | 2 | 0 | 0 |  | 0 | 0 | OTSKP | 0 | 3 |  |  | 0
PP
VV
TS |  |  |  | 1. Položka obsahuje: – veškerý podružný, spojovací a pomocný materiál. Dále obsahuje dodávku základního SW PLC a jeho instalaci – dodávku včetně kompletní montáže – technický popis viz. projektová dokumentace – výrobní dokumentaci, uvedení do provozu, revize a atesty – veškeré potřebné mechanizmy, včetně obsluhy, náklady na mzdy a přibližné (průměrné) náklady na pořízení potřebných materiálů – dopravu a skladování 2. Položka neobsahuje: X 3. Způsob měření: Udává se počet kusů kompletní konstrukce nebo práce.
P | 27 | 74665B |  | ZPROVOZNĚNÍ, OŽIVENÍ TELEMECHANICKÉ JEDNOTKY V OBJEKTU TS | KUS | 2 | 0 | 0 |  | 0 | 0 | OTSKP | 0 | 3 |  |  | 0
PP
VV
TS |  |  |  | 1. Položka obsahuje: – veškerý podružný, spojovací a pomocný materiál. Dále obsahuje zprovoznění a oživení telemechanické jednotky, úpravu SW, parametrizaci SW po úpravách technologie – dodávku včetně kompletní montáže – technický popis viz. projektová dokumentace – výrobní dokumentaci, uvedení do provozu, předepsané zkoušky, revize a atesty – veškeré potřebné mechanizmy, včetně obsluhy, náklady na mzdy a přibližné (průměrné) náklady na pořízení potřebných materiálů 2. Položka neobsahuje: X 3. Způsob měření: Udává se počet kusů kompletní konstrukce nebo práce.
P | 28 | 74665F |  | PŘIPOJENÍ, OŽIVENÍ A ZPROVOZNĚNÍ PŘENOSOVÉ CESTY V OBJEKTU TS | KUS | 2 | 0 | 0 |  | 0 | 0 | OTSKP | 0 | 3 |  |  | 0
PP
VV
TS |  |  |  | 1. Položka obsahuje: – veškerý podružný, spojovací a pomocný materiál. Dále obsahuje úpravu SW , parametrizaci, nastavení přenosových prvků a uvedení do provozu nebo komplexní přenastavení přenosových prvků stávajících po úpravách technologie, nastavení komunikace, nastavení komunikace přenosové prvky – nadřízený ŘS vč. úpravy nebo definice protokolu – dodávku včetně kompletní montáže – technický popis viz. projektová dokumentace – výrobní dokumentaci, uvedení do provozu, předepsané zkoušky, revize a atesty – veškeré potřebné mechanizmy, včetně obsluhy, náklady na mzdy a přibližné (průměrné) náklady na pořízení potřebných materiálů 2. Položka neobsahuje: X 3. Způsob měření: Udává se počet kusů kompletní konstrukce nebo práce.
P | 29 | 74665J |  | PROVOZNÍ ZKOUŠKY TELEMECHANICKÉ JEDNOTKY V OBJEKTU TS | KUS | 2 | 0 | 0 |  | 0 | 0 | OTSKP | 0 | 3 |  |  | 0
PP
VV
TS |  |  |  | 1. Položka obsahuje: – veškerý podružný, spojovací a pomocný materiál. Dále obsahuje provozní odzkoušení telemechanické jednotky po jejím oživení , úpravách SW a parametrizaci SW po úpravách technologie, odzkoušení komunikace na nadřazený systém a na podřízené PLC, terminály – dodávku včetně kompletní montáže – technický popis viz. projektová dokumentace – výrobní dokumentaci, uvedení do provozu, předepsané zkoušky, revize a atesty – veškeré potřebné mechanizmy, včetně obsluhy, náklady na mzdy a přibližné (průměrné) náklady na pořízení potřebných materiálů 2. Položka neobsahuje: X 3. Způsob měření: Udává se počet kusů kompletní konstrukce nebo práce.
P | 30 | 74665N |  | PODPORA PŘI UVÁDĚNÍ DO PROVOZU, ENGINEERING PRO OBJEKT TS | KUS | 2 | 0 | 0 |  | 0 | 0 | OTSKP | 0 | 3 |  |  | 0
PP
VV
TS |  |  |  | 1. Položka obsahuje: – podporu při uvádění do provozu zařízení jeho výrobcem, inženýrskou činnost při instalaci řídicích systémů – předepsané zkoušky, revize a atesty – prokázání technických a kvalitativních parametrů zařízení – veškeré potřebné mechanizmy, včetně obsluhy, náklady na mzdy a přibližné (průměrné) náklady na pořízení potřebných materiálů včetně všech ostatních vedlejších nákladů 2. Položka neobsahuje: X 3. Způsob měření: Udává se počet kusů kompletní konstrukce nebo práce.
P | 31 | 746662 |  | KOMPLETNÍ IPC PRŮMYSLOVÝ POČÍTAČ PRO AUTOMATIZACI S MONITOREM PŘES 1024 IO PROMĚNNÝCH | KUS | 1 | 0 | 0 |  | 0 | 0 | OTSKP | 0 | 3 |  |  | 0
PP
VV
TS |  |  |  | 1. Položka obsahuje: – veškerý podružný, spojovací a pomocný materiál. Dále obsahuje uživatelskou úpravu SW IPC, parametrizaci, nastavení IPC a uvedení do provozu nebo komplexní přenastavení IPC stávajícího po úpravách technologie, nastavení zobrazení IO informací a nastavení komunikace IPC – nadřízený ŘS (PLC) vč. úpravy nebo definice protokolu – dodávku včetně kompletní montáže – technický popis viz. projektová dokumentace – výrobní dokumentaci, uvedení do provozu, předepsané zkoušky, revize a atesty – veškeré potřebné mechanizmy, včetně obsluhy, náklady na mzdy a přibližné (průměrné) náklady na pořízení potřebných materiálů – dopravu a skladování 2. Položka neobsahuje: X 3. Způsob měření: Udává se počet kusů kompletní konstrukce nebo práce.
P | 32 | 746671 |  | ROZŠÍŘENÍ PLC NEBO IPC O KOMUNIKAČNÍ JEDNOTKU PRO KOMUNIKACI S NAD/PODŘÍZENÝM SYSTÉMEM | KUS | 1 | 0 | 0 |  | 0 | 0 | OTSKP | 0 | 3 |  |  | 0
PP
VV
TS |  |  |  | 1. Položka obsahuje: – veškerý podružný, spojovací a pomocný materiál. Dále obsahuje uživatelskou úpravu komunikačního SW PLC, parametrizaci, nastavení a uvedení do provozu nebo komplexní přenastavení stávajícího PLC po úpravách komunikace na nadřízený ŘS (PLC) vč. úpravy nebo definice protokolu, účasti na komplexním vyzkoušení ŘS jako celku – dodávku včetně kompletní montáže – technický popis viz. projektová dokumentace – výrobní dokumentaci, uvedení do provozu, předepsané zkoušky, revize a atesty – veškeré potřebné mechanizmy, včetně obsluhy, náklady na mzdy a přibližné (průměrné) náklady na pořízení potřebných materiálů – dopravu a skladování 2. Položka neobsahuje: X 3. Způsob měření: Udává se počet kusů kompletní konstrukce nebo práce.
P | 33 | 746672 |  | ROZŠÍŘENÍ ZÁKLADNÍ JEDNOTKY PLC NEBO IPC O KOMUNIKACI S JEDNÍM PODŘÍZENÝM SYSTÉMEM PLC (JEN SW) | KUS | 2 | 0 | 0 |  | 0 | 0 | OTSKP | 0 | 3 |  |  | 0
PP
VV
TS |  |  |  | 1. Položka obsahuje: – veškerý podružný, spojovací a pomocný materiál. Dále obsahuje uživatelskou úpravu komunikačního SW PLC, parametrizaci, nastavení a uvedení do provozu nebo komplexní přenastavení stávajícího PLC po úpravách komunikace na nadřízený ŘS (PLC) vč. úpravy nebo definice protokolu, účasti na komplexním vyzkoušení ŘS jako celku – dodávku včetně kompletní montáže – technický popis viz. projektová dokumentace – výrobní dokumentaci, uvedení do provozu, předepsané zkoušky, revize a atesty – veškeré potřebné mechanizmy, včetně obsluhy, náklady na mzdy a přibližné (průměrné) náklady na pořízení potřebných materiálů 2. Položka neobsahuje: X 3. Způsob měření: Udává se počet kusů kompletní konstrukce nebo práce.
P | 34 | 746697 |  | PROVOZNÍ DOKUMENTACE | KUS | 2 | 0 | 0 |  | 0 | 0 | OTSKP | 0 | 3 |  |  | 0
PP
VV
TS |  |  |  | 1. Položka obsahuje: – kompletní provozní dokumentaci obsahující úpravy a změny na dané technologii – dokumentace předána v požadované podobě (tištěná forma, digitální forma) a v požadovaném počtu – veškeré potřebné mechanizmy, včetně obsluhy, náklady na mzdy a přibližné (průměrné) náklady na pořízení potřebných materiálů včetně všech ostatních vedlejších nákladů 2. Položka neobsahuje: X 3. Způsob měření: Udává se počet kusů kompletní konstrukce nebo práce.
P | 35 | 746698 |  | PRACOVNÍ STŮL | KUS | 1 | 0 | 0 |  | 0 | 0 | OTSKP | 0 | 3 |  |  | 0
PP
VV
TS |  |  |  | 1. Položka obsahuje: – přípravu podkladu pro osazení vč. stolové sestavy s kabelovými rozvody pro jednoho uživatele s bočními skříňkami a prostorem pro PC včetně upevňovacího materiálu, uzamykatelná, veškerý podružný a pomocný materiál – dodávku včetně kompletní montáže – technický popis viz. projektová dokumentace – veškeré potřebné mechanizmy, včetně obsluhy, náklady na mzdy a přibližné (průměrné) náklady na pořízení potřebných materiálů – dopravu a skladování 2. Položka neobsahuje: X 3. Způsob měření: Udává se počet kusů kompletní konstrukce nebo práce.
P | 36 | 746699 |  | ŽIDLE | KUS | 1 | 0 | 0 |  | 0 | 0 | OTSKP | 0 | 3 |  |  | 0
PP
VV
TS |  |  |  | 1. Položka obsahuje: – dodávku včetně kompletní montáže – technický popis viz. projektová dokumentace – veškeré potřebné mechanizmy, včetně obsluhy, náklady na mzdy a přibližné (průměrné) náklady na pořízení potřebných materiálů – dopravu a skladování 2. Položka neobsahuje: X 3. Způsob měření: Udává se počet kusů kompletní konstrukce nebo práce.
P | 37 | 7466AU |  | POSKYTNUTÍ DAT DO OSTATNÍCH SYSTÉMŮ NAPŘ. DDTS, ENERGETIKA | KUS | 2 | 0 | 0 |  | 0 | 0 | OTSKP | 0 | 3 |  |  | 0
PP
VV
TS |  |  |  | 1. Položka obsahuje: – veškerý programovací software a softwarové nástroje. Dále obsahuje poskytnutí požadovaných dat do ostatních systémů (např. systému DDTS, energetika) - úpravu SW, parametrizaci, nastavení daného SW a uvedení do provozu nebo komplexní přenastavení daného SW stávajících po úpravách technologie, nastavení komunikace, nastavení komunikace přenosové prvky – nadřízený ŘS vč. úpravy nebo definice protokolu – dodávku včetně kompletní montáže – technický popis viz. projektová dokumentace – prokázání technických a kvalitativních parametrů zařízení – výrobní dokumentaci, uvedení do provozu, předepsané zkoušky, revize a atesty – veškeré potřebné mechanizmy, včetně obsluhy, náklady na mzdy a přibližné (průměrné) náklady na pořízení potřebných materiálů 2. Položka neobsahuje: X 3. Způsob měření: Udává se počet kusů kompletní konstrukce nebo práce.
P | 38 | 747112 |  | KONTROLA MANIPULAČNÍCH, OVLÁDACÍCH NEBO RELÉOVÝCH ROZVADĚČŮ, 1 POLE | KUS | 2 | 0 | 0 |  | 0 | 0 | OTSKP | 0 | 3 |  |  | 0
PP
VV
TS |  |  |  | 1. Položka obsahuje: – cenu za kontrolu, revizi, seřízení a uvedení do provozu zařízení dle příslušných norem a předpisů, včetně vystavení protokolu 2. Položka neobsahuje: X 3. Způsob měření: Udává se počet kusů kompletní konstrukce nebo práce.
P | 39 | 747125 |  | OŽIVENÍ JEDNOHO POLE ROZVADĚČE ZHOTOVENÉHO SUBDODAVATELEM V PODMÍNKÁCH EXTERNÍ MONTÁŽE SE SLOŽITOU VÝSTROJÍ | KUS | 2 | 0 | 0 |  | 0 | 0 | OTSKP | 0 | 3 |  |  | 0
PP
VV
TS |  |  |  | 1. Položka obsahuje: – cenu za kontrolu, revizi, seřízení a uvedení do provozu zařízení dle příslušných norem a předpisů, včetně vystavení protokolu 2. Položka neobsahuje: X 3. Způsob měření: Udává se počet kusů kompletní konstrukce nebo práce.
P | 40 | 747213 |  | CELKOVÁ PROHLÍDKA, ZKOUŠENÍ, MĚŘENÍ A VYHOTOVENÍ VÝCHOZÍ REVIZNÍ ZPRÁVY, PRO OBJEM IN PŘES 500 DO 1000 TIS. KČ | KUS | 1 | 0 | 0 |  | 0 | 0 | OTSKP | 0 | 3 |  |  | 0
PP
VV
TS |  |  |  | 1. Položka obsahuje: – cenu za celkovou prohlídku zařízení PS/SO, vč. měření, komplexních zkoušek a revizi zařízení tohoto PS/SO autorizovaným revizním technikem na silnoproudá zařízení podle požadavku ČSN, včetně hodnocení a vyhotovení celkové revizní zprávy 2. Položka neobsahuje: X 3. Způsob měření: Udává se počet kusů kompletní konstrukce nebo práce.
P | 41 | 747214 |  | CELKOVÁ PROHLÍDKA, ZKOUŠENÍ, MĚŘENÍ A VYHOTOVENÍ VÝCHOZÍ REVIZNÍ ZPRÁVY, PRO OBJEM IN - PŘÍPLATEK ZA KAŽDÝCH DALŠÍCH I ZAPOČATÝCH 500 TIS. KČ | KUS | 9 | 0 | 0 |  | 0 | 0 | OTSKP | 0 | 3 |  |  | 0
PP
VV
TS |  |  |  | 1. Položka obsahuje: – cenu za celkovou prohlídku zařízení PS/SO, vč. měření, komplexních zkoušek a revizi zařízení tohoto PS/SO autorizovaným revizním technikem na silnoproudá zařízení podle požadavku ČSN, včetně hodnocení a vyhotovení celkové revizní zprávy 2. Položka neobsahuje: X 3. Způsob měření: Udává se počet kusů kompletní konstrukce nebo práce.
P | 42 | 747301 |  | PROVEDENÍ PROHLÍDKY A ZKOUŠKY PRÁVNICKOU OSOBOU, VYDÁNÍ PRŮKAZU ZPŮSOBILOSTI | KUS | 2 | 0 | 0 |  | 0 | 0 | OTSKP | 0 | 3 |  |  | 0
PP
VV
TS |  |  |  | 1. Položka obsahuje: – cenu za vyhotovení dokladu právnickou osobou o silnoproudých zařízeních a vydání průkazu způsobilosti 2. Položka neobsahuje: X 3. Způsob měření: Udává se počet kusů kompletní konstrukce nebo práce.
P | 43 | 747701 |  | DOKONČOVACÍ MONTÁŽNÍ PRÁCE NA ELEKTRICKÉM ZAŘÍZENÍ | HOD | 16 | 0 | 0 |  | 0 | 0 | OTSKP | 0 | 3 |  |  | 0
PP
VV
TS |  |  |  | 1. Položka obsahuje: – cenu za práce spojené s uváděním zařízení do provozu, drobné montážní práce v rozvaděčích, koordinaci se zhotoviteli souvisejících zařízení apod. 2. Položka neobsahuje: X 3. Způsob měření: Udává se čas v hodinách.
P | 44 | 747703 |  | ZKUŠEBNÍ PROVOZ | HOD | 24 | 0 | 0 |  | 0 | 0 | OTSKP | 0 | 3 |  |  | 0
PP
VV
TS |  |  |  | 1. Položka obsahuje: – cenu za dobu kdy je zařízení po individálních zkouškách dáno do provozu s prokázáním technických a kvalitativních parametrů zařízení 2. Položka neobsahuje: X 3. Způsob měření: Udává se čas v hodinách.
P | 45 | 747704 |  | ZAŠKOLENÍ OBSLUHY | HOD | 24 | 0 | 0 |  | 0 | 0 | OTSKP | 0 | 3 |  |  | 0
PP
VV
TS |  |  |  | 1. Položka obsahuje: – cenu za dobu kdy je s funkcí seznamována obsluha zařízení, včetně odevzdání dokumentace skutečného provedení 2. Položka neobsahuje: X 3. Způsob měření: Udává se čas v hodinách.
P | 46 | 747705 |  | MANIPULACE NA ZAŘÍZENÍCH PROVÁDĚNÉ PROVOZOVATELEM | HOD | 16 | 0 | 0 |  | 0 | 0 | OTSKP | 0 | 3 |  |  | 0
PP
VV
TS |  |  |  | 1. Položka obsahuje: – cenu za manipulace na zařízeních prováděné provozovatelem nutných pro další práce zhotovitele na technologickém souboru 2. Položka neobsahuje: X 3. Způsob měření: Udává se čas v hodinách.
P | 47 | 748151 |  | BEZPEČNOSTNÍ TABULKA | KUS | 2 | 0 | 0 |  | 0 | 0 | OTSKP | 0 | 3 |  |  | 0
PP
VV
TS |  |  |  | 1. Položka obsahuje: – veškeré příslušenství pro montáž 2. Položka neobsahuje: X 3. Způsob měření: Udává se počet kusů kompletní konstrukce nebo práce.
P | 48 | 748241 |  | PÍSMENA A ČÍSLICE VÝŠKY DO 40 MM | KUS | 10 | 0 | 0 |  | 0 | 0 | OTSKP | 0 | 3 |  |  | 0
PP
VV
TS |  |  |  | 1. Položka obsahuje: – zhotovení nápisu barvou pomocí šablon vč. podružného materiálu, rozměření, dodání barvy a ředidla 2. Položka neobsahuje: X 3. Způsob měření: Udává se počet kusů kompletní konstrukce nebo práce.
SD |  | 75 |  | Slaboproud | [6 empty] | 0
P | 49 | 75J111 |  | NOSNÁ LIŠTA PLASTOVÁ - DODÁVKA | M | 80 | 0 | 0 |  | 0 | 0 | OTSKP | 0 | 3 |  |  | 0
PP
VV
TS |  |  |  | 1. Položka obsahuje: – dodávku specifikovaného bloku/zařízení včetně potřebného drobného montážního materiálu – dodávku souvisejícího příslušenství pro specifikovaný blok/zařízení – náklady na dopravu a skladování – veškeré potřebné mechanizmy, včetně obsluhy, náklady na mzdy a přibližné (průměrné) náklady na pořízení potřebných materiálů včetně všech ostatních vedlejších nákladů 2. Položka neobsahuje: X 3. Způsob měření: – Dodávka specifikovaného bloku/zařízení/konstrukce se měří v délce udané v metrech.
P | 50 | 75J11X |  | NOSNÁ LIŠTA PLASTOVÁ - MONTÁŽ | M | 80 | 0 | 0 |  | 0 | 0 | OTSKP | 0 | 3 |  |  | 0
PP
VV
TS |  |  |  | 1. Položka obsahuje: – kompletní montáž specifikovaného bloku/zařízení a souvisejícího příslušenství včetně potřebného drobného montážního materiálu – veškeré potřebné mechanizmy, včetně obsluhy, náklady na mzdy a přibližné (průměrné) náklady na pořízení potřebných materiálů včetně všech ostatních vedlejších nákladů 2. Položka neobsahuje: X 3. Způsob měření: – Práce specifikovaného se měří v délce kabelizace udané v metrech.
P | 51 | 75J321 |  | KABEL SDĚLOVACÍ PRO STRUKTUROVANOU KABELÁŽ FTP/STP | KMPÁR | 0.36 | 0 | 0 |  | 0 | 0 | OTSKP | 0 | 3 |  |  | 0
PP
VV
TS |  |  |  | 1. Položka obsahuje: – dodávku specifikované kabelizace včetně potřebného drobného montážního materiálu – dodávku souvisejícího příslušenství pro specifickou kabelizaci – náklady na dopravu a skladování – práce spojené s montáží specifikované kabelizace specifikovaným způsobem – veškeré potřebné mechanizmy, včetně obsluhy, náklady na mzdy a přibližné (průměrné) náklady na pořízení potřebných materiálů včetně všech ostatních vedlejších nákladů 2. Položka neobsahuje: X 3. Způsob měření: – Dodávka a montáž specifikované kabelizace se měří v délce udané v kmpárech.
P | 52 | 75J32X |  | KABEL SDĚLOVACÍ PRO STRUKTUROVANOU KABELÁŽ FTP/STP - MONTÁŽ | KMPÁR | 0.36 | 0 | 0 |  | 0 | 0 | OTSKP | 0 | 3 |  |  | 0
PP
VV
TS |  |  |  | 1. Položka obsahuje: – práce spojené s montáží specifikované kabelizace specifikovaným způsobem (uložení na konstrukci, uložení, zatažení) – veškeré potřebné mechanizmy, včetně obsluhy, náklady na mzdy a přibližné (průměrné) náklady na pořízení potřebných materiálů včetně všech ostatních vedlejších nákladů 2. Položka neobsahuje: X 3. Způsob měření: – Práce specifikovaného se měří v délce kabelizace udané v kmpárech.
P | 53 | 75JA23 |  | ZÁSUVKA DATOVÁ RJ45 DO LIŠTOVÉHO ROZVODU - DODÁVKA | KUS | 2 | 0 | 0 |  | 0 | 0 | OTSKP | 0 | 3 |  |  | 0
PP
VV
TS |  |  |  | 1. Položka obsahuje: – dodávku specifikovaného bloku/zařízení včetně potřebného drobného montážního materiálu – dodávku souvisejícího příslušenství pro specifikovaný blok/zařízení – náklady na dopravu a skladování – veškeré potřebné mechanizmy, včetně obsluhy, náklady na mzdy a přibližné (průměrné) náklady na pořízení potřebných materiálů včetně všech ostatních vedlejších nákladů 2. Položka neobsahuje: X 3. Způsob měření: – Udává se počet kusů kompletní konstrukce nebo práce.
P | 54 | 75JA2X |  | ZÁSUVKA DATOVÁ RJ45 - MONTÁŽ | KUS | 2 | 0 | 0 |  | 0 | 0 | OTSKP | 0 | 3 |  |  | 0
PP
VV
TS |  |  |  | 1. Položka obsahuje: – kompletní montáž specifikovaného bloku/zařízení a souvisejícího příslušenství včetně potřebného drobného montážního materiálu – veškeré potřebné mechanizmy, včetně obsluhy, náklady na mzdy a přibližné (průměrné) náklady na pořízení potřebných materiálů včetně všech ostatních vedlejších nákladů 2. Položka neobsahuje: X 3. Způsob měření: – Udává se počet kusů kompletní konstrukce nebo práce.
P | 55 | 75JA33 |  | ZÁSUVKA SDRUŽENNÁ DO LIŠTOVÉHO ROZVODU - DODÁVKA | KUS | 2 | 0 | 0 |  | 0 | 0 | OTSKP | 0 | 3 |  |  | 0
PP
VV
TS |  |  |  | 1. Položka obsahuje: – dodávku specifikovaného bloku/zařízení včetně potřebného drobného montážního materiálu – dodávku souvisejícího příslušenství pro specifikovaný blok/zařízení – náklady na dopravu a skladování – veškeré potřebné mechanizmy, včetně obsluhy, náklady na mzdy a přibližné (průměrné) náklady na pořízení potřebných materiálů včetně všech ostatních vedlejších nákladů 2. Položka neobsahuje: X 3. Způsob měření: – Udává se počet kusů kompletní konstrukce nebo práce.
P | 56 | 75JA3X |  | ZÁSUVKA SDRUŽENNÁ - MONTÁŽ | KUS | 2 | 0 | 0 |  | 0 | 0 | OTSKP | 0 | 3 |  |  | 0
PP
VV
TS |  |  |  | 1. Položka obsahuje: – kompletní montáž specifikovaného bloku/zařízení a souvisejícího příslušenství včetně potřebného drobného montážního materiálu – veškeré potřebné mechanizmy, včetně obsluhy, náklady na mzdy a přibližné (průměrné) náklady na pořízení potřebných materiálů včetně všech ostatních vedlejších nákladů 2. Položka neobsahuje: X 3. Způsob měření: – Udává se počet kusů kompletní konstrukce nebo práce.
P | 57 | 75M922 |  | DATOVÁ INFRASTRUKTURA LAN, L2 SWITCH PRŮMYSLOVÝ KOMPAKTNÍ, 8XFE, DC PROVEDENÍ - DODÁVKA | KUS | 1 | 0 | 0 |  | 0 | 0 | OTSKP | 0 | 3 |  |  | 0
PP
VV
TS |  |  |  | 1. Položka obsahuje: – dodávku specifikovaného bloku/zařízení včetně potřebného drobného montážního materiálu – dodávku souvisejícího příslušenství pro specifikovaný blok/zařízení – náklady na dopravu a skladování – veškeré potřebné mechanizmy, včetně obsluhy, náklady na mzdy a přibližné (průměrné) náklady na pořízení potřebných materiálů včetně všech ostatních vedlejších nákladů 2. Položka neobsahuje: X 3. Způsob měření: – Udává se počet kusů kompletní konstrukce nebo práce.
P | 58 | 75M92X |  | DATOVÁ INFRASTRUKTURA LAN, SWITCH PRŮMYSLOVÝ - MONTÁŽ | KUS | 1 | 0 | 0 |  | 0 | 0 | OTSKP | 0 | 3 |  |  | 0
PP
VV
TS |  |  |  | 1. Položka obsahuje: – kompletní montáž (oživení, konfigurace, nastavení a uvedení do provozu) specifikovaného bloku/zařízení a souvisejícího příslušenství včetně drobného montážního materiálu – veškeré potřebné mechanizmy, včetně obsluhy, náklady na mzdy a přibližné (průměrné) náklady na pořízení potřebných materiálů včetně všech ostatních vedlejších nákladů 2. Položka neobsahuje: X 3. Způsob měření: – Udává se počet kusů kompletní konstrukce nebo práce.
SD |  | R |  | R-položky | [6 empty] | 0
P | 59 | R75B717 |  | PŘEPĚŤOVÁ OCHRANA DATOVÉHO KABELU | KUS | 10 | 0 | 0 |  | 0 | 0 |  | 0 | 3 |  |  | 0
PP
VV
TS |  |  |  | 1. Položka obsahuje: – veškeré příslušentsví – kompletní montáž 2. Položka neobsahuje: X 3. Způsob měření: Udává se počet kusů

## D.1.3_PS 03-03-51
SŽDC051 | [13 empty] | 3
S | Stavba: | 5313730008ENE03 |  | Optimalizace a elektrizace trati České Velenice (mimo) - Veselí nad Lužnicí (mimo) - část ENE | [5 empty] | PS 03-03-51 | 0 | AspeEsticon | 0 | 2
O | Objekt: | D.1.3 |  | Silnoproudá technologie včetně DŘT | [8 empty] | 0.12 | 2
O1 | Rozpocet: | PS 03-03-51 |  | ŽST Nová Ves nad Lužnicí, rozovdna 0,4 kV | [8 empty] | 0.21
Typ | Poř. číslo | Kód položky | Varianta | Název položky | MJ | Množství | Jednotková hmotnost | Celková hmotnost | Jednotková cena | Jednotková cena |  | Cenové soustavy
[15 empty] | Počet položek s nulovou cenou | 0
[10 empty] | Jednotková | Celkem
SD |  | 70 |  | Všeobecné práce pro silnoproud a slaboproud | [6 empty] | 0
P | 1 | 703113 |  | KABELOVÝ ROŠT/LÁVKA NOSNÝ ŽÁROVĚ ZINKOVANÝ VČETNĚ UPEVNĚNÍ A PŘÍSLUŠENSTVÍ SVĚTLÉ ŠÍŘKY PŘES 250 DO 400 MM | M | 60 | 0 | 0 |  | 0 | 0 | OTSKP | 0 | 3 |  |  | 0
PP
VV |  |  |  | "`R0,4kV = 30m x 2patra Celkem 60 = 60,000 [B] ` " "`Celkem `60 = 60,000 [B] " "Celkem "60 = 60,000 [C]
TS |  |  |  | 1. Položka obsahuje: – kompletní montáž, rozměření, upevnění, sváření, řezání, spojování a pod. – veškerý spojovací a montážní materiál vč. upevňovacího materiálu ( stojky, držáky, konzoly apod.) – elektrické pospojování – pomocné mechanismy a nátěr 2. Položka neobsahuje: – víko a kabelové příchytky 3. Způsob měření: Měří se metr délkový.
P | 2 | 703711 |  | IZOLAČNÍ DESKA DO KABELOVÉ LÁVKY VČETNĚ NAŘEZÁNÍ TLOUŠŤKY DO 10 MM | M2 | 24 | 0 | 0 |  | 0 | 0 | OTSKP | 0 | 3 |  |  | 0
PP
VV |  |  |  | "`R0,4kV - 60 x 0,4 = 24 m2 Celkem 24 = 24,000 [B] ` " "`Celkem `24 = 24,000 [B] " "Celkem "24 = 24,000 [C]
TS |  |  |  | 1. Položka obsahuje: – pomocné mechanismy 2. Položka neobsahuje: X 3. Způsob měření: Měří se plocha v metrech čtverečných.
P | 3 | 703721 |  | KABELOVÁ PŘÍCHYTKA PRO ROZSAH UPNUTÍ DO 25 MM | KUS | 40 | 0 | 0 |  | 0 | 0 | OTSKP | 0 | 3 |  |  | 0
PP
VV |  |  |  | "`R0,4kV = 40ks Celkem 40 = 40,000 [B] ` " "`Celkem `40 = 40,000 [B] " "Celkem "40 = 40,000 [C]
TS |  |  |  | 1. Položka obsahuje: – kompletní montáž, rozměření, upevnění, řezání, spojování a pod. – veškerý spojovací a montážní materiál vč. upevňovacího materiálu ( držáky apod.) – pomocné mechanismy 2. Položka neobsahuje: X 3. Způsob měření: Udává se počet kusů kompletní konstrukce nebo práce.
P | 4 | 703722 |  | KABELOVÁ PŘÍCHYTKA PRO ROZSAH UPNUTÍ OD 26 DO 50 MM | KUS | 30 | 0 | 0 |  | 0 | 0 | OTSKP | 0 | 3 |  |  | 0
PP
VV |  |  |  | "`R0,4kV = 30ks Celkem 30 = 30,000 [B] ` " "`Celkem `30 = 30,000 [B] " "Celkem "30 = 30,000 [C]
TS |  |  |  | 1. Položka obsahuje: – kompletní montáž, rozměření, upevnění, řezání, spojování a pod. – veškerý spojovací a montážní materiál vč. upevňovacího materiálu ( držáky apod.) – pomocné mechanismy 2. Položka neobsahuje: X 3. Způsob měření: Udává se počet kusů kompletní konstrukce nebo práce.
P | 5 | 703752 |  | PROTIPOŽÁRNÍ UCPÁVKA STĚNOU/STROPEM, TL DO 50CM, DO EI 90 MIN. | M2 | 4 | 0 | 0 |  | 0 | 0 | OTSKP | 0 | 3 |  |  | 0
PP
VV |  |  |  | "`R0,4kV = 4m2 Celkem 4 = 4,000 [B] ` " "`Celkem `4 = 4,000 [B] " "Celkem "4 = 4,000 [C]
TS |  |  |  | Položka obsahuje: Dodávku a montáž protipožární ucpávky vč. příslušenství a pomocného materiálu, vyhotovéní a dodání atestu. Dále obsahuje cenu za pom. mechanismy včetně všech ostatních vedlejších nákladů.
P | 6 | 709512 |  | PODPŮRNÉ A POMOCNÉ KONSTRUKCE OCELOVÉ Z PROFILŮ SVAŘOVANÝCH A ŠROUBOVANÝCH S POVRCHOVOU ÚPRAVOU NÁTĚREM | KG | 50 | 0 | 0 |  | 0 | 0 | OTSKP | 0 | 3 |  |  | 0
PP
VV |  |  |  | "`R0,4kV =50kg Celkem 50 = 50,000 [B] ` " "`Celkem `50 = 50,000 [B] " "Celkem "50 = 50,000 [C]
TS |  |  |  | 1. Položka obsahuje: – kompletní montáž, rozměření, upevnění, řezání, spojování a pod. – veškerý spojovací a montážní materiál vč. upevňovacího materiálu ( držáky apod.) – pomocné mechanismy a povrchovou úpravu 2. Položka neobsahuje: X 3. Způsob měření: Udává se hmotnost v kilogramech.
SD |  | 74 |  | Silnoproud | [6 empty] | 0
P | 7 | 741811 |  | UZEMŇOVACÍ VODIČ NA POVRCHU FEZN DO 120 MM2 | M | 50 | 0 | 0 |  | 0 | 0 | OTSKP | 0 | 3 |  |  | 0
PP
VV |  |  |  | "`R0,4kV - 50m Celkem 50 = 50,000 [B] ` " "`Celkem `50 = 50,000 [B] " "Celkem "50 = 50,000 [C]
TS |  |  |  | 1. Položka obsahuje: – uchycení vodiče na povrch vč. podpěr, konzol, svorek a pod. – měření, dělení, spojování – nátěr 2. Položka neobsahuje: X 3. Způsob měření: Měří se metr délkový.
P | 8 | 741C04 |  | OCHRANNÉ POSPOJOVÁNÍ CU VODIČEM DO 16 MM2 | KUS | 20 | 0 | 0 |  | 0 | 0 | OTSKP | 0 | 3 |  |  | 0
PP
VV |  |  |  | "`R0,4kV - 20m Celkem 20 = 20,000 [B] ` " "`Celkem `20 = 20,000 [B] " "Celkem "20 = 20,000 [C]
TS |  |  |  | 1. Položka obsahuje: – připojení zařízení vodičem do Cu 16mm2 k zemnícímu vodiči délky do 2m vč. ukončení 2. Položka neobsahuje: X 3. Způsob měření: Udává se počet kusů kompletní konstrukce nebo práce.
P | 9 | 741C05 |  | SPOJOVÁNÍ UZEMŇOVACÍCH VODIČŮ | KUS | 20 | 0 | 0 |  | 0 | 0 | OTSKP | 0 | 3 |  |  | 0
PP
VV |  |  |  | "`R0,4kV - 20m Celkem 20 = 20,000 [B] ` " "`Celkem `20 = 20,000 [B] " "Celkem "20 = 20,000 [C]
TS |  |  |  | 1. Položka obsahuje: – tvarování, přípravu spojů – svařování – ochranný nátěr spoje dle příslušných norem 2. Položka neobsahuje: X 3. Způsob měření: Udává se počet kusů kompletní konstrukce nebo práce.
P | 10 | 742G11 |  | KABEL NN DVOU- A TŘÍŽÍLOVÝ CU S PLASTOVOU IZOLACÍ DO 2,5 MM2 | M | 45 | 0 | 0 |  | 0 | 0 | OTSKP | 0 | 3 |  |  | 0
PP
VV |  |  |  | "`Příloha č. 02.601 projektové dokumentace - Seznam kabelů Celkem 45 = 45,000 [B] ` " "`Celkem `45 = 45,000 [B] " "Celkem "45 = 45,000 [C]
TS |  |  |  | 1. Položka obsahuje: – manipulace a uložení kabelu (do země, chráničky, kanálu, na rošty, na TV a pod.) 2. Položka neobsahuje: – příchytky, spojky, koncovky, chráničky apod. 3. Způsob měření: Měří se metr délkový.
P | 11 | 742G12 |  | KABEL NN DVOU- A TŘÍŽÍLOVÝ CU S PLASTOVOU IZOLACÍ OD 4 DO 16 MM2 | M | 45 | 0 | 0 |  | 0 | 0 | OTSKP | 0 | 3 |  |  | 0
PP
VV |  |  |  | "`Příloha č. 02.601 projektové dokumentace - Seznam kabelů Celkem 45 = 45,000 [B] ` " "`Celkem `45 = 45,000 [B] " "Celkem "45 = 45,000 [C]
TS |  |  |  | 1. Položka obsahuje: – manipulace a uložení kabelu (do země, chráničky, kanálu, na rošty, na TV a pod.) 2. Položka neobsahuje: – příchytky, spojky, koncovky, chráničky apod. 3. Způsob měření: Měří se metr délkový.
P | 12 | 742H21 |  | KABEL NN ČTYŘ- A PĚTIŽÍLOVÝ AL S PLASTOVOU IZOLACÍ DO 2,5 MM2 | M | 15 | 0 | 0 |  | 0 | 0 | OTSKP | 0 | 3 |  |  | 0
PP
VV |  |  |  | "`Příloha č. 02.601 projektové dokumentace - Seznam kabelů Celkem 15 = 15,000 [B] ` " "`Celkem `15 = 15,000 [B] " "Celkem "15 = 15,000 [C]
TS |  |  |  | 1. Položka obsahuje: – manipulace a uložení kabelu (do země, chráničky, kanálu, na rošty, na TV a pod.) 2. Položka neobsahuje: – příchytky, spojky, koncovky, chráničky apod. 3. Způsob měření: Měří se metr délkový.
P | 13 | 742H22 |  | KABEL NN ČTYŘ- A PĚTIŽÍLOVÝ AL S PLASTOVOU IZOLACÍ OD 4 DO 16 MM2 | M | 25 | 0 | 0 |  | 0 | 0 | OTSKP | 0 | 3 |  |  | 0
PP
VV |  |  |  | "`Příloha č. 02.601 projektové dokumentace - Seznam kabelů Celkem 25 = 25,000 [B] ` " "`Celkem `25 = 25,000 [B] " "Celkem "25 = 25,000 [C]
TS |  |  |  | 1. Položka obsahuje: – manipulace a uložení kabelu (do země, chráničky, kanálu, na rošty, na TV a pod.) 2. Položka neobsahuje: – příchytky, spojky, koncovky, chráničky apod. 3. Způsob měření: Měří se metr délkový.
P | 14 | 742H23 |  | KABEL NN ČTYŘ- A PĚTIŽÍLOVÝ AL S PLASTOVOU IZOLACÍ OD 25 DO 50 MM2 | M | 10 | 0 | 0 |  | 0 | 0 | OTSKP | 0 | 3 |  |  | 0
PP
VV |  |  |  | "`Příloha č. 02.601 projektové dokumentace - Seznam kabelů Celkem 10 = 10,000 [B] ` " "`Celkem `10 = 10,000 [B] " "Celkem "10 = 10,000 [C]
TS |  |  |  | 1. Položka obsahuje: – manipulace a uložení kabelu (do země, chráničky, kanálu, na rošty, na TV a pod.) 2. Položka neobsahuje: – příchytky, spojky, koncovky, chráničky apod. 3. Způsob měření: Měří se metr délkový.
P | 15 | 742H24 |  | KABEL NN ČTYŘ- A PĚTIŽÍLOVÝ AL S PLASTOVOU IZOLACÍ OD 70 DO 120 MM2 | M | 15 | 0 | 0 |  | 0 | 0 | OTSKP | 0 | 3 |  |  | 0
PP
VV |  |  |  | "`Příloha č. 02.601 projektové dokumentace - Seznam kabelů Celkem 15 = 15,000 [B] ` " "`Celkem `15 = 15,000 [B] " "Celkem "15 = 15,000 [C]
TS |  |  |  | 1. Položka obsahuje: – manipulace a uložení kabelu (do země, chráničky, kanálu, na rošty, na TV a pod.) 2. Položka neobsahuje: – příchytky, spojky, koncovky, chráničky apod. 3. Způsob měření: Měří se metr délkový.
P | 16 | 742I12 |  | KABEL NN CU OVLÁDACÍ 7-12ŽÍLOVÝ OD 4 DO 6 MM2 | M | 15 | 0 | 0 |  | 0 | 0 | OTSKP | 0 | 3 |  |  | 0
PP
VV |  |  |  | "`Příloha č. 02.601 projektové dokumentace - Seznam kabelů Celkem 15 = 15,000 [B] ` " "`Celkem `15 = 15,000 [B] " "Celkem "15 = 15,000 [C]
TS |  |  |  | 1. Položka obsahuje: – manipulace a uložení kabelu (do země, chráničky, kanálu, na rošty, na TV a pod.) 2. Položka neobsahuje: – příchytky, spojky, koncovky, chráničky apod. 3. Způsob měření: Měří se metr délkový.
P | 17 | 742I13 |  | KABEL NN CU OVLÁDACÍ 7-12ŽÍLOVÝ DO 2,5 MM2 STÍNĚNÝ | M | 107 | 0 | 0 |  | 0 | 0 | OTSKP | 0 | 3 |  |  | 0
PP
VV |  |  |  | "`Příloha č. 02.601 projektové dokumentace - Seznam kabelů Celkem 107 = 107,000 [B] ` " "`Celkem `107 = 107,000 [B] " "Celkem "107 = 107,000 [C]
TS |  |  |  | 1. Položka obsahuje: – manipulace a uložení kabelu (do země, chráničky, kanálu, na rošty, na TV a pod.) 2. Položka neobsahuje: – příchytky, spojky, koncovky, chráničky apod. 3. Způsob měření: Měří se metr délkový.
P | 18 | 742J22 |  | SYKFY 5X2X0,5, KABEL SDĚLOVACÍ IZOLACE PVC | M | 20 | 0 | 0 |  | 0 | 0 | OTSKP | 0 | 3 |  |  | 0
PP
VV |  |  |  | "`Příloha č. 02.601 projektové dokumentace - Seznam kabelů Celkem 20 = 20,000 [B] ` " "`Celkem `20 = 20,000 [B] " "Celkem "20 = 20,000 [C]
TS |  |  |  | Položka obsahuje : Dodávku a montáž kabelu včetně dovozu, manipulace a uložení kabelu (do trubky, na rošty, pod omítku, do rozvaděče ). Dále obsahuje cenu za pom. mechanismy včetně všech ostatních vedlejších nákladů
P | 19 | 742L11 |  | UKONČENÍ DVOU AŽ PĚTIŽÍLOVÉHO KABELU V ROZVADĚČI NEBO NA PŘÍSTROJI DO 2,5 MM2 | KUS | 8 | 0 | 0 |  | 0 | 0 | OTSKP | 0 | 3 |  |  | 0
PP
VV |  |  |  | "`Příloha č. 02.601 projektové dokumentace - Seznam kabelů Celkem 8 = 8,000 [B] ` " "`Celkem `8 = 8,000 [B] " "Celkem "8 = 8,000 [C]
TS |  |  |  | 1. Položka obsahuje: – všechny práce spojené s úpravou kabelů pro montáž včetně veškerého příslušentsví 2. Položka neobsahuje: X 3. Způsob měření: Udává se počet kusů kompletní konstrukce nebo práce.
P | 20 | 742L12 |  | UKONČENÍ DVOU AŽ PĚTIŽÍLOVÉHO KABELU V ROZVADĚČI NEBO NA PŘÍSTROJI OD 4 DO 16 MM2 | KUS | 10 | 0 | 0 |  | 0 | 0 | OTSKP | 0 | 3 |  |  | 0
PP
VV |  |  |  | "`Příloha č. 02.601 projektové dokumentace - Seznam kabelů Celkem 10 = 10,000 [B] ` " "`Celkem `10 = 10,000 [B] " "Celkem "10 = 10,000 [C]
TS |  |  |  | 1. Položka obsahuje: – všechny práce spojené s úpravou kabelů pro montáž včetně veškerého příslušentsví 2. Položka neobsahuje: X 3. Způsob měření: Udává se počet kusů kompletní konstrukce nebo práce.
P | 21 | 742L13 |  | UKONČENÍ DVOU AŽ PĚTIŽÍLOVÉHO KABELU V ROZVADĚČI NEBO NA PŘÍSTROJI OD 25 DO 50 MM2 | KUS | 2 | 0 | 0 |  | 0 | 0 | OTSKP | 0 | 3 |  |  | 0
PP
VV |  |  |  | "`Příloha č. 02.601 projektové dokumentace - Seznam kabelů Celkem 2 = 2,000 [B] ` " "`Celkem `2 = 2,000 [B] " "Celkem "2 = 2,000 [C]
TS |  |  |  | 1. Položka obsahuje: – všechny práce spojené s úpravou kabelů pro montáž včetně veškerého příslušentsví 2. Položka neobsahuje: X 3. Způsob měření: Udává se počet kusů kompletní konstrukce nebo práce.
P | 22 | 742L14 |  | UKONČENÍ DVOU AŽ PĚTIŽÍLOVÉHO KABELU V ROZVADĚČI NEBO NA PŘÍSTROJI OD 70 DO 120 MM2 | KUS | 2 | 0 | 0 |  | 0 | 0 | OTSKP | 0 | 3 |  |  | 0
PP
VV |  |  |  | "`Příloha č. 02.601 projektové dokumentace - Seznam kabelů Celkem 2 = 2,000 [B] ` " "`Celkem `2 = 2,000 [B] " "Celkem "2 = 2,000 [C]
TS |  |  |  | 1. Položka obsahuje: – všechny práce spojené s úpravou kabelů pro montáž včetně veškerého příslušentsví 2. Položka neobsahuje: X 3. Způsob měření: Udává se počet kusů kompletní konstrukce nebo práce.
P | 23 | 742M11 |  | UKONČENÍ 7-12ŽÍLOVÉHO KABELU V ROZVADĚČI NEBO NA PŘÍSTROJI DO 2,5 MM2 | KUS | 54 | 0 | 0 |  | 0 | 0 | OTSKP | 0 | 3 |  |  | 0
PP
VV |  |  |  | "`Příloha č. 02.601 projektové dokumentace - Seznam kabelů Celkem 54 = 54,000 [B] ` " "`Celkem `54 = 54,000 [B] " "Celkem "54 = 54,000 [C]
TS |  |  |  | 1. Položka obsahuje: – všechny práce spojené s úpravou kabelů pro montáž včetně veškerého příslušentsví 2. Položka neobsahuje: X 3. Způsob měření: Udává se počet kusů kompletní konstrukce nebo práce.
P | 24 | 742P15 |  | OZNAČOVACÍ ŠTÍTEK NA KABEL | KUS | 40 | 0 | 0 |  | 0 | 0 | OTSKP | 0 | 3 |  |  | 0
PP
VV |  |  |  | "`R0,4kV - 70ks Celkem 40 = 40,000 [B] ` " "`Celkem `40 = 40,000 [B] " "Celkem "40 = 40,000 [C]
TS |  |  |  | 1. Položka obsahuje: – veškeré příslušentsví 2. Položka neobsahuje: X 3. Způsob měření: Udává se počet kusů kompletní konstrukce nebo práce.
P | 25 | 744322 |  | ROZVADĚČ NN SKŘÍŇOVÝ OCELOPLECHOVÝ PRÁZDNÝ, IP 40, HLOUBKY OD 510 DO 800 MM, ŠÍŘKY OD 510 DO 800 MM, VÝŠKY DO 2250 MM | KUS | 1 | 0 | 0 |  | 0 | 0 | OTSKP | 0 | 3 |  |  | 0
PP
VV |  |  |  | "`R0,4kV - rohové Celkem 1 = 1,000 [B] ` " "`Celkem `1 = 1,000 [B] " "Celkem "1 = 1,000 [C]
TS |  |  |  | 1. Položka obsahuje: – přípravu podkladu pro osazení vč. upevňovacího materiálu – veškerý podružný a pomocný materiál – provedení zkoušek, dodání předepsaných zkoušek, revizí a atestů 2. Položka neobsahuje: – přístrojové vybavení ( jističe, stykače apod. ), přípojnice 3. Způsob měření: Udává se počet kusů kompletní konstrukce nebo práce.
P | 26 | 744356 |  | ROZVADĚČ NN SKŘÍŇOVÝ OCELOPLECH.VYZBROJENÝ,DO IP 40,HLOUBKY OD 510 DO 800MM,ŠÍŘKY OD 510 DO 800MM,VÝŠKY DO 2250MM-PŘÍVODNÍ POLE SE SLOŽITOU VÝZBROJÍ | KUS | 2 | 0 | 0 |  | 0 | 0 | OTSKP | 0 | 3 |  |  | 0
PP
VV |  |  |  | "`R0,4kV Celkem 2 = 2,000 [B] ` " "`Celkem `2 = 2,000 [B] " "Celkem "2 = 2,000 [C]
TS |  |  |  | 1. Položka obsahuje: – přípravu podkladu pro osazení vč. upevňovacího materiálu – veškerý podružný a pomocný materiál – provedení zkoušek, dodání předepsaných zkoušek, revizí a atestů – přístrojové vybavení ( jističe s dálkovým ovládáním, stykače, přípojnice, analyzátory sítě, PLC, zdroje pro pomocné obvody apod. ) 2. Položka neobsahuje: 3. Způsob měření: Udává se počet kusů kompletní konstrukce nebo práce.
P | 27 | 744358 |  | ROZVADĚČ NN SKŘÍŇOVÝ OCELOPLECH.VYZBROJENÝ,DO IP 40,HLOUBKY OD 510 DO 800MM, ŠÍŘKY OD 510 DO 800MM, VÝŠKY DO 2250MM-VÝVODNÍ POLE SE SLOŽITOU VÝZBROJÍ | KUS | 3 | 0 | 0 |  | 0 | 0 | OTSKP | 0 | 3 |  |  | 0
PP
VV |  |  |  | "`R0,4kV Celkem 3 = 3,000 [B] ` " "`Celkem `3 = 3,000 [B] " "Celkem "3 = 3,000 [C]
TS |  |  |  | 1. Položka obsahuje: – přípravu podkladu pro osazení vč. upevňovacího materiálu – veškerý podružný a pomocný materiál – provedení zkoušek, dodání předepsaných zkoušek, revizí a atestů – přístrojové vybavení ( vývodové jističe, měření vývodů nebo skupiny vývodů, stykače a stykačové kombinace, proudové chrániče, proudové reré, přípojnice, apod. ) 2. Položka neobsahuje: 3. Způsob měření: Udává se počet kusů kompletní konstrukce nebo práce.
P | 28 | 744511 |  | ROZVADĚČ KOMPENZAČNÍ VNITŘNÍ DO 25 KVAR | KUS | 1 | 0 | 0 |  | 0 | 0 | OTSKP | 0 | 3 |  |  | 0
PP
VV |  |  |  | "`R0,4kV - RK Celkem 1 = 1,000 [B] ` " "`Celkem `1 = 1,000 [B] " "Celkem "1 = 1,000 [C]
TS |  |  |  | 1. Položka obsahuje: – přípravu podkladu pro osazení vč. upevňovacího materiálu, veškerý podružný a pomocný materiál – technický popis viz. projektová dokumentace – provedení zkoušek, dodání předepsaných zkoušek, revizí a atestů, měření, nastavení 2. Položka neobsahuje: – regulátor 3. Způsob měření: Udává se počet kusů kompletní konstrukce nebo práce.
P | 29 | 744542 |  | ROZVADĚČ - REGULAČNÍ A MONITOROVACÍ ELEKTROENERGETICKÉ ZAŘÍZENÍ PRO SLEDOVÁNÍ ODBĚRU, PROGRAMOVÉ REGULOVÁNÍ ODBĚRU A PŘENOS DAT DO CENTRÁLNÍ DATABÁZE | KUS | 1 | 0 | 0 |  | 0 | 0 | OTSKP | 0 | 3 |  |  | 0
PP
VV |  |  |  | "`R0,4kV Celkem 1 = 1,000 [B] ` " "`Celkem `1 = 1,000 [B] " "Celkem "1 = 1,000 [C]
TS |  |  |  | 1. Položka obsahuje: – přípravu podkladu pro osazení vč. upevňovacího materiálu, veškerý podružný a pomocný materiál – technický popis viz. projektová dokumentace – provedení zkoušek, dodání předepsaných zkoušek, revizí a atestů, měření, nastavení 2. Položka neobsahuje: X 3. Způsob měření: Udává se počet kusů kompletní konstrukce nebo práce.
P | 30 | 746732 |  | USMĚRŇOVAČ 1-F AC/DC PŘES 20 DO 60 A | KUS | 2 | 0 | 0 |  | 0 | 0 | OTSKP | 0 | 3 |  |  | 0
PP
VV |  |  |  | "`R0,4kV - ATJ/ATN Celkem 2 = 2,000 [B] ` " "`Celkem `2 = 2,000 [B] " "Celkem "2 = 2,000 [C]
TS |  |  |  | 1. Položka obsahuje: – přípravu podkladu pro osazení, veškerý podružný, pomocný, připojovací a upevňovací materiál – technický popis viz. projektová dokumentace – uvedení do provozu, nastavení, seřízení, předepsané zkoušky, revize a atesty 2. Položka neobsahuje: X 3. Způsob měření: Udává se počet kusů kompletní konstrukce nebo práce.
P | 31 | 746763 |  | ZDROJ STŘÍDAVÉHO PROUDU DC/AC 1-F PŘES 10 DO 20 A | KUS | 1 | 0 | 0 |  | 0 | 0 | OTSKP | 0 | 3 |  |  | 0
PP
VV |  |  |  | "`R0,4kV - ATJ/ATN Celkem 1 = 1,000 [B] ` " "`Celkem `1 = 1,000 [B] " "Celkem "1 = 1,000 [C]
TS |  |  |  | 1. Položka obsahuje: – přípravu podkladu pro osazení, veškerý podružný, pomocný, připojovací a upevňovací materiál – technický popis viz. projektová dokumentace – uvedení do provozu, nastavení, seřízení, předepsané zkoušky, revize a atesty 2. Položka neobsahuje: X 3. Způsob měření: Udává se počet kusů kompletní konstrukce nebo práce.
P | 32 | 746781 |  | ELEKTRONICKÁ SPÍNACÍ JEDNOTKA S BY-PASSEM, 6 KVA | KUS | 1 | 0 | 0 |  | 0 | 0 | OTSKP | 0 | 3 |  |  | 0
PP
VV |  |  |  | "`R0,4kV - ATJ/ATN Celkem 1 = 1,000 [B] ` " "`Celkem `1 = 1,000 [B] " "Celkem "1 = 1,000 [C]
TS |  |  |  | 1. Položka obsahuje: – přípravu podkladu pro osazení, veškerý podružný, pomocný, připojovací a upevňovací materiál – technický popis viz. projektová dokumentace – uvedení do provozu, nastavení, seřízení, předepsané zkoušky, revize a atesty 2. Položka neobsahuje: X 3. Způsob měření: Udává se počet kusů kompletní konstrukce nebo práce.
P | 33 | 7467C1 |  | AKUMULÁTOR/BATERIE 110 V DC DO 150 AH | KUS | 1 | 0 | 0 |  | 0 | 0 | OTSKP | 0 | 3 |  |  | 0
PP
VV |  |  |  | "`R0,4kV - GB Celkem 1 = 1,000 [B] ` " "`Celkem `1 = 1,000 [B] " "Celkem "1 = 1,000 [C]
TS |  |  |  | 1. Položka obsahuje: – přípravu podkladu pro osazení, veškerý podružný, pomocný, připojovací a upevňovací materiál – technický popis viz. projektová dokumentace – uvedení do provozu, nastavení, seřízení, předepsané zkoušky, revize a atesty 2. Položka neobsahuje: X 3. Způsob měření: Udává se počet kusů kompletní konstrukce nebo práce.
P | 34 | 7467E4 |  | SKŘÍŇ PRO AKUMULÁTORY/BATERIE PŘES 150 DO 300 AH VČETNĚ CHLADÍCÍ JEDNOTKY | KUS | 1 | 0 | 0 |  | 0 | 0 | OTSKP | 0 | 3 |  |  | 0
PP
VV |  |  |  | "`R0,4kV - GB Celkem 1 = 1,000 [B] ` " "`Celkem `1 = 1,000 [B] " "Celkem "1 = 1,000 [C]
TS |  |  |  | 1. Položka obsahuje: – přípravu podkladu pro osazení, veškerý podružný, pomocný, připojovací a upevňovací materiál – technický popis viz. projektová dokumentace – uvedení do provozu, nastavení, seřízení, předepsané zkoušky, revize a atesty -Chladící jednotku do dveří rozvaděče 2. Položka neobsahuje: X 3. Způsob měření: Udává se počet kusů kompletní konstrukce nebo práce.
P | 35 | 747111 |  | KONTROLA SILOVÝCH ROZVADĚČŮ NN, 1 POLE | KUS | 5 | 0 | 0 |  | 0 | 0 | OTSKP | 0 | 3 |  |  | 0
PP
VV |  |  |  | "`R0,4kV - RH+RZS Celkem 5 = 5,000 [B] ` " "`Celkem `5 = 5,000 [B] " "Celkem "5 = 5,000 [C]
TS |  |  |  | 1. Položka obsahuje: – cenu za kontrolu, revizi, seřízení a uvedení do provozu zařízení dle příslušných norem a předpisů, včetně vystavení protokolu 2. Položka neobsahuje: X 3. Způsob měření: Udává se počet kusů kompletní konstrukce nebo práce.
P | 36 | 747113 |  | KONTROLA STEJNOSMĚRNÝCH ROZVADĚČŮ, 1 POLE | KUS | 1 | 0 | 0 |  | 0 | 0 | OTSKP | 0 | 3 |  |  | 0
PP
VV |  |  |  | "`R0,4kV - (GB + ATJ) Celkem 1 = 1,000 [B] ` " "`Celkem `1 = 1,000 [B] " "Celkem "1 = 1,000 [C]
TS |  |  |  | 1. Položka obsahuje: – cenu za kontrolu, revizi, seřízení a uvedení do provozu zařízení dle příslušných norem a předpisů, včetně vystavení protokolu 2. Položka neobsahuje: X 3. Způsob měření: Udává se počet kusů kompletní konstrukce nebo práce.
P | 37 | 747114 |  | KONTROLA USMĚRŇOVAČŮ NEBO MĚNIČŮ, 1 POLE | KUS | 3 | 0 | 0 |  | 0 | 0 | OTSKP | 0 | 3 |  |  | 0
PP
VV |  |  |  | "`R0,4kV -2xGU+GS Celkem 3 = 3,000 [B] ` " "`Celkem `3 = 3,000 [B] " "Celkem "3 = 3,000 [C]
TS |  |  |  | 1. Položka obsahuje: – cenu za kontrolu, revizi, seřízení a uvedení do provozu zařízení dle příslušných norem a předpisů, včetně vystavení protokolu 2. Položka neobsahuje: X 3. Způsob měření: Udává se počet kusů kompletní konstrukce nebo práce.
P | 38 | 747124 |  | NAPĚŤOVÁ ZKOUŠKA ROZVODNY VČETNĚ SPÍNACÍCH PRVKŮ DO 35 KV | KUS | 1 | 0 | 0 |  | 0 | 0 | OTSKP | 0 | 3 |  |  | 0
PP
VV |  |  |  | "`R0,4kV Celkem 1 = 1,000 [B] ` " "`Celkem `1 = 1,000 [B] " "Celkem "1 = 1,000 [C]
TS |  |  |  | 1. Položka obsahuje: – cenu za kontrolu, revizi, seřízení a uvedení do provozu zařízení dle příslušných norem a předpisů, včetně vystavení protokolu 2. Položka neobsahuje: X 3. Způsob měření: Udává se počet kusů kompletní konstrukce nebo práce.
P | 39 | 747125 |  | OŽIVENÍ JEDNOHO POLE ROZVADĚČE ZHOTOVENÉHO SUBDODAVATELEM V PODMÍNKÁCH EXTERNÍ MONTÁŽE SE SLOŽITOU VÝSTROJÍ | KUS | 5 | 0 | 0 |  | 0 | 0 | OTSKP | 0 | 3 |  |  | 0
PP
VV |  |  |  | "`R0,4kV - RH+RZS Celkem 5 = 5,000 [B] ` " "`Celkem `5 = 5,000 [B] " "Celkem "5 = 5,000 [C]
TS |  |  |  | 1. Položka obsahuje: – cenu za kontrolu, revizi, seřízení a uvedení do provozu zařízení dle příslušných norem a předpisů, včetně vystavení protokolu 2. Položka neobsahuje: X 3. Způsob měření: Udává se počet kusů kompletní konstrukce nebo práce.
P | 40 | 747213 |  | CELKOVÁ PROHLÍDKA, ZKOUŠENÍ, MĚŘENÍ A VYHOTOVENÍ VÝCHOZÍ REVIZNÍ ZPRÁVY, PRO OBJEM IN PŘES 500 DO 1000 TIS. KČ | KUS | 1 | 0 | 0 |  | 0 | 0 | OTSKP | 0 | 3 |  |  | 0
PP
VV |  |  |  | "`R0,4kV Celkem 1 = 1,000 [B] ` " "`Celkem `1 = 1,000 [B] " "Celkem "1 = 1,000 [C]
TS |  |  |  | 1. Položka obsahuje: – cenu za celkovou prohlídku zařízení PS/SO, vč. měření, komplexních zkoušek a revizi zařízení tohoto PS/SO autorizovaným revizním technikem na silnoproudá zařízení podle požadavku ČSN, včetně hodnocení a vyhotovení celkové revizní zprávy 2. Položka neobsahuje: X 3. Způsob měření: Udává se počet kusů kompletní konstrukce nebo práce.
P | 41 | 747214 |  | CELKOVÁ PROHLÍDKA, ZKOUŠENÍ, MĚŘENÍ A VYHOTOVENÍ VÝCHOZÍ REVIZNÍ ZPRÁVY, PRO OBJEM IN - PŘÍPLATEK ZA KAŽDÝCH DALŠÍCH I ZAPOČATÝCH 500 TIS. KČ | KUS | 8 | 0 | 0 |  | 0 | 0 | OTSKP | 0 | 3 |  |  | 0
PP
VV |  |  |  | "`R0,4kV Celkem 8 = 8,000 [B] ` " "`Celkem `8 = 8,000 [B] " "Celkem "8 = 8,000 [C]
TS |  |  |  | 1. Položka obsahuje: – cenu za celkovou prohlídku zařízení PS/SO, vč. měření, komplexních zkoušek a revizi zařízení tohoto PS/SO autorizovaným revizním technikem na silnoproudá zařízení podle požadavku ČSN, včetně hodnocení a vyhotovení celkové revizní zprávy 2. Položka neobsahuje: X 3. Způsob měření: Udává se počet kusů kompletní konstrukce nebo práce.
P | 42 | 747301 |  | PROVEDENÍ PROHLÍDKY A ZKOUŠKY PRÁVNICKOU OSOBOU, VYDÁNÍ PRŮKAZU ZPŮSOBILOSTI | KUS | 1 | 0 | 0 |  | 0 | 0 | OTSKP | 0 | 3 |  |  | 0
PP
VV |  |  |  | "`R0,4kV Celkem 1 = 1,000 [B] ` " "`Celkem `1 = 1,000 [B] " "Celkem "1 = 1,000 [C]
TS |  |  |  | 1. Položka obsahuje: – cenu za vyhotovení dokladu právnickou osobou o silnoproudých zařízeních a vydání průkazu způsobilosti 2. Položka neobsahuje: X 3. Způsob měření: Udává se počet kusů kompletní konstrukce nebo práce.
P | 43 | 747511 |  | ZKOUŠKY VODIČŮ A KABELŮ NN PRŮŘEZU ŽÍLY DO 5X25 MM2 | KUS | 13 | 0 | 0 |  | 0 | 0 | OTSKP | 0 | 3 |  |  | 0
PP
VV |  |  |  | "`Příloha č. 02.601 projektové dokumentace - Seznam kabelů Celkem 13 = 13,000 [B] ` " "`Celkem `13 = 13,000 [B] " "Celkem "13 = 13,000 [C]
TS |  |  |  | 1. Položka obsahuje: – cenu za provedení měření kabelu/ vodiče vč. vyhotovení protokolu 2. Položka neobsahuje: X 3. Způsob měření: Udává se počet kusů kompletní konstrukce nebo práce.
P | 44 | 747512 |  | ZKOUŠKY VODIČŮ A KABELŮ NN PRŮŘEZU ŽÍLY OD 4X35 DO 120 MM2 | KUS | 2 | 0 | 0 |  | 0 | 0 | OTSKP | 0 | 3 |  |  | 0
PP
VV |  |  |  | "`Příloha č. 02.601 projektové dokumentace - Seznam kabelů Celkem 2 = 2,000 [B] ` " "`Celkem `2 = 2,000 [B] " "Celkem "2 = 2,000 [C]
TS |  |  |  | 1. Položka obsahuje: – cenu za provedení měření kabelu/ vodiče vč. vyhotovení protokolu 2. Položka neobsahuje: X 3. Způsob měření: Udává se počet kusů kompletní konstrukce nebo práce.
P | 45 | 747521 |  | ZKOUŠKY VODIČŮ A KABELŮ OVLÁDACÍCH OD 5 DO 12 ŽIL | KUS | 8 | 0 | 0 |  | 0 | 0 | OTSKP | 0 | 3 |  |  | 0
PP
VV |  |  |  | "`Příloha č. 02.601 projektové dokumentace - Seznam kabelů Celkem 8 = 8,000 [B] ` " "`Celkem `8 = 8,000 [B] " "Celkem "8 = 8,000 [C]
TS |  |  |  | 1. Položka obsahuje: – cenu za provedení měření kabelu/ vodiče vč. vyhotovení protokolu 2. Položka neobsahuje: X 3. Způsob měření: Udává se počet kusů kompletní konstrukce nebo práce.
P | 46 | 747611 |  | MĚŘENÍ EMC A EMI DLE ČSN EN 50 121 V ROZSAHU PS/SO | KUS | 1 | 0 | 0 |  | 0 | 0 | OTSKP | 0 | 3 |  |  | 0
PP
VV |  |  |  | "`R0,4kV Celkem 1 = 1,000 [B] ` " "`Celkem `1 = 1,000 [B] " "Celkem "1 = 1,000 [C]
TS |  |  |  | 1. Položka obsahuje: – cenu za měření dle příslušných norem a předpisů, včetně vystavení protokolu 2. Položka neobsahuje: X 3. Způsob měření: Udává se počet kusů kompletní konstrukce nebo práce.
P | 47 | 747701 |  | DOKONČOVACÍ MONTÁŽNÍ PRÁCE NA ELEKTRICKÉM ZAŘÍZENÍ | HOD | 60 | 0 | 0 |  | 0 | 0 | OTSKP | 0 | 3 |  |  | 0
PP
VV |  |  |  | "`R0,4kV = 60hod Celkem 60 = 60,000 [B] ` " "`Celkem `60 = 60,000 [B] " "Celkem "60 = 60,000 [C]
TS |  |  |  | 1. Položka obsahuje: – cenu za práce spojené s uváděním zařízení do provozu, drobné montážní práce v rozvaděčích, koordinaci se zhotoviteli souvisejících zařízení apod. 2. Položka neobsahuje: X 3. Způsob měření: Udává se čas v hodinách.
P | 48 | 747703 |  | ZKUŠEBNÍ PROVOZ | HOD | 60 | 0 | 0 |  | 0 | 0 | OTSKP | 0 | 3 |  |  | 0
PP
VV |  |  |  | "`R0,4kV = 60hod Celkem 60 = 60,000 [B] ` " "`Celkem `60 = 60,000 [B] " "Celkem "60 = 60,000 [C]
TS |  |  |  | 1. Položka obsahuje: – cenu za dobu kdy je zařízení po individálních zkouškách dáno do provozu s prokázáním technických a kvalitativních parametrů zařízení 2. Položka neobsahuje: X 3. Způsob měření: Udává se čas v hodinách.
P | 49 | 747704 |  | ZAŠKOLENÍ OBSLUHY | HOD | 60 | 0 | 0 |  | 0 | 0 | OTSKP | 0 | 3 |  |  | 0
PP
VV |  |  |  | "`R0,4kV = 60hod Celkem 60 = 60,000 [B] ` " "`Celkem `60 = 60,000 [B] " "Celkem "60 = 60,000 [C]
TS |  |  |  | 1. Položka obsahuje: – cenu za dobu kdy je s funkcí seznamována obsluha zařízení, včetně odevzdání dokumentace skutečného provedení 2. Položka neobsahuje: X 3. Způsob měření: Udává se čas v hodinách.
P | 50 | 747705 |  | MANIPULACE NA ZAŘÍZENÍCH PROVÁDĚNÉ PROVOZOVATELEM | HOD | 20 | 0 | 0 |  | 0 | 0 | OTSKP | 0 | 3 |  |  | 0
PP
VV |  |  |  | "`R0,4kV = 20hod Celkem 20 = 20,000 [B] ` " "`Celkem `20 = 20,000 [B] " "Celkem "20 = 20,000 [C]
TS |  |  |  | 1. Položka obsahuje: – cenu za manipulace na zařízeních prováděné provozovatelem nutných pro další práce zhotovitele na technologickém souboru 2. Položka neobsahuje: X 3. Způsob měření: Udává se čas v hodinách.
P | 51 | 748112 |  | KOMPLETNÍ OSOBNÍ OCHRANNÉ PROSTŘEDKY A PRACOVNÍ POMŮCKY PRO ROZVODNU NN | KUS | 1 | 0 | 0 |  | 0 | 0 | OTSKP | 0 | 3 |  |  | 0
PP
VV |  |  |  | "`R0,4kV Celkem 1 = 1,000 [B] ` " "`Celkem `1 = 1,000 [B] " "Celkem "1 = 1,000 [C]
TS |  |  |  | 1. Položka obsahuje: – dodávku a montáž kompletní sady osobních ochranných prostředků a pracovních pomůcek pro elektrickou stanici dle požadavku provozovatele a v intencích normy TNŽ 38 1981 2. Položka neobsahuje: X 3. Způsob měření: Udává se počet kusů kompletní konstrukce nebo práce.
P | 52 | 748129 |  | DIELEKTRICKÝ KOBEREC ŠÍŘE 1300 MM, DÉLKY DO 5 M | KUS | 3 | 0 | 0 |  | 0 | 0 | OTSKP | 0 | 3 |  |  | 0
PP
VV |  |  |  | "`R0,4kV - 3ks Celkem 3 = 3,000 [B] ` " "`Celkem `3 = 3,000 [B] " "Celkem "3 = 3,000 [C]
TS |  |  |  | 1. Položka obsahuje: – veškeré příslušenství pro montáž 2. Položka neobsahuje: X 3. Způsob měření: Udává se počet kusů kompletní konstrukce nebo práce.
P | 53 | 748135 |  | DRŽÁK NÁSTĚNNÝ PRO OCHRANNÉ POMŮCKY | KUS | 1 | 0 | 0 |  | 0 | 0 | OTSKP | 0 | 3 |  |  | 0
PP
VV |  |  |  | "`R0,4kV - 1ks Celkem 1 = 1,000 [B] ` " "`Celkem `1 = 1,000 [B] " "Celkem "1 = 1,000 [C]
TS |  |  |  | 1. Položka obsahuje: – veškeré příslušenství pro montáž 2. Položka neobsahuje: X 3. Způsob měření: Udává se počet kusů kompletní konstrukce nebo práce.
P | 54 | 748151 |  | BEZPEČNOSTNÍ TABULKA | KUS | 10 | 0 | 0 |  | 0 | 0 | OTSKP | 0 | 3 |  |  | 0
PP
VV |  |  |  | "`R0,4kV - 10ks Celkem 10 = 10,000 [B] ` " "`Celkem `10 = 10,000 [B] " "Celkem "10 = 10,000 [C]
TS |  |  |  | 1. Položka obsahuje: – veškeré příslušenství pro montáž 2. Položka neobsahuje: X 3. Způsob měření: Udává se počet kusů kompletní konstrukce nebo práce.
P | 55 | 748152 |  | PLAKÁT "PRVNÍ POMOC" | KUS | 1 | 0 | 0 |  | 0 | 0 | OTSKP | 0 | 3 |  |  | 0
PP
VV |  |  |  | "`R0,4kV - 1ks Celkem 1 = 1,000 [B] ` " "`Celkem `1 = 1,000 [B] " "Celkem "1 = 1,000 [C]
TS |  |  |  | 1. Položka obsahuje: – veškeré příslušenství pro montáž 2. Položka neobsahuje: X 3. Způsob měření: Udává se počet kusů kompletní konstrukce nebo práce.
P | 56 | 748153 |  | PLAKÁT "TELEFONNÍ ČÍSLA" | KUS | 1 | 0 | 0 |  | 0 | 0 | OTSKP | 0 | 3 |  |  | 0
PP
VV |  |  |  | "`R0,4kV - 1ks Celkem 1 = 1,000 [B] ` " "`Celkem `1 = 1,000 [B] " "Celkem "1 = 1,000 [C]
TS |  |  |  | 1. Položka obsahuje: – veškeré příslušenství pro montáž 2. Položka neobsahuje: X 3. Způsob měření: Udává se počet kusů kompletní konstrukce nebo práce.
P | 57 | 748154 |  | PLAKÁT "SCHÉMA ZAŘÍZENÍ" | KUS | 1 | 0 | 0 |  | 0 | 0 | OTSKP | 0 | 3 |  |  | 0
PP
VV |  |  |  | "`R0,4kV - 1ks Celkem 1 = 1,000 [B] ` " "`Celkem `1 = 1,000 [B] " "Celkem "1 = 1,000 [C]
TS |  |  |  | 1. Položka obsahuje: – veškeré příslušenství pro montáž 2. Položka neobsahuje: X 3. Způsob měření: Udává se počet kusů kompletní konstrukce nebo práce.
P | 58 | 748241 |  | PÍSMENA A ČÍSLICE VÝŠKY DO 40 MM | KUS | 20 | 0 | 0 |  | 0 | 0 | OTSKP | 0 | 3 |  |  | 0
PP
VV |  |  |  | "`R0,4kV - 30ks Celkem 20 = 20,000 [B] ` " "`Celkem `20 = 20,000 [B] " "Celkem "20 = 20,000 [C]
TS |  |  |  | 1. Položka obsahuje: – zhotovení nápisu barvou pomocí šablon vč. podružného materiálu, rozměření, dodání barvy a ředidla 2. Položka neobsahuje: X 3. Způsob měření: Udává se počet kusů kompletní konstrukce nebo práce.
P | 59 | 748242 |  | PÍSMENA A ČÍSLICE VÝŠKY PŘES 40 DO 100 MM | KUS | 30 | 0 | 0 |  | 0 | 0 | OTSKP | 0 | 3 |  |  | 0
PP
VV |  |  |  | "`R0,4kV - 55ks Celkem 30 = 30,000 [B] ` " "`Celkem `30 = 30,000 [B] " "Celkem "30 = 30,000 [C]
TS |  |  |  | 1. Položka obsahuje: – zhotovení nápisu barvou pomocí šablon vč. podružného materiálu, rozměření, dodání barvy a ředidla 2. Položka neobsahuje: X 3. Způsob měření: Udává se počet kusů kompletní konstrukce nebo práce.
SD |  | R |  | R-položky | [6 empty] | 0
P | 64 | R745Z34 |  | DEMONTÁŽ STÁVAJÍCÍ SILNOPROUDÉ TECHNOLOGIE | KUS | 1 | 0 | 0 |  | 0 | 0 |  | 0 | 3 |  |  | 0
PP
VV |  |  |  | "`Dle technické zprávy Celkem 1 = 1,000 [B] ` " "`Celkem `1 = 1,000 [B] " "Celkem "1 = 1,000 [C]
TS |  |  |  | 1. Položka obsahuje: – demontáž stávající technologie rozvaděč 0,4kV včetně říslušenství. X 3. Způsob měření: Udává se počet kusů kompletní konstrukce nebo práce.
P | 65 | R746721 |  | ROZVADĚČ VLASTNÍ SPOTŘEBY BEZVÝPADKOVÝ 110 V DC/230 V AC, VČETNĚ VYBAVENÍ | KUS | 1 | 0 | 0 |  | 0 | 0 |  | 0 | 3 |  |  | 0
PP
VV
TS |  |  |  | 1. Položka obsahuje: – veškeré příslušenství vč. signalizace ztráty izolační schopnosti, signalizace výpadku hlavních jistících prvků, jistících a ochranných prvků, stykačů, usměrňovačů, střídačů, signalizace ztráty izolační schopnosti, signalizace výpadku hlavních jistících prvků, měření, přípojnic, vývodů, svorkovnic, nosných konstrukcí, kotevních a spojovacích prvků – technický popis viz. projektová dokumentace – výrobní dokumentaci, uvedení do provozu, předepsané zkoušky, revize a atesty 2. Položka neobsahuje: X 3. Způsob měření: Udává se počet kusů kompletní konstrukce nebo práce.
P | 66 | R747709 |  | Vypracování realizační dokumentace PS/SO | HOD | 100 | 0 | 0 |  | 0 | 0 |  | 0 | 3 |  |  | 0
PP
VV |  |  |  | "`R0,4kV = 100hod Celkem 100 = 100,000 [B] ` " "`Celkem `100 = 100,000 [B] " "Celkem "100 = 100,000 [C]
TS |  |  |  | 1. Položka obsahuje: – veškeré práce spojené s vypracováním realizační dokumentace – veškeré náklady spojené s výtisky, kompletací – veškeré potřebné mechanizmy včetně obsluhy, náklady na mzdy a přibližné (průměrné) náklady na pořízení potřebných materiálů včetně všech ostatních vedlejších nákladů – koordinaci se zhotoviteli souvisejících zařízení apod. 2. Položka neobsahuje: X 3. Způsob měření: Udává se čas v hodinách.
SD |  | R015 |  | Likvidace odpadů včetně dopravy | [6 empty] | 0
P | 60 | R015240 | 914 | LIKVIDACE ODPADŮ NEKONTAMINOVANÝCH - 20 03 99 ODPAD PODOBNÝ KOMUNÁLNÍMU ODPADU včetně dopravy | T | 0.2 | 0 | 0 |  | 0 | 0 | ODP+d 25 VelVes 2025 | 0 | 3 |  |  | 0
PP |  |  |  | Evidenční položka. Neoceňovat v objektu SO/PS, položka se oceňuje pouze v objektu SO 90-90.
VV
TS |  |  |  | 1. Položka obsahuje: – veškeré poplatky provozovateli skládky, recyklační linky nebo jiného zařízení na zpracování nebo likvidaci odpadů související s převzetím, uložením, zpracováním nebo likvidací odpadu – náklady spojené s dopravou odpadu z místa stavby na místo převzetí provozovatelem skládky, recyklační linky nebo jiného zařízení na zpracování nebo likvidaci odpadů - platí pro jakýkoliv způsob dopravy (po suchu, po vodě, ve vzduchu, ppř. dopravníky) a zahrnuje i potřebný počet naložení nebo přeložení či úpravou v případě meziskládkování - náklady spojené s vyložením, manipulací, rozhrnutím či úpravou do figury s materiálem v místě skládky 3. Způsob měření: Tunou se rozumí hmotnost odpadu vytříděného v souladu se zákonem č. 185/2001 Sb., o nakládání s odpady, v platném znění. 4. Viz platný Zákon o nakládání s odpady
P | 61 | R015310 | 918 | LIKVIDACE ODPADŮ NEKONTAMINOVANÝCH - 16 02 14 ELEKTROŠROT včetně dopravy | T | 2 | 0 | 0 |  | 0 | 0 | ODP+d 25 VelVes 2025 | 0 | 3 |  |  | 0
PP |  |  |  | Evidenční položka. Neoceňovat v objektu SO/PS, položka se oceňuje pouze v objektu SO 90-90.
VV
TS |  |  |  | 1. Položka obsahuje: – veškeré poplatky provozovateli skládky, recyklační linky nebo jiného zařízení na zpracování nebo likvidaci odpadů související s převzetím, uložením, zpracováním nebo likvidací odpadu – náklady spojené s dopravou odpadu z místa stavby na místo převzetí provozovatelem skládky, recyklační linky nebo jiného zařízení na zpracování nebo likvidaci odpadů - platí pro jakýkoliv způsob dopravy (po suchu, po vodě, ve vzduchu, ppř. dopravníky) a zahrnuje i potřebný počet naložení nebo přeložení či úpravou v případě meziskládkování - náklady spojené s vyložením, manipulací, rozhrnutím či úpravou do figury s materiálem v místě skládky 3. Způsob měření: Tunou se rozumí hmotnost odpadu vytříděného v souladu se zákonem č. 185/2001 Sb., o nakládání s odpady, v platném znění. 4. Viz platný Zákon o nakládání s odpady
P | 62 | R015420 | 921 | LIKVIDACE ODPADŮ NEKONTAMINOVANÝCH - 17 06 04 ZBYTKY IZOLAČNÍCH MATERIÁLŮ včetně dopravy | T | 0.3 | 0 | 0 |  | 0 | 0 | ODP+d 25 VelVes 2025 | 0 | 3 |  |  | 0
PP |  |  |  | Evidenční položka. Neoceňovat v objektu SO/PS, položka se oceňuje pouze v objektu SO 90-90.
VV
TS |  |  |  | 1. Položka obsahuje: – veškeré poplatky provozovateli skládky, recyklační linky nebo jiného zařízení na zpracování nebo likvidaci odpadů související s převzetím, uložením, zpracováním nebo likvidací odpadu – náklady spojené s dopravou odpadu z místa stavby na místo převzetí provozovatelem skládky, recyklační linky nebo jiného zařízení na zpracování nebo likvidaci odpadů - platí pro jakýkoliv způsob dopravy (po suchu, po vodě, ve vzduchu, ppř. dopravníky) a zahrnuje i potřebný počet naložení nebo přeložení či úpravou v případě meziskládkování - náklady spojené s vyložením, manipulací, rozhrnutím či úpravou do figury s materiálem v místě skládky 3. Způsob měření: Tunou se rozumí hmotnost odpadu vytříděného v souladu se zákonem č. 185/2001 Sb., o nakládání s odpady, v platném znění. 4. Viz platný Zákon o nakládání s odpady
P | 63 | R015750 | 929 | LIKVIDACE ODPADŮ NEBEZPEČNÝCH - 17 06 01* IZOLAČNÍ MATERIÁLY S OBSAHEM AZBESTU včetně dopravy | T | 0.5 | 0 | 0 |  | 0 | 0 | ODP+d 25 VelVes 2025 | 0 | 3 |  |  | 0
PP |  |  |  | Evidenční položka. Neoceňovat v objektu SO/PS, položka se oceňuje pouze v objektu SO 90-90.
VV
TS |  |  |  | 1. Položka obsahuje: – veškeré poplatky provozovateli skládky, recyklační linky nebo jiného zařízení na zpracování nebo likvidaci odpadů související s převzetím, uložením, zpracováním nebo likvidací odpadu – náklady spojené s dopravou odpadu z místa stavby na místo převzetí provozovatelem skládky, recyklační linky nebo jiného zařízení na zpracování nebo likvidaci odpadů - platí pro jakýkoliv způsob dopravy (po suchu, po vodě, ve vzduchu, ppř. dopravníky) a zahrnuje i potřebný počet naložení nebo přeložení či úpravou v případě meziskládkování - náklady spojené s vyložením, manipulací, rozhrnutím či úpravou do figury s materiálem v místě skládky 3. Způsob měření: Tunou se rozumí hmotnost odpadu vytříděného v souladu se zákonem č. 185/2001 Sb., o nakládání s odpady, v platném znění. 4. Viz platný Zákon o nakládání s odpady

## D.1.3_PS 03-03-81
SŽDC051 | [13 empty] | 3
S | Stavba: | 5313730008ENE03 |  | Optimalizace a elektrizace trati České Velenice (mimo) - Veselí nad Lužnicí (mimo) - část ENE | [5 empty] | PS 03-03-81 | 0 | AspeEsticon | 0 | 2
O | Objekt: | D.1.3 |  | Silnoproudá technologie včetně DŘT | [8 empty] | 0.12 | 2
O1 | Rozpocet: | PS 03-03-81 |  | ŽST Nová Ves nad Lužnicí, TS25/0,4kV pro zabezp. zařízení včetně napájecí přípojky VN | [8 empty] | 0.21
Typ | Poř. číslo | Kód položky | Varianta | Název položky | MJ | Množství | Jednotková hmotnost | Celková hmotnost | Jednotková cena | Jednotková cena |  | Cenové soustavy
[15 empty] | Počet položek s nulovou cenou | 0
[10 empty] | Jednotková | Celkem
SD |  | 0 |  | Všeobecné konstrukce a práce | [6 empty] | 0
P | 1 | 029111 |  | OSTATNÍ POŽADAVKY - ZEMĚMĚŘICKÉ ZAMĚŘENÍ - DÉLKOVÉ | HM | 4 | 0 | 0 |  | 0 | 0 |  | 0 | 3 |  |  | 0
PP
VV
TS |  |  |  | Položka zahrnuje: - veškeré náklady spojené s objednatelem požadovanými pracemi - položka se využije v případě charakteru území liniové stavby Položka nezahrnuje: - x
P | 2 | 029113 |  | OSTATNÍ POŽADAVKY - ZEMĚMĚŘICKÉ ZAMĚŘENÍ - CELKY | KUS | 2 | 0 | 0 |  | 0 | 0 |  | 0 | 3 |  |  | 0
PP |  |  |  | objekty / prvky realizované v rámci tohoto SO
VV
TS |  |  |  | Položka zahrnuje: - veškeré náklady spojené s objednatelem požadovanými pracemi - položka se využije pro celky 3D charakteru (objekty s vysokou mírou nepravidelnosti vzájemně navazujících částí, technologické a průmyslové celky) Položka nezahrnuje: - x
SD |  | 13 |  | Hloubené vykopávky | [6 empty] | 0
P | 3 | 13173 |  | HLOUBENÍ JAM ZAPAŽ I NEPAŽ TŘ. I | M3 | 4.608 | 0 | 0 |  | 0 | 0 | OTSKP | 0 | 3 |  |  | 0
PP |  |  |  | hloubení jam pro zhotovení a instalaci: 1x TS 25kV
VV |  |  |  | "`viz příloha dokumentace: 2.101, 2.201 Celkem 4,608 = 4,608 [B] ` " "`Celkem `4,608 = 4,608 [B] " "Celkem "4,608 = 4,608 [C]
TS |  |  |  | Položka zahrnuje: - vodorovnou a svislou dopravu, přemístění, přeložení, manipulace s výkopkem - kompletní provedení vykopávky nezapažené i zapažené - ošetření výkopiště po celou dobu práce v něm vč. klimatických opatření - ztížení vykopávek v blízkosti podzemního vedení, konstrukcí a objektů vč. jejich dočasného zajištění - ztížení pod vodou, v okolí výbušnin, ve stísněných prostorech a pod. - příplatek za lepivost - těžení po vrstvách, pásech a po jiných nutných částech (figurách) - čerpání vody vč. čerpacích jímek, potrubí a pohotovostní čerpací soupravy (viz ustanovení k pol. 1151,2) - potřebné snížení hladiny podzemní vody - těžení a rozpojování jednotlivých balvanů - vytahování a nošení výkopku - svahování a přesvah. svahů do konečného tvaru, výměna hornin v podloží a v pláni znehodnocené klimatickými vlivy - ruční vykopávky, odstranění kořenů a napadávek - pažení, vzepření a rozepření vč. přepažování (vyjma pažení záporového a štětových stěn) - úpravu, ochranu a očištění dna, základové spáry, stěn a svahů - odvedení nebo obvedení vody v okolí výkopiště a ve výkopišti - třídění výkopku - veškeré pomocné konstrukce umožňující provedení vykopávky (příjezdy, sjezdy, nájezdy, lešení, podpěr. konstr., přemostění, zpevněné plochy, zakrytí a pod.) Položka nezahrnuje: - uložení zeminy (na skládku, do násypu) ani poplatky za skládku, vykazují se v položce č.0141**
P | 4 | 13273 |  | HLOUBENÍ RÝH ŠÍŘ DO 2M PAŽ I NEPAŽ TŘ. I | M3 | 154.185 | 0 | 0 |  | 0 | 0 | OTSKP | 0 | 3 |  |  | 0
PP |  |  |  | kabelová rýha o rozměru (m): =0,35*0,8*59+0,65*0,8*16+0,5*1,2*22, rýha pro zemnič o rozměru (m):0,5*1,2*122+0,35*0,3*14+0,35*0,5*21+0,35*0,8*85+0,35*0,8*50
VV |  |  |  | "`viz příloha dokumentace: 2.101 Celkem 154,185 = 154,185 [B] ` " "`Celkem `154,185 = 154,185 [B] " "Celkem "154,185 = 154,185 [C]
TS |  |  |  | Položka zahrnuje: - vodorovnou a svislou dopravu, přemístění, přeložení, manipulace s výkopkem - kompletní provedení vykopávky nezapažené i zapažené - ošetření výkopiště po celou dobu práce v něm vč. klimatických opatření - ztížení vykopávek v blízkosti podzemního vedení, konstrukcí a objektů vč. jejich dočasného zajištění - ztížení pod vodou, v okolí výbušnin, ve stísněných prostorech a pod. - příplatek za lepivost - těžení po vrstvách, pásech a po jiných nutných částech (figurách) - čerpání vody vč. čerpacích jímek, potrubí a pohotovostní čerpací soupravy (viz ustanovení k pol. 1151,2) - potřebné snížení hladiny podzemní vody - těžení a rozpojování jednotlivých balvanů - vytahování a nošení výkopku - svahování a přesvah. svahů do konečného tvaru, výměna hornin v podloží a v pláni znehodnocené klimatickými vlivy - ruční vykopávky, odstranění kořenů a napadávek - pažení, vzepření a rozepření vč. přepažování (vyjma pažení záporového a štětových stěn) - úpravu, ochranu a očištění dna, základové spáry, stěn a svahů - odvedení nebo obvedení vody v okolí výkopiště a ve výkopišti - třídění výkopku - veškeré pomocné konstrukce umožňující provedení vykopávky (příjezdy, sjezdy, nájezdy, lešení, podpěr. konstr., přemostění, zpevněné plochy, zakrytí a pod.) Položka nezahrnuje: - uložení zeminy (na skládku, do násypu) ani poplatky za skládku, vykazují se v položce č.0141**
SD |  | 17 |  | Konstrukce ze zemin | [6 empty] | 0
P | 5 | 17411 |  | ZÁSYP JAM A RÝH ZEMINOU SE ZHUTNĚNÍM | M3 | 155.353 | 0 | 0 |  | 0 | 0 | OTSKP | 0 | 3 |  |  | 0
PP |  |  |  | kabelová rýha o rozměru (m): 0,35*0,8*59+0,65*0,8*16+0,5*1,2*22, rýha pro zemnič o rozměru (m):0,5*1,2*122+0,35*0,3*14+0,35*0,5*21+0,35*0,8*85+0,35*0,8*50; jáma pro zhotovení a instalaci: 1x TS 25kV
VV |  |  |  | "`viz příloha dokumentace: 2.101, 2.201 Celkem 155,353 = 155,353 [B] ` " "`Celkem `155,353 = 155,353 [B] " "Celkem "155,353 = 155,353 [C]
TS |  |  |  | Položka zahrnuje: - kompletní provedení zemní konstrukce vč. výběru vhodného materiálu - úprava ukládaného materiálu vlhčením, tříděním, promícháním nebo vysoušením, příp. jiné úpravy za účelem zlepšení jeho mech. vlastností - hutnění i různé míry hutnění - ošetření úložiště po celou dobu práce v něm vč. klimatických opatření - ztížení v okolí vedení, konstrukcí a objektů a jejich dočasné zajištění - ztížení provádění vč. hutnění ve ztížených podmínkách a stísněných prostorech - ztížené ukládání sypaniny pod vodu - ukládání po vrstvách a po jiných nutných částech (figurách) vč. dosypávek - spouštění a nošení materiálu - výměna částí zemní konstrukce znehodnocené klimatickými vlivy - ruční hutnění - udržování úložiště a jeho ochrana proti vodě - odvedení nebo obvedení vody v okolí úložiště a v úložišti - veškeré pomocné konstrukce umožňující provedení zemní konstrukce (příjezdy, sjezdy, nájezdy, lešení, podpěrné konstrukce, přemostění, zpevněné plochy, zakrytí a pod.) Položka nezahrnuje: - x
P | 6 | 17481 |  | ZÁSYP JAM A RÝH Z NAKUPOVANÝCH MATERIÁLŮ | M3 | 1.504 | 0 | 0 |  | 0 | 0 | OTSKP | 0 | 3 |  |  | 0
PP |  |  |  | materiál pro instalaci základového dílu 1x TS 25kV
VV |  |  |  | "`viz příloha dokumentace: 2.101, 2.201 Celkem 1,504 = 1,504 [B] ` " "`Celkem `1,504 = 1,504 [B] " "Celkem "1,504 = 1,504 [C]
TS |  |  |  | Položka zahrnuje: - kompletní provedení zemní konstrukce včetně nákupu a dopravy materiálu dle zadávací dokumentace - úprava ukládaného materiálu vlhčením, tříděním, promícháním nebo vysoušením, příp. jiné úpravy za účelem zlepšení jeho mech. vlastností - hutnění i různé míry hutnění - ošetření úložiště po celou dobu práce v něm vč. klimatických opatření - ztížení v okolí vedení, konstrukcí a objektů a jejich dočasné zajištění - ztížení provádění vč. hutnění ve ztížených podmínkách a stísněných prostorech - ztížené ukládání sypaniny pod vodu - ukládání po vrstvách a po jiných nutných částech (figurách) vč. dosypávek - spouštění a nošení materiálu - výměna částí zemní konstrukce znehodnocené klimatickými vlivy - udržování úložiště a jeho ochrana proti vodě - odvedení nebo obvedení vody v okolí úložiště a v úložišti - veškeré pomocné konstrukce umožňující provedení zemní konstrukce (příjezdy, sjezdy, nájezdy, lešení, podpěrné konstrukce, přemostění, zpevněné plochy, zakrytí a pod.) Položka nezahrnuje: - x
P | 7 | 18110 |  | ÚPRAVA PLÁNĚ SE ZHUTNĚNÍM V HORNINĚ TŘ. I | M2 | 182.55 | 0 | 0 |  | 0 | 0 | OTSKP | 0 | 3 |  |  | 0
PP |  |  |  | úprava povrchu po dokončení kabelové trasy o rozměru (m) 0,35*59+0,65*16+0,5*22, úprava povrchu po dokončení rýhy pro zemnič o rozměru (m):)+0,5*122+0,35*14+0,35*21+0,35*85+0,35*50, úprava povrchu po dokončení jámy pro zhotovení a instalaci: 1x TS 25kV
VV |  |  |  | "`viz příloha dokumentace: 2.101, 2.201 Celkem 182,55 = 182,550 [B] ` " "`Celkem `182,55 = 182,550 [B] " "Celkem "182,55 = 182,550 [C]
TS |  |  |  | Položka zahrnuje: - úpravu pláně včetně vyrovnání výškových rozdílů. Míru zhutnění určuje projekt. Položka nezahrnuje: - x
P | 37 | 742Y92 |  | OCHRANA ŠTĚRKOVÉHO LOŽE GEOTEXTILIÍ PROTI ZNEČIŠTĚNÍ (M) | M2 | 20 | 0 | 0 |  | 0 | 0 | OTSKP | 0 | 3 |  |  | 0
PP |  |  |  | ochrana štěrkového lože v šíři 1m pro účely zhotovení kabelové trasy délky: 12m
VV |  |  |  | "`viz příloha dokumentace: 2.101 Celkem 20 = 20,000 [B] ` " "`Celkem `20 = 20,000 [B] " "Celkem "20 = 20,000 [C]
TS |  |  |  | 1. Položka obsahuje: – všechny práce spojené s ochranou štěrkového lože proti znečištění, rozprostření geotextílie v ploše 2. Položka neobsahuje: X 3. Způsob měření: Měří se metr čtvereční.
SD |  | 2 |  | Základy | [6 empty] | 0
P | 8 | 27231 |  | ZÁKLADY Z PROSTÉHO BETONU | M3 | 0.484 | 0 | 0 |  | 0 | 0 | OTSKP | 0 | 3 |  |  | 0
PP |  |  |  | materiál pro instalaci základového dílu 1x TS 25kV
VV |  |  |  | "`viz příloha dokumentace: 2.101, 2.201 Celkem 0,484 = 0,484 [B] ` " "`Celkem `0,484 = 0,484 [B] " "Celkem "0,484 = 0,484 [C]
TS |  |  |  | Položka zahrnuje: - dodání čerstvého betonu (betonové směsi) požadované kvality, jeho uložení do požadovaného tvaru při jakékoliv hustotě výztuže, konzistenci čerstvého betonu a způsobu hutnění, ošetření a ochranu betonu, - zhotovení nepropustného, mrazuvzdorného betonu a betonu požadované trvanlivosti a vlastností, užití potřebných přísad a technologií výroby betonu, - zřízení pracovních a dilatačních spar, včetně potřebných úprav, výplně, vložek, opracování, očištění a ošetření, - bednění požadovaných konstr. (i ztracené) s úpravou dle požadované kvality povrchu betonu, včetně odbedňovacích a odskružovacích prostředků, nátěrů zabraňujících soudržnosti betonu a bednění, - podpěrné konstr. (skruže) a lešení všech druhů pro bednění, vč. ochranných a bezpečnostních opatření a základů těchto konstrukcí a lešení, - vytvoření kotevních čel, kapes, nálitků a sedel, zřízení všech požadovaných otvorů, výklenků, prostupů, dutin, drážek a pod., vč. ztížení práce a úprav kolem nich, - úpravy pro osazení výztuže, doplňkových konstrukcí a vybavení, - úpravy povrchu pro položení požadované izolace, povlaků a nátěrů, případně vyspravení, - ztížení práce u kabelových a injektážních trubek a ostatních zařízení osazovaných do betonu, - konstrukce betonových kloubů, upevnění kotevních prvků a doplňkových konstrukcí, - nátěry zabraňující soudržnost betonu a bednění, - výplň, těsnění a tmelení spar a spojů, - opatření povrchů betonu izolací proti zemní vlhkosti v částech, kde přijdou do styku se zeminou nebo kamenivem, - případné zřízení spojovací vrstvy u základů, - úpravy pro osazení zařízení ochrany konstrukce proti vlivu bludných proudů, Položka nezahrnuje: - x
P | 9 | 27232 |  | ZÁKLADY ZE ŽELEZOBETONU | M3 | 1.452 | 0 | 0 |  | 0 | 0 | OTSKP | 0 | 3 |  |  | 0
PP |  |  |  | materiál pro instalaci základového dílu 1x TS 25kV
VV |  |  |  | "`viz příloha dokumentace: 2.101, 2.201 Celkem 1,452 = 1,452 [B] ` " "`Celkem `1,452 = 1,452 [B] " "Celkem "1,452 = 1,452 [C]
TS |  |  |  | Položka zahrnuje: - dodání čerstvého betonu (betonové směsi) požadované kvality, jeho uložení do požadovaného tvaru při jakékoliv hustotě výztuže, konzistenci čerstvého betonu a způsobu hutnění, ošetření a ochranu betonu, - zhotovení nepropustného, mrazuvzdorného betonu a betonu požadované trvanlivosti a vlastností, užití potřebných přísad a technologií výroby betonu, - zřízení pracovních a dilatačních spar, včetně potřebných úprav, výplně, vložek, opracování, očištění a ošetření, - bednění požadovaných konstr. (i ztracené) s úpravou dle požadované kvality povrchu betonu, včetně odbedňovacích a odskružovacích prostředků, nátěrů zabraňujících soudržnosti betonu a bednění, - podpěrné konstr. (skruže) a lešení všech druhů pro bednění, vč. ochranných a bezpečnostních opatření a základů těchto konstrukcí a lešení, - vytvoření kotevních čel, kapes, nálitků a sedel, zřízení všech požadovaných otvorů, výklenků, prostupů, dutin, drážek a pod., vč. ztížení práce a úprav kolem nich, - úpravy pro osazení výztuže, doplňkových konstrukcí a vybavení, - úpravy povrchu pro položení požadované izolace, povlaků a nátěrů, případně vyspravení, - ztížení práce u kabelových a injektážních trubek a ostatních zařízení osazovaných do betonu, - konstrukce betonových kloubů, upevnění kotevních prvků a doplňkových konstrukcí, - nátěry zabraňující soudržnost betonu a bednění, - výplň, těsnění a tmelení spar a spojů, - opatření povrchů betonu izolací proti zemní vlhkosti v částech, kde přijdou do styku se zeminou nebo kamenivem, - případné zřízení spojovací vrstvy u základů, - úpravy pro osazení zařízení ochrany konstrukce proti vlivu bludných proudů, Položka nezahrnuje: - dodání a osazení výztuže
SD |  | 5 |  | Komunikace | [6 empty] | 0
P | 10 | 58251 |  | DLÁŽDĚNÉ KRYTY Z BETONOVÝCH DLAŽDIC DO LOŽE Z KAMENIVA | M2 | 5.44 | 0 | 0 |  | 0 | 0 | OTSKP | 0 | 3 |  |  | 0
PP |  |  |  | vydláždění pochozí plochy kolem TS, dlažba tl. min. 50mm
VV |  |  |  | "`viz příloha dokumentace: 2.101, 2.201 Celkem 5,44 = 5,440 [B] ` " "`Celkem `5,44 = 5,440 [B] " "Celkem "5,44 = 5,440 [C]
TS |  |  |  | Položka zahrnuje: - dodání dlažebního materiálu v požadované kvalitě, dodání materiálu pro předepsané lože v tloušťce předepsané dokumentací a pro předepsanou výplň spar - očištění podkladu - uložení dlažby dle předepsaného technologického předpisu včetně předepsané podkladní vrstvy a předepsané výplně spar - zřízení vrstvy bez rozlišení šířky, pokládání vrstvy po etapách - úpravu napojení, ukončení podél obrubníků, dilatačních zařízení, odvodňovacích proužků, odvodňovačů, vpustí, šachet a pod., nestanoví-li zadávací dokumentace jinak Položka nezahrnuje: - postřiky, nátěry - těsnění podél obrubníků, dilatačních zařízení, odvodňovacích proužků, odvodňovačů, vpustí, šachet a pod.
SD |  | 70 |  | Všeobecné práce pro silnoproud a slaboproud | [6 empty] | 0
P | 11 | 701001 |  | OZNAČOVACÍ ŠTÍTEK KABELOVÉHO VEDENÍ, SPOJKY NEBO KABELOVÉ SKŘÍNĚ (VČETNĚ OBJÍMKY) | KUS | 39 | 0 | 0 |  | 0 | 0 | OTSKP | 0 | 3 |  |  | 0
PP
VV |  |  |  | "`viz příloha dokumentace: 2.101, 2.201 Celkem 39 = 39,000 [B] ` " "`Celkem `39 = 39,000 [B] " "Celkem "39 = 39,000 [C]
TS |  |  |  | 1. Položka obsahuje: – veškeré práce a materiál obsažený v názvu položky 2. Položka neobsahuje: X 3. Způsob měření: Udává se počet kusů kompletní konstrukce nebo práce.
P | 12 | 702112 |  | KABELOVÝ ŽLAB ZEMNÍ VČETNĚ KRYTU SVĚTLÉ ŠÍŘKY PŘES 120 DO 250 MM | M | 22 | 0 | 0 |  | 0 | 0 | OTSKP | 0 | 3 |  |  | 0
PP |  |  |  | betonový žlab světlé š.200mm
VV |  |  |  | "`viz příloha dokumentace: 2.101 Celkem 22 = 22,000 [B] ` " "`Celkem `22 = 22,000 [B] " "Celkem "22 = 22,000 [C]
TS |  |  |  | 1. Položka obsahuje: – přípravu podkladu pro osazení 2. Položka neobsahuje: X 3. Způsob měření: Měří se metr délkový.
P | 13 | 702212 |  | KABELOVÁ CHRÁNIČKA ZEMNÍ DN PŘES 100 DO 200 MM | M | 123 | 0 | 0 |  | 0 | 0 | OTSKP | 0 | 3 |  |  | 0
PP |  |  |  | kabelová chránička zemní UV stabilní DN110mm
VV |  |  |  | "`viz příloha dokumentace: 2.101 Celkem 123 = 123,000 [B] ` " "`Celkem `123 = 123,000 [B] " "Celkem "123 = 123,000 [C]
TS |  |  |  | 1. Položka obsahuje: – přípravu podkladu pro osazení 2. Položka neobsahuje: X 3. Způsob měření: Měří se metr délkový.
P | 14 | 702311 |  | ZAKRYTÍ KABELŮ VÝSTRAŽNOU FÓLIÍ ŠÍŘKY DO 20 CM | M | 81 | 0 | 0 |  | 0 | 0 | OTSKP | 0 | 3 |  |  | 0
PP |  |  |  | zakrytí kabelové trasy max. š.20cm
VV |  |  |  | "`viz příloha dokumentace: 2.101 Celkem 81 = 81,000 [B] ` " "`Celkem `81 = 81,000 [B] " "Celkem "81 = 81,000 [C]
TS |  |  |  | 1. Položka obsahuje: – dodávku a montáž fólie – přípravu podkladu pro osazení 2. Položka neobsahuje: X 3. Způsob měření: Měří se metr délkový.
P | 15 | 702312 |  | ZAKRYTÍ KABELŮ VÝSTRAŽNOU FÓLIÍ ŠÍŘKY PŘES 20 DO 40 CM | M | 16 | 0 | 0 |  | 0 | 0 | OTSKP | 0 | 3 |  |  | 0
PP |  |  |  | zakrytí kabelové trasy max. š.80cm
VV |  |  |  | "`viz příloha dokumentace: 2.101 Celkem 16 = 16,000 [B] ` " "`Celkem `16 = 16,000 [B] " "Celkem "16 = 16,000 [C]
TS |  |  |  | 1. Položka obsahuje: – dodávku a montáž fólie – přípravu podkladu pro osazení 2. Položka neobsahuje: X 3. Způsob měření: Měří se metr délkový.
P | 16 | 709110 |  | PROVIZORNÍ ZAJIŠTĚNÍ KABELU VE VÝKOPU | KUS | 21 | 0 | 0 |  | 0 | 0 | OTSKP | 0 | 3 |  |  | 0
PP
VV
TS |  |  |  | 1. Položka obsahuje: – obsahuje i demontáž po skončení provizorního stavu – dopravu do skladu nebo na likvidaci – obrátkovost, opotřebení zapůjčeného materiálu – poplatek za likvidaci odpadů, pokud je materiál likvidován 2. Položka neobsahuje: X 3. Způsob měření: Udává se počet kusů kompletní konstrukce nebo práce.
P | 17 | 709210 |  | KŘIŽOVATKA KABELOVÝCH VEDENÍ SE STÁVAJÍCÍ INŽENÝRSKOU SÍTÍ (KABELEM, POTRUBÍM APOD.) | KUS | 7 | 0 | 0 |  | 0 | 0 | OTSKP | 0 | 3 |  |  | 0
PP
VV
TS |  |  |  | 1. Položka obsahuje: – úprava dna výkopu – dodávka a položení betonového žlabu / chráničky včetně zakrytí – pomocné mechanismy 2. Položka neobsahuje: X 3. Způsob měření: Udává se počet kusů kompletní konstrukce nebo práce.
P | 18 | 709400 |  | ZATAŽENÍ LANKA DO CHRÁNIČKY NEBO ŽLABU | M | 123 | 0 | 0 |  | 0 | 0 | OTSKP | 0 | 3 |  |  | 0
PP |  |  |  | zatažení lanka do kabelové chráničky
VV
TS |  |  |  | 1. Položka obsahuje: – odvinutí, napojení a zatažení lana do kanálku nebo tvárnicové trasy – pomocné mechanismy 2. Položka neobsahuje: X 3. Způsob měření: Měří se metr délkový.
SD |  | 74 |  | Silnoproud | [6 empty] | 0
P | 19 | 741911 |  | UZEMŇOVACÍ VODIČ V ZEMI FEZN DO 120 MM2 | M | 295 | 0 | 0 |  | 0 | 0 | OTSKP | 0 | 3 |  |  | 0
PP
VV |  |  |  | "`viz příloha dokumentace: 2.101, 2.201 Celkem 295 = 295,000 [B] ` " "`Celkem `295 = 295,000 [B] " "Celkem "295 = 295,000 [C]
TS |  |  |  | 1. Položka obsahuje: – přípravu podkladu pro osazení – měření, dělení, spojování, tvarování – ochranný nátěr spojů a při průchodu vodiče nad terén apod. dle příslušných norem 2. Položka neobsahuje: – zemní práce – ochranu vodiče - chráničky apod. 3. Způsob měření: Měří se metr délkový.
P | 20 | 741B11 |  | ZEMNÍCÍ TYČ FEZN DÉLKY DO 2 M | KUS | 24 | 0 | 0 |  | 0 | 0 | OTSKP | 0 | 3 |  |  | 0
PP
VV |  |  |  | "`viz příloha dokumentace: 2.101, 2.201 Celkem 24 = 24,000 [B] ` " "`Celkem `24 = 24,000 [B] " "Celkem "24 = 24,000 [C]
TS |  |  |  | 1. Položka obsahuje: – přípravu podkladu pro osazení – spojování – ochranný nátěr spoje dle příslušných norem 2. Položka neobsahuje: X 3. Způsob měření: Udává se počet kusů kompletní konstrukce nebo práce.
P | 21 | 741C05 |  | SPOJOVÁNÍ UZEMŇOVACÍCH VODIČŮ | KUS | 60 | 0 | 0 |  | 0 | 0 | OTSKP | 0 | 3 |  |  | 0
PP
VV |  |  |  | "`viz příloha dokumentace: 2.101, 2.201, 2.401 Celkem 60 = 60,000 [B] ` " "`Celkem `60 = 60,000 [B] " "Celkem "60 = 60,000 [C]
TS |  |  |  | 1. Položka obsahuje: – tvarování, přípravu spojů – svařování – ochranný nátěr spoje dle příslušných norem 2. Položka neobsahuje: X 3. Způsob měření: Udává se počet kusů kompletní konstrukce nebo práce.
P | 22 | 741C07 |  | VYVEDENÍ UZEMŇOVACÍCH VODIČŮ NA POVRCH/KONSTRUKCI | KUS | 4 | 0 | 0 |  | 0 | 0 | OTSKP | 0 | 3 |  |  | 0
PP |  |  |  | Vyvedení zemničů do objektu trafostanice
VV |  |  |  | "`viz příloha dokumentace: 2.101, 2.201, 2.401 Celkem 4 = 4,000 [B] ` " "`Celkem `4 = 4,000 [B] " "Celkem "4 = 4,000 [C]
TS |  |  |  | 1. Položka obsahuje: – vodivé připojení vodiče na konstrukci – dělení, tvarování, spojování – ochranný i barevný nátěr spoje dle příslušných norem 2. Položka neobsahuje: X 3. Způsob měření: Udává se počet kusů kompletní konstrukce nebo práce.
P | 23 | 741C11 |  | ZKUŠEBNÍ JÍMKA, UZEMNĚNÍ VENKOVNÍ DO VOLNÉHO TERÉNU | KPL | 1 | 0 | 0 |  | 0 | 0 | OTSKP | 0 | 3 |  |  | 0
PP |  |  |  | Jímka pro uzel oddáleného uzemnění
VV |  |  |  | "`viz příloha dokumentace: 2.401 Celkem 1 = 1,000 [B] ` " "`Celkem `1 = 1,000 [B] " "Celkem "1 = 1,000 [C]
TS |  |  |  | 1. Položka obsahuje: – výkop a zához díry pro trubku v zemině tř.4 o velikosti 1000x1000x1000mm – zemnící jímku do volného terénu sestávající z : trubky o průměru 400/5mm o délce 80cm, víko – uzemňovací kruh s Fezn 30x4mm do trubky vč. montáže, štěrkového zásypu v trubce po montáži do výšky 60cm a úpravy povrchu terénu v okolí uzemňovací jímky 2. Položka neobsahuje: X 3. Způsob měření: Udává se komplet odlišných materiálů a činností, které tvoří funkční nedělitelný celek daný názvem položky.
P | 24 | 742432 |  | VEDENÍ DRÁŽNÍ IZOLOVANÉ VN, KONCOVKA VENKOVNÍ | KUS | 2 | 0 | 0 |  | 0 | 0 | OTSKP | 0 | 3 |  |  | 0
PP |  |  |  | 50-AXEKVCEY 1x150/25
VV |  |  |  | "`viz příloha dokumentace: 1.002 Celkem 2 = 2,000 [B] ` " "`Celkem `2 = 2,000 [B] " "Celkem "2 = 2,000 [C]
TS |  |  |  | 1. Položka obsahuje: – všechny práce spojené s úpravou kabelů pro montáž včetně veškerého příslušentsví 2. Položka neobsahuje: X 3. Způsob měření: Udává se počet kusů kompletní konstrukce nebo práce.
P | 25 | 742542 |  | KABEL VN - JEDNOŽÍLOVÝ, 6-CHBU OD 95 DO 150 MM2 | M | 149 | 0 | 0 |  | 0 | 0 | OTSKP | 0 | 3 |  |  | 0
PP |  |  |  | CHBU 1x120
VV |  |  |  | "`viz příloha dokumentace: 1.002 Celkem 149 = 149,000 [B] ` " "`Celkem `149 = 149,000 [B] " "Celkem "149 = 149,000 [C]
TS |  |  |  | 1. Položka obsahuje: – manipulace a uložení kabelu (do země, chráničky, kanálu, na rošty, na TV a pod.) 2. Položka neobsahuje: – příchytky, spojky, koncovky, chráničky apod. 3. Způsob měření: Měří se metr délkový.
P | 26 | 7425B2 |  | KABEL VN - JEDNOŽÍLOVÝ, 50-AXEKVCE(Y) OD 95 DO 150 MM2 | M | 30 | 0 | 0 |  | 0 | 0 | OTSKP | 0 | 3 |  |  | 0
PP |  |  |  | 50-AXEKVCEY 1x150/25
VV |  |  |  | "`viz příloha dokumentace: 1.002 Celkem 30 = 30,000 [B] ` " "`Celkem `30 = 30,000 [B] " "Celkem "30 = 30,000 [C]
TS |  |  |  | 1. Položka obsahuje: – manipulace a uložení kabelu (do země, chráničky, kanálu, na rošty, na TV a pod.) 2. Položka neobsahuje: – příchytky, spojky, koncovky, chráničky apod. 3. Způsob měření: Měří se metr délkový.
P | 27 | 742F24 |  | KABEL NN NEBO VODIČ JEDNOŽÍLOVÝ AL S PLASTOVOU IZOLACÍ OD 70 DO 120 MM2 | M | 21 | 0 | 0 |  | 0 | 0 | OTSKP | 0 | 3 |  |  | 0
PP |  |  |  | 1-YY 1x95
VV |  |  |  | "`viz příloha dokumentace: 1.002 Celkem 21 = 21,000 [B] ` " "`Celkem `21 = 21,000 [B] " "Celkem "21 = 21,000 [C]
TS |  |  |  | 1. Položka obsahuje: – manipulace a uložení kabelu (do země, chráničky, kanálu, na rošty, na TV a pod.) 2. Položka neobsahuje: – příchytky, spojky, koncovky, chráničky apod. 3. Způsob měření: Měří se metr délkový.
P | 28 | 742F25 |  | KABEL NN NEBO VODIČ JEDNOŽÍLOVÝ AL S PLASTOVOU IZOLACÍ OD 150 DO 240 MM2 | M | 50 | 0 | 0 |  | 0 | 0 | OTSKP | 0 | 3 |  |  | 0
PP |  |  |  | 1-YY 1x150
VV |  |  |  | "`viz příloha dokumentace: 1.002 Celkem 50 = 50,000 [B] ` " "`Celkem `50 = 50,000 [B] " "Celkem "50 = 50,000 [C]
TS |  |  |  | 1. Položka obsahuje: – manipulace a uložení kabelu (do země, chráničky, kanálu, na rošty, na TV a pod.) 2. Položka neobsahuje: – příchytky, spojky, koncovky, chráničky apod. 3. Způsob měření: Měří se metr délkový.
P | 29 | 742I11 |  | KABEL NN CU OVLÁDACÍ 7-12ŽÍLOVÝ DO 2,5 MM2 | M | 10 | 0 | 0 |  | 0 | 0 | OTSKP | 0 | 3 |  |  | 0
PP |  |  |  | CYKY-O 12x1,5
VV |  |  |  | "`viz příloha dokumentace: 1.002 Celkem 10 = 10,000 [B] ` " "`Celkem `10 = 10,000 [B] " "Celkem "10 = 10,000 [C]
TS |  |  |  | 1. Položka obsahuje: – manipulace a uložení kabelu (do země, chráničky, kanálu, na rošty, na TV a pod.) 2. Položka neobsahuje: – příchytky, spojky, koncovky, chráničky apod. 3. Způsob měření: Měří se metr délkový.
P | 30 | 742J29 |  | KABEL SDĚLOVACÍ LAN UTP/FTP UKONČENÝ KONEKTORY RJ45 | M | 5 | 0 | 0 |  | 0 | 0 | OTSKP | 0 | 3 |  |  | 0
PP |  |  |  | LAM TWIN FTP cat.5E=7m
VV |  |  |  | "`viz příloha dokumentace: 1.002 Celkem 5 = 5,000 [B] ` " "`Celkem `5 = 5,000 [B] " "Celkem "5 = 5,000 [C]
TS |  |  |  | Položka obsahuje : Dodávku a montáž kabelu včetně dovozu, manipulace a uložení kabelu (do trubky, na rošty, pod omítku, do rozvaděče ). Dále obsahuje cenu za pom. mechanismy včetně všech ostatních vedlejších nákladů
P | 31 | 742J51 |  | UKONČENÍ SDĚLOVACÍHO KABELU V ROZVADĚČI VČ. POMOCNÉHO MATERIÁLU A ZMĚŘENÍ KONTINUITY OVLÁDACÍHO OBVODU | KUS | 2 | 0 | 0 |  | 0 | 0 | OTSKP | 0 | 3 |  |  | 0
PP |  |  |  | LAM TWIN FTP cat.5E
VV |  |  |  | "`viz příloha dokumentace: 1.002 Celkem 2 = 2,000 [B] ` " "`Celkem `2 = 2,000 [B] " "Celkem "2 = 2,000 [C]
TS |  |  |  | Položka obsahuje : Dodávku a montáž kabelového zakončení a kabelu vč. podružného materiálu, dovozu, odizolování pláště a izolace žil kabelu, montáž kabelového zakončení v rozvaděči, zakončení stínění a pod.. Dále obsahuje cenu za pom. mechanismy včetně všech ostatních vedlejších nákladů
P | 32 | 742K14 |  | UKONČENÍ JEDNOŽÍLOVÉHO KABELU V ROZVADĚČI NEBO NA PŘÍSTROJI OD 70 DO 120 MM2 | KUS | 28 | 0 | 0 |  | 0 | 0 | OTSKP | 0 | 3 |  |  | 0
PP |  |  |  | 1-YY 1x95 =6ks, CHBU 1x120 =16ks
VV |  |  |  | "`viz příloha dokumentace: 1.002, 2.201 Celkem 28 = 28,000 [B] ` " "`Celkem `28 = 28,000 [B] " "Celkem "28 = 28,000 [C]
TS |  |  |  | 1. Položka obsahuje: – všechny práce spojené s úpravou kabelů pro montáž včetně veškerého příslušentsví 2. Položka neobsahuje: X 3. Způsob měření: Udává se počet kusů kompletní konstrukce nebo práce.
P | 33 | 742K15 |  | UKONČENÍ JEDNOŽÍLOVÉHO KABELU V ROZVADĚČI NEBO NA PŘÍSTROJI OD 150 DO 240 MM2 | KUS | 6 | 0 | 0 |  | 0 | 0 | OTSKP | 0 | 3 |  |  | 0
PP |  |  |  | 1-YY 1x150
VV |  |  |  | "`viz příloha dokumentace: 1.002, 2.201 Celkem 6 = 6,000 [B] ` " "`Celkem `6 = 6,000 [B] " "Celkem "6 = 6,000 [C]
TS |  |  |  | 1. Položka obsahuje: – všechny práce spojené s úpravou kabelů pro montáž včetně veškerého příslušentsví 2. Položka neobsahuje: X 3. Způsob měření: Udává se počet kusů kompletní konstrukce nebo práce.
P | 34 | 742M11 |  | UKONČENÍ 7-12ŽÍLOVÉHO KABELU V ROZVADĚČI NEBO NA PŘÍSTROJI DO 2,5 MM2 | KUS | 6 | 0 | 0 |  | 0 | 0 | OTSKP | 0 | 3 |  |  | 0
PP |  |  |  | CYKY-O 12x1,5
VV |  |  |  | "`viz příloha dokumentace: 1.002 Celkem 6 = 6,000 [B] ` " "`Celkem `6 = 6,000 [B] " "Celkem "6 = 6,000 [C]
TS |  |  |  | 1. Položka obsahuje: – všechny práce spojené s úpravou kabelů pro montáž včetně veškerého příslušentsví 2. Položka neobsahuje: X 3. Způsob měření: Udává se počet kusů kompletní konstrukce nebo práce.
P | 35 | 742P11 |  | ODJUTOVÁNÍ A OČIŠTĚNÍ KABELU PRŮŘEZU DO 300 MM2 | M | 4 | 0 | 0 |  | 0 | 0 | OTSKP | 0 | 3 |  |  | 0
PP
VV |  |  |  | "`2% z celkové délky kabelového vedení. Celkem 4 = 4,000 [B] ` " "`Celkem `4 = 4,000 [B] " "Celkem "4 = 4,000 [C]
TS |  |  |  | 1. Položka obsahuje: – všechny práce spojené s úpravou kabelů pro montáž včetně veškerého příslušentsví 2. Položka neobsahuje: X 3. Způsob měření: Měří se metr délkový.
P | 36 | 742P18 |  | NAPOJENÍ ZPĚTNÉHO VODIČE NA KOLEJ KOLÍKOVÝM SPOJEM | KUS | 9 | 0 | 0 |  | 0 | 0 | OTSKP | 0 | 3 |  |  | 0
PP |  |  |  | CHBU 1x120, 3x zpětné vedení, 1x propojení kolejnic
VV |  |  |  | "`viz příloha dokumentace: 1.002, 2.201 Celkem 9 = 9,000 [B] ` " "`Celkem `9 = 9,000 [B] " "Celkem "9 = 9,000 [C]
TS |  |  |  | 1. Položka obsahuje: – kolíkové úchyty, zhotovení děr pro osazení kolíků, nalisování kolíků a zapojení vodičů – veškeré příslušenství 2. Položka neobsahuje: X 3. Způsob měření: Udává se počet kusů kompletní konstrukce nebo práce.
P | 38 | 745622 |  | TRANSFORMÁTOR DRÁŽNÍ PRO NAPÁJENÍ Z TV 25/0,4 KV PŘES 90 KVA | KUS | 1 | 0 | 0 |  | 0 | 0 | OTSKP | 0 | 3 |  |  | 0
PP |  |  |  | Transformátor do trafostanice TS01 160kVA - dvě sec.vinutí 100kVA 25/0,46kV (2x0,23kV), 60kVA 25/0,40kV (2x0,20kV)
VV |  |  |  | "`viz příloha dokumentace: 2.201, 2.202 Celkem 1 = 1,000 [B] ` " "`Celkem `1 = 1,000 [B] " "Celkem "1 = 1,000 [C]
TS |  |  |  | 1. Položka obsahuje: – veškerý podružný, pomocný a upevňovací materiál – technický popis viz. projektová dokumentace – uvedení do provozu, předepsané zkoušky, revize a atesty 2. Položka neobsahuje: X 3. Způsob měření: Udává se počet kusů kompletní konstrukce nebo práce.
P | 39 | 745A32 |  | TRAFOSTANICE DRÁŽNÍ KIOSKOVÁ 25/0,4 KV PRO NAPÁJENÍ EOV NEBO ZZ Z TV PŘES 90 KVA | KUS | 1 | 0 | 0 |  | 0 | 0 | OTSKP | 0 | 3 |  |  | 0
PP |  |  |  | Trafostanice TS01 včetně výstroje (bez rozvaděče NN, bez transformátoru)
VV |  |  |  | "`viz příloha dokumentace: 2.201, 2.202 Celkem 1 = 1,000 [B] ` " "`Celkem `1 = 1,000 [B] " "Celkem "1 = 1,000 [C]
TS |  |  |  | 1. Položka obsahuje: – veškeré konstrukce na stožár, jištění VN, omezovače, propoje a pod. – technický popis viz. projektová dokumentace – uvedení do provozu, předepsané zkoušky, revize a atesty 2. Položka neobsahuje: – základ pro stožár, transformátor, rozvaděč a uzemnění 3. Způsob měření: Udává se počet kusů kompletní konstrukce nebo práce.
P | 40 | 747213 |  | CELKOVÁ PROHLÍDKA, ZKOUŠENÍ, MĚŘENÍ A VYHOTOVENÍ VÝCHOZÍ REVIZNÍ ZPRÁVY, PRO OBJEM IN PŘES 500 DO 1000 TIS. KČ | KUS | 1 | 0 | 0 |  | 0 | 0 | OTSKP | 0 | 3 |  |  | 0
PP
VV
TS |  |  |  | 1. Položka obsahuje: – cenu za celkovou prohlídku zařízení PS/SO, vč. měření, komplexních zkoušek a revizi zařízení tohoto PS/SO autorizovaným revizním technikem na silnoproudá zařízení podle požadavku ČSN, včetně hodnocení a vyhotovení celkové revizní zprávy 2. Položka neobsahuje: X 3. Způsob měření: Udává se počet kusů kompletní konstrukce nebo práce.
P | 41 | 747214 |  | CELKOVÁ PROHLÍDKA, ZKOUŠENÍ, MĚŘENÍ A VYHOTOVENÍ VÝCHOZÍ REVIZNÍ ZPRÁVY, PRO OBJEM IN - PŘÍPLATEK ZA KAŽDÝCH DALŠÍCH I ZAPOČATÝCH 500 TIS. KČ | KUS | 2 | 0 | 0 |  | 0 | 0 | OTSKP | 0 | 3 |  |  | 0
PP
VV
TS |  |  |  | 1. Položka obsahuje: – cenu za celkovou prohlídku zařízení PS/SO, vč. měření, komplexních zkoušek a revizi zařízení tohoto PS/SO autorizovaným revizním technikem na silnoproudá zařízení podle požadavku ČSN, včetně hodnocení a vyhotovení celkové revizní zprávy 2. Položka neobsahuje: X 3. Způsob měření: Udává se počet kusů kompletní konstrukce nebo práce.
P | 42 | 747301 |  | PROVEDENÍ PROHLÍDKY A ZKOUŠKY PRÁVNICKOU OSOBOU, VYDÁNÍ PRŮKAZU ZPŮSOBILOSTI | KUS | 1 | 0 | 0 |  | 0 | 0 | OTSKP | 0 | 3 |  |  | 0
PP
VV
TS |  |  |  | 1. Položka obsahuje: – cenu za vyhotovení dokladu právnickou osobou o silnoproudých zařízeních a vydání průkazu způsobilosti 2. Položka neobsahuje: X 3. Způsob měření: Udává se počet kusů kompletní konstrukce nebo práce.
P | 43 | 747531 |  | ZKOUŠKY VODIČŮ A KABELŮ VN ZVÝŠENÝM NAPĚTÍM DO 35 KV | KUS | 1 | 0 | 0 |  | 0 | 0 | OTSKP | 0 | 3 |  |  | 0
PP
VV
TS |  |  |  | 1. Položka obsahuje: – cenu za provedení měření kabelu/ vodiče vč. vyhotovení protokolu 2. Položka neobsahuje: X 3. Způsob měření: Udává se počet kusů kompletní konstrukce nebo práce.
P | 44 | 747532 |  | ZKOUŠKY VODIČŮ A KABELŮ VN - PROVOZ MĚŘÍCÍHO VOZU PO DOBU ZKOUŠEK VN KABELŮ | KUS | 1 | 0 | 0 |  | 0 | 0 | OTSKP | 0 | 3 |  |  | 0
PP
VV
TS |  |  |  | 1. Položka obsahuje: – cenu za provedení měření kabelu/ vodiče vč. vyhotovení protokolu 2. Položka neobsahuje: X 3. Způsob měření: Udává se počet kusů kompletní konstrukce nebo práce.
P | 45 | 747701 |  | DOKONČOVACÍ MONTÁŽNÍ PRÁCE NA ELEKTRICKÉM ZAŘÍZENÍ | HOD | 40 | 0 | 0 |  | 0 | 0 | OTSKP | 0 | 3 |  |  | 0
PP
VV
TS |  |  |  | 1. Položka obsahuje: – cenu za práce spojené s uváděním zařízení do provozu, drobné montážní práce v rozvaděčích, koordinaci se zhotoviteli souvisejících zařízení apod. 2. Položka neobsahuje: X 3. Způsob měření: Udává se čas v hodinách.
P | 46 | 747703 |  | ZKUŠEBNÍ PROVOZ | HOD | 16 | 0 | 0 |  | 0 | 0 | OTSKP | 0 | 3 |  |  | 0
PP
VV
TS |  |  |  | 1. Položka obsahuje: – cenu za dobu kdy je zařízení po individálních zkouškách dáno do provozu s prokázáním technických a kvalitativních parametrů zařízení 2. Položka neobsahuje: X 3. Způsob měření: Udává se čas v hodinách.
P | 47 | 747704 |  | ZAŠKOLENÍ OBSLUHY | HOD | 8 | 0 | 0 |  | 0 | 0 | OTSKP | 0 | 3 |  |  | 0
PP
VV
TS |  |  |  | 1. Položka obsahuje: – cenu za dobu kdy je s funkcí seznamována obsluha zařízení, včetně odevzdání dokumentace skutečného provedení 2. Položka neobsahuje: X 3. Způsob měření: Udává se čas v hodinách.
P | 48 | 747705 |  | MANIPULACE NA ZAŘÍZENÍCH PROVÁDĚNÉ PROVOZOVATELEM | HOD | 16 | 0 | 0 |  | 0 | 0 | OTSKP | 0 | 3 |  |  | 0
PP |  |  |  | Manipulace na zařízeních prováděné provozovatelem nutné pro práce zhotovitele, kooperace provozovatele při provádění stavební činnosti v prostoru ŽST (zjišťování stávajícího stavu, koordinace provizorních opatření po dobu výstavby, koordinace při realizaci nových rozvodů a zařízení apod.)
VV
TS |  |  |  | 1. Položka obsahuje: – cenu za manipulace na zařízeních prováděné provozovatelem nutných pro další práce zhotovitele na technologickém souboru 2. Položka neobsahuje: X 3. Způsob měření: Udává se čas v hodinách.
P | 49 | 748151 |  | BEZPEČNOSTNÍ TABULKA | KUS | 8 | 0 | 0 |  | 0 | 0 | OTSKP | 0 | 3 |  |  | 0
PP |  |  |  | bezpečnostní tabulka - TS01, připojení zpětného vedení ke kolejnici
VV |  |  |  | "`viz příloha dokumentace: 1.001 Celkem 8 = 8,000 [B] ` " "`Celkem `8 = 8,000 [B] " "Celkem "8 = 8,000 [C]
TS |  |  |  | 1. Položka obsahuje: – veškeré příslušenství pro montáž 2. Položka neobsahuje: X 3. Způsob měření: Udává se počet kusů kompletní konstrukce nebo práce.
P | 50 | 748242 |  | PÍSMENA A ČÍSLICE VÝŠKY PŘES 40 DO 100 MM | KUS | 16 | 0 | 0 |  | 0 | 0 | OTSKP | 0 | 3 |  |  | 0
PP |  |  |  | Popis TS01
VV |  |  |  | "`viz příloha dokumentace: 1.001 Celkem 16 = 16,000 [B] ` " "`Celkem `16 = 16,000 [B] " "Celkem "16 = 16,000 [C]
TS |  |  |  | 1. Položka obsahuje: – zhotovení nápisu barvou pomocí šablon vč. podružného materiálu, rozměření, dodání barvy a ředidla 2. Položka neobsahuje: X 3. Způsob měření: Udává se počet kusů kompletní konstrukce nebo práce.
P | 51 | 74C765 |  | UKONČENÍ 1 NAPÁJECÍHO KABELU NA STOŽÁRU S POJISTKOVÝM SPODKEM A OMEZOVAČEM PŘEPĚTÍ | KUS | 1 | 0 | 0 |  | 0 | 0 | OTSKP | 0 | 3 |  |  | 0
PP |  |  |  | 50-AXEKVCEY 1x150/25
VV |  |  |  | "`viz příloha dokumentace: 1.002 Celkem 1 = 1,000 [B] ` " "`Celkem `1 = 1,000 [B] " "Celkem "1 = 1,000 [C]
TS |  |  |  | 1. Položka obsahuje: – všechny náklady na montáž a materiál dodaného zařízení protikorozně ošetřeného podle TKP se všemi pomocnými doplňujícími součástmi a pracemi s použitím mechanizmů – cena položky je vč. ostatních rozpočtových nákladů 2. Položka neobsahuje: X 3. Způsob měření: Udává se počet kusů kompletní konstrukce nebo práce.
P | 52 | 74C768 |  | PŘIPEVNĚNÍ 1-4 KABELŮ NA STOŽÁR BP | KUS | 8 | 0 | 0 |  | 0 | 0 | OTSKP | 0 | 3 |  |  | 0
PP |  |  |  | určeno pro kabel 50-AXEKVCEY 1x150/25
VV |  |  |  | "`viz příloha dokumentace: 1.002 Celkem 8 = 8,000 [B] ` " "`Celkem `8 = 8,000 [B] " "Celkem "8 = 8,000 [C]
TS |  |  |  | 1. Položka obsahuje: – všechny náklady na montáž a materiál dodaného zařízení protikorozně ošetřeného podle TKP se všemi pomocnými doplňujícími součástmi a pracemi s použitím mechanizmů – cena položky je vč. ostatních rozpočtových nákladů 2. Položka neobsahuje: X 3. Způsob měření: Udává se počet kusů kompletní konstrukce nebo práce.
P | 53 | 74C772 |  | PŘIPEVNĚNÍ 1 KRYTU NA STOŽÁR P, T, BP | KUS | 2 | 0 | 0 |  | 0 | 0 | OTSKP | 0 | 3 |  |  | 0
PP |  |  |  | určeno pro kabel 50-AXEKVCEY 1x150/25
VV |  |  |  | "`viz příloha dokumentace: 1.002 Celkem 2 = 2,000 [B] ` " "`Celkem `2 = 2,000 [B] " "Celkem "2 = 2,000 [C]
TS |  |  |  | 1. Položka obsahuje: – všechny náklady na montáž a materiál dodaného zařízení protikorozně ošetřeného podle TKP se všemi pomocnými doplňujícími součástmi a pracemi s použitím mechanizmů – cena položky je vč. ostatních rozpočtových nákladů 2. Položka neobsahuje: X 3. Způsob měření: Udává se počet kusů kompletní konstrukce nebo práce.
P | 57 | 02943 |  | VYPRACOVÁNÍ REALIZAČNÍ DOKUMENTACE PS/SO | KPL | 1 | 0 | 0 |  | 0 | 0 |  | 0 | 3 |  |  | 0
PP |  |  |  | Vypracování realizační projektové dokumentace v rozsahu tohoto PS/SO
VV
TS |  |  |  | Položka zahrnuje: - veškeré náklady spojené s objednatelem požadovanými pracemi Položka nezahrnuje: - x
P | 58 | R743F1301 |  | SKŘÍŇ ELEKTROMĚROVÁ NA STĚNU PRO POLOPŘÍMÉ MĚŘENÍ 0,46/2x0,23kV 50Hz PRO EOV VČETNĚ VÝSTROJE | KUS | 1 | 0 | 0 |  | 0 | 0 |  | 0 | 3 |  |  | 0
PP |  |  |  | Rozvaděč RE-EOV
VV |  |  |  | "`viz příloha dokumentace: 2.202, 2.211 Celkem 1 = 1,000 [B] ` " "`Celkem `1 = 1,000 [B] " "Celkem "1 = 1,000 [C]
TS |  |  |  | 1. Položka obsahuje: – zhotovení výrobní dokumentace, dodání rozvaděče – instalaci vč. zapojení – technický popis viz. projektová dokumentace 2. Položka neobsahuje: X 3. Způsob měření: Udává se počet kusů kompletní konstrukce nebo práce.
P | 59 | R743F1302 |  | SKŘÍŇ ELEKTROMĚROVÁ NA STĚNU PRO POLOPŘÍMÉ MĚŘENÍ 0,4/2x0,2kV 50Hz PRO ZZ VČETNĚ VÝSTROJE | KUS | 1 | 0 | 0 |  | 0 | 0 |  | 0 | 3 |  |  | 0
PP |  |  |  | Rozvaděč RE-ZZ
VV |  |  |  | "`viz příloha dokumentace: 2.202, 2.212 Celkem 1 = 1,000 [B] ` " "`Celkem `1 = 1,000 [B] " "Celkem "1 = 1,000 [C]
TS |  |  |  | 1. Položka obsahuje: – zhotovení výrobní dokumentace, dodání rozvaděče – instalaci vč. zapojení – technický popis viz. projektová dokumentace 2. Položka neobsahuje: X 3. Způsob měření: Udává se počet kusů kompletní konstrukce nebo práce.
SD |  | 96 |  | Bourání, demontáže, odstranění drážních konstrukcí - vyjma úzkokolejek | [6 empty] | 0
P | 54 | 96616A |  | BOURÁNÍ KONSTRUKCÍ ZE ŽELEZOBETONU - BEZ DOPRAVY | M3 | 2 | 0 | 0 |  | 0 | 0 | OTSKP | 0 | 3 |  |  | 0
PP |  |  |  | odstranění zbytků základů a objektů v trase kabelů a v prostoru souvisejícím s realizací trafostanice
VV
TS |  |  |  | Položka zahrnuje: - rozbourání konstrukce bez ohledu na použitou technologii - veškeré pomocné konstrukce (lešení a pod.) - veškerou manipulaci s vybouranou sutí a hmotami, kromě vodorovné dopravy, včetně uložení na skládku - veškeré další práce plynoucí z technologického předpisu a z platných předpisů Položka nezahrnuje: - vodorovnou dopravu - poplatek za skládku, který se vykazuje v položce 0141** (s výjimkou malého množství bouraného materiálu, kde je možné poplatek zahrnout do jednotkové ceny bourání – tento fakt musí být uveden v doplňujícím textu k položce)
SD |  | R015 |  | LIKVIDACE ODPADŮ, včetně dopravy | [6 empty] | 0
P | 55 | R015111 | 901 | LIKVIDACE ODPADŮ NEKONTAMINOVANÝCH - 17 05 04 VYTĚŽENÉ ZEMINY A HORNINY - I. TŘÍDA TĚŽITELNOSTI včetně dopravy | T | 12.57 | 0 | 0 |  | 0 | 0 | ODP+d 25 VelVes 2025 | 0 | 3 |  |  | 0
PP |  |  |  | Evidenční položka. Neoceňovat v objektu SO/PS, položka se oceňuje pouze v objektu SO 90-90.
VV
TS |  |  |  | 1. Položka obsahuje: – veškeré poplatky provozovateli skládky, recyklační linky nebo jiného zařízení na zpracování nebo likvidaci odpadů související s převzetím, uložením, zpracováním nebo likvidací odpadu – náklady spojené s dopravou odpadu z místa stavby na místo převzetí provozovatelem skládky, recyklační linky nebo jiného zařízení na zpracování nebo likvidaci odpadů - platí pro jakýkoliv způsob dopravy (po suchu, po vodě, ve vzduchu, ppř. dopravníky) a zahrnuje i potřebný počet naložení nebo přeložení či úpravou v případě meziskládkování - náklady spojené s vyložením, manipulací, rozhrnutím či úpravou do figury s materiálem v místě skládky 3. Způsob měření: Tunou se rozumí hmotnost odpadu vytříděného v souladu se zákonem č. 185/2001 Sb., o nakládání s odpady, v platném znění. 4. Viz platný Zákon o nakládání s odpady
P | 56 | R015140 | 905 | LIKVIDACE ODPADŮ NEKONTAMINOVANÝCH - 17 01 01 BETON Z DEMOLIC OBJEKTŮ, ZÁKLADŮ TV včetně dopravy | T | 4.8 | 0 | 0 |  | 0 | 0 | ODP+d 25 VelVes 2025 | 0 | 3 |  |  | 0
PP |  |  |  | Evidenční položka. Neoceňovat v objektu SO/PS, položka se oceňuje pouze v objektu SO 90-90.
VV
TS |  |  |  | 1. Položka obsahuje: – veškeré poplatky provozovateli skládky, recyklační linky nebo jiného zařízení na zpracování nebo likvidaci odpadů související s převzetím, uložením, zpracováním nebo likvidací odpadu – náklady spojené s dopravou odpadu z místa stavby na místo převzetí provozovatelem skládky, recyklační linky nebo jiného zařízení na zpracování nebo likvidaci odpadů - platí pro jakýkoliv způsob dopravy (po suchu, po vodě, ve vzduchu, ppř. dopravníky) a zahrnuje i potřebný počet naložení nebo přeložení či úpravou v případě meziskládkování - náklady spojené s vyložením, manipulací, rozhrnutím či úpravou do figury s materiálem v místě skládky 3. Způsob měření: Tunou se rozumí hmotnost odpadu vytříděného v souladu se zákonem č. 185/2001 Sb., o nakládání s odpady, v platném znění. 4. Viz platný Zákon o nakládání s odpady

## D.1.3_PS 05-03-11
SŽDC051 | [13 empty] | 3
S | Stavba: | 5313730008ENE03 |  | Optimalizace a elektrizace trati České Velenice (mimo) - Veselí nad Lužnicí (mimo) - část ENE | [5 empty] | PS 05-03-11 | 0 | AspeEsticon | 0 | 2
O | Objekt: | D.1.3 |  | Silnoproudá technologie včetně DŘT | [8 empty] | 0.12 | 2
O1 | Rozpocet: | PS 05-03-11 |  | ŽST Suchdol nad Lužnicí, DŘT | [8 empty] | 0.21
Typ | Poř. číslo | Kód položky | Varianta | Název položky | MJ | Množství | Jednotková hmotnost | Celková hmotnost | Jednotková cena | Jednotková cena |  | Cenové soustavy
[15 empty] | Počet položek s nulovou cenou | 0
[10 empty] | Jednotková | Celkem
SD |  | 70 |  | Všeobecné práce pro silnoproud a slaboproud | [6 empty] | 0
P | 1 | 703411 |  | ELEKTROINSTALAČNÍ TRUBKA PLASTOVÁ VČETNĚ UPEVNĚNÍ A PŘÍSLUŠENSTVÍ DN PRŮMĚRU DO 25 MM | M | 180 | 0 | 0 |  | 0 | 0 | OTSKP | 0 | 3 |  |  | 0
PP
VV
TS |  |  |  | 1. Položka obsahuje: – dodávku specifikovaného materiálu – kompletní montáž, rozměření, upevnění, řezání, spojování a pod. – veškerý spojovací a montážní materiál vč. upevňovacího materiálu ( držáky apod.) – pomocné mechanismy – dopravu a skladování 2. Položka neobsahuje: X 3. Způsob měření: Měří se metr délkový.
P | 2 | 703751 |  | PROTIPOŽÁRNÍ UCPÁVKA POD ROZVADĚČ DO EI 90 MIN. | M2 | 0.4 | 0 | 0 |  | 0 | 0 | OTSKP | 0 | 3 |  |  | 0
PP
VV
TS |  |  |  | Položka obsahuje: Dodávku a montáž protipožární ucpávky vč. příslušenství a pomocného materiálu, vyhotovéní a dodání atestu. Dále obsahuje cenu za pom. mechanismy včetně všech ostatních vedlejších nákladů.
P | 3 | 703752 |  | PROTIPOŽÁRNÍ UCPÁVKA STĚNOU/STROPEM, TL DO 50CM, DO EI 90 MIN. | M2 | 0.4 | 0 | 0 |  | 0 | 0 | OTSKP | 0 | 3 |  |  | 0
PP
VV
TS |  |  |  | Položka obsahuje: Dodávku a montáž protipožární ucpávky vč. příslušenství a pomocného materiálu, vyhotovéní a dodání atestu. Dále obsahuje cenu za pom. mechanismy včetně všech ostatních vedlejších nákladů.
SD |  | 74 |  | Silnoproud | [6 empty] | 0
P | 4 | 741C02 |  | UZEMŇOVACÍ SVORKA | KUS | 1 | 0 | 0 |  | 0 | 0 | OTSKP | 0 | 3 |  |  | 0
PP
VV
TS |  |  |  | 1. Položka obsahuje: – veškeré příslušenství 2. Položka neobsahuje: X 3. Způsob měření: Udává se počet kusů kompletní konstrukce nebo práce.
P | 5 | 742F12 |  | KABEL NN NEBO VODIČ JEDNOŽÍLOVÝ CU S PLASTOVOU IZOLACÍ OD 4 DO 16 MM2 | M | 10 | 0 | 0 |  | 0 | 0 | OTSKP | 0 | 3 |  |  | 0
PP
VV
TS |  |  |  | 1. Položka obsahuje: – manipulace a uložení kabelu (do země, chráničky, kanálu, na rošty, na TV a pod.) 2. Položka neobsahuje: – příchytky, spojky, koncovky, chráničky apod. 3. Způsob měření: Měří se metr délkový.
P | 6 | 742G11 |  | KABEL NN DVOU- A TŘÍŽÍLOVÝ CU S PLASTOVOU IZOLACÍ DO 2,5 MM2 | M | 20 | 0 | 0 |  | 0 | 0 | OTSKP | 0 | 3 |  |  | 0
PP
VV
TS |  |  |  | 1. Položka obsahuje: – manipulace a uložení kabelu (do země, chráničky, kanálu, na rošty, na TV a pod.) 2. Položka neobsahuje: – příchytky, spojky, koncovky, chráničky apod. 3. Způsob měření: Měří se metr délkový.
P | 7 | 742I21 |  | KABEL NN CU OVLÁDACÍ 19-24ŽÍLOVÝ DO 2,5 MM2 | M | 100 | 0 | 0 |  | 0 | 0 | OTSKP | 0 | 3 |  |  | 0
PP
VV
TS |  |  |  | 1. Položka obsahuje: – manipulace a uložení kabelu (do země, chráničky, kanálu, na rošty, na TV a pod.) 2. Položka neobsahuje: – příchytky, spojky, koncovky, chráničky apod. 3. Způsob měření: Měří se metr délkový.
P | 8 | 742K12 |  | UKONČENÍ JEDNOŽÍLOVÉHO KABELU V ROZVADĚČI NEBO NA PŘÍSTROJI OD 4 DO 16 MM2 | KUS | 2 | 0 | 0 |  | 0 | 0 | OTSKP | 0 | 3 |  |  | 0
PP
VV
TS |  |  |  | 1. Položka obsahuje: – všechny práce spojené s úpravou kabelů pro montáž včetně veškerého příslušentsví 2. Položka neobsahuje: X 3. Způsob měření: Udává se počet kusů kompletní konstrukce nebo práce.
P | 9 | 742L11 |  | UKONČENÍ DVOU AŽ PĚTIŽÍLOVÉHO KABELU V ROZVADĚČI NEBO NA PŘÍSTROJI DO 2,5 MM2 | KUS | 4 | 0 | 0 |  | 0 | 0 | OTSKP | 0 | 3 |  |  | 0
PP
VV
TS |  |  |  | 1. Položka obsahuje: – všechny práce spojené s úpravou kabelů pro montáž včetně veškerého příslušentsví 2. Položka neobsahuje: X 3. Způsob měření: Udává se počet kusů kompletní konstrukce nebo práce.
P | 10 | 742L12 |  | UKONČENÍ DVOU AŽ PĚTIŽÍLOVÉHO KABELU V ROZVADĚČI NEBO NA PŘÍSTROJI OD 4 DO 16 MM2 | KUS | 2 | 0 | 0 |  | 0 | 0 | OTSKP | 0 | 3 |  |  | 0
PP
VV
TS |  |  |  | 1. Položka obsahuje: – všechny práce spojené s úpravou kabelů pro montáž včetně veškerého příslušentsví 2. Položka neobsahuje: X 3. Způsob měření: Udává se počet kusů kompletní konstrukce nebo práce.
P | 11 | 742N11 |  | UKONČENÍ 19-24ŽÍLOVÉHO KABELU V ROZVADĚČI NEBO NA PŘÍSTROJI DO 2,5 MM2 | KUS | 16 | 0 | 0 |  | 0 | 0 | OTSKP | 0 | 3 |  |  | 0
PP
VV
TS |  |  |  | 1. Položka obsahuje: – všechny práce spojené s úpravou kabelů pro montáž včetně veškerého příslušentsví 2. Položka neobsahuje: X 3. Způsob měření: Udává se počet kusů kompletní konstrukce nebo práce.
P | 12 | 742P13 |  | ZATAŽENÍ KABELU DO CHRÁNIČKY - KABEL DO 4 KG/M | M | 180 | 0 | 0 |  | 0 | 0 | OTSKP | 0 | 3 |  |  | 0
PP
VV
TS |  |  |  | 1. Položka obsahuje: – montáž kabelu o váze do 4 kg/m do chráničky/ kolektoru 2. Položka neobsahuje: X 3. Způsob měření: Měří se metr délkový.
P | 13 | 742P15 |  | OZNAČOVACÍ ŠTÍTEK NA KABEL | KUS | 28 | 0 | 0 |  | 0 | 0 | OTSKP | 0 | 3 |  |  | 0
PP
VV
TS |  |  |  | 1. Položka obsahuje: – veškeré příslušentsví 2. Položka neobsahuje: X 3. Způsob měření: Udává se počet kusů kompletní konstrukce nebo práce.
P | 14 | 744633 |  | JISTIČ TŘÍPÓLOVÝ (10 KA) OD 13 DO 20 A | KUS | 2 | 0 | 0 |  | 0 | 0 | OTSKP | 0 | 3 |  |  | 0
PP
VV
TS |  |  |  | 1. Položka obsahuje: – veškerý spojovací materiál vč. připojovacího vedení – technický popis viz. projektová dokumentace 2. Položka neobsahuje: X 3. Způsob měření: Udává se počet kusů kompletní konstrukce nebo práce.
P | 15 | 744652 |  | JISTIČ DC OD 4 DO 10 A | KUS | 4 | 0 | 0 |  | 0 | 0 | OTSKP | 0 | 3 |  |  | 0
PP
VV
TS |  |  |  | 1. Položka obsahuje: – veškerý spojovací materiál vč. připojovacího vedení – technický popis viz. projektová dokumentace 2. Položka neobsahuje: X 3. Způsob měření: Udává se počet kusů kompletní konstrukce nebo práce.
P | 16 | 744Q41 |  | SVODIČ PŘEPĚTÍ TYP 3 (TŘÍDA D) 1-2 PÓLOVÝ | KUS | 2 | 0 | 0 |  | 0 | 0 | OTSKP | 0 | 3 |  |  | 0
PP
VV
TS |  |  |  | 1. Položka obsahuje: – veškerý spojovací materiál vč. připojovacího vedení – technický popis viz. projektová dokumentace 2. Položka neobsahuje: X 3. Způsob měření: Udává se počet kusů kompletní konstrukce nebo práce.
P | 17 | 744R21 |  | UCPÁVKOVÁ VÝVODKA PRO KABEL O PRŮMĚRU DO 13 MM | KUS | 14 | 0 | 0 |  | 0 | 0 | OTSKP | 0 | 3 |  |  | 0
PP
VV
TS |  |  |  | 1. Položka obsahuje: – veškeré příslušenství – technický popis viz. projektová dokumentace 2. Položka neobsahuje: X 3. Způsob měření: Udává se počet kusů kompletní konstrukce nebo práce.
P | 18 | 744R36 |  | OBAL NA VÝKRESY DO ROZVADĚČE NN | KUS | 1 | 0 | 0 |  | 0 | 0 | OTSKP | 0 | 3 |  |  | 0
PP
VV
TS |  |  |  | 1. Položka obsahuje: – veškeré příslušenství – technický popis viz. projektová dokumentace 2. Položka neobsahuje: X 3. Způsob měření: Udává se počet kusů kompletní konstrukce nebo práce.
P | 19 | 746632 |  | VYBAVENÁ SKŘÍŇ PRO AUTOMATIZACI 19" PŘES 15 U | KUS | 1 | 0 | 0 |  | 0 | 0 | OTSKP | 0 | 3 |  |  | 0
PP
VV
TS |  |  |  | 1. Položka obsahuje: – přípravu podkladu pro osazení vč. upevňovacího materiálu, uzamykatelná, veškerý podružný a pomocný materiál (např. zásuvkový panel, DIN Lišty, kabelové žlaby, svorkovnice, rozjištění, kabelové propoje, osvětlení...) – dodávku včetně kompletní montáže – technický popis viz. projektová dokumentace – zhotovení výrobní dokumentace, provedení zkoušek, dodání předepsaných zkoušek, revizí a atestů – veškeré potřebné mechanizmy, včetně obsluhy, náklady na mzdy a přibližné (průměrné) náklady na pořízení potřebných materiálů – dopravu a skladování 2. Položka neobsahuje: X 3. Způsob měření: Udává se počet kusů kompletní konstrukce nebo práce.
P | 20 | 746642 |  | PLC PRO AUTOMATIZACI - ZÁKLADNÍ JEDNOTKA PŘES 128 DO 1024 IO | KUS | 1 | 0 | 0 |  | 0 | 0 | OTSKP | 0 | 3 |  |  | 0
PP
VV
TS |  |  |  | 1. Položka obsahuje: – veškerý podružný, spojovací a pomocný materiál. Dále obsahuje uživatelskou úpravu SW PLC, parametrizaci a nastavení PLC – dodávku včetně kompletní montáže – technický popis viz. projektová dokumentace – výrobní dokumentaci, uvedení do provozu, revize a atesty – veškeré potřebné mechanizmy, včetně obsluhy, náklady na mzdy a přibližné (průměrné) náklady na pořízení potřebných materiálů – dopravu a skladování 2. Položka neobsahuje: X 3. Způsob měření: Udává se počet kusů kompletní konstrukce nebo práce.
P | 21 | 746648 |  | PLC PRO AUTOMATIZACI - ODDĚLOVACÍ ČLEN RELÉOVÝ MIN. 4 KV PRO POVELY NEBO SIGNÁLY 24-230 V DC AC, MAX. 6 A, KONT. 1P, OCHRANNÉ A SIGNALIZAČNÍ PRVKY | KUS | 8 | 0 | 0 |  | 0 | 0 | OTSKP | 0 | 3 |  |  | 0
PP
VV
TS |  |  |  | 1. Položka obsahuje: – veškerý podružný, spojovací a pomocný materiál – dodávku včetně kompletní montáže – technický popis viz. projektová dokumentace – výrobní dokumentaci, uvedení do provozu, předepsané zkoušky, revize a atesty – veškeré potřebné mechanizmy, včetně obsluhy, náklady na mzdy a přibližné (průměrné) náklady na pořízení potřebných materiálů – dopravu a skladování 2. Položka neobsahuje: X 3. Způsob měření: Udává se počet kusů kompletní konstrukce nebo práce.
P | 22 | 746649 |  | PLC PRO AUTOMATIZACI - ZDROJ POMOCNÉHO NAPĚTÍ 24 V DC, MAX. 10 A | KUS | 1 | 0 | 0 |  | 0 | 0 | OTSKP | 0 | 3 |  |  | 0
PP
VV
TS |  |  |  | 1. Položka obsahuje: – veškerý podružný, spojovací a pomocný materiál – dodávku včetně kompletní montáže – technický popis viz. projektová dokumentace – výrobní dokumentaci, uvedení do provozu, předepsané zkoušky, revize a atesty – veškeré potřebné mechanizmy, včetně obsluhy, náklady na mzdy a přibližné (průměrné) náklady na pořízení potřebných materiálů – dopravu a skladování 2. Položka neobsahuje: X 3. Způsob měření: Udává se počet kusů kompletní konstrukce nebo práce.
P | 23 | 74664A |  | PLC PRO AUTOMATIZACI - SVORKOVNICE (JEŽEK) PRO VYVEDENÍ 8 SIGNÁLŮ/POVELŮ/MĚŘENÍ VČETNĚ NAPÁJECÍHO OBVODU 24 V DC | KUS | 8 | 0 | 0 |  | 0 | 0 | OTSKP | 0 | 3 |  |  | 0
PP
VV
TS |  |  |  | 1. Položka obsahuje: – veškerý podružný, spojovací a pomocný materiál – dodávku včetně kompletní montáže – technický popis viz. projektová dokumentace – výrobní dokumentaci, uvedení do provozu, předepsané zkoušky, revize a atesty – veškeré potřebné mechanizmy, včetně obsluhy, náklady na mzdy a přibližné (průměrné) náklady na pořízení potřebných materiálů – dopravu a skladování 2. Položka neobsahuje: X 3. Způsob měření: Udává se počet kusů kompletní konstrukce nebo práce.
P | 24 | 746654 |  | ZÁKLADNÍ PROGRAMOVÉ VYBAVENÍ TLM. JEDNOTKY PRO OBJEKT TS | KUS | 1 | 0 | 0 |  | 0 | 0 | OTSKP | 0 | 3 |  |  | 0
PP
VV
TS |  |  |  | 1. Položka obsahuje: – veškerý podružný, spojovací a pomocný materiál. Dále obsahuje dodávku základního SW PLC a jeho instalaci – dodávku včetně kompletní montáže – technický popis viz. projektová dokumentace – výrobní dokumentaci, uvedení do provozu, revize a atesty – veškeré potřebné mechanizmy, včetně obsluhy, náklady na mzdy a přibližné (průměrné) náklady na pořízení potřebných materiálů – dopravu a skladování 2. Položka neobsahuje: X 3. Způsob měření: Udává se počet kusů kompletní konstrukce nebo práce.
P | 25 | 746655 |  | SW-OVLADAČE KOMUNIKACE, PARAMETRIZACE - PRO NADŘAZENÝ SYSTÉM | KUS | 1 | 0 | 0 |  | 0 | 0 | OTSKP | 0 | 3 |  |  | 0
PP
VV
TS |  |  |  | 1. Položka obsahuje: – veškerý podružný, spojovací a pomocný materiál. Dále obsahuje dodávku základního SW PLC a jeho instalaci – dodávku včetně kompletní montáže – technický popis viz. projektová dokumentace – výrobní dokumentaci, uvedení do provozu, revize a atesty – veškeré potřebné mechanizmy, včetně obsluhy, náklady na mzdy a přibližné (průměrné) náklady na pořízení potřebných materiálů – dopravu a skladování 2. Položka neobsahuje: X 3. Způsob měření: Udává se počet kusů kompletní konstrukce nebo práce.
P | 26 | 746656 |  | SW-OVLADAČE KOMUNIKACE, PARAMETRIZACE - PRO JEDEN PODŘÍZENÝ PLC, OCHRANU, TERMINÁL | KUS | 1 | 0 | 0 |  | 0 | 0 | OTSKP | 0 | 3 |  |  | 0
PP
VV
TS |  |  |  | 1. Položka obsahuje: – veškerý podružný, spojovací a pomocný materiál. Dále obsahuje dodávku základního SW PLC a jeho instalaci – dodávku včetně kompletní montáže – technický popis viz. projektová dokumentace – výrobní dokumentaci, uvedení do provozu, revize a atesty – veškeré potřebné mechanizmy, včetně obsluhy, náklady na mzdy a přibližné (průměrné) náklady na pořízení potřebných materiálů – dopravu a skladování 2. Položka neobsahuje: X 3. Způsob měření: Udává se počet kusů kompletní konstrukce nebo práce.
P | 27 | 746657 |  | SW-OVLADAČE KOMUNIKACE, PARAMETRIZACE NA ED - PRO JEDEN OBJEKT (ŽST, NS, SPS, TS) | KUS | 1 | 0 | 0 |  | 0 | 0 | OTSKP | 0 | 3 |  |  | 0
PP
VV
TS |  |  |  | 1. Položka obsahuje: – veškerý podružný, spojovací a pomocný materiál. Dále obsahuje dodávku základního SW PLC a jeho instalaci – dodávku včetně kompletní montáže – technický popis viz. projektová dokumentace – výrobní dokumentaci, uvedení do provozu, revize a atesty – veškeré potřebné mechanizmy, včetně obsluhy, náklady na mzdy a přibližné (průměrné) náklady na pořízení potřebných materiálů – dopravu a skladování 2. Položka neobsahuje: X 3. Způsob měření: Udává se počet kusů kompletní konstrukce nebo práce.
P | 28 | 74665B |  | ZPROVOZNĚNÍ, OŽIVENÍ TELEMECHANICKÉ JEDNOTKY V OBJEKTU TS | KUS | 1 | 0 | 0 |  | 0 | 0 | OTSKP | 0 | 3 |  |  | 0
PP
VV
TS |  |  |  | 1. Položka obsahuje: – veškerý podružný, spojovací a pomocný materiál. Dále obsahuje zprovoznění a oživení telemechanické jednotky, úpravu SW, parametrizaci SW po úpravách technologie – dodávku včetně kompletní montáže – technický popis viz. projektová dokumentace – výrobní dokumentaci, uvedení do provozu, předepsané zkoušky, revize a atesty – veškeré potřebné mechanizmy, včetně obsluhy, náklady na mzdy a přibližné (průměrné) náklady na pořízení potřebných materiálů 2. Položka neobsahuje: X 3. Způsob měření: Udává se počet kusů kompletní konstrukce nebo práce.
P | 29 | 74665F |  | PŘIPOJENÍ, OŽIVENÍ A ZPROVOZNĚNÍ PŘENOSOVÉ CESTY V OBJEKTU TS | KUS | 1 | 0 | 0 |  | 0 | 0 | OTSKP | 0 | 3 |  |  | 0
PP
VV
TS |  |  |  | 1. Položka obsahuje: – veškerý podružný, spojovací a pomocný materiál. Dále obsahuje úpravu SW , parametrizaci, nastavení přenosových prvků a uvedení do provozu nebo komplexní přenastavení přenosových prvků stávajících po úpravách technologie, nastavení komunikace, nastavení komunikace přenosové prvky – nadřízený ŘS vč. úpravy nebo definice protokolu – dodávku včetně kompletní montáže – technický popis viz. projektová dokumentace – výrobní dokumentaci, uvedení do provozu, předepsané zkoušky, revize a atesty – veškeré potřebné mechanizmy, včetně obsluhy, náklady na mzdy a přibližné (průměrné) náklady na pořízení potřebných materiálů 2. Položka neobsahuje: X 3. Způsob měření: Udává se počet kusů kompletní konstrukce nebo práce.
P | 30 | 74665J |  | PROVOZNÍ ZKOUŠKY TELEMECHANICKÉ JEDNOTKY V OBJEKTU TS | KUS | 1 | 0 | 0 |  | 0 | 0 | OTSKP | 0 | 3 |  |  | 0
PP
VV
TS |  |  |  | 1. Položka obsahuje: – veškerý podružný, spojovací a pomocný materiál. Dále obsahuje provozní odzkoušení telemechanické jednotky po jejím oživení , úpravách SW a parametrizaci SW po úpravách technologie, odzkoušení komunikace na nadřazený systém a na podřízené PLC, terminály – dodávku včetně kompletní montáže – technický popis viz. projektová dokumentace – výrobní dokumentaci, uvedení do provozu, předepsané zkoušky, revize a atesty – veškeré potřebné mechanizmy, včetně obsluhy, náklady na mzdy a přibližné (průměrné) náklady na pořízení potřebných materiálů 2. Položka neobsahuje: X 3. Způsob měření: Udává se počet kusů kompletní konstrukce nebo práce.
P | 31 | 74665N |  | PODPORA PŘI UVÁDĚNÍ DO PROVOZU, ENGINEERING PRO OBJEKT TS | KUS | 1 | 0 | 0 |  | 0 | 0 | OTSKP | 0 | 3 |  |  | 0
PP
VV
TS |  |  |  | 1. Položka obsahuje: – podporu při uvádění do provozu zařízení jeho výrobcem, inženýrskou činnost při instalaci řídicích systémů – předepsané zkoušky, revize a atesty – prokázání technických a kvalitativních parametrů zařízení – veškeré potřebné mechanizmy, včetně obsluhy, náklady na mzdy a přibližné (průměrné) náklady na pořízení potřebných materiálů včetně všech ostatních vedlejších nákladů 2. Položka neobsahuje: X 3. Způsob měření: Udává se počet kusů kompletní konstrukce nebo práce.
P | 32 | 746662 |  | KOMPLETNÍ IPC PRŮMYSLOVÝ POČÍTAČ PRO AUTOMATIZACI S MONITOREM PŘES 1024 IO PROMĚNNÝCH | KUS | 1 | 0 | 0 |  | 0 | 0 | OTSKP | 0 | 3 |  |  | 0
PP
VV
TS |  |  |  | 1. Položka obsahuje: – veškerý podružný, spojovací a pomocný materiál. Dále obsahuje uživatelskou úpravu SW IPC, parametrizaci, nastavení IPC a uvedení do provozu nebo komplexní přenastavení IPC stávajícího po úpravách technologie, nastavení zobrazení IO informací a nastavení komunikace IPC – nadřízený ŘS (PLC) vč. úpravy nebo definice protokolu – dodávku včetně kompletní montáže – technický popis viz. projektová dokumentace – výrobní dokumentaci, uvedení do provozu, předepsané zkoušky, revize a atesty – veškeré potřebné mechanizmy, včetně obsluhy, náklady na mzdy a přibližné (průměrné) náklady na pořízení potřebných materiálů – dopravu a skladování 2. Položka neobsahuje: X 3. Způsob měření: Udává se počet kusů kompletní konstrukce nebo práce.
P | 33 | 746671 |  | ROZŠÍŘENÍ PLC NEBO IPC O KOMUNIKAČNÍ JEDNOTKU PRO KOMUNIKACI S NAD/PODŘÍZENÝM SYSTÉMEM | KUS | 1 | 0 | 0 |  | 0 | 0 | OTSKP | 0 | 3 |  |  | 0
PP
VV
TS |  |  |  | 1. Položka obsahuje: – veškerý podružný, spojovací a pomocný materiál. Dále obsahuje uživatelskou úpravu komunikačního SW PLC, parametrizaci, nastavení a uvedení do provozu nebo komplexní přenastavení stávajícího PLC po úpravách komunikace na nadřízený ŘS (PLC) vč. úpravy nebo definice protokolu, účasti na komplexním vyzkoušení ŘS jako celku – dodávku včetně kompletní montáže – technický popis viz. projektová dokumentace – výrobní dokumentaci, uvedení do provozu, předepsané zkoušky, revize a atesty – veškeré potřebné mechanizmy, včetně obsluhy, náklady na mzdy a přibližné (průměrné) náklady na pořízení potřebných materiálů – dopravu a skladování 2. Položka neobsahuje: X 3. Způsob měření: Udává se počet kusů kompletní konstrukce nebo práce.
P | 34 | 746672 |  | ROZŠÍŘENÍ ZÁKLADNÍ JEDNOTKY PLC NEBO IPC O KOMUNIKACI S JEDNÍM PODŘÍZENÝM SYSTÉMEM PLC (JEN SW) | KUS | 1 | 0 | 0 |  | 0 | 0 | OTSKP | 0 | 3 |  |  | 0
PP
VV
TS |  |  |  | 1. Položka obsahuje: – veškerý podružný, spojovací a pomocný materiál. Dále obsahuje uživatelskou úpravu komunikačního SW PLC, parametrizaci, nastavení a uvedení do provozu nebo komplexní přenastavení stávajícího PLC po úpravách komunikace na nadřízený ŘS (PLC) vč. úpravy nebo definice protokolu, účasti na komplexním vyzkoušení ŘS jako celku – dodávku včetně kompletní montáže – technický popis viz. projektová dokumentace – výrobní dokumentaci, uvedení do provozu, předepsané zkoušky, revize a atesty – veškeré potřebné mechanizmy, včetně obsluhy, náklady na mzdy a přibližné (průměrné) náklady na pořízení potřebných materiálů 2. Položka neobsahuje: X 3. Způsob měření: Udává se počet kusů kompletní konstrukce nebo práce.
P | 35 | 746697 |  | PROVOZNÍ DOKUMENTACE | KUS | 1 | 0 | 0 |  | 0 | 0 | OTSKP | 0 | 3 |  |  | 0
PP
VV
TS |  |  |  | 1. Položka obsahuje: – kompletní provozní dokumentaci obsahující úpravy a změny na dané technologii – dokumentace předána v požadované podobě (tištěná forma, digitální forma) a v požadovaném počtu – veškeré potřebné mechanizmy, včetně obsluhy, náklady na mzdy a přibližné (průměrné) náklady na pořízení potřebných materiálů včetně všech ostatních vedlejších nákladů 2. Položka neobsahuje: X 3. Způsob měření: Udává se počet kusů kompletní konstrukce nebo práce.
P | 36 | 746698 |  | PRACOVNÍ STŮL | KUS | 1 | 0 | 0 |  | 0 | 0 | OTSKP | 0 | 3 |  |  | 0
PP
VV
TS |  |  |  | 1. Položka obsahuje: – přípravu podkladu pro osazení vč. stolové sestavy s kabelovými rozvody pro jednoho uživatele s bočními skříňkami a prostorem pro PC včetně upevňovacího materiálu, uzamykatelná, veškerý podružný a pomocný materiál – dodávku včetně kompletní montáže – technický popis viz. projektová dokumentace – veškeré potřebné mechanizmy, včetně obsluhy, náklady na mzdy a přibližné (průměrné) náklady na pořízení potřebných materiálů – dopravu a skladování 2. Položka neobsahuje: X 3. Způsob měření: Udává se počet kusů kompletní konstrukce nebo práce.
P | 37 | 746699 |  | ŽIDLE | KUS | 1 | 0 | 0 |  | 0 | 0 | OTSKP | 0 | 3 |  |  | 0
PP
VV
TS |  |  |  | 1. Položka obsahuje: – dodávku včetně kompletní montáže – technický popis viz. projektová dokumentace – veškeré potřebné mechanizmy, včetně obsluhy, náklady na mzdy a přibližné (průměrné) náklady na pořízení potřebných materiálů – dopravu a skladování 2. Položka neobsahuje: X 3. Způsob měření: Udává se počet kusů kompletní konstrukce nebo práce.
P | 38 | 7466AU |  | POSKYTNUTÍ DAT DO OSTATNÍCH SYSTÉMŮ NAPŘ. DDTS, ENERGETIKA | KUS | 1 | 0 | 0 |  | 0 | 0 | OTSKP | 0 | 3 |  |  | 0
PP
VV
TS |  |  |  | 1. Položka obsahuje: – veškerý programovací software a softwarové nástroje. Dále obsahuje poskytnutí požadovaných dat do ostatních systémů (např. systému DDTS, energetika) - úpravu SW, parametrizaci, nastavení daného SW a uvedení do provozu nebo komplexní přenastavení daného SW stávajících po úpravách technologie, nastavení komunikace, nastavení komunikace přenosové prvky – nadřízený ŘS vč. úpravy nebo definice protokolu – dodávku včetně kompletní montáže – technický popis viz. projektová dokumentace – prokázání technických a kvalitativních parametrů zařízení – výrobní dokumentaci, uvedení do provozu, předepsané zkoušky, revize a atesty – veškeré potřebné mechanizmy, včetně obsluhy, náklady na mzdy a přibližné (průměrné) náklady na pořízení potřebných materiálů 2. Položka neobsahuje: X 3. Způsob měření: Udává se počet kusů kompletní konstrukce nebo práce.
P | 39 | 747112 |  | KONTROLA MANIPULAČNÍCH, OVLÁDACÍCH NEBO RELÉOVÝCH ROZVADĚČŮ, 1 POLE | KUS | 1 | 0 | 0 |  | 0 | 0 | OTSKP | 0 | 3 |  |  | 0
PP
VV
TS |  |  |  | 1. Položka obsahuje: – cenu za kontrolu, revizi, seřízení a uvedení do provozu zařízení dle příslušných norem a předpisů, včetně vystavení protokolu 2. Položka neobsahuje: X 3. Způsob měření: Udává se počet kusů kompletní konstrukce nebo práce.
P | 40 | 747125 |  | OŽIVENÍ JEDNOHO POLE ROZVADĚČE ZHOTOVENÉHO SUBDODAVATELEM V PODMÍNKÁCH EXTERNÍ MONTÁŽE SE SLOŽITOU VÝSTROJÍ | KUS | 1 | 0 | 0 |  | 0 | 0 | OTSKP | 0 | 3 |  |  | 0
PP
VV
TS |  |  |  | 1. Položka obsahuje: – cenu za kontrolu, revizi, seřízení a uvedení do provozu zařízení dle příslušných norem a předpisů, včetně vystavení protokolu 2. Položka neobsahuje: X 3. Způsob měření: Udává se počet kusů kompletní konstrukce nebo práce.
P | 41 | 747213 |  | CELKOVÁ PROHLÍDKA, ZKOUŠENÍ, MĚŘENÍ A VYHOTOVENÍ VÝCHOZÍ REVIZNÍ ZPRÁVY, PRO OBJEM IN PŘES 500 DO 1000 TIS. KČ | KUS | 1 | 0 | 0 |  | 0 | 0 | OTSKP | 0 | 3 |  |  | 0
PP
VV
TS |  |  |  | 1. Položka obsahuje: – cenu za celkovou prohlídku zařízení PS/SO, vč. měření, komplexních zkoušek a revizi zařízení tohoto PS/SO autorizovaným revizním technikem na silnoproudá zařízení podle požadavku ČSN, včetně hodnocení a vyhotovení celkové revizní zprávy 2. Položka neobsahuje: X 3. Způsob měření: Udává se počet kusů kompletní konstrukce nebo práce.
P | 42 | 747214 |  | CELKOVÁ PROHLÍDKA, ZKOUŠENÍ, MĚŘENÍ A VYHOTOVENÍ VÝCHOZÍ REVIZNÍ ZPRÁVY, PRO OBJEM IN - PŘÍPLATEK ZA KAŽDÝCH DALŠÍCH I ZAPOČATÝCH 500 TIS. KČ | KUS | 5 | 0 | 0 |  | 0 | 0 | OTSKP | 0 | 3 |  |  | 0
PP
VV
TS |  |  |  | 1. Položka obsahuje: – cenu za celkovou prohlídku zařízení PS/SO, vč. měření, komplexních zkoušek a revizi zařízení tohoto PS/SO autorizovaným revizním technikem na silnoproudá zařízení podle požadavku ČSN, včetně hodnocení a vyhotovení celkové revizní zprávy 2. Položka neobsahuje: X 3. Způsob měření: Udává se počet kusů kompletní konstrukce nebo práce.
P | 43 | 747301 |  | PROVEDENÍ PROHLÍDKY A ZKOUŠKY PRÁVNICKOU OSOBOU, VYDÁNÍ PRŮKAZU ZPŮSOBILOSTI | KUS | 1 | 0 | 0 |  | 0 | 0 | OTSKP | 0 | 3 |  |  | 0
PP
VV
TS |  |  |  | 1. Položka obsahuje: – cenu za vyhotovení dokladu právnickou osobou o silnoproudých zařízeních a vydání průkazu způsobilosti 2. Položka neobsahuje: X 3. Způsob měření: Udává se počet kusů kompletní konstrukce nebo práce.
P | 44 | 747701 |  | DOKONČOVACÍ MONTÁŽNÍ PRÁCE NA ELEKTRICKÉM ZAŘÍZENÍ | HOD | 8 | 0 | 0 |  | 0 | 0 | OTSKP | 0 | 3 |  |  | 0
PP
VV
TS |  |  |  | 1. Položka obsahuje: – cenu za práce spojené s uváděním zařízení do provozu, drobné montážní práce v rozvaděčích, koordinaci se zhotoviteli souvisejících zařízení apod. 2. Položka neobsahuje: X 3. Způsob měření: Udává se čas v hodinách.
P | 45 | 747703 |  | ZKUŠEBNÍ PROVOZ | HOD | 12 | 0 | 0 |  | 0 | 0 | OTSKP | 0 | 3 |  |  | 0
PP
VV
TS |  |  |  | 1. Položka obsahuje: – cenu za dobu kdy je zařízení po individálních zkouškách dáno do provozu s prokázáním technických a kvalitativních parametrů zařízení 2. Položka neobsahuje: X 3. Způsob měření: Udává se čas v hodinách.
P | 46 | 747704 |  | ZAŠKOLENÍ OBSLUHY | HOD | 12 | 0 | 0 |  | 0 | 0 | OTSKP | 0 | 3 |  |  | 0
PP
VV
TS |  |  |  | 1. Položka obsahuje: – cenu za dobu kdy je s funkcí seznamována obsluha zařízení, včetně odevzdání dokumentace skutečného provedení 2. Položka neobsahuje: X 3. Způsob měření: Udává se čas v hodinách.
P | 47 | 747705 |  | MANIPULACE NA ZAŘÍZENÍCH PROVÁDĚNÉ PROVOZOVATELEM | HOD | 8 | 0 | 0 |  | 0 | 0 | OTSKP | 0 | 3 |  |  | 0
PP
VV
TS |  |  |  | 1. Položka obsahuje: – cenu za manipulace na zařízeních prováděné provozovatelem nutných pro další práce zhotovitele na technologickém souboru 2. Položka neobsahuje: X 3. Způsob měření: Udává se čas v hodinách.
P | 48 | 748151 |  | BEZPEČNOSTNÍ TABULKA | KUS | 1 | 0 | 0 |  | 0 | 0 | OTSKP | 0 | 3 |  |  | 0
PP
VV
TS |  |  |  | 1. Položka obsahuje: – veškeré příslušenství pro montáž 2. Položka neobsahuje: X 3. Způsob měření: Udává se počet kusů kompletní konstrukce nebo práce.
P | 49 | 748241 |  | PÍSMENA A ČÍSLICE VÝŠKY DO 40 MM | KUS | 5 | 0 | 0 |  | 0 | 0 | OTSKP | 0 | 3 |  |  | 0
PP
VV
TS |  |  |  | 1. Položka obsahuje: – zhotovení nápisu barvou pomocí šablon vč. podružného materiálu, rozměření, dodání barvy a ředidla 2. Položka neobsahuje: X 3. Způsob měření: Udává se počet kusů kompletní konstrukce nebo práce.
SD |  | 75 |  | Slaboproud | [6 empty] | 0
P | 50 | 75J111 |  | NOSNÁ LIŠTA PLASTOVÁ - DODÁVKA | M | 40 | 0 | 0 |  | 0 | 0 | OTSKP | 0 | 3 |  |  | 0
PP
VV
TS |  |  |  | 1. Položka obsahuje: – dodávku specifikovaného bloku/zařízení včetně potřebného drobného montážního materiálu – dodávku souvisejícího příslušenství pro specifikovaný blok/zařízení – náklady na dopravu a skladování – veškeré potřebné mechanizmy, včetně obsluhy, náklady na mzdy a přibližné (průměrné) náklady na pořízení potřebných materiálů včetně všech ostatních vedlejších nákladů 2. Položka neobsahuje: X 3. Způsob měření: – Dodávka specifikovaného bloku/zařízení/konstrukce se měří v délce udané v metrech.
P | 51 | 75J11X |  | NOSNÁ LIŠTA PLASTOVÁ - MONTÁŽ | M | 40 | 0 | 0 |  | 0 | 0 | OTSKP | 0 | 3 |  |  | 0
PP
VV
TS |  |  |  | 1. Položka obsahuje: – kompletní montáž specifikovaného bloku/zařízení a souvisejícího příslušenství včetně potřebného drobného montážního materiálu – veškeré potřebné mechanizmy, včetně obsluhy, náklady na mzdy a přibližné (průměrné) náklady na pořízení potřebných materiálů včetně všech ostatních vedlejších nákladů 2. Položka neobsahuje: X 3. Způsob měření: – Práce specifikovaného se měří v délce kabelizace udané v metrech.
P | 52 | 75J321 |  | KABEL SDĚLOVACÍ PRO STRUKTUROVANOU KABELÁŽ FTP/STP | KMPÁR | 0.2 | 0 | 0 |  | 0 | 0 | OTSKP | 0 | 3 |  |  | 0
PP
VV
TS |  |  |  | 1. Položka obsahuje: – dodávku specifikované kabelizace včetně potřebného drobného montážního materiálu – dodávku souvisejícího příslušenství pro specifickou kabelizaci – náklady na dopravu a skladování – práce spojené s montáží specifikované kabelizace specifikovaným způsobem – veškeré potřebné mechanizmy, včetně obsluhy, náklady na mzdy a přibližné (průměrné) náklady na pořízení potřebných materiálů včetně všech ostatních vedlejších nákladů 2. Položka neobsahuje: X 3. Způsob měření: – Dodávka a montáž specifikované kabelizace se měří v délce udané v kmpárech.
P | 53 | 75J32X |  | KABEL SDĚLOVACÍ PRO STRUKTUROVANOU KABELÁŽ FTP/STP - MONTÁŽ | KMPÁR | 0.2 | 0 | 0 |  | 0 | 0 | OTSKP | 0 | 3 |  |  | 0
PP
VV
TS |  |  |  | 1. Položka obsahuje: – práce spojené s montáží specifikované kabelizace specifikovaným způsobem (uložení na konstrukci, uložení, zatažení) – veškeré potřebné mechanizmy, včetně obsluhy, náklady na mzdy a přibližné (průměrné) náklady na pořízení potřebných materiálů včetně všech ostatních vedlejších nákladů 2. Položka neobsahuje: X 3. Způsob měření: – Práce specifikovaného se měří v délce kabelizace udané v kmpárech.
P | 54 | 75JA23 |  | ZÁSUVKA DATOVÁ RJ45 DO LIŠTOVÉHO ROZVODU - DODÁVKA | KUS | 1 | 0 | 0 |  | 0 | 0 | OTSKP | 0 | 3 |  |  | 0
PP
VV
TS |  |  |  | 1. Položka obsahuje: – dodávku specifikovaného bloku/zařízení včetně potřebného drobného montážního materiálu – dodávku souvisejícího příslušenství pro specifikovaný blok/zařízení – náklady na dopravu a skladování – veškeré potřebné mechanizmy, včetně obsluhy, náklady na mzdy a přibližné (průměrné) náklady na pořízení potřebných materiálů včetně všech ostatních vedlejších nákladů 2. Položka neobsahuje: X 3. Způsob měření: – Udává se počet kusů kompletní konstrukce nebo práce.
P | 55 | 75JA2X |  | ZÁSUVKA DATOVÁ RJ45 - MONTÁŽ | KUS | 1 | 0 | 0 |  | 0 | 0 | OTSKP | 0 | 3 |  |  | 0
PP
VV
TS |  |  |  | 1. Položka obsahuje: – kompletní montáž specifikovaného bloku/zařízení a souvisejícího příslušenství včetně potřebného drobného montážního materiálu – veškeré potřebné mechanizmy, včetně obsluhy, náklady na mzdy a přibližné (průměrné) náklady na pořízení potřebných materiálů včetně všech ostatních vedlejších nákladů 2. Položka neobsahuje: X 3. Způsob měření: – Udává se počet kusů kompletní konstrukce nebo práce.
P | 56 | 75JA33 |  | ZÁSUVKA SDRUŽENNÁ DO LIŠTOVÉHO ROZVODU - DODÁVKA | KUS | 1 | 0 | 0 |  | 0 | 0 | OTSKP | 0 | 3 |  |  | 0
PP
VV
TS |  |  |  | 1. Položka obsahuje: – dodávku specifikovaného bloku/zařízení včetně potřebného drobného montážního materiálu – dodávku souvisejícího příslušenství pro specifikovaný blok/zařízení – náklady na dopravu a skladování – veškeré potřebné mechanizmy, včetně obsluhy, náklady na mzdy a přibližné (průměrné) náklady na pořízení potřebných materiálů včetně všech ostatních vedlejších nákladů 2. Položka neobsahuje: X 3. Způsob měření: – Udává se počet kusů kompletní konstrukce nebo práce.
P | 57 | 75JA3X |  | ZÁSUVKA SDRUŽENNÁ - MONTÁŽ | KUS | 1 | 0 | 0 |  | 0 | 0 | OTSKP | 0 | 3 |  |  | 0
PP
VV
TS |  |  |  | 1. Položka obsahuje: – kompletní montáž specifikovaného bloku/zařízení a souvisejícího příslušenství včetně potřebného drobného montážního materiálu – veškeré potřebné mechanizmy, včetně obsluhy, náklady na mzdy a přibližné (průměrné) náklady na pořízení potřebných materiálů včetně všech ostatních vedlejších nákladů 2. Položka neobsahuje: X 3. Způsob měření: – Udává se počet kusů kompletní konstrukce nebo práce.
P | 58 | 75M922 |  | DATOVÁ INFRASTRUKTURA LAN, L2 SWITCH PRŮMYSLOVÝ KOMPAKTNÍ, 8XFE, DC PROVEDENÍ - DODÁVKA | KUS | 1 | 0 | 0 |  | 0 | 0 | OTSKP | 0 | 3 |  |  | 0
PP
VV
TS |  |  |  | 1. Položka obsahuje: – dodávku specifikovaného bloku/zařízení včetně potřebného drobného montážního materiálu – dodávku souvisejícího příslušenství pro specifikovaný blok/zařízení – náklady na dopravu a skladování – veškeré potřebné mechanizmy, včetně obsluhy, náklady na mzdy a přibližné (průměrné) náklady na pořízení potřebných materiálů včetně všech ostatních vedlejších nákladů 2. Položka neobsahuje: X 3. Způsob měření: – Udává se počet kusů kompletní konstrukce nebo práce.
P | 59 | 75M92X |  | DATOVÁ INFRASTRUKTURA LAN, SWITCH PRŮMYSLOVÝ - MONTÁŽ | KUS | 1 | 0 | 0 |  | 0 | 0 | OTSKP | 0 | 3 |  |  | 0
PP
VV
TS |  |  |  | 1. Položka obsahuje: – kompletní montáž (oživení, konfigurace, nastavení a uvedení do provozu) specifikovaného bloku/zařízení a souvisejícího příslušenství včetně drobného montážního materiálu – veškeré potřebné mechanizmy, včetně obsluhy, náklady na mzdy a přibližné (průměrné) náklady na pořízení potřebných materiálů včetně všech ostatních vedlejších nákladů 2. Položka neobsahuje: X 3. Způsob měření: – Udává se počet kusů kompletní konstrukce nebo práce.
SD |  | R |  | R-položky | [6 empty] | 0
P | 60 | R75B717 |  | PŘEPĚŤOVÁ OCHRANA DATOVÉHO KABELU | KUS | 5 | 0 | 0 |  | 0 | 0 |  | 0 | 3 |  |  | 0
PP
VV
TS |  |  |  | 1. Položka obsahuje: – veškeré příslušentsví – kompletní montáž 2. Položka neobsahuje: X 3. Způsob měření: Udává se počet kusů

## D.1.3_PS 05-03-51
SŽDC051 | [13 empty] | 3
S | Stavba: | 5313730008ENE03 |  | Optimalizace a elektrizace trati České Velenice (mimo) - Veselí nad Lužnicí (mimo) - část ENE | [5 empty] | PS 05-03-51 | 0 | AspeEsticon | 0 | 2
O | Objekt: | D.1.3 |  | Silnoproudá technologie včetně DŘT | [8 empty] | 0.12 | 2
O1 | Rozpocet: | PS 05-03-51 |  | ŽST Suchdol nad Lužnicí, rozovdna 0,4 kV | [8 empty] | 0.21
Typ | Poř. číslo | Kód položky | Varianta | Název položky | MJ | Množství | Jednotková hmotnost | Celková hmotnost | Jednotková cena | Jednotková cena |  | Cenové soustavy
[15 empty] | Počet položek s nulovou cenou | 0
[10 empty] | Jednotková | Celkem
SD |  | 70 |  | Všeobecné práce pro silnoproud a slaboproud | [6 empty] | 0
P | 1 | 703113 |  | KABELOVÝ ROŠT/LÁVKA NOSNÝ ŽÁROVĚ ZINKOVANÝ VČETNĚ UPEVNĚNÍ A PŘÍSLUŠENSTVÍ SVĚTLÉ ŠÍŘKY PŘES 250 DO 400 MM | M | 60 | 0 | 0 |  | 0 | 0 | OTSKP | 0 | 3 |  |  | 0
PP
VV |  |  |  | "`R0,4kV = 30m x 2patra Celkem 60 = 60,000 [B] ` " "`Celkem `60 = 60,000 [B] " "Celkem "60 = 60,000 [C]
TS |  |  |  | 1. Položka obsahuje: – kompletní montáž, rozměření, upevnění, sváření, řezání, spojování a pod. – veškerý spojovací a montážní materiál vč. upevňovacího materiálu ( stojky, držáky, konzoly apod.) – elektrické pospojování – pomocné mechanismy a nátěr 2. Položka neobsahuje: – víko a kabelové příchytky 3. Způsob měření: Měří se metr délkový.
P | 2 | 703711 |  | IZOLAČNÍ DESKA DO KABELOVÉ LÁVKY VČETNĚ NAŘEZÁNÍ TLOUŠŤKY DO 10 MM | M2 | 24 | 0 | 0 |  | 0 | 0 | OTSKP | 0 | 3 |  |  | 0
PP
VV |  |  |  | "`R0,4kV - 60 x 0,4 = 24 m2 Celkem 24 = 24,000 [B] ` " "`Celkem `24 = 24,000 [B] " "Celkem "24 = 24,000 [C]
TS |  |  |  | 1. Položka obsahuje: – pomocné mechanismy 2. Položka neobsahuje: X 3. Způsob měření: Měří se plocha v metrech čtverečných.
P | 3 | 703721 |  | KABELOVÁ PŘÍCHYTKA PRO ROZSAH UPNUTÍ DO 25 MM | KUS | 40 | 0 | 0 |  | 0 | 0 | OTSKP | 0 | 3 |  |  | 0
PP
VV |  |  |  | "`R0,4kV = 40ks Celkem 40 = 40,000 [B] ` " "`Celkem `40 = 40,000 [B] " "Celkem "40 = 40,000 [C]
TS |  |  |  | 1. Položka obsahuje: – kompletní montáž, rozměření, upevnění, řezání, spojování a pod. – veškerý spojovací a montážní materiál vč. upevňovacího materiálu ( držáky apod.) – pomocné mechanismy 2. Položka neobsahuje: X 3. Způsob měření: Udává se počet kusů kompletní konstrukce nebo práce.
P | 4 | 703722 |  | KABELOVÁ PŘÍCHYTKA PRO ROZSAH UPNUTÍ OD 26 DO 50 MM | KUS | 30 | 0 | 0 |  | 0 | 0 | OTSKP | 0 | 3 |  |  | 0
PP
VV |  |  |  | "`R0,4kV = 30ks Celkem 30 = 30,000 [B] ` " "`Celkem `30 = 30,000 [B] " "Celkem "30 = 30,000 [C]
TS |  |  |  | 1. Položka obsahuje: – kompletní montáž, rozměření, upevnění, řezání, spojování a pod. – veškerý spojovací a montážní materiál vč. upevňovacího materiálu ( držáky apod.) – pomocné mechanismy 2. Položka neobsahuje: X 3. Způsob měření: Udává se počet kusů kompletní konstrukce nebo práce.
P | 5 | 703752 |  | PROTIPOŽÁRNÍ UCPÁVKA STĚNOU/STROPEM, TL DO 50CM, DO EI 90 MIN. | M2 | 4 | 0 | 0 |  | 0 | 0 | OTSKP | 0 | 3 |  |  | 0
PP
VV |  |  |  | "`R0,4kV = 4m2 Celkem 4 = 4,000 [B] ` " "`Celkem `4 = 4,000 [B] " "Celkem "4 = 4,000 [C]
TS |  |  |  | Položka obsahuje: Dodávku a montáž protipožární ucpávky vč. příslušenství a pomocného materiálu, vyhotovéní a dodání atestu. Dále obsahuje cenu za pom. mechanismy včetně všech ostatních vedlejších nákladů.
P | 6 | 709512 |  | PODPŮRNÉ A POMOCNÉ KONSTRUKCE OCELOVÉ Z PROFILŮ SVAŘOVANÝCH A ŠROUBOVANÝCH S POVRCHOVOU ÚPRAVOU NÁTĚREM | KG | 50 | 0 | 0 |  | 0 | 0 | OTSKP | 0 | 3 |  |  | 0
PP
VV |  |  |  | "`R0,4kV =50kg Celkem 50 = 50,000 [B] ` " "`Celkem `50 = 50,000 [B] " "Celkem "50 = 50,000 [C]
TS |  |  |  | 1. Položka obsahuje: – kompletní montáž, rozměření, upevnění, řezání, spojování a pod. – veškerý spojovací a montážní materiál vč. upevňovacího materiálu ( držáky apod.) – pomocné mechanismy a povrchovou úpravu 2. Položka neobsahuje: X 3. Způsob měření: Udává se hmotnost v kilogramech.
SD |  | 74 |  | Silnoproud | [6 empty] | 0
P | 7 | 741811 |  | UZEMŇOVACÍ VODIČ NA POVRCHU FEZN DO 120 MM2 | M | 50 | 0 | 0 |  | 0 | 0 | OTSKP | 0 | 3 |  |  | 0
PP
VV |  |  |  | "`R0,4kV - 50m Celkem 50 = 50,000 [B] ` " "`Celkem `50 = 50,000 [B] " "Celkem "50 = 50,000 [C]
TS |  |  |  | 1. Položka obsahuje: – uchycení vodiče na povrch vč. podpěr, konzol, svorek a pod. – měření, dělení, spojování – nátěr 2. Položka neobsahuje: X 3. Způsob měření: Měří se metr délkový.
P | 8 | 741C04 |  | OCHRANNÉ POSPOJOVÁNÍ CU VODIČEM DO 16 MM2 | KUS | 20 | 0 | 0 |  | 0 | 0 | OTSKP | 0 | 3 |  |  | 0
PP
VV |  |  |  | "`R0,4kV - 20m Celkem 20 = 20,000 [B] ` " "`Celkem `20 = 20,000 [B] " "Celkem "20 = 20,000 [C]
TS |  |  |  | 1. Položka obsahuje: – připojení zařízení vodičem do Cu 16mm2 k zemnícímu vodiči délky do 2m vč. ukončení 2. Položka neobsahuje: X 3. Způsob měření: Udává se počet kusů kompletní konstrukce nebo práce.
P | 9 | 741C05 |  | SPOJOVÁNÍ UZEMŇOVACÍCH VODIČŮ | KUS | 20 | 0 | 0 |  | 0 | 0 | OTSKP | 0 | 3 |  |  | 0
PP
VV |  |  |  | "`R0,4kV - 20m Celkem 20 = 20,000 [B] ` " "`Celkem `20 = 20,000 [B] " "Celkem "20 = 20,000 [C]
TS |  |  |  | 1. Položka obsahuje: – tvarování, přípravu spojů – svařování – ochranný nátěr spoje dle příslušných norem 2. Položka neobsahuje: X 3. Způsob měření: Udává se počet kusů kompletní konstrukce nebo práce.
P | 10 | 742G11 |  | KABEL NN DVOU- A TŘÍŽÍLOVÝ CU S PLASTOVOU IZOLACÍ DO 2,5 MM2 | M | 45 | 0 | 0 |  | 0 | 0 | OTSKP | 0 | 3 |  |  | 0
PP
VV |  |  |  | "`Příloha č. 02.601 projektové dokumentace - Seznam kabelů Celkem 45 = 45,000 [B] ` " "`Celkem `45 = 45,000 [B] " "Celkem "45 = 45,000 [C]
TS |  |  |  | 1. Položka obsahuje: – manipulace a uložení kabelu (do země, chráničky, kanálu, na rošty, na TV a pod.) 2. Položka neobsahuje: – příchytky, spojky, koncovky, chráničky apod. 3. Způsob měření: Měří se metr délkový.
P | 11 | 742G12 |  | KABEL NN DVOU- A TŘÍŽÍLOVÝ CU S PLASTOVOU IZOLACÍ OD 4 DO 16 MM2 | M | 45 | 0 | 0 |  | 0 | 0 | OTSKP | 0 | 3 |  |  | 0
PP
VV |  |  |  | "`Příloha č. 02.601 projektové dokumentace - Seznam kabelů Celkem 45 = 45,000 [B] ` " "`Celkem `45 = 45,000 [B] " "Celkem "45 = 45,000 [C]
TS |  |  |  | 1. Položka obsahuje: – manipulace a uložení kabelu (do země, chráničky, kanálu, na rošty, na TV a pod.) 2. Položka neobsahuje: – příchytky, spojky, koncovky, chráničky apod. 3. Způsob měření: Měří se metr délkový.
P | 12 | 742H21 |  | KABEL NN ČTYŘ- A PĚTIŽÍLOVÝ AL S PLASTOVOU IZOLACÍ DO 2,5 MM2 | M | 15 | 0 | 0 |  | 0 | 0 | OTSKP | 0 | 3 |  |  | 0
PP
VV |  |  |  | "`Příloha č. 02.601 projektové dokumentace - Seznam kabelů Celkem 15 = 15,000 [B] ` " "`Celkem `15 = 15,000 [B] " "Celkem "15 = 15,000 [C]
TS |  |  |  | 1. Položka obsahuje: – manipulace a uložení kabelu (do země, chráničky, kanálu, na rošty, na TV a pod.) 2. Položka neobsahuje: – příchytky, spojky, koncovky, chráničky apod. 3. Způsob měření: Měří se metr délkový.
P | 13 | 742H22 |  | KABEL NN ČTYŘ- A PĚTIŽÍLOVÝ AL S PLASTOVOU IZOLACÍ OD 4 DO 16 MM2 | M | 25 | 0 | 0 |  | 0 | 0 | OTSKP | 0 | 3 |  |  | 0
PP
VV |  |  |  | "`Příloha č. 02.601 projektové dokumentace - Seznam kabelů Celkem 25 = 25,000 [B] ` " "`Celkem `25 = 25,000 [B] " "Celkem "25 = 25,000 [C]
TS |  |  |  | 1. Položka obsahuje: – manipulace a uložení kabelu (do země, chráničky, kanálu, na rošty, na TV a pod.) 2. Položka neobsahuje: – příchytky, spojky, koncovky, chráničky apod. 3. Způsob měření: Měří se metr délkový.
P | 14 | 742H23 |  | KABEL NN ČTYŘ- A PĚTIŽÍLOVÝ AL S PLASTOVOU IZOLACÍ OD 25 DO 50 MM2 | M | 10 | 0 | 0 |  | 0 | 0 | OTSKP | 0 | 3 |  |  | 0
PP
VV |  |  |  | "`Příloha č. 02.601 projektové dokumentace - Seznam kabelů Celkem 10 = 10,000 [B] ` " "`Celkem `10 = 10,000 [B] " "Celkem "10 = 10,000 [C]
TS |  |  |  | 1. Položka obsahuje: – manipulace a uložení kabelu (do země, chráničky, kanálu, na rošty, na TV a pod.) 2. Položka neobsahuje: – příchytky, spojky, koncovky, chráničky apod. 3. Způsob měření: Měří se metr délkový.
P | 15 | 742H24 |  | KABEL NN ČTYŘ- A PĚTIŽÍLOVÝ AL S PLASTOVOU IZOLACÍ OD 70 DO 120 MM2 | M | 15 | 0 | 0 |  | 0 | 0 | OTSKP | 0 | 3 |  |  | 0
PP
VV |  |  |  | "`Příloha č. 02.601 projektové dokumentace - Seznam kabelů Celkem 15 = 15,000 [B] ` " "`Celkem `15 = 15,000 [B] " "Celkem "15 = 15,000 [C]
TS |  |  |  | 1. Položka obsahuje: – manipulace a uložení kabelu (do země, chráničky, kanálu, na rošty, na TV a pod.) 2. Položka neobsahuje: – příchytky, spojky, koncovky, chráničky apod. 3. Způsob měření: Měří se metr délkový.
P | 16 | 742I12 |  | KABEL NN CU OVLÁDACÍ 7-12ŽÍLOVÝ OD 4 DO 6 MM2 | M | 15 | 0 | 0 |  | 0 | 0 | OTSKP | 0 | 3 |  |  | 0
PP
VV |  |  |  | "`Příloha č. 02.601 projektové dokumentace - Seznam kabelů Celkem 15 = 15,000 [B] ` " "`Celkem `15 = 15,000 [B] " "Celkem "15 = 15,000 [C]
TS |  |  |  | 1. Položka obsahuje: – manipulace a uložení kabelu (do země, chráničky, kanálu, na rošty, na TV a pod.) 2. Položka neobsahuje: – příchytky, spojky, koncovky, chráničky apod. 3. Způsob měření: Měří se metr délkový.
P | 17 | 742I13 |  | KABEL NN CU OVLÁDACÍ 7-12ŽÍLOVÝ DO 2,5 MM2 STÍNĚNÝ | M | 107 | 0 | 0 |  | 0 | 0 | OTSKP | 0 | 3 |  |  | 0
PP
VV |  |  |  | "`Příloha č. 02.601 projektové dokumentace - Seznam kabelů Celkem 107 = 107,000 [B] ` " "`Celkem `107 = 107,000 [B] " "Celkem "107 = 107,000 [C]
TS |  |  |  | 1. Položka obsahuje: – manipulace a uložení kabelu (do země, chráničky, kanálu, na rošty, na TV a pod.) 2. Položka neobsahuje: – příchytky, spojky, koncovky, chráničky apod. 3. Způsob měření: Měří se metr délkový.
P | 18 | 742J22 |  | SYKFY 5X2X0,5, KABEL SDĚLOVACÍ IZOLACE PVC | M | 20 | 0 | 0 |  | 0 | 0 | OTSKP | 0 | 3 |  |  | 0
PP
VV |  |  |  | "`Příloha č. 02.601 projektové dokumentace - Seznam kabelů Celkem 20 = 20,000 [B] ` " "`Celkem `20 = 20,000 [B] " "Celkem "20 = 20,000 [C]
TS |  |  |  | Položka obsahuje : Dodávku a montáž kabelu včetně dovozu, manipulace a uložení kabelu (do trubky, na rošty, pod omítku, do rozvaděče ). Dále obsahuje cenu za pom. mechanismy včetně všech ostatních vedlejších nákladů
P | 19 | 742L11 |  | UKONČENÍ DVOU AŽ PĚTIŽÍLOVÉHO KABELU V ROZVADĚČI NEBO NA PŘÍSTROJI DO 2,5 MM2 | KUS | 8 | 0 | 0 |  | 0 | 0 | OTSKP | 0 | 3 |  |  | 0
PP
VV |  |  |  | "`Příloha č. 02.601 projektové dokumentace - Seznam kabelů Celkem 8 = 8,000 [B] ` " "`Celkem `8 = 8,000 [B] " "Celkem "8 = 8,000 [C]
TS |  |  |  | 1. Položka obsahuje: – všechny práce spojené s úpravou kabelů pro montáž včetně veškerého příslušentsví 2. Položka neobsahuje: X 3. Způsob měření: Udává se počet kusů kompletní konstrukce nebo práce.
P | 20 | 742L12 |  | UKONČENÍ DVOU AŽ PĚTIŽÍLOVÉHO KABELU V ROZVADĚČI NEBO NA PŘÍSTROJI OD 4 DO 16 MM2 | KUS | 10 | 0 | 0 |  | 0 | 0 | OTSKP | 0 | 3 |  |  | 0
PP
VV |  |  |  | "`Příloha č. 02.601 projektové dokumentace - Seznam kabelů Celkem 10 = 10,000 [B] ` " "`Celkem `10 = 10,000 [B] " "Celkem "10 = 10,000 [C]
TS |  |  |  | 1. Položka obsahuje: – všechny práce spojené s úpravou kabelů pro montáž včetně veškerého příslušentsví 2. Položka neobsahuje: X 3. Způsob měření: Udává se počet kusů kompletní konstrukce nebo práce.
P | 21 | 742L13 |  | UKONČENÍ DVOU AŽ PĚTIŽÍLOVÉHO KABELU V ROZVADĚČI NEBO NA PŘÍSTROJI OD 25 DO 50 MM2 | KUS | 2 | 0 | 0 |  | 0 | 0 | OTSKP | 0 | 3 |  |  | 0
PP
VV |  |  |  | "`Příloha č. 02.601 projektové dokumentace - Seznam kabelů Celkem 2 = 2,000 [B] ` " "`Celkem `2 = 2,000 [B] " "Celkem "2 = 2,000 [C]
TS |  |  |  | 1. Položka obsahuje: – všechny práce spojené s úpravou kabelů pro montáž včetně veškerého příslušentsví 2. Položka neobsahuje: X 3. Způsob měření: Udává se počet kusů kompletní konstrukce nebo práce.
P | 22 | 742L14 |  | UKONČENÍ DVOU AŽ PĚTIŽÍLOVÉHO KABELU V ROZVADĚČI NEBO NA PŘÍSTROJI OD 70 DO 120 MM2 | KUS | 2 | 0 | 0 |  | 0 | 0 | OTSKP | 0 | 3 |  |  | 0
PP
VV |  |  |  | "`Příloha č. 02.601 projektové dokumentace - Seznam kabelů Celkem 2 = 2,000 [B] ` " "`Celkem `2 = 2,000 [B] " "Celkem "2 = 2,000 [C]
TS |  |  |  | 1. Položka obsahuje: – všechny práce spojené s úpravou kabelů pro montáž včetně veškerého příslušentsví 2. Položka neobsahuje: X 3. Způsob měření: Udává se počet kusů kompletní konstrukce nebo práce.
P | 23 | 742M11 |  | UKONČENÍ 7-12ŽÍLOVÉHO KABELU V ROZVADĚČI NEBO NA PŘÍSTROJI DO 2,5 MM2 | KUS | 54 | 0 | 0 |  | 0 | 0 | OTSKP | 0 | 3 |  |  | 0
PP
VV |  |  |  | "`Příloha č. 02.601 projektové dokumentace - Seznam kabelů Celkem 54 = 54,000 [B] ` " "`Celkem `54 = 54,000 [B] " "Celkem "54 = 54,000 [C]
TS |  |  |  | 1. Položka obsahuje: – všechny práce spojené s úpravou kabelů pro montáž včetně veškerého příslušentsví 2. Položka neobsahuje: X 3. Způsob měření: Udává se počet kusů kompletní konstrukce nebo práce.
P | 24 | 742P15 |  | OZNAČOVACÍ ŠTÍTEK NA KABEL | KUS | 40 | 0 | 0 |  | 0 | 0 | OTSKP | 0 | 3 |  |  | 0
PP
VV |  |  |  | "`R0,4kV - 70ks Celkem 40 = 40,000 [B] ` " "`Celkem `40 = 40,000 [B] " "Celkem "40 = 40,000 [C]
TS |  |  |  | 1. Položka obsahuje: – veškeré příslušentsví 2. Položka neobsahuje: X 3. Způsob měření: Udává se počet kusů kompletní konstrukce nebo práce.
P | 25 | 744322 |  | ROZVADĚČ NN SKŘÍŇOVÝ OCELOPLECHOVÝ PRÁZDNÝ, IP 40, HLOUBKY OD 510 DO 800 MM, ŠÍŘKY OD 510 DO 800 MM, VÝŠKY DO 2250 MM | KUS | 1 | 0 | 0 |  | 0 | 0 | OTSKP | 0 | 3 |  |  | 0
PP
VV |  |  |  | "`R0,4kV - rohové Celkem 1 = 1,000 [B] ` " "`Celkem `1 = 1,000 [B] " "Celkem "1 = 1,000 [C]
TS |  |  |  | 1. Položka obsahuje: – přípravu podkladu pro osazení vč. upevňovacího materiálu – veškerý podružný a pomocný materiál – provedení zkoušek, dodání předepsaných zkoušek, revizí a atestů 2. Položka neobsahuje: – přístrojové vybavení ( jističe, stykače apod. ), přípojnice 3. Způsob měření: Udává se počet kusů kompletní konstrukce nebo práce.
P | 26 | 744356 |  | ROZVADĚČ NN SKŘÍŇOVÝ OCELOPLECH.VYZBROJENÝ,DO IP 40,HLOUBKY OD 510 DO 800MM,ŠÍŘKY OD 510 DO 800MM,VÝŠKY DO 2250MM-PŘÍVODNÍ POLE SE SLOŽITOU VÝZBROJÍ | KUS | 2 | 0 | 0 |  | 0 | 0 | OTSKP | 0 | 3 |  |  | 0
PP
VV |  |  |  | "`R0,4kV Celkem 2 = 2,000 [B] ` " "`Celkem `2 = 2,000 [B] " "Celkem "2 = 2,000 [C]
TS |  |  |  | 1. Položka obsahuje: – přípravu podkladu pro osazení vč. upevňovacího materiálu – veškerý podružný a pomocný materiál – provedení zkoušek, dodání předepsaných zkoušek, revizí a atestů – přístrojové vybavení ( jističe s dálkovým ovládáním, stykače, přípojnice, analyzátory sítě, PLC, zdroje pro pomocné obvody apod. ) 2. Položka neobsahuje: 3. Způsob měření: Udává se počet kusů kompletní konstrukce nebo práce.
P | 27 | 744358 |  | ROZVADĚČ NN SKŘÍŇOVÝ OCELOPLECH.VYZBROJENÝ,DO IP 40,HLOUBKY OD 510 DO 800MM, ŠÍŘKY OD 510 DO 800MM, VÝŠKY DO 2250MM-VÝVODNÍ POLE SE SLOŽITOU VÝZBROJÍ | KUS | 3 | 0 | 0 |  | 0 | 0 | OTSKP | 0 | 3 |  |  | 0
PP
VV |  |  |  | "`R0,4kV Celkem 3 = 3,000 [B] ` " "`Celkem `3 = 3,000 [B] " "Celkem "3 = 3,000 [C]
TS |  |  |  | 1. Položka obsahuje: – přípravu podkladu pro osazení vč. upevňovacího materiálu – veškerý podružný a pomocný materiál – provedení zkoušek, dodání předepsaných zkoušek, revizí a atestů – přístrojové vybavení ( vývodové jističe, měření vývodů nebo skupiny vývodů, stykače a stykačové kombinace, proudové chrániče, proudové reré, přípojnice, apod. ) 2. Položka neobsahuje: 3. Způsob měření: Udává se počet kusů kompletní konstrukce nebo práce.
P | 28 | 744511 |  | ROZVADĚČ KOMPENZAČNÍ VNITŘNÍ DO 25 KVAR | KUS | 1 | 0 | 0 |  | 0 | 0 | OTSKP | 0 | 3 |  |  | 0
PP
VV |  |  |  | "`R0,4kV - RK Celkem 1 = 1,000 [B] ` " "`Celkem `1 = 1,000 [B] " "Celkem "1 = 1,000 [C]
TS |  |  |  | 1. Položka obsahuje: – přípravu podkladu pro osazení vč. upevňovacího materiálu, veškerý podružný a pomocný materiál – technický popis viz. projektová dokumentace – provedení zkoušek, dodání předepsaných zkoušek, revizí a atestů, měření, nastavení 2. Položka neobsahuje: – regulátor 3. Způsob měření: Udává se počet kusů kompletní konstrukce nebo práce.
P | 29 | 744542 |  | ROZVADĚČ - REGULAČNÍ A MONITOROVACÍ ELEKTROENERGETICKÉ ZAŘÍZENÍ PRO SLEDOVÁNÍ ODBĚRU, PROGRAMOVÉ REGULOVÁNÍ ODBĚRU A PŘENOS DAT DO CENTRÁLNÍ DATABÁZE | KUS | 1 | 0 | 0 |  | 0 | 0 | OTSKP | 0 | 3 |  |  | 0
PP
VV |  |  |  | "`R0,4kV Celkem 1 = 1,000 [B] ` " "`Celkem `1 = 1,000 [B] " "Celkem "1 = 1,000 [C]
TS |  |  |  | 1. Položka obsahuje: – přípravu podkladu pro osazení vč. upevňovacího materiálu, veškerý podružný a pomocný materiál – technický popis viz. projektová dokumentace – provedení zkoušek, dodání předepsaných zkoušek, revizí a atestů, měření, nastavení 2. Položka neobsahuje: X 3. Způsob měření: Udává se počet kusů kompletní konstrukce nebo práce.
P | 30 | 746732 |  | USMĚRŇOVAČ 1-F AC/DC PŘES 20 DO 60 A | KUS | 2 | 0 | 0 |  | 0 | 0 | OTSKP | 0 | 3 |  |  | 0
PP
VV |  |  |  | "`R0,4kV - ATJ/ATN Celkem 2 = 2,000 [B] ` " "`Celkem `2 = 2,000 [B] " "Celkem "2 = 2,000 [C]
TS |  |  |  | 1. Položka obsahuje: – přípravu podkladu pro osazení, veškerý podružný, pomocný, připojovací a upevňovací materiál – technický popis viz. projektová dokumentace – uvedení do provozu, nastavení, seřízení, předepsané zkoušky, revize a atesty 2. Položka neobsahuje: X 3. Způsob měření: Udává se počet kusů kompletní konstrukce nebo práce.
P | 31 | 746763 |  | ZDROJ STŘÍDAVÉHO PROUDU DC/AC 1-F PŘES 10 DO 20 A | KUS | 1 | 0 | 0 |  | 0 | 0 | OTSKP | 0 | 3 |  |  | 0
PP
VV |  |  |  | "`R0,4kV - ATJ/ATN Celkem 1 = 1,000 [B] ` " "`Celkem `1 = 1,000 [B] " "Celkem "1 = 1,000 [C]
TS |  |  |  | 1. Položka obsahuje: – přípravu podkladu pro osazení, veškerý podružný, pomocný, připojovací a upevňovací materiál – technický popis viz. projektová dokumentace – uvedení do provozu, nastavení, seřízení, předepsané zkoušky, revize a atesty 2. Položka neobsahuje: X 3. Způsob měření: Udává se počet kusů kompletní konstrukce nebo práce.
P | 32 | 746781 |  | ELEKTRONICKÁ SPÍNACÍ JEDNOTKA S BY-PASSEM, 6 KVA | KUS | 1 | 0 | 0 |  | 0 | 0 | OTSKP | 0 | 3 |  |  | 0
PP
VV |  |  |  | "`R0,4kV - ATJ/ATN Celkem 1 = 1,000 [B] ` " "`Celkem `1 = 1,000 [B] " "Celkem "1 = 1,000 [C]
TS |  |  |  | 1. Položka obsahuje: – přípravu podkladu pro osazení, veškerý podružný, pomocný, připojovací a upevňovací materiál – technický popis viz. projektová dokumentace – uvedení do provozu, nastavení, seřízení, předepsané zkoušky, revize a atesty 2. Položka neobsahuje: X 3. Způsob měření: Udává se počet kusů kompletní konstrukce nebo práce.
P | 33 | 7467C1 |  | AKUMULÁTOR/BATERIE 110 V DC DO 150 AH | KUS | 1 | 0 | 0 |  | 0 | 0 | OTSKP | 0 | 3 |  |  | 0
PP
VV |  |  |  | "`R0,4kV - GB Celkem 1 = 1,000 [B] ` " "`Celkem `1 = 1,000 [B] " "Celkem "1 = 1,000 [C]
TS |  |  |  | 1. Položka obsahuje: – přípravu podkladu pro osazení, veškerý podružný, pomocný, připojovací a upevňovací materiál – technický popis viz. projektová dokumentace – uvedení do provozu, nastavení, seřízení, předepsané zkoušky, revize a atesty 2. Položka neobsahuje: X 3. Způsob měření: Udává se počet kusů kompletní konstrukce nebo práce.
P | 34 | 7467E4 |  | SKŘÍŇ PRO AKUMULÁTORY/BATERIE PŘES 150 DO 300 AH VČETNĚ CHLADÍCÍ JEDNOTKY | KUS | 1 | 0 | 0 |  | 0 | 0 | OTSKP | 0 | 3 |  |  | 0
PP
VV |  |  |  | "`R0,4kV - GB Celkem 1 = 1,000 [B] ` " "`Celkem `1 = 1,000 [B] " "Celkem "1 = 1,000 [C]
TS |  |  |  | 1. Položka obsahuje: – přípravu podkladu pro osazení, veškerý podružný, pomocný, připojovací a upevňovací materiál – technický popis viz. projektová dokumentace – uvedení do provozu, nastavení, seřízení, předepsané zkoušky, revize a atesty -Chladící jednotku do dveří rozvaděče 2. Položka neobsahuje: X 3. Způsob měření: Udává se počet kusů kompletní konstrukce nebo práce.
P | 35 | 747111 |  | KONTROLA SILOVÝCH ROZVADĚČŮ NN, 1 POLE | KUS | 5 | 0 | 0 |  | 0 | 0 | OTSKP | 0 | 3 |  |  | 0
PP
VV |  |  |  | "`R0,4kV - RH+RZS Celkem 5 = 5,000 [B] ` " "`Celkem `5 = 5,000 [B] " "Celkem "5 = 5,000 [C]
TS |  |  |  | 1. Položka obsahuje: – cenu za kontrolu, revizi, seřízení a uvedení do provozu zařízení dle příslušných norem a předpisů, včetně vystavení protokolu 2. Položka neobsahuje: X 3. Způsob měření: Udává se počet kusů kompletní konstrukce nebo práce.
P | 36 | 747113 |  | KONTROLA STEJNOSMĚRNÝCH ROZVADĚČŮ, 1 POLE | KUS | 1 | 0 | 0 |  | 0 | 0 | OTSKP | 0 | 3 |  |  | 0
PP
VV |  |  |  | "`R0,4kV - (GB + ATJ) Celkem 1 = 1,000 [B] ` " "`Celkem `1 = 1,000 [B] " "Celkem "1 = 1,000 [C]
TS |  |  |  | 1. Položka obsahuje: – cenu za kontrolu, revizi, seřízení a uvedení do provozu zařízení dle příslušných norem a předpisů, včetně vystavení protokolu 2. Položka neobsahuje: X 3. Způsob měření: Udává se počet kusů kompletní konstrukce nebo práce.
P | 37 | 747114 |  | KONTROLA USMĚRŇOVAČŮ NEBO MĚNIČŮ, 1 POLE | KUS | 3 | 0 | 0 |  | 0 | 0 | OTSKP | 0 | 3 |  |  | 0
PP
VV |  |  |  | "`R0,4kV -2xGU+GS Celkem 3 = 3,000 [B] ` " "`Celkem `3 = 3,000 [B] " "Celkem "3 = 3,000 [C]
TS |  |  |  | 1. Položka obsahuje: – cenu za kontrolu, revizi, seřízení a uvedení do provozu zařízení dle příslušných norem a předpisů, včetně vystavení protokolu 2. Položka neobsahuje: X 3. Způsob měření: Udává se počet kusů kompletní konstrukce nebo práce.
P | 38 | 747124 |  | NAPĚŤOVÁ ZKOUŠKA ROZVODNY VČETNĚ SPÍNACÍCH PRVKŮ DO 35 KV | KUS | 1 | 0 | 0 |  | 0 | 0 | OTSKP | 0 | 3 |  |  | 0
PP
VV |  |  |  | "`R0,4kV Celkem 1 = 1,000 [B] ` " "`Celkem `1 = 1,000 [B] " "Celkem "1 = 1,000 [C]
TS |  |  |  | 1. Položka obsahuje: – cenu za kontrolu, revizi, seřízení a uvedení do provozu zařízení dle příslušných norem a předpisů, včetně vystavení protokolu 2. Položka neobsahuje: X 3. Způsob měření: Udává se počet kusů kompletní konstrukce nebo práce.
P | 39 | 747125 |  | OŽIVENÍ JEDNOHO POLE ROZVADĚČE ZHOTOVENÉHO SUBDODAVATELEM V PODMÍNKÁCH EXTERNÍ MONTÁŽE SE SLOŽITOU VÝSTROJÍ | KUS | 5 | 0 | 0 |  | 0 | 0 | OTSKP | 0 | 3 |  |  | 0
PP
VV |  |  |  | "`R0,4kV - RH+RZS Celkem 5 = 5,000 [B] ` " "`Celkem `5 = 5,000 [B] " "Celkem "5 = 5,000 [C]
TS |  |  |  | 1. Položka obsahuje: – cenu za kontrolu, revizi, seřízení a uvedení do provozu zařízení dle příslušných norem a předpisů, včetně vystavení protokolu 2. Položka neobsahuje: X 3. Způsob měření: Udává se počet kusů kompletní konstrukce nebo práce.
P | 40 | 747213 |  | CELKOVÁ PROHLÍDKA, ZKOUŠENÍ, MĚŘENÍ A VYHOTOVENÍ VÝCHOZÍ REVIZNÍ ZPRÁVY, PRO OBJEM IN PŘES 500 DO 1000 TIS. KČ | KUS | 1 | 0 | 0 |  | 0 | 0 | OTSKP | 0 | 3 |  |  | 0
PP
VV |  |  |  | "`R0,4kV Celkem 1 = 1,000 [B] ` " "`Celkem `1 = 1,000 [B] " "Celkem "1 = 1,000 [C]
TS |  |  |  | 1. Položka obsahuje: – cenu za celkovou prohlídku zařízení PS/SO, vč. měření, komplexních zkoušek a revizi zařízení tohoto PS/SO autorizovaným revizním technikem na silnoproudá zařízení podle požadavku ČSN, včetně hodnocení a vyhotovení celkové revizní zprávy 2. Položka neobsahuje: X 3. Způsob měření: Udává se počet kusů kompletní konstrukce nebo práce.
P | 41 | 747214 |  | CELKOVÁ PROHLÍDKA, ZKOUŠENÍ, MĚŘENÍ A VYHOTOVENÍ VÝCHOZÍ REVIZNÍ ZPRÁVY, PRO OBJEM IN - PŘÍPLATEK ZA KAŽDÝCH DALŠÍCH I ZAPOČATÝCH 500 TIS. KČ | KUS | 8 | 0 | 0 |  | 0 | 0 | OTSKP | 0 | 3 |  |  | 0
PP
VV |  |  |  | "`R0,4kV Celkem 8 = 8,000 [B] ` " "`Celkem `8 = 8,000 [B] " "Celkem "8 = 8,000 [C]
TS |  |  |  | 1. Položka obsahuje: – cenu za celkovou prohlídku zařízení PS/SO, vč. měření, komplexních zkoušek a revizi zařízení tohoto PS/SO autorizovaným revizním technikem na silnoproudá zařízení podle požadavku ČSN, včetně hodnocení a vyhotovení celkové revizní zprávy 2. Položka neobsahuje: X 3. Způsob měření: Udává se počet kusů kompletní konstrukce nebo práce.
P | 42 | 747301 |  | PROVEDENÍ PROHLÍDKY A ZKOUŠKY PRÁVNICKOU OSOBOU, VYDÁNÍ PRŮKAZU ZPŮSOBILOSTI | KUS | 1 | 0 | 0 |  | 0 | 0 | OTSKP | 0 | 3 |  |  | 0
PP
VV |  |  |  | "`R0,4kV Celkem 1 = 1,000 [B] ` " "`Celkem `1 = 1,000 [B] " "Celkem "1 = 1,000 [C]
TS |  |  |  | 1. Položka obsahuje: – cenu za vyhotovení dokladu právnickou osobou o silnoproudých zařízeních a vydání průkazu způsobilosti 2. Položka neobsahuje: X 3. Způsob měření: Udává se počet kusů kompletní konstrukce nebo práce.
P | 43 | 747511 |  | ZKOUŠKY VODIČŮ A KABELŮ NN PRŮŘEZU ŽÍLY DO 5X25 MM2 | KUS | 13 | 0 | 0 |  | 0 | 0 | OTSKP | 0 | 3 |  |  | 0
PP
VV |  |  |  | "`Příloha č. 02.601 projektové dokumentace - Seznam kabelů Celkem 13 = 13,000 [B] ` " "`Celkem `13 = 13,000 [B] " "Celkem "13 = 13,000 [C]
TS |  |  |  | 1. Položka obsahuje: – cenu za provedení měření kabelu/ vodiče vč. vyhotovení protokolu 2. Položka neobsahuje: X 3. Způsob měření: Udává se počet kusů kompletní konstrukce nebo práce.
P | 44 | 747512 |  | ZKOUŠKY VODIČŮ A KABELŮ NN PRŮŘEZU ŽÍLY OD 4X35 DO 120 MM2 | KUS | 2 | 0 | 0 |  | 0 | 0 | OTSKP | 0 | 3 |  |  | 0
PP
VV |  |  |  | "`Příloha č. 02.601 projektové dokumentace - Seznam kabelů Celkem 2 = 2,000 [B] ` " "`Celkem `2 = 2,000 [B] " "Celkem "2 = 2,000 [C]
TS |  |  |  | 1. Položka obsahuje: – cenu za provedení měření kabelu/ vodiče vč. vyhotovení protokolu 2. Položka neobsahuje: X 3. Způsob měření: Udává se počet kusů kompletní konstrukce nebo práce.
P | 45 | 747521 |  | ZKOUŠKY VODIČŮ A KABELŮ OVLÁDACÍCH OD 5 DO 12 ŽIL | KUS | 8 | 0 | 0 |  | 0 | 0 | OTSKP | 0 | 3 |  |  | 0
PP
VV |  |  |  | "`Příloha č. 02.601 projektové dokumentace - Seznam kabelů Celkem 8 = 8,000 [B] ` " "`Celkem `8 = 8,000 [B] " "Celkem "8 = 8,000 [C]
TS |  |  |  | 1. Položka obsahuje: – cenu za provedení měření kabelu/ vodiče vč. vyhotovení protokolu 2. Položka neobsahuje: X 3. Způsob měření: Udává se počet kusů kompletní konstrukce nebo práce.
P | 46 | 747611 |  | MĚŘENÍ EMC A EMI DLE ČSN EN 50 121 V ROZSAHU PS/SO | KUS | 1 | 0 | 0 |  | 0 | 0 | OTSKP | 0 | 3 |  |  | 0
PP
VV |  |  |  | "`R0,4kV Celkem 1 = 1,000 [B] ` " "`Celkem `1 = 1,000 [B] " "Celkem "1 = 1,000 [C]
TS |  |  |  | 1. Položka obsahuje: – cenu za měření dle příslušných norem a předpisů, včetně vystavení protokolu 2. Položka neobsahuje: X 3. Způsob měření: Udává se počet kusů kompletní konstrukce nebo práce.
P | 47 | 747701 |  | DOKONČOVACÍ MONTÁŽNÍ PRÁCE NA ELEKTRICKÉM ZAŘÍZENÍ | HOD | 60 | 0 | 0 |  | 0 | 0 | OTSKP | 0 | 3 |  |  | 0
PP
VV |  |  |  | "`R0,4kV = 60hod Celkem 60 = 60,000 [B] ` " "`Celkem `60 = 60,000 [B] " "Celkem "60 = 60,000 [C]
TS |  |  |  | 1. Položka obsahuje: – cenu za práce spojené s uváděním zařízení do provozu, drobné montážní práce v rozvaděčích, koordinaci se zhotoviteli souvisejících zařízení apod. 2. Položka neobsahuje: X 3. Způsob měření: Udává se čas v hodinách.
P | 48 | 747703 |  | ZKUŠEBNÍ PROVOZ | HOD | 60 | 0 | 0 |  | 0 | 0 | OTSKP | 0 | 3 |  |  | 0
PP
VV |  |  |  | "`R0,4kV = 60hod Celkem 60 = 60,000 [B] ` " "`Celkem `60 = 60,000 [B] " "Celkem "60 = 60,000 [C]
TS |  |  |  | 1. Položka obsahuje: – cenu za dobu kdy je zařízení po individálních zkouškách dáno do provozu s prokázáním technických a kvalitativních parametrů zařízení 2. Položka neobsahuje: X 3. Způsob měření: Udává se čas v hodinách.
P | 49 | 747704 |  | ZAŠKOLENÍ OBSLUHY | HOD | 60 | 0 | 0 |  | 0 | 0 | OTSKP | 0 | 3 |  |  | 0
PP
VV |  |  |  | "`R0,4kV = 60hod Celkem 60 = 60,000 [B] ` " "`Celkem `60 = 60,000 [B] " "Celkem "60 = 60,000 [C]
TS |  |  |  | 1. Položka obsahuje: – cenu za dobu kdy je s funkcí seznamována obsluha zařízení, včetně odevzdání dokumentace skutečného provedení 2. Položka neobsahuje: X 3. Způsob měření: Udává se čas v hodinách.
P | 50 | 747705 |  | MANIPULACE NA ZAŘÍZENÍCH PROVÁDĚNÉ PROVOZOVATELEM | HOD | 20 | 0 | 0 |  | 0 | 0 | OTSKP | 0 | 3 |  |  | 0
PP
VV |  |  |  | "`R0,4kV = 20hod Celkem 20 = 20,000 [B] ` " "`Celkem `20 = 20,000 [B] " "Celkem "20 = 20,000 [C]
TS |  |  |  | 1. Položka obsahuje: – cenu za manipulace na zařízeních prováděné provozovatelem nutných pro další práce zhotovitele na technologickém souboru 2. Položka neobsahuje: X 3. Způsob měření: Udává se čas v hodinách.
P | 51 | 748112 |  | KOMPLETNÍ OSOBNÍ OCHRANNÉ PROSTŘEDKY A PRACOVNÍ POMŮCKY PRO ROZVODNU NN | KUS | 1 | 0 | 0 |  | 0 | 0 | OTSKP | 0 | 3 |  |  | 0
PP
VV |  |  |  | "`R0,4kV Celkem 1 = 1,000 [B] ` " "`Celkem `1 = 1,000 [B] " "Celkem "1 = 1,000 [C]
TS |  |  |  | 1. Položka obsahuje: – dodávku a montáž kompletní sady osobních ochranných prostředků a pracovních pomůcek pro elektrickou stanici dle požadavku provozovatele a v intencích normy TNŽ 38 1981 2. Položka neobsahuje: X 3. Způsob měření: Udává se počet kusů kompletní konstrukce nebo práce.
P | 52 | 748129 |  | DIELEKTRICKÝ KOBEREC ŠÍŘE 1300 MM, DÉLKY DO 5 M | KUS | 3 | 0 | 0 |  | 0 | 0 | OTSKP | 0 | 3 |  |  | 0
PP
VV |  |  |  | "`R0,4kV - 3ks Celkem 3 = 3,000 [B] ` " "`Celkem `3 = 3,000 [B] " "Celkem "3 = 3,000 [C]
TS |  |  |  | 1. Položka obsahuje: – veškeré příslušenství pro montáž 2. Položka neobsahuje: X 3. Způsob měření: Udává se počet kusů kompletní konstrukce nebo práce.
P | 53 | 748135 |  | DRŽÁK NÁSTĚNNÝ PRO OCHRANNÉ POMŮCKY | KUS | 1 | 0 | 0 |  | 0 | 0 | OTSKP | 0 | 3 |  |  | 0
PP
VV |  |  |  | "`R0,4kV - 1ks Celkem 1 = 1,000 [B] ` " "`Celkem `1 = 1,000 [B] " "Celkem "1 = 1,000 [C]
TS |  |  |  | 1. Položka obsahuje: – veškeré příslušenství pro montáž 2. Položka neobsahuje: X 3. Způsob měření: Udává se počet kusů kompletní konstrukce nebo práce.
P | 54 | 748151 |  | BEZPEČNOSTNÍ TABULKA | KUS | 10 | 0 | 0 |  | 0 | 0 | OTSKP | 0 | 3 |  |  | 0
PP
VV |  |  |  | "`R0,4kV - 10ks Celkem 10 = 10,000 [B] ` " "`Celkem `10 = 10,000 [B] " "Celkem "10 = 10,000 [C]
TS |  |  |  | 1. Položka obsahuje: – veškeré příslušenství pro montáž 2. Položka neobsahuje: X 3. Způsob měření: Udává se počet kusů kompletní konstrukce nebo práce.
P | 55 | 748152 |  | PLAKÁT "PRVNÍ POMOC" | KUS | 1 | 0 | 0 |  | 0 | 0 | OTSKP | 0 | 3 |  |  | 0
PP
VV |  |  |  | "`R0,4kV - 1ks Celkem 1 = 1,000 [B] ` " "`Celkem `1 = 1,000 [B] " "Celkem "1 = 1,000 [C]
TS |  |  |  | 1. Položka obsahuje: – veškeré příslušenství pro montáž 2. Položka neobsahuje: X 3. Způsob měření: Udává se počet kusů kompletní konstrukce nebo práce.
P | 56 | 748153 |  | PLAKÁT "TELEFONNÍ ČÍSLA" | KUS | 1 | 0 | 0 |  | 0 | 0 | OTSKP | 0 | 3 |  |  | 0
PP
VV |  |  |  | "`R0,4kV - 1ks Celkem 1 = 1,000 [B] ` " "`Celkem `1 = 1,000 [B] " "Celkem "1 = 1,000 [C]
TS |  |  |  | 1. Položka obsahuje: – veškeré příslušenství pro montáž 2. Položka neobsahuje: X 3. Způsob měření: Udává se počet kusů kompletní konstrukce nebo práce.
P | 57 | 748154 |  | PLAKÁT "SCHÉMA ZAŘÍZENÍ" | KUS | 1 | 0 | 0 |  | 0 | 0 | OTSKP | 0 | 3 |  |  | 0
PP
VV |  |  |  | "`R0,4kV - 1ks Celkem 1 = 1,000 [B] ` " "`Celkem `1 = 1,000 [B] " "Celkem "1 = 1,000 [C]
TS |  |  |  | 1. Položka obsahuje: – veškeré příslušenství pro montáž 2. Položka neobsahuje: X 3. Způsob měření: Udává se počet kusů kompletní konstrukce nebo práce.
P | 58 | 748241 |  | PÍSMENA A ČÍSLICE VÝŠKY DO 40 MM | KUS | 20 | 0 | 0 |  | 0 | 0 | OTSKP | 0 | 3 |  |  | 0
PP
VV |  |  |  | "`R0,4kV - 30ks Celkem 20 = 20,000 [B] ` " "`Celkem `20 = 20,000 [B] " "Celkem "20 = 20,000 [C]
TS |  |  |  | 1. Položka obsahuje: – zhotovení nápisu barvou pomocí šablon vč. podružného materiálu, rozměření, dodání barvy a ředidla 2. Položka neobsahuje: X 3. Způsob měření: Udává se počet kusů kompletní konstrukce nebo práce.
P | 59 | 748242 |  | PÍSMENA A ČÍSLICE VÝŠKY PŘES 40 DO 100 MM | KUS | 30 | 0 | 0 |  | 0 | 0 | OTSKP | 0 | 3 |  |  | 0
PP
VV |  |  |  | "`R0,4kV - 55ks Celkem 30 = 30,000 [B] ` " "`Celkem `30 = 30,000 [B] " "Celkem "30 = 30,000 [C]
TS |  |  |  | 1. Položka obsahuje: – zhotovení nápisu barvou pomocí šablon vč. podružného materiálu, rozměření, dodání barvy a ředidla 2. Položka neobsahuje: X 3. Způsob měření: Udává se počet kusů kompletní konstrukce nebo práce.
SD |  | R |  | R-položky | [6 empty] | 0
P | 64 | R745Z34 |  | DEMONTÁŽ STÁVAJÍCÍ SILNOPROUDÉ TECHNOLOGIE | KUS | 1 | 0 | 0 |  | 0 | 0 |  | 0 | 3 |  |  | 0
PP
VV |  |  |  | "`Dle technické zprávy Celkem 1 = 1,000 [B] ` " "`Celkem `1 = 1,000 [B] " "Celkem "1 = 1,000 [C]
TS |  |  |  | 1. Položka obsahuje: – demontáž stávající technologie rozvaděč 0,4kV včetně říslušenství. X 3. Způsob měření: Udává se počet kusů kompletní konstrukce nebo práce.
P | 65 | R746721 |  | ROZVADĚČ VLASTNÍ SPOTŘEBY BEZVÝPADKOVÝ 110 V DC/230 V AC, VČETNĚ VYBAVENÍ | KUS | 1 | 0 | 0 |  | 0 | 0 |  | 0 | 3 |  |  | 0
PP
VV
TS |  |  |  | 1. Položka obsahuje: – veškeré příslušenství vč. signalizace ztráty izolační schopnosti, signalizace výpadku hlavních jistících prvků, jistících a ochranných prvků, stykačů, usměrňovačů, střídačů, signalizace ztráty izolační schopnosti, signalizace výpadku hlavních jistících prvků, měření, přípojnic, vývodů, svorkovnic, nosných konstrukcí, kotevních a spojovacích prvků – technický popis viz. projektová dokumentace – výrobní dokumentaci, uvedení do provozu, předepsané zkoušky, revize a atesty 2. Položka neobsahuje: X 3. Způsob měření: Udává se počet kusů kompletní konstrukce nebo práce.
P | 66 | R747709 |  | Vypracování realizační dokumentace PS/SO | HOD | 100 | 0 | 0 |  | 0 | 0 |  | 0 | 3 |  |  | 0
PP
VV |  |  |  | "`R0,4kV = 100hod Celkem 100 = 100,000 [B] ` " "`Celkem `100 = 100,000 [B] " "Celkem "100 = 100,000 [C]
TS |  |  |  | 1. Položka obsahuje: – veškeré práce spojené s vypracováním realizační dokumentace – veškeré náklady spojené s výtisky, kompletací – veškeré potřebné mechanizmy včetně obsluhy, náklady na mzdy a přibližné (průměrné) náklady na pořízení potřebných materiálů včetně všech ostatních vedlejších nákladů – koordinaci se zhotoviteli souvisejících zařízení apod. 2. Položka neobsahuje: X 3. Způsob měření: Udává se čas v hodinách.
SD |  | R015 |  | Likvidace odpadů včetně dopravy | [6 empty] | 0
P | 60 | R015240 | 914 | LIKVIDACE ODPADŮ NEKONTAMINOVANÝCH - 20 03 99 ODPAD PODOBNÝ KOMUNÁLNÍMU ODPADU včetně dopravy | T | 0.2 | 0 | 0 |  | 0 | 0 | ODP+d 25 VelVes 2025 | 0 | 3 |  |  | 0
PP |  |  |  | Evidenční položka. Neoceňovat v objektu SO/PS, položka se oceňuje pouze v objektu SO 90-90.
VV
TS |  |  |  | 1. Položka obsahuje: – veškeré poplatky provozovateli skládky, recyklační linky nebo jiného zařízení na zpracování nebo likvidaci odpadů související s převzetím, uložením, zpracováním nebo likvidací odpadu – náklady spojené s dopravou odpadu z místa stavby na místo převzetí provozovatelem skládky, recyklační linky nebo jiného zařízení na zpracování nebo likvidaci odpadů - platí pro jakýkoliv způsob dopravy (po suchu, po vodě, ve vzduchu, ppř. dopravníky) a zahrnuje i potřebný počet naložení nebo přeložení či úpravou v případě meziskládkování - náklady spojené s vyložením, manipulací, rozhrnutím či úpravou do figury s materiálem v místě skládky 3. Způsob měření: Tunou se rozumí hmotnost odpadu vytříděného v souladu se zákonem č. 185/2001 Sb., o nakládání s odpady, v platném znění. 4. Viz platný Zákon o nakládání s odpady
P | 61 | R015310 | 918 | LIKVIDACE ODPADŮ NEKONTAMINOVANÝCH - 16 02 14 ELEKTROŠROT včetně dopravy | T | 2 | 0 | 0 |  | 0 | 0 | ODP+d 25 VelVes 2025 | 0 | 3 |  |  | 0
PP |  |  |  | Evidenční položka. Neoceňovat v objektu SO/PS, položka se oceňuje pouze v objektu SO 90-90.
VV
TS |  |  |  | 1. Položka obsahuje: – veškeré poplatky provozovateli skládky, recyklační linky nebo jiného zařízení na zpracování nebo likvidaci odpadů související s převzetím, uložením, zpracováním nebo likvidací odpadu – náklady spojené s dopravou odpadu z místa stavby na místo převzetí provozovatelem skládky, recyklační linky nebo jiného zařízení na zpracování nebo likvidaci odpadů - platí pro jakýkoliv způsob dopravy (po suchu, po vodě, ve vzduchu, ppř. dopravníky) a zahrnuje i potřebný počet naložení nebo přeložení či úpravou v případě meziskládkování - náklady spojené s vyložením, manipulací, rozhrnutím či úpravou do figury s materiálem v místě skládky 3. Způsob měření: Tunou se rozumí hmotnost odpadu vytříděného v souladu se zákonem č. 185/2001 Sb., o nakládání s odpady, v platném znění. 4. Viz platný Zákon o nakládání s odpady
P | 62 | R015420 | 921 | LIKVIDACE ODPADŮ NEKONTAMINOVANÝCH - 17 06 04 ZBYTKY IZOLAČNÍCH MATERIÁLŮ včetně dopravy | T | 0.3 | 0 | 0 |  | 0 | 0 | ODP+d 25 VelVes 2025 | 0 | 3 |  |  | 0
PP |  |  |  | Evidenční položka. Neoceňovat v objektu SO/PS, položka se oceňuje pouze v objektu SO 90-90.
VV
TS |  |  |  | 1. Položka obsahuje: – veškeré poplatky provozovateli skládky, recyklační linky nebo jiného zařízení na zpracování nebo likvidaci odpadů související s převzetím, uložením, zpracováním nebo likvidací odpadu – náklady spojené s dopravou odpadu z místa stavby na místo převzetí provozovatelem skládky, recyklační linky nebo jiného zařízení na zpracování nebo likvidaci odpadů - platí pro jakýkoliv způsob dopravy (po suchu, po vodě, ve vzduchu, ppř. dopravníky) a zahrnuje i potřebný počet naložení nebo přeložení či úpravou v případě meziskládkování - náklady spojené s vyložením, manipulací, rozhrnutím či úpravou do figury s materiálem v místě skládky 3. Způsob měření: Tunou se rozumí hmotnost odpadu vytříděného v souladu se zákonem č. 185/2001 Sb., o nakládání s odpady, v platném znění. 4. Viz platný Zákon o nakládání s odpady
P | 63 | R015750 | 929 | LIKVIDACE ODPADŮ NEBEZPEČNÝCH - 17 06 01* IZOLAČNÍ MATERIÁLY S OBSAHEM AZBESTU včetně dopravy | T | 0.5 | 0 | 0 |  | 0 | 0 | ODP+d 25 VelVes 2025 | 0 | 3 |  |  | 0
PP |  |  |  | Evidenční položka. Neoceňovat v objektu SO/PS, položka se oceňuje pouze v objektu SO 90-90.
VV
TS |  |  |  | 1. Položka obsahuje: – veškeré poplatky provozovateli skládky, recyklační linky nebo jiného zařízení na zpracování nebo likvidaci odpadů související s převzetím, uložením, zpracováním nebo likvidací odpadu – náklady spojené s dopravou odpadu z místa stavby na místo převzetí provozovatelem skládky, recyklační linky nebo jiného zařízení na zpracování nebo likvidaci odpadů - platí pro jakýkoliv způsob dopravy (po suchu, po vodě, ve vzduchu, ppř. dopravníky) a zahrnuje i potřebný počet naložení nebo přeložení či úpravou v případě meziskládkování - náklady spojené s vyložením, manipulací, rozhrnutím či úpravou do figury s materiálem v místě skládky 3. Způsob měření: Tunou se rozumí hmotnost odpadu vytříděného v souladu se zákonem č. 185/2001 Sb., o nakládání s odpady, v platném znění. 4. Viz platný Zákon o nakládání s odpady

## D.1.3_PS 05-03-81
SŽDC051 | [13 empty] | 3
S | Stavba: | 5313730008ENE03 |  | Optimalizace a elektrizace trati České Velenice (mimo) - Veselí nad Lužnicí (mimo) - část ENE | [5 empty] | PS 05-03-81 | 0 | AspeEsticon | 0 | 2
O | Objekt: | D.1.3 |  | Silnoproudá technologie včetně DŘT | [8 empty] | 0.12 | 2
O1 | Rozpocet: | PS 05-03-81 |  | ŽST Suchdol nad Lužnicí, TS25/0,4kV pro zabezp. zařízení včetně napájecí přípojky VN | [8 empty] | 0.21
Typ | Poř. číslo | Kód položky | Varianta | Název položky | MJ | Množství | Jednotková hmotnost | Celková hmotnost | Jednotková cena | Jednotková cena |  | Cenové soustavy
[15 empty] | Počet položek s nulovou cenou | 0
[10 empty] | Jednotková | Celkem
SD |  | 0 |  | Všeobecné konstrukce a práce | [6 empty] | 0
P | 1 | 029111 |  | OSTATNÍ POŽADAVKY - ZEMĚMĚŘICKÉ ZAMĚŘENÍ - DÉLKOVÉ | HM | 4 | 0 | 0 |  | 0 | 0 |  | 0 | 3 |  |  | 0
PP
VV
TS |  |  |  | Položka zahrnuje: - veškeré náklady spojené s objednatelem požadovanými pracemi - položka se využije v případě charakteru území liniové stavby Položka nezahrnuje: - x
P | 2 | 029113 |  | OSTATNÍ POŽADAVKY - ZEMĚMĚŘICKÉ ZAMĚŘENÍ - CELKY | KUS | 3 | 0 | 0 |  | 0 | 0 |  | 0 | 3 |  |  | 0
PP |  |  |  | objekty / prvky realizované v rámci tohoto SO
VV
TS |  |  |  | Položka zahrnuje: - veškeré náklady spojené s objednatelem požadovanými pracemi - položka se využije pro celky 3D charakteru (objekty s vysokou mírou nepravidelnosti vzájemně navazujících částí, technologické a průmyslové celky) Položka nezahrnuje: - x
SD |  | 13 |  | Hloubené vykopávky | [6 empty] | 0
P | 4 | 13173 |  | HLOUBENÍ JAM ZAPAŽ I NEPAŽ TŘ. I | M3 | 6.483 | 0 | 0 |  | 0 | 0 | OTSKP | 0 | 3 |  |  | 0
PP |  |  |  | hloubení jam pro zhotovení a instalaci: 1x TS 25kV, 1x zábrana proti najetí k TS
VV |  |  |  | "`viz příloha dokumentace: 2.201 Celkem 6,483 = 6,483 [B] ` " "`Celkem `6,483 = 6,483 [B] " "Celkem "6,483 = 6,483 [C]
TS |  |  |  | Položka zahrnuje: - vodorovnou a svislou dopravu, přemístění, přeložení, manipulace s výkopkem - kompletní provedení vykopávky nezapažené i zapažené - ošetření výkopiště po celou dobu práce v něm vč. klimatických opatření - ztížení vykopávek v blízkosti podzemního vedení, konstrukcí a objektů vč. jejich dočasného zajištění - ztížení pod vodou, v okolí výbušnin, ve stísněných prostorech a pod. - příplatek za lepivost - těžení po vrstvách, pásech a po jiných nutných částech (figurách) - čerpání vody vč. čerpacích jímek, potrubí a pohotovostní čerpací soupravy (viz ustanovení k pol. 1151,2) - potřebné snížení hladiny podzemní vody - těžení a rozpojování jednotlivých balvanů - vytahování a nošení výkopku - svahování a přesvah. svahů do konečného tvaru, výměna hornin v podloží a v pláni znehodnocené klimatickými vlivy - ruční vykopávky, odstranění kořenů a napadávek - pažení, vzepření a rozepření vč. přepažování (vyjma pažení záporového a štětových stěn) - úpravu, ochranu a očištění dna, základové spáry, stěn a svahů - odvedení nebo obvedení vody v okolí výkopiště a ve výkopišti - třídění výkopku - veškeré pomocné konstrukce umožňující provedení vykopávky (příjezdy, sjezdy, nájezdy, lešení, podpěr. konstr., přemostění, zpevněné plochy, zakrytí a pod.) Položka nezahrnuje: - uložení zeminy (na skládku, do násypu) ani poplatky za skládku, vykazují se v položce č.0141**
P | 5 | 13273 |  | HLOUBENÍ RÝH ŠÍŘ DO 2M PAŽ I NEPAŽ TŘ. I | M3 | 245.945 | 0 | 0 |  | 0 | 0 | OTSKP | 0 | 3 |  |  | 0
PP |  |  |  | kabelová rýha o rozměru (m): 0,65*0,8*10+0,35*0,8*25+0,5*1,2*20+0,5*1,2*10+0,5*1,2*50+1*2*13+1*2*14, rýha pro zemnič o rozměru (m): 0,5*1,2*115+0,35*0,3*14+0,35*0,5*21+0,35*0,8*20+0,5*1*60+25*0,35*0,8+25*0,5*1,2
VV |  |  |  | "`viz příloha dokumentace: 2.101 Celkem 245,945 = 245,945 [B] ` " "`Celkem `245,945 = 245,945 [B] " "Celkem "245,945 = 245,945 [C]
TS |  |  |  | Položka zahrnuje: - vodorovnou a svislou dopravu, přemístění, přeložení, manipulace s výkopkem - kompletní provedení vykopávky nezapažené i zapažené - ošetření výkopiště po celou dobu práce v něm vč. klimatických opatření - ztížení vykopávek v blízkosti podzemního vedení, konstrukcí a objektů vč. jejich dočasného zajištění - ztížení pod vodou, v okolí výbušnin, ve stísněných prostorech a pod. - příplatek za lepivost - těžení po vrstvách, pásech a po jiných nutných částech (figurách) - čerpání vody vč. čerpacích jímek, potrubí a pohotovostní čerpací soupravy (viz ustanovení k pol. 1151,2) - potřebné snížení hladiny podzemní vody - těžení a rozpojování jednotlivých balvanů - vytahování a nošení výkopku - svahování a přesvah. svahů do konečného tvaru, výměna hornin v podloží a v pláni znehodnocené klimatickými vlivy - ruční vykopávky, odstranění kořenů a napadávek - pažení, vzepření a rozepření vč. přepažování (vyjma pažení záporového a štětových stěn) - úpravu, ochranu a očištění dna, základové spáry, stěn a svahů - odvedení nebo obvedení vody v okolí výkopiště a ve výkopišti - třídění výkopku - veškeré pomocné konstrukce umožňující provedení vykopávky (příjezdy, sjezdy, nájezdy, lešení, podpěr. konstr., přemostění, zpevněné plochy, zakrytí a pod.) Položka nezahrnuje: - uložení zeminy (na skládku, do násypu) ani poplatky za skládku, vykazují se v položce č.0141**
SD |  | 17 |  | Konstrukce ze zemin | [6 empty] | 0
P | 6 | 17411 |  | ZÁSYP JAM A RÝH ZEMINOU SE ZHUTNĚNÍM | M3 | 247.84 | 0 | 0 |  | 0 | 0 | OTSKP | 0 | 3 |  |  | 0
PP |  |  |  | kabelová rýha o rozměru (m): 0,65*0,8*10+0,35*0,8*25+0,5*1,2*20+0,5*1,2*10+0,5*1,2*50+1*2*13+1*2*14, rýha pro zemnič o rozměru (m): 0,5*1,2*115+0,35*0,3*14+0,35*0,5*21+0,35*0,8*20+0,5*1*60+25*0,35*0,8+25*0,5*1,2; jáma pro zhotovení a instalaci: 1x TS 25kV, 1x zábrana proti najetí k TS
VV |  |  |  | "`viz příloha dokumentace: 2.101, 2.201 Celkem 247,84 = 247,840 [B] ` " "`Celkem `247,84 = 247,840 [B] " "Celkem "247,84 = 247,840 [C]
TS |  |  |  | Položka zahrnuje: - kompletní provedení zemní konstrukce vč. výběru vhodného materiálu - úprava ukládaného materiálu vlhčením, tříděním, promícháním nebo vysoušením, příp. jiné úpravy za účelem zlepšení jeho mech. vlastností - hutnění i různé míry hutnění - ošetření úložiště po celou dobu práce v něm vč. klimatických opatření - ztížení v okolí vedení, konstrukcí a objektů a jejich dočasné zajištění - ztížení provádění vč. hutnění ve ztížených podmínkách a stísněných prostorech - ztížené ukládání sypaniny pod vodu - ukládání po vrstvách a po jiných nutných částech (figurách) vč. dosypávek - spouštění a nošení materiálu - výměna částí zemní konstrukce znehodnocené klimatickými vlivy - ruční hutnění - udržování úložiště a jeho ochrana proti vodě - odvedení nebo obvedení vody v okolí úložiště a v úložišti - veškeré pomocné konstrukce umožňující provedení zemní konstrukce (příjezdy, sjezdy, nájezdy, lešení, podpěrné konstrukce, přemostění, zpevněné plochy, zakrytí a pod.) Položka nezahrnuje: - x
P | 7 | 17481 |  | ZÁSYP JAM A RÝH Z NAKUPOVANÝCH MATERIÁLŮ | M3 | 1.504 | 0 | 0 |  | 0 | 0 | OTSKP | 0 | 3 |  |  | 0
PP |  |  |  | materiál pro instalaci základového dílu 1x TS 25kV
VV |  |  |  | "`viz příloha dokumentace: 2.101, 2.201 Celkem 1,504 = 1,504 [B] ` " "`Celkem `1,504 = 1,504 [B] " "Celkem "1,504 = 1,504 [C]
TS |  |  |  | Položka zahrnuje: - kompletní provedení zemní konstrukce včetně nákupu a dopravy materiálu dle zadávací dokumentace - úprava ukládaného materiálu vlhčením, tříděním, promícháním nebo vysoušením, příp. jiné úpravy za účelem zlepšení jeho mech. vlastností - hutnění i různé míry hutnění - ošetření úložiště po celou dobu práce v něm vč. klimatických opatření - ztížení v okolí vedení, konstrukcí a objektů a jejich dočasné zajištění - ztížení provádění vč. hutnění ve ztížených podmínkách a stísněných prostorech - ztížené ukládání sypaniny pod vodu - ukládání po vrstvách a po jiných nutných částech (figurách) vč. dosypávek - spouštění a nošení materiálu - výměna částí zemní konstrukce znehodnocené klimatickými vlivy - udržování úložiště a jeho ochrana proti vodě - odvedení nebo obvedení vody v okolí úložiště a v úložišti - veškeré pomocné konstrukce umožňující provedení zemní konstrukce (příjezdy, sjezdy, nájezdy, lešení, podpěrné konstrukce, přemostění, zpevněné plochy, zakrytí a pod.) Položka nezahrnuje: - x
P | 8 | 18110 |  | ÚPRAVA PLÁNĚ SE ZHUTNĚNÍM V HORNINĚ TŘ. I | M2 | 230.25 | 0 | 0 |  | 0 | 0 | OTSKP | 0 | 3 |  |  | 0
PP |  |  |  | úprava povrchu po dokončení kabelové trasy o rozměru (m) 0,65*10+0,35*25+0,5*20+0,5*10+0,5*50+1*13+1*14, úprava povrchu po dokončení rýhy pro zemnič o rozměru (m):) 0,5*115+0,35*14+0,35*21+0,35*20+0,5*60+25*0,35+25*0,5, úprava povrchu po dokončení jámy pro zhotovení a instalaci: 1x TS 25kV
VV |  |  |  | "`viz příloha dokumentace: 2.101, 2.201 Celkem 230,25 = 230,250 [B] ` " "`Celkem `230,25 = 230,250 [B] " "Celkem "230,25 = 230,250 [C]
TS |  |  |  | Položka zahrnuje: - úpravu pláně včetně vyrovnání výškových rozdílů. Míru zhutnění určuje projekt. Položka nezahrnuje: - x
P | 37 | 742Y92 |  | OCHRANA ŠTĚRKOVÉHO LOŽE GEOTEXTILIÍ PROTI ZNEČIŠTĚNÍ (M) | M2 | 20 | 0 | 0 |  | 0 | 0 | OTSKP | 0 | 3 |  |  | 0
PP |  |  |  | ochrana štěrkového lože v prostoru připojení zpětného vedení
VV |  |  |  | "`viz příloha dokumentace: 2.101, 2.102 Celkem 20 = 20,000 [B] ` " "`Celkem `20 = 20,000 [B] " "Celkem "20 = 20,000 [C]
TS |  |  |  | 1. Položka obsahuje: – všechny práce spojené s ochranou štěrkového lože proti znečištění, rozprostření geotextílie v ploše 2. Položka neobsahuje: X 3. Způsob měření: Měří se metr čtvereční.
SD |  | 2 |  | Základy | [6 empty] | 0
P | 9 | 27231 |  | ZÁKLADY Z PROSTÉHO BETONU | M3 | 0.484 | 0 | 0 |  | 0 | 0 | OTSKP | 0 | 3 |  |  | 0
PP |  |  |  | materiál pro instalaci základového dílu 1x TS 25kV
VV |  |  |  | "`viz příloha dokumentace: 2.101, 2.201 Celkem 0,484 = 0,484 [B] ` " "`Celkem `0,484 = 0,484 [B] " "Celkem "0,484 = 0,484 [C]
TS |  |  |  | Položka zahrnuje: - dodání čerstvého betonu (betonové směsi) požadované kvality, jeho uložení do požadovaného tvaru při jakékoliv hustotě výztuže, konzistenci čerstvého betonu a způsobu hutnění, ošetření a ochranu betonu, - zhotovení nepropustného, mrazuvzdorného betonu a betonu požadované trvanlivosti a vlastností, užití potřebných přísad a technologií výroby betonu, - zřízení pracovních a dilatačních spar, včetně potřebných úprav, výplně, vložek, opracování, očištění a ošetření, - bednění požadovaných konstr. (i ztracené) s úpravou dle požadované kvality povrchu betonu, včetně odbedňovacích a odskružovacích prostředků, nátěrů zabraňujících soudržnosti betonu a bednění, - podpěrné konstr. (skruže) a lešení všech druhů pro bednění, vč. ochranných a bezpečnostních opatření a základů těchto konstrukcí a lešení, - vytvoření kotevních čel, kapes, nálitků a sedel, zřízení všech požadovaných otvorů, výklenků, prostupů, dutin, drážek a pod., vč. ztížení práce a úprav kolem nich, - úpravy pro osazení výztuže, doplňkových konstrukcí a vybavení, - úpravy povrchu pro položení požadované izolace, povlaků a nátěrů, případně vyspravení, - ztížení práce u kabelových a injektážních trubek a ostatních zařízení osazovaných do betonu, - konstrukce betonových kloubů, upevnění kotevních prvků a doplňkových konstrukcí, - nátěry zabraňující soudržnost betonu a bednění, - výplň, těsnění a tmelení spar a spojů, - opatření povrchů betonu izolací proti zemní vlhkosti v částech, kde přijdou do styku se zeminou nebo kamenivem, - případné zřízení spojovací vrstvy u základů, - úpravy pro osazení zařízení ochrany konstrukce proti vlivu bludných proudů, Položka nezahrnuje: - x
P | 10 | 27232 |  | ZÁKLADY ZE ŽELEZOBETONU | M3 | 2.952 | 0 | 0 |  | 0 | 0 | OTSKP | 0 | 3 |  |  | 0
PP |  |  |  | materiál pro instalaci základového dílu 1x TS 25kV, materiál pro instalaci základu zábrany 1x proti najetí
VV |  |  |  | "`viz příloha dokumentace: 2.101, 2.201 Celkem 2,952 = 2,952 [B] ` " "`Celkem `2,952 = 2,952 [B] " "Celkem "2,952 = 2,952 [C]
TS |  |  |  | Položka zahrnuje: - dodání čerstvého betonu (betonové směsi) požadované kvality, jeho uložení do požadovaného tvaru při jakékoliv hustotě výztuže, konzistenci čerstvého betonu a způsobu hutnění, ošetření a ochranu betonu, - zhotovení nepropustného, mrazuvzdorného betonu a betonu požadované trvanlivosti a vlastností, užití potřebných přísad a technologií výroby betonu, - zřízení pracovních a dilatačních spar, včetně potřebných úprav, výplně, vložek, opracování, očištění a ošetření, - bednění požadovaných konstr. (i ztracené) s úpravou dle požadované kvality povrchu betonu, včetně odbedňovacích a odskružovacích prostředků, nátěrů zabraňujících soudržnosti betonu a bednění, - podpěrné konstr. (skruže) a lešení všech druhů pro bednění, vč. ochranných a bezpečnostních opatření a základů těchto konstrukcí a lešení, - vytvoření kotevních čel, kapes, nálitků a sedel, zřízení všech požadovaných otvorů, výklenků, prostupů, dutin, drážek a pod., vč. ztížení práce a úprav kolem nich, - úpravy pro osazení výztuže, doplňkových konstrukcí a vybavení, - úpravy povrchu pro položení požadované izolace, povlaků a nátěrů, případně vyspravení, - ztížení práce u kabelových a injektážních trubek a ostatních zařízení osazovaných do betonu, - konstrukce betonových kloubů, upevnění kotevních prvků a doplňkových konstrukcí, - nátěry zabraňující soudržnost betonu a bednění, - výplň, těsnění a tmelení spar a spojů, - opatření povrchů betonu izolací proti zemní vlhkosti v částech, kde přijdou do styku se zeminou nebo kamenivem, - případné zřízení spojovací vrstvy u základů, - úpravy pro osazení zařízení ochrany konstrukce proti vlivu bludných proudů, Položka nezahrnuje: - dodání a osazení výztuže
SD |  | 5 |  | Komunikace | [6 empty] | 0
P | 3 | 11343A |  | ODSTRAN KRYTU ZPEVNĚNÝCH PLOCH S ASFALT POJIVEM VČET PODKLADU - BEZ DOPRAVY | M3 | 25 | 0 | 0 |  | 0 | 0 | OTSKP | 0 | 3 |  |  | 0
PP |  |  |  | odstranění asfaltové plochy včetně podkladních konstrukčních vrstev v úseku kabelové trasy nn délky 165m
VV |  |  |  | "`viz příloha dokumentace: 1.001 Celkem 25 = 25,000 [B] ` " "`Celkem `25 = 25,000 [B] " "Celkem "25 = 25,000 [C]
TS |  |  |  | Položka zahrnuje: - veškerou manipulaci s vybouranou sutí a s vybouranými hmotami, kromě vodorovné dopravy, vč. uložení na skládku. Položka nezahrnuje: - vodorovnou dopravu - poplatek za skládku, který se vykazuje v položce 0141** (s výjimkou malého množství bouraného materiálu, kde je možné poplatek zahrnout do jednotkové ceny bourání – tento fakt musí být uveden v doplňujícím textu k položce).
P | 11 | 58250 |  | DLÁŽDĚNÉ KRYTY Z BETONOVÝCH DLAŽDIC BEZ LOŽE | M2 | 5.44 | 0 | 0 |  | 0 | 0 | OTSKP | 0 | 3 |  |  | 0
PP |  |  |  | vydláždění pochozí plochy kolem TS, dlažba tl. min. 50mm
VV |  |  |  | "`viz příloha dokumentace: 2.101, 2.201 Celkem 5,44 = 5,440 [B] ` " "`Celkem `5,44 = 5,440 [B] " "Celkem "5,44 = 5,440 [C]
TS |  |  |  | Položka zahrnuje: - dodání dlažebního materiálu v požadované kvalitě, dodání materiálu pro předepsanou výplň spar - očištění podkladu - uložení dlažby dle předepsaného technologického předpisu včetně předepsané výplně spar - zřízení vrstvy bez rozlišení šířky, pokládání vrstvy po etapách - úpravu napojení, ukončení podél obrubníků, dilatačních zařízení, odvodňovacích proužků, odvodňovačů, vpustí, šachet a pod., nestanoví-li zadávací dokumentace jinak Položka nezahrnuje: - postřiky, nátěry - těsnění podél obrubníků, dilatačních zařízení, odvodňovacích proužků, odvodňovačů, vpustí, šachet a pod.
SD |  | 70 |  | Všeobecné práce pro silnoproud a slaboproud | [6 empty] | 0
P | 12 | 701001 |  | OZNAČOVACÍ ŠTÍTEK KABELOVÉHO VEDENÍ, SPOJKY NEBO KABELOVÉ SKŘÍNĚ (VČETNĚ OBJÍMKY) | KUS | 51 | 0 | 0 |  | 0 | 0 | OTSKP | 0 | 3 |  |  | 0
PP
VV |  |  |  | "`viz příloha dokumentace: 2.101, 2.201 Celkem 51 = 51,000 [B] ` " "`Celkem `51 = 51,000 [B] " "Celkem "51 = 51,000 [C]
TS |  |  |  | 1. Položka obsahuje: – veškeré práce a materiál obsažený v názvu položky 2. Položka neobsahuje: X 3. Způsob měření: Udává se počet kusů kompletní konstrukce nebo práce.
P | 13 | 702112 |  | KABELOVÝ ŽLAB ZEMNÍ VČETNĚ KRYTU SVĚTLÉ ŠÍŘKY PŘES 120 DO 250 MM | M | 20 | 0 | 0 |  | 0 | 0 | OTSKP | 0 | 3 |  |  | 0
PP |  |  |  | betonový žlab světlé š.200mm
VV |  |  |  | "`viz příloha dokumentace: 2.101 Celkem 20 = 20,000 [B] ` " "`Celkem `20 = 20,000 [B] " "Celkem "20 = 20,000 [C]
TS |  |  |  | 1. Položka obsahuje: – přípravu podkladu pro osazení 2. Položka neobsahuje: X 3. Způsob měření: Měří se metr délkový.
P | 14 | 702212 |  | KABELOVÁ CHRÁNIČKA ZEMNÍ DN PŘES 100 DO 200 MM | M | 215 | 0 | 0 |  | 0 | 0 | OTSKP | 0 | 3 |  |  | 0
PP |  |  |  | kabelová chránička zemní UV stabilní DN110mm =210m, kabelová chránička zemní UV stabilní DN160mm =10m
VV |  |  |  | "`viz příloha dokumentace: 2.101 Celkem 215 = 215,000 [B] ` " "`Celkem `215 = 215,000 [B] " "Celkem "215 = 215,000 [C]
TS |  |  |  | 1. Položka obsahuje: – přípravu podkladu pro osazení 2. Položka neobsahuje: X 3. Způsob měření: Měří se metr délkový.
P | 15 | 702311 |  | ZAKRYTÍ KABELŮ VÝSTRAŽNOU FÓLIÍ ŠÍŘKY DO 20 CM | M | 105 | 0 | 0 |  | 0 | 0 | OTSKP | 0 | 3 |  |  | 0
PP |  |  |  | zakrytí kabelové trasy max. š.20cm
VV |  |  |  | "`viz příloha dokumentace: 2.101 Celkem 105 = 105,000 [B] ` " "`Celkem `105 = 105,000 [B] " "Celkem "105 = 105,000 [C]
TS |  |  |  | 1. Položka obsahuje: – dodávku a montáž fólie – přípravu podkladu pro osazení 2. Položka neobsahuje: X 3. Způsob měření: Měří se metr délkový.
P | 16 | 702312 |  | ZAKRYTÍ KABELŮ VÝSTRAŽNOU FÓLIÍ ŠÍŘKY PŘES 20 DO 40 CM | M | 10 | 0 | 0 |  | 0 | 0 | OTSKP | 0 | 3 |  |  | 0
PP |  |  |  | zakrytí kabelové trasy max. š.80cm
VV |  |  |  | "`viz příloha dokumentace: 2.101 Celkem 10 = 10,000 [B] ` " "`Celkem `10 = 10,000 [B] " "Celkem "10 = 10,000 [C]
TS |  |  |  | 1. Položka obsahuje: – dodávku a montáž fólie – přípravu podkladu pro osazení 2. Položka neobsahuje: X 3. Způsob měření: Měří se metr délkový.
P | 17 | 709110 |  | PROVIZORNÍ ZAJIŠTĚNÍ KABELU VE VÝKOPU | KUS | 20 | 0 | 0 |  | 0 | 0 | OTSKP | 0 | 3 |  |  | 0
PP
VV
TS |  |  |  | 1. Položka obsahuje: – obsahuje i demontáž po skončení provizorního stavu – dopravu do skladu nebo na likvidaci – obrátkovost, opotřebení zapůjčeného materiálu – poplatek za likvidaci odpadů, pokud je materiál likvidován 2. Položka neobsahuje: X 3. Způsob měření: Udává se počet kusů kompletní konstrukce nebo práce.
P | 18 | 709210 |  | KŘIŽOVATKA KABELOVÝCH VEDENÍ SE STÁVAJÍCÍ INŽENÝRSKOU SÍTÍ (KABELEM, POTRUBÍM APOD.) | KUS | 8 | 0 | 0 |  | 0 | 0 | OTSKP | 0 | 3 |  |  | 0
PP
VV
TS |  |  |  | 1. Položka obsahuje: – úprava dna výkopu – dodávka a položení betonového žlabu / chráničky včetně zakrytí – pomocné mechanismy 2. Položka neobsahuje: X 3. Způsob měření: Udává se počet kusů kompletní konstrukce nebo práce.
P | 19 | 709400 |  | ZATAŽENÍ LANKA DO CHRÁNIČKY NEBO ŽLABU | M | 123 | 0 | 0 |  | 0 | 0 | OTSKP | 0 | 3 |  |  | 0
PP |  |  |  | zatažení lanka do kabelové chráničky
VV
TS |  |  |  | 1. Položka obsahuje: – odvinutí, napojení a zatažení lana do kanálku nebo tvárnicové trasy – pomocné mechanismy 2. Položka neobsahuje: X 3. Způsob měření: Měří se metr délkový.
P | 36 | 742Y91 |  | OBETONOVÁNÍ CHRÁNIČEK DO FÍ 200mm V RÝZE DO Š.100cm | M | 37 | 0 | 0 |  | 0 | 0 | OTSKP | 0 | 3 |  |  | 0
PP |  |  |  | obetonování skupiny chrániček DN 160mm2 pod zpevněnou plochou =10m, obetonování skupiny chrániček DN 110mm2 pod kolejiětěm, pod zpevněnou plochou =27m
VV
TS |  |  |  | 1. Položka obsahuje: – všechny náklady na obetonování chrániček v rýze , dodávku prostého betonu – přepravní náklady a přesun hmot 2. Položka neobsahuje: – dodávku chráničky 3. Způsob měření: Měří se metr délkový.
SD |  | 74 |  | Silnoproud | [6 empty] | 0
P | 20 | 741911 |  | UZEMŇOVACÍ VODIČ V ZEMI FEZN DO 120 MM2 | M | 285 | 0 | 0 |  | 0 | 0 | OTSKP | 0 | 3 |  |  | 0
PP
VV |  |  |  | "`viz příloha dokumentace: 2.101, 2.201 Celkem 285 = 285,000 [B] ` " "`Celkem `285 = 285,000 [B] " "Celkem "285 = 285,000 [C]
TS |  |  |  | 1. Položka obsahuje: – přípravu podkladu pro osazení – měření, dělení, spojování, tvarování – ochranný nátěr spojů a při průchodu vodiče nad terén apod. dle příslušných norem 2. Položka neobsahuje: – zemní práce – ochranu vodiče - chráničky apod. 3. Způsob měření: Měří se metr délkový.
P | 21 | 741B11 |  | ZEMNÍCÍ TYČ FEZN DÉLKY DO 2 M | KUS | 25 | 0 | 0 |  | 0 | 0 | OTSKP | 0 | 3 |  |  | 0
PP
VV |  |  |  | "`viz příloha dokumentace: 2.101, 2.201 Celkem 25 = 25,000 [B] ` " "`Celkem `25 = 25,000 [B] " "Celkem "25 = 25,000 [C]
TS |  |  |  | 1. Položka obsahuje: – přípravu podkladu pro osazení – spojování – ochranný nátěr spoje dle příslušných norem 2. Položka neobsahuje: X 3. Způsob měření: Udává se počet kusů kompletní konstrukce nebo práce.
P | 22 | 741C05 |  | SPOJOVÁNÍ UZEMŇOVACÍCH VODIČŮ | KUS | 60 | 0 | 0 |  | 0 | 0 | OTSKP | 0 | 3 |  |  | 0
PP
VV |  |  |  | "`viz příloha dokumentace: 2.101, 2.201, 2.401 Celkem 60 = 60,000 [B] ` " "`Celkem `60 = 60,000 [B] " "Celkem "60 = 60,000 [C]
TS |  |  |  | 1. Položka obsahuje: – tvarování, přípravu spojů – svařování – ochranný nátěr spoje dle příslušných norem 2. Položka neobsahuje: X 3. Způsob měření: Udává se počet kusů kompletní konstrukce nebo práce.
P | 23 | 741C07 |  | VYVEDENÍ UZEMŇOVACÍCH VODIČŮ NA POVRCH/KONSTRUKCI | KUS | 4 | 0 | 0 |  | 0 | 0 | OTSKP | 0 | 3 |  |  | 0
PP |  |  |  | Vyvedení zemničů do objektu trafostanice
VV |  |  |  | "`viz příloha dokumentace: 2.101, 2.201, 2.401 Celkem 4 = 4,000 [B] ` " "`Celkem `4 = 4,000 [B] " "Celkem "4 = 4,000 [C]
TS |  |  |  | 1. Položka obsahuje: – vodivé připojení vodiče na konstrukci – dělení, tvarování, spojování – ochranný i barevný nátěr spoje dle příslušných norem 2. Položka neobsahuje: X 3. Způsob měření: Udává se počet kusů kompletní konstrukce nebo práce.
P | 24 | 741C12 |  | ZKUŠEBNÍ JÍMKA, UZEMNĚNÍ VENKOVNÍ DO ZPEVNĚNÉ PLOCHY | KPL | 1 | 0 | 0 |  | 0 | 0 | OTSKP | 0 | 3 |  |  | 0
PP |  |  |  | Jímka pro uzel oddáleného uzemnění
VV |  |  |  | "`viz příloha dokumentace: 2.401 Celkem 1 = 1,000 [B] ` " "`Celkem `1 = 1,000 [B] " "Celkem "1 = 1,000 [C]
TS |  |  |  | 1. Položka obsahuje: – výkop a zához díry pro šachtu v zemině tř.4 o velikosti 1000x1000x1300mm vč. bourání živičného povrchu/ rozebrání dlažby – zemnící jímku do zpevněné plochy sestávající z : kabelové šachty plastové o rozměrech 680x680x915, litinového víka k šachtě – uzemňovací kruh s Fezn 30x4mm do šachty vč. montáže, štěrkového zásypu v šachtě po montáži do výšky 70cm a úpravy povrchu terénu v okolí uzemňovací jímky včetně položení živičného povrchu ( všechny vrstvy dle ČSN ) / pokládky dlažby na štěrkový podklad 2. Položka neobsahuje: X 3. Způsob měření: Udává se komplet odlišných materiálů a činností, které tvoří funkční nedělitelný celek daný názvem položky.
P | 25 | 742432 |  | VEDENÍ DRÁŽNÍ IZOLOVANÉ VN, KONCOVKA VENKOVNÍ | KUS | 2 | 0 | 0 |  | 0 | 0 | OTSKP | 0 | 3 |  |  | 0
PP |  |  |  | 50-AXEKVCEY 1x150/25
VV |  |  |  | "`viz příloha dokumentace: 1.002 Celkem 2 = 2,000 [B] ` " "`Celkem `2 = 2,000 [B] " "Celkem "2 = 2,000 [C]
TS |  |  |  | 1. Položka obsahuje: – všechny práce spojené s úpravou kabelů pro montáž včetně veškerého příslušentsví 2. Položka neobsahuje: X 3. Způsob měření: Udává se počet kusů kompletní konstrukce nebo práce.
P | 26 | 742542 |  | KABEL VN - JEDNOŽÍLOVÝ, 6-CHBU OD 95 DO 150 MM2 | M | 216 | 0 | 0 |  | 0 | 0 | OTSKP | 0 | 3 |  |  | 0
PP |  |  |  | CHBU 1x120
VV |  |  |  | "`viz příloha dokumentace: 1.002 Celkem 216 = 216,000 [B] ` " "`Celkem `216 = 216,000 [B] " "Celkem "216 = 216,000 [C]
TS |  |  |  | 1. Položka obsahuje: – manipulace a uložení kabelu (do země, chráničky, kanálu, na rošty, na TV a pod.) 2. Položka neobsahuje: – příchytky, spojky, koncovky, chráničky apod. 3. Způsob měření: Měří se metr délkový.
P | 27 | 7425B2 |  | KABEL VN - JEDNOŽÍLOVÝ, 50-AXEKVCE(Y) OD 95 DO 150 MM2 | M | 42 | 0 | 0 |  | 0 | 0 | OTSKP | 0 | 3 |  |  | 0
PP |  |  |  | 50-AXEKVCEY 1x150/25
VV |  |  |  | "`viz příloha dokumentace: 1.002 Celkem 42 = 42,000 [B] ` " "`Celkem `42 = 42,000 [B] " "Celkem "42 = 42,000 [C]
TS |  |  |  | 1. Položka obsahuje: – manipulace a uložení kabelu (do země, chráničky, kanálu, na rošty, na TV a pod.) 2. Položka neobsahuje: – příchytky, spojky, koncovky, chráničky apod. 3. Způsob měření: Měří se metr délkový.
P | 28 | 742F24 |  | KABEL NN NEBO VODIČ JEDNOŽÍLOVÝ AL S PLASTOVOU IZOLACÍ OD 70 DO 120 MM2 | M | 42 | 0 | 0 |  | 0 | 0 | OTSKP | 0 | 3 |  |  | 0
PP |  |  |  | 1-YY 1x95 =21m, 1-YY 1x120 =21m
VV |  |  |  | "`viz příloha dokumentace: 1.002 Celkem 42 = 42,000 [B] ` " "`Celkem `42 = 42,000 [B] " "Celkem "42 = 42,000 [C]
TS |  |  |  | 1. Položka obsahuje: – manipulace a uložení kabelu (do země, chráničky, kanálu, na rošty, na TV a pod.) 2. Položka neobsahuje: – příchytky, spojky, koncovky, chráničky apod. 3. Způsob měření: Měří se metr délkový.
P | 29 | 742I11 |  | KABEL NN CU OVLÁDACÍ 7-12ŽÍLOVÝ DO 2,5 MM2 | M | 17 | 0 | 0 |  | 0 | 0 | OTSKP | 0 | 3 |  |  | 0
PP |  |  |  | CYKY-O 12x1,5
VV |  |  |  | "`viz příloha dokumentace: 1.002 Celkem 17 = 17,000 [B] ` " "`Celkem `17 = 17,000 [B] " "Celkem "17 = 17,000 [C]
TS |  |  |  | 1. Položka obsahuje: – manipulace a uložení kabelu (do země, chráničky, kanálu, na rošty, na TV a pod.) 2. Položka neobsahuje: – příchytky, spojky, koncovky, chráničky apod. 3. Způsob měření: Měří se metr délkový.
P | 30 | 742J29 |  | KABEL SDĚLOVACÍ LAN UTP/FTP UKONČENÝ KONEKTORY RJ45 | M | 5 | 0 | 0 |  | 0 | 0 | OTSKP | 0 | 3 |  |  | 0
PP |  |  |  | LAM TWIN FTP cat.5E=7m
VV |  |  |  | "`viz příloha dokumentace: 1.002 Celkem 5 = 5,000 [B] ` " "`Celkem `5 = 5,000 [B] " "Celkem "5 = 5,000 [C]
TS |  |  |  | Položka obsahuje : Dodávku a montáž kabelu včetně dovozu, manipulace a uložení kabelu (do trubky, na rošty, pod omítku, do rozvaděče ). Dále obsahuje cenu za pom. mechanismy včetně všech ostatních vedlejších nákladů
P | 31 | 742J51 |  | UKONČENÍ SDĚLOVACÍHO KABELU V ROZVADĚČI VČ. POMOCNÉHO MATERIÁLU A ZMĚŘENÍ KONTINUITY OVLÁDACÍHO OBVODU | KUS | 2 | 0 | 0 |  | 0 | 0 | OTSKP | 0 | 3 |  |  | 0
PP |  |  |  | LAM TWIN FTP cat.5E
VV |  |  |  | "`viz příloha dokumentace: 1.002 Celkem 2 = 2,000 [B] ` " "`Celkem `2 = 2,000 [B] " "Celkem "2 = 2,000 [C]
TS |  |  |  | Položka obsahuje : Dodávku a montáž kabelového zakončení a kabelu vč. podružného materiálu, dovozu, odizolování pláště a izolace žil kabelu, montáž kabelového zakončení v rozvaděči, zakončení stínění a pod.. Dále obsahuje cenu za pom. mechanismy včetně všech ostatních vedlejších nákladů
P | 32 | 742K14 |  | UKONČENÍ JEDNOŽÍLOVÉHO KABELU V ROZVADĚČI NEBO NA PŘÍSTROJI OD 70 DO 120 MM2 | KUS | 28 | 0 | 0 |  | 0 | 0 | OTSKP | 0 | 3 |  |  | 0
PP |  |  |  | 1-YY 1x95 =6ks, 1-YY 1x120 =6ks, CHBU 1x120 =16ks
VV |  |  |  | "`viz příloha dokumentace: 1.002, 2.201 Celkem 28 = 28,000 [B] ` " "`Celkem `28 = 28,000 [B] " "Celkem "28 = 28,000 [C]
TS |  |  |  | 1. Položka obsahuje: – všechny práce spojené s úpravou kabelů pro montáž včetně veškerého příslušentsví 2. Položka neobsahuje: X 3. Způsob měření: Udává se počet kusů kompletní konstrukce nebo práce.
P | 33 | 742M11 |  | UKONČENÍ 7-12ŽÍLOVÉHO KABELU V ROZVADĚČI NEBO NA PŘÍSTROJI DO 2,5 MM2 | KUS | 8 | 0 | 0 |  | 0 | 0 | OTSKP | 0 | 3 |  |  | 0
PP |  |  |  | CYKY-O 12x1,5
VV |  |  |  | "`viz příloha dokumentace: 1.002 Celkem 8 = 8,000 [B] ` " "`Celkem `8 = 8,000 [B] " "Celkem "8 = 8,000 [C]
TS |  |  |  | 1. Položka obsahuje: – všechny práce spojené s úpravou kabelů pro montáž včetně veškerého příslušentsví 2. Položka neobsahuje: X 3. Způsob měření: Udává se počet kusů kompletní konstrukce nebo práce.
P | 34 | 742P11 |  | ODJUTOVÁNÍ A OČIŠTĚNÍ KABELU PRŮŘEZU DO 300 MM2 | M | 7 | 0 | 0 |  | 0 | 0 | OTSKP | 0 | 3 |  |  | 0
PP
VV |  |  |  | "`2% z celkové délky kabelového vedení. Celkem 7 = 7,000 [B] ` " "`Celkem `7 = 7,000 [B] " "Celkem "7 = 7,000 [C]
TS |  |  |  | 1. Položka obsahuje: – všechny práce spojené s úpravou kabelů pro montáž včetně veškerého příslušentsví 2. Položka neobsahuje: X 3. Způsob měření: Měří se metr délkový.
P | 35 | 742P18 |  | NAPOJENÍ ZPĚTNÉHO VODIČE NA KOLEJ KOLÍKOVÝM SPOJEM | KUS | 9 | 0 | 0 |  | 0 | 0 | OTSKP | 0 | 3 |  |  | 0
PP |  |  |  | CHBU 1x120, 3x zpětné vedení, 1x propojení kolejnic
VV |  |  |  | "`viz příloha dokumentace: 1.002, 2.201 Celkem 9 = 9,000 [B] ` " "`Celkem `9 = 9,000 [B] " "Celkem "9 = 9,000 [C]
TS |  |  |  | 1. Položka obsahuje: – kolíkové úchyty, zhotovení děr pro osazení kolíků, nalisování kolíků a zapojení vodičů – veškeré příslušenství 2. Položka neobsahuje: X 3. Způsob měření: Udává se počet kusů kompletní konstrukce nebo práce.
P | 38 | 745622 |  | TRANSFORMÁTOR DRÁŽNÍ PRO NAPÁJENÍ Z TV 25/0,4 KV PŘES 90 KVA | KUS | 1 | 0 | 0 |  | 0 | 0 | OTSKP | 0 | 3 |  |  | 0
PP |  |  |  | Transformátor do trafostanice TS01 140kVA - dvě sec.vinutí 80kVA 25/0,46kV (2x0,23kV), 60kVA 25/0,40kV (2x0,20kV)
VV |  |  |  | "`viz příloha dokumentace: 2.201, 2.202 Celkem 1 = 1,000 [B] ` " "`Celkem `1 = 1,000 [B] " "Celkem "1 = 1,000 [C]
TS |  |  |  | 1. Položka obsahuje: – veškerý podružný, pomocný a upevňovací materiál – technický popis viz. projektová dokumentace – uvedení do provozu, předepsané zkoušky, revize a atesty 2. Položka neobsahuje: X 3. Způsob měření: Udává se počet kusů kompletní konstrukce nebo práce.
P | 39 | 745A32 |  | TRAFOSTANICE DRÁŽNÍ KIOSKOVÁ 25/0,4 KV PRO NAPÁJENÍ EOV NEBO ZZ Z TV PŘES 90 KVA | KUS | 1 | 0 | 0 |  | 0 | 0 | OTSKP | 0 | 3 |  |  | 0
PP |  |  |  | Trafostanice TS01 včetně výstroje (bez rozvaděče NN, bez transformátoru)
VV |  |  |  | "`viz příloha dokumentace: 2.201, 2.202 Celkem 1 = 1,000 [B] ` " "`Celkem `1 = 1,000 [B] " "Celkem "1 = 1,000 [C]
TS |  |  |  | 1. Položka obsahuje: – veškeré konstrukce na stožár, jištění VN, omezovače, propoje a pod. – technický popis viz. projektová dokumentace – uvedení do provozu, předepsané zkoušky, revize a atesty 2. Položka neobsahuje: – základ pro stožár, transformátor, rozvaděč a uzemnění 3. Způsob měření: Udává se počet kusů kompletní konstrukce nebo práce.
P | 40 | 747213 |  | CELKOVÁ PROHLÍDKA, ZKOUŠENÍ, MĚŘENÍ A VYHOTOVENÍ VÝCHOZÍ REVIZNÍ ZPRÁVY, PRO OBJEM IN PŘES 500 DO 1000 TIS. KČ | KUS | 1 | 0 | 0 |  | 0 | 0 | OTSKP | 0 | 3 |  |  | 0
PP
VV
TS |  |  |  | 1. Položka obsahuje: – cenu za celkovou prohlídku zařízení PS/SO, vč. měření, komplexních zkoušek a revizi zařízení tohoto PS/SO autorizovaným revizním technikem na silnoproudá zařízení podle požadavku ČSN, včetně hodnocení a vyhotovení celkové revizní zprávy 2. Položka neobsahuje: X 3. Způsob měření: Udává se počet kusů kompletní konstrukce nebo práce.
P | 41 | 747214 |  | CELKOVÁ PROHLÍDKA, ZKOUŠENÍ, MĚŘENÍ A VYHOTOVENÍ VÝCHOZÍ REVIZNÍ ZPRÁVY, PRO OBJEM IN - PŘÍPLATEK ZA KAŽDÝCH DALŠÍCH I ZAPOČATÝCH 500 TIS. KČ | KUS | 3 | 0 | 0 |  | 0 | 0 | OTSKP | 0 | 3 |  |  | 0
PP
VV
TS |  |  |  | 1. Položka obsahuje: – cenu za celkovou prohlídku zařízení PS/SO, vč. měření, komplexních zkoušek a revizi zařízení tohoto PS/SO autorizovaným revizním technikem na silnoproudá zařízení podle požadavku ČSN, včetně hodnocení a vyhotovení celkové revizní zprávy 2. Položka neobsahuje: X 3. Způsob měření: Udává se počet kusů kompletní konstrukce nebo práce.
P | 42 | 747301 |  | PROVEDENÍ PROHLÍDKY A ZKOUŠKY PRÁVNICKOU OSOBOU, VYDÁNÍ PRŮKAZU ZPŮSOBILOSTI | KUS | 1 | 0 | 0 |  | 0 | 0 | OTSKP | 0 | 3 |  |  | 0
PP
VV
TS |  |  |  | 1. Položka obsahuje: – cenu za vyhotovení dokladu právnickou osobou o silnoproudých zařízeních a vydání průkazu způsobilosti 2. Položka neobsahuje: X 3. Způsob měření: Udává se počet kusů kompletní konstrukce nebo práce.
P | 43 | 747531 |  | ZKOUŠKY VODIČŮ A KABELŮ VN ZVÝŠENÝM NAPĚTÍM DO 35 KV | KUS | 1 | 0 | 0 |  | 0 | 0 | OTSKP | 0 | 3 |  |  | 0
PP
VV
TS |  |  |  | 1. Položka obsahuje: – cenu za provedení měření kabelu/ vodiče vč. vyhotovení protokolu 2. Položka neobsahuje: X 3. Způsob měření: Udává se počet kusů kompletní konstrukce nebo práce.
P | 44 | 747532 |  | ZKOUŠKY VODIČŮ A KABELŮ VN - PROVOZ MĚŘÍCÍHO VOZU PO DOBU ZKOUŠEK VN KABELŮ | KUS | 1 | 0 | 0 |  | 0 | 0 | OTSKP | 0 | 3 |  |  | 0
PP
VV
TS |  |  |  | 1. Položka obsahuje: – cenu za provedení měření kabelu/ vodiče vč. vyhotovení protokolu 2. Položka neobsahuje: X 3. Způsob měření: Udává se počet kusů kompletní konstrukce nebo práce.
P | 45 | 747701 |  | DOKONČOVACÍ MONTÁŽNÍ PRÁCE NA ELEKTRICKÉM ZAŘÍZENÍ | HOD | 40 | 0 | 0 |  | 0 | 0 | OTSKP | 0 | 3 |  |  | 0
PP
VV
TS |  |  |  | 1. Položka obsahuje: – cenu za práce spojené s uváděním zařízení do provozu, drobné montážní práce v rozvaděčích, koordinaci se zhotoviteli souvisejících zařízení apod. 2. Položka neobsahuje: X 3. Způsob měření: Udává se čas v hodinách.
P | 46 | 747703 |  | ZKUŠEBNÍ PROVOZ | HOD | 16 | 0 | 0 |  | 0 | 0 | OTSKP | 0 | 3 |  |  | 0
PP
VV
TS |  |  |  | 1. Položka obsahuje: – cenu za dobu kdy je zařízení po individálních zkouškách dáno do provozu s prokázáním technických a kvalitativních parametrů zařízení 2. Položka neobsahuje: X 3. Způsob měření: Udává se čas v hodinách.
P | 47 | 747704 |  | ZAŠKOLENÍ OBSLUHY | HOD | 8 | 0 | 0 |  | 0 | 0 | OTSKP | 0 | 3 |  |  | 0
PP
VV
TS |  |  |  | 1. Položka obsahuje: – cenu za dobu kdy je s funkcí seznamována obsluha zařízení, včetně odevzdání dokumentace skutečného provedení 2. Položka neobsahuje: X 3. Způsob měření: Udává se čas v hodinách.
P | 48 | 747705 |  | MANIPULACE NA ZAŘÍZENÍCH PROVÁDĚNÉ PROVOZOVATELEM | HOD | 16 | 0 | 0 |  | 0 | 0 | OTSKP | 0 | 3 |  |  | 0
PP |  |  |  | Manipulace na zařízeních prováděné provozovatelem nutné pro práce zhotovitele, kooperace provozovatele při provádění stavební činnosti v prostoru ŽST (zjišťování stávajícího stavu, koordinace provizorních opatření po dobu výstavby, koordinace při realizaci nových rozvodů a zařízení apod.)
VV
TS |  |  |  | 1. Položka obsahuje: – cenu za manipulace na zařízeních prováděné provozovatelem nutných pro další práce zhotovitele na technologickém souboru 2. Položka neobsahuje: X 3. Způsob měření: Udává se čas v hodinách.
P | 49 | 748151 |  | BEZPEČNOSTNÍ TABULKA | KUS | 8 | 0 | 0 |  | 0 | 0 | OTSKP | 0 | 3 |  |  | 0
PP |  |  |  | bezpečnostní tabulka - TS01, připojení zpětného vedení ke kolejnici
VV |  |  |  | "`viz příloha dokumentace: 1.001 Celkem 8 = 8,000 [B] ` " "`Celkem `8 = 8,000 [B] " "Celkem "8 = 8,000 [C]
TS |  |  |  | 1. Položka obsahuje: – veškeré příslušenství pro montáž 2. Položka neobsahuje: X 3. Způsob měření: Udává se počet kusů kompletní konstrukce nebo práce.
P | 50 | 748242 |  | PÍSMENA A ČÍSLICE VÝŠKY PŘES 40 DO 100 MM | KUS | 16 | 0 | 0 |  | 0 | 0 | OTSKP | 0 | 3 |  |  | 0
PP |  |  |  | Popis TS01
VV |  |  |  | "`viz příloha dokumentace: 1.001 Celkem 16 = 16,000 [B] ` " "`Celkem `16 = 16,000 [B] " "Celkem "16 = 16,000 [C]
TS |  |  |  | 1. Položka obsahuje: – zhotovení nápisu barvou pomocí šablon vč. podružného materiálu, rozměření, dodání barvy a ředidla 2. Položka neobsahuje: X 3. Způsob měření: Udává se počet kusů kompletní konstrukce nebo práce.
P | 51 | 74C765 |  | UKONČENÍ 1 NAPÁJECÍHO KABELU NA STOŽÁRU S POJISTKOVÝM SPODKEM A OMEZOVAČEM PŘEPĚTÍ | KUS | 1 | 0 | 0 |  | 0 | 0 | OTSKP | 0 | 3 |  |  | 0
PP |  |  |  | 50-AXEKVCEY 1x150/25
VV |  |  |  | "`viz příloha dokumentace: 1.002 Celkem 1 = 1,000 [B] ` " "`Celkem `1 = 1,000 [B] " "Celkem "1 = 1,000 [C]
TS |  |  |  | 1. Položka obsahuje: – všechny náklady na montáž a materiál dodaného zařízení protikorozně ošetřeného podle TKP se všemi pomocnými doplňujícími součástmi a pracemi s použitím mechanizmů – cena položky je vč. ostatních rozpočtových nákladů 2. Položka neobsahuje: X 3. Způsob měření: Udává se počet kusů kompletní konstrukce nebo práce.
P | 52 | 74C768 |  | PŘIPEVNĚNÍ 1-4 KABELŮ NA STOŽÁR BP | KUS | 8 | 0 | 0 |  | 0 | 0 | OTSKP | 0 | 3 |  |  | 0
PP |  |  |  | určeno pro kabel 50-AXEKVCEY 1x150/25
VV |  |  |  | "`viz příloha dokumentace: 1.002 Celkem 8 = 8,000 [B] ` " "`Celkem `8 = 8,000 [B] " "Celkem "8 = 8,000 [C]
TS |  |  |  | 1. Položka obsahuje: – všechny náklady na montáž a materiál dodaného zařízení protikorozně ošetřeného podle TKP se všemi pomocnými doplňujícími součástmi a pracemi s použitím mechanizmů – cena položky je vč. ostatních rozpočtových nákladů 2. Položka neobsahuje: X 3. Způsob měření: Udává se počet kusů kompletní konstrukce nebo práce.
P | 53 | 74C772 |  | PŘIPEVNĚNÍ 1 KRYTU NA STOŽÁR P, T, BP | KUS | 1 | 0 | 0 |  | 0 | 0 | OTSKP | 0 | 3 |  |  | 0
PP |  |  |  | určeno pro kabel 50-AXEKVCEY 1x150/25
VV |  |  |  | "`viz příloha dokumentace: 1.002 Celkem 1 = 1,000 [B] ` " "`Celkem `1 = 1,000 [B] " "Celkem "1 = 1,000 [C]
TS |  |  |  | 1. Položka obsahuje: – všechny náklady na montáž a materiál dodaného zařízení protikorozně ošetřeného podle TKP se všemi pomocnými doplňujícími součástmi a pracemi s použitím mechanizmů – cena položky je vč. ostatních rozpočtových nákladů 2. Položka neobsahuje: X 3. Způsob měření: Udává se počet kusů kompletní konstrukce nebo práce.
P | 58 | 02943 |  | VYPRACOVÁNÍ REALIZAČNÍ DOKUMENTACE PS/SO | KPL | 1 | 0 | 0 |  | 0 | 0 |  | 0 | 3 |  |  | 0
PP |  |  |  | Vypracování realizační projektové dokumentace v rozsahu tohoto PS/SO
VV
TS |  |  |  | Položka zahrnuje: - veškeré náklady spojené s objednatelem požadovanými pracemi Položka nezahrnuje: - x
P | 59 | R743236 |  | KIOSKOVÁ TRAFOSTANICE - ZÁBRANA PROTI NAJETÍ KONSTRUKCE OCELOVÁ L, KOMPLETNÍ DODÁVKA | KUS | 1 | 0 | 0 |  | 0 | 0 |  | 0 | 3 |  |  | 0
PP |  |  |  | Zábrana proti najetí mezi vozovkou a TS 01
VV |  |  |  | "`viz příloha dokumentace 2.403 Celkem 1 = 1,000 [B] ` " "`Celkem `1 = 1,000 [B] " "Celkem "1 = 1,000 [C]
TS |  |  |  | 1. Položka obsahuje: – zhotovení výrobní technické dokumentace – dodání materiálu a výroba konstrukce – veškerá povrchová úprava konstrukce – dodání a montáž 2. Položka neobsahuje: X 3. Způsob měření: Udává se počet kusů kompletní konstrukce nebo práce.
P | 60 | R743F1301 |  | SKŘÍŇ ELEKTROMĚROVÁ NA STĚNU PRO POLOPŘÍMÉ MĚŘENÍ 0,46/2x0,23kV 50Hz PRO EOV VČETNĚ VÝSTROJE | KUS | 1 | 0 | 0 |  | 0 | 0 |  | 0 | 3 |  |  | 0
PP |  |  |  | Rozvaděč RE-EOV
VV |  |  |  | "`viz příloha dokumentace: 2.202, 2.211 Celkem 1 = 1,000 [B] ` " "`Celkem `1 = 1,000 [B] " "Celkem "1 = 1,000 [C]
TS |  |  |  | 1. Položka obsahuje: – zhotovení výrobní dokumentace, dodání rozvaděče – instalaci vč. zapojení – technický popis viz. projektová dokumentace 2. Položka neobsahuje: X 3. Způsob měření: Udává se počet kusů kompletní konstrukce nebo práce.
P | 61 | R743F1302 |  | SKŘÍŇ ELEKTROMĚROVÁ NA STĚNU PRO POLOPŘÍMÉ MĚŘENÍ 0,4/2x0,2kV 50Hz PRO ZZ VČETNĚ VÝSTROJE | KUS | 1 | 0 | 0 |  | 0 | 0 |  | 0 | 3 |  |  | 0
PP |  |  |  | Rozvaděč RE-ZZ
VV |  |  |  | "`viz příloha dokumentace: 2.202, 2.212 Celkem 1 = 1,000 [B] ` " "`Celkem `1 = 1,000 [B] " "Celkem "1 = 1,000 [C]
TS |  |  |  | 1. Položka obsahuje: – zhotovení výrobní dokumentace, dodání rozvaděče – instalaci vč. zapojení – technický popis viz. projektová dokumentace 2. Položka neobsahuje: X 3. Způsob měření: Udává se počet kusů kompletní konstrukce nebo práce.
SD |  | 96 |  | Bourání, demontáže, odstranění drážních konstrukcí - vyjma úzkokolejek | [6 empty] | 0
P | 54 | 96616A |  | BOURÁNÍ KONSTRUKCÍ ZE ŽELEZOBETONU - BEZ DOPRAVY | M3 | 2 | 0 | 0 |  | 0 | 0 | OTSKP | 0 | 3 |  |  | 0
PP |  |  |  | odstranění zbytků základů a objektů v trase kabelů a v prostoru souvisejícím s realizací trafostanice
VV
TS |  |  |  | Položka zahrnuje: - rozbourání konstrukce bez ohledu na použitou technologii - veškeré pomocné konstrukce (lešení a pod.) - veškerou manipulaci s vybouranou sutí a hmotami, kromě vodorovné dopravy, včetně uložení na skládku - veškeré další práce plynoucí z technologického předpisu a z platných předpisů Položka nezahrnuje: - vodorovnou dopravu - poplatek za skládku, který se vykazuje v položce 0141** (s výjimkou malého množství bouraného materiálu, kde je možné poplatek zahrnout do jednotkové ceny bourání – tento fakt musí být uveden v doplňujícím textu k položce)
SD |  | R015 |  | LIKVIDACE ODPADŮ, včetně dopravy | [6 empty] | 0
P | 55 | R015111 | 901 | LIKVIDACE ODPADŮ NEKONTAMINOVANÝCH - 17 05 04 VYTĚŽENÉ ZEMINY A HORNINY - I. TŘÍDA TĚŽITELNOSTI včetně dopravy | T | 10.77 | 0 | 0 |  | 0 | 0 | ODP+d 25 VelVes 2025 | 0 | 3 |  |  | 0
PP |  |  |  | Evidenční položka. Neoceňovat v objektu SO/PS, položka se oceňuje pouze v objektu SO 90-90.
VV
TS |  |  |  | 1. Položka obsahuje: – veškeré poplatky provozovateli skládky, recyklační linky nebo jiného zařízení na zpracování nebo likvidaci odpadů související s převzetím, uložením, zpracováním nebo likvidací odpadu – náklady spojené s dopravou odpadu z místa stavby na místo převzetí provozovatelem skládky, recyklační linky nebo jiného zařízení na zpracování nebo likvidaci odpadů - platí pro jakýkoliv způsob dopravy (po suchu, po vodě, ve vzduchu, ppř. dopravníky) a zahrnuje i potřebný počet naložení nebo přeložení či úpravou v případě meziskládkování - náklady spojené s vyložením, manipulací, rozhrnutím či úpravou do figury s materiálem v místě skládky 3. Způsob měření: Tunou se rozumí hmotnost odpadu vytříděného v souladu se zákonem č. 185/2001 Sb., o nakládání s odpady, v platném znění. 4. Viz platný Zákon o nakládání s odpady
P | 56 | R015130 | 904 | LIKVIDACE ODPADŮ NEKONTAMINOVANÝCH - 17 03 02 VYBOURANÝ ASFALTOVÝ BETON BEZ DEHTU včetně dopravy | T | 30 | 0 | 0 |  | 0 | 0 | ODP+d 25 VelVes 2025 | 0 | 3 |  |  | 0
PP |  |  |  | Evidenční položka. Neoceňovat v objektu SO/PS, položka se oceňuje pouze v objektu SO 90-90.
VV
TS |  |  |  | 1. Položka obsahuje: – veškeré poplatky provozovateli skládky, recyklační linky nebo jiného zařízení na zpracování nebo likvidaci odpadů související s převzetím, uložením, zpracováním nebo likvidací odpadu – náklady spojené s dopravou odpadu z místa stavby na místo převzetí provozovatelem skládky, recyklační linky nebo jiného zařízení na zpracování nebo likvidaci odpadů - platí pro jakýkoliv způsob dopravy (po suchu, po vodě, ve vzduchu, ppř. dopravníky) a zahrnuje i potřebný počet naložení nebo přeložení či úpravou v případě meziskládkování - náklady spojené s vyložením, manipulací, rozhrnutím či úpravou do figury s materiálem v místě skládky 3. Způsob měření: Tunou se rozumí hmotnost odpadu vytříděného v souladu se zákonem č. 185/2001 Sb., o nakládání s odpady, v platném znění. 4. Viz platný Zákon o nakládání s odpady
P | 57 | R015140 | 905 | LIKVIDACE ODPADŮ NEKONTAMINOVANÝCH - 17 01 01 BETON Z DEMOLIC OBJEKTŮ, ZÁKLADŮ TV včetně dopravy | T | 4.8 | 0 | 0 |  | 0 | 0 | ODP+d 25 VelVes 2025 | 0 | 3 |  |  | 0
PP |  |  |  | Evidenční položka. Neoceňovat v objektu SO/PS, položka se oceňuje pouze v objektu SO 90-90.
VV
TS |  |  |  | 1. Položka obsahuje: – veškeré poplatky provozovateli skládky, recyklační linky nebo jiného zařízení na zpracování nebo likvidaci odpadů související s převzetím, uložením, zpracováním nebo likvidací odpadu – náklady spojené s dopravou odpadu z místa stavby na místo převzetí provozovatelem skládky, recyklační linky nebo jiného zařízení na zpracování nebo likvidaci odpadů - platí pro jakýkoliv způsob dopravy (po suchu, po vodě, ve vzduchu, ppř. dopravníky) a zahrnuje i potřebný počet naložení nebo přeložení či úpravou v případě meziskládkování - náklady spojené s vyložením, manipulací, rozhrnutím či úpravou do figury s materiálem v místě skládky 3. Způsob měření: Tunou se rozumí hmotnost odpadu vytříděného v souladu se zákonem č. 185/2001 Sb., o nakládání s odpady, v platném znění. 4. Viz platný Zákon o nakládání s odpady

## D.1.3_PS 07-03-11
SŽDC051 | [13 empty] | 3
S | Stavba: | 5313730008ENE03 |  | Optimalizace a elektrizace trati České Velenice (mimo) - Veselí nad Lužnicí (mimo) - část ENE | [5 empty] | PS 07-03-11 | 0 | AspeEsticon | 0 | 2
O | Objekt: | D.1.3 |  | Silnoproudá technologie včetně DŘT | [8 empty] | 0.12 | 2
O1 | Rozpocet: | PS 07-03-11 |  | ŽST Majdalena, DŘT | [8 empty] | 0.21
Typ | Poř. číslo | Kód položky | Varianta | Název položky | MJ | Množství | Jednotková hmotnost | Celková hmotnost | Jednotková cena | Jednotková cena |  | Cenové soustavy
[15 empty] | Počet položek s nulovou cenou | 0
[10 empty] | Jednotková | Celkem
SD |  | 70 |  | Všeobecné práce pro silnoproud a slaboproud | [6 empty] | 0
P | 1 | 703411 |  | ELEKTROINSTALAČNÍ TRUBKA PLASTOVÁ VČETNĚ UPEVNĚNÍ A PŘÍSLUŠENSTVÍ DN PRŮMĚRU DO 25 MM | M | 180 | 0 | 0 |  | 0 | 0 | OTSKP | 0 | 3 |  |  | 0
PP
VV
TS |  |  |  | 1. Položka obsahuje: – dodávku specifikovaného materiálu – kompletní montáž, rozměření, upevnění, řezání, spojování a pod. – veškerý spojovací a montážní materiál vč. upevňovacího materiálu ( držáky apod.) – pomocné mechanismy – dopravu a skladování 2. Položka neobsahuje: X 3. Způsob měření: Měří se metr délkový.
P | 2 | 703751 |  | PROTIPOŽÁRNÍ UCPÁVKA POD ROZVADĚČ DO EI 90 MIN. | M2 | 0.4 | 0 | 0 |  | 0 | 0 | OTSKP | 0 | 3 |  |  | 0
PP
VV
TS |  |  |  | Položka obsahuje: Dodávku a montáž protipožární ucpávky vč. příslušenství a pomocného materiálu, vyhotovéní a dodání atestu. Dále obsahuje cenu za pom. mechanismy včetně všech ostatních vedlejších nákladů.
P | 3 | 703752 |  | PROTIPOŽÁRNÍ UCPÁVKA STĚNOU/STROPEM, TL DO 50CM, DO EI 90 MIN. | M2 | 0.4 | 0 | 0 |  | 0 | 0 | OTSKP | 0 | 3 |  |  | 0
PP
VV
TS |  |  |  | Položka obsahuje: Dodávku a montáž protipožární ucpávky vč. příslušenství a pomocného materiálu, vyhotovéní a dodání atestu. Dále obsahuje cenu za pom. mechanismy včetně všech ostatních vedlejších nákladů.
SD |  | 74 |  | Silnoproud | [6 empty] | 0
P | 4 | 741C02 |  | UZEMŇOVACÍ SVORKA | KUS | 1 | 0 | 0 |  | 0 | 0 | OTSKP | 0 | 3 |  |  | 0
PP
VV
TS |  |  |  | 1. Položka obsahuje: – veškeré příslušenství 2. Položka neobsahuje: X 3. Způsob měření: Udává se počet kusů kompletní konstrukce nebo práce.
P | 5 | 742F12 |  | KABEL NN NEBO VODIČ JEDNOŽÍLOVÝ CU S PLASTOVOU IZOLACÍ OD 4 DO 16 MM2 | M | 10 | 0 | 0 |  | 0 | 0 | OTSKP | 0 | 3 |  |  | 0
PP
VV
TS |  |  |  | 1. Položka obsahuje: – manipulace a uložení kabelu (do země, chráničky, kanálu, na rošty, na TV a pod.) 2. Položka neobsahuje: – příchytky, spojky, koncovky, chráničky apod. 3. Způsob měření: Měří se metr délkový.
P | 6 | 742G11 |  | KABEL NN DVOU- A TŘÍŽÍLOVÝ CU S PLASTOVOU IZOLACÍ DO 2,5 MM2 | M | 20 | 0 | 0 |  | 0 | 0 | OTSKP | 0 | 3 |  |  | 0
PP
VV
TS |  |  |  | 1. Položka obsahuje: – manipulace a uložení kabelu (do země, chráničky, kanálu, na rošty, na TV a pod.) 2. Položka neobsahuje: – příchytky, spojky, koncovky, chráničky apod. 3. Způsob měření: Měří se metr délkový.
P | 7 | 742I21 |  | KABEL NN CU OVLÁDACÍ 19-24ŽÍLOVÝ DO 2,5 MM2 | M | 100 | 0 | 0 |  | 0 | 0 | OTSKP | 0 | 3 |  |  | 0
PP
VV
TS |  |  |  | 1. Položka obsahuje: – manipulace a uložení kabelu (do země, chráničky, kanálu, na rošty, na TV a pod.) 2. Položka neobsahuje: – příchytky, spojky, koncovky, chráničky apod. 3. Způsob měření: Měří se metr délkový.
P | 8 | 742K12 |  | UKONČENÍ JEDNOŽÍLOVÉHO KABELU V ROZVADĚČI NEBO NA PŘÍSTROJI OD 4 DO 16 MM2 | KUS | 2 | 0 | 0 |  | 0 | 0 | OTSKP | 0 | 3 |  |  | 0
PP
VV
TS |  |  |  | 1. Položka obsahuje: – všechny práce spojené s úpravou kabelů pro montáž včetně veškerého příslušentsví 2. Položka neobsahuje: X 3. Způsob měření: Udává se počet kusů kompletní konstrukce nebo práce.
P | 9 | 742L11 |  | UKONČENÍ DVOU AŽ PĚTIŽÍLOVÉHO KABELU V ROZVADĚČI NEBO NA PŘÍSTROJI DO 2,5 MM2 | KUS | 4 | 0 | 0 |  | 0 | 0 | OTSKP | 0 | 3 |  |  | 0
PP
VV
TS |  |  |  | 1. Položka obsahuje: – všechny práce spojené s úpravou kabelů pro montáž včetně veškerého příslušentsví 2. Položka neobsahuje: X 3. Způsob měření: Udává se počet kusů kompletní konstrukce nebo práce.
P | 10 | 742L12 |  | UKONČENÍ DVOU AŽ PĚTIŽÍLOVÉHO KABELU V ROZVADĚČI NEBO NA PŘÍSTROJI OD 4 DO 16 MM2 | KUS | 2 | 0 | 0 |  | 0 | 0 | OTSKP | 0 | 3 |  |  | 0
PP
VV
TS |  |  |  | 1. Položka obsahuje: – všechny práce spojené s úpravou kabelů pro montáž včetně veškerého příslušentsví 2. Položka neobsahuje: X 3. Způsob měření: Udává se počet kusů kompletní konstrukce nebo práce.
P | 11 | 742N11 |  | UKONČENÍ 19-24ŽÍLOVÉHO KABELU V ROZVADĚČI NEBO NA PŘÍSTROJI DO 2,5 MM2 | KUS | 16 | 0 | 0 |  | 0 | 0 | OTSKP | 0 | 3 |  |  | 0
PP
VV
TS |  |  |  | 1. Položka obsahuje: – všechny práce spojené s úpravou kabelů pro montáž včetně veškerého příslušentsví 2. Položka neobsahuje: X 3. Způsob měření: Udává se počet kusů kompletní konstrukce nebo práce.
P | 12 | 742P13 |  | ZATAŽENÍ KABELU DO CHRÁNIČKY - KABEL DO 4 KG/M | M | 180 | 0 | 0 |  | 0 | 0 | OTSKP | 0 | 3 |  |  | 0
PP
VV
TS |  |  |  | 1. Položka obsahuje: – montáž kabelu o váze do 4 kg/m do chráničky/ kolektoru 2. Položka neobsahuje: X 3. Způsob měření: Měří se metr délkový.
P | 13 | 742P15 |  | OZNAČOVACÍ ŠTÍTEK NA KABEL | KUS | 28 | 0 | 0 |  | 0 | 0 | OTSKP | 0 | 3 |  |  | 0
PP
VV
TS |  |  |  | 1. Položka obsahuje: – veškeré příslušentsví 2. Položka neobsahuje: X 3. Způsob měření: Udává se počet kusů kompletní konstrukce nebo práce.
P | 14 | 744633 |  | JISTIČ TŘÍPÓLOVÝ (10 KA) OD 13 DO 20 A | KUS | 2 | 0 | 0 |  | 0 | 0 | OTSKP | 0 | 3 |  |  | 0
PP
VV
TS |  |  |  | 1. Položka obsahuje: – veškerý spojovací materiál vč. připojovacího vedení – technický popis viz. projektová dokumentace 2. Položka neobsahuje: X 3. Způsob měření: Udává se počet kusů kompletní konstrukce nebo práce.
P | 15 | 744652 |  | JISTIČ DC OD 4 DO 10 A | KUS | 4 | 0 | 0 |  | 0 | 0 | OTSKP | 0 | 3 |  |  | 0
PP
VV
TS |  |  |  | 1. Položka obsahuje: – veškerý spojovací materiál vč. připojovacího vedení – technický popis viz. projektová dokumentace 2. Položka neobsahuje: X 3. Způsob měření: Udává se počet kusů kompletní konstrukce nebo práce.
P | 16 | 744Q41 |  | SVODIČ PŘEPĚTÍ TYP 3 (TŘÍDA D) 1-2 PÓLOVÝ | KUS | 2 | 0 | 0 |  | 0 | 0 | OTSKP | 0 | 3 |  |  | 0
PP
VV
TS |  |  |  | 1. Položka obsahuje: – veškerý spojovací materiál vč. připojovacího vedení – technický popis viz. projektová dokumentace 2. Položka neobsahuje: X 3. Způsob měření: Udává se počet kusů kompletní konstrukce nebo práce.
P | 17 | 744R21 |  | UCPÁVKOVÁ VÝVODKA PRO KABEL O PRŮMĚRU DO 13 MM | KUS | 14 | 0 | 0 |  | 0 | 0 | OTSKP | 0 | 3 |  |  | 0
PP
VV
TS |  |  |  | 1. Položka obsahuje: – veškeré příslušenství – technický popis viz. projektová dokumentace 2. Položka neobsahuje: X 3. Způsob měření: Udává se počet kusů kompletní konstrukce nebo práce.
P | 18 | 744R36 |  | OBAL NA VÝKRESY DO ROZVADĚČE NN | KUS | 1 | 0 | 0 |  | 0 | 0 | OTSKP | 0 | 3 |  |  | 0
PP
VV
TS |  |  |  | 1. Položka obsahuje: – veškeré příslušenství – technický popis viz. projektová dokumentace 2. Položka neobsahuje: X 3. Způsob měření: Udává se počet kusů kompletní konstrukce nebo práce.
P | 19 | 746632 |  | VYBAVENÁ SKŘÍŇ PRO AUTOMATIZACI 19" PŘES 15 U | KUS | 1 | 0 | 0 |  | 0 | 0 | OTSKP | 0 | 3 |  |  | 0
PP
VV
TS |  |  |  | 1. Položka obsahuje: – přípravu podkladu pro osazení vč. upevňovacího materiálu, uzamykatelná, veškerý podružný a pomocný materiál (např. zásuvkový panel, DIN Lišty, kabelové žlaby, svorkovnice, rozjištění, kabelové propoje, osvětlení...) – dodávku včetně kompletní montáže – technický popis viz. projektová dokumentace – zhotovení výrobní dokumentace, provedení zkoušek, dodání předepsaných zkoušek, revizí a atestů – veškeré potřebné mechanizmy, včetně obsluhy, náklady na mzdy a přibližné (průměrné) náklady na pořízení potřebných materiálů – dopravu a skladování 2. Položka neobsahuje: X 3. Způsob měření: Udává se počet kusů kompletní konstrukce nebo práce.
P | 20 | 746642 |  | PLC PRO AUTOMATIZACI - ZÁKLADNÍ JEDNOTKA PŘES 128 DO 1024 IO | KUS | 1 | 0 | 0 |  | 0 | 0 | OTSKP | 0 | 3 |  |  | 0
PP
VV
TS |  |  |  | 1. Položka obsahuje: – veškerý podružný, spojovací a pomocný materiál. Dále obsahuje uživatelskou úpravu SW PLC, parametrizaci a nastavení PLC – dodávku včetně kompletní montáže – technický popis viz. projektová dokumentace – výrobní dokumentaci, uvedení do provozu, revize a atesty – veškeré potřebné mechanizmy, včetně obsluhy, náklady na mzdy a přibližné (průměrné) náklady na pořízení potřebných materiálů – dopravu a skladování 2. Položka neobsahuje: X 3. Způsob měření: Udává se počet kusů kompletní konstrukce nebo práce.
P | 21 | 746648 |  | PLC PRO AUTOMATIZACI - ODDĚLOVACÍ ČLEN RELÉOVÝ MIN. 4 KV PRO POVELY NEBO SIGNÁLY 24-230 V DC AC, MAX. 6 A, KONT. 1P, OCHRANNÉ A SIGNALIZAČNÍ PRVKY | KUS | 8 | 0 | 0 |  | 0 | 0 | OTSKP | 0 | 3 |  |  | 0
PP
VV
TS |  |  |  | 1. Položka obsahuje: – veškerý podružný, spojovací a pomocný materiál – dodávku včetně kompletní montáže – technický popis viz. projektová dokumentace – výrobní dokumentaci, uvedení do provozu, předepsané zkoušky, revize a atesty – veškeré potřebné mechanizmy, včetně obsluhy, náklady na mzdy a přibližné (průměrné) náklady na pořízení potřebných materiálů – dopravu a skladování 2. Položka neobsahuje: X 3. Způsob měření: Udává se počet kusů kompletní konstrukce nebo práce.
P | 22 | 746649 |  | PLC PRO AUTOMATIZACI - ZDROJ POMOCNÉHO NAPĚTÍ 24 V DC, MAX. 10 A | KUS | 1 | 0 | 0 |  | 0 | 0 | OTSKP | 0 | 3 |  |  | 0
PP
VV
TS |  |  |  | 1. Položka obsahuje: – veškerý podružný, spojovací a pomocný materiál – dodávku včetně kompletní montáže – technický popis viz. projektová dokumentace – výrobní dokumentaci, uvedení do provozu, předepsané zkoušky, revize a atesty – veškeré potřebné mechanizmy, včetně obsluhy, náklady na mzdy a přibližné (průměrné) náklady na pořízení potřebných materiálů – dopravu a skladování 2. Položka neobsahuje: X 3. Způsob měření: Udává se počet kusů kompletní konstrukce nebo práce.
P | 23 | 74664A |  | PLC PRO AUTOMATIZACI - SVORKOVNICE (JEŽEK) PRO VYVEDENÍ 8 SIGNÁLŮ/POVELŮ/MĚŘENÍ VČETNĚ NAPÁJECÍHO OBVODU 24 V DC | KUS | 8 | 0 | 0 |  | 0 | 0 | OTSKP | 0 | 3 |  |  | 0
PP
VV
TS |  |  |  | 1. Položka obsahuje: – veškerý podružný, spojovací a pomocný materiál – dodávku včetně kompletní montáže – technický popis viz. projektová dokumentace – výrobní dokumentaci, uvedení do provozu, předepsané zkoušky, revize a atesty – veškeré potřebné mechanizmy, včetně obsluhy, náklady na mzdy a přibližné (průměrné) náklady na pořízení potřebných materiálů – dopravu a skladování 2. Položka neobsahuje: X 3. Způsob měření: Udává se počet kusů kompletní konstrukce nebo práce.
P | 24 | 746654 |  | ZÁKLADNÍ PROGRAMOVÉ VYBAVENÍ TLM. JEDNOTKY PRO OBJEKT TS | KUS | 1 | 0 | 0 |  | 0 | 0 | OTSKP | 0 | 3 |  |  | 0
PP
VV
TS |  |  |  | 1. Položka obsahuje: – veškerý podružný, spojovací a pomocný materiál. Dále obsahuje dodávku základního SW PLC a jeho instalaci – dodávku včetně kompletní montáže – technický popis viz. projektová dokumentace – výrobní dokumentaci, uvedení do provozu, revize a atesty – veškeré potřebné mechanizmy, včetně obsluhy, náklady na mzdy a přibližné (průměrné) náklady na pořízení potřebných materiálů – dopravu a skladování 2. Položka neobsahuje: X 3. Způsob měření: Udává se počet kusů kompletní konstrukce nebo práce.
P | 25 | 746655 |  | SW-OVLADAČE KOMUNIKACE, PARAMETRIZACE - PRO NADŘAZENÝ SYSTÉM | KUS | 1 | 0 | 0 |  | 0 | 0 | OTSKP | 0 | 3 |  |  | 0
PP
VV
TS |  |  |  | 1. Položka obsahuje: – veškerý podružný, spojovací a pomocný materiál. Dále obsahuje dodávku základního SW PLC a jeho instalaci – dodávku včetně kompletní montáže – technický popis viz. projektová dokumentace – výrobní dokumentaci, uvedení do provozu, revize a atesty – veškeré potřebné mechanizmy, včetně obsluhy, náklady na mzdy a přibližné (průměrné) náklady na pořízení potřebných materiálů – dopravu a skladování 2. Položka neobsahuje: X 3. Způsob měření: Udává se počet kusů kompletní konstrukce nebo práce.
P | 26 | 746656 |  | SW-OVLADAČE KOMUNIKACE, PARAMETRIZACE - PRO JEDEN PODŘÍZENÝ PLC, OCHRANU, TERMINÁL | KUS | 1 | 0 | 0 |  | 0 | 0 | OTSKP | 0 | 3 |  |  | 0
PP
VV
TS |  |  |  | 1. Položka obsahuje: – veškerý podružný, spojovací a pomocný materiál. Dále obsahuje dodávku základního SW PLC a jeho instalaci – dodávku včetně kompletní montáže – technický popis viz. projektová dokumentace – výrobní dokumentaci, uvedení do provozu, revize a atesty – veškeré potřebné mechanizmy, včetně obsluhy, náklady na mzdy a přibližné (průměrné) náklady na pořízení potřebných materiálů – dopravu a skladování 2. Položka neobsahuje: X 3. Způsob měření: Udává se počet kusů kompletní konstrukce nebo práce.
P | 27 | 746657 |  | SW-OVLADAČE KOMUNIKACE, PARAMETRIZACE NA ED - PRO JEDEN OBJEKT (ŽST, NS, SPS, TS) | KUS | 1 | 0 | 0 |  | 0 | 0 | OTSKP | 0 | 3 |  |  | 0
PP
VV
TS |  |  |  | 1. Položka obsahuje: – veškerý podružný, spojovací a pomocný materiál. Dále obsahuje dodávku základního SW PLC a jeho instalaci – dodávku včetně kompletní montáže – technický popis viz. projektová dokumentace – výrobní dokumentaci, uvedení do provozu, revize a atesty – veškeré potřebné mechanizmy, včetně obsluhy, náklady na mzdy a přibližné (průměrné) náklady na pořízení potřebných materiálů – dopravu a skladování 2. Položka neobsahuje: X 3. Způsob měření: Udává se počet kusů kompletní konstrukce nebo práce.
P | 28 | 74665B |  | ZPROVOZNĚNÍ, OŽIVENÍ TELEMECHANICKÉ JEDNOTKY V OBJEKTU TS | KUS | 1 | 0 | 0 |  | 0 | 0 | OTSKP | 0 | 3 |  |  | 0
PP
VV
TS |  |  |  | 1. Položka obsahuje: – veškerý podružný, spojovací a pomocný materiál. Dále obsahuje zprovoznění a oživení telemechanické jednotky, úpravu SW, parametrizaci SW po úpravách technologie – dodávku včetně kompletní montáže – technický popis viz. projektová dokumentace – výrobní dokumentaci, uvedení do provozu, předepsané zkoušky, revize a atesty – veškeré potřebné mechanizmy, včetně obsluhy, náklady na mzdy a přibližné (průměrné) náklady na pořízení potřebných materiálů 2. Položka neobsahuje: X 3. Způsob měření: Udává se počet kusů kompletní konstrukce nebo práce.
P | 29 | 74665F |  | PŘIPOJENÍ, OŽIVENÍ A ZPROVOZNĚNÍ PŘENOSOVÉ CESTY V OBJEKTU TS | KUS | 1 | 0 | 0 |  | 0 | 0 | OTSKP | 0 | 3 |  |  | 0
PP
VV
TS |  |  |  | 1. Položka obsahuje: – veškerý podružný, spojovací a pomocný materiál. Dále obsahuje úpravu SW , parametrizaci, nastavení přenosových prvků a uvedení do provozu nebo komplexní přenastavení přenosových prvků stávajících po úpravách technologie, nastavení komunikace, nastavení komunikace přenosové prvky – nadřízený ŘS vč. úpravy nebo definice protokolu – dodávku včetně kompletní montáže – technický popis viz. projektová dokumentace – výrobní dokumentaci, uvedení do provozu, předepsané zkoušky, revize a atesty – veškeré potřebné mechanizmy, včetně obsluhy, náklady na mzdy a přibližné (průměrné) náklady na pořízení potřebných materiálů 2. Položka neobsahuje: X 3. Způsob měření: Udává se počet kusů kompletní konstrukce nebo práce.
P | 30 | 74665J |  | PROVOZNÍ ZKOUŠKY TELEMECHANICKÉ JEDNOTKY V OBJEKTU TS | KUS | 1 | 0 | 0 |  | 0 | 0 | OTSKP | 0 | 3 |  |  | 0
PP
VV
TS |  |  |  | 1. Položka obsahuje: – veškerý podružný, spojovací a pomocný materiál. Dále obsahuje provozní odzkoušení telemechanické jednotky po jejím oživení , úpravách SW a parametrizaci SW po úpravách technologie, odzkoušení komunikace na nadřazený systém a na podřízené PLC, terminály – dodávku včetně kompletní montáže – technický popis viz. projektová dokumentace – výrobní dokumentaci, uvedení do provozu, předepsané zkoušky, revize a atesty – veškeré potřebné mechanizmy, včetně obsluhy, náklady na mzdy a přibližné (průměrné) náklady na pořízení potřebných materiálů 2. Položka neobsahuje: X 3. Způsob měření: Udává se počet kusů kompletní konstrukce nebo práce.
P | 31 | 74665N |  | PODPORA PŘI UVÁDĚNÍ DO PROVOZU, ENGINEERING PRO OBJEKT TS | KUS | 1 | 0 | 0 |  | 0 | 0 | OTSKP | 0 | 3 |  |  | 0
PP
VV
TS |  |  |  | 1. Položka obsahuje: – podporu při uvádění do provozu zařízení jeho výrobcem, inženýrskou činnost při instalaci řídicích systémů – předepsané zkoušky, revize a atesty – prokázání technických a kvalitativních parametrů zařízení – veškeré potřebné mechanizmy, včetně obsluhy, náklady na mzdy a přibližné (průměrné) náklady na pořízení potřebných materiálů včetně všech ostatních vedlejších nákladů 2. Položka neobsahuje: X 3. Způsob měření: Udává se počet kusů kompletní konstrukce nebo práce.
P | 32 | 746662 |  | KOMPLETNÍ IPC PRŮMYSLOVÝ POČÍTAČ PRO AUTOMATIZACI S MONITOREM PŘES 1024 IO PROMĚNNÝCH | KUS | 1 | 0 | 0 |  | 0 | 0 | OTSKP | 0 | 3 |  |  | 0
PP
VV
TS |  |  |  | 1. Položka obsahuje: – veškerý podružný, spojovací a pomocný materiál. Dále obsahuje uživatelskou úpravu SW IPC, parametrizaci, nastavení IPC a uvedení do provozu nebo komplexní přenastavení IPC stávajícího po úpravách technologie, nastavení zobrazení IO informací a nastavení komunikace IPC – nadřízený ŘS (PLC) vč. úpravy nebo definice protokolu – dodávku včetně kompletní montáže – technický popis viz. projektová dokumentace – výrobní dokumentaci, uvedení do provozu, předepsané zkoušky, revize a atesty – veškeré potřebné mechanizmy, včetně obsluhy, náklady na mzdy a přibližné (průměrné) náklady na pořízení potřebných materiálů – dopravu a skladování 2. Položka neobsahuje: X 3. Způsob měření: Udává se počet kusů kompletní konstrukce nebo práce.
P | 33 | 746671 |  | ROZŠÍŘENÍ PLC NEBO IPC O KOMUNIKAČNÍ JEDNOTKU PRO KOMUNIKACI S NAD/PODŘÍZENÝM SYSTÉMEM | KUS | 1 | 0 | 0 |  | 0 | 0 | OTSKP | 0 | 3 |  |  | 0
PP
VV
TS |  |  |  | 1. Položka obsahuje: – veškerý podružný, spojovací a pomocný materiál. Dále obsahuje uživatelskou úpravu komunikačního SW PLC, parametrizaci, nastavení a uvedení do provozu nebo komplexní přenastavení stávajícího PLC po úpravách komunikace na nadřízený ŘS (PLC) vč. úpravy nebo definice protokolu, účasti na komplexním vyzkoušení ŘS jako celku – dodávku včetně kompletní montáže – technický popis viz. projektová dokumentace – výrobní dokumentaci, uvedení do provozu, předepsané zkoušky, revize a atesty – veškeré potřebné mechanizmy, včetně obsluhy, náklady na mzdy a přibližné (průměrné) náklady na pořízení potřebných materiálů – dopravu a skladování 2. Položka neobsahuje: X 3. Způsob měření: Udává se počet kusů kompletní konstrukce nebo práce.
P | 34 | 746672 |  | ROZŠÍŘENÍ ZÁKLADNÍ JEDNOTKY PLC NEBO IPC O KOMUNIKACI S JEDNÍM PODŘÍZENÝM SYSTÉMEM PLC (JEN SW) | KUS | 1 | 0 | 0 |  | 0 | 0 | OTSKP | 0 | 3 |  |  | 0
PP
VV
TS |  |  |  | 1. Položka obsahuje: – veškerý podružný, spojovací a pomocný materiál. Dále obsahuje uživatelskou úpravu komunikačního SW PLC, parametrizaci, nastavení a uvedení do provozu nebo komplexní přenastavení stávajícího PLC po úpravách komunikace na nadřízený ŘS (PLC) vč. úpravy nebo definice protokolu, účasti na komplexním vyzkoušení ŘS jako celku – dodávku včetně kompletní montáže – technický popis viz. projektová dokumentace – výrobní dokumentaci, uvedení do provozu, předepsané zkoušky, revize a atesty – veškeré potřebné mechanizmy, včetně obsluhy, náklady na mzdy a přibližné (průměrné) náklady na pořízení potřebných materiálů 2. Položka neobsahuje: X 3. Způsob měření: Udává se počet kusů kompletní konstrukce nebo práce.
P | 35 | 746697 |  | PROVOZNÍ DOKUMENTACE | KUS | 1 | 0 | 0 |  | 0 | 0 | OTSKP | 0 | 3 |  |  | 0
PP
VV
TS |  |  |  | 1. Položka obsahuje: – kompletní provozní dokumentaci obsahující úpravy a změny na dané technologii – dokumentace předána v požadované podobě (tištěná forma, digitální forma) a v požadovaném počtu – veškeré potřebné mechanizmy, včetně obsluhy, náklady na mzdy a přibližné (průměrné) náklady na pořízení potřebných materiálů včetně všech ostatních vedlejších nákladů 2. Položka neobsahuje: X 3. Způsob měření: Udává se počet kusů kompletní konstrukce nebo práce.
P | 36 | 746698 |  | PRACOVNÍ STŮL | KUS | 1 | 0 | 0 |  | 0 | 0 | OTSKP | 0 | 3 |  |  | 0
PP
VV
TS |  |  |  | 1. Položka obsahuje: – přípravu podkladu pro osazení vč. stolové sestavy s kabelovými rozvody pro jednoho uživatele s bočními skříňkami a prostorem pro PC včetně upevňovacího materiálu, uzamykatelná, veškerý podružný a pomocný materiál – dodávku včetně kompletní montáže – technický popis viz. projektová dokumentace – veškeré potřebné mechanizmy, včetně obsluhy, náklady na mzdy a přibližné (průměrné) náklady na pořízení potřebných materiálů – dopravu a skladování 2. Položka neobsahuje: X 3. Způsob měření: Udává se počet kusů kompletní konstrukce nebo práce.
P | 37 | 746699 |  | ŽIDLE | KUS | 1 | 0 | 0 |  | 0 | 0 | OTSKP | 0 | 3 |  |  | 0
PP
VV
TS |  |  |  | 1. Položka obsahuje: – dodávku včetně kompletní montáže – technický popis viz. projektová dokumentace – veškeré potřebné mechanizmy, včetně obsluhy, náklady na mzdy a přibližné (průměrné) náklady na pořízení potřebných materiálů – dopravu a skladování 2. Položka neobsahuje: X 3. Způsob měření: Udává se počet kusů kompletní konstrukce nebo práce.
P | 38 | 7466AU |  | POSKYTNUTÍ DAT DO OSTATNÍCH SYSTÉMŮ NAPŘ. DDTS, ENERGETIKA | KUS | 1 | 0 | 0 |  | 0 | 0 | OTSKP | 0 | 3 |  |  | 0
PP
VV
TS |  |  |  | 1. Položka obsahuje: – veškerý programovací software a softwarové nástroje. Dále obsahuje poskytnutí požadovaných dat do ostatních systémů (např. systému DDTS, energetika) - úpravu SW, parametrizaci, nastavení daného SW a uvedení do provozu nebo komplexní přenastavení daného SW stávajících po úpravách technologie, nastavení komunikace, nastavení komunikace přenosové prvky – nadřízený ŘS vč. úpravy nebo definice protokolu – dodávku včetně kompletní montáže – technický popis viz. projektová dokumentace – prokázání technických a kvalitativních parametrů zařízení – výrobní dokumentaci, uvedení do provozu, předepsané zkoušky, revize a atesty – veškeré potřebné mechanizmy, včetně obsluhy, náklady na mzdy a přibližné (průměrné) náklady na pořízení potřebných materiálů 2. Položka neobsahuje: X 3. Způsob měření: Udává se počet kusů kompletní konstrukce nebo práce.
P | 39 | 747112 |  | KONTROLA MANIPULAČNÍCH, OVLÁDACÍCH NEBO RELÉOVÝCH ROZVADĚČŮ, 1 POLE | KUS | 1 | 0 | 0 |  | 0 | 0 | OTSKP | 0 | 3 |  |  | 0
PP
VV
TS |  |  |  | 1. Položka obsahuje: – cenu za kontrolu, revizi, seřízení a uvedení do provozu zařízení dle příslušných norem a předpisů, včetně vystavení protokolu 2. Položka neobsahuje: X 3. Způsob měření: Udává se počet kusů kompletní konstrukce nebo práce.
P | 40 | 747125 |  | OŽIVENÍ JEDNOHO POLE ROZVADĚČE ZHOTOVENÉHO SUBDODAVATELEM V PODMÍNKÁCH EXTERNÍ MONTÁŽE SE SLOŽITOU VÝSTROJÍ | KUS | 1 | 0 | 0 |  | 0 | 0 | OTSKP | 0 | 3 |  |  | 0
PP
VV
TS |  |  |  | 1. Položka obsahuje: – cenu za kontrolu, revizi, seřízení a uvedení do provozu zařízení dle příslušných norem a předpisů, včetně vystavení protokolu 2. Položka neobsahuje: X 3. Způsob měření: Udává se počet kusů kompletní konstrukce nebo práce.
P | 41 | 747213 |  | CELKOVÁ PROHLÍDKA, ZKOUŠENÍ, MĚŘENÍ A VYHOTOVENÍ VÝCHOZÍ REVIZNÍ ZPRÁVY, PRO OBJEM IN PŘES 500 DO 1000 TIS. KČ | KUS | 1 | 0 | 0 |  | 0 | 0 | OTSKP | 0 | 3 |  |  | 0
PP
VV
TS |  |  |  | 1. Položka obsahuje: – cenu za celkovou prohlídku zařízení PS/SO, vč. měření, komplexních zkoušek a revizi zařízení tohoto PS/SO autorizovaným revizním technikem na silnoproudá zařízení podle požadavku ČSN, včetně hodnocení a vyhotovení celkové revizní zprávy 2. Položka neobsahuje: X 3. Způsob měření: Udává se počet kusů kompletní konstrukce nebo práce.
P | 42 | 747214 |  | CELKOVÁ PROHLÍDKA, ZKOUŠENÍ, MĚŘENÍ A VYHOTOVENÍ VÝCHOZÍ REVIZNÍ ZPRÁVY, PRO OBJEM IN - PŘÍPLATEK ZA KAŽDÝCH DALŠÍCH I ZAPOČATÝCH 500 TIS. KČ | KUS | 5 | 0 | 0 |  | 0 | 0 | OTSKP | 0 | 3 |  |  | 0
PP
VV
TS |  |  |  | 1. Položka obsahuje: – cenu za celkovou prohlídku zařízení PS/SO, vč. měření, komplexních zkoušek a revizi zařízení tohoto PS/SO autorizovaným revizním technikem na silnoproudá zařízení podle požadavku ČSN, včetně hodnocení a vyhotovení celkové revizní zprávy 2. Položka neobsahuje: X 3. Způsob měření: Udává se počet kusů kompletní konstrukce nebo práce.
P | 43 | 747301 |  | PROVEDENÍ PROHLÍDKY A ZKOUŠKY PRÁVNICKOU OSOBOU, VYDÁNÍ PRŮKAZU ZPŮSOBILOSTI | KUS | 1 | 0 | 0 |  | 0 | 0 | OTSKP | 0 | 3 |  |  | 0
PP
VV
TS |  |  |  | 1. Položka obsahuje: – cenu za vyhotovení dokladu právnickou osobou o silnoproudých zařízeních a vydání průkazu způsobilosti 2. Položka neobsahuje: X 3. Způsob měření: Udává se počet kusů kompletní konstrukce nebo práce.
P | 44 | 747701 |  | DOKONČOVACÍ MONTÁŽNÍ PRÁCE NA ELEKTRICKÉM ZAŘÍZENÍ | HOD | 8 | 0 | 0 |  | 0 | 0 | OTSKP | 0 | 3 |  |  | 0
PP
VV
TS |  |  |  | 1. Položka obsahuje: – cenu za práce spojené s uváděním zařízení do provozu, drobné montážní práce v rozvaděčích, koordinaci se zhotoviteli souvisejících zařízení apod. 2. Položka neobsahuje: X 3. Způsob měření: Udává se čas v hodinách.
P | 45 | 747703 |  | ZKUŠEBNÍ PROVOZ | HOD | 12 | 0 | 0 |  | 0 | 0 | OTSKP | 0 | 3 |  |  | 0
PP
VV
TS |  |  |  | 1. Položka obsahuje: – cenu za dobu kdy je zařízení po individálních zkouškách dáno do provozu s prokázáním technických a kvalitativních parametrů zařízení 2. Položka neobsahuje: X 3. Způsob měření: Udává se čas v hodinách.
P | 46 | 747704 |  | ZAŠKOLENÍ OBSLUHY | HOD | 12 | 0 | 0 |  | 0 | 0 | OTSKP | 0 | 3 |  |  | 0
PP
VV
TS |  |  |  | 1. Položka obsahuje: – cenu za dobu kdy je s funkcí seznamována obsluha zařízení, včetně odevzdání dokumentace skutečného provedení 2. Položka neobsahuje: X 3. Způsob měření: Udává se čas v hodinách.
P | 47 | 747705 |  | MANIPULACE NA ZAŘÍZENÍCH PROVÁDĚNÉ PROVOZOVATELEM | HOD | 8 | 0 | 0 |  | 0 | 0 | OTSKP | 0 | 3 |  |  | 0
PP
VV
TS |  |  |  | 1. Položka obsahuje: – cenu za manipulace na zařízeních prováděné provozovatelem nutných pro další práce zhotovitele na technologickém souboru 2. Položka neobsahuje: X 3. Způsob měření: Udává se čas v hodinách.
P | 48 | 748151 |  | BEZPEČNOSTNÍ TABULKA | KUS | 1 | 0 | 0 |  | 0 | 0 | OTSKP | 0 | 3 |  |  | 0
PP
VV
TS |  |  |  | 1. Položka obsahuje: – veškeré příslušenství pro montáž 2. Položka neobsahuje: X 3. Způsob měření: Udává se počet kusů kompletní konstrukce nebo práce.
P | 49 | 748241 |  | PÍSMENA A ČÍSLICE VÝŠKY DO 40 MM | KUS | 5 | 0 | 0 |  | 0 | 0 | OTSKP | 0 | 3 |  |  | 0
PP
VV
TS |  |  |  | 1. Položka obsahuje: – zhotovení nápisu barvou pomocí šablon vč. podružného materiálu, rozměření, dodání barvy a ředidla 2. Položka neobsahuje: X 3. Způsob měření: Udává se počet kusů kompletní konstrukce nebo práce.
SD |  | 75 |  | Slaboproud | [6 empty] | 0
P | 50 | 75J111 |  | NOSNÁ LIŠTA PLASTOVÁ - DODÁVKA | M | 40 | 0 | 0 |  | 0 | 0 | OTSKP | 0 | 3 |  |  | 0
PP
VV
TS |  |  |  | 1. Položka obsahuje: – dodávku specifikovaného bloku/zařízení včetně potřebného drobného montážního materiálu – dodávku souvisejícího příslušenství pro specifikovaný blok/zařízení – náklady na dopravu a skladování – veškeré potřebné mechanizmy, včetně obsluhy, náklady na mzdy a přibližné (průměrné) náklady na pořízení potřebných materiálů včetně všech ostatních vedlejších nákladů 2. Položka neobsahuje: X 3. Způsob měření: – Dodávka specifikovaného bloku/zařízení/konstrukce se měří v délce udané v metrech.
P | 51 | 75J11X |  | NOSNÁ LIŠTA PLASTOVÁ - MONTÁŽ | M | 40 | 0 | 0 |  | 0 | 0 | OTSKP | 0 | 3 |  |  | 0
PP
VV
TS |  |  |  | 1. Položka obsahuje: – kompletní montáž specifikovaného bloku/zařízení a souvisejícího příslušenství včetně potřebného drobného montážního materiálu – veškeré potřebné mechanizmy, včetně obsluhy, náklady na mzdy a přibližné (průměrné) náklady na pořízení potřebných materiálů včetně všech ostatních vedlejších nákladů 2. Položka neobsahuje: X 3. Způsob měření: – Práce specifikovaného se měří v délce kabelizace udané v metrech.
P | 52 | 75J321 |  | KABEL SDĚLOVACÍ PRO STRUKTUROVANOU KABELÁŽ FTP/STP | KMPÁR | 0.2 | 0 | 0 |  | 0 | 0 | OTSKP | 0 | 3 |  |  | 0
PP
VV
TS |  |  |  | 1. Položka obsahuje: – dodávku specifikované kabelizace včetně potřebného drobného montážního materiálu – dodávku souvisejícího příslušenství pro specifickou kabelizaci – náklady na dopravu a skladování – práce spojené s montáží specifikované kabelizace specifikovaným způsobem – veškeré potřebné mechanizmy, včetně obsluhy, náklady na mzdy a přibližné (průměrné) náklady na pořízení potřebných materiálů včetně všech ostatních vedlejších nákladů 2. Položka neobsahuje: X 3. Způsob měření: – Dodávka a montáž specifikované kabelizace se měří v délce udané v kmpárech.
P | 53 | 75J32X |  | KABEL SDĚLOVACÍ PRO STRUKTUROVANOU KABELÁŽ FTP/STP - MONTÁŽ | KMPÁR | 0.2 | 0 | 0 |  | 0 | 0 | OTSKP | 0 | 3 |  |  | 0
PP
VV
TS |  |  |  | 1. Položka obsahuje: – práce spojené s montáží specifikované kabelizace specifikovaným způsobem (uložení na konstrukci, uložení, zatažení) – veškeré potřebné mechanizmy, včetně obsluhy, náklady na mzdy a přibližné (průměrné) náklady na pořízení potřebných materiálů včetně všech ostatních vedlejších nákladů 2. Položka neobsahuje: X 3. Způsob měření: – Práce specifikovaného se měří v délce kabelizace udané v kmpárech.
P | 54 | 75JA23 |  | ZÁSUVKA DATOVÁ RJ45 DO LIŠTOVÉHO ROZVODU - DODÁVKA | KUS | 1 | 0 | 0 |  | 0 | 0 | OTSKP | 0 | 3 |  |  | 0
PP
VV
TS |  |  |  | 1. Položka obsahuje: – dodávku specifikovaného bloku/zařízení včetně potřebného drobného montážního materiálu – dodávku souvisejícího příslušenství pro specifikovaný blok/zařízení – náklady na dopravu a skladování – veškeré potřebné mechanizmy, včetně obsluhy, náklady na mzdy a přibližné (průměrné) náklady na pořízení potřebných materiálů včetně všech ostatních vedlejších nákladů 2. Položka neobsahuje: X 3. Způsob měření: – Udává se počet kusů kompletní konstrukce nebo práce.
P | 55 | 75JA2X |  | ZÁSUVKA DATOVÁ RJ45 - MONTÁŽ | KUS | 1 | 0 | 0 |  | 0 | 0 | OTSKP | 0 | 3 |  |  | 0
PP
VV
TS |  |  |  | 1. Položka obsahuje: – kompletní montáž specifikovaného bloku/zařízení a souvisejícího příslušenství včetně potřebného drobného montážního materiálu – veškeré potřebné mechanizmy, včetně obsluhy, náklady na mzdy a přibližné (průměrné) náklady na pořízení potřebných materiálů včetně všech ostatních vedlejších nákladů 2. Položka neobsahuje: X 3. Způsob měření: – Udává se počet kusů kompletní konstrukce nebo práce.
P | 56 | 75JA33 |  | ZÁSUVKA SDRUŽENNÁ DO LIŠTOVÉHO ROZVODU - DODÁVKA | KUS | 1 | 0 | 0 |  | 0 | 0 | OTSKP | 0 | 3 |  |  | 0
PP
VV
TS |  |  |  | 1. Položka obsahuje: – dodávku specifikovaného bloku/zařízení včetně potřebného drobného montážního materiálu – dodávku souvisejícího příslušenství pro specifikovaný blok/zařízení – náklady na dopravu a skladování – veškeré potřebné mechanizmy, včetně obsluhy, náklady na mzdy a přibližné (průměrné) náklady na pořízení potřebných materiálů včetně všech ostatních vedlejších nákladů 2. Položka neobsahuje: X 3. Způsob měření: – Udává se počet kusů kompletní konstrukce nebo práce.
P | 57 | 75JA3X |  | ZÁSUVKA SDRUŽENNÁ - MONTÁŽ | KUS | 1 | 0 | 0 |  | 0 | 0 | OTSKP | 0 | 3 |  |  | 0
PP
VV
TS |  |  |  | 1. Položka obsahuje: – kompletní montáž specifikovaného bloku/zařízení a souvisejícího příslušenství včetně potřebného drobného montážního materiálu – veškeré potřebné mechanizmy, včetně obsluhy, náklady na mzdy a přibližné (průměrné) náklady na pořízení potřebných materiálů včetně všech ostatních vedlejších nákladů 2. Položka neobsahuje: X 3. Způsob měření: – Udává se počet kusů kompletní konstrukce nebo práce.
P | 58 | 75M922 |  | DATOVÁ INFRASTRUKTURA LAN, L2 SWITCH PRŮMYSLOVÝ KOMPAKTNÍ, 8XFE, DC PROVEDENÍ - DODÁVKA | KUS | 1 | 0 | 0 |  | 0 | 0 | OTSKP | 0 | 3 |  |  | 0
PP
VV
TS |  |  |  | 1. Položka obsahuje: – dodávku specifikovaného bloku/zařízení včetně potřebného drobného montážního materiálu – dodávku souvisejícího příslušenství pro specifikovaný blok/zařízení – náklady na dopravu a skladování – veškeré potřebné mechanizmy, včetně obsluhy, náklady na mzdy a přibližné (průměrné) náklady na pořízení potřebných materiálů včetně všech ostatních vedlejších nákladů 2. Položka neobsahuje: X 3. Způsob měření: – Udává se počet kusů kompletní konstrukce nebo práce.
P | 59 | 75M92X |  | DATOVÁ INFRASTRUKTURA LAN, SWITCH PRŮMYSLOVÝ - MONTÁŽ | KUS | 1 | 0 | 0 |  | 0 | 0 | OTSKP | 0 | 3 |  |  | 0
PP
VV
TS |  |  |  | 1. Položka obsahuje: – kompletní montáž (oživení, konfigurace, nastavení a uvedení do provozu) specifikovaného bloku/zařízení a souvisejícího příslušenství včetně drobného montážního materiálu – veškeré potřebné mechanizmy, včetně obsluhy, náklady na mzdy a přibližné (průměrné) náklady na pořízení potřebných materiálů včetně všech ostatních vedlejších nákladů 2. Položka neobsahuje: X 3. Způsob měření: – Udává se počet kusů kompletní konstrukce nebo práce.
SD |  | R |  | R-položky | [6 empty] | 0
P | 60 | R75B717 |  | PŘEPĚŤOVÁ OCHRANA DATOVÉHO KABELU | KUS | 5 | 0 | 0 |  | 0 | 0 |  | 0 | 3 |  |  | 0
PP
VV
TS |  |  |  | 1. Položka obsahuje: – veškeré příslušentsví – kompletní montáž 2. Položka neobsahuje: X 3. Způsob měření: Udává se počet kusů

## D.1.3_PS 07-03-51
SŽDC051 | [13 empty] | 3
S | Stavba: | 5313730008ENE03 |  | Optimalizace a elektrizace trati České Velenice (mimo) - Veselí nad Lužnicí (mimo) - část ENE | [5 empty] | PS 07-03-51 | 0 | AspeEsticon | 0 | 2
O | Objekt: | D.1.3 |  | Silnoproudá technologie včetně DŘT | [8 empty] | 0.12 | 2
O1 | Rozpocet: | PS 07-03-51 |  | ŽST Majdalena, rozovdna 0,4 kV | [8 empty] | 0.21
Typ | Poř. číslo | Kód položky | Varianta | Název položky | MJ | Množství | Jednotková hmotnost | Celková hmotnost | Jednotková cena | Jednotková cena |  | Cenové soustavy
[15 empty] | Počet položek s nulovou cenou | 0
[10 empty] | Jednotková | Celkem
SD |  | 70 |  | Všeobecné práce pro silnoproud a slaboproud | [6 empty] | 0
P | 1 | 703113 |  | KABELOVÝ ROŠT/LÁVKA NOSNÝ ŽÁROVĚ ZINKOVANÝ VČETNĚ UPEVNĚNÍ A PŘÍSLUŠENSTVÍ SVĚTLÉ ŠÍŘKY PŘES 250 DO 400 MM | M | 60 | 0 | 0 |  | 0 | 0 | OTSKP | 0 | 3 |  |  | 0
PP
VV |  |  |  | "`R0,4kV = 30m x 2patra Celkem 60 = 60,000 [B] ` " "`Celkem `60 = 60,000 [B] " "Celkem "60 = 60,000 [C]
TS |  |  |  | 1. Položka obsahuje: – kompletní montáž, rozměření, upevnění, sváření, řezání, spojování a pod. – veškerý spojovací a montážní materiál vč. upevňovacího materiálu ( stojky, držáky, konzoly apod.) – elektrické pospojování – pomocné mechanismy a nátěr 2. Položka neobsahuje: – víko a kabelové příchytky 3. Způsob měření: Měří se metr délkový.
P | 2 | 703711 |  | IZOLAČNÍ DESKA DO KABELOVÉ LÁVKY VČETNĚ NAŘEZÁNÍ TLOUŠŤKY DO 10 MM | M2 | 24 | 0 | 0 |  | 0 | 0 | OTSKP | 0 | 3 |  |  | 0
PP
VV |  |  |  | "`R0,4kV - 60 x 0,4 = 24 m2 Celkem 24 = 24,000 [B] ` " "`Celkem `24 = 24,000 [B] " "Celkem "24 = 24,000 [C]
TS |  |  |  | 1. Položka obsahuje: – pomocné mechanismy 2. Položka neobsahuje: X 3. Způsob měření: Měří se plocha v metrech čtverečných.
P | 3 | 703721 |  | KABELOVÁ PŘÍCHYTKA PRO ROZSAH UPNUTÍ DO 25 MM | KUS | 40 | 0 | 0 |  | 0 | 0 | OTSKP | 0 | 3 |  |  | 0
PP
VV |  |  |  | "`R0,4kV = 40ks Celkem 40 = 40,000 [B] ` " "`Celkem `40 = 40,000 [B] " "Celkem "40 = 40,000 [C]
TS |  |  |  | 1. Položka obsahuje: – kompletní montáž, rozměření, upevnění, řezání, spojování a pod. – veškerý spojovací a montážní materiál vč. upevňovacího materiálu ( držáky apod.) – pomocné mechanismy 2. Položka neobsahuje: X 3. Způsob měření: Udává se počet kusů kompletní konstrukce nebo práce.
P | 4 | 703722 |  | KABELOVÁ PŘÍCHYTKA PRO ROZSAH UPNUTÍ OD 26 DO 50 MM | KUS | 30 | 0 | 0 |  | 0 | 0 | OTSKP | 0 | 3 |  |  | 0
PP
VV |  |  |  | "`R0,4kV = 30ks Celkem 30 = 30,000 [B] ` " "`Celkem `30 = 30,000 [B] " "Celkem "30 = 30,000 [C]
TS |  |  |  | 1. Položka obsahuje: – kompletní montáž, rozměření, upevnění, řezání, spojování a pod. – veškerý spojovací a montážní materiál vč. upevňovacího materiálu ( držáky apod.) – pomocné mechanismy 2. Položka neobsahuje: X 3. Způsob měření: Udává se počet kusů kompletní konstrukce nebo práce.
P | 5 | 703752 |  | PROTIPOŽÁRNÍ UCPÁVKA STĚNOU/STROPEM, TL DO 50CM, DO EI 90 MIN. | M2 | 4 | 0 | 0 |  | 0 | 0 | OTSKP | 0 | 3 |  |  | 0
PP
VV |  |  |  | "`R0,4kV = 4m2 Celkem 4 = 4,000 [B] ` " "`Celkem `4 = 4,000 [B] " "Celkem "4 = 4,000 [C]
TS |  |  |  | Položka obsahuje: Dodávku a montáž protipožární ucpávky vč. příslušenství a pomocného materiálu, vyhotovéní a dodání atestu. Dále obsahuje cenu za pom. mechanismy včetně všech ostatních vedlejších nákladů.
P | 6 | 709512 |  | PODPŮRNÉ A POMOCNÉ KONSTRUKCE OCELOVÉ Z PROFILŮ SVAŘOVANÝCH A ŠROUBOVANÝCH S POVRCHOVOU ÚPRAVOU NÁTĚREM | KG | 50 | 0 | 0 |  | 0 | 0 | OTSKP | 0 | 3 |  |  | 0
PP
VV |  |  |  | "`R0,4kV =50kg Celkem 50 = 50,000 [B] ` " "`Celkem `50 = 50,000 [B] " "Celkem "50 = 50,000 [C]
TS |  |  |  | 1. Položka obsahuje: – kompletní montáž, rozměření, upevnění, řezání, spojování a pod. – veškerý spojovací a montážní materiál vč. upevňovacího materiálu ( držáky apod.) – pomocné mechanismy a povrchovou úpravu 2. Položka neobsahuje: X 3. Způsob měření: Udává se hmotnost v kilogramech.
SD |  | 74 |  | Silnoproud | [6 empty] | 0
P | 7 | 741811 |  | UZEMŇOVACÍ VODIČ NA POVRCHU FEZN DO 120 MM2 | M | 50 | 0 | 0 |  | 0 | 0 | OTSKP | 0 | 3 |  |  | 0
PP
VV |  |  |  | "`R0,4kV - 50m Celkem 50 = 50,000 [B] ` " "`Celkem `50 = 50,000 [B] " "Celkem "50 = 50,000 [C]
TS |  |  |  | 1. Položka obsahuje: – uchycení vodiče na povrch vč. podpěr, konzol, svorek a pod. – měření, dělení, spojování – nátěr 2. Položka neobsahuje: X 3. Způsob měření: Měří se metr délkový.
P | 8 | 741C04 |  | OCHRANNÉ POSPOJOVÁNÍ CU VODIČEM DO 16 MM2 | KUS | 20 | 0 | 0 |  | 0 | 0 | OTSKP | 0 | 3 |  |  | 0
PP
VV |  |  |  | "`R0,4kV - 20m Celkem 20 = 20,000 [B] ` " "`Celkem `20 = 20,000 [B] " "Celkem "20 = 20,000 [C]
TS |  |  |  | 1. Položka obsahuje: – připojení zařízení vodičem do Cu 16mm2 k zemnícímu vodiči délky do 2m vč. ukončení 2. Položka neobsahuje: X 3. Způsob měření: Udává se počet kusů kompletní konstrukce nebo práce.
P | 9 | 741C05 |  | SPOJOVÁNÍ UZEMŇOVACÍCH VODIČŮ | KUS | 20 | 0 | 0 |  | 0 | 0 | OTSKP | 0 | 3 |  |  | 0
PP
VV |  |  |  | "`R0,4kV - 20m Celkem 20 = 20,000 [B] ` " "`Celkem `20 = 20,000 [B] " "Celkem "20 = 20,000 [C]
TS |  |  |  | 1. Položka obsahuje: – tvarování, přípravu spojů – svařování – ochranný nátěr spoje dle příslušných norem 2. Položka neobsahuje: X 3. Způsob měření: Udává se počet kusů kompletní konstrukce nebo práce.
P | 10 | 742G11 |  | KABEL NN DVOU- A TŘÍŽÍLOVÝ CU S PLASTOVOU IZOLACÍ DO 2,5 MM2 | M | 45 | 0 | 0 |  | 0 | 0 | OTSKP | 0 | 3 |  |  | 0
PP
VV |  |  |  | "`Příloha č. 02.601 projektové dokumentace - Seznam kabelů Celkem 45 = 45,000 [B] ` " "`Celkem `45 = 45,000 [B] " "Celkem "45 = 45,000 [C]
TS |  |  |  | 1. Položka obsahuje: – manipulace a uložení kabelu (do země, chráničky, kanálu, na rošty, na TV a pod.) 2. Položka neobsahuje: – příchytky, spojky, koncovky, chráničky apod. 3. Způsob měření: Měří se metr délkový.
P | 11 | 742G12 |  | KABEL NN DVOU- A TŘÍŽÍLOVÝ CU S PLASTOVOU IZOLACÍ OD 4 DO 16 MM2 | M | 45 | 0 | 0 |  | 0 | 0 | OTSKP | 0 | 3 |  |  | 0
PP
VV |  |  |  | "`Příloha č. 02.601 projektové dokumentace - Seznam kabelů Celkem 45 = 45,000 [B] ` " "`Celkem `45 = 45,000 [B] " "Celkem "45 = 45,000 [C]
TS |  |  |  | 1. Položka obsahuje: – manipulace a uložení kabelu (do země, chráničky, kanálu, na rošty, na TV a pod.) 2. Položka neobsahuje: – příchytky, spojky, koncovky, chráničky apod. 3. Způsob měření: Měří se metr délkový.
P | 12 | 742H21 |  | KABEL NN ČTYŘ- A PĚTIŽÍLOVÝ AL S PLASTOVOU IZOLACÍ DO 2,5 MM2 | M | 15 | 0 | 0 |  | 0 | 0 | OTSKP | 0 | 3 |  |  | 0
PP
VV |  |  |  | "`Příloha č. 02.601 projektové dokumentace - Seznam kabelů Celkem 15 = 15,000 [B] ` " "`Celkem `15 = 15,000 [B] " "Celkem "15 = 15,000 [C]
TS |  |  |  | 1. Položka obsahuje: – manipulace a uložení kabelu (do země, chráničky, kanálu, na rošty, na TV a pod.) 2. Položka neobsahuje: – příchytky, spojky, koncovky, chráničky apod. 3. Způsob měření: Měří se metr délkový.
P | 13 | 742H22 |  | KABEL NN ČTYŘ- A PĚTIŽÍLOVÝ AL S PLASTOVOU IZOLACÍ OD 4 DO 16 MM2 | M | 25 | 0 | 0 |  | 0 | 0 | OTSKP | 0 | 3 |  |  | 0
PP
VV |  |  |  | "`Příloha č. 02.601 projektové dokumentace - Seznam kabelů Celkem 25 = 25,000 [B] ` " "`Celkem `25 = 25,000 [B] " "Celkem "25 = 25,000 [C]
TS |  |  |  | 1. Položka obsahuje: – manipulace a uložení kabelu (do země, chráničky, kanálu, na rošty, na TV a pod.) 2. Položka neobsahuje: – příchytky, spojky, koncovky, chráničky apod. 3. Způsob měření: Měří se metr délkový.
P | 14 | 742H23 |  | KABEL NN ČTYŘ- A PĚTIŽÍLOVÝ AL S PLASTOVOU IZOLACÍ OD 25 DO 50 MM2 | M | 10 | 0 | 0 |  | 0 | 0 | OTSKP | 0 | 3 |  |  | 0
PP
VV |  |  |  | "`Příloha č. 02.601 projektové dokumentace - Seznam kabelů Celkem 10 = 10,000 [B] ` " "`Celkem `10 = 10,000 [B] " "Celkem "10 = 10,000 [C]
TS |  |  |  | 1. Položka obsahuje: – manipulace a uložení kabelu (do země, chráničky, kanálu, na rošty, na TV a pod.) 2. Položka neobsahuje: – příchytky, spojky, koncovky, chráničky apod. 3. Způsob měření: Měří se metr délkový.
P | 15 | 742H24 |  | KABEL NN ČTYŘ- A PĚTIŽÍLOVÝ AL S PLASTOVOU IZOLACÍ OD 70 DO 120 MM2 | M | 15 | 0 | 0 |  | 0 | 0 | OTSKP | 0 | 3 |  |  | 0
PP
VV |  |  |  | "`Příloha č. 02.601 projektové dokumentace - Seznam kabelů Celkem 15 = 15,000 [B] ` " "`Celkem `15 = 15,000 [B] " "Celkem "15 = 15,000 [C]
TS |  |  |  | 1. Položka obsahuje: – manipulace a uložení kabelu (do země, chráničky, kanálu, na rošty, na TV a pod.) 2. Položka neobsahuje: – příchytky, spojky, koncovky, chráničky apod. 3. Způsob měření: Měří se metr délkový.
P | 16 | 742I12 |  | KABEL NN CU OVLÁDACÍ 7-12ŽÍLOVÝ OD 4 DO 6 MM2 | M | 15 | 0 | 0 |  | 0 | 0 | OTSKP | 0 | 3 |  |  | 0
PP
VV |  |  |  | "`Příloha č. 02.601 projektové dokumentace - Seznam kabelů Celkem 15 = 15,000 [B] ` " "`Celkem `15 = 15,000 [B] " "Celkem "15 = 15,000 [C]
TS |  |  |  | 1. Položka obsahuje: – manipulace a uložení kabelu (do země, chráničky, kanálu, na rošty, na TV a pod.) 2. Položka neobsahuje: – příchytky, spojky, koncovky, chráničky apod. 3. Způsob měření: Měří se metr délkový.
P | 17 | 742I13 |  | KABEL NN CU OVLÁDACÍ 7-12ŽÍLOVÝ DO 2,5 MM2 STÍNĚNÝ | M | 107 | 0 | 0 |  | 0 | 0 | OTSKP | 0 | 3 |  |  | 0
PP
VV |  |  |  | "`Příloha č. 02.601 projektové dokumentace - Seznam kabelů Celkem 107 = 107,000 [B] ` " "`Celkem `107 = 107,000 [B] " "Celkem "107 = 107,000 [C]
TS |  |  |  | 1. Položka obsahuje: – manipulace a uložení kabelu (do země, chráničky, kanálu, na rošty, na TV a pod.) 2. Položka neobsahuje: – příchytky, spojky, koncovky, chráničky apod. 3. Způsob měření: Měří se metr délkový.
P | 18 | 742J22 |  | SYKFY 5X2X0,5, KABEL SDĚLOVACÍ IZOLACE PVC | M | 20 | 0 | 0 |  | 0 | 0 | OTSKP | 0 | 3 |  |  | 0
PP
VV |  |  |  | "`Příloha č. 02.601 projektové dokumentace - Seznam kabelů Celkem 20 = 20,000 [B] ` " "`Celkem `20 = 20,000 [B] " "Celkem "20 = 20,000 [C]
TS |  |  |  | Položka obsahuje : Dodávku a montáž kabelu včetně dovozu, manipulace a uložení kabelu (do trubky, na rošty, pod omítku, do rozvaděče ). Dále obsahuje cenu za pom. mechanismy včetně všech ostatních vedlejších nákladů
P | 19 | 742L11 |  | UKONČENÍ DVOU AŽ PĚTIŽÍLOVÉHO KABELU V ROZVADĚČI NEBO NA PŘÍSTROJI DO 2,5 MM2 | KUS | 8 | 0 | 0 |  | 0 | 0 | OTSKP | 0 | 3 |  |  | 0
PP
VV |  |  |  | "`Příloha č. 02.601 projektové dokumentace - Seznam kabelů Celkem 8 = 8,000 [B] ` " "`Celkem `8 = 8,000 [B] " "Celkem "8 = 8,000 [C]
TS |  |  |  | 1. Položka obsahuje: – všechny práce spojené s úpravou kabelů pro montáž včetně veškerého příslušentsví 2. Položka neobsahuje: X 3. Způsob měření: Udává se počet kusů kompletní konstrukce nebo práce.
P | 20 | 742L12 |  | UKONČENÍ DVOU AŽ PĚTIŽÍLOVÉHO KABELU V ROZVADĚČI NEBO NA PŘÍSTROJI OD 4 DO 16 MM2 | KUS | 10 | 0 | 0 |  | 0 | 0 | OTSKP | 0 | 3 |  |  | 0
PP
VV |  |  |  | "`Příloha č. 02.601 projektové dokumentace - Seznam kabelů Celkem 10 = 10,000 [B] ` " "`Celkem `10 = 10,000 [B] " "Celkem "10 = 10,000 [C]
TS |  |  |  | 1. Položka obsahuje: – všechny práce spojené s úpravou kabelů pro montáž včetně veškerého příslušentsví 2. Položka neobsahuje: X 3. Způsob měření: Udává se počet kusů kompletní konstrukce nebo práce.
P | 21 | 742L13 |  | UKONČENÍ DVOU AŽ PĚTIŽÍLOVÉHO KABELU V ROZVADĚČI NEBO NA PŘÍSTROJI OD 25 DO 50 MM2 | KUS | 2 | 0 | 0 |  | 0 | 0 | OTSKP | 0 | 3 |  |  | 0
PP
VV |  |  |  | "`Příloha č. 02.601 projektové dokumentace - Seznam kabelů Celkem 2 = 2,000 [B] ` " "`Celkem `2 = 2,000 [B] " "Celkem "2 = 2,000 [C]
TS |  |  |  | 1. Položka obsahuje: – všechny práce spojené s úpravou kabelů pro montáž včetně veškerého příslušentsví 2. Položka neobsahuje: X 3. Způsob měření: Udává se počet kusů kompletní konstrukce nebo práce.
P | 22 | 742L14 |  | UKONČENÍ DVOU AŽ PĚTIŽÍLOVÉHO KABELU V ROZVADĚČI NEBO NA PŘÍSTROJI OD 70 DO 120 MM2 | KUS | 2 | 0 | 0 |  | 0 | 0 | OTSKP | 0 | 3 |  |  | 0
PP
VV |  |  |  | "`Příloha č. 02.601 projektové dokumentace - Seznam kabelů Celkem 2 = 2,000 [B] ` " "`Celkem `2 = 2,000 [B] " "Celkem "2 = 2,000 [C]
TS |  |  |  | 1. Položka obsahuje: – všechny práce spojené s úpravou kabelů pro montáž včetně veškerého příslušentsví 2. Položka neobsahuje: X 3. Způsob měření: Udává se počet kusů kompletní konstrukce nebo práce.
P | 23 | 742M11 |  | UKONČENÍ 7-12ŽÍLOVÉHO KABELU V ROZVADĚČI NEBO NA PŘÍSTROJI DO 2,5 MM2 | KUS | 54 | 0 | 0 |  | 0 | 0 | OTSKP | 0 | 3 |  |  | 0
PP
VV |  |  |  | "`Příloha č. 02.601 projektové dokumentace - Seznam kabelů Celkem 54 = 54,000 [B] ` " "`Celkem `54 = 54,000 [B] " "Celkem "54 = 54,000 [C]
TS |  |  |  | 1. Položka obsahuje: – všechny práce spojené s úpravou kabelů pro montáž včetně veškerého příslušentsví 2. Položka neobsahuje: X 3. Způsob měření: Udává se počet kusů kompletní konstrukce nebo práce.
P | 24 | 742P15 |  | OZNAČOVACÍ ŠTÍTEK NA KABEL | KUS | 40 | 0 | 0 |  | 0 | 0 | OTSKP | 0 | 3 |  |  | 0
PP
VV |  |  |  | "`R0,4kV - 70ks Celkem 40 = 40,000 [B] ` " "`Celkem `40 = 40,000 [B] " "Celkem "40 = 40,000 [C]
TS |  |  |  | 1. Položka obsahuje: – veškeré příslušentsví 2. Položka neobsahuje: X 3. Způsob měření: Udává se počet kusů kompletní konstrukce nebo práce.
P | 25 | 744322 |  | ROZVADĚČ NN SKŘÍŇOVÝ OCELOPLECHOVÝ PRÁZDNÝ, IP 40, HLOUBKY OD 510 DO 800 MM, ŠÍŘKY OD 510 DO 800 MM, VÝŠKY DO 2250 MM | KUS | 1 | 0 | 0 |  | 0 | 0 | OTSKP | 0 | 3 |  |  | 0
PP
VV |  |  |  | "`R0,4kV - rohové Celkem 1 = 1,000 [B] ` " "`Celkem `1 = 1,000 [B] " "Celkem "1 = 1,000 [C]
TS |  |  |  | 1. Položka obsahuje: – přípravu podkladu pro osazení vč. upevňovacího materiálu – veškerý podružný a pomocný materiál – provedení zkoušek, dodání předepsaných zkoušek, revizí a atestů 2. Položka neobsahuje: – přístrojové vybavení ( jističe, stykače apod. ), přípojnice 3. Způsob měření: Udává se počet kusů kompletní konstrukce nebo práce.
P | 26 | 744356 |  | ROZVADĚČ NN SKŘÍŇOVÝ OCELOPLECH.VYZBROJENÝ,DO IP 40,HLOUBKY OD 510 DO 800MM,ŠÍŘKY OD 510 DO 800MM,VÝŠKY DO 2250MM-PŘÍVODNÍ POLE SE SLOŽITOU VÝZBROJÍ | KUS | 2 | 0 | 0 |  | 0 | 0 | OTSKP | 0 | 3 |  |  | 0
PP
VV |  |  |  | "`R0,4kV Celkem 2 = 2,000 [B] ` " "`Celkem `2 = 2,000 [B] " "Celkem "2 = 2,000 [C]
TS |  |  |  | 1. Položka obsahuje: – přípravu podkladu pro osazení vč. upevňovacího materiálu – veškerý podružný a pomocný materiál – provedení zkoušek, dodání předepsaných zkoušek, revizí a atestů – přístrojové vybavení ( jističe s dálkovým ovládáním, stykače, přípojnice, analyzátory sítě, PLC, zdroje pro pomocné obvody apod. ) 2. Položka neobsahuje: 3. Způsob měření: Udává se počet kusů kompletní konstrukce nebo práce.
P | 27 | 744358 |  | ROZVADĚČ NN SKŘÍŇOVÝ OCELOPLECH.VYZBROJENÝ,DO IP 40,HLOUBKY OD 510 DO 800MM, ŠÍŘKY OD 510 DO 800MM, VÝŠKY DO 2250MM-VÝVODNÍ POLE SE SLOŽITOU VÝZBROJÍ | KUS | 3 | 0 | 0 |  | 0 | 0 | OTSKP | 0 | 3 |  |  | 0
PP
VV |  |  |  | "`R0,4kV Celkem 3 = 3,000 [B] ` " "`Celkem `3 = 3,000 [B] " "Celkem "3 = 3,000 [C]
TS |  |  |  | 1. Položka obsahuje: – přípravu podkladu pro osazení vč. upevňovacího materiálu – veškerý podružný a pomocný materiál – provedení zkoušek, dodání předepsaných zkoušek, revizí a atestů – přístrojové vybavení ( vývodové jističe, měření vývodů nebo skupiny vývodů, stykače a stykačové kombinace, proudové chrániče, proudové reré, přípojnice, apod. ) 2. Položka neobsahuje: 3. Způsob měření: Udává se počet kusů kompletní konstrukce nebo práce.
P | 28 | 744511 |  | ROZVADĚČ KOMPENZAČNÍ VNITŘNÍ DO 25 KVAR | KUS | 1 | 0 | 0 |  | 0 | 0 | OTSKP | 0 | 3 |  |  | 0
PP
VV |  |  |  | "`R0,4kV - RK Celkem 1 = 1,000 [B] ` " "`Celkem `1 = 1,000 [B] " "Celkem "1 = 1,000 [C]
TS |  |  |  | 1. Položka obsahuje: – přípravu podkladu pro osazení vč. upevňovacího materiálu, veškerý podružný a pomocný materiál – technický popis viz. projektová dokumentace – provedení zkoušek, dodání předepsaných zkoušek, revizí a atestů, měření, nastavení 2. Položka neobsahuje: – regulátor 3. Způsob měření: Udává se počet kusů kompletní konstrukce nebo práce.
P | 29 | 744542 |  | ROZVADĚČ - REGULAČNÍ A MONITOROVACÍ ELEKTROENERGETICKÉ ZAŘÍZENÍ PRO SLEDOVÁNÍ ODBĚRU, PROGRAMOVÉ REGULOVÁNÍ ODBĚRU A PŘENOS DAT DO CENTRÁLNÍ DATABÁZE | KUS | 1 | 0 | 0 |  | 0 | 0 | OTSKP | 0 | 3 |  |  | 0
PP
VV |  |  |  | "`R0,4kV Celkem 1 = 1,000 [B] ` " "`Celkem `1 = 1,000 [B] " "Celkem "1 = 1,000 [C]
TS |  |  |  | 1. Položka obsahuje: – přípravu podkladu pro osazení vč. upevňovacího materiálu, veškerý podružný a pomocný materiál – technický popis viz. projektová dokumentace – provedení zkoušek, dodání předepsaných zkoušek, revizí a atestů, měření, nastavení 2. Položka neobsahuje: X 3. Způsob měření: Udává se počet kusů kompletní konstrukce nebo práce.
P | 30 | 746732 |  | USMĚRŇOVAČ 1-F AC/DC PŘES 20 DO 60 A | KUS | 2 | 0 | 0 |  | 0 | 0 | OTSKP | 0 | 3 |  |  | 0
PP
VV |  |  |  | "`R0,4kV - ATJ/ATN Celkem 2 = 2,000 [B] ` " "`Celkem `2 = 2,000 [B] " "Celkem "2 = 2,000 [C]
TS |  |  |  | 1. Položka obsahuje: – přípravu podkladu pro osazení, veškerý podružný, pomocný, připojovací a upevňovací materiál – technický popis viz. projektová dokumentace – uvedení do provozu, nastavení, seřízení, předepsané zkoušky, revize a atesty 2. Položka neobsahuje: X 3. Způsob měření: Udává se počet kusů kompletní konstrukce nebo práce.
P | 31 | 746763 |  | ZDROJ STŘÍDAVÉHO PROUDU DC/AC 1-F PŘES 10 DO 20 A | KUS | 1 | 0 | 0 |  | 0 | 0 | OTSKP | 0 | 3 |  |  | 0
PP
VV |  |  |  | "`R0,4kV - ATJ/ATN Celkem 1 = 1,000 [B] ` " "`Celkem `1 = 1,000 [B] " "Celkem "1 = 1,000 [C]
TS |  |  |  | 1. Položka obsahuje: – přípravu podkladu pro osazení, veškerý podružný, pomocný, připojovací a upevňovací materiál – technický popis viz. projektová dokumentace – uvedení do provozu, nastavení, seřízení, předepsané zkoušky, revize a atesty 2. Položka neobsahuje: X 3. Způsob měření: Udává se počet kusů kompletní konstrukce nebo práce.
P | 32 | 746781 |  | ELEKTRONICKÁ SPÍNACÍ JEDNOTKA S BY-PASSEM, 6 KVA | KUS | 1 | 0 | 0 |  | 0 | 0 | OTSKP | 0 | 3 |  |  | 0
PP
VV |  |  |  | "`R0,4kV - ATJ/ATN Celkem 1 = 1,000 [B] ` " "`Celkem `1 = 1,000 [B] " "Celkem "1 = 1,000 [C]
TS |  |  |  | 1. Položka obsahuje: – přípravu podkladu pro osazení, veškerý podružný, pomocný, připojovací a upevňovací materiál – technický popis viz. projektová dokumentace – uvedení do provozu, nastavení, seřízení, předepsané zkoušky, revize a atesty 2. Položka neobsahuje: X 3. Způsob měření: Udává se počet kusů kompletní konstrukce nebo práce.
P | 33 | 7467C1 |  | AKUMULÁTOR/BATERIE 110 V DC DO 150 AH | KUS | 1 | 0 | 0 |  | 0 | 0 | OTSKP | 0 | 3 |  |  | 0
PP
VV |  |  |  | "`R0,4kV - GB Celkem 1 = 1,000 [B] ` " "`Celkem `1 = 1,000 [B] " "Celkem "1 = 1,000 [C]
TS |  |  |  | 1. Položka obsahuje: – přípravu podkladu pro osazení, veškerý podružný, pomocný, připojovací a upevňovací materiál – technický popis viz. projektová dokumentace – uvedení do provozu, nastavení, seřízení, předepsané zkoušky, revize a atesty 2. Položka neobsahuje: X 3. Způsob měření: Udává se počet kusů kompletní konstrukce nebo práce.
P | 34 | 7467E4 |  | SKŘÍŇ PRO AKUMULÁTORY/BATERIE PŘES 150 DO 300 AH VČETNĚ CHLADÍCÍ JEDNOTKY | KUS | 1 | 0 | 0 |  | 0 | 0 | OTSKP | 0 | 3 |  |  | 0
PP
VV |  |  |  | "`R0,4kV - GB Celkem 1 = 1,000 [B] ` " "`Celkem `1 = 1,000 [B] " "Celkem "1 = 1,000 [C]
TS |  |  |  | 1. Položka obsahuje: – přípravu podkladu pro osazení, veškerý podružný, pomocný, připojovací a upevňovací materiál – technický popis viz. projektová dokumentace – uvedení do provozu, nastavení, seřízení, předepsané zkoušky, revize a atesty -Chladící jednotku do dveří rozvaděče 2. Položka neobsahuje: X 3. Způsob měření: Udává se počet kusů kompletní konstrukce nebo práce.
P | 35 | 747111 |  | KONTROLA SILOVÝCH ROZVADĚČŮ NN, 1 POLE | KUS | 5 | 0 | 0 |  | 0 | 0 | OTSKP | 0 | 3 |  |  | 0
PP
VV |  |  |  | "`R0,4kV - RH+RZS Celkem 5 = 5,000 [B] ` " "`Celkem `5 = 5,000 [B] " "Celkem "5 = 5,000 [C]
TS |  |  |  | 1. Položka obsahuje: – cenu za kontrolu, revizi, seřízení a uvedení do provozu zařízení dle příslušných norem a předpisů, včetně vystavení protokolu 2. Položka neobsahuje: X 3. Způsob měření: Udává se počet kusů kompletní konstrukce nebo práce.
P | 36 | 747113 |  | KONTROLA STEJNOSMĚRNÝCH ROZVADĚČŮ, 1 POLE | KUS | 1 | 0 | 0 |  | 0 | 0 | OTSKP | 0 | 3 |  |  | 0
PP
VV |  |  |  | "`R0,4kV - (GB + ATJ) Celkem 1 = 1,000 [B] ` " "`Celkem `1 = 1,000 [B] " "Celkem "1 = 1,000 [C]
TS |  |  |  | 1. Položka obsahuje: – cenu za kontrolu, revizi, seřízení a uvedení do provozu zařízení dle příslušných norem a předpisů, včetně vystavení protokolu 2. Položka neobsahuje: X 3. Způsob měření: Udává se počet kusů kompletní konstrukce nebo práce.
P | 37 | 747114 |  | KONTROLA USMĚRŇOVAČŮ NEBO MĚNIČŮ, 1 POLE | KUS | 3 | 0 | 0 |  | 0 | 0 | OTSKP | 0 | 3 |  |  | 0
PP
VV |  |  |  | "`R0,4kV -2xGU+GS Celkem 3 = 3,000 [B] ` " "`Celkem `3 = 3,000 [B] " "Celkem "3 = 3,000 [C]
TS |  |  |  | 1. Položka obsahuje: – cenu za kontrolu, revizi, seřízení a uvedení do provozu zařízení dle příslušných norem a předpisů, včetně vystavení protokolu 2. Položka neobsahuje: X 3. Způsob měření: Udává se počet kusů kompletní konstrukce nebo práce.
P | 38 | 747124 |  | NAPĚŤOVÁ ZKOUŠKA ROZVODNY VČETNĚ SPÍNACÍCH PRVKŮ DO 35 KV | KUS | 1 | 0 | 0 |  | 0 | 0 | OTSKP | 0 | 3 |  |  | 0
PP
VV |  |  |  | "`R0,4kV Celkem 1 = 1,000 [B] ` " "`Celkem `1 = 1,000 [B] " "Celkem "1 = 1,000 [C]
TS |  |  |  | 1. Položka obsahuje: – cenu za kontrolu, revizi, seřízení a uvedení do provozu zařízení dle příslušných norem a předpisů, včetně vystavení protokolu 2. Položka neobsahuje: X 3. Způsob měření: Udává se počet kusů kompletní konstrukce nebo práce.
P | 39 | 747125 |  | OŽIVENÍ JEDNOHO POLE ROZVADĚČE ZHOTOVENÉHO SUBDODAVATELEM V PODMÍNKÁCH EXTERNÍ MONTÁŽE SE SLOŽITOU VÝSTROJÍ | KUS | 5 | 0 | 0 |  | 0 | 0 | OTSKP | 0 | 3 |  |  | 0
PP
VV |  |  |  | "`R0,4kV - RH+RZS Celkem 5 = 5,000 [B] ` " "`Celkem `5 = 5,000 [B] " "Celkem "5 = 5,000 [C]
TS |  |  |  | 1. Položka obsahuje: – cenu za kontrolu, revizi, seřízení a uvedení do provozu zařízení dle příslušných norem a předpisů, včetně vystavení protokolu 2. Položka neobsahuje: X 3. Způsob měření: Udává se počet kusů kompletní konstrukce nebo práce.
P | 40 | 747213 |  | CELKOVÁ PROHLÍDKA, ZKOUŠENÍ, MĚŘENÍ A VYHOTOVENÍ VÝCHOZÍ REVIZNÍ ZPRÁVY, PRO OBJEM IN PŘES 500 DO 1000 TIS. KČ | KUS | 1 | 0 | 0 |  | 0 | 0 | OTSKP | 0 | 3 |  |  | 0
PP
VV |  |  |  | "`R0,4kV Celkem 1 = 1,000 [B] ` " "`Celkem `1 = 1,000 [B] " "Celkem "1 = 1,000 [C]
TS |  |  |  | 1. Položka obsahuje: – cenu za celkovou prohlídku zařízení PS/SO, vč. měření, komplexních zkoušek a revizi zařízení tohoto PS/SO autorizovaným revizním technikem na silnoproudá zařízení podle požadavku ČSN, včetně hodnocení a vyhotovení celkové revizní zprávy 2. Položka neobsahuje: X 3. Způsob měření: Udává se počet kusů kompletní konstrukce nebo práce.
P | 41 | 747214 |  | CELKOVÁ PROHLÍDKA, ZKOUŠENÍ, MĚŘENÍ A VYHOTOVENÍ VÝCHOZÍ REVIZNÍ ZPRÁVY, PRO OBJEM IN - PŘÍPLATEK ZA KAŽDÝCH DALŠÍCH I ZAPOČATÝCH 500 TIS. KČ | KUS | 8 | 0 | 0 |  | 0 | 0 | OTSKP | 0 | 3 |  |  | 0
PP
VV |  |  |  | "`R0,4kV Celkem 8 = 8,000 [B] ` " "`Celkem `8 = 8,000 [B] " "Celkem "8 = 8,000 [C]
TS |  |  |  | 1. Položka obsahuje: – cenu za celkovou prohlídku zařízení PS/SO, vč. měření, komplexních zkoušek a revizi zařízení tohoto PS/SO autorizovaným revizním technikem na silnoproudá zařízení podle požadavku ČSN, včetně hodnocení a vyhotovení celkové revizní zprávy 2. Položka neobsahuje: X 3. Způsob měření: Udává se počet kusů kompletní konstrukce nebo práce.
P | 42 | 747301 |  | PROVEDENÍ PROHLÍDKY A ZKOUŠKY PRÁVNICKOU OSOBOU, VYDÁNÍ PRŮKAZU ZPŮSOBILOSTI | KUS | 1 | 0 | 0 |  | 0 | 0 | OTSKP | 0 | 3 |  |  | 0
PP
VV |  |  |  | "`R0,4kV Celkem 1 = 1,000 [B] ` " "`Celkem `1 = 1,000 [B] " "Celkem "1 = 1,000 [C]
TS |  |  |  | 1. Položka obsahuje: – cenu za vyhotovení dokladu právnickou osobou o silnoproudých zařízeních a vydání průkazu způsobilosti 2. Položka neobsahuje: X 3. Způsob měření: Udává se počet kusů kompletní konstrukce nebo práce.
P | 43 | 747511 |  | ZKOUŠKY VODIČŮ A KABELŮ NN PRŮŘEZU ŽÍLY DO 5X25 MM2 | KUS | 13 | 0 | 0 |  | 0 | 0 | OTSKP | 0 | 3 |  |  | 0
PP
VV |  |  |  | "`Příloha č. 02.601 projektové dokumentace - Seznam kabelů Celkem 13 = 13,000 [B] ` " "`Celkem `13 = 13,000 [B] " "Celkem "13 = 13,000 [C]
TS |  |  |  | 1. Položka obsahuje: – cenu za provedení měření kabelu/ vodiče vč. vyhotovení protokolu 2. Položka neobsahuje: X 3. Způsob měření: Udává se počet kusů kompletní konstrukce nebo práce.
P | 44 | 747512 |  | ZKOUŠKY VODIČŮ A KABELŮ NN PRŮŘEZU ŽÍLY OD 4X35 DO 120 MM2 | KUS | 2 | 0 | 0 |  | 0 | 0 | OTSKP | 0 | 3 |  |  | 0
PP
VV |  |  |  | "`Příloha č. 02.601 projektové dokumentace - Seznam kabelů Celkem 2 = 2,000 [B] ` " "`Celkem `2 = 2,000 [B] " "Celkem "2 = 2,000 [C]
TS |  |  |  | 1. Položka obsahuje: – cenu za provedení měření kabelu/ vodiče vč. vyhotovení protokolu 2. Položka neobsahuje: X 3. Způsob měření: Udává se počet kusů kompletní konstrukce nebo práce.
P | 45 | 747521 |  | ZKOUŠKY VODIČŮ A KABELŮ OVLÁDACÍCH OD 5 DO 12 ŽIL | KUS | 8 | 0 | 0 |  | 0 | 0 | OTSKP | 0 | 3 |  |  | 0
PP
VV |  |  |  | "`Příloha č. 02.601 projektové dokumentace - Seznam kabelů Celkem 8 = 8,000 [B] ` " "`Celkem `8 = 8,000 [B] " "Celkem "8 = 8,000 [C]
TS |  |  |  | 1. Položka obsahuje: – cenu za provedení měření kabelu/ vodiče vč. vyhotovení protokolu 2. Položka neobsahuje: X 3. Způsob měření: Udává se počet kusů kompletní konstrukce nebo práce.
P | 46 | 747611 |  | MĚŘENÍ EMC A EMI DLE ČSN EN 50 121 V ROZSAHU PS/SO | KUS | 1 | 0 | 0 |  | 0 | 0 | OTSKP | 0 | 3 |  |  | 0
PP
VV |  |  |  | "`R0,4kV Celkem 1 = 1,000 [B] ` " "`Celkem `1 = 1,000 [B] " "Celkem "1 = 1,000 [C]
TS |  |  |  | 1. Položka obsahuje: – cenu za měření dle příslušných norem a předpisů, včetně vystavení protokolu 2. Položka neobsahuje: X 3. Způsob měření: Udává se počet kusů kompletní konstrukce nebo práce.
P | 47 | 747701 |  | DOKONČOVACÍ MONTÁŽNÍ PRÁCE NA ELEKTRICKÉM ZAŘÍZENÍ | HOD | 60 | 0 | 0 |  | 0 | 0 | OTSKP | 0 | 3 |  |  | 0
PP
VV |  |  |  | "`R0,4kV = 60hod Celkem 60 = 60,000 [B] ` " "`Celkem `60 = 60,000 [B] " "Celkem "60 = 60,000 [C]
TS |  |  |  | 1. Položka obsahuje: – cenu za práce spojené s uváděním zařízení do provozu, drobné montážní práce v rozvaděčích, koordinaci se zhotoviteli souvisejících zařízení apod. 2. Položka neobsahuje: X 3. Způsob měření: Udává se čas v hodinách.
P | 48 | 747703 |  | ZKUŠEBNÍ PROVOZ | HOD | 60 | 0 | 0 |  | 0 | 0 | OTSKP | 0 | 3 |  |  | 0
PP
VV |  |  |  | "`R0,4kV = 60hod Celkem 60 = 60,000 [B] ` " "`Celkem `60 = 60,000 [B] " "Celkem "60 = 60,000 [C]
TS |  |  |  | 1. Položka obsahuje: – cenu za dobu kdy je zařízení po individálních zkouškách dáno do provozu s prokázáním technických a kvalitativních parametrů zařízení 2. Položka neobsahuje: X 3. Způsob měření: Udává se čas v hodinách.
P | 49 | 747704 |  | ZAŠKOLENÍ OBSLUHY | HOD | 60 | 0 | 0 |  | 0 | 0 | OTSKP | 0 | 3 |  |  | 0
PP
VV |  |  |  | "`R0,4kV = 60hod Celkem 60 = 60,000 [B] ` " "`Celkem `60 = 60,000 [B] " "Celkem "60 = 60,000 [C]
TS |  |  |  | 1. Položka obsahuje: – cenu za dobu kdy je s funkcí seznamována obsluha zařízení, včetně odevzdání dokumentace skutečného provedení 2. Položka neobsahuje: X 3. Způsob měření: Udává se čas v hodinách.
P | 50 | 747705 |  | MANIPULACE NA ZAŘÍZENÍCH PROVÁDĚNÉ PROVOZOVATELEM | HOD | 20 | 0 | 0 |  | 0 | 0 | OTSKP | 0 | 3 |  |  | 0
PP
VV |  |  |  | "`R0,4kV = 20hod Celkem 20 = 20,000 [B] ` " "`Celkem `20 = 20,000 [B] " "Celkem "20 = 20,000 [C]
TS |  |  |  | 1. Položka obsahuje: – cenu za manipulace na zařízeních prováděné provozovatelem nutných pro další práce zhotovitele na technologickém souboru 2. Položka neobsahuje: X 3. Způsob měření: Udává se čas v hodinách.
P | 51 | 748112 |  | KOMPLETNÍ OSOBNÍ OCHRANNÉ PROSTŘEDKY A PRACOVNÍ POMŮCKY PRO ROZVODNU NN | KUS | 1 | 0 | 0 |  | 0 | 0 | OTSKP | 0 | 3 |  |  | 0
PP
VV |  |  |  | "`R0,4kV Celkem 1 = 1,000 [B] ` " "`Celkem `1 = 1,000 [B] " "Celkem "1 = 1,000 [C]
TS |  |  |  | 1. Položka obsahuje: – dodávku a montáž kompletní sady osobních ochranných prostředků a pracovních pomůcek pro elektrickou stanici dle požadavku provozovatele a v intencích normy TNŽ 38 1981 2. Položka neobsahuje: X 3. Způsob měření: Udává se počet kusů kompletní konstrukce nebo práce.
P | 52 | 748129 |  | DIELEKTRICKÝ KOBEREC ŠÍŘE 1300 MM, DÉLKY DO 5 M | KUS | 3 | 0 | 0 |  | 0 | 0 | OTSKP | 0 | 3 |  |  | 0
PP
VV |  |  |  | "`R0,4kV - 3ks Celkem 3 = 3,000 [B] ` " "`Celkem `3 = 3,000 [B] " "Celkem "3 = 3,000 [C]
TS |  |  |  | 1. Položka obsahuje: – veškeré příslušenství pro montáž 2. Položka neobsahuje: X 3. Způsob měření: Udává se počet kusů kompletní konstrukce nebo práce.
P | 53 | 748135 |  | DRŽÁK NÁSTĚNNÝ PRO OCHRANNÉ POMŮCKY | KUS | 1 | 0 | 0 |  | 0 | 0 | OTSKP | 0 | 3 |  |  | 0
PP
VV |  |  |  | "`R0,4kV - 1ks Celkem 1 = 1,000 [B] ` " "`Celkem `1 = 1,000 [B] " "Celkem "1 = 1,000 [C]
TS |  |  |  | 1. Položka obsahuje: – veškeré příslušenství pro montáž 2. Položka neobsahuje: X 3. Způsob měření: Udává se počet kusů kompletní konstrukce nebo práce.
P | 54 | 748151 |  | BEZPEČNOSTNÍ TABULKA | KUS | 10 | 0 | 0 |  | 0 | 0 | OTSKP | 0 | 3 |  |  | 0
PP
VV |  |  |  | "`R0,4kV - 10ks Celkem 10 = 10,000 [B] ` " "`Celkem `10 = 10,000 [B] " "Celkem "10 = 10,000 [C]
TS |  |  |  | 1. Položka obsahuje: – veškeré příslušenství pro montáž 2. Položka neobsahuje: X 3. Způsob měření: Udává se počet kusů kompletní konstrukce nebo práce.
P | 55 | 748152 |  | PLAKÁT "PRVNÍ POMOC" | KUS | 1 | 0 | 0 |  | 0 | 0 | OTSKP | 0 | 3 |  |  | 0
PP
VV |  |  |  | "`R0,4kV - 1ks Celkem 1 = 1,000 [B] ` " "`Celkem `1 = 1,000 [B] " "Celkem "1 = 1,000 [C]
TS |  |  |  | 1. Položka obsahuje: – veškeré příslušenství pro montáž 2. Položka neobsahuje: X 3. Způsob měření: Udává se počet kusů kompletní konstrukce nebo práce.
P | 56 | 748153 |  | PLAKÁT "TELEFONNÍ ČÍSLA" | KUS | 1 | 0 | 0 |  | 0 | 0 | OTSKP | 0 | 3 |  |  | 0
PP
VV |  |  |  | "`R0,4kV - 1ks Celkem 1 = 1,000 [B] ` " "`Celkem `1 = 1,000 [B] " "Celkem "1 = 1,000 [C]
TS |  |  |  | 1. Položka obsahuje: – veškeré příslušenství pro montáž 2. Položka neobsahuje: X 3. Způsob měření: Udává se počet kusů kompletní konstrukce nebo práce.
P | 57 | 748154 |  | PLAKÁT "SCHÉMA ZAŘÍZENÍ" | KUS | 1 | 0 | 0 |  | 0 | 0 | OTSKP | 0 | 3 |  |  | 0
PP
VV |  |  |  | "`R0,4kV - 1ks Celkem 1 = 1,000 [B] ` " "`Celkem `1 = 1,000 [B] " "Celkem "1 = 1,000 [C]
TS |  |  |  | 1. Položka obsahuje: – veškeré příslušenství pro montáž 2. Položka neobsahuje: X 3. Způsob měření: Udává se počet kusů kompletní konstrukce nebo práce.
P | 58 | 748241 |  | PÍSMENA A ČÍSLICE VÝŠKY DO 40 MM | KUS | 20 | 0 | 0 |  | 0 | 0 | OTSKP | 0 | 3 |  |  | 0
PP
VV |  |  |  | "`R0,4kV - 30ks Celkem 20 = 20,000 [B] ` " "`Celkem `20 = 20,000 [B] " "Celkem "20 = 20,000 [C]
TS |  |  |  | 1. Položka obsahuje: – zhotovení nápisu barvou pomocí šablon vč. podružného materiálu, rozměření, dodání barvy a ředidla 2. Položka neobsahuje: X 3. Způsob měření: Udává se počet kusů kompletní konstrukce nebo práce.
P | 59 | 748242 |  | PÍSMENA A ČÍSLICE VÝŠKY PŘES 40 DO 100 MM | KUS | 30 | 0 | 0 |  | 0 | 0 | OTSKP | 0 | 3 |  |  | 0
PP
VV |  |  |  | "`R0,4kV - 55ks Celkem 30 = 30,000 [B] ` " "`Celkem `30 = 30,000 [B] " "Celkem "30 = 30,000 [C]
TS |  |  |  | 1. Položka obsahuje: – zhotovení nápisu barvou pomocí šablon vč. podružného materiálu, rozměření, dodání barvy a ředidla 2. Položka neobsahuje: X 3. Způsob měření: Udává se počet kusů kompletní konstrukce nebo práce.
SD |  | R |  | R-položky | [6 empty] | 0
P | 64 | R745Z34 |  | DEMONTÁŽ STÁVAJÍCÍ SILNOPROUDÉ TECHNOLOGIE | KUS | 1 | 0 | 0 |  | 0 | 0 |  | 0 | 3 |  |  | 0
PP
VV |  |  |  | "`Dle technické zprávy Celkem 1 = 1,000 [B] ` " "`Celkem `1 = 1,000 [B] " "Celkem "1 = 1,000 [C]
TS |  |  |  | 1. Položka obsahuje: – demontáž stávající technologie rozvaděč 0,4kV včetně říslušenství. X 3. Způsob měření: Udává se počet kusů kompletní konstrukce nebo práce.
P | 65 | R746721 |  | ROZVADĚČ VLASTNÍ SPOTŘEBY BEZVÝPADKOVÝ 110 V DC/230 V AC, VČETNĚ VYBAVENÍ | KUS | 1 | 0 | 0 |  | 0 | 0 |  | 0 | 3 |  |  | 0
PP
VV
TS |  |  |  | 1. Položka obsahuje: – veškeré příslušenství vč. signalizace ztráty izolační schopnosti, signalizace výpadku hlavních jistících prvků, jistících a ochranných prvků, stykačů, usměrňovačů, střídačů, signalizace ztráty izolační schopnosti, signalizace výpadku hlavních jistících prvků, měření, přípojnic, vývodů, svorkovnic, nosných konstrukcí, kotevních a spojovacích prvků – technický popis viz. projektová dokumentace – výrobní dokumentaci, uvedení do provozu, předepsané zkoušky, revize a atesty 2. Položka neobsahuje: X 3. Způsob měření: Udává se počet kusů kompletní konstrukce nebo práce.
P | 66 | R747709 |  | Vypracování realizační dokumentace PS/SO | HOD | 100 | 0 | 0 |  | 0 | 0 |  | 0 | 3 |  |  | 0
PP
VV |  |  |  | "`R0,4kV = 100hod Celkem 100 = 100,000 [B] ` " "`Celkem `100 = 100,000 [B] " "Celkem "100 = 100,000 [C]
TS |  |  |  | 1. Položka obsahuje: – veškeré práce spojené s vypracováním realizační dokumentace – veškeré náklady spojené s výtisky, kompletací – veškeré potřebné mechanizmy včetně obsluhy, náklady na mzdy a přibližné (průměrné) náklady na pořízení potřebných materiálů včetně všech ostatních vedlejších nákladů – koordinaci se zhotoviteli souvisejících zařízení apod. 2. Položka neobsahuje: X 3. Způsob měření: Udává se čas v hodinách.
SD |  | R015 |  | Likvidace odpadů včetně dopravy | [6 empty] | 0
P | 60 | R015240 | 914 | LIKVIDACE ODPADŮ NEKONTAMINOVANÝCH - 20 03 99 ODPAD PODOBNÝ KOMUNÁLNÍMU ODPADU včetně dopravy | T | 0.2 | 0 | 0 |  | 0 | 0 | ODP+d 25 VelVes 2025 | 0 | 3 |  |  | 0
PP |  |  |  | Evidenční položka. Neoceňovat v objektu SO/PS, položka se oceňuje pouze v objektu SO 90-90.
VV
TS |  |  |  | 1. Položka obsahuje: – veškeré poplatky provozovateli skládky, recyklační linky nebo jiného zařízení na zpracování nebo likvidaci odpadů související s převzetím, uložením, zpracováním nebo likvidací odpadu – náklady spojené s dopravou odpadu z místa stavby na místo převzetí provozovatelem skládky, recyklační linky nebo jiného zařízení na zpracování nebo likvidaci odpadů - platí pro jakýkoliv způsob dopravy (po suchu, po vodě, ve vzduchu, ppř. dopravníky) a zahrnuje i potřebný počet naložení nebo přeložení či úpravou v případě meziskládkování - náklady spojené s vyložením, manipulací, rozhrnutím či úpravou do figury s materiálem v místě skládky 3. Způsob měření: Tunou se rozumí hmotnost odpadu vytříděného v souladu se zákonem č. 185/2001 Sb., o nakládání s odpady, v platném znění. 4. Viz platný Zákon o nakládání s odpady
P | 61 | R015310 | 918 | LIKVIDACE ODPADŮ NEKONTAMINOVANÝCH - 16 02 14 ELEKTROŠROT včetně dopravy | T | 2 | 0 | 0 |  | 0 | 0 | ODP+d 25 VelVes 2025 | 0 | 3 |  |  | 0
PP |  |  |  | Evidenční položka. Neoceňovat v objektu SO/PS, položka se oceňuje pouze v objektu SO 90-90.
VV
TS |  |  |  | 1. Položka obsahuje: – veškeré poplatky provozovateli skládky, recyklační linky nebo jiného zařízení na zpracování nebo likvidaci odpadů související s převzetím, uložením, zpracováním nebo likvidací odpadu – náklady spojené s dopravou odpadu z místa stavby na místo převzetí provozovatelem skládky, recyklační linky nebo jiného zařízení na zpracování nebo likvidaci odpadů - platí pro jakýkoliv způsob dopravy (po suchu, po vodě, ve vzduchu, ppř. dopravníky) a zahrnuje i potřebný počet naložení nebo přeložení či úpravou v případě meziskládkování - náklady spojené s vyložením, manipulací, rozhrnutím či úpravou do figury s materiálem v místě skládky 3. Způsob měření: Tunou se rozumí hmotnost odpadu vytříděného v souladu se zákonem č. 185/2001 Sb., o nakládání s odpady, v platném znění. 4. Viz platný Zákon o nakládání s odpady
P | 62 | R015420 | 921 | LIKVIDACE ODPADŮ NEKONTAMINOVANÝCH - 17 06 04 ZBYTKY IZOLAČNÍCH MATERIÁLŮ včetně dopravy | T | 0.3 | 0 | 0 |  | 0 | 0 | ODP+d 25 VelVes 2025 | 0 | 3 |  |  | 0
PP |  |  |  | Evidenční položka. Neoceňovat v objektu SO/PS, položka se oceňuje pouze v objektu SO 90-90.
VV
TS |  |  |  | 1. Položka obsahuje: – veškeré poplatky provozovateli skládky, recyklační linky nebo jiného zařízení na zpracování nebo likvidaci odpadů související s převzetím, uložením, zpracováním nebo likvidací odpadu – náklady spojené s dopravou odpadu z místa stavby na místo převzetí provozovatelem skládky, recyklační linky nebo jiného zařízení na zpracování nebo likvidaci odpadů - platí pro jakýkoliv způsob dopravy (po suchu, po vodě, ve vzduchu, ppř. dopravníky) a zahrnuje i potřebný počet naložení nebo přeložení či úpravou v případě meziskládkování - náklady spojené s vyložením, manipulací, rozhrnutím či úpravou do figury s materiálem v místě skládky 3. Způsob měření: Tunou se rozumí hmotnost odpadu vytříděného v souladu se zákonem č. 185/2001 Sb., o nakládání s odpady, v platném znění. 4. Viz platný Zákon o nakládání s odpady
P | 63 | R015750 | 929 | LIKVIDACE ODPADŮ NEBEZPEČNÝCH - 17 06 01* IZOLAČNÍ MATERIÁLY S OBSAHEM AZBESTU včetně dopravy | T | 0.5 | 0 | 0 |  | 0 | 0 | ODP+d 25 VelVes 2025 | 0 | 3 |  |  | 0
PP |  |  |  | Evidenční položka. Neoceňovat v objektu SO/PS, položka se oceňuje pouze v objektu SO 90-90.
VV
TS |  |  |  | 1. Položka obsahuje: – veškeré poplatky provozovateli skládky, recyklační linky nebo jiného zařízení na zpracování nebo likvidaci odpadů související s převzetím, uložením, zpracováním nebo likvidací odpadu – náklady spojené s dopravou odpadu z místa stavby na místo převzetí provozovatelem skládky, recyklační linky nebo jiného zařízení na zpracování nebo likvidaci odpadů - platí pro jakýkoliv způsob dopravy (po suchu, po vodě, ve vzduchu, ppř. dopravníky) a zahrnuje i potřebný počet naložení nebo přeložení či úpravou v případě meziskládkování - náklady spojené s vyložením, manipulací, rozhrnutím či úpravou do figury s materiálem v místě skládky 3. Způsob měření: Tunou se rozumí hmotnost odpadu vytříděného v souladu se zákonem č. 185/2001 Sb., o nakládání s odpady, v platném znění. 4. Viz platný Zákon o nakládání s odpady

## D.1.3_PS 07-03-81
SŽDC051 | [13 empty] | 3
S | Stavba: | 5313730008ENE03 |  | Optimalizace a elektrizace trati České Velenice (mimo) - Veselí nad Lužnicí (mimo) - část ENE | [5 empty] | PS 07-03-81 | 0 | AspeEsticon | 0 | 2
O | Objekt: | D.1.3 |  | Silnoproudá technologie včetně DŘT | [8 empty] | 0.12 | 2
O1 | Rozpocet: | PS 07-03-81 |  | ŽST Majdalena, TS25/0,4kV pro zabezp. zařízení včetně napájecí přípojky VN | [8 empty] | 0.21
Typ | Poř. číslo | Kód položky | Varianta | Název položky | MJ | Množství | Jednotková hmotnost | Celková hmotnost | Jednotková cena | Jednotková cena |  | Cenové soustavy
[15 empty] | Počet položek s nulovou cenou | 0
[10 empty] | Jednotková | Celkem
SD |  | 0 |  | Všeobecné konstrukce a práce | [6 empty] | 0
P | 1 | 029111 |  | OSTATNÍ POŽADAVKY - ZEMĚMĚŘICKÉ ZAMĚŘENÍ - DÉLKOVÉ | HM | 4 | 0 | 0 |  | 0 | 0 |  | 0 | 3 |  |  | 0
PP
VV
TS |  |  |  | Položka zahrnuje: - veškeré náklady spojené s objednatelem požadovanými pracemi - položka se využije v případě charakteru území liniové stavby Položka nezahrnuje: - x
P | 2 | 029113 |  | OSTATNÍ POŽADAVKY - ZEMĚMĚŘICKÉ ZAMĚŘENÍ - CELKY | KUS | 4 | 0 | 0 |  | 0 | 0 |  | 0 | 3 |  |  | 0
PP |  |  |  | objekty / prvky realizované v rámci tohoto SO
VV
TS |  |  |  | Položka zahrnuje: - veškeré náklady spojené s objednatelem požadovanými pracemi - položka se využije pro celky 3D charakteru (objekty s vysokou mírou nepravidelnosti vzájemně navazujících částí, technologické a průmyslové celky) Položka nezahrnuje: - x
SD |  | 13 |  | Hloubené vykopávky | [6 empty] | 0
P | 3 | 13173 |  | HLOUBENÍ JAM ZAPAŽ I NEPAŽ TŘ. I | M3 | 11.091 | 0 | 0 |  | 0 | 0 | OTSKP | 0 | 3 |  |  | 0
PP |  |  |  | hloubení jam pro zhotovení a instalaci: 2x TS 25kV, 1x zábrana proti najetí k TS
VV |  |  |  | "`viz příloha dokumentace: 2.101, 2.201, 2.202 Celkem 11,091 = 11,091 [B] ` " "`Celkem `11,091 = 11,091 [B] " "Celkem "11,091 = 11,091 [C]
TS |  |  |  | Položka zahrnuje: - vodorovnou a svislou dopravu, přemístění, přeložení, manipulace s výkopkem - kompletní provedení vykopávky nezapažené i zapažené - ošetření výkopiště po celou dobu práce v něm vč. klimatických opatření - ztížení vykopávek v blízkosti podzemního vedení, konstrukcí a objektů vč. jejich dočasného zajištění - ztížení pod vodou, v okolí výbušnin, ve stísněných prostorech a pod. - příplatek za lepivost - těžení po vrstvách, pásech a po jiných nutných částech (figurách) - čerpání vody vč. čerpacích jímek, potrubí a pohotovostní čerpací soupravy (viz ustanovení k pol. 1151,2) - potřebné snížení hladiny podzemní vody - těžení a rozpojování jednotlivých balvanů - vytahování a nošení výkopku - svahování a přesvah. svahů do konečného tvaru, výměna hornin v podloží a v pláni znehodnocené klimatickými vlivy - ruční vykopávky, odstranění kořenů a napadávek - pažení, vzepření a rozepření vč. přepažování (vyjma pažení záporového a štětových stěn) - úpravu, ochranu a očištění dna, základové spáry, stěn a svahů - odvedení nebo obvedení vody v okolí výkopiště a ve výkopišti - třídění výkopku - veškeré pomocné konstrukce umožňující provedení vykopávky (příjezdy, sjezdy, nájezdy, lešení, podpěr. konstr., přemostění, zpevněné plochy, zakrytí a pod.) Položka nezahrnuje: - uložení zeminy (na skládku, do násypu) ani poplatky za skládku, vykazují se v položce č.0141**
P | 4 | 13273 |  | HLOUBENÍ RÝH ŠÍŘ DO 2M PAŽ I NEPAŽ TŘ. I | M3 | 183.735 | 0 | 0 |  | 0 | 0 | OTSKP | 0 | 3 |  |  | 0
PP |  |  |  | kabelová rýha o rozměru (m): 0,5*1,2*34+0,65*0,8*15+0,35*0,8*25+1*0,8*16+0,35*0,5*11, rýha pro zemnič o rozměru (m): 0,35*0,8*80+0,35*0,8*124+0,35*0,8*80+0,35*0,3*28+0,35*0,5*42+0,35*0,8*50+0,5*1,2*50
VV |  |  |  | "`viz příloha dokumentace: 2.101 Celkem 183,735 = 183,735 [B] ` " "`Celkem `183,735 = 183,735 [B] " "Celkem "183,735 = 183,735 [C]
TS |  |  |  | Položka zahrnuje: - vodorovnou a svislou dopravu, přemístění, přeložení, manipulace s výkopkem - kompletní provedení vykopávky nezapažené i zapažené - ošetření výkopiště po celou dobu práce v něm vč. klimatických opatření - ztížení vykopávek v blízkosti podzemního vedení, konstrukcí a objektů vč. jejich dočasného zajištění - ztížení pod vodou, v okolí výbušnin, ve stísněných prostorech a pod. - příplatek za lepivost - těžení po vrstvách, pásech a po jiných nutných částech (figurách) - čerpání vody vč. čerpacích jímek, potrubí a pohotovostní čerpací soupravy (viz ustanovení k pol. 1151,2) - potřebné snížení hladiny podzemní vody - těžení a rozpojování jednotlivých balvanů - vytahování a nošení výkopku - svahování a přesvah. svahů do konečného tvaru, výměna hornin v podloží a v pláni znehodnocené klimatickými vlivy - ruční vykopávky, odstranění kořenů a napadávek - pažení, vzepření a rozepření vč. přepažování (vyjma pažení záporového a štětových stěn) - úpravu, ochranu a očištění dna, základové spáry, stěn a svahů - odvedení nebo obvedení vody v okolí výkopiště a ve výkopišti - třídění výkopku - veškeré pomocné konstrukce umožňující provedení vykopávky (příjezdy, sjezdy, nájezdy, lešení, podpěr. konstr., přemostění, zpevněné plochy, zakrytí a pod.) Položka nezahrnuje: - uložení zeminy (na skládku, do násypu) ani poplatky za skládku, vykazují se v položce č.0141**
SD |  | 17 |  | Konstrukce ze zemin | [6 empty] | 0
P | 5 | 17411 |  | ZÁSYP JAM A RÝH ZEMINOU SE ZHUTNĚNÍM | M3 | 186.446 | 0 | 0 |  | 0 | 0 | OTSKP | 0 | 3 |  |  | 0
PP |  |  |  | kabelová rýha o rozměru (m): 0,5*1,2*34+0,65*0,8*15+0,35*0,8*25+1*0,8*16+0,35*0,5*11, rýha pro zemnič o rozměru (m): 0,35*0,8*80+0,35*0,8*124+0,35*0,8*80+0,35*0,3*28+0,35*0,5*42+0,35*0,8*50+0,5*1,2*50; jáma pro zhotovení a instalaci: 2x TS 25kV, 1x zábrana proti najetí k TS
VV |  |  |  | "`viz příloha dokumentace: 2.101, 2.201, 2.202 Celkem 186,446 = 186,446 [B] ` " "`Celkem `186,446 = 186,446 [B] " "Celkem "186,446 = 186,446 [C]
TS |  |  |  | Položka zahrnuje: - kompletní provedení zemní konstrukce vč. výběru vhodného materiálu - úprava ukládaného materiálu vlhčením, tříděním, promícháním nebo vysoušením, příp. jiné úpravy za účelem zlepšení jeho mech. vlastností - hutnění i různé míry hutnění - ošetření úložiště po celou dobu práce v něm vč. klimatických opatření - ztížení v okolí vedení, konstrukcí a objektů a jejich dočasné zajištění - ztížení provádění vč. hutnění ve ztížených podmínkách a stísněných prostorech - ztížené ukládání sypaniny pod vodu - ukládání po vrstvách a po jiných nutných částech (figurách) vč. dosypávek - spouštění a nošení materiálu - výměna částí zemní konstrukce znehodnocené klimatickými vlivy - ruční hutnění - udržování úložiště a jeho ochrana proti vodě - odvedení nebo obvedení vody v okolí úložiště a v úložišti - veškeré pomocné konstrukce umožňující provedení zemní konstrukce (příjezdy, sjezdy, nájezdy, lešení, podpěrné konstrukce, přemostění, zpevněné plochy, zakrytí a pod.) Položka nezahrnuje: - x
P | 6 | 17481 |  | ZÁSYP JAM A RÝH Z NAKUPOVANÝCH MATERIÁLŮ | M3 | 3.008 | 0 | 0 |  | 0 | 0 | OTSKP | 0 | 3 |  |  | 0
PP |  |  |  | materiál pro instalaci základového dílu 2x TS 25kV
VV |  |  |  | "`viz příloha dokumentace: 2.101, 2.201, 2.202 Celkem 3,008 = 3,008 [B] ` " "`Celkem `3,008 = 3,008 [B] " "Celkem "3,008 = 3,008 [C]
TS |  |  |  | Položka zahrnuje: - kompletní provedení zemní konstrukce včetně nákupu a dopravy materiálu dle zadávací dokumentace - úprava ukládaného materiálu vlhčením, tříděním, promícháním nebo vysoušením, příp. jiné úpravy za účelem zlepšení jeho mech. vlastností - hutnění i různé míry hutnění - ošetření úložiště po celou dobu práce v něm vč. klimatických opatření - ztížení v okolí vedení, konstrukcí a objektů a jejich dočasné zajištění - ztížení provádění vč. hutnění ve ztížených podmínkách a stísněných prostorech - ztížené ukládání sypaniny pod vodu - ukládání po vrstvách a po jiných nutných částech (figurách) vč. dosypávek - spouštění a nošení materiálu - výměna částí zemní konstrukce znehodnocené klimatickými vlivy - udržování úložiště a jeho ochrana proti vodě - odvedení nebo obvedení vody v okolí úložiště a v úložišti - veškeré pomocné konstrukce umožňující provedení zemní konstrukce (příjezdy, sjezdy, nájezdy, lešení, podpěrné konstrukce, přemostění, zpevněné plochy, zakrytí a pod.) Položka nezahrnuje: - x
P | 7 | 18110 |  | ÚPRAVA PLÁNĚ SE ZHUTNĚNÍM V HORNINĚ TŘ. I | M2 | 273.75 | 0 | 0 |  | 0 | 0 | OTSKP | 0 | 3 |  |  | 0
PP |  |  |  | úprava povrchu po dokončení kabelové trasy o rozměru (m) 0,5*34+0,65*15+0,35*25+1*16+0,35*11+1*12, úprava povrchu po dokončení rýhy pro zemnič o rozměru (m):) 0,35*80+0,35*124+0,35*80+0,35*28+0,35*42+0,35*50+0,5*50, úprava povrchu po dokončení jámy pro zhotovení a instalaci: 2x TS 25kV
VV |  |  |  | "`viz příloha dokumentace: 2.101, 2.201, 2.202 Celkem 273,75 = 273,750 [B] ` " "`Celkem `273,75 = 273,750 [B] " "Celkem "273,75 = 273,750 [C]
TS |  |  |  | Položka zahrnuje: - úpravu pláně včetně vyrovnání výškových rozdílů. Míru zhutnění určuje projekt. Položka nezahrnuje: - x
P | 35 | 742Y92 |  | OCHRANA ŠTĚRKOVÉHO LOŽE GEOTEXTILIÍ PROTI ZNEČIŠTĚNÍ (M) | M2 | 45 | 0 | 0 |  | 0 | 0 | OTSKP | 0 | 3 |  |  | 0
PP |  |  |  | ochrana štěrkového lože v prostoru připojení zpětného vedení
VV |  |  |  | "`viz příloha dokumentace: 2.101 Celkem 45 = 45,000 [B] ` " "`Celkem `45 = 45,000 [B] " "Celkem "45 = 45,000 [C]
TS |  |  |  | 1. Položka obsahuje: – všechny práce spojené s ochranou štěrkového lože proti znečištění, rozprostření geotextílie v ploše 2. Položka neobsahuje: X 3. Způsob měření: Měří se metr čtvereční.
SD |  | 2 |  | Základy | [6 empty] | 0
P | 8 | 27231 |  | ZÁKLADY Z PROSTÉHO BETONU | M3 | 0.968 | 0 | 0 |  | 0 | 0 | OTSKP | 0 | 3 |  |  | 0
PP |  |  |  | materiál pro instalaci základového dílu 2x TS 25kV
VV |  |  |  | "`viz příloha dokumentace: 2.101, 2.201 Celkem 0,968 = 0,968 [B] ` " "`Celkem `0,968 = 0,968 [B] " "Celkem "0,968 = 0,968 [C]
TS |  |  |  | Položka zahrnuje: - dodání čerstvého betonu (betonové směsi) požadované kvality, jeho uložení do požadovaného tvaru při jakékoliv hustotě výztuže, konzistenci čerstvého betonu a způsobu hutnění, ošetření a ochranu betonu, - zhotovení nepropustného, mrazuvzdorného betonu a betonu požadované trvanlivosti a vlastností, užití potřebných přísad a technologií výroby betonu, - zřízení pracovních a dilatačních spar, včetně potřebných úprav, výplně, vložek, opracování, očištění a ošetření, - bednění požadovaných konstr. (i ztracené) s úpravou dle požadované kvality povrchu betonu, včetně odbedňovacích a odskružovacích prostředků, nátěrů zabraňujících soudržnosti betonu a bednění, - podpěrné konstr. (skruže) a lešení všech druhů pro bednění, vč. ochranných a bezpečnostních opatření a základů těchto konstrukcí a lešení, - vytvoření kotevních čel, kapes, nálitků a sedel, zřízení všech požadovaných otvorů, výklenků, prostupů, dutin, drážek a pod., vč. ztížení práce a úprav kolem nich, - úpravy pro osazení výztuže, doplňkových konstrukcí a vybavení, - úpravy povrchu pro položení požadované izolace, povlaků a nátěrů, případně vyspravení, - ztížení práce u kabelových a injektážních trubek a ostatních zařízení osazovaných do betonu, - konstrukce betonových kloubů, upevnění kotevních prvků a doplňkových konstrukcí, - nátěry zabraňující soudržnost betonu a bednění, - výplň, těsnění a tmelení spar a spojů, - opatření povrchů betonu izolací proti zemní vlhkosti v částech, kde přijdou do styku se zeminou nebo kamenivem, - případné zřízení spojovací vrstvy u základů, - úpravy pro osazení zařízení ochrany konstrukce proti vlivu bludných proudů, Položka nezahrnuje: - x
P | 9 | 27232 |  | ZÁKLADY ZE ŽELEZOBETONU | M3 | 4.404 | 0 | 0 |  | 0 | 0 | OTSKP | 0 | 3 |  |  | 0
PP |  |  |  | materiál pro instalaci základového dílu 2x TS 25kV, materiál pro instalaci základu zábrany 1x proti najetí
VV |  |  |  | "`viz příloha dokumentace: 2.101, 2.201 Celkem 4,404 = 4,404 [B] ` " "`Celkem `4,404 = 4,404 [B] " "Celkem "4,404 = 4,404 [C]
TS |  |  |  | Položka zahrnuje: - dodání čerstvého betonu (betonové směsi) požadované kvality, jeho uložení do požadovaného tvaru při jakékoliv hustotě výztuže, konzistenci čerstvého betonu a způsobu hutnění, ošetření a ochranu betonu, - zhotovení nepropustného, mrazuvzdorného betonu a betonu požadované trvanlivosti a vlastností, užití potřebných přísad a technologií výroby betonu, - zřízení pracovních a dilatačních spar, včetně potřebných úprav, výplně, vložek, opracování, očištění a ošetření, - bednění požadovaných konstr. (i ztracené) s úpravou dle požadované kvality povrchu betonu, včetně odbedňovacích a odskružovacích prostředků, nátěrů zabraňujících soudržnosti betonu a bednění, - podpěrné konstr. (skruže) a lešení všech druhů pro bednění, vč. ochranných a bezpečnostních opatření a základů těchto konstrukcí a lešení, - vytvoření kotevních čel, kapes, nálitků a sedel, zřízení všech požadovaných otvorů, výklenků, prostupů, dutin, drážek a pod., vč. ztížení práce a úprav kolem nich, - úpravy pro osazení výztuže, doplňkových konstrukcí a vybavení, - úpravy povrchu pro položení požadované izolace, povlaků a nátěrů, případně vyspravení, - ztížení práce u kabelových a injektážních trubek a ostatních zařízení osazovaných do betonu, - konstrukce betonových kloubů, upevnění kotevních prvků a doplňkových konstrukcí, - nátěry zabraňující soudržnost betonu a bednění, - výplň, těsnění a tmelení spar a spojů, - opatření povrchů betonu izolací proti zemní vlhkosti v částech, kde přijdou do styku se zeminou nebo kamenivem, - případné zřízení spojovací vrstvy u základů, - úpravy pro osazení zařízení ochrany konstrukce proti vlivu bludných proudů, Položka nezahrnuje: - dodání a osazení výztuže
SD |  | 5 |  | Komunikace | [6 empty] | 0
P | 10 | 58251 |  | DLÁŽDĚNÉ KRYTY Z BETONOVÝCH DLAŽDIC DO LOŽE Z KAMENIVA | M2 | 10.88 | 0 | 0 |  | 0 | 0 | OTSKP | 0 | 3 |  |  | 0
PP |  |  |  | vydláždění pochozí plochy kolem TS, dlažba tl. min. 50mm
VV |  |  |  | "`viz příloha dokumentace: 2.101, 2.201 Celkem 10,88 = 10,880 [B] ` " "`Celkem `10,88 = 10,880 [B] " "Celkem "10,88 = 10,880 [C]
TS |  |  |  | Položka zahrnuje: - dodání dlažebního materiálu v požadované kvalitě, dodání materiálu pro předepsané lože v tloušťce předepsané dokumentací a pro předepsanou výplň spar - očištění podkladu - uložení dlažby dle předepsaného technologického předpisu včetně předepsané podkladní vrstvy a předepsané výplně spar - zřízení vrstvy bez rozlišení šířky, pokládání vrstvy po etapách - úpravu napojení, ukončení podél obrubníků, dilatačních zařízení, odvodňovacích proužků, odvodňovačů, vpustí, šachet a pod., nestanoví-li zadávací dokumentace jinak Položka nezahrnuje: - postřiky, nátěry - těsnění podél obrubníků, dilatačních zařízení, odvodňovacích proužků, odvodňovačů, vpustí, šachet a pod.
SD |  | 70 |  | Všeobecné práce pro silnoproud a slaboproud | [6 empty] | 0
P | 11 | 701001 |  | OZNAČOVACÍ ŠTÍTEK KABELOVÉHO VEDENÍ, SPOJKY NEBO KABELOVÉ SKŘÍNĚ (VČETNĚ OBJÍMKY) | KUS | 84 | 0 | 0 |  | 0 | 0 | OTSKP | 0 | 3 |  |  | 0
PP
VV |  |  |  | "`viz příloha dokumentace: 2.101, 2.201 Celkem 84 = 84,000 [B] ` " "`Celkem `84 = 84,000 [B] " "Celkem "84 = 84,000 [C]
TS |  |  |  | 1. Položka obsahuje: – veškeré práce a materiál obsažený v názvu položky 2. Položka neobsahuje: X 3. Způsob měření: Udává se počet kusů kompletní konstrukce nebo práce.
P | 12 | 702112 |  | KABELOVÝ ŽLAB ZEMNÍ VČETNĚ KRYTU SVĚTLÉ ŠÍŘKY PŘES 120 DO 250 MM | M | 34 | 0 | 0 |  | 0 | 0 | OTSKP | 0 | 3 |  |  | 0
PP |  |  |  | betonový žlab světlé š.200mm
VV |  |  |  | "`viz příloha dokumentace: 2.101, 2.102 Celkem 34 = 34,000 [B] ` " "`Celkem `34 = 34,000 [B] " "Celkem "34 = 34,000 [C]
TS |  |  |  | 1. Položka obsahuje: – přípravu podkladu pro osazení 2. Položka neobsahuje: X 3. Způsob měření: Měří se metr délkový.
P | 13 | 702212 |  | KABELOVÁ CHRÁNIČKA ZEMNÍ DN PŘES 100 DO 200 MM | M | 266 | 0 | 0 |  | 0 | 0 | OTSKP | 0 | 3 |  |  | 0
PP |  |  |  | kabelová chránička zemní UV stabilní DN110mm
VV |  |  |  | "`viz příloha dokumentace: 2.101, 2.102 Celkem 266 = 266,000 [B] ` " "`Celkem `266 = 266,000 [B] " "Celkem "266 = 266,000 [C]
TS |  |  |  | 1. Položka obsahuje: – přípravu podkladu pro osazení 2. Položka neobsahuje: X 3. Způsob měření: Měří se metr délkový.
P | 14 | 702311 |  | ZAKRYTÍ KABELŮ VÝSTRAŽNOU FÓLIÍ ŠÍŘKY DO 20 CM | M | 70 | 0 | 0 |  | 0 | 0 | OTSKP | 0 | 3 |  |  | 0
PP |  |  |  | zakrytí kabelové trasy max. š.20cm
VV |  |  |  | "`viz příloha dokumentace: 2.101, 2.102 Celkem 70 = 70,000 [B] ` " "`Celkem `70 = 70,000 [B] " "Celkem "70 = 70,000 [C]
TS |  |  |  | 1. Položka obsahuje: – dodávku a montáž fólie – přípravu podkladu pro osazení 2. Položka neobsahuje: X 3. Způsob měření: Měří se metr délkový.
P | 15 | 702312 |  | ZAKRYTÍ KABELŮ VÝSTRAŽNOU FÓLIÍ ŠÍŘKY PŘES 20 DO 40 CM | M | 31 | 0 | 0 |  | 0 | 0 | OTSKP | 0 | 3 |  |  | 0
PP |  |  |  | zakrytí kabelové trasy max. š.80cm
VV |  |  |  | "`viz příloha dokumentace: 2.101, 2.102 Celkem 31 = 31,000 [B] ` " "`Celkem `31 = 31,000 [B] " "Celkem "31 = 31,000 [C]
TS |  |  |  | 1. Položka obsahuje: – dodávku a montáž fólie – přípravu podkladu pro osazení 2. Položka neobsahuje: X 3. Způsob měření: Měří se metr délkový.
P | 16 | 709110 |  | PROVIZORNÍ ZAJIŠTĚNÍ KABELU VE VÝKOPU | KUS | 26 | 0 | 0 |  | 0 | 0 | OTSKP | 0 | 3 |  |  | 0
PP
VV
TS |  |  |  | 1. Položka obsahuje: – obsahuje i demontáž po skončení provizorního stavu – dopravu do skladu nebo na likvidaci – obrátkovost, opotřebení zapůjčeného materiálu – poplatek za likvidaci odpadů, pokud je materiál likvidován 2. Položka neobsahuje: X 3. Způsob měření: Udává se počet kusů kompletní konstrukce nebo práce.
P | 17 | 709210 |  | KŘIŽOVATKA KABELOVÝCH VEDENÍ SE STÁVAJÍCÍ INŽENÝRSKOU SÍTÍ (KABELEM, POTRUBÍM APOD.) | KUS | 11 | 0 | 0 |  | 0 | 0 | OTSKP | 0 | 3 |  |  | 0
PP
VV
TS |  |  |  | 1. Položka obsahuje: – úprava dna výkopu – dodávka a položení betonového žlabu / chráničky včetně zakrytí – pomocné mechanismy 2. Položka neobsahuje: X 3. Způsob měření: Udává se počet kusů kompletní konstrukce nebo práce.
P | 18 | 709400 |  | ZATAŽENÍ LANKA DO CHRÁNIČKY NEBO ŽLABU | M | 236 | 0 | 0 |  | 0 | 0 | OTSKP | 0 | 3 |  |  | 0
PP |  |  |  | zatažení lanka do kabelové chráničky
VV
TS |  |  |  | 1. Položka obsahuje: – odvinutí, napojení a zatažení lana do kanálku nebo tvárnicové trasy – pomocné mechanismy 2. Položka neobsahuje: X 3. Způsob měření: Měří se metr délkový.
SD |  | 74 |  | Silnoproud | [6 empty] | 0
P | 19 | 741911 |  | UZEMŇOVACÍ VODIČ V ZEMI FEZN DO 120 MM2 | M | 484 | 0 | 0 |  | 0 | 0 | OTSKP | 0 | 3 |  |  | 0
PP
VV |  |  |  | "`viz příloha dokumentace: 2.101, 2.201, 2.202 Celkem 484 = 484,000 [B] ` " "`Celkem `484 = 484,000 [B] " "Celkem "484 = 484,000 [C]
TS |  |  |  | 1. Položka obsahuje: – přípravu podkladu pro osazení – měření, dělení, spojování, tvarování – ochranný nátěr spojů a při průchodu vodiče nad terén apod. dle příslušných norem 2. Položka neobsahuje: – zemní práce – ochranu vodiče - chráničky apod. 3. Způsob měření: Měří se metr délkový.
P | 20 | 741B11 |  | ZEMNÍCÍ TYČ FEZN DÉLKY DO 2 M | KUS | 38 | 0 | 0 |  | 0 | 0 | OTSKP | 0 | 3 |  |  | 0
PP
VV |  |  |  | "`viz příloha dokumentace: 2.101, 2.201, 2.202 Celkem 38 = 38,000 [B] ` " "`Celkem `38 = 38,000 [B] " "Celkem "38 = 38,000 [C]
TS |  |  |  | 1. Položka obsahuje: – přípravu podkladu pro osazení – spojování – ochranný nátěr spoje dle příslušných norem 2. Položka neobsahuje: X 3. Způsob měření: Udává se počet kusů kompletní konstrukce nebo práce.
P | 21 | 741C05 |  | SPOJOVÁNÍ UZEMŇOVACÍCH VODIČŮ | KUS | 130 | 0 | 0 |  | 0 | 0 | OTSKP | 0 | 3 |  |  | 0
PP
VV |  |  |  | "`viz příloha dokumentace: 2.101, 2.201, 2.202, 2.401 Celkem 130 = 130,000 [B] ` " "`Celkem `130 = 130,000 [B] " "Celkem "130 = 130,000 [C]
TS |  |  |  | 1. Položka obsahuje: – tvarování, přípravu spojů – svařování – ochranný nátěr spoje dle příslušných norem 2. Položka neobsahuje: X 3. Způsob měření: Udává se počet kusů kompletní konstrukce nebo práce.
P | 22 | 741C07 |  | VYVEDENÍ UZEMŇOVACÍCH VODIČŮ NA POVRCH/KONSTRUKCI | KUS | 8 | 0 | 0 |  | 0 | 0 | OTSKP | 0 | 3 |  |  | 0
PP |  |  |  | Vyvedení zemničů do objektu trafostanice
VV |  |  |  | "`viz příloha dokumentace: 2.101, 2.201, 2.202, 2.401 Celkem 8 = 8,000 [B] ` " "`Celkem `8 = 8,000 [B] " "Celkem "8 = 8,000 [C]
TS |  |  |  | 1. Položka obsahuje: – vodivé připojení vodiče na konstrukci – dělení, tvarování, spojování – ochranný i barevný nátěr spoje dle příslušných norem 2. Položka neobsahuje: X 3. Způsob měření: Udává se počet kusů kompletní konstrukce nebo práce.
P | 23 | 741C11 |  | ZKUŠEBNÍ JÍMKA, UZEMNĚNÍ VENKOVNÍ DO VOLNÉHO TERÉNU | KPL | 1 | 0 | 0 |  | 0 | 0 | OTSKP | 0 | 3 |  |  | 0
PP |  |  |  | Jímka pro uzel oddáleného uzemnění
VV |  |  |  | "`viz příloha dokumentace: 2.401 Celkem 1 = 1,000 [B] ` " "`Celkem `1 = 1,000 [B] " "Celkem "1 = 1,000 [C]
TS |  |  |  | 1. Položka obsahuje: – výkop a zához díry pro trubku v zemině tř.4 o velikosti 1000x1000x1000mm – zemnící jímku do volného terénu sestávající z : trubky o průměru 400/5mm o délce 80cm, víko – uzemňovací kruh s Fezn 30x4mm do trubky vč. montáže, štěrkového zásypu v trubce po montáži do výšky 60cm a úpravy povrchu terénu v okolí uzemňovací jímky 2. Položka neobsahuje: X 3. Způsob měření: Udává se komplet odlišných materiálů a činností, které tvoří funkční nedělitelný celek daný názvem položky.
P | 24 | 742432 |  | VEDENÍ DRÁŽNÍ IZOLOVANÉ VN, KONCOVKA VENKOVNÍ | KUS | 4 | 0 | 0 |  | 0 | 0 | OTSKP | 0 | 3 |  |  | 0
PP |  |  |  | 50-AXEKVCEY 1x150/25
VV |  |  |  | "`viz příloha dokumentace: 1.002 Celkem 4 = 4,000 [B] ` " "`Celkem `4 = 4,000 [B] " "Celkem "4 = 4,000 [C]
TS |  |  |  | 1. Položka obsahuje: – všechny práce spojené s úpravou kabelů pro montáž včetně veškerého příslušentsví 2. Položka neobsahuje: X 3. Způsob měření: Udává se počet kusů kompletní konstrukce nebo práce.
P | 25 | 742542 |  | KABEL VN - JEDNOŽÍLOVÝ, 6-CHBU OD 95 DO 150 MM2 | M | 410 | 0 | 0 |  | 0 | 0 | OTSKP | 0 | 3 |  |  | 0
PP |  |  |  | CHBU 1x120
VV |  |  |  | "`viz příloha dokumentace: 1.002 Celkem 410 = 410,000 [B] ` " "`Celkem `410 = 410,000 [B] " "Celkem "410 = 410,000 [C]
TS |  |  |  | 1. Položka obsahuje: – manipulace a uložení kabelu (do země, chráničky, kanálu, na rošty, na TV a pod.) 2. Položka neobsahuje: – příchytky, spojky, koncovky, chráničky apod. 3. Způsob měření: Měří se metr délkový.
P | 26 | 7425B2 |  | KABEL VN - JEDNOŽÍLOVÝ, 50-AXEKVCE(Y) OD 95 DO 150 MM2 | M | 69 | 0 | 0 |  | 0 | 0 | OTSKP | 0 | 3 |  |  | 0
PP |  |  |  | 50-AXEKVCEY 1x150/25
VV |  |  |  | "`viz příloha dokumentace: 1.002 Celkem 69 = 69,000 [B] ` " "`Celkem `69 = 69,000 [B] " "Celkem "69 = 69,000 [C]
TS |  |  |  | 1. Položka obsahuje: – manipulace a uložení kabelu (do země, chráničky, kanálu, na rošty, na TV a pod.) 2. Položka neobsahuje: – příchytky, spojky, koncovky, chráničky apod. 3. Způsob měření: Měří se metr délkový.
P | 27 | 742F24 |  | KABEL NN NEBO VODIČ JEDNOŽÍLOVÝ AL S PLASTOVOU IZOLACÍ OD 70 DO 120 MM2 | M | 63 | 0 | 0 |  | 0 | 0 | OTSKP | 0 | 3 |  |  | 0
PP |  |  |  | 1-YY 1x95
VV |  |  |  | "`viz příloha dokumentace: 1.002 Celkem 63 = 63,000 [B] ` " "`Celkem `63 = 63,000 [B] " "Celkem "63 = 63,000 [C]
TS |  |  |  | 1. Položka obsahuje: – manipulace a uložení kabelu (do země, chráničky, kanálu, na rošty, na TV a pod.) 2. Položka neobsahuje: – příchytky, spojky, koncovky, chráničky apod. 3. Způsob měření: Měří se metr délkový.
P | 28 | 742I11 |  | KABEL NN CU OVLÁDACÍ 7-12ŽÍLOVÝ DO 2,5 MM2 | M | 27 | 0 | 0 |  | 0 | 0 | OTSKP | 0 | 3 |  |  | 0
PP |  |  |  | CYKY-O 12x1,5
VV |  |  |  | "`viz příloha dokumentace: 1.002 Celkem 27 = 27,000 [B] ` " "`Celkem `27 = 27,000 [B] " "Celkem "27 = 27,000 [C]
TS |  |  |  | 1. Položka obsahuje: – manipulace a uložení kabelu (do země, chráničky, kanálu, na rošty, na TV a pod.) 2. Položka neobsahuje: – příchytky, spojky, koncovky, chráničky apod. 3. Způsob měření: Měří se metr délkový.
P | 29 | 742J29 |  | KABEL SDĚLOVACÍ LAN UTP/FTP UKONČENÝ KONEKTORY RJ45 | M | 5 | 0 | 0 |  | 0 | 0 | OTSKP | 0 | 3 |  |  | 0
PP |  |  |  | LAM TWIN FTP cat.5E=7m
VV |  |  |  | "`viz příloha dokumentace: 1.002 Celkem 5 = 5,000 [B] ` " "`Celkem `5 = 5,000 [B] " "Celkem "5 = 5,000 [C]
TS |  |  |  | Položka obsahuje : Dodávku a montáž kabelu včetně dovozu, manipulace a uložení kabelu (do trubky, na rošty, pod omítku, do rozvaděče ). Dále obsahuje cenu za pom. mechanismy včetně všech ostatních vedlejších nákladů
P | 30 | 742J51 |  | UKONČENÍ SDĚLOVACÍHO KABELU V ROZVADĚČI VČ. POMOCNÉHO MATERIÁLU A ZMĚŘENÍ KONTINUITY OVLÁDACÍHO OBVODU | KUS | 2 | 0 | 0 |  | 0 | 0 | OTSKP | 0 | 3 |  |  | 0
PP |  |  |  | LAM TWIN FTP cat.5E
VV |  |  |  | "`viz příloha dokumentace: 1.002 Celkem 2 = 2,000 [B] ` " "`Celkem `2 = 2,000 [B] " "Celkem "2 = 2,000 [C]
TS |  |  |  | Položka obsahuje : Dodávku a montáž kabelového zakončení a kabelu vč. podružného materiálu, dovozu, odizolování pláště a izolace žil kabelu, montáž kabelového zakončení v rozvaděči, zakončení stínění a pod.. Dále obsahuje cenu za pom. mechanismy včetně všech ostatních vedlejších nákladů
P | 31 | 742K14 |  | UKONČENÍ JEDNOŽÍLOVÉHO KABELU V ROZVADĚČI NEBO NA PŘÍSTROJI OD 70 DO 120 MM2 | KUS | 36 | 0 | 0 |  | 0 | 0 | OTSKP | 0 | 3 |  |  | 0
PP |  |  |  | 1-YY 1x95 =6ks, CHBU 1x120 =30ks
VV |  |  |  | "`viz příloha dokumentace: 1.002, 2.201 Celkem 36 = 36,000 [B] ` " "`Celkem `36 = 36,000 [B] " "Celkem "36 = 36,000 [C]
TS |  |  |  | 1. Položka obsahuje: – všechny práce spojené s úpravou kabelů pro montáž včetně veškerého příslušentsví 2. Položka neobsahuje: X 3. Způsob měření: Udává se počet kusů kompletní konstrukce nebo práce.
P | 32 | 742M11 |  | UKONČENÍ 7-12ŽÍLOVÉHO KABELU V ROZVADĚČI NEBO NA PŘÍSTROJI DO 2,5 MM2 | KUS | 16 | 0 | 0 |  | 0 | 0 | OTSKP | 0 | 3 |  |  | 0
PP |  |  |  | CYKY-O 12x1,5
VV |  |  |  | "`viz příloha dokumentace: 1.002 Celkem 16 = 16,000 [B] ` " "`Celkem `16 = 16,000 [B] " "Celkem "16 = 16,000 [C]
TS |  |  |  | 1. Položka obsahuje: – všechny práce spojené s úpravou kabelů pro montáž včetně veškerého příslušentsví 2. Položka neobsahuje: X 3. Způsob měření: Udává se počet kusů kompletní konstrukce nebo práce.
P | 33 | 742P11 |  | ODJUTOVÁNÍ A OČIŠTĚNÍ KABELU PRŮŘEZU DO 300 MM2 | M | 11 | 0 | 0 |  | 0 | 0 | OTSKP | 0 | 3 |  |  | 0
PP
VV |  |  |  | "`2% z celkové délky kabelového vedení. Celkem 11 = 11,000 [B] ` " "`Celkem `11 = 11,000 [B] " "Celkem "11 = 11,000 [C]
TS |  |  |  | 1. Položka obsahuje: – všechny práce spojené s úpravou kabelů pro montáž včetně veškerého příslušentsví 2. Položka neobsahuje: X 3. Způsob měření: Měří se metr délkový.
P | 34 | 742P18 |  | NAPOJENÍ ZPĚTNÉHO VODIČE NA KOLEJ KOLÍKOVÝM SPOJEM | KUS | 18 | 0 | 0 |  | 0 | 0 | OTSKP | 0 | 3 |  |  | 0
PP |  |  |  | CHBU 1x120, 6x zpětné vedení, 2x propojení kolejnic
VV |  |  |  | "`viz příloha dokumentace: 1.002, 2.201 Celkem 18 = 18,000 [B] ` " "`Celkem `18 = 18,000 [B] " "Celkem "18 = 18,000 [C]
TS |  |  |  | 1. Položka obsahuje: – kolíkové úchyty, zhotovení děr pro osazení kolíků, nalisování kolíků a zapojení vodičů – veškeré příslušenství 2. Položka neobsahuje: X 3. Způsob měření: Udává se počet kusů kompletní konstrukce nebo práce.
P | 36 | 745621 |  | TRANSFORMÁTOR DRÁŽNÍ PRO NAPÁJENÍ Z TV 25/0,4 KV DO 90 KVA | KUS | 1 | 0 | 0 |  | 0 | 0 | OTSKP | 0 | 3 |  |  | 0
PP |  |  |  | Transformátor do trafostanice TS01 60kVA - sec.vinutí 25/0,46kV (2x0,23kV)
VV |  |  |  | "`viz příloha dokumentace: 2.201, 2.203 Celkem 1 = 1,000 [B] ` " "`Celkem `1 = 1,000 [B] " "Celkem "1 = 1,000 [C]
TS |  |  |  | 1. Položka obsahuje: – veškerý podružný, pomocný a upevňovací materiál – technický popis viz. projektová dokumentace – uvedení do provozu, předepsané zkoušky, revize a atesty 2. Položka neobsahuje: X 3. Způsob měření: Udává se počet kusů kompletní konstrukce nebo práce.
P | 37 | 745622 |  | TRANSFORMÁTOR DRÁŽNÍ PRO NAPÁJENÍ Z TV 25/0,4 KV PŘES 90 KVA | KUS | 1 | 0 | 0 |  | 0 | 0 | OTSKP | 0 | 3 |  |  | 0
PP |  |  |  | Transformátor do trafostanice TS02 100kVA - dvě sec.vinutí 40kVA 25/0,46kV (2x0,23kV), 60kVA 25/0,40kV (2x0,20kV)
VV |  |  |  | "`viz příloha dokumentace: 2.202, 2.203 Celkem 1 = 1,000 [B] ` " "`Celkem `1 = 1,000 [B] " "Celkem "1 = 1,000 [C]
TS |  |  |  | 1. Položka obsahuje: – veškerý podružný, pomocný a upevňovací materiál – technický popis viz. projektová dokumentace – uvedení do provozu, předepsané zkoušky, revize a atesty 2. Položka neobsahuje: X 3. Způsob měření: Udává se počet kusů kompletní konstrukce nebo práce.
P | 38 | 745A31 |  | TRAFOSTANICE DRÁŽNÍ KIOSKOVÁ 25/0,4 KV PRO NAPÁJENÍ EOV NEBO ZZ Z TV DO 90 KVA | KUS | 1 | 0 | 0 |  | 0 | 0 | OTSKP | 0 | 3 |  |  | 0
PP |  |  |  | Trafostanice TS01 včetně výstroje (bez rozvaděče NN, bez transformátoru)
VV |  |  |  | "`viz příloha dokumentace: 2.201, 2.203 Celkem 1 = 1,000 [B] ` " "`Celkem `1 = 1,000 [B] " "Celkem "1 = 1,000 [C]
TS |  |  |  | 1. Položka obsahuje: – veškeré konstrukce na stožár, jištění VN, omezovače, propoje a pod. – technický popis viz. projektová dokumentace – uvedení do provozu, předepsané zkoušky, revize a atesty 2. Položka neobsahuje: – základ pro stožár, transformátor, rozvaděč a uzemnění 3. Způsob měření: Udává se počet kusů kompletní konstrukce nebo práce.
P | 39 | 745A32 |  | TRAFOSTANICE DRÁŽNÍ KIOSKOVÁ 25/0,4 KV PRO NAPÁJENÍ EOV NEBO ZZ Z TV PŘES 90 KVA | KUS | 1 | 0 | 0 |  | 0 | 0 | OTSKP | 0 | 3 |  |  | 0
PP |  |  |  | Trafostanice TS02 včetně výstroje (bez rozvaděče NN, bez transformátoru)
VV |  |  |  | "`viz příloha dokumentace: 2.202, 2.203 Celkem 1 = 1,000 [B] ` " "`Celkem `1 = 1,000 [B] " "Celkem "1 = 1,000 [C]
TS |  |  |  | 1. Položka obsahuje: – veškeré konstrukce na stožár, jištění VN, omezovače, propoje a pod. – technický popis viz. projektová dokumentace – uvedení do provozu, předepsané zkoušky, revize a atesty 2. Položka neobsahuje: – základ pro stožár, transformátor, rozvaděč a uzemnění 3. Způsob měření: Udává se počet kusů kompletní konstrukce nebo práce.
P | 40 | 747213 |  | CELKOVÁ PROHLÍDKA, ZKOUŠENÍ, MĚŘENÍ A VYHOTOVENÍ VÝCHOZÍ REVIZNÍ ZPRÁVY, PRO OBJEM IN PŘES 500 DO 1000 TIS. KČ | KUS | 1 | 0 | 0 |  | 0 | 0 | OTSKP | 0 | 3 |  |  | 0
PP
VV
TS |  |  |  | 1. Položka obsahuje: – cenu za celkovou prohlídku zařízení PS/SO, vč. měření, komplexních zkoušek a revizi zařízení tohoto PS/SO autorizovaným revizním technikem na silnoproudá zařízení podle požadavku ČSN, včetně hodnocení a vyhotovení celkové revizní zprávy 2. Položka neobsahuje: X 3. Způsob měření: Udává se počet kusů kompletní konstrukce nebo práce.
P | 41 | 747214 |  | CELKOVÁ PROHLÍDKA, ZKOUŠENÍ, MĚŘENÍ A VYHOTOVENÍ VÝCHOZÍ REVIZNÍ ZPRÁVY, PRO OBJEM IN - PŘÍPLATEK ZA KAŽDÝCH DALŠÍCH I ZAPOČATÝCH 500 TIS. KČ | KUS | 5 | 0 | 0 |  | 0 | 0 | OTSKP | 0 | 3 |  |  | 0
PP
VV
TS |  |  |  | 1. Položka obsahuje: – cenu za celkovou prohlídku zařízení PS/SO, vč. měření, komplexních zkoušek a revizi zařízení tohoto PS/SO autorizovaným revizním technikem na silnoproudá zařízení podle požadavku ČSN, včetně hodnocení a vyhotovení celkové revizní zprávy 2. Položka neobsahuje: X 3. Způsob měření: Udává se počet kusů kompletní konstrukce nebo práce.
P | 42 | 747301 |  | PROVEDENÍ PROHLÍDKY A ZKOUŠKY PRÁVNICKOU OSOBOU, VYDÁNÍ PRŮKAZU ZPŮSOBILOSTI | KUS | 1 | 0 | 0 |  | 0 | 0 | OTSKP | 0 | 3 |  |  | 0
PP
VV
TS |  |  |  | 1. Položka obsahuje: – cenu za vyhotovení dokladu právnickou osobou o silnoproudých zařízeních a vydání průkazu způsobilosti 2. Položka neobsahuje: X 3. Způsob měření: Udává se počet kusů kompletní konstrukce nebo práce.
P | 43 | 747531 |  | ZKOUŠKY VODIČŮ A KABELŮ VN ZVÝŠENÝM NAPĚTÍM DO 35 KV | KUS | 2 | 0 | 0 |  | 0 | 0 | OTSKP | 0 | 3 |  |  | 0
PP
VV
TS |  |  |  | 1. Položka obsahuje: – cenu za provedení měření kabelu/ vodiče vč. vyhotovení protokolu 2. Položka neobsahuje: X 3. Způsob měření: Udává se počet kusů kompletní konstrukce nebo práce.
P | 44 | 747532 |  | ZKOUŠKY VODIČŮ A KABELŮ VN - PROVOZ MĚŘÍCÍHO VOZU PO DOBU ZKOUŠEK VN KABELŮ | KUS | 2 | 0 | 0 |  | 0 | 0 | OTSKP | 0 | 3 |  |  | 0
PP
VV
TS |  |  |  | 1. Položka obsahuje: – cenu za provedení měření kabelu/ vodiče vč. vyhotovení protokolu 2. Položka neobsahuje: X 3. Způsob měření: Udává se počet kusů kompletní konstrukce nebo práce.
P | 45 | 747701 |  | DOKONČOVACÍ MONTÁŽNÍ PRÁCE NA ELEKTRICKÉM ZAŘÍZENÍ | HOD | 80 | 0 | 0 |  | 0 | 0 | OTSKP | 0 | 3 |  |  | 0
PP
VV
TS |  |  |  | 1. Položka obsahuje: – cenu za práce spojené s uváděním zařízení do provozu, drobné montážní práce v rozvaděčích, koordinaci se zhotoviteli souvisejících zařízení apod. 2. Položka neobsahuje: X 3. Způsob měření: Udává se čas v hodinách.
P | 46 | 747703 |  | ZKUŠEBNÍ PROVOZ | HOD | 32 | 0 | 0 |  | 0 | 0 | OTSKP | 0 | 3 |  |  | 0
PP
VV
TS |  |  |  | 1. Položka obsahuje: – cenu za dobu kdy je zařízení po individálních zkouškách dáno do provozu s prokázáním technických a kvalitativních parametrů zařízení 2. Položka neobsahuje: X 3. Způsob měření: Udává se čas v hodinách.
P | 47 | 747704 |  | ZAŠKOLENÍ OBSLUHY | HOD | 8 | 0 | 0 |  | 0 | 0 | OTSKP | 0 | 3 |  |  | 0
PP
VV
TS |  |  |  | 1. Položka obsahuje: – cenu za dobu kdy je s funkcí seznamována obsluha zařízení, včetně odevzdání dokumentace skutečného provedení 2. Položka neobsahuje: X 3. Způsob měření: Udává se čas v hodinách.
P | 48 | 747705 |  | MANIPULACE NA ZAŘÍZENÍCH PROVÁDĚNÉ PROVOZOVATELEM | HOD | 20 | 0 | 0 |  | 0 | 0 | OTSKP | 0 | 3 |  |  | 0
PP |  |  |  | Manipulace na zařízeních prováděné provozovatelem nutné pro práce zhotovitele, kooperace provozovatele při provádění stavební činnosti v prostoru ŽST (zjišťování stávajícího stavu, koordinace provizorních opatření po dobu výstavby, koordinace při realizaci nových rozvodů a zařízení apod.)
VV
TS |  |  |  | 1. Položka obsahuje: – cenu za manipulace na zařízeních prováděné provozovatelem nutných pro další práce zhotovitele na technologickém souboru 2. Položka neobsahuje: X 3. Způsob měření: Udává se čas v hodinách.
P | 49 | 748151 |  | BEZPEČNOSTNÍ TABULKA | KUS | 16 | 0 | 0 |  | 0 | 0 | OTSKP | 0 | 3 |  |  | 0
PP |  |  |  | bezpečnostní tabulka - TS01, připojení zpětného vedení ke kolejnici
VV |  |  |  | "`viz příloha dokumentace: 1.001 Celkem 16 = 16,000 [B] ` " "`Celkem `16 = 16,000 [B] " "Celkem "16 = 16,000 [C]
TS |  |  |  | 1. Položka obsahuje: – veškeré příslušenství pro montáž 2. Položka neobsahuje: X 3. Způsob měření: Udává se počet kusů kompletní konstrukce nebo práce.
P | 50 | 748242 |  | PÍSMENA A ČÍSLICE VÝŠKY PŘES 40 DO 100 MM | KUS | 32 | 0 | 0 |  | 0 | 0 | OTSKP | 0 | 3 |  |  | 0
PP |  |  |  | Popis TS01
VV |  |  |  | "`viz příloha dokumentace: 1.001 Celkem 32 = 32,000 [B] ` " "`Celkem `32 = 32,000 [B] " "Celkem "32 = 32,000 [C]
TS |  |  |  | 1. Položka obsahuje: – zhotovení nápisu barvou pomocí šablon vč. podružného materiálu, rozměření, dodání barvy a ředidla 2. Položka neobsahuje: X 3. Způsob měření: Udává se počet kusů kompletní konstrukce nebo práce.
P | 51 | 74C765 |  | UKONČENÍ 1 NAPÁJECÍHO KABELU NA STOŽÁRU S POJISTKOVÝM SPODKEM A OMEZOVAČEM PŘEPĚTÍ | KUS | 2 | 0 | 0 |  | 0 | 0 | OTSKP | 0 | 3 |  |  | 0
PP |  |  |  | 50-AXEKVCEY 1x150/25
VV |  |  |  | "`viz příloha dokumentace: 1.002 Celkem 2 = 2,000 [B] ` " "`Celkem `2 = 2,000 [B] " "Celkem "2 = 2,000 [C]
TS |  |  |  | 1. Položka obsahuje: – všechny náklady na montáž a materiál dodaného zařízení protikorozně ošetřeného podle TKP se všemi pomocnými doplňujícími součástmi a pracemi s použitím mechanizmů – cena položky je vč. ostatních rozpočtových nákladů 2. Položka neobsahuje: X 3. Způsob měření: Udává se počet kusů kompletní konstrukce nebo práce.
P | 52 | 74C768 |  | PŘIPEVNĚNÍ 1-4 KABELŮ NA STOŽÁR BP | KUS | 16 | 0 | 0 |  | 0 | 0 | OTSKP | 0 | 3 |  |  | 0
PP |  |  |  | určeno pro kabel 50-AXEKVCEY 1x150/25
VV |  |  |  | "`viz příloha dokumentace: 1.002 Celkem 16 = 16,000 [B] ` " "`Celkem `16 = 16,000 [B] " "Celkem "16 = 16,000 [C]
TS |  |  |  | 1. Položka obsahuje: – všechny náklady na montáž a materiál dodaného zařízení protikorozně ošetřeného podle TKP se všemi pomocnými doplňujícími součástmi a pracemi s použitím mechanizmů – cena položky je vč. ostatních rozpočtových nákladů 2. Položka neobsahuje: X 3. Způsob měření: Udává se počet kusů kompletní konstrukce nebo práce.
P | 53 | 74C772 |  | PŘIPEVNĚNÍ 1 KRYTU NA STOŽÁR P, T, BP | KUS | 2 | 0 | 0 |  | 0 | 0 | OTSKP | 0 | 3 |  |  | 0
PP |  |  |  | určeno pro kabel 50-AXEKVCEY 1x150/25
VV |  |  |  | "`viz příloha dokumentace: 1.002 Celkem 2 = 2,000 [B] ` " "`Celkem `2 = 2,000 [B] " "Celkem "2 = 2,000 [C]
TS |  |  |  | 1. Položka obsahuje: – všechny náklady na montáž a materiál dodaného zařízení protikorozně ošetřeného podle TKP se všemi pomocnými doplňujícími součástmi a pracemi s použitím mechanizmů – cena položky je vč. ostatních rozpočtových nákladů 2. Položka neobsahuje: X 3. Způsob měření: Udává se počet kusů kompletní konstrukce nebo práce.
P | 57 | 02943 |  | VYPRACOVÁNÍ REALIZAČNÍ DOKUMENTACE PS/SO | KPL | 1 | 0 | 0 |  | 0 | 0 |  | 0 | 3 |  |  | 0
PP |  |  |  | Vypracování realizační projektové dokumentace v rozsahu tohoto PS/SO
VV
TS |  |  |  | Položka zahrnuje: - veškeré náklady spojené s objednatelem požadovanými pracemi Položka nezahrnuje: - x
P | 58 | R743236 |  | KIOSKOVÁ TRAFOSTANICE - ZÁBRANA PROTI NAJETÍ KONSTRUKCE OCELOVÁ L, KOMPLETNÍ DODÁVKA | KUS | 1 | 0 | 0 |  | 0 | 0 |  | 0 | 3 |  |  | 0
PP |  |  |  | Zábrana proti najetí mezi vozovkou a TS 01
VV |  |  |  | "`viz příloha dokumentace 2.403 Celkem 1 = 1,000 [B] ` " "`Celkem `1 = 1,000 [B] " "Celkem "1 = 1,000 [C]
TS |  |  |  | 1. Položka obsahuje: – zhotovení výrobní technické dokumentace – dodání materiálu a výroba konstrukce – veškerá povrchová úprava konstrukce – dodání a montáž 2. Položka neobsahuje: X 3. Způsob měření: Udává se počet kusů kompletní konstrukce nebo práce.
P | 59 | R743F1301 |  | SKŘÍŇ ELEKTROMĚROVÁ NA STĚNU PRO POLOPŘÍMÉ MĚŘENÍ 0,46/2x0,23kV 50Hz PRO EOV VČETNĚ VÝSTROJE | KUS | 2 | 0 | 0 |  | 0 | 0 |  | 0 | 3 |  |  | 0
PP |  |  |  | Rozvaděč RE-EOV
VV |  |  |  | "`viz příloha dokumentace: 2.203, 2.211 Celkem 2 = 2,000 [B] ` " "`Celkem `2 = 2,000 [B] " "Celkem "2 = 2,000 [C]
TS |  |  |  | 1. Položka obsahuje: – zhotovení výrobní dokumentace, dodání rozvaděče – instalaci vč. zapojení – technický popis viz. projektová dokumentace 2. Položka neobsahuje: X 3. Způsob měření: Udává se počet kusů kompletní konstrukce nebo práce.
P | 60 | R743F1302 |  | SKŘÍŇ ELEKTROMĚROVÁ NA STĚNU PRO POLOPŘÍMÉ MĚŘENÍ 0,4/2x0,2kV 50Hz PRO ZZ VČETNĚ VÝSTROJE | KUS | 1 | 0 | 0 |  | 0 | 0 |  | 0 | 3 |  |  | 0
PP |  |  |  | Rozvaděč RE-ZZ
VV |  |  |  | "`viz příloha dokumentace: 2.203, 2.212 Celkem 1 = 1,000 [B] ` " "`Celkem `1 = 1,000 [B] " "Celkem "1 = 1,000 [C]
TS |  |  |  | 1. Položka obsahuje: – zhotovení výrobní dokumentace, dodání rozvaděče – instalaci vč. zapojení – technický popis viz. projektová dokumentace 2. Položka neobsahuje: X 3. Způsob měření: Udává se počet kusů kompletní konstrukce nebo práce.
SD |  | 96 |  | Bourání, demontáže, odstranění drážních konstrukcí - vyjma úzkokolejek | [6 empty] | 0
P | 54 | 96616A |  | BOURÁNÍ KONSTRUKCÍ ZE ŽELEZOBETONU - BEZ DOPRAVY | M3 | 3.5 | 0 | 0 |  | 0 | 0 | OTSKP | 0 | 3 |  |  | 0
PP |  |  |  | odstranění zbytků základů a objektů v trase kabelů a v prostoru souvisejícím s realizací trafostanice
VV
TS |  |  |  | Položka zahrnuje: - rozbourání konstrukce bez ohledu na použitou technologii - veškeré pomocné konstrukce (lešení a pod.) - veškerou manipulaci s vybouranou sutí a hmotami, kromě vodorovné dopravy, včetně uložení na skládku - veškeré další práce plynoucí z technologického předpisu a z platných předpisů Položka nezahrnuje: - vodorovnou dopravu - poplatek za skládku, který se vykazuje v položce 0141** (s výjimkou malého množství bouraného materiálu, kde je možné poplatek zahrnout do jednotkové ceny bourání – tento fakt musí být uveden v doplňujícím textu k položce)
SD |  | R015 |  | LIKVIDACE ODPADŮ, včetně dopravy | [6 empty] | 0
P | 55 | R015111 | 901 | LIKVIDACE ODPADŮ NEKONTAMINOVANÝCH - 17 05 04 VYTĚŽENÉ ZEMINY A HORNINY - I. TŘÍDA TĚŽITELNOSTI včetně dopravy | T | 23.46 | 0 | 0 |  | 0 | 0 | ODP+d 25 VelVes 2025 | 0 | 3 |  |  | 0
PP |  |  |  | Evidenční položka. Neoceňovat v objektu SO/PS, položka se oceňuje pouze v objektu SO 90-90.
VV
TS |  |  |  | 1. Položka obsahuje: – veškeré poplatky provozovateli skládky, recyklační linky nebo jiného zařízení na zpracování nebo likvidaci odpadů související s převzetím, uložením, zpracováním nebo likvidací odpadu – náklady spojené s dopravou odpadu z místa stavby na místo převzetí provozovatelem skládky, recyklační linky nebo jiného zařízení na zpracování nebo likvidaci odpadů - platí pro jakýkoliv způsob dopravy (po suchu, po vodě, ve vzduchu, ppř. dopravníky) a zahrnuje i potřebný počet naložení nebo přeložení či úpravou v případě meziskládkování - náklady spojené s vyložením, manipulací, rozhrnutím či úpravou do figury s materiálem v místě skládky 3. Způsob měření: Tunou se rozumí hmotnost odpadu vytříděného v souladu se zákonem č. 185/2001 Sb., o nakládání s odpady, v platném znění. 4. Viz platný Zákon o nakládání s odpady
P | 56 | R015140 | 905 | LIKVIDACE ODPADŮ NEKONTAMINOVANÝCH - 17 01 01 BETON Z DEMOLIC OBJEKTŮ, ZÁKLADŮ TV včetně dopravy | T | 8.4 | 0 | 0 |  | 0 | 0 | ODP+d 25 VelVes 2025 | 0 | 3 |  |  | 0
PP |  |  |  | Evidenční položka. Neoceňovat v objektu SO/PS, položka se oceňuje pouze v objektu SO 90-90.
VV
TS |  |  |  | 1. Položka obsahuje: – veškeré poplatky provozovateli skládky, recyklační linky nebo jiného zařízení na zpracování nebo likvidaci odpadů související s převzetím, uložením, zpracováním nebo likvidací odpadu – náklady spojené s dopravou odpadu z místa stavby na místo převzetí provozovatelem skládky, recyklační linky nebo jiného zařízení na zpracování nebo likvidaci odpadů - platí pro jakýkoliv způsob dopravy (po suchu, po vodě, ve vzduchu, ppř. dopravníky) a zahrnuje i potřebný počet naložení nebo přeložení či úpravou v případě meziskládkování - náklady spojené s vyložením, manipulací, rozhrnutím či úpravou do figury s materiálem v místě skládky 3. Způsob měření: Tunou se rozumí hmotnost odpadu vytříděného v souladu se zákonem č. 185/2001 Sb., o nakládání s odpady, v platném znění. 4. Viz platný Zákon o nakládání s odpady

## D.1.3_PS 08-03-41
SŽDC051 | [13 empty] | 3
S | Stavba: | 5313730008ENE03 |  | Optimalizace a elektrizace trati České Velenice (mimo) - Veselí nad Lužnicí (mimo) - část ENE | [5 empty] | PS 08-03-41 | 0 | AspeEsticon | 0 | 2
O | Objekt: | D.1.3 |  | Silnoproudá technologie včetně DŘT | [8 empty] | 0.12 | 2
O1 | Rozpocet: | PS 08-03-41 |  | SpS Třeboň, rozvodna 25 kV 50 Hz, technologie | [8 empty] | 0.21
Typ | Poř. číslo | Kód položky | Varianta | Název položky | MJ | Množství | Jednotková hmotnost | Celková hmotnost | Jednotková cena | Jednotková cena |  | Cenové soustavy
[15 empty] | Počet položek s nulovou cenou | 0
[10 empty] | Jednotková | Celkem
SD |  | 2 |  | Požadavky objednatele | [6 empty] | 0
P | 1 | 02943 |  | OSTATNÍ POŽADAVKY - VYPRACOVÁNÍ RDS | KPL | 1 | 0 | 0 |  | 0 | 0 |  | 0 | 3 |  |  | 0
PP
VV |  |  |  | "`PS=1 Celkem 1 = 1,000 [B] ` " "`Celkem `1 = 1,000 [B] " "Celkem "1 = 1,000 [C]
TS |  |  |  | Položka zahrnuje: - veškeré náklady spojené s objednatelem požadovanými pracemi Položka nezahrnuje: - x
SD |  | 70 |  | Všeobecné práce pro silnoproud a slaboproud | [6 empty] | 0
P | 2 | 703751 |  | PROTIPOŽÁRNÍ UCPÁVKA POD ROZVADĚČ DO EI 90 MIN. | M2 | 0.25 | 0 | 0 |  | 0 | 0 | OTSKP | 0 | 3 |  |  | 0
PP
VV |  |  |  | "`0,0525*4 Celkem 0,25 = 0,250 [B] ` " "`Celkem `0,25 = 0,250 [B] " "Celkem "0,25 = 0,250 [C]
TS |  |  |  | Položka obsahuje: Dodávku a montáž protipožární ucpávky vč. příslušenství a pomocného materiálu, vyhotovéní a dodání atestu. Dále obsahuje cenu za pom. mechanismy včetně všech ostatních vedlejších nákladů.
P | 3 | 703756 |  | PROTIPOŽÁRNÍ TMEL ( TUBA - 1000ML ), DO EI 90 MIN. | KUS | 1 | 0 | 0 |  | 0 | 0 | OTSKP | 0 | 3 |  |  | 0
PP
VV |  |  |  | "`1 ks Celkem 1 = 1,000 [B] ` " "`Celkem `1 = 1,000 [B] " "Celkem "1 = 1,000 [C]
TS |  |  |  | Položka obsahuje: Dodávku a montáž protipožární ucpávky vč. příslušenství a pomocného materiálu, vyhotovéní a dodání atestu. Dále obsahuje cenu za pom. mechanismy včetně všech ostatních vedlejších nákladů.
P | 4 | 709513 |  | PODPŮRNÉ A POMOCNÉ KONSTRUKCE OCELOVÉ Z PROFILŮ SVAŘOVANÝCH A ŠROUBOVANÝCH S POVRCHOVOU ÚPRAVOU ŽÁROVÝM ZINKOVÁNÍM | KG | 100 | 0 | 0 |  | 0 | 0 | OTSKP | 0 | 3 |  |  | 0
PP
VV |  |  |  | "`100 kg Celkem 100 = 100,000 [B] ` " "`Celkem `100 = 100,000 [B] " "Celkem "100 = 100,000 [C]
TS |  |  |  | 1. Položka obsahuje: – kompletní montáž, rozměření, upevnění, řezání, spojování a pod. – veškerý spojovací a montážní materiál vč. upevňovacího materiálu ( držáky apod.) – pomocné mechanismy a povrchovou úpravu 2. Položka neobsahuje: X 3. Způsob měření: Udává se hmotnost v kilogramech.
SD |  | 74 |  | Silnoproud | [6 empty] | 0
P | 5 | 741213 |  | HAVARIJNÍ TLAČÁTKO KOMPLETNÍ NÁSTĚNNÉ - KRYTÍ MIN. IP 44 | KUS | 2 | 0 | 0 |  | 0 | 0 | OTSKP | 0 | 3 |  |  | 0
PP
VV |  |  |  | "`HT1,2 Celkem 2 = 2,000 [B] ` " "`Celkem `2 = 2,000 [B] " "Celkem "2 = 2,000 [C]
TS |  |  |  | 1. Položka obsahuje: – kompletní přístroj vč. příslušenství 2. Položka neobsahuje: X 3. Způsob měření: Udává se počet kusů kompletní konstrukce nebo práce.
P | 6 | 741811 |  | UZEMŇOVACÍ VODIČ NA POVRCHU FEZN DO 120 MM2 | M | 10 | 0 | 0 |  | 0 | 0 | OTSKP | 0 | 3 |  |  | 0
PP
VV |  |  |  | "`10 m Celkem 10 = 10,000 [B] ` " "`Celkem `10 = 10,000 [B] " "Celkem "10 = 10,000 [C]
TS |  |  |  | 1. Položka obsahuje: – uchycení vodiče na povrch vč. podpěr, konzol, svorek a pod. – měření, dělení, spojování – nátěr 2. Položka neobsahuje: X 3. Způsob měření: Měří se metr délkový.
P | 7 | 741C02 |  | UZEMŇOVACÍ SVORKA | KUS | 10 | 0 | 0 |  | 0 | 0 | OTSKP | 0 | 3 |  |  | 0
PP
VV |  |  |  | "`10 ks Celkem 10 = 10,000 [B] ` " "`Celkem `10 = 10,000 [B] " "Celkem "10 = 10,000 [C]
TS |  |  |  | 1. Položka obsahuje: – veškeré příslušenství 2. Položka neobsahuje: X 3. Způsob měření: Udává se počet kusů kompletní konstrukce nebo práce.
P | 8 | 741C04 |  | OCHRANNÉ POSPOJOVÁNÍ CU VODIČEM DO 16 MM2 | KUS | 6 | 0 | 0 |  | 0 | 0 | OTSKP | 0 | 3 |  |  | 0
PP
VV |  |  |  | "`6 ks Celkem 6 = 6,000 [B] ` " "`Celkem `6 = 6,000 [B] " "Celkem "6 = 6,000 [C]
TS |  |  |  | 1. Položka obsahuje: – připojení zařízení vodičem do Cu 16mm2 k zemnícímu vodiči délky do 2m vč. ukončení 2. Položka neobsahuje: X 3. Způsob měření: Udává se počet kusů kompletní konstrukce nebo práce.
P | 9 | 741C05 |  | SPOJOVÁNÍ UZEMŇOVACÍCH VODIČŮ | KUS | 6 | 0 | 0 |  | 0 | 0 | OTSKP | 0 | 3 |  |  | 0
PP
VV |  |  |  | "`6 ks Celkem 6 = 6,000 [B] ` " "`Celkem `6 = 6,000 [B] " "Celkem "6 = 6,000 [C]
TS |  |  |  | 1. Položka obsahuje: – tvarování, přípravu spojů – svařování – ochranný nátěr spoje dle příslušných norem 2. Položka neobsahuje: X 3. Způsob měření: Udává se počet kusů kompletní konstrukce nebo práce.
P | 10 | 742F13 |  | KABEL NN NEBO VODIČ JEDNOŽÍLOVÝ CU S PLASTOVOU IZOLACÍ OD 25 DO 50 MM2 | M | 10 | 0 | 0 |  | 0 | 0 | OTSKP | 0 | 3 |  |  | 0
PP
VV |  |  |  | "`10 m Celkem 10 = 10,000 [B] ` " "`Celkem `10 = 10,000 [B] " "Celkem "10 = 10,000 [C]
TS |  |  |  | 1. Položka obsahuje: – manipulace a uložení kabelu (do země, chráničky, kanálu, na rošty, na TV a pod.) 2. Položka neobsahuje: – příchytky, spojky, koncovky, chráničky apod. 3. Způsob měření: Měří se metr délkový.
P | 11 | 742F14 |  | KABEL NN NEBO VODIČ JEDNOŽÍLOVÝ CU S PLASTOVOU IZOLACÍ OD 70 DO 120 MM2 | M | 5 | 0 | 0 |  | 0 | 0 | OTSKP | 0 | 3 |  |  | 0
PP
VV |  |  |  | "`5 Celkem 5 = 5,000 [B] ` " "`Celkem `5 = 5,000 [B] " "Celkem "5 = 5,000 [C]
TS |  |  |  | 1. Položka obsahuje: – manipulace a uložení kabelu (do země, chráničky, kanálu, na rošty, na TV a pod.) 2. Položka neobsahuje: – příchytky, spojky, koncovky, chráničky apod. 3. Způsob měření: Měří se metr délkový.
P | 12 | 742G11 |  | KABEL NN DVOU- A TŘÍŽÍLOVÝ CU S PLASTOVOU IZOLACÍ DO 2,5 MM2 | M | 192 | 0 | 0 |  | 0 | 0 | OTSKP | 0 | 3 |  |  | 0
PP
VV |  |  |  | "`17+17+8+150 Celkem 192 = 192,000 [B] ` " "`Celkem `192 = 192,000 [B] " "Celkem "192 = 192,000 [C]
TS |  |  |  | 1. Položka obsahuje: – manipulace a uložení kabelu (do země, chráničky, kanálu, na rošty, na TV a pod.) 2. Položka neobsahuje: – příchytky, spojky, koncovky, chráničky apod. 3. Způsob měření: Měří se metr délkový.
P | 13 | 742G12 |  | KABEL NN DVOU- A TŘÍŽÍLOVÝ CU S PLASTOVOU IZOLACÍ OD 4 DO 16 MM2 | M | 226 | 0 | 0 |  | 0 | 0 | OTSKP | 0 | 3 |  |  | 0
PP
VV |  |  |  | "`15+15+15+15+8+8+150 Celkem 226 = 226,000 [B] ` " "`Celkem `226 = 226,000 [B] " "Celkem "226 = 226,000 [C]
TS |  |  |  | 1. Položka obsahuje: – manipulace a uložení kabelu (do země, chráničky, kanálu, na rošty, na TV a pod.) 2. Položka neobsahuje: – příchytky, spojky, koncovky, chráničky apod. 3. Způsob měření: Měří se metr délkový.
P | 14 | 742G31 |  | KABEL NN DVOU- A TŘÍŽÍLOVÝ CU S PLASTOVOU IZOLACÍ STÍNĚNÝ DO 2,5 MM2 | M | 68 | 0 | 0 |  | 0 | 0 | OTSKP | 0 | 3 |  |  | 0
PP
VV |  |  |  | "`15+10+20+15+8 Celkem 68 = 68,000 [B] ` " "`Celkem `68 = 68,000 [B] " "Celkem "68 = 68,000 [C]
TS |  |  |  | 1. Položka obsahuje: – manipulace a uložení kabelu (do země, chráničky, kanálu, na rošty, na TV a pod.) 2. Položka neobsahuje: – příchytky, spojky, koncovky, chráničky apod. 3. Způsob měření: Měří se metr délkový.
P | 15 | 742H31 |  | KABEL NN ČTYŘ- A PĚTIŽÍLOVÝ CU S PLASTOVOU IZOLACÍ STÍNĚNÝ DO 2,5 MM2 | M | 5 | 0 | 0 |  | 0 | 0 | OTSKP | 0 | 3 |  |  | 0
PP
VV |  |  |  | "`5 m Celkem 5 = 5,000 [B] ` " "`Celkem `5 = 5,000 [B] " "Celkem "5 = 5,000 [C]
TS |  |  |  | 1. Položka obsahuje: – manipulace a uložení kabelu (do země, chráničky, kanálu, na rošty, na TV a pod.) 2. Položka neobsahuje: – příchytky, spojky, koncovky, chráničky apod. 3. Způsob měření: Měří se metr délkový.
P | 16 | 742I11 |  | KABEL NN CU OVLÁDACÍ 7-12ŽÍLOVÝ DO 2,5 MM2 | M | 150 | 0 | 0 |  | 0 | 0 | OTSKP | 0 | 3 |  |  | 0
PP
VV |  |  |  | "`150 m Celkem 150 = 150,000 [B] ` " "`Celkem `150 = 150,000 [B] " "Celkem "150 = 150,000 [C]
TS |  |  |  | 1. Položka obsahuje: – manipulace a uložení kabelu (do země, chráničky, kanálu, na rošty, na TV a pod.) 2. Položka neobsahuje: – příchytky, spojky, koncovky, chráničky apod. 3. Způsob měření: Měří se metr délkový.
P | 17 | 742I31 |  | KABEL NN CU OVLÁDACÍ 37-48ŽÍLOVÝ DO 2,5 MM2 | M | 8 | 0 | 0 |  | 0 | 0 | OTSKP | 0 | 3 |  |  | 0
PP
VV |  |  |  | "`8 m Celkem 8 = 8,000 [B] ` " "`Celkem `8 = 8,000 [B] " "Celkem "8 = 8,000 [C]
TS |  |  |  | 1. Položka obsahuje: – manipulace a uložení kabelu (do země, chráničky, kanálu, na rošty, na TV a pod.) 2. Položka neobsahuje: – příchytky, spojky, koncovky, chráničky apod. 3. Způsob měření: Měří se metr délkový.
P | 18 | 742K13 |  | UKONČENÍ JEDNOŽÍLOVÉHO KABELU V ROZVADĚČI NEBO NA PŘÍSTROJI OD 25 DO 50 MM2 | KUS | 2 | 0 | 0 |  | 0 | 0 | OTSKP | 0 | 3 |  |  | 0
PP
VV |  |  |  | "`2*1 Celkem 2 = 2,000 [B] ` " "`Celkem `2 = 2,000 [B] " "Celkem "2 = 2,000 [C]
TS |  |  |  | 1. Položka obsahuje: – všechny práce spojené s úpravou kabelů pro montáž včetně veškerého příslušentsví 2. Položka neobsahuje: X 3. Způsob měření: Udává se počet kusů kompletní konstrukce nebo práce.
P | 19 | 742K14 |  | UKONČENÍ JEDNOŽÍLOVÉHO KABELU V ROZVADĚČI NEBO NA PŘÍSTROJI OD 70 DO 120 MM2 | KUS | 2 | 0 | 0 |  | 0 | 0 | OTSKP | 0 | 3 |  |  | 0
PP
VV |  |  |  | "`2*1 Celkem 2 = 2,000 [B] ` " "`Celkem `2 = 2,000 [B] " "Celkem "2 = 2,000 [C]
TS |  |  |  | 1. Položka obsahuje: – všechny práce spojené s úpravou kabelů pro montáž včetně veškerého příslušentsví 2. Položka neobsahuje: X 3. Způsob měření: Udává se počet kusů kompletní konstrukce nebo práce.
P | 20 | 742L11 |  | UKONČENÍ DVOU AŽ PĚTIŽÍLOVÉHO KABELU V ROZVADĚČI NEBO NA PŘÍSTROJI DO 2,5 MM2 | KUS | 20 | 0 | 0 |  | 0 | 0 | OTSKP | 0 | 3 |  |  | 0
PP
VV |  |  |  | "`2*10 Celkem 20 = 20,000 [B] ` " "`Celkem `20 = 20,000 [B] " "Celkem "20 = 20,000 [C]
TS |  |  |  | 1. Položka obsahuje: – všechny práce spojené s úpravou kabelů pro montáž včetně veškerého příslušentsví 2. Položka neobsahuje: X 3. Způsob měření: Udává se počet kusů kompletní konstrukce nebo práce.
P | 21 | 742L12 |  | UKONČENÍ DVOU AŽ PĚTIŽÍLOVÉHO KABELU V ROZVADĚČI NEBO NA PŘÍSTROJI OD 4 DO 16 MM2 | KUS | 16 | 0 | 0 |  | 0 | 0 | OTSKP | 0 | 3 |  |  | 0
PP
VV |  |  |  | "`2*8 Celkem 16 = 16,000 [B] ` " "`Celkem `16 = 16,000 [B] " "Celkem "16 = 16,000 [C]
TS |  |  |  | 1. Položka obsahuje: – všechny práce spojené s úpravou kabelů pro montáž včetně veškerého příslušentsví 2. Položka neobsahuje: X 3. Způsob měření: Udává se počet kusů kompletní konstrukce nebo práce.
P | 22 | 742O11 |  | UKONČENÍ 37-48ŽÍLOVÉHO KABELU V ROZVADĚČI NEBO NA PŘÍSTROJI DO 2,5 MM2 | KUS | 6 | 0 | 0 |  | 0 | 0 | OTSKP | 0 | 3 |  |  | 0
PP
VV |  |  |  | "`2*3 Celkem 6 = 6,000 [B] ` " "`Celkem `6 = 6,000 [B] " "Celkem "6 = 6,000 [C]
TS |  |  |  | 1. Položka obsahuje: – všechny práce spojené s úpravou kabelů pro montáž včetně veškerého příslušentsví 2. Položka neobsahuje: X 3. Způsob měření: Udává se počet kusů kompletní konstrukce nebo práce.
P | 23 | 742P12 |  | OCHRANNÝ NÁTĚR KABELU PROTI OHNI | M | 28 | 0 | 0 |  | 0 | 0 | OTSKP | 0 | 3 |  |  | 0
PP
VV |  |  |  | "`2*14 Celkem 28 = 28,000 [B] ` " "`Celkem `28 = 28,000 [B] " "Celkem "28 = 28,000 [C]
TS |  |  |  | 1. Položka obsahuje: – nátěr a všechny práce spojené s nátěrem kabelu včetně veškerého příslušentsví 2. Položka neobsahuje: X 3. Způsob měření: Měří se metr délkový.
P | 24 | 742P15 |  | OZNAČOVACÍ ŠTÍTEK NA KABEL | KUS | 28 | 0 | 0 |  | 0 | 0 | OTSKP | 0 | 3 |  |  | 0
PP
VV |  |  |  | "`2*14 Celkem 28 = 28,000 [B] ` " "`Celkem `28 = 28,000 [B] " "Celkem "28 = 28,000 [C]
TS |  |  |  | 1. Položka obsahuje: – veškeré příslušentsví 2. Položka neobsahuje: X 3. Způsob měření: Udává se počet kusů kompletní konstrukce nebo práce.
P | 25 | 7451D8 |  | OVLÁDACÍ SKŘÍŇ NA VN ROZVADĚČ - OVLÁDÁNÍ S PLC, S OCHRANOU - PROUDOVÉ A NAPĚŤOVÉ FUNKCE | KUS | 1 | 0 | 0 |  | 0 | 0 | OTSKP | 0 | 3 |  |  | 0
PP
VV |  |  |  | "`1 ks Celkem 1 = 1,000 [B] ` " "`Celkem `1 = 1,000 [B] " "Celkem "1 = 1,000 [C]
TS |  |  |  | Položka obsahuje : Dodávku a montáž zařízení včetně podružného materiálu, dovozu a manipulace se zařízením, uvedení zařízení do provozu včetně výpočtu a nastavení ochran, předepsaných zkoušek a vystavení protokolů a výchozí revize. Dále obsahuje uživatelskou úpravu SW PLC, parametrizaci, nastavení PLC a uvedení do provozu nebo komplexní přenastavení PLC stávajícího po úpravách technologie, nastavení komunikace PLC versus zobrazovací jednotka, touchscreen a nastavení komunikace PLC - nadřízený ŘS vč. úpravy nebo definice protokolu, účasti na komplexním vyzkoušení ŘS jako celku. Dále obsahuje cenu dodavatelskou dokumentaci a pom. mechanismy včetně všech ostatních vedlejších nákladů.
P | 26 | 7451D9 |  | OVLÁDACÍ SKŘÍŇ NA VN ROZVADĚČ - OVLÁDÁNÍ S PLC, S OCHRANOU - PROUDOVÉ, NAPĚŤOVÉ A SMĚROVÉ FUNKCE | KUS | 2 | 0 | 0 |  | 0 | 0 | OTSKP | 0 | 3 |  |  | 0
PP
VV |  |  |  | "`2 ks Celkem 2 = 2,000 [B] ` " "`Celkem `2 = 2,000 [B] " "Celkem "2 = 2,000 [C]
TS |  |  |  | Položka obsahuje : Dodávku a montáž zařízení včetně podružného materiálu, dovozu a manipulace se zařízením, uvedení zařízení do provozu včetně výpočtu a nastavení ochran, předepsaných zkoušek a vystavení protokolů a výchozí revize. Dále obsahuje uživatelskou úpravu SW PLC, parametrizaci, nastavení PLC a uvedení do provozu nebo komplexní přenastavení PLC stávajícího po úpravách technologie, nastavení komunikace PLC versus zobrazovací jednotka, touchscreen a nastavení komunikace PLC - nadřízený ŘS vč. úpravy nebo definice protokolu, účasti na komplexním vyzkoušení ŘS jako celku. Dále obsahuje cenu dodavatelskou dokumentaci a pom. mechanismy včetně všech ostatních vedlejších nákladů.
P | 27 | 746311 |  | ROZVADĚČ TRAKČNÍ VN 1-F UN 27,5 KV AC - POLE S VYPÍNAČEM A UZEMŇOVAČEM | KUS | 1 | 0 | 0 |  | 0 | 0 | OTSKP | 0 | 3 |  |  | 0
PP
VV |  |  |  | "`N1 Celkem 1 = 1,000 [B] ` " "`Celkem `1 = 1,000 [B] " "Celkem "1 = 1,000 [C]
TS |  |  |  | 1. Položka obsahuje: – přípravu podkladu pro osazení vč. upevňovacího materiálu, veškerý podružný a pomocný materiál – technický popis viz. projektová dokumentace – zhotovení výrobní dokumentace, provedení zkoušek, dodání předepsaných zkoušek, revizí a atestů 2. Položka neobsahuje: – SKŘ 3. Způsob měření: Udává se počet kusů kompletní konstrukce nebo práce.
P | 28 | 746312 |  | ROZVADĚČ TRAKČNÍ VN 1-F UN 27,5 KV AC - POLE S VN POJISTKOU | KUS | 1 | 0 | 0 |  | 0 | 0 | OTSKP | 0 | 3 |  |  | 0
PP
VV |  |  |  | "`TVS.FU Celkem 1 = 1,000 [B] ` " "`Celkem `1 = 1,000 [B] " "Celkem "1 = 1,000 [C]
TS |  |  |  | 1. Položka obsahuje: – přípravu podkladu pro osazení vč. upevňovacího materiálu, veškerý podružný a pomocný materiál – technický popis viz. projektová dokumentace – zhotovení výrobní dokumentace, provedení zkoušek, dodání předepsaných zkoušek, revizí a atestů 2. Položka neobsahuje: – SKŘ 3. Způsob měření: Udává se počet kusů kompletní konstrukce nebo práce.
P | 29 | 746313 |  | ROZVADĚČ TRAKČNÍ VN 1-F UN 27,5 KV AC - POLE S TRANSFORMÁTOREM 60 KVA | KUS | 1 | 0 | 0 |  | 0 | 0 | OTSKP | 0 | 3 |  |  | 0
PP
VV |  |  |  | "`TVS Celkem 1 = 1,000 [B] ` " "`Celkem `1 = 1,000 [B] " "Celkem "1 = 1,000 [C]
TS |  |  |  | 1. Položka obsahuje: – přípravu podkladu pro osazení vč. upevňovacího materiálu, veškerý podružný a pomocný materiál – technický popis viz. projektová dokumentace – zhotovení výrobní dokumentace, provedení zkoušek, dodání předepsaných zkoušek, revizí a atestů 2. Položka neobsahuje: – SKŘ 3. Způsob měření: Udává se počet kusů kompletní konstrukce nebo práce.
P | 30 | 746314 |  | ROZVADĚČ TRAKČNÍ VN 1-F UN 27,5 KV AC - POLE S PODÉLNOU SPOJKOU A ZKRATOVAČI | KUS | 1 | 0 | 0 |  | 0 | 0 | OTSKP | 0 | 3 |  |  | 0
PP
VV |  |  |  | "`N11 Celkem 1 = 1,000 [B] ` " "`Celkem `1 = 1,000 [B] " "Celkem "1 = 1,000 [C]
TS |  |  |  | 1. Položka obsahuje: – přípravu podkladu pro osazení vč. upevňovacího materiálu, veškerý podružný a pomocný materiál – technický popis viz. projektová dokumentace – zhotovení výrobní dokumentace, provedení zkoušek, dodání předepsaných zkoušek, revizí a atestů 2. Položka neobsahuje: – SKŘ 3. Způsob měření: Udává se počet kusů kompletní konstrukce nebo práce.
P | 31 | 746316 |  | ROZVADĚČ TRAKČNÍ VN 1-F UN 27,5 KV AC - REZERVNÍ VOZÍK S VYPÍNAČEM | KUS | 1 | 0 | 0 |  | 0 | 0 | OTSKP | 0 | 3 |  |  | 0
PP
VV |  |  |  | "`RV Celkem 1 = 1,000 [B] ` " "`Celkem `1 = 1,000 [B] " "Celkem "1 = 1,000 [C]
TS |  |  |  | 1. Položka obsahuje: – veškerý podružný, pomocný a upevňovací materiál – technický popis viz. projektová dokumentace – uvedení do provozu, předepsané zkoušky, revize a atesty 2. Položka neobsahuje: X 3. Způsob měření: Udává se počet kusů kompletní konstrukce nebo práce.
P | 32 | 747111 |  | KONTROLA SILOVÝCH ROZVADĚČŮ NN, 1 POLE | KUS | 1 | 0 | 0 |  | 0 | 0 | OTSKP | 0 | 3 |  |  | 0
PP
VV |  |  |  | "`RZK Celkem 1 = 1,000 [B] ` " "`Celkem `1 = 1,000 [B] " "Celkem "1 = 1,000 [C]
TS |  |  |  | 1. Položka obsahuje: – cenu za kontrolu, revizi, seřízení a uvedení do provozu zařízení dle příslušných norem a předpisů, včetně vystavení protokolu 2. Položka neobsahuje: X 3. Způsob měření: Udává se počet kusů kompletní konstrukce nebo práce.
P | 33 | 747116 |  | KONTROLA ROZVADĚČŮ VN, BEZ NASTAVENÍ OCHRANY, 1 POLE | KUS | 4 | 0 | 0 |  | 0 | 0 | OTSKP | 0 | 3 |  |  | 0
PP
VV |  |  |  | "`AFS Celkem 4 = 4,000 [B] ` " "`Celkem `4 = 4,000 [B] " "Celkem "4 = 4,000 [C]
TS |  |  |  | 1. Položka obsahuje: – cenu za kontrolu, revizi, seřízení a uvedení do provozu zařízení dle příslušných norem a předpisů, včetně vystavení protokolu 2. Položka neobsahuje: X 3. Způsob měření: Udává se počet kusů kompletní konstrukce nebo práce.
P | 34 | 747124 |  | NAPĚŤOVÁ ZKOUŠKA ROZVODNY VČETNĚ SPÍNACÍCH PRVKŮ DO 35 KV | KUS | 1 | 0 | 0 |  | 0 | 0 | OTSKP | 0 | 3 |  |  | 0
PP
VV |  |  |  | "`AFS Celkem 1 = 1,000 [B] ` " "`Celkem `1 = 1,000 [B] " "Celkem "1 = 1,000 [C]
TS |  |  |  | 1. Položka obsahuje: – cenu za kontrolu, revizi, seřízení a uvedení do provozu zařízení dle příslušných norem a předpisů, včetně vystavení protokolu 2. Položka neobsahuje: X 3. Způsob měření: Udává se počet kusů kompletní konstrukce nebo práce.
P | 35 | 747213 |  | CELKOVÁ PROHLÍDKA, ZKOUŠENÍ, MĚŘENÍ A VYHOTOVENÍ VÝCHOZÍ REVIZNÍ ZPRÁVY, PRO OBJEM IN PŘES 500 DO 1000 TIS. KČ | KUS | 1 | 0 | 0 |  | 0 | 0 | OTSKP | 0 | 3 |  |  | 0
PP
VV |  |  |  | "`1 ks Celkem 1 = 1,000 [B] ` " "`Celkem `1 = 1,000 [B] " "Celkem "1 = 1,000 [C]
TS |  |  |  | 1. Položka obsahuje: – cenu za celkovou prohlídku zařízení PS/SO, vč. měření, komplexních zkoušek a revizi zařízení tohoto PS/SO autorizovaným revizním technikem na silnoproudá zařízení podle požadavku ČSN, včetně hodnocení a vyhotovení celkové revizní zprávy 2. Položka neobsahuje: X 3. Způsob měření: Udává se počet kusů kompletní konstrukce nebo práce.
P | 36 | 747214 |  | CELKOVÁ PROHLÍDKA, ZKOUŠENÍ, MĚŘENÍ A VYHOTOVENÍ VÝCHOZÍ REVIZNÍ ZPRÁVY, PRO OBJEM IN - PŘÍPLATEK ZA KAŽDÝCH DALŠÍCH I ZAPOČATÝCH 500 TIS. KČ | KUS | 17 | 0 | 0 |  | 0 | 0 | OTSKP | 0 | 3 |  |  | 0
PP
VV |  |  |  | "`Dle IN Celkem 17 = 17,000 [B] ` " "`Celkem `17 = 17,000 [B] " "Celkem "17 = 17,000 [C]
TS |  |  |  | 1. Položka obsahuje: – cenu za celkovou prohlídku zařízení PS/SO, vč. měření, komplexních zkoušek a revizi zařízení tohoto PS/SO autorizovaným revizním technikem na silnoproudá zařízení podle požadavku ČSN, včetně hodnocení a vyhotovení celkové revizní zprávy 2. Položka neobsahuje: X 3. Způsob měření: Udává se počet kusů kompletní konstrukce nebo práce.
P | 37 | 747301 |  | PROVEDENÍ PROHLÍDKY A ZKOUŠKY PRÁVNICKOU OSOBOU, VYDÁNÍ PRŮKAZU ZPŮSOBILOSTI | KUS | 1 | 0 | 0 |  | 0 | 0 | OTSKP | 0 | 3 |  |  | 0
PP
VV |  |  |  | "`1ks Celkem 1 = 1,000 [B] ` " "`Celkem `1 = 1,000 [B] " "Celkem "1 = 1,000 [C]
TS |  |  |  | 1. Položka obsahuje: – cenu za vyhotovení dokladu právnickou osobou o silnoproudých zařízeních a vydání průkazu způsobilosti 2. Položka neobsahuje: X 3. Způsob měření: Udává se počet kusů kompletní konstrukce nebo práce.
P | 38 | 747303 |  | VYDÁNÍ PŘÍKAZU "B" - SLOŽITÉ PRACOVIŠTĚ | KUS | 1 | 0 | 0 |  | 0 | 0 | OTSKP | 0 | 3 |  |  | 0
PP
VV |  |  |  | "`1 ks Celkem 1 = 1,000 [B] ` " "`Celkem `1 = 1,000 [B] " "Celkem "1 = 1,000 [C]
TS |  |  |  | 1. Položka obsahuje: – cenu za vyhotovení příkazu "B" pro zajištění pracoviště při práci na vypnutém a zajištěném zařízení vn 2. Položka neobsahuje: X 3. Způsob měření: Udává se počet kusů kompletní konstrukce nebo práce.
P | 39 | 747511 |  | ZKOUŠKY VODIČŮ A KABELŮ NN PRŮŘEZU ŽÍLY DO 5X25 MM2 | KUS | 15 | 0 | 0 |  | 0 | 0 | OTSKP | 0 | 3 |  |  | 0
PP
VV |  |  |  | "`15 ks Celkem 15 = 15,000 [B] ` " "`Celkem `15 = 15,000 [B] " "Celkem "15 = 15,000 [C]
TS |  |  |  | 1. Položka obsahuje: – cenu za provedení měření kabelu/ vodiče vč. vyhotovení protokolu 2. Položka neobsahuje: X 3. Způsob měření: Udává se počet kusů kompletní konstrukce nebo práce.
P | 40 | 747512 |  | ZKOUŠKY VODIČŮ A KABELŮ NN PRŮŘEZU ŽÍLY OD 4X35 DO 120 MM2 | KUS | 2 | 0 | 0 |  | 0 | 0 | OTSKP | 0 | 3 |  |  | 0
PP
VV |  |  |  | "`2 ks Celkem 2 = 2,000 [B] ` " "`Celkem `2 = 2,000 [B] " "Celkem "2 = 2,000 [C]
TS |  |  |  | 1. Položka obsahuje: – cenu za provedení měření kabelu/ vodiče vč. vyhotovení protokolu 2. Položka neobsahuje: X 3. Způsob měření: Udává se počet kusů kompletní konstrukce nebo práce.
P | 41 | 747523 |  | ZKOUŠKY VODIČŮ A KABELŮ OVLÁDACÍCH PŘES 24 DO 48 ŽIL | KUS | 1 | 0 | 0 |  | 0 | 0 | OTSKP | 0 | 3 |  |  | 0
PP
VV |  |  |  | "`1 ks Celkem 1 = 1,000 [B] ` " "`Celkem `1 = 1,000 [B] " "Celkem "1 = 1,000 [C]
TS |  |  |  | 1. Položka obsahuje: – cenu za provedení měření kabelu/ vodiče vč. vyhotovení protokolu 2. Položka neobsahuje: X 3. Způsob měření: Udává se počet kusů kompletní konstrukce nebo práce.
P | 42 | 747611 |  | MĚŘENÍ EMC A EMI DLE ČSN EN 50 121 V ROZSAHU PS/SO | KUS | 1 | 0 | 0 |  | 0 | 0 | OTSKP | 0 | 3 |  |  | 0
PP
VV |  |  |  | "`1 ks Celkem 1 = 1,000 [B] ` " "`Celkem `1 = 1,000 [B] " "Celkem "1 = 1,000 [C]
TS |  |  |  | 1. Položka obsahuje: – cenu za měření dle příslušných norem a předpisů, včetně vystavení protokolu 2. Položka neobsahuje: X 3. Způsob měření: Udává se počet kusů kompletní konstrukce nebo práce.
P | 43 | 747701 |  | DOKONČOVACÍ MONTÁŽNÍ PRÁCE NA ELEKTRICKÉM ZAŘÍZENÍ | HOD | 80 | 0 | 0 |  | 0 | 0 | OTSKP | 0 | 3 |  |  | 0
PP
VV |  |  |  | "`80 h Celkem 80 = 80,000 [B] ` " "`Celkem `80 = 80,000 [B] " "Celkem "80 = 80,000 [C]
TS |  |  |  | 1. Položka obsahuje: – cenu za práce spojené s uváděním zařízení do provozu, drobné montážní práce v rozvaděčích, koordinaci se zhotoviteli souvisejících zařízení apod. 2. Položka neobsahuje: X 3. Způsob měření: Udává se čas v hodinách.
P | 44 | 747703 |  | ZKUŠEBNÍ PROVOZ | HOD | 80 | 0 | 0 |  | 0 | 0 | OTSKP | 0 | 3 |  |  | 0
PP
VV |  |  |  | "`80 h Celkem 80 = 80,000 [B] ` " "`Celkem `80 = 80,000 [B] " "Celkem "80 = 80,000 [C]
TS |  |  |  | 1. Položka obsahuje: – cenu za dobu kdy je zařízení po individálních zkouškách dáno do provozu s prokázáním technických a kvalitativních parametrů zařízení 2. Položka neobsahuje: X 3. Způsob měření: Udává se čas v hodinách.
P | 45 | 747704 |  | ZAŠKOLENÍ OBSLUHY | HOD | 80 | 0 | 0 |  | 0 | 0 | OTSKP | 0 | 3 |  |  | 0
PP
VV |  |  |  | "`80 h Celkem 80 = 80,000 [B] ` " "`Celkem `80 = 80,000 [B] " "Celkem "80 = 80,000 [C]
TS |  |  |  | 1. Položka obsahuje: – cenu za dobu kdy je s funkcí seznamována obsluha zařízení, včetně odevzdání dokumentace skutečného provedení 2. Položka neobsahuje: X 3. Způsob měření: Udává se čas v hodinách.
P | 46 | 747705 |  | MANIPULACE NA ZAŘÍZENÍCH PROVÁDĚNÉ PROVOZOVATELEM | HOD | 80 | 0 | 0 |  | 0 | 0 | OTSKP | 0 | 3 |  |  | 0
PP
VV |  |  |  | "`80 h Celkem 80 = 80,000 [B] ` " "`Celkem `80 = 80,000 [B] " "Celkem "80 = 80,000 [C]
TS |  |  |  | 1. Položka obsahuje: – cenu za manipulace na zařízeních prováděné provozovatelem nutných pro další práce zhotovitele na technologickém souboru 2. Položka neobsahuje: X 3. Způsob měření: Udává se čas v hodinách.
P | 47 | 748115 |  | KOMPLETNÍ OSOBNÍ OCHRANNÉ PROSTŘEDKY A PRACOVNÍ POMŮCKY PRO TRAKČNÍ SPÍNACÍ STANICI | KUS | 1 | 0 | 0 |  | 0 | 0 | OTSKP | 0 | 3 |  |  | 0
PP
VV |  |  |  | "`1 ks Celkem 1 = 1,000 [B] ` " "`Celkem `1 = 1,000 [B] " "Celkem "1 = 1,000 [C]
TS |  |  |  | 1. Položka obsahuje: – dodávku a montáž kompletní sady osobních ochranných prostředků a pracovních pomůcek pro elektrickou stanici dle požadavku provozovatele a v intencích normy TNŽ 38 1981 2. Položka neobsahuje: X 3. Způsob měření: Udává se počet kusů kompletní konstrukce nebo práce.
P | 48 | 748129 |  | DIELEKTRICKÝ KOBEREC ŠÍŘE 1300 MM, DÉLKY DO 5 M | KUS | 2 | 0 | 0 |  | 0 | 0 | OTSKP | 0 | 3 |  |  | 0
PP
VV |  |  |  | "`2 ks Celkem 2 = 2,000 [B] ` " "`Celkem `2 = 2,000 [B] " "Celkem "2 = 2,000 [C]
TS |  |  |  | 1. Položka obsahuje: – veškeré příslušenství pro montáž 2. Položka neobsahuje: X 3. Způsob měření: Udává se počet kusů kompletní konstrukce nebo práce.
P | 49 | 748135 |  | DRŽÁK NÁSTĚNNÝ PRO OCHRANNÉ POMŮCKY | KUS | 1 | 0 | 0 |  | 0 | 0 | OTSKP | 0 | 3 |  |  | 0
PP
VV |  |  |  | "`1 ks Celkem 1 = 1,000 [B] ` " "`Celkem `1 = 1,000 [B] " "Celkem "1 = 1,000 [C]
TS |  |  |  | 1. Položka obsahuje: – veškeré příslušenství pro montáž 2. Položka neobsahuje: X 3. Způsob měření: Udává se počet kusů kompletní konstrukce nebo práce.
P | 50 | 748151 |  | BEZPEČNOSTNÍ TABULKA | KUS | 15 | 0 | 0 |  | 0 | 0 | OTSKP | 0 | 3 |  |  | 0
PP
VV |  |  |  | "`15 ks Celkem 15 = 15,000 [B] ` " "`Celkem `15 = 15,000 [B] " "Celkem "15 = 15,000 [C]
TS |  |  |  | 1. Položka obsahuje: – veškeré příslušenství pro montáž 2. Položka neobsahuje: X 3. Způsob měření: Udává se počet kusů kompletní konstrukce nebo práce.
SD |  | R |  | R-položky | [6 empty] | 0
P | 52 | R744216 |  | PLASTOVÁ KABELOVÁ SKŘÍŇ ZPĚTNÉHO VEDENÍ | KUS | 1 | 0 | 0 |  | 0 | 0 |  | 0 | 3 |  |  | 0
PP
VV |  |  |  | "`RZK Celkem 1 = 1,000 [B] ` " "`Celkem `1 = 1,000 [B] " "Celkem "1 = 1,000 [C]
TS |  |  |  | 1. Položka obsahuje: – přípravu podkladu pro osazení vč. upevňovacího materiálu – veškerý podružný a pomocný materiál ( včetně můstků, přípojnic, vnitřních propojů-vodičů a pod ), nosnou konstrukci, kotevní a spojovací prvky – provedení zkoušek, dodání předepsaných zkoušek, revizí a atestů 2. Položka neobsahuje: – přístrojové vybavení 3. Způsob měření: Udává se počet kusů kompletní konstrukce nebo práce.
P | 53 | R745C16 |  | ROZVADĚČ VN - OCELOVÝ RÁM POD JEDNO POLE ROZVADĚČE | KUS | 4 | 0 | 0 |  | 0 | 0 |  | 0 | 3 |  |  | 0
PP
VV |  |  |  | "`AFS Celkem 4 = 4,000 [B] ` " "`Celkem `4 = 4,000 [B] " "Celkem "4 = 4,000 [C]
TS |  |  |  | 1. Položka obsahuje: – veškerý podružný, pomocný, spojovací a upevňovací materiál – technický popis viz. projektová dokumentace 2. Položka neobsahuje: X 3. Způsob měření: Udává se počet kusů kompletní konstrukce nebo práce.
SD |  | R015 |  | LIKVIDACE ODPADŮ včetně dopravy | [6 empty] | 0
P | 51 | R015240 | 914 | LIKVIDACE ODPADŮ NEKONTAMINOVANÝCH - 20 03 99 ODPAD PODOBNÝ KOMUNÁLNÍMU ODPADU včetně dopravy | T | 0.02 | 0 | 0 |  | 0 | 0 | ODP+d 25 VelVes 2025 | 0 | 3 |  |  | 0
PP |  |  |  | Evidenční položka. Neoceňovat v objektu SO/PS, položka se oceňuje pouze v objektu SO 90-90.
VV |  |  |  | "`0,02 Celkem 0,02 = 0,020 [B] ` " "`Celkem `0,02 = 0,020 [B] " "Celkem "0,02 = 0,020 [C]
TS |  |  |  | 1. Položka obsahuje: – veškeré poplatky provozovateli skládky, recyklační linky nebo jiného zařízení na zpracování nebo likvidaci odpadů související s převzetím, uložením, zpracováním nebo likvidací odpadu – náklady spojené s dopravou odpadu z místa stavby na místo převzetí provozovatelem skládky, recyklační linky nebo jiného zařízení na zpracování nebo likvidaci odpadů - platí pro jakýkoliv způsob dopravy (po suchu, po vodě, ve vzduchu, ppř. dopravníky) a zahrnuje i potřebný počet naložení nebo přeložení či úpravou v případě meziskládkování - náklady spojené s vyložením, manipulací, rozhrnutím či úpravou do figury s materiálem v místě skládky 3. Způsob měření: Tunou se rozumí hmotnost odpadu vytříděného v souladu se zákonem č. 185/2001 Sb., o nakládání s odpady, v platném znění. 4. Viz platný Zákon o nakládání s odpady

## D.1.3_PS 08-03-42
SŽDC051 | [13 empty] | 3
S | Stavba: | 5313730008ENE03 |  | Optimalizace a elektrizace trati České Velenice (mimo) - Veselí nad Lužnicí (mimo) - část ENE | [5 empty] | PS 08-03-42 | 0 | AspeEsticon | 0 | 2
O | Objekt: | D.1.3 |  | Silnoproudá technologie včetně DŘT | [8 empty] | 0.12 | 2
O1 | Rozpocet: | PS 08-03-42 |  | SpS Třeboň, vlastní spotřeba, technologie | [8 empty] | 0.21
Typ | Poř. číslo | Kód položky | Varianta | Název položky | MJ | Množství | Jednotková hmotnost | Celková hmotnost | Jednotková cena | Jednotková cena |  | Cenové soustavy
[15 empty] | Počet položek s nulovou cenou | 0
[10 empty] | Jednotková | Celkem
SD |  | 70 |  | Všeobecné práce pro silnoproud a slaboproud | [6 empty] | 0
P | 1 | 701001 |  | OZNAČOVACÍ ŠTÍTEK KABELOVÉHO VEDENÍ, SPOJKY NEBO KABELOVÉ SKŘÍNĚ (VČETNĚ OBJÍMKY) | KUS | 90 | 0 | 0 |  | 0 | 0 | OTSKP | 0 | 3 |  |  | 0
PP
VV |  |  |  | "`PS=90 Celkem 90 = 90,000 [B] ` " "`Celkem `90 = 90,000 [B] " "Celkem "90 = 90,000 [C]
TS |  |  |  | 1. Položka obsahuje: – veškeré práce a materiál obsažený v názvu položky 2. Položka neobsahuje: X 3. Způsob měření: Udává se počet kusů kompletní konstrukce nebo práce.
P | 2 | 703113 |  | KABELOVÝ ROŠT/LÁVKA NOSNÝ ŽÁROVĚ ZINKOVANÝ VČETNĚ UPEVNĚNÍ A PŘÍSLUŠENSTVÍ SVĚTLÉ ŠÍŘKY PŘES 250 DO 400 MM | M | 45 | 0 | 0 |  | 0 | 0 | OTSKP | 0 | 3 |  |  | 0
PP
VV |  |  |  | "`PS=45 Celkem 45 = 45,000 [B] ` " "`Celkem `45 = 45,000 [B] " "Celkem "45 = 45,000 [C]
TS |  |  |  | 1. Položka obsahuje: – kompletní montáž, rozměření, upevnění, sváření, řezání, spojování a pod. – veškerý spojovací a montážní materiál vč. upevňovacího materiálu ( stojky, držáky, konzoly apod.) – elektrické pospojování – pomocné mechanismy a nátěr 2. Položka neobsahuje: – víko a kabelové příchytky 3. Způsob měření: Měří se metr délkový.
P | 3 | 703442 |  | ELEKTROINSTALAČNÍ TRUBKA OCELOVÁ VČETNĚ UPEVNĚNÍ A PŘÍSLUŠENSTVÍ DN PRŮMĚRU PŘES 25 DO 40 MM | M | 15 | 0 | 0 |  | 0 | 0 | OTSKP | 0 | 3 |  |  | 0
PP
VV |  |  |  | "`PS=15 Celkem 15 = 15,000 [B] ` " "`Celkem `15 = 15,000 [B] " "Celkem "15 = 15,000 [C]
TS |  |  |  | 1. Položka obsahuje: – dodávku specifikovaného materiálu – kompletní montáž, rozměření, upevnění, řezání, spojování a pod. – veškerý spojovací a montážní materiál vč. upevňovacího materiálu ( držáky apod.) – pomocné mechanismy – dopravu a skladování 2. Položka neobsahuje: X 3. Způsob měření: Měří se metr délkový.
P | 4 | 703611 |  | ELEKTROINSTALAČNÍ KANÁL ŠÍŘKY DO 100 MM | M | 10 | 0 | 0 |  | 0 | 0 | OTSKP | 0 | 3 |  |  | 0
PP
VV |  |  |  | "`PS=10 Celkem 10 = 10,000 [B] ` " "`Celkem `10 = 10,000 [B] " "Celkem "10 = 10,000 [C]
TS |  |  |  | 1. Položka obsahuje: – kompletní montáž, rozměření, upevnění, řezání, spojování apod. – veškerý spojovací a montážní materiál vč. upevňovacího materiálu (držáky apod.) – pomocné mechanismy 2. Položka neobsahuje: X 3. Způsob měření: Měří se metr délkový.
P | 5 | 703721 |  | KABELOVÁ PŘÍCHYTKA PRO ROZSAH UPNUTÍ DO 25 MM | KUS | 60 | 0 | 0 |  | 0 | 0 | OTSKP | 0 | 3 |  |  | 0
PP
VV |  |  |  | "`PS=60 Celkem 60 = 60,000 [B] ` " "`Celkem `60 = 60,000 [B] " "Celkem "60 = 60,000 [C]
TS |  |  |  | 1. Položka obsahuje: – kompletní montáž, rozměření, upevnění, řezání, spojování a pod. – veškerý spojovací a montážní materiál vč. upevňovacího materiálu ( držáky apod.) – pomocné mechanismy 2. Položka neobsahuje: X 3. Způsob měření: Udává se počet kusů kompletní konstrukce nebo práce.
P | 6 | 703722 |  | KABELOVÁ PŘÍCHYTKA PRO ROZSAH UPNUTÍ OD 26 DO 50 MM | KUS | 30 | 0 | 0 |  | 0 | 0 | OTSKP | 0 | 3 |  |  | 0
PP
VV |  |  |  | "`PS=30 Celkem 30 = 30,000 [B] ` " "`Celkem `30 = 30,000 [B] " "Celkem "30 = 30,000 [C]
TS |  |  |  | 1. Položka obsahuje: – kompletní montáž, rozměření, upevnění, řezání, spojování a pod. – veškerý spojovací a montážní materiál vč. upevňovacího materiálu ( držáky apod.) – pomocné mechanismy 2. Položka neobsahuje: X 3. Způsob měření: Udává se počet kusů kompletní konstrukce nebo práce.
P | 7 | 703742 |  | KABELOVÁ PŘÍCHYTKA VN VČETNĚ UPEVNĚNÍ A PŘÍSLUŠENSTVÍ PRO ROZSAH UPNUTÍ OD 26 DO 50 MM | KUS | 15 | 0 | 0 |  | 0 | 0 | OTSKP | 0 | 3 |  |  | 0
PP
VV |  |  |  | "`PS=15 Celkem 15 = 15,000 [B] ` " "`Celkem `15 = 15,000 [B] " "Celkem "15 = 15,000 [C]
TS |  |  |  | 1. Položka obsahuje: – kompletní montáž, rozměření, upevnění, řezání, spojování a pod. – veškerý spojovací a montážní materiál vč. upevňovacího materiálu ( držáky apod.) – pomocné mechanismy 2. Položka neobsahuje: X 3. Způsob měření: Udává se počet kusů kompletní konstrukce nebo práce.
P | 8 | 703752 |  | PROTIPOŽÁRNÍ UCPÁVKA STĚNOU/STROPEM, TL DO 50CM, DO EI 90 MIN. | M2 | 1 | 0 | 0 |  | 0 | 0 | OTSKP | 0 | 3 |  |  | 0
PP
VV |  |  |  | "`PS=1 Celkem 1 = 1,000 [B] ` " "`Celkem `1 = 1,000 [B] " "Celkem "1 = 1,000 [C]
TS |  |  |  | Položka obsahuje: Dodávku a montáž protipožární ucpávky vč. příslušenství a pomocného materiálu, vyhotovéní a dodání atestu. Dále obsahuje cenu za pom. mechanismy včetně všech ostatních vedlejších nákladů.
P | 9 | 703756 |  | PROTIPOŽÁRNÍ TMEL ( TUBA - 1000ML ), DO EI 90 MIN. | KUS | 3 | 0 | 0 |  | 0 | 0 | OTSKP | 0 | 3 |  |  | 0
PP
VV |  |  |  | "`PS=3 Celkem 3 = 3,000 [B] ` " "`Celkem `3 = 3,000 [B] " "Celkem "3 = 3,000 [C]
TS |  |  |  | Položka obsahuje: Dodávku a montáž protipožární ucpávky vč. příslušenství a pomocného materiálu, vyhotovéní a dodání atestu. Dále obsahuje cenu za pom. mechanismy včetně všech ostatních vedlejších nákladů.
P | 10 | 709513 |  | PODPŮRNÉ A POMOCNÉ KONSTRUKCE OCELOVÉ Z PROFILŮ SVAŘOVANÝCH A ŠROUBOVANÝCH S POVRCHOVOU ÚPRAVOU ŽÁROVÝM ZINKOVÁNÍM | KG | 100 | 0 | 0 |  | 0 | 0 | OTSKP | 0 | 3 |  |  | 0
PP |  |  |  | OK1, OK2, OK3
VV |  |  |  | "`PS=100 Celkem 100 = 100,000 [B] ` " "`Celkem `100 = 100,000 [B] " "Celkem "100 = 100,000 [C]
TS |  |  |  | 1. Položka obsahuje: – kompletní montáž, rozměření, upevnění, řezání, spojování a pod. – veškerý spojovací a montážní materiál vč. upevňovacího materiálu ( držáky apod.) – pomocné mechanismy a povrchovou úpravu 2. Položka neobsahuje: X 3. Způsob měření: Udává se hmotnost v kilogramech.
SD |  | 74 |  | Silnoproud | [6 empty] | 0
P | 11 | 741811 |  | UZEMŇOVACÍ VODIČ NA POVRCHU FEZN DO 120 MM2 | M | 120 | 0 | 0 |  | 0 | 0 | OTSKP | 0 | 3 |  |  | 0
PP
VV |  |  |  | "`PS=120 Celkem 120 = 120,000 [B] ` " "`Celkem `120 = 120,000 [B] " "Celkem "120 = 120,000 [C]
TS |  |  |  | 1. Položka obsahuje: – uchycení vodiče na povrch vč. podpěr, konzol, svorek a pod. – měření, dělení, spojování – nátěr 2. Položka neobsahuje: X 3. Způsob měření: Měří se metr délkový.
P | 12 | 741C02 |  | UZEMŇOVACÍ SVORKA | KUS | 60 | 0 | 0 |  | 0 | 0 | OTSKP | 0 | 3 |  |  | 0
PP
VV |  |  |  | "`PS=60 Celkem 60 = 60,000 [B] ` " "`Celkem `60 = 60,000 [B] " "Celkem "60 = 60,000 [C]
TS |  |  |  | 1. Položka obsahuje: – veškeré příslušenství 2. Položka neobsahuje: X 3. Způsob měření: Udává se počet kusů kompletní konstrukce nebo práce.
P | 13 | 741C04 |  | OCHRANNÉ POSPOJOVÁNÍ CU VODIČEM DO 16 MM2 | KUS | 50 | 0 | 0 |  | 0 | 0 | OTSKP | 0 | 3 |  |  | 0
PP
VV |  |  |  | "`PS=50 Celkem 50 = 50,000 [B] ` " "`Celkem `50 = 50,000 [B] " "Celkem "50 = 50,000 [C]
TS |  |  |  | 1. Položka obsahuje: – připojení zařízení vodičem do Cu 16mm2 k zemnícímu vodiči délky do 2m vč. ukončení 2. Položka neobsahuje: X 3. Způsob měření: Udává se počet kusů kompletní konstrukce nebo práce.
P | 14 | 741C05 |  | SPOJOVÁNÍ UZEMŇOVACÍCH VODIČŮ | KUS | 60 | 0 | 0 |  | 0 | 0 | OTSKP | 0 | 3 |  |  | 0
PP
VV |  |  |  | "`PS=60 Celkem 60 = 60,000 [B] ` " "`Celkem `60 = 60,000 [B] " "Celkem "60 = 60,000 [C]
TS |  |  |  | 1. Položka obsahuje: – tvarování, přípravu spojů – svařování – ochranný nátěr spoje dle příslušných norem 2. Položka neobsahuje: X 3. Způsob měření: Udává se počet kusů kompletní konstrukce nebo práce.
P | 15 | 742111 |  | VEDENÍ SPOJOVACÍ, PAS CU BEZ DRŽÁKŮ DO 500 MM2 | M | 1.5 | 0 | 0 |  | 0 | 0 | OTSKP | 0 | 3 |  |  | 0
PP
VV |  |  |  | "`3*0,5 Celkem 1,5 = 1,500 [B] ` " "`Celkem `1,5 = 1,500 [B] " "Celkem "1,5 = 1,500 [C]
TS |  |  |  | 1. Položka obsahuje: – měření, dělení, vrtání, tvarování, spojování a pod. 2. Položka neobsahuje: X 3. Způsob měření: Měří se metr délkový.
P | 16 | 742121 |  | VEDENÍ SPOJOVACÍ, PAS AL BEZ DRŽÁKŮ DO 500 MM2 | M | 1.5 | 0 | 0 |  | 0 | 0 | OTSKP | 0 | 3 |  |  | 0
PP
VV |  |  |  | "`3*0,5 Celkem 1,5 = 1,500 [B] ` " "`Celkem `1,5 = 1,500 [B] " "Celkem "1,5 = 1,500 [C]
TS |  |  |  | 1. Položka obsahuje: – měření, dělení, vrtání, tvarování, spojování a pod. 2. Položka neobsahuje: X 3. Způsob měření: Měří se metr délkový.
P | 17 | 742571 |  | KABEL VN - JEDNOŽÍLOVÝ, 22-AXEKVC(V)E(Y) DO 70 MM2 | M | 30 | 0 | 0 |  | 0 | 0 | OTSKP | 0 | 3 |  |  | 0
PP
VV |  |  |  | "`dle přílohy 02_601 Celkem 30 = 30,000 [B] ` " "`Celkem `30 = 30,000 [B] " "Celkem "30 = 30,000 [C]
TS |  |  |  | 1. Položka obsahuje: – manipulace a uložení kabelu (do země, chráničky, kanálu, na rošty, na TV a pod.) 2. Položka neobsahuje: – příchytky, spojky, koncovky, chráničky apod. 3. Způsob měření: Měří se metr délkový.
P | 18 | 742A21 |  | KABELOVÁ KONCOVKA VN VNITŘNÍ JEDNOŽÍLOVÁ PRO KABELY PŘES 6 KV DO 70 MM2 | KUS | 3 | 0 | 0 |  | 0 | 0 | OTSKP | 0 | 3 |  |  | 0
PP
VV |  |  |  | "`dle přílohy 02_601 Celkem 3 = 3,000 [B] ` " "`Celkem `3 = 3,000 [B] " "Celkem "3 = 3,000 [C]
TS |  |  |  | 1. Položka obsahuje: – všechny práce spojené s úpravou kabelů pro montáž včetně veškerého příslušentsví 2. Položka neobsahuje: X 3. Způsob měření: Udává se počet kusů kompletní konstrukce nebo práce.
P | 19 | 742E11 |  | IZOLOVANÝ ADAPTÉR PRO PŘIPOJENÍ DO IZOLOVANÉHO ROZVADĚČE, K TRANSFORMÁTORU DO 35 KV, SADA TŘÍ ŽIL, BEZ OMEZOVAČE PŘEPĚTÍ DO 70 MM2 | KUS | 1 | 0 | 0 |  | 0 | 0 | OTSKP | 0 | 3 |  |  | 0
PP
VV |  |  |  | "`dle přílohy 02_601 Celkem 1 = 1,000 [B] ` " "`Celkem `1 = 1,000 [B] " "Celkem "1 = 1,000 [C]
TS |  |  |  | 1. Položka obsahuje: – všechny práce spojené s úpravou kabelů pro montáž včetně veškerého příslušentsví 2. Položka neobsahuje: X 3. Způsob měření: Udává se počet kusů kompletní konstrukce nebo práce.
P | 20 | 742E22 |  | IZOLOVANÝ ADAPTÉR PRO PŘIPOJENÍ DO IZOLOVANÉHO ROZVADĚČE, K TRANSFORMÁTORU DO 35 KV, SADA TŘÍ ŽIL, S OMEZOVAČEM PŘEPĚTÍ OD 95 DO 150 MM2 | KUS | 1 | 0 | 0 |  | 0 | 0 | OTSKP | 0 | 3 |  |  | 0
PP
VV |  |  |  | "`PS=1 Celkem 1 = 1,000 [B] ` " "`Celkem `1 = 1,000 [B] " "Celkem "1 = 1,000 [C]
TS |  |  |  | 1. Položka obsahuje: – všechny práce spojené s úpravou kabelů pro montáž včetně veškerého příslušentsví 2. Položka neobsahuje: X 3. Způsob měření: Udává se počet kusů kompletní konstrukce nebo práce.
P | 21 | 742F13 |  | KABEL NN NEBO VODIČ JEDNOŽÍLOVÝ CU S PLASTOVOU IZOLACÍ OD 25 DO 50 MM2 | M | 3 | 0 | 0 |  | 0 | 0 | OTSKP | 0 | 3 |  |  | 0
PP
VV |  |  |  | "`dle přílohy 02_601 Celkem 3 = 3,000 [B] ` " "`Celkem `3 = 3,000 [B] " "Celkem "3 = 3,000 [C]
TS |  |  |  | 1. Položka obsahuje: – manipulace a uložení kabelu (do země, chráničky, kanálu, na rošty, na TV a pod.) 2. Položka neobsahuje: – příchytky, spojky, koncovky, chráničky apod. 3. Způsob měření: Měří se metr délkový.
P | 22 | 742F14 |  | KABEL NN NEBO VODIČ JEDNOŽÍLOVÝ CU S PLASTOVOU IZOLACÍ OD 70 DO 120 MM2 | M | 24 | 0 | 0 |  | 0 | 0 | OTSKP | 0 | 3 |  |  | 0
PP
VV |  |  |  | "`dle přílohy 02_601 Celkem 24 = 24,000 [B] ` " "`Celkem `24 = 24,000 [B] " "Celkem "24 = 24,000 [C]
TS |  |  |  | 1. Položka obsahuje: – manipulace a uložení kabelu (do země, chráničky, kanálu, na rošty, na TV a pod.) 2. Položka neobsahuje: – příchytky, spojky, koncovky, chráničky apod. 3. Způsob měření: Měří se metr délkový.
P | 23 | 742G11 |  | KABEL NN DVOU- A TŘÍŽÍLOVÝ CU S PLASTOVOU IZOLACÍ DO 2,5 MM2 | M | 90 | 0 | 0 |  | 0 | 0 | OTSKP | 0 | 3 |  |  | 0
PP
VV |  |  |  | "`dle přílohy 02_601 Celkem 90 = 90,000 [B] ` " "`Celkem `90 = 90,000 [B] " "Celkem "90 = 90,000 [C]
TS |  |  |  | 1. Položka obsahuje: – manipulace a uložení kabelu (do země, chráničky, kanálu, na rošty, na TV a pod.) 2. Položka neobsahuje: – příchytky, spojky, koncovky, chráničky apod. 3. Způsob měření: Měří se metr délkový.
P | 24 | 742G12 |  | KABEL NN DVOU- A TŘÍŽÍLOVÝ CU S PLASTOVOU IZOLACÍ OD 4 DO 16 MM2 | M | 96 | 0 | 0 |  | 0 | 0 | OTSKP | 0 | 3 |  |  | 0
PP
VV |  |  |  | "`dle přílohy 02_601 Celkem 96 = 96,000 [B] ` " "`Celkem `96 = 96,000 [B] " "Celkem "96 = 96,000 [C]
TS |  |  |  | 1. Položka obsahuje: – manipulace a uložení kabelu (do země, chráničky, kanálu, na rošty, na TV a pod.) 2. Položka neobsahuje: – příchytky, spojky, koncovky, chráničky apod. 3. Způsob měření: Měří se metr délkový.
P | 25 | 742H11 |  | KABEL NN ČTYŘ- A PĚTIŽÍLOVÝ CU S PLASTOVOU IZOLACÍ DO 2,5 MM2 | M | 12 | 0 | 0 |  | 0 | 0 | OTSKP | 0 | 3 |  |  | 0
PP
VV |  |  |  | "`dle přílohy 02_601 Celkem 12 = 12,000 [B] ` " "`Celkem `12 = 12,000 [B] " "Celkem "12 = 12,000 [C]
TS |  |  |  | 1. Položka obsahuje: – manipulace a uložení kabelu (do země, chráničky, kanálu, na rošty, na TV a pod.) 2. Položka neobsahuje: – příchytky, spojky, koncovky, chráničky apod. 3. Způsob měření: Měří se metr délkový.
P | 26 | 742H12 |  | KABEL NN ČTYŘ- A PĚTIŽÍLOVÝ CU S PLASTOVOU IZOLACÍ OD 4 DO 16 MM2 | M | 26 | 0 | 0 |  | 0 | 0 | OTSKP | 0 | 3 |  |  | 0
PP
VV |  |  |  | "`dle přílohy 02_601 Celkem 26 = 26,000 [B] ` " "`Celkem `26 = 26,000 [B] " "Celkem "26 = 26,000 [C]
TS |  |  |  | 1. Položka obsahuje: – manipulace a uložení kabelu (do země, chráničky, kanálu, na rošty, na TV a pod.) 2. Položka neobsahuje: – příchytky, spojky, koncovky, chráničky apod. 3. Způsob měření: Měří se metr délkový.
P | 27 | 742H13 |  | KABEL NN ČTYŘ- A PĚTIŽÍLOVÝ CU S PLASTOVOU IZOLACÍ OD 25 DO 50 MM2 | M | 23 | 0 | 0 |  | 0 | 0 | OTSKP | 0 | 3 |  |  | 0
PP
VV |  |  |  | "`dle přílohy 02_601 Celkem 23 = 23,000 [B] ` " "`Celkem `23 = 23,000 [B] " "Celkem "23 = 23,000 [C]
TS |  |  |  | 1. Položka obsahuje: – manipulace a uložení kabelu (do země, chráničky, kanálu, na rošty, na TV a pod.) 2. Položka neobsahuje: – příchytky, spojky, koncovky, chráničky apod. 3. Způsob měření: Měří se metr délkový.
P | 28 | 742H31 |  | KABEL NN ČTYŘ- A PĚTIŽÍLOVÝ CU S PLASTOVOU IZOLACÍ STÍNĚNÝ DO 2,5 MM2 | M | 100 | 0 | 0 |  | 0 | 0 | OTSKP | 0 | 3 |  |  | 0
PP
VV |  |  |  | "`dle přílohy 02_601 Celkem 100 = 100,000 [B] ` " "`Celkem `100 = 100,000 [B] " "Celkem "100 = 100,000 [C]
TS |  |  |  | 1. Položka obsahuje: – manipulace a uložení kabelu (do země, chráničky, kanálu, na rošty, na TV a pod.) 2. Položka neobsahuje: – příchytky, spojky, koncovky, chráničky apod. 3. Způsob měření: Měří se metr délkový.
P | 29 | 742I21 |  | KABEL NN CU OVLÁDACÍ 19-24ŽÍLOVÝ DO 2,5 MM2 | M | 31 | 0 | 0 |  | 0 | 0 | OTSKP | 0 | 3 |  |  | 0
PP
VV |  |  |  | "`dle přílohy 02_601 Celkem 31 = 31,000 [B] ` " "`Celkem `31 = 31,000 [B] " "Celkem "31 = 31,000 [C]
TS |  |  |  | 1. Položka obsahuje: – manipulace a uložení kabelu (do země, chráničky, kanálu, na rošty, na TV a pod.) 2. Položka neobsahuje: – příchytky, spojky, koncovky, chráničky apod. 3. Způsob měření: Měří se metr délkový.
P | 30 | 742J22 |  | SYKFY 5X2X0,5, KABEL SDĚLOVACÍ IZOLACE PVC | M | 10 | 0 | 0 |  | 0 | 0 | OTSKP | 0 | 3 |  |  | 0
PP
VV |  |  |  | "`dle přílohy 02_601 Celkem 10 = 10,000 [B] ` " "`Celkem `10 = 10,000 [B] " "Celkem "10 = 10,000 [C]
TS |  |  |  | Položka obsahuje : Dodávku a montáž kabelu včetně dovozu, manipulace a uložení kabelu (do trubky, na rošty, pod omítku, do rozvaděče ). Dále obsahuje cenu za pom. mechanismy včetně všech ostatních vedlejších nákladů
P | 31 | 742J29 |  | KABEL SDĚLOVACÍ LAN UTP/FTP UKONČENÝ KONEKTORY RJ45 | M | 60 | 0 | 0 |  | 0 | 0 | OTSKP | 0 | 3 |  |  | 0
PP
VV |  |  |  | "`dle přílohy 02_601 Celkem 60 = 60,000 [B] ` " "`Celkem `60 = 60,000 [B] " "Celkem "60 = 60,000 [C]
TS |  |  |  | Položka obsahuje : Dodávku a montáž kabelu včetně dovozu, manipulace a uložení kabelu (do trubky, na rošty, pod omítku, do rozvaděče ). Dále obsahuje cenu za pom. mechanismy včetně všech ostatních vedlejších nákladů
P | 32 | 742K13 |  | UKONČENÍ JEDNOŽÍLOVÉHO KABELU V ROZVADĚČI NEBO NA PŘÍSTROJI OD 25 DO 50 MM2 | KUS | 6 | 0 | 0 |  | 0 | 0 | OTSKP | 0 | 3 |  |  | 0
PP
VV |  |  |  | "`dle přílohy 02_601 Celkem 6 = 6,000 [B] ` " "`Celkem `6 = 6,000 [B] " "Celkem "6 = 6,000 [C]
TS |  |  |  | 1. Položka obsahuje: – všechny práce spojené s úpravou kabelů pro montáž včetně veškerého příslušentsví 2. Položka neobsahuje: X 3. Způsob měření: Udává se počet kusů kompletní konstrukce nebo práce.
P | 33 | 742K14 |  | UKONČENÍ JEDNOŽÍLOVÉHO KABELU V ROZVADĚČI NEBO NA PŘÍSTROJI OD 70 DO 120 MM2 | KUS | 4 | 0 | 0 |  | 0 | 0 | OTSKP | 0 | 3 |  |  | 0
PP
VV |  |  |  | "`dle přílohy 02_601 Celkem 4 = 4,000 [B] ` " "`Celkem `4 = 4,000 [B] " "Celkem "4 = 4,000 [C]
TS |  |  |  | 1. Položka obsahuje: – všechny práce spojené s úpravou kabelů pro montáž včetně veškerého příslušentsví 2. Položka neobsahuje: X 3. Způsob měření: Udává se počet kusů kompletní konstrukce nebo práce.
P | 34 | 742L11 |  | UKONČENÍ DVOU AŽ PĚTIŽÍLOVÉHO KABELU V ROZVADĚČI NEBO NA PŘÍSTROJI DO 2,5 MM2 | KUS | 32 | 0 | 0 |  | 0 | 0 | OTSKP | 0 | 3 |  |  | 0
PP
VV |  |  |  | "`dle přílohy 02_601 Celkem 32 = 32,000 [B] ` " "`Celkem `32 = 32,000 [B] " "Celkem "32 = 32,000 [C]
TS |  |  |  | 1. Položka obsahuje: – všechny práce spojené s úpravou kabelů pro montáž včetně veškerého příslušentsví 2. Položka neobsahuje: X 3. Způsob měření: Udává se počet kusů kompletní konstrukce nebo práce.
P | 35 | 742L12 |  | UKONČENÍ DVOU AŽ PĚTIŽÍLOVÉHO KABELU V ROZVADĚČI NEBO NA PŘÍSTROJI OD 4 DO 16 MM2 | KUS | 28 | 0 | 0 |  | 0 | 0 | OTSKP | 0 | 3 |  |  | 0
PP
VV |  |  |  | "`dle přílohy 02_601 Celkem 28 = 28,000 [B] ` " "`Celkem `28 = 28,000 [B] " "Celkem "28 = 28,000 [C]
TS |  |  |  | 1. Položka obsahuje: – všechny práce spojené s úpravou kabelů pro montáž včetně veškerého příslušentsví 2. Položka neobsahuje: X 3. Způsob měření: Udává se počet kusů kompletní konstrukce nebo práce.
P | 36 | 742L13 |  | UKONČENÍ DVOU AŽ PĚTIŽÍLOVÉHO KABELU V ROZVADĚČI NEBO NA PŘÍSTROJI OD 25 DO 50 MM2 | KUS | 4 | 0 | 0 |  | 0 | 0 | OTSKP | 0 | 3 |  |  | 0
PP
VV |  |  |  | "`dle přílohy 02_601 Celkem 4 = 4,000 [B] ` " "`Celkem `4 = 4,000 [B] " "Celkem "4 = 4,000 [C]
TS |  |  |  | 1. Položka obsahuje: – všechny práce spojené s úpravou kabelů pro montáž včetně veškerého příslušentsví 2. Položka neobsahuje: X 3. Způsob měření: Udává se počet kusů kompletní konstrukce nebo práce.
P | 37 | 742N11 |  | UKONČENÍ 19-24ŽÍLOVÉHO KABELU V ROZVADĚČI NEBO NA PŘÍSTROJI DO 2,5 MM2 | KUS | 12 | 0 | 0 |  | 0 | 0 | OTSKP | 0 | 3 |  |  | 0
PP
VV |  |  |  | "`dle přílohy 02_601 Celkem 12 = 12,000 [B] ` " "`Celkem `12 = 12,000 [B] " "Celkem "12 = 12,000 [C]
TS |  |  |  | 1. Položka obsahuje: – všechny práce spojené s úpravou kabelů pro montáž včetně veškerého příslušentsví 2. Položka neobsahuje: X 3. Způsob měření: Udává se počet kusů kompletní konstrukce nebo práce.
P | 38 | 744513 |  | ROZVADĚČ KOMPENZAČNÍ VNITŘNÍ OD 41 DO 60 KVAR | KUS | 1 | 0 | 0 |  | 0 | 0 | OTSKP | 0 | 3 |  |  | 0
PP |  |  |  | RK
VV |  |  |  | "`dle přílohy 02_501 Celkem 1 = 1,000 [B] ` " "`Celkem `1 = 1,000 [B] " "Celkem "1 = 1,000 [C]
TS |  |  |  | 1. Položka obsahuje: – přípravu podkladu pro osazení vč. upevňovacího materiálu, veškerý podružný a pomocný materiál – technický popis viz. projektová dokumentace – provedení zkoušek, dodání předepsaných zkoušek, revizí a atestů, měření, nastavení 2. Položka neobsahuje: – regulátor 3. Způsob měření: Udává se počet kusů kompletní konstrukce nebo práce.
P | 39 | 744541 |  | ROZVADĚČ - REGULAČNÍ A MONITOROVACÍ ELEKTROENERGETICKÉ ZAŘÍZENÍ PRO SLEDOVÁNÍ ODBĚRU A PŘENOS DAT DO CENTRÁLNÍ DATABÁZE | KUS | 1 | 0 | 0 |  | 0 | 0 | OTSKP | 0 | 3 |  |  | 0
PP |  |  |  | RMR2
VV |  |  |  | "`dle přílohy 02_501 Celkem 1 = 1,000 [B] ` " "`Celkem `1 = 1,000 [B] " "Celkem "1 = 1,000 [C]
TS |  |  |  | 1. Položka obsahuje: – přípravu podkladu pro osazení vč. upevňovacího materiálu, veškerý podružný a pomocný materiál – technický popis viz. projektová dokumentace – provedení zkoušek, dodání předepsaných zkoušek, revizí a atestů, měření, nastavení 2. Položka neobsahuje: X 3. Způsob měření: Udává se počet kusů kompletní konstrukce nebo práce.
P | 40 | 744542 |  | ROZVADĚČ - REGULAČNÍ A MONITOROVACÍ ELEKTROENERGETICKÉ ZAŘÍZENÍ PRO SLEDOVÁNÍ ODBĚRU, PROGRAMOVÉ REGULOVÁNÍ ODBĚRU A PŘENOS DAT DO CENTRÁLNÍ DATABÁZE | KUS | 1 | 0 | 0 |  | 0 | 0 | OTSKP | 0 | 3 |  |  | 0
PP |  |  |  | RMR1
VV |  |  |  | "`dle přílohy 02_501 Celkem 1 = 1,000 [B] ` " "`Celkem `1 = 1,000 [B] " "Celkem "1 = 1,000 [C]
TS |  |  |  | 1. Položka obsahuje: – přípravu podkladu pro osazení vč. upevňovacího materiálu, veškerý podružný a pomocný materiál – technický popis viz. projektová dokumentace – provedení zkoušek, dodání předepsaných zkoušek, revizí a atestů, měření, nastavení 2. Položka neobsahuje: X 3. Způsob měření: Udává se počet kusů kompletní konstrukce nebo práce.
P | 41 | 744O35 |  | UNIVERZÁLNÍ SKŘÍŇ MĚŘENÍ USM | KUS | 1 | 0 | 0 |  | 0 | 0 | OTSKP | 0 | 3 |  |  | 0
PP |  |  |  | RE1
VV |  |  |  | "`dle přílohy 02_501 Celkem 1 = 1,000 [B] ` " "`Celkem `1 = 1,000 [B] " "Celkem "1 = 1,000 [C]
TS |  |  |  | 1. Položka obsahuje: – veškerý spojovací materiál vč. připojovacího vedení – technický popis viz. projektová dokumentace 2. Položka neobsahuje: X 3. Způsob měření: Udává se počet kusů kompletní konstrukce nebo práce.
P | 42 | 7451A2 |  | MODULÁRNÍ ROZVADĚČ 3-F DO UN 25KV, 630A, DO 20KA/1S, ŽIVÉ ČÁSTI A SPÍNACÍ PRVKY BEZ IZOLACE PLYNU SF6, KABELOVÉ POLE S ODPÍNAČEM | KUS | 1 | 0 | 0 |  | 0 | 0 | OTSKP | 0 | 3 |  |  | 0
PP |  |  |  | AJA1
VV |  |  |  | "`dle přílohy 02_501 Celkem 1 = 1,000 [B] ` " "`Celkem `1 = 1,000 [B] " "Celkem "1 = 1,000 [C]
TS |  |  |  | Položka obsahuje : Dodávku a montáž zařízení včetně dovozu a manipulace se zařízením, uvedení zařízení do provozu včetně předepsaných zkoušek a výchozí revize, výrobní dokumentaci. Dále obsahuje cenu za pom. mechanismy včetně všech ostatních vedlejších nákladů.
P | 43 | 7451A5 |  | MODULÁRNÍ ROZVADĚČ 3-F DO UN 25KV, 630A, DO 20KA/1S,ŽIVÉ ČÁSTI A SPÍNACÍ PRVKY BEZ IZOLACE PLYNU SF6,POLE S VYPÍNAČEM,PROUDOVÝMI A NAPĚŤOVÝMI MĚNIČI | KUS | 1 | 0 | 0 |  | 0 | 0 | OTSKP | 0 | 3 |  |  | 0
PP |  |  |  | AJA2
VV |  |  |  | "`dle přílohy 02_501 Celkem 1 = 1,000 [B] ` " "`Celkem `1 = 1,000 [B] " "Celkem "1 = 1,000 [C]
TS |  |  |  | Položka obsahuje : Dodávku a montáž zařízení včetně dovozu a manipulace se zařízením, uvedení zařízení do provozu včetně předepsaných zkoušek a výchozí revize, výrobní dokumentaci. Dále obsahuje cenu za pom. mechanismy včetně všech ostatních vedlejších nákladů.
P | 44 | 7451D1 |  | OVLÁDACÍ SKŘÍŇ NA VN ROZVADĚČ - OVLÁDÁNÍ, BEZ OCHRANY | KUS | 1 | 0 | 0 |  | 0 | 0 | OTSKP | 0 | 3 |  |  | 0
PP |  |  |  | ASJ1
VV |  |  |  | "`dle přílohy 02_501 Celkem 1 = 1,000 [B] ` " "`Celkem `1 = 1,000 [B] " "Celkem "1 = 1,000 [C]
TS |  |  |  | Položka obsahuje : Dodávku a montáž zařízení včetně podružného materiálu, dovozu a manipulace se zařízením, uvedení zařízení do provozu včetně výpočtu a nastavení ochran, předepsaných zkoušek a vystavení protokolů a výchozí revize. Dále obsahuje cenu dodavatelskou dokumentaci a pom. mechanismy včetně všech ostatních vedlejších nákladů.
P | 45 | 745261 |  | SVODIČ PŘEPĚTÍ VN UN DO 25 KV | KUS | 3 | 0 | 0 |  | 0 | 0 | OTSKP | 0 | 3 |  |  | 0
PP |  |  |  | AUJ-T1
VV |  |  |  | "`dle přílohy 02_501 Celkem 3 = 3,000 [B] ` " "`Celkem `3 = 3,000 [B] " "Celkem "3 = 3,000 [C]
TS |  |  |  | 1. Položka obsahuje: – veškerý podružný, pomocný a upevňovací materiál – technický popis viz. projektová dokumentace – předepsané zkoušky, revize a atesty 2. Položka neobsahuje: X 3. Způsob měření: Udává se počet kusů kompletní konstrukce nebo práce.
P | 46 | 7452E2 |  | KOBKA VN - ZÁKRYTOVÉ DVEŘE Z PLETIVA | KUS | 1 | 0 | 0 |  | 0 | 0 | OTSKP | 0 | 3 |  |  | 0
PP
VV |  |  |  | "`PS=1 Celkem 1 = 1,000 [B] ` " "`Celkem `1 = 1,000 [B] " "Celkem "1 = 1,000 [C]
TS |  |  |  | 1. Položka obsahuje: – veškerý podružný, pomocný a upevňovací materiál, kompletní výroba, dodávka a montáž na místě, nátěry – technický popis viz. projektová dokumentace – výrobní dokumentace 2. Položka neobsahuje: X 3. Způsob měření: Udává se počet kusů kompletní konstrukce nebo práce.
P | 47 | 745411 |  | TRANSFORMÁTOR 3-F, 22/0,4 KV, VZDUCHEM CHLAZENÝ DO 160 KVA | KUS | 1 | 0 | 0 |  | 0 | 0 | OTSKP | 0 | 3 |  |  | 0
PP |  |  |  | T1
VV |  |  |  | "`dle přílohy 02_501 Celkem 1 = 1,000 [B] ` " "`Celkem `1 = 1,000 [B] " "Celkem "1 = 1,000 [C]
TS |  |  |  | 1. Položka obsahuje: – veškerý podružný, pomocný a upevňovací materiál – technický popis viz. projektová dokumentace – uvedení do provozu, předepsané zkoušky, revize a atesty 2. Položka neobsahuje: X 3. Způsob měření: Udává se počet kusů kompletní konstrukce nebo práce.
P | 48 | 745721 |  | TRANSFORMÁTOR NN/NN 3-F V KRYTU DO 63 KVA | KUS | 1 | 0 | 0 |  | 0 | 0 | OTSKP | 0 | 3 |  |  | 0
PP |  |  |  | TO
VV |  |  |  | "`dle přílohy 02_501 Celkem 1 = 1,000 [B] ` " "`Celkem `1 = 1,000 [B] " "Celkem "1 = 1,000 [C]
TS |  |  |  | 1. Položka obsahuje: – veškerý podružný, pomocný a upevňovací materiál – technický popis viz. projektová dokumentace – uvedení do provozu, předepsané zkoušky, revize a atesty 2. Položka neobsahuje: X 3. Způsob měření: Udává se počet kusů kompletní konstrukce nebo práce.
P | 49 | 746712 |  | ROZVADĚČ VLASTNÍ SPOTŘEBY NEZÁLOHOVANÝ 400 V AC, VČETNĚ VYBAVENÍ, 2 PŘÍVODY NN | KUS | 2 | 0 | 0 |  | 0 | 0 | OTSKP | 0 | 3 |  |  | 0
PP |  |  |  | ANG1, ANG2
VV |  |  |  | "`dle přílohy 02_501 Celkem 2 = 2,000 [B] ` " "`Celkem `2 = 2,000 [B] " "Celkem "2 = 2,000 [C]
TS |  |  |  | 1. Položka obsahuje: – veškeré přílušenství a řídící systém včetně zobrazovací dotykové obrazovky, optického převodníku, jistících a ochranných prvků, stykačů, svodiče přepětí, měření, přípojnic, vývodů, měniče nn/mn, svorkovnic, nosných konstrukcí, kotevních a spojovacích prvků, doprava na staveniště, montáž na stavební konstrukci, do niky nebo na nosnou konstrukci, propojení, kontrola spojů, dodávka softwarového vybavení a jeho zprovoznění na úrovní místního řízení a předávání vazebních podmínek a hlášek na nadřazený řídící systém – komunikace s DŘT, nastavení jištění – technický popis viz. projektová dokumentace – výrobní dokumentaci, uvedení do provozu, předepsané zkoušky, revize a atesty 2. Položka neobsahuje: X 3. Způsob měření: Udává se počet kusů kompletní konstrukce nebo práce.
P | 50 | 746721 |  | ROZVADĚČ VLASTNÍ SPOTŘEBY BEZVÝPADKOVÝ 110 V DC, VČETNĚ VYBAVENÍ, BEZ USMĚRŇOVAČŮ | KUS | 1 | 0 | 0 |  | 0 | 0 | OTSKP | 0 | 3 |  |  | 0
PP |  |  |  | ATJ
VV |  |  |  | "`dle přílohy 02_501 Celkem 1 = 1,000 [B] ` " "`Celkem `1 = 1,000 [B] " "Celkem "1 = 1,000 [C]
TS |  |  |  | 1. Položka obsahuje: – veškeré příslušenství vč. signalizace ztráty izolační schopnosti, signalizace výpadku hlavních jistících prvků, jistících a ochranných prvků, stykačů, signalizace ztráty izolační schopnosti, signalizace výpadku hlavních jistících prvků, měření, přípojnic, vývodů, svorkovnic, nosných konstrukcí, kotevních a spojovacích prvků – technický popis viz. projektová dokumentace – výrobní dokumentaci, uvedení do provozu, předepsané zkoušky, revize a atesty 2. Položka neobsahuje: X 3. Způsob měření: Udává se počet kusů kompletní konstrukce nebo práce.
P | 51 | 746722 |  | ROZVADĚČ VLASTNÍ SPOTŘEBY BEZVÝPADKOVÝ 230 V AC, VČETNĚ VYBAVENÍ, BEZ STŘÍDAČŮ ČI UPS | KUS | 1 | 0 | 0 |  | 0 | 0 | OTSKP | 0 | 3 |  |  | 0
PP |  |  |  | ATN
VV |  |  |  | "`dle přílohy 02_501 Celkem 1 = 1,000 [B] ` " "`Celkem `1 = 1,000 [B] " "Celkem "1 = 1,000 [C]
TS |  |  |  | 1. Položka obsahuje: – veškeré příslušenství vč. signalizace ztráty izolační schopnosti, signalizace výpadku hlavních jistících prvků, jistících a ochranných prvků, stykačů, signalizace ztráty izolační schopnosti, signalizace výpadku hlavních jistících prvků, měření, přípojnic, vývodů, svorkovnic, nosných konstrukcí, kotevních a spojovacích prvků – technický popis viz. projektová dokumentace – výrobní dokumentaci, uvedení do provozu, předepsané zkoušky, revize a atesty 2. Položka neobsahuje: X 3. Způsob měření: Udává se počet kusů kompletní konstrukce nebo práce.
P | 52 | 746751 |  | USMĚRŇOVAČ 3-F SAMOSTATNĚ STOJÍCÍ AC/DC DO 60 A | KUS | 2 | 0 | 0 |  | 0 | 0 | OTSKP | 0 | 3 |  |  | 0
PP |  |  |  | GU1, GU2
VV |  |  |  | "`dle přílohy 02_501 Celkem 2 = 2,000 [B] ` " "`Celkem `2 = 2,000 [B] " "Celkem "2 = 2,000 [C]
TS |  |  |  | 1. Položka obsahuje: – přípravu podkladu pro osazení, veškerý podružný, pomocný, připojovací a upevňovací materiál – technický popis viz. projektová dokumentace – uvedení do provozu, nastavení, seřízení, předepsané zkoušky, revize a atesty 2. Položka neobsahuje: X 3. Způsob měření: Udává se počet kusů kompletní konstrukce nebo práce.
P | 53 | 746762 |  | ZDROJ STŘÍDAVÉHO PROUDU DC/AC 1-F PŘES 6 DO 10 A | KUS | 3 | 0 | 0 |  | 0 | 0 | OTSKP | 0 | 3 |  |  | 0
PP |  |  |  | GS
VV |  |  |  | "`dle přílohy 02_501 Celkem 3 = 3,000 [B] ` " "`Celkem `3 = 3,000 [B] " "Celkem "3 = 3,000 [C]
TS |  |  |  | 1. Položka obsahuje: – přípravu podkladu pro osazení, veškerý podružný, pomocný, připojovací a upevňovací materiál – technický popis viz. projektová dokumentace – uvedení do provozu, nastavení, seřízení, předepsané zkoušky, revize a atesty 2. Položka neobsahuje: X 3. Způsob měření: Udává se počet kusů kompletní konstrukce nebo práce.
P | 54 | 746781 |  | ELEKTRONICKÁ SPÍNACÍ JEDNOTKA S BY-PASSEM, 6 KVA | KUS | 1 | 0 | 0 |  | 0 | 0 | OTSKP | 0 | 3 |  |  | 0
PP |  |  |  | SS
VV |  |  |  | "`dle přílohy 02_501 Celkem 1 = 1,000 [B] ` " "`Celkem `1 = 1,000 [B] " "Celkem "1 = 1,000 [C]
TS |  |  |  | 1. Položka obsahuje: – přípravu podkladu pro osazení, veškerý podružný, pomocný, připojovací a upevňovací materiál – technický popis viz. projektová dokumentace – uvedení do provozu, nastavení, seřízení, předepsané zkoušky, revize a atesty 2. Položka neobsahuje: X 3. Způsob měření: Udává se počet kusů kompletní konstrukce nebo práce.
P | 55 | 7467C1 |  | AKUMULÁTOR/BATERIE 110 V DC DO 150 AH | KUS | 2 | 0 | 0 |  | 0 | 0 | OTSKP | 0 | 3 |  |  | 0
PP |  |  |  | GB1, GB2
VV |  |  |  | "`dle přílohy 02_501 Celkem 2 = 2,000 [B] ` " "`Celkem `2 = 2,000 [B] " "Celkem "2 = 2,000 [C]
TS |  |  |  | 1. Položka obsahuje: – přípravu podkladu pro osazení, veškerý podružný, pomocný, připojovací a upevňovací materiál – technický popis viz. projektová dokumentace – uvedení do provozu, nastavení, seřízení, předepsané zkoušky, revize a atesty 2. Položka neobsahuje: X 3. Způsob měření: Udává se počet kusů kompletní konstrukce nebo práce.
P | 56 | 747111 |  | KONTROLA SILOVÝCH ROZVADĚČŮ NN, 1 POLE | KUS | 10 | 0 | 0 |  | 0 | 0 | OTSKP | 0 | 3 |  |  | 0
PP
VV |  |  |  | "`PS=10 Celkem 10 = 10,000 [B] ` " "`Celkem `10 = 10,000 [B] " "Celkem "10 = 10,000 [C]
TS |  |  |  | 1. Položka obsahuje: – cenu za kontrolu, revizi, seřízení a uvedení do provozu zařízení dle příslušných norem a předpisů, včetně vystavení protokolu 2. Položka neobsahuje: X 3. Způsob měření: Udává se počet kusů kompletní konstrukce nebo práce.
P | 57 | 747113 |  | KONTROLA STEJNOSMĚRNÝCH ROZVADĚČŮ, 1 POLE | KUS | 1 | 0 | 0 |  | 0 | 0 | OTSKP | 0 | 3 |  |  | 0
PP
VV |  |  |  | "`PS=1 Celkem 1 = 1,000 [B] ` " "`Celkem `1 = 1,000 [B] " "Celkem "1 = 1,000 [C]
TS |  |  |  | 1. Položka obsahuje: – cenu za kontrolu, revizi, seřízení a uvedení do provozu zařízení dle příslušných norem a předpisů, včetně vystavení protokolu 2. Položka neobsahuje: X 3. Způsob měření: Udává se počet kusů kompletní konstrukce nebo práce.
P | 58 | 747114 |  | KONTROLA USMĚRŇOVAČŮ NEBO MĚNIČŮ, 1 POLE | KUS | 2 | 0 | 0 |  | 0 | 0 | OTSKP | 0 | 3 |  |  | 0
PP
VV |  |  |  | "`PS=1 Celkem 2 = 2,000 [B] ` " "`Celkem `2 = 2,000 [B] " "Celkem "2 = 2,000 [C]
TS |  |  |  | 1. Položka obsahuje: – cenu za kontrolu, revizi, seřízení a uvedení do provozu zařízení dle příslušných norem a předpisů, včetně vystavení protokolu 2. Položka neobsahuje: X 3. Způsob měření: Udává se počet kusů kompletní konstrukce nebo práce.
P | 59 | 747131 |  | UVEDENÍ DO PROVOZU TRANSFORMÁTORU TŘÍFÁZOVÉHO NN | KUS | 1 | 0 | 0 |  | 0 | 0 | OTSKP | 0 | 3 |  |  | 0
PP
VV |  |  |  | "`PS=1 Celkem 1 = 1,000 [B] ` " "`Celkem `1 = 1,000 [B] " "Celkem "1 = 1,000 [C]
TS |  |  |  | 1. Položka obsahuje: – cenu za kontrolu, revizi, seřízení a uvedení do provozu zařízení dle příslušných norem a předpisů, včetně vystavení protokolu 2. Položka neobsahuje: X 3. Způsob měření: Udává se počet kusů kompletní konstrukce nebo práce.
P | 60 | 747135 |  | UVEDENÍ DO PROVOZU TRANSFORMÁTORU SUCHÉHO, OTEVŘENÉHO 35/0,4 KV | KUS | 1 | 0 | 0 |  | 0 | 0 | OTSKP | 0 | 3 |  |  | 0
PP
VV |  |  |  | "`PS=1 Celkem 1 = 1,000 [B] ` " "`Celkem `1 = 1,000 [B] " "Celkem "1 = 1,000 [C]
TS |  |  |  | 1. Položka obsahuje: – cenu za kontrolu, revizi, seřízení a uvedení do provozu zařízení dle příslušných norem a předpisů, včetně vystavení protokolu 2. Položka neobsahuje: X 3. Způsob měření: Udává se počet kusů kompletní konstrukce nebo práce.
P | 61 | 747213 |  | CELKOVÁ PROHLÍDKA, ZKOUŠENÍ, MĚŘENÍ A VYHOTOVENÍ VÝCHOZÍ REVIZNÍ ZPRÁVY, PRO OBJEM IN PŘES 500 DO 1000 TIS. KČ | KUS | 1 | 0 | 0 |  | 0 | 0 | OTSKP | 0 | 3 |  |  | 0
PP
VV |  |  |  | "`PS=1 Celkem 1 = 1,000 [B] ` " "`Celkem `1 = 1,000 [B] " "Celkem "1 = 1,000 [C]
TS |  |  |  | 1. Položka obsahuje: – cenu za celkovou prohlídku zařízení PS/SO, vč. měření, komplexních zkoušek a revizi zařízení tohoto PS/SO autorizovaným revizním technikem na silnoproudá zařízení podle požadavku ČSN, včetně hodnocení a vyhotovení celkové revizní zprávy 2. Položka neobsahuje: X 3. Způsob měření: Udává se počet kusů kompletní konstrukce nebo práce.
P | 62 | 747214 |  | CELKOVÁ PROHLÍDKA, ZKOUŠENÍ, MĚŘENÍ A VYHOTOVENÍ VÝCHOZÍ REVIZNÍ ZPRÁVY, PRO OBJEM IN - PŘÍPLATEK ZA KAŽDÝCH DALŠÍCH I ZAPOČATÝCH 500 TIS. KČ | KUS | 14 | 0 | 0 |  | 0 | 0 | OTSKP | 0 | 3 |  |  | 0
PP
VV |  |  |  | "`PS=14 Celkem 14 = 14,000 [B] ` " "`Celkem `14 = 14,000 [B] " "Celkem "14 = 14,000 [C]
TS |  |  |  | 1. Položka obsahuje: – cenu za celkovou prohlídku zařízení PS/SO, vč. měření, komplexních zkoušek a revizi zařízení tohoto PS/SO autorizovaným revizním technikem na silnoproudá zařízení podle požadavku ČSN, včetně hodnocení a vyhotovení celkové revizní zprávy 2. Položka neobsahuje: X 3. Způsob měření: Udává se počet kusů kompletní konstrukce nebo práce.
P | 63 | 747301 |  | PROVEDENÍ PROHLÍDKY A ZKOUŠKY PRÁVNICKOU OSOBOU, VYDÁNÍ PRŮKAZU ZPŮSOBILOSTI | KUS | 1 | 0 | 0 |  | 0 | 0 | OTSKP | 0 | 3 |  |  | 0
PP
VV |  |  |  | "`PS=1 Celkem 1 = 1,000 [B] ` " "`Celkem `1 = 1,000 [B] " "Celkem "1 = 1,000 [C]
TS |  |  |  | 1. Položka obsahuje: – cenu za vyhotovení dokladu právnickou osobou o silnoproudých zařízeních a vydání průkazu způsobilosti 2. Položka neobsahuje: X 3. Způsob měření: Udává se počet kusů kompletní konstrukce nebo práce.
P | 64 | 747303 |  | VYDÁNÍ PŘÍKAZU "B" - SLOŽITÉ PRACOVIŠTĚ | KUS | 1 | 0 | 0 |  | 0 | 0 | OTSKP | 0 | 3 |  |  | 0
PP
VV |  |  |  | "`PS=1 Celkem 1 = 1,000 [B] ` " "`Celkem `1 = 1,000 [B] " "Celkem "1 = 1,000 [C]
TS |  |  |  | 1. Položka obsahuje: – cenu za vyhotovení příkazu "B" pro zajištění pracoviště při práci na vypnutém a zajištěném zařízení vn 2. Položka neobsahuje: X 3. Způsob měření: Udává se počet kusů kompletní konstrukce nebo práce.
P | 65 | 747511 |  | ZKOUŠKY VODIČŮ A KABELŮ NN PRŮŘEZU ŽÍLY DO 5X25 MM2 | KUS | 25 | 0 | 0 |  | 0 | 0 | OTSKP | 0 | 3 |  |  | 0
PP
VV |  |  |  | "`dle přílohy 02_601 Celkem 25 = 25,000 [B] ` " "`Celkem `25 = 25,000 [B] " "Celkem "25 = 25,000 [C]
TS |  |  |  | 1. Položka obsahuje: – cenu za provedení měření kabelu/ vodiče vč. vyhotovení protokolu 2. Položka neobsahuje: X 3. Způsob měření: Udává se počet kusů kompletní konstrukce nebo práce.
P | 66 | 747512 |  | ZKOUŠKY VODIČŮ A KABELŮ NN PRŮŘEZU ŽÍLY OD 4X35 DO 120 MM2 | KUS | 4 | 0 | 0 |  | 0 | 0 | OTSKP | 0 | 3 |  |  | 0
PP
VV |  |  |  | "`dle přílohy 02_601 Celkem 4 = 4,000 [B] ` " "`Celkem `4 = 4,000 [B] " "Celkem "4 = 4,000 [C]
TS |  |  |  | 1. Položka obsahuje: – cenu za provedení měření kabelu/ vodiče vč. vyhotovení protokolu 2. Položka neobsahuje: X 3. Způsob měření: Udává se počet kusů kompletní konstrukce nebo práce.
P | 67 | 747521 |  | ZKOUŠKY VODIČŮ A KABELŮ OVLÁDACÍCH OD 5 DO 12 ŽIL | KUS | 9 | 0 | 0 |  | 0 | 0 | OTSKP | 0 | 3 |  |  | 0
PP
VV |  |  |  | "`dle přílohy 02_601 Celkem 9 = 9,000 [B] ` " "`Celkem `9 = 9,000 [B] " "Celkem "9 = 9,000 [C]
TS |  |  |  | 1. Položka obsahuje: – cenu za provedení měření kabelu/ vodiče vč. vyhotovení protokolu 2. Položka neobsahuje: X 3. Způsob měření: Udává se počet kusů kompletní konstrukce nebo práce.
P | 68 | 747522 |  | ZKOUŠKY VODIČŮ A KABELŮ OVLÁDACÍCH PŘES 12 DO 24 ŽIL | KUS | 4 | 0 | 0 |  | 0 | 0 | OTSKP | 0 | 3 |  |  | 0
PP
VV |  |  |  | "`dle přílohy 02_601 Celkem 4 = 4,000 [B] ` " "`Celkem `4 = 4,000 [B] " "Celkem "4 = 4,000 [C]
TS |  |  |  | 1. Položka obsahuje: – cenu za provedení měření kabelu/ vodiče vč. vyhotovení protokolu 2. Položka neobsahuje: X 3. Způsob měření: Udává se počet kusů kompletní konstrukce nebo práce.
P | 69 | 747531 |  | ZKOUŠKY VODIČŮ A KABELŮ VN ZVÝŠENÝM NAPĚTÍM DO 35 KV | KUS | 3 | 0 | 0 |  | 0 | 0 | OTSKP | 0 | 3 |  |  | 0
PP
VV |  |  |  | "`dle přílohy 02_601 Celkem 3 = 3,000 [B] ` " "`Celkem `3 = 3,000 [B] " "Celkem "3 = 3,000 [C]
TS |  |  |  | 1. Položka obsahuje: – cenu za provedení měření kabelu/ vodiče vč. vyhotovení protokolu 2. Položka neobsahuje: X 3. Způsob měření: Udává se počet kusů kompletní konstrukce nebo práce.
P | 70 | 747532 |  | ZKOUŠKY VODIČŮ A KABELŮ VN - PROVOZ MĚŘÍCÍHO VOZU PO DOBU ZKOUŠEK VN KABELŮ | KUS | 1 | 0 | 0 |  | 0 | 0 | OTSKP | 0 | 3 |  |  | 0
PP
VV |  |  |  | "`PS=1 Celkem 1 = 1,000 [B] ` " "`Celkem `1 = 1,000 [B] " "Celkem "1 = 1,000 [C]
TS |  |  |  | 1. Položka obsahuje: – cenu za provedení měření kabelu/ vodiče vč. vyhotovení protokolu 2. Položka neobsahuje: X 3. Způsob měření: Udává se počet kusů kompletní konstrukce nebo práce.
P | 71 | 747701 |  | DOKONČOVACÍ MONTÁŽNÍ PRÁCE NA ELEKTRICKÉM ZAŘÍZENÍ | HOD | 80 | 0 | 0 |  | 0 | 0 | OTSKP | 0 | 3 |  |  | 0
PP
VV |  |  |  | "`PS=80 Celkem 80 = 80,000 [B] ` " "`Celkem `80 = 80,000 [B] " "Celkem "80 = 80,000 [C]
TS |  |  |  | 1. Položka obsahuje: – cenu za práce spojené s uváděním zařízení do provozu, drobné montážní práce v rozvaděčích, koordinaci se zhotoviteli souvisejících zařízení apod. 2. Položka neobsahuje: X 3. Způsob měření: Udává se čas v hodinách.
P | 72 | 747703 |  | ZKUŠEBNÍ PROVOZ | HOD | 80 | 0 | 0 |  | 0 | 0 | OTSKP | 0 | 3 |  |  | 0
PP
VV |  |  |  | "`PS=80 Celkem 80 = 80,000 [B] ` " "`Celkem `80 = 80,000 [B] " "Celkem "80 = 80,000 [C]
TS |  |  |  | 1. Položka obsahuje: – cenu za dobu kdy je zařízení po individálních zkouškách dáno do provozu s prokázáním technických a kvalitativních parametrů zařízení 2. Položka neobsahuje: X 3. Způsob měření: Udává se čas v hodinách.
P | 73 | 747704 |  | ZAŠKOLENÍ OBSLUHY | HOD | 80 | 0 | 0 |  | 0 | 0 | OTSKP | 0 | 3 |  |  | 0
PP
VV |  |  |  | "`PS=80 Celkem 80 = 80,000 [B] ` " "`Celkem `80 = 80,000 [B] " "Celkem "80 = 80,000 [C]
TS |  |  |  | 1. Položka obsahuje: – cenu za dobu kdy je s funkcí seznamována obsluha zařízení, včetně odevzdání dokumentace skutečného provedení 2. Položka neobsahuje: X 3. Způsob měření: Udává se čas v hodinách.
P | 74 | 747705 |  | MANIPULACE NA ZAŘÍZENÍCH PROVÁDĚNÉ PROVOZOVATELEM | HOD | 40 | 0 | 0 |  | 0 | 0 | OTSKP | 0 | 3 |  |  | 0
PP
VV |  |  |  | "`PS=40 Celkem 40 = 40,000 [B] ` " "`Celkem `40 = 40,000 [B] " "Celkem "40 = 40,000 [C]
TS |  |  |  | 1. Položka obsahuje: – cenu za manipulace na zařízeních prováděné provozovatelem nutných pro další práce zhotovitele na technologickém souboru 2. Položka neobsahuje: X 3. Způsob měření: Udává se čas v hodinách.
P | 75 | 748151 |  | BEZPEČNOSTNÍ TABULKA | KUS | 15 | 0 | 0 |  | 0 | 0 | OTSKP | 0 | 3 |  |  | 0
PP
VV |  |  |  | "`PS=15 Celkem 15 = 15,000 [B] ` " "`Celkem `15 = 15,000 [B] " "Celkem "15 = 15,000 [C]
TS |  |  |  | 1. Položka obsahuje: – veškeré příslušenství pro montáž 2. Položka neobsahuje: X 3. Způsob měření: Udává se počet kusů kompletní konstrukce nebo práce.
P | 76 | 748152 |  | PLAKÁT "PRVNÍ POMOC" | KUS | 1 | 0 | 0 |  | 0 | 0 | OTSKP | 0 | 3 |  |  | 0
PP
VV |  |  |  | "`PS=1 Celkem 1 = 1,000 [B] ` " "`Celkem `1 = 1,000 [B] " "Celkem "1 = 1,000 [C]
TS |  |  |  | 1. Položka obsahuje: – veškeré příslušenství pro montáž 2. Položka neobsahuje: X 3. Způsob měření: Udává se počet kusů kompletní konstrukce nebo práce.
P | 77 | 748153 |  | PLAKÁT "TELEFONNÍ ČÍSLA" | KUS | 1 | 0 | 0 |  | 0 | 0 | OTSKP | 0 | 3 |  |  | 0
PP
VV |  |  |  | "`PS=1 Celkem 1 = 1,000 [B] ` " "`Celkem `1 = 1,000 [B] " "Celkem "1 = 1,000 [C]
TS |  |  |  | 1. Položka obsahuje: – veškeré příslušenství pro montáž 2. Položka neobsahuje: X 3. Způsob měření: Udává se počet kusů kompletní konstrukce nebo práce.
P | 78 | 748154 |  | PLAKÁT "SCHÉMA ZAŘÍZENÍ" | KUS | 1 | 0 | 0 |  | 0 | 0 | OTSKP | 0 | 3 |  |  | 0
PP
VV |  |  |  | "`PS=1 Celkem 1 = 1,000 [B] ` " "`Celkem `1 = 1,000 [B] " "Celkem "1 = 1,000 [C]
TS |  |  |  | 1. Položka obsahuje: – veškeré příslušenství pro montáž 2. Položka neobsahuje: X 3. Způsob měření: Udává se počet kusů kompletní konstrukce nebo práce.
P | 79 | 748242 |  | PÍSMENA A ČÍSLICE VÝŠKY PŘES 40 DO 100 MM | KUS | 100 | 0 | 0 |  | 0 | 0 | OTSKP | 0 | 3 |  |  | 0
PP
VV |  |  |  | "`PS=100 Celkem 100 = 100,000 [B] ` " "`Celkem `100 = 100,000 [B] " "Celkem "100 = 100,000 [C]
TS |  |  |  | 1. Položka obsahuje: – zhotovení nápisu barvou pomocí šablon vč. podružného materiálu, rozměření, dodání barvy a ředidla 2. Položka neobsahuje: X 3. Způsob měření: Udává se počet kusů kompletní konstrukce nebo práce.
P | 80 | 748243 |  | PÍSMENA A ČÍSLICE VÝŠKY PŘES 100 DO 150 MM | KUS | 80 | 0 | 0 |  | 0 | 0 | OTSKP | 0 | 3 |  |  | 0
PP
VV |  |  |  | "`PS=80 Celkem 80 = 80,000 [B] ` " "`Celkem `80 = 80,000 [B] " "Celkem "80 = 80,000 [C]
TS |  |  |  | 1. Položka obsahuje: – zhotovení nápisu barvou pomocí šablon vč. podružného materiálu, rozměření, dodání barvy a ředidla 2. Položka neobsahuje: X 3. Způsob měření: Udává se počet kusů kompletní konstrukce nebo práce.
SD |  | R |  | R-položky | [6 empty] | 0
P | 81 | R744142 |  | ROZVODNICE NN VČETNĚ VÝZBROJE (ODPOROVÁ SPOUŠŤ), MIN. IP 40, TŘÍDA IZOLACE II, DO 500 X 410-600 MM | KUS | 1 | 0 | 0 |  | 0 | 0 |  | 0 | 3 |  |  | 0
PP |  |  |  | R-TO
VV |  |  |  | "`dle přílohy 02_501 Celkem 1 = 1,000 [B] ` " "`Celkem `1 = 1,000 [B] " "Celkem "1 = 1,000 [C]
TS |  |  |  | 1. Položka obsahuje: – přípravu podkladu pro osazení vč. upevňovacího materiálu – veškerý podružný a pomocný materiál – provedení zkoušek, dodání předepsaných zkoušek, revizí a atestů – přístrojové vybavení ( vývodové jističe, měření vývodů nebo skupiny vývodů, stykače a stykačové kombinace, proudové chrániče, proudové reré, přípojnice, apod. ) 2. Položka neobsahuje: 3. Způsob měření: Udává se počet kusů kompletní konstrukce nebo práce.
P | 82 | R744O38 |  | UNIVERZÁLNÍ SKŘÍŇ MĚŘENÍ VČETNĚ ELEKTROVÝZBROJE DLE POŽADAVKŮ SŽE | KUS | 1 | 0 | 0 |  | 0 | 0 |  | 0 | 3 |  |  | 0
PP |  |  |  | RE2
VV |  |  |  | "`dle přílohy 02_501 Celkem 1 = 1,000 [B] ` " "`Celkem `1 = 1,000 [B] " "Celkem "1 = 1,000 [C]
TS |  |  |  | Položka obsahuje : Dodávku a montáž skříně měření včetně dovozu a veškerého příslušentsví včetně elektroměrů, jističů a požadované komunikace apod. Dále obsahuje cenu za pom. mechanismy včetně všech ostatních vedlejších nákladů
P | 83 | R7451DD |  | OVLÁDACÍ SKŘÍŇ NA VN ROZVADĚČ - OVLÁDÁNÍ S TERMINÁLEM - PROUDOVÉ A NAPĚŤOVÉ FUNKCE OCHRAN | KUS | 1 | 0 | 0 |  | 0 | 0 |  | 0 | 3 |  |  | 0
PP |  |  |  | ASJ2
VV |  |  |  | "`dle přílohy 02_501 Celkem 1 = 1,000 [B] ` " "`Celkem `1 = 1,000 [B] " "Celkem "1 = 1,000 [C]
TS |  |  |  | Položka obsahuje : Dodávku a montáž zařízení včetně podružného materiálu, dovozu a manipulace se zařízením, uvedení zařízení do provozu včetně výpočtu a nastavení ochran, předepsaných zkoušek a vystavení protokolů a výchozí revize. Dále obsahuje uživatelskou úpravu SW terminálu, parametrizaci, nastavení terminálu a uvedení do provozu nebo komplexní přenastavení stávajícího terminálu po úpravách technologie a nastavení komunikace terminál - nadřízený ŘS, úpravy nebo definice protokolu, účast na komplexním vyzkoušení ŘS jako celku. Dále obsahuje cenu dodavatelskou dokumentaci a pom. mechanismy včetně všech ostatních vedlejších nákladů.
P | 84 | R745C16 |  | ROZVADĚČ VN - OCELOVÝ RÁM POD JEDNO POLE ROZVADĚČE | KUS | 2 | 0 | 0 |  | 0 | 0 |  | 0 | 3 |  |  | 0
PP |  |  |  | AJA
VV |  |  |  | "`PS=2 Celkem 2 = 2,000 [B] ` " "`Celkem `2 = 2,000 [B] " "Celkem "2 = 2,000 [C]
TS |  |  |  | 1. Položka obsahuje: – veškerý podružný, pomocný, spojovací a upevňovací materiál – technický popis viz. projektová dokumentace 2. Položka neobsahuje: X 3. Způsob měření: Udává se počet kusů kompletní konstrukce nebo práce.
P | 85 | R7467E4 |  | SKŘÍŇ PRO AKUMULÁTORY/BATERIE PŘES 150 DO 300 AH VČETNĚ CHLADÍCÍ JEDNOTKY | KUS | 1 | 0 | 0 |  | 0 | 0 |  | 0 | 3 |  |  | 0
PP |  |  |  | GB
VV |  |  |  | "`dle přílohy 02_501 Celkem 1 = 1,000 [B] ` " "`Celkem `1 = 1,000 [B] " "Celkem "1 = 1,000 [C]
TS |  |  |  | 1. Položka obsahuje: – přípravu podkladu pro osazení, veškerý podružný, pomocný, připojovací a upevňovací materiál – technický popis viz. projektová dokumentace – uvedení do provozu, nastavení, seřízení, předepsané zkoušky, revize a atesty - Chladící jednotku do dveří rozvaděče 2. Položka neobsahuje: X 3. Způsob měření: Udává se počet kusů kompletní konstrukce nebo práce.
P | 86 | R747701 |  | VYPRACOVÁNÍ REALIZAČNÍ/VÝROBNÍ DOKUMENTACE PS/SO | HOD | 160 | 0 | 0 |  | 0 | 0 |  | 0 | 3 |  |  | 0
PP
VV |  |  |  | "`PS=160 Celkem 160 = 160,000 [B] ` " "`Celkem `160 = 160,000 [B] " "Celkem "160 = 160,000 [C]
TS |  |  |  | 1. Položka obsahuje: – veškeré práce spojené s vypracováním realizační/výrobní dokumentace – veškeré náklady spojené s výtisky, kompletací – veškeré potřebné mechanizmy včetně obsluhy, náklady na mzdy a přibližné (průměrné) náklady na pořízení potřebných materiálů včetně všech ostatních vedlejších nákladů – koordinaci se zhotoviteli souvisejících zařízení apod. 2. Položka neobsahuje: X 3. Způsob měření: Udává se čas v hodinách.

## D.1.3_PS 09-03-11
SŽDC051 | [13 empty] | 3
S | Stavba: | 5313730008ENE03 |  | Optimalizace a elektrizace trati České Velenice (mimo) - Veselí nad Lužnicí (mimo) - část ENE | [5 empty] | PS 09-03-11 | 0 | AspeEsticon | 0 | 2
O | Objekt: | D.1.3 |  | Silnoproudá technologie včetně DŘT | [8 empty] | 0.12 | 2
O1 | Rozpocet: | PS 09-03-11 |  | ŽST Třeboň, DŘT | [8 empty] | 0.21
Typ | Poř. číslo | Kód položky | Varianta | Název položky | MJ | Množství | Jednotková hmotnost | Celková hmotnost | Jednotková cena | Jednotková cena |  | Cenové soustavy
[15 empty] | Počet položek s nulovou cenou | 0
[10 empty] | Jednotková | Celkem
SD |  | 70 |  | Všeobecné práce pro silnoproud a slaboproud | [6 empty] | 0
P | 1 | 703411 |  | ELEKTROINSTALAČNÍ TRUBKA PLASTOVÁ VČETNĚ UPEVNĚNÍ A PŘÍSLUŠENSTVÍ DN PRŮMĚRU DO 25 MM | M | 155 | 0 | 0 |  | 0 | 0 | OTSKP | 0 | 3 |  |  | 0
PP
VV
TS |  |  |  | 1. Položka obsahuje: – dodávku specifikovaného materiálu – kompletní montáž, rozměření, upevnění, řezání, spojování a pod. – veškerý spojovací a montážní materiál vč. upevňovacího materiálu ( držáky apod.) – pomocné mechanismy – dopravu a skladování 2. Položka neobsahuje: X 3. Způsob měření: Měří se metr délkový.
P | 2 | 703751 |  | PROTIPOŽÁRNÍ UCPÁVKA POD ROZVADĚČ DO EI 90 MIN. | M2 | 0.4 | 0 | 0 |  | 0 | 0 | OTSKP | 0 | 3 |  |  | 0
PP
VV
TS |  |  |  | Položka obsahuje: Dodávku a montáž protipožární ucpávky vč. příslušenství a pomocného materiálu, vyhotovéní a dodání atestu. Dále obsahuje cenu za pom. mechanismy včetně všech ostatních vedlejších nákladů.
P | 3 | 703752 |  | PROTIPOŽÁRNÍ UCPÁVKA STĚNOU/STROPEM, TL DO 50CM, DO EI 90 MIN. | M2 | 0.4 | 0 | 0 |  | 0 | 0 | OTSKP | 0 | 3 |  |  | 0
PP
VV
TS |  |  |  | Položka obsahuje: Dodávku a montáž protipožární ucpávky vč. příslušenství a pomocného materiálu, vyhotovéní a dodání atestu. Dále obsahuje cenu za pom. mechanismy včetně všech ostatních vedlejších nákladů.
SD |  | 74 |  | Silnoproud | [6 empty] | 0
P | 4 | 741C02 |  | UZEMŇOVACÍ SVORKA | KUS | 1 | 0 | 0 |  | 0 | 0 | OTSKP | 0 | 3 |  |  | 0
PP
VV
TS |  |  |  | 1. Položka obsahuje: – veškeré příslušenství 2. Položka neobsahuje: X 3. Způsob měření: Udává se počet kusů kompletní konstrukce nebo práce.
P | 5 | 742F12 |  | KABEL NN NEBO VODIČ JEDNOŽÍLOVÝ CU S PLASTOVOU IZOLACÍ OD 4 DO 16 MM2 | M | 10 | 0 | 0 |  | 0 | 0 | OTSKP | 0 | 3 |  |  | 0
PP
VV
TS |  |  |  | 1. Položka obsahuje: – manipulace a uložení kabelu (do země, chráničky, kanálu, na rošty, na TV a pod.) 2. Položka neobsahuje: – příchytky, spojky, koncovky, chráničky apod. 3. Způsob měření: Měří se metr délkový.
P | 6 | 742G11 |  | KABEL NN DVOU- A TŘÍŽÍLOVÝ CU S PLASTOVOU IZOLACÍ DO 2,5 MM2 | M | 20 | 0 | 0 |  | 0 | 0 | OTSKP | 0 | 3 |  |  | 0
PP
VV
TS |  |  |  | 1. Položka obsahuje: – manipulace a uložení kabelu (do země, chráničky, kanálu, na rošty, na TV a pod.) 2. Položka neobsahuje: – příchytky, spojky, koncovky, chráničky apod. 3. Způsob měření: Měří se metr délkový.
P | 7 | 742I21 |  | KABEL NN CU OVLÁDACÍ 19-24ŽÍLOVÝ DO 2,5 MM2 | M | 50 | 0 | 0 |  | 0 | 0 | OTSKP | 0 | 3 |  |  | 0
PP
VV
TS |  |  |  | 1. Položka obsahuje: – manipulace a uložení kabelu (do země, chráničky, kanálu, na rošty, na TV a pod.) 2. Položka neobsahuje: – příchytky, spojky, koncovky, chráničky apod. 3. Způsob měření: Měří se metr délkový.
P | 8 | 742J11 |  | OPTICKÝ KABEL MULTIMOD DUPLEX - SKLO | M | 45 | 0 | 0 |  | 0 | 0 | OTSKP | 0 | 3 |  |  | 0
PP
VV
TS |  |  |  | Položka obsahuje: Dodávku a montáž kabelu včetně podružného montážního materiálu, dopravu na staveniště, oddělení příslušné délky, uložení kabelu ( propojení mezi rozvaděči ), upevnění a připojení. Dále obsahuje cenu za pom. mechanismy včetně všech ostatních vedlejších nákladů
P | 9 | 742J14 |  | KONEKTORY NA OPTICKÝ KABEL | KUS | 9 | 0 | 0 |  | 0 | 0 | OTSKP | 0 | 3 |  |  | 0
PP
VV
TS |  |  |  | Položka obsahuje: Dodávku a montáž včetně podružného montážního materiálu, dopravu na staveniště, připojení na kabel a zapojení na zařízení. Dále obsahuje cenu za pom. mechanismy včetně všech ostatních vedlejších nákladů
P | 10 | 742K12 |  | UKONČENÍ JEDNOŽÍLOVÉHO KABELU V ROZVADĚČI NEBO NA PŘÍSTROJI OD 4 DO 16 MM2 | KUS | 2 | 0 | 0 |  | 0 | 0 | OTSKP | 0 | 3 |  |  | 0
PP
VV
TS |  |  |  | 1. Položka obsahuje: – všechny práce spojené s úpravou kabelů pro montáž včetně veškerého příslušentsví 2. Položka neobsahuje: X 3. Způsob měření: Udává se počet kusů kompletní konstrukce nebo práce.
P | 11 | 742L11 |  | UKONČENÍ DVOU AŽ PĚTIŽÍLOVÉHO KABELU V ROZVADĚČI NEBO NA PŘÍSTROJI DO 2,5 MM2 | KUS | 4 | 0 | 0 |  | 0 | 0 | OTSKP | 0 | 3 |  |  | 0
PP
VV
TS |  |  |  | 1. Položka obsahuje: – všechny práce spojené s úpravou kabelů pro montáž včetně veškerého příslušentsví 2. Položka neobsahuje: X 3. Způsob měření: Udává se počet kusů kompletní konstrukce nebo práce.
P | 12 | 742N11 |  | UKONČENÍ 19-24ŽÍLOVÉHO KABELU V ROZVADĚČI NEBO NA PŘÍSTROJI DO 2,5 MM2 | KUS | 10 | 0 | 0 |  | 0 | 0 | OTSKP | 0 | 3 |  |  | 0
PP
VV
TS |  |  |  | 1. Položka obsahuje: – všechny práce spojené s úpravou kabelů pro montáž včetně veškerého příslušentsví 2. Položka neobsahuje: X 3. Způsob měření: Udává se počet kusů kompletní konstrukce nebo práce.
P | 13 | 742P13 |  | ZATAŽENÍ KABELU DO CHRÁNIČKY - KABEL DO 4 KG/M | M | 155 | 0 | 0 |  | 0 | 0 | OTSKP | 0 | 3 |  |  | 0
PP
VV
TS |  |  |  | 1. Položka obsahuje: – montáž kabelu o váze do 4 kg/m do chráničky/ kolektoru 2. Položka neobsahuje: X 3. Způsob měření: Měří se metr délkový.
P | 14 | 742P15 |  | OZNAČOVACÍ ŠTÍTEK NA KABEL | KUS | 28 | 0 | 0 |  | 0 | 0 | OTSKP | 0 | 3 |  |  | 0
PP
VV
TS |  |  |  | 1. Položka obsahuje: – veškeré příslušentsví 2. Položka neobsahuje: X 3. Způsob měření: Udává se počet kusů kompletní konstrukce nebo práce.
P | 15 | 744633 |  | JISTIČ TŘÍPÓLOVÝ (10 KA) OD 13 DO 20 A | KUS | 2 | 0 | 0 |  | 0 | 0 | OTSKP | 0 | 3 |  |  | 0
PP
VV
TS |  |  |  | 1. Položka obsahuje: – veškerý spojovací materiál vč. připojovacího vedení – technický popis viz. projektová dokumentace 2. Položka neobsahuje: X 3. Způsob měření: Udává se počet kusů kompletní konstrukce nebo práce.
P | 16 | 744652 |  | JISTIČ DC OD 4 DO 10 A | KUS | 4 | 0 | 0 |  | 0 | 0 | OTSKP | 0 | 3 |  |  | 0
PP
VV
TS |  |  |  | 1. Položka obsahuje: – veškerý spojovací materiál vč. připojovacího vedení – technický popis viz. projektová dokumentace 2. Položka neobsahuje: X 3. Způsob měření: Udává se počet kusů kompletní konstrukce nebo práce.
P | 17 | 744Q41 |  | SVODIČ PŘEPĚTÍ TYP 3 (TŘÍDA D) 1-2 PÓLOVÝ | KUS | 2 | 0 | 0 |  | 0 | 0 | OTSKP | 0 | 3 |  |  | 0
PP
VV
TS |  |  |  | 1. Položka obsahuje: – veškerý spojovací materiál vč. připojovacího vedení – technický popis viz. projektová dokumentace 2. Položka neobsahuje: X 3. Způsob měření: Udává se počet kusů kompletní konstrukce nebo práce.
P | 18 | 744R21 |  | UCPÁVKOVÁ VÝVODKA PRO KABEL O PRŮMĚRU DO 13 MM | KUS | 14 | 0 | 0 |  | 0 | 0 | OTSKP | 0 | 3 |  |  | 0
PP
VV
TS |  |  |  | 1. Položka obsahuje: – veškeré příslušenství – technický popis viz. projektová dokumentace 2. Položka neobsahuje: X 3. Způsob měření: Udává se počet kusů kompletní konstrukce nebo práce.
P | 19 | 744R36 |  | OBAL NA VÝKRESY DO ROZVADĚČE NN | KUS | 1 | 0 | 0 |  | 0 | 0 | OTSKP | 0 | 3 |  |  | 0
PP
VV
TS |  |  |  | 1. Položka obsahuje: – veškeré příslušenství – technický popis viz. projektová dokumentace 2. Položka neobsahuje: X 3. Způsob měření: Udává se počet kusů kompletní konstrukce nebo práce.
P | 20 | 746632 |  | VYBAVENÁ SKŘÍŇ PRO AUTOMATIZACI 19" PŘES 15 U | KUS | 1 | 0 | 0 |  | 0 | 0 | OTSKP | 0 | 3 |  |  | 0
PP
VV
TS |  |  |  | 1. Položka obsahuje: – přípravu podkladu pro osazení vč. upevňovacího materiálu, uzamykatelná, veškerý podružný a pomocný materiál (např. zásuvkový panel, DIN Lišty, kabelové žlaby, svorkovnice, rozjištění, kabelové propoje, osvětlení...) – dodávku včetně kompletní montáže – technický popis viz. projektová dokumentace – zhotovení výrobní dokumentace, provedení zkoušek, dodání předepsaných zkoušek, revizí a atestů – veškeré potřebné mechanizmy, včetně obsluhy, náklady na mzdy a přibližné (průměrné) náklady na pořízení potřebných materiálů – dopravu a skladování 2. Položka neobsahuje: X 3. Způsob měření: Udává se počet kusů kompletní konstrukce nebo práce.
P | 21 | 746642 |  | PLC PRO AUTOMATIZACI - ZÁKLADNÍ JEDNOTKA PŘES 128 DO 1024 IO | KUS | 1 | 0 | 0 |  | 0 | 0 | OTSKP | 0 | 3 |  |  | 0
PP
VV
TS |  |  |  | 1. Položka obsahuje: – veškerý podružný, spojovací a pomocný materiál. Dále obsahuje uživatelskou úpravu SW PLC, parametrizaci a nastavení PLC – dodávku včetně kompletní montáže – technický popis viz. projektová dokumentace – výrobní dokumentaci, uvedení do provozu, revize a atesty – veškeré potřebné mechanizmy, včetně obsluhy, náklady na mzdy a přibližné (průměrné) náklady na pořízení potřebných materiálů – dopravu a skladování 2. Položka neobsahuje: X 3. Způsob měření: Udává se počet kusů kompletní konstrukce nebo práce.
P | 22 | 746648 |  | PLC PRO AUTOMATIZACI - ODDĚLOVACÍ ČLEN RELÉOVÝ MIN. 4 KV PRO POVELY NEBO SIGNÁLY 24-230 V DC AC, MAX. 6 A, KONT. 1P, OCHRANNÉ A SIGNALIZAČNÍ PRVKY | KUS | 8 | 0 | 0 |  | 0 | 0 | OTSKP | 0 | 3 |  |  | 0
PP
VV
TS |  |  |  | 1. Položka obsahuje: – veškerý podružný, spojovací a pomocný materiál – dodávku včetně kompletní montáže – technický popis viz. projektová dokumentace – výrobní dokumentaci, uvedení do provozu, předepsané zkoušky, revize a atesty – veškeré potřebné mechanizmy, včetně obsluhy, náklady na mzdy a přibližné (průměrné) náklady na pořízení potřebných materiálů – dopravu a skladování 2. Položka neobsahuje: X 3. Způsob měření: Udává se počet kusů kompletní konstrukce nebo práce.
P | 23 | 746649 |  | PLC PRO AUTOMATIZACI - ZDROJ POMOCNÉHO NAPĚTÍ 24 V DC, MAX. 10 A | KUS | 1 | 0 | 0 |  | 0 | 0 | OTSKP | 0 | 3 |  |  | 0
PP
VV
TS |  |  |  | 1. Položka obsahuje: – veškerý podružný, spojovací a pomocný materiál – dodávku včetně kompletní montáže – technický popis viz. projektová dokumentace – výrobní dokumentaci, uvedení do provozu, předepsané zkoušky, revize a atesty – veškeré potřebné mechanizmy, včetně obsluhy, náklady na mzdy a přibližné (průměrné) náklady na pořízení potřebných materiálů – dopravu a skladování 2. Položka neobsahuje: X 3. Způsob měření: Udává se počet kusů kompletní konstrukce nebo práce.
P | 24 | 74664A |  | PLC PRO AUTOMATIZACI - SVORKOVNICE (JEŽEK) PRO VYVEDENÍ 8 SIGNÁLŮ/POVELŮ/MĚŘENÍ VČETNĚ NAPÁJECÍHO OBVODU 24 V DC | KUS | 8 | 0 | 0 |  | 0 | 0 | OTSKP | 0 | 3 |  |  | 0
PP
VV
TS |  |  |  | 1. Položka obsahuje: – veškerý podružný, spojovací a pomocný materiál – dodávku včetně kompletní montáže – technický popis viz. projektová dokumentace – výrobní dokumentaci, uvedení do provozu, předepsané zkoušky, revize a atesty – veškeré potřebné mechanizmy, včetně obsluhy, náklady na mzdy a přibližné (průměrné) náklady na pořízení potřebných materiálů – dopravu a skladování 2. Položka neobsahuje: X 3. Způsob měření: Udává se počet kusů kompletní konstrukce nebo práce.
P | 25 | 746654 |  | ZÁKLADNÍ PROGRAMOVÉ VYBAVENÍ TLM. JEDNOTKY PRO OBJEKT TS | KUS | 1 | 0 | 0 |  | 0 | 0 | OTSKP | 0 | 3 |  |  | 0
PP
VV
TS |  |  |  | 1. Položka obsahuje: – veškerý podružný, spojovací a pomocný materiál. Dále obsahuje dodávku základního SW PLC a jeho instalaci – dodávku včetně kompletní montáže – technický popis viz. projektová dokumentace – výrobní dokumentaci, uvedení do provozu, revize a atesty – veškeré potřebné mechanizmy, včetně obsluhy, náklady na mzdy a přibližné (průměrné) náklady na pořízení potřebných materiálů – dopravu a skladování 2. Položka neobsahuje: X 3. Způsob měření: Udává se počet kusů kompletní konstrukce nebo práce.
P | 26 | 746655 |  | SW-OVLADAČE KOMUNIKACE, PARAMETRIZACE - PRO NADŘAZENÝ SYSTÉM | KUS | 1 | 0 | 0 |  | 0 | 0 | OTSKP | 0 | 3 |  |  | 0
PP
VV
TS |  |  |  | 1. Položka obsahuje: – veškerý podružný, spojovací a pomocný materiál. Dále obsahuje dodávku základního SW PLC a jeho instalaci – dodávku včetně kompletní montáže – technický popis viz. projektová dokumentace – výrobní dokumentaci, uvedení do provozu, revize a atesty – veškeré potřebné mechanizmy, včetně obsluhy, náklady na mzdy a přibližné (průměrné) náklady na pořízení potřebných materiálů – dopravu a skladování 2. Položka neobsahuje: X 3. Způsob měření: Udává se počet kusů kompletní konstrukce nebo práce.
P | 27 | 746656 |  | SW-OVLADAČE KOMUNIKACE, PARAMETRIZACE - PRO JEDEN PODŘÍZENÝ PLC, OCHRANU, TERMINÁL | KUS | 4 | 0 | 0 |  | 0 | 0 | OTSKP | 0 | 3 |  |  | 0
PP
VV
TS |  |  |  | 1. Položka obsahuje: – veškerý podružný, spojovací a pomocný materiál. Dále obsahuje dodávku základního SW PLC a jeho instalaci – dodávku včetně kompletní montáže – technický popis viz. projektová dokumentace – výrobní dokumentaci, uvedení do provozu, revize a atesty – veškeré potřebné mechanizmy, včetně obsluhy, náklady na mzdy a přibližné (průměrné) náklady na pořízení potřebných materiálů – dopravu a skladování 2. Položka neobsahuje: X 3. Způsob měření: Udává se počet kusů kompletní konstrukce nebo práce.
P | 28 | 746657 |  | SW-OVLADAČE KOMUNIKACE, PARAMETRIZACE NA ED - PRO JEDEN OBJEKT (ŽST, NS, SPS, TS) | KUS | 1 | 0 | 0 |  | 0 | 0 | OTSKP | 0 | 3 |  |  | 0
PP
VV
TS |  |  |  | 1. Položka obsahuje: – veškerý podružný, spojovací a pomocný materiál. Dále obsahuje dodávku základního SW PLC a jeho instalaci – dodávku včetně kompletní montáže – technický popis viz. projektová dokumentace – výrobní dokumentaci, uvedení do provozu, revize a atesty – veškeré potřebné mechanizmy, včetně obsluhy, náklady na mzdy a přibližné (průměrné) náklady na pořízení potřebných materiálů – dopravu a skladování 2. Položka neobsahuje: X 3. Způsob měření: Udává se počet kusů kompletní konstrukce nebo práce.
P | 29 | 74665B |  | ZPROVOZNĚNÍ, OŽIVENÍ TELEMECHANICKÉ JEDNOTKY V OBJEKTU TS | KUS | 1 | 0 | 0 |  | 0 | 0 | OTSKP | 0 | 3 |  |  | 0
PP
VV
TS |  |  |  | 1. Položka obsahuje: – veškerý podružný, spojovací a pomocný materiál. Dále obsahuje zprovoznění a oživení telemechanické jednotky, úpravu SW, parametrizaci SW po úpravách technologie – dodávku včetně kompletní montáže – technický popis viz. projektová dokumentace – výrobní dokumentaci, uvedení do provozu, předepsané zkoušky, revize a atesty – veškeré potřebné mechanizmy, včetně obsluhy, náklady na mzdy a přibližné (průměrné) náklady na pořízení potřebných materiálů 2. Položka neobsahuje: X 3. Způsob měření: Udává se počet kusů kompletní konstrukce nebo práce.
P | 30 | 74665F |  | PŘIPOJENÍ, OŽIVENÍ A ZPROVOZNĚNÍ PŘENOSOVÉ CESTY V OBJEKTU TS | KUS | 1 | 0 | 0 |  | 0 | 0 | OTSKP | 0 | 3 |  |  | 0
PP
VV
TS |  |  |  | 1. Položka obsahuje: – veškerý podružný, spojovací a pomocný materiál. Dále obsahuje úpravu SW , parametrizaci, nastavení přenosových prvků a uvedení do provozu nebo komplexní přenastavení přenosových prvků stávajících po úpravách technologie, nastavení komunikace, nastavení komunikace přenosové prvky – nadřízený ŘS vč. úpravy nebo definice protokolu – dodávku včetně kompletní montáže – technický popis viz. projektová dokumentace – výrobní dokumentaci, uvedení do provozu, předepsané zkoušky, revize a atesty – veškeré potřebné mechanizmy, včetně obsluhy, náklady na mzdy a přibližné (průměrné) náklady na pořízení potřebných materiálů 2. Položka neobsahuje: X 3. Způsob měření: Udává se počet kusů kompletní konstrukce nebo práce.
P | 31 | 74665J |  | PROVOZNÍ ZKOUŠKY TELEMECHANICKÉ JEDNOTKY V OBJEKTU TS | KUS | 1 | 0 | 0 |  | 0 | 0 | OTSKP | 0 | 3 |  |  | 0
PP
VV
TS |  |  |  | 1. Položka obsahuje: – veškerý podružný, spojovací a pomocný materiál. Dále obsahuje provozní odzkoušení telemechanické jednotky po jejím oživení , úpravách SW a parametrizaci SW po úpravách technologie, odzkoušení komunikace na nadřazený systém a na podřízené PLC, terminály – dodávku včetně kompletní montáže – technický popis viz. projektová dokumentace – výrobní dokumentaci, uvedení do provozu, předepsané zkoušky, revize a atesty – veškeré potřebné mechanizmy, včetně obsluhy, náklady na mzdy a přibližné (průměrné) náklady na pořízení potřebných materiálů 2. Položka neobsahuje: X 3. Způsob měření: Udává se počet kusů kompletní konstrukce nebo práce.
P | 32 | 74665N |  | PODPORA PŘI UVÁDĚNÍ DO PROVOZU, ENGINEERING PRO OBJEKT TS | KUS | 1 | 0 | 0 |  | 0 | 0 | OTSKP | 0 | 3 |  |  | 0
PP
VV
TS |  |  |  | 1. Položka obsahuje: – podporu při uvádění do provozu zařízení jeho výrobcem, inženýrskou činnost při instalaci řídicích systémů – předepsané zkoušky, revize a atesty – prokázání technických a kvalitativních parametrů zařízení – veškeré potřebné mechanizmy, včetně obsluhy, náklady na mzdy a přibližné (průměrné) náklady na pořízení potřebných materiálů včetně všech ostatních vedlejších nákladů 2. Položka neobsahuje: X 3. Způsob měření: Udává se počet kusů kompletní konstrukce nebo práce.
P | 33 | 746662 |  | KOMPLETNÍ IPC PRŮMYSLOVÝ POČÍTAČ PRO AUTOMATIZACI S MONITOREM PŘES 1024 IO PROMĚNNÝCH | KUS | 1 | 0 | 0 |  | 0 | 0 | OTSKP | 0 | 3 |  |  | 0
PP
VV
TS |  |  |  | 1. Položka obsahuje: – veškerý podružný, spojovací a pomocný materiál. Dále obsahuje uživatelskou úpravu SW IPC, parametrizaci, nastavení IPC a uvedení do provozu nebo komplexní přenastavení IPC stávajícího po úpravách technologie, nastavení zobrazení IO informací a nastavení komunikace IPC – nadřízený ŘS (PLC) vč. úpravy nebo definice protokolu – dodávku včetně kompletní montáže – technický popis viz. projektová dokumentace – výrobní dokumentaci, uvedení do provozu, předepsané zkoušky, revize a atesty – veškeré potřebné mechanizmy, včetně obsluhy, náklady na mzdy a přibližné (průměrné) náklady na pořízení potřebných materiálů – dopravu a skladování 2. Položka neobsahuje: X 3. Způsob měření: Udává se počet kusů kompletní konstrukce nebo práce.
P | 34 | 746671 |  | ROZŠÍŘENÍ PLC NEBO IPC O KOMUNIKAČNÍ JEDNOTKU PRO KOMUNIKACI S NAD/PODŘÍZENÝM SYSTÉMEM | KUS | 1 | 0 | 0 |  | 0 | 0 | OTSKP | 0 | 3 |  |  | 0
PP
VV
TS |  |  |  | 1. Položka obsahuje: – veškerý podružný, spojovací a pomocný materiál. Dále obsahuje uživatelskou úpravu komunikačního SW PLC, parametrizaci, nastavení a uvedení do provozu nebo komplexní přenastavení stávajícího PLC po úpravách komunikace na nadřízený ŘS (PLC) vč. úpravy nebo definice protokolu, účasti na komplexním vyzkoušení ŘS jako celku – dodávku včetně kompletní montáže – technický popis viz. projektová dokumentace – výrobní dokumentaci, uvedení do provozu, předepsané zkoušky, revize a atesty – veškeré potřebné mechanizmy, včetně obsluhy, náklady na mzdy a přibližné (průměrné) náklady na pořízení potřebných materiálů – dopravu a skladování 2. Položka neobsahuje: X 3. Způsob měření: Udává se počet kusů kompletní konstrukce nebo práce.
P | 35 | 746672 |  | ROZŠÍŘENÍ ZÁKLADNÍ JEDNOTKY PLC NEBO IPC O KOMUNIKACI S JEDNÍM PODŘÍZENÝM SYSTÉMEM PLC (JEN SW) | KUS | 1 | 0 | 0 |  | 0 | 0 | OTSKP | 0 | 3 |  |  | 0
PP
VV
TS |  |  |  | 1. Položka obsahuje: – veškerý podružný, spojovací a pomocný materiál. Dále obsahuje uživatelskou úpravu komunikačního SW PLC, parametrizaci, nastavení a uvedení do provozu nebo komplexní přenastavení stávajícího PLC po úpravách komunikace na nadřízený ŘS (PLC) vč. úpravy nebo definice protokolu, účasti na komplexním vyzkoušení ŘS jako celku – dodávku včetně kompletní montáže – technický popis viz. projektová dokumentace – výrobní dokumentaci, uvedení do provozu, předepsané zkoušky, revize a atesty – veškeré potřebné mechanizmy, včetně obsluhy, náklady na mzdy a přibližné (průměrné) náklady na pořízení potřebných materiálů 2. Položka neobsahuje: X 3. Způsob měření: Udává se počet kusů kompletní konstrukce nebo práce.
P | 36 | 746674 |  | PŘEVODNÍK ROZHRANÍ-ROZBOČOVAČ,ROZHRANÍ METALICKÉ (MAX.6) DLE SPECIFIKACE NA OPTICKÉ (MAX.2) S FUNK.REDUNDANTNÍ KRUH.SMYČKY,PROTOKOLOVĚ TRANSPARENTNÍ | KUS | 1 | 0 | 0 |  | 0 | 0 | OTSKP | 0 | 3 |  |  | 0
PP
VV
TS |  |  |  | 1. Položka obsahuje: – veškerý podružný, spojovací a pomocný materiál. Dále obsahuje uživatelskou úpravu komunikačního SW PLC, parametrizaci, nastavení a uvedení do provozu nebo komplexní přenastavení stávajícího PLC po úpravách komunikace na nadřízený ŘS (PLC) vč. úpravy nebo definice protokolu, účasti na komplexním vyzkoušení ŘS jako celku – dodávku včetně kompletní montáže – technický popis viz. projektová dokumentace – výrobní dokumentaci, uvedení do provozu, předepsané zkoušky, revize a atesty – veškeré potřebné mechanizmy, včetně obsluhy, náklady na mzdy a přibližné (průměrné) náklady na pořízení potřebných materiálů – dopravu a skladování 2. Položka neobsahuje: X 3. Způsob měření: Udává se počet kusů kompletní konstrukce nebo práce.
P | 37 | 746697 |  | PROVOZNÍ DOKUMENTACE | KUS | 1 | 0 | 0 |  | 0 | 0 | OTSKP | 0 | 3 |  |  | 0
PP
VV
TS |  |  |  | 1. Položka obsahuje: – kompletní provozní dokumentaci obsahující úpravy a změny na dané technologii – dokumentace předána v požadované podobě (tištěná forma, digitální forma) a v požadovaném počtu – veškeré potřebné mechanizmy, včetně obsluhy, náklady na mzdy a přibližné (průměrné) náklady na pořízení potřebných materiálů včetně všech ostatních vedlejších nákladů 2. Položka neobsahuje: X 3. Způsob měření: Udává se počet kusů kompletní konstrukce nebo práce.
P | 38 | 746698 |  | PRACOVNÍ STŮL | KUS | 1 | 0 | 0 |  | 0 | 0 | OTSKP | 0 | 3 |  |  | 0
PP
VV
TS |  |  |  | 1. Položka obsahuje: – přípravu podkladu pro osazení vč. stolové sestavy s kabelovými rozvody pro jednoho uživatele s bočními skříňkami a prostorem pro PC včetně upevňovacího materiálu, uzamykatelná, veškerý podružný a pomocný materiál – dodávku včetně kompletní montáže – technický popis viz. projektová dokumentace – veškeré potřebné mechanizmy, včetně obsluhy, náklady na mzdy a přibližné (průměrné) náklady na pořízení potřebných materiálů – dopravu a skladování 2. Položka neobsahuje: X 3. Způsob měření: Udává se počet kusů kompletní konstrukce nebo práce.
P | 39 | 746699 |  | ŽIDLE | KUS | 1 | 0 | 0 |  | 0 | 0 | OTSKP | 0 | 3 |  |  | 0
PP
VV
TS |  |  |  | 1. Položka obsahuje: – dodávku včetně kompletní montáže – technický popis viz. projektová dokumentace – veškeré potřebné mechanizmy, včetně obsluhy, náklady na mzdy a přibližné (průměrné) náklady na pořízení potřebných materiálů – dopravu a skladování 2. Položka neobsahuje: X 3. Způsob měření: Udává se počet kusů kompletní konstrukce nebo práce.
P | 40 | 7466AU |  | POSKYTNUTÍ DAT DO OSTATNÍCH SYSTÉMŮ NAPŘ. DDTS, ENERGETIKA | KUS | 1 | 0 | 0 |  | 0 | 0 | OTSKP | 0 | 3 |  |  | 0
PP
VV
TS |  |  |  | 1. Položka obsahuje: – veškerý programovací software a softwarové nástroje. Dále obsahuje poskytnutí požadovaných dat do ostatních systémů (např. systému DDTS, energetika) - úpravu SW, parametrizaci, nastavení daného SW a uvedení do provozu nebo komplexní přenastavení daného SW stávajících po úpravách technologie, nastavení komunikace, nastavení komunikace přenosové prvky – nadřízený ŘS vč. úpravy nebo definice protokolu – dodávku včetně kompletní montáže – technický popis viz. projektová dokumentace – prokázání technických a kvalitativních parametrů zařízení – výrobní dokumentaci, uvedení do provozu, předepsané zkoušky, revize a atesty – veškeré potřebné mechanizmy, včetně obsluhy, náklady na mzdy a přibližné (průměrné) náklady na pořízení potřebných materiálů 2. Položka neobsahuje: X 3. Způsob měření: Udává se počet kusů kompletní konstrukce nebo práce.
P | 41 | 747112 |  | KONTROLA MANIPULAČNÍCH, OVLÁDACÍCH NEBO RELÉOVÝCH ROZVADĚČŮ, 1 POLE | KUS | 1 | 0 | 0 |  | 0 | 0 | OTSKP | 0 | 3 |  |  | 0
PP
VV
TS |  |  |  | 1. Položka obsahuje: – cenu za kontrolu, revizi, seřízení a uvedení do provozu zařízení dle příslušných norem a předpisů, včetně vystavení protokolu 2. Položka neobsahuje: X 3. Způsob měření: Udává se počet kusů kompletní konstrukce nebo práce.
P | 42 | 747125 |  | OŽIVENÍ JEDNOHO POLE ROZVADĚČE ZHOTOVENÉHO SUBDODAVATELEM V PODMÍNKÁCH EXTERNÍ MONTÁŽE SE SLOŽITOU VÝSTROJÍ | KUS | 1 | 0 | 0 |  | 0 | 0 | OTSKP | 0 | 3 |  |  | 0
PP
VV
TS |  |  |  | 1. Položka obsahuje: – cenu za kontrolu, revizi, seřízení a uvedení do provozu zařízení dle příslušných norem a předpisů, včetně vystavení protokolu 2. Položka neobsahuje: X 3. Způsob měření: Udává se počet kusů kompletní konstrukce nebo práce.
P | 43 | 747213 |  | CELKOVÁ PROHLÍDKA, ZKOUŠENÍ, MĚŘENÍ A VYHOTOVENÍ VÝCHOZÍ REVIZNÍ ZPRÁVY, PRO OBJEM IN PŘES 500 DO 1000 TIS. KČ | KUS | 1 | 0 | 0 |  | 0 | 0 | OTSKP | 0 | 3 |  |  | 0
PP
VV
TS |  |  |  | 1. Položka obsahuje: – cenu za celkovou prohlídku zařízení PS/SO, vč. měření, komplexních zkoušek a revizi zařízení tohoto PS/SO autorizovaným revizním technikem na silnoproudá zařízení podle požadavku ČSN, včetně hodnocení a vyhotovení celkové revizní zprávy 2. Položka neobsahuje: X 3. Způsob měření: Udává se počet kusů kompletní konstrukce nebo práce.
P | 44 | 747214 |  | CELKOVÁ PROHLÍDKA, ZKOUŠENÍ, MĚŘENÍ A VYHOTOVENÍ VÝCHOZÍ REVIZNÍ ZPRÁVY, PRO OBJEM IN - PŘÍPLATEK ZA KAŽDÝCH DALŠÍCH I ZAPOČATÝCH 500 TIS. KČ | KUS | 5 | 0 | 0 |  | 0 | 0 | OTSKP | 0 | 3 |  |  | 0
PP
VV
TS |  |  |  | 1. Položka obsahuje: – cenu za celkovou prohlídku zařízení PS/SO, vč. měření, komplexních zkoušek a revizi zařízení tohoto PS/SO autorizovaným revizním technikem na silnoproudá zařízení podle požadavku ČSN, včetně hodnocení a vyhotovení celkové revizní zprávy 2. Položka neobsahuje: X 3. Způsob měření: Udává se počet kusů kompletní konstrukce nebo práce.
P | 45 | 747301 |  | PROVEDENÍ PROHLÍDKY A ZKOUŠKY PRÁVNICKOU OSOBOU, VYDÁNÍ PRŮKAZU ZPŮSOBILOSTI | KUS | 1 | 0 | 0 |  | 0 | 0 | OTSKP | 0 | 3 |  |  | 0
PP
VV
TS |  |  |  | 1. Položka obsahuje: – cenu za vyhotovení dokladu právnickou osobou o silnoproudých zařízeních a vydání průkazu způsobilosti 2. Položka neobsahuje: X 3. Způsob měření: Udává se počet kusů kompletní konstrukce nebo práce.
P | 46 | 747701 |  | DOKONČOVACÍ MONTÁŽNÍ PRÁCE NA ELEKTRICKÉM ZAŘÍZENÍ | HOD | 8 | 0 | 0 |  | 0 | 0 | OTSKP | 0 | 3 |  |  | 0
PP
VV
TS |  |  |  | 1. Položka obsahuje: – cenu za práce spojené s uváděním zařízení do provozu, drobné montážní práce v rozvaděčích, koordinaci se zhotoviteli souvisejících zařízení apod. 2. Položka neobsahuje: X 3. Způsob měření: Udává se čas v hodinách.
P | 47 | 747703 |  | ZKUŠEBNÍ PROVOZ | HOD | 12 | 0 | 0 |  | 0 | 0 | OTSKP | 0 | 3 |  |  | 0
PP
VV
TS |  |  |  | 1. Položka obsahuje: – cenu za dobu kdy je zařízení po individálních zkouškách dáno do provozu s prokázáním technických a kvalitativních parametrů zařízení 2. Položka neobsahuje: X 3. Způsob měření: Udává se čas v hodinách.
P | 48 | 747704 |  | ZAŠKOLENÍ OBSLUHY | HOD | 12 | 0 | 0 |  | 0 | 0 | OTSKP | 0 | 3 |  |  | 0
PP
VV
TS |  |  |  | 1. Položka obsahuje: – cenu za dobu kdy je s funkcí seznamována obsluha zařízení, včetně odevzdání dokumentace skutečného provedení 2. Položka neobsahuje: X 3. Způsob měření: Udává se čas v hodinách.
P | 49 | 747705 |  | MANIPULACE NA ZAŘÍZENÍCH PROVÁDĚNÉ PROVOZOVATELEM | HOD | 8 | 0 | 0 |  | 0 | 0 | OTSKP | 0 | 3 |  |  | 0
PP
VV
TS |  |  |  | 1. Položka obsahuje: – cenu za manipulace na zařízeních prováděné provozovatelem nutných pro další práce zhotovitele na technologickém souboru 2. Položka neobsahuje: X 3. Způsob měření: Udává se čas v hodinách.
P | 50 | 748151 |  | BEZPEČNOSTNÍ TABULKA | KUS | 1 | 0 | 0 |  | 0 | 0 | OTSKP | 0 | 3 |  |  | 0
PP
VV
TS |  |  |  | 1. Položka obsahuje: – veškeré příslušenství pro montáž 2. Položka neobsahuje: X 3. Způsob měření: Udává se počet kusů kompletní konstrukce nebo práce.
P | 51 | 748241 |  | PÍSMENA A ČÍSLICE VÝŠKY DO 40 MM | KUS | 5 | 0 | 0 |  | 0 | 0 | OTSKP | 0 | 3 |  |  | 0
PP
VV
TS |  |  |  | 1. Položka obsahuje: – zhotovení nápisu barvou pomocí šablon vč. podružného materiálu, rozměření, dodání barvy a ředidla 2. Položka neobsahuje: X 3. Způsob měření: Udává se počet kusů kompletní konstrukce nebo práce.
SD |  | 75 |  | Slaboproud | [6 empty] | 0
P | 52 | 75J111 |  | NOSNÁ LIŠTA PLASTOVÁ - DODÁVKA | M | 40 | 0 | 0 |  | 0 | 0 | OTSKP | 0 | 3 |  |  | 0
PP
VV
TS |  |  |  | 1. Položka obsahuje: – dodávku specifikovaného bloku/zařízení včetně potřebného drobného montážního materiálu – dodávku souvisejícího příslušenství pro specifikovaný blok/zařízení – náklady na dopravu a skladování – veškeré potřebné mechanizmy, včetně obsluhy, náklady na mzdy a přibližné (průměrné) náklady na pořízení potřebných materiálů včetně všech ostatních vedlejších nákladů 2. Položka neobsahuje: X 3. Způsob měření: – Dodávka specifikovaného bloku/zařízení/konstrukce se měří v délce udané v metrech.
P | 53 | 75J11X |  | NOSNÁ LIŠTA PLASTOVÁ - MONTÁŽ | M | 40 | 0 | 0 |  | 0 | 0 | OTSKP | 0 | 3 |  |  | 0
PP
VV
TS |  |  |  | 1. Položka obsahuje: – kompletní montáž specifikovaného bloku/zařízení a souvisejícího příslušenství včetně potřebného drobného montážního materiálu – veškeré potřebné mechanizmy, včetně obsluhy, náklady na mzdy a přibližné (průměrné) náklady na pořízení potřebných materiálů včetně všech ostatních vedlejších nákladů 2. Položka neobsahuje: X 3. Způsob měření: – Práce specifikovaného se měří v délce kabelizace udané v metrech.
P | 54 | 75J321 |  | KABEL SDĚLOVACÍ PRO STRUKTUROVANOU KABELÁŽ FTP/STP | KMPÁR | 0.12 | 0 | 0 |  | 0 | 0 | OTSKP | 0 | 3 |  |  | 0
PP
VV
TS |  |  |  | 1. Položka obsahuje: – dodávku specifikované kabelizace včetně potřebného drobného montážního materiálu – dodávku souvisejícího příslušenství pro specifickou kabelizaci – náklady na dopravu a skladování – práce spojené s montáží specifikované kabelizace specifikovaným způsobem – veškeré potřebné mechanizmy, včetně obsluhy, náklady na mzdy a přibližné (průměrné) náklady na pořízení potřebných materiálů včetně všech ostatních vedlejších nákladů 2. Položka neobsahuje: X 3. Způsob měření: – Dodávka a montáž specifikované kabelizace se měří v délce udané v kmpárech.
P | 55 | 75J32X |  | KABEL SDĚLOVACÍ PRO STRUKTUROVANOU KABELÁŽ FTP/STP - MONTÁŽ | KMPÁR | 0.12 | 0 | 0 |  | 0 | 0 | OTSKP | 0 | 3 |  |  | 0
PP
VV
TS |  |  |  | 1. Položka obsahuje: – práce spojené s montáží specifikované kabelizace specifikovaným způsobem (uložení na konstrukci, uložení, zatažení) – veškeré potřebné mechanizmy, včetně obsluhy, náklady na mzdy a přibližné (průměrné) náklady na pořízení potřebných materiálů včetně všech ostatních vedlejších nákladů 2. Položka neobsahuje: X 3. Způsob měření: – Práce specifikovaného se měří v délce kabelizace udané v kmpárech.
P | 56 | 75JA23 |  | ZÁSUVKA DATOVÁ RJ45 DO LIŠTOVÉHO ROZVODU - DODÁVKA | KUS | 1 | 0 | 0 |  | 0 | 0 | OTSKP | 0 | 3 |  |  | 0
PP
VV
TS |  |  |  | 1. Položka obsahuje: – dodávku specifikovaného bloku/zařízení včetně potřebného drobného montážního materiálu – dodávku souvisejícího příslušenství pro specifikovaný blok/zařízení – náklady na dopravu a skladování – veškeré potřebné mechanizmy, včetně obsluhy, náklady na mzdy a přibližné (průměrné) náklady na pořízení potřebných materiálů včetně všech ostatních vedlejších nákladů 2. Položka neobsahuje: X 3. Způsob měření: – Udává se počet kusů kompletní konstrukce nebo práce.
P | 57 | 75JA2X |  | ZÁSUVKA DATOVÁ RJ45 - MONTÁŽ | KUS | 1 | 0 | 0 |  | 0 | 0 | OTSKP | 0 | 3 |  |  | 0
PP
VV
TS |  |  |  | 1. Položka obsahuje: – kompletní montáž specifikovaného bloku/zařízení a souvisejícího příslušenství včetně potřebného drobného montážního materiálu – veškeré potřebné mechanizmy, včetně obsluhy, náklady na mzdy a přibližné (průměrné) náklady na pořízení potřebných materiálů včetně všech ostatních vedlejších nákladů 2. Položka neobsahuje: X 3. Způsob měření: – Udává se počet kusů kompletní konstrukce nebo práce.
P | 58 | 75JA33 |  | ZÁSUVKA SDRUŽENNÁ DO LIŠTOVÉHO ROZVODU - DODÁVKA | KUS | 1 | 0 | 0 |  | 0 | 0 | OTSKP | 0 | 3 |  |  | 0
PP
VV
TS |  |  |  | 1. Položka obsahuje: – dodávku specifikovaného bloku/zařízení včetně potřebného drobného montážního materiálu – dodávku souvisejícího příslušenství pro specifikovaný blok/zařízení – náklady na dopravu a skladování – veškeré potřebné mechanizmy, včetně obsluhy, náklady na mzdy a přibližné (průměrné) náklady na pořízení potřebných materiálů včetně všech ostatních vedlejších nákladů 2. Položka neobsahuje: X 3. Způsob měření: – Udává se počet kusů kompletní konstrukce nebo práce.
P | 59 | 75JA3X |  | ZÁSUVKA SDRUŽENNÁ - MONTÁŽ | KUS | 1 | 0 | 0 |  | 0 | 0 | OTSKP | 0 | 3 |  |  | 0
PP
VV
TS |  |  |  | 1. Položka obsahuje: – kompletní montáž specifikovaného bloku/zařízení a souvisejícího příslušenství včetně potřebného drobného montážního materiálu – veškeré potřebné mechanizmy, včetně obsluhy, náklady na mzdy a přibližné (průměrné) náklady na pořízení potřebných materiálů včetně všech ostatních vedlejších nákladů 2. Položka neobsahuje: X 3. Způsob měření: – Udává se počet kusů kompletní konstrukce nebo práce.
SD |  | R |  | R-položky | [6 empty] | 0
P | 60 | R75B717 |  | PŘEPĚŤOVÁ OCHRANA DATOVÉHO KABELU | KUS | 5 | 0 | 0 |  | 0 | 0 |  | 0 | 3 |  |  | 0
PP
VV
TS |  |  |  | 1. Položka obsahuje: – veškeré příslušentsví – kompletní montáž 2. Položka neobsahuje: X 3. Způsob měření: Udává se počet kusů

## D.1.3_PS 09-03-12
SŽDC051 | [13 empty] | 3
S | Stavba: | 5313730008ENE03 |  | Optimalizace a elektrizace trati České Velenice (mimo) - Veselí nad Lužnicí (mimo) - část ENE | [5 empty] | PS 09-03-12 | 0 | AspeEsticon | 0 | 2
O | Objekt: | D.1.3 |  | Silnoproudá technologie včetně DŘT | [8 empty] | 0.12 | 2
O1 | Rozpocet: | PS 09-03-12 |  | SpS Třeboň, DŘT | [8 empty] | 0.21
Typ | Poř. číslo | Kód položky | Varianta | Název položky | MJ | Množství | Jednotková hmotnost | Celková hmotnost | Jednotková cena | Jednotková cena |  | Cenové soustavy
[15 empty] | Počet položek s nulovou cenou | 0
[10 empty] | Jednotková | Celkem
SD |  | 70 |  | Všeobecné práce pro silnoproud a slaboproud | [6 empty] | 0
P | 1 | 703411 |  | ELEKTROINSTALAČNÍ TRUBKA PLASTOVÁ VČETNĚ UPEVNĚNÍ A PŘÍSLUŠENSTVÍ DN PRŮMĚRU DO 25 MM | M | 155 | 0 | 0 |  | 0 | 0 | OTSKP | 0 | 3 |  |  | 0
PP
VV
TS |  |  |  | 1. Položka obsahuje: – dodávku specifikovaného materiálu – kompletní montáž, rozměření, upevnění, řezání, spojování a pod. – veškerý spojovací a montážní materiál vč. upevňovacího materiálu ( držáky apod.) – pomocné mechanismy – dopravu a skladování 2. Položka neobsahuje: X 3. Způsob měření: Měří se metr délkový.
P | 2 | 703751 |  | PROTIPOŽÁRNÍ UCPÁVKA POD ROZVADĚČ DO EI 90 MIN. | M2 | 0.4 | 0 | 0 |  | 0 | 0 | OTSKP | 0 | 3 |  |  | 0
PP
VV
TS |  |  |  | Položka obsahuje: Dodávku a montáž protipožární ucpávky vč. příslušenství a pomocného materiálu, vyhotovéní a dodání atestu. Dále obsahuje cenu za pom. mechanismy včetně všech ostatních vedlejších nákladů.
P | 3 | 703752 |  | PROTIPOŽÁRNÍ UCPÁVKA STĚNOU/STROPEM, TL DO 50CM, DO EI 90 MIN. | M2 | 0.4 | 0 | 0 |  | 0 | 0 | OTSKP | 0 | 3 |  |  | 0
PP
VV
TS |  |  |  | Položka obsahuje: Dodávku a montáž protipožární ucpávky vč. příslušenství a pomocného materiálu, vyhotovéní a dodání atestu. Dále obsahuje cenu za pom. mechanismy včetně všech ostatních vedlejších nákladů.
SD |  | 74 |  | Silnoproud | [6 empty] | 0
P | 4 | 741C02 |  | UZEMŇOVACÍ SVORKA | KUS | 1 | 0 | 0 |  | 0 | 0 | OTSKP | 0 | 3 |  |  | 0
PP
VV
TS |  |  |  | 1. Položka obsahuje: – veškeré příslušenství 2. Položka neobsahuje: X 3. Způsob měření: Udává se počet kusů kompletní konstrukce nebo práce.
P | 5 | 742F12 |  | KABEL NN NEBO VODIČ JEDNOŽÍLOVÝ CU S PLASTOVOU IZOLACÍ OD 4 DO 16 MM2 | M | 10 | 0 | 0 |  | 0 | 0 | OTSKP | 0 | 3 |  |  | 0
PP
VV
TS |  |  |  | 1. Položka obsahuje: – manipulace a uložení kabelu (do země, chráničky, kanálu, na rošty, na TV a pod.) 2. Položka neobsahuje: – příchytky, spojky, koncovky, chráničky apod. 3. Způsob měření: Měří se metr délkový.
P | 6 | 742G11 |  | KABEL NN DVOU- A TŘÍŽÍLOVÝ CU S PLASTOVOU IZOLACÍ DO 2,5 MM2 | M | 20 | 0 | 0 |  | 0 | 0 | OTSKP | 0 | 3 |  |  | 0
PP
VV
TS |  |  |  | 1. Položka obsahuje: – manipulace a uložení kabelu (do země, chráničky, kanálu, na rošty, na TV a pod.) 2. Položka neobsahuje: – příchytky, spojky, koncovky, chráničky apod. 3. Způsob měření: Měří se metr délkový.
P | 7 | 742J11 |  | OPTICKÝ KABEL MULTIMOD DUPLEX - SKLO | M | 95 | 0 | 0 |  | 0 | 0 | OTSKP | 0 | 3 |  |  | 0
PP
VV
TS |  |  |  | Položka obsahuje: Dodávku a montáž kabelu včetně podružného montážního materiálu, dopravu na staveniště, oddělení příslušné délky, uložení kabelu ( propojení mezi rozvaděči ), upevnění a připojení. Dále obsahuje cenu za pom. mechanismy včetně všech ostatních vedlejších nákladů
P | 8 | 742J14 |  | KONEKTORY NA OPTICKÝ KABEL | KUS | 14 | 0 | 0 |  | 0 | 0 | OTSKP | 0 | 3 |  |  | 0
PP
VV
TS |  |  |  | Položka obsahuje: Dodávku a montáž včetně podružného montážního materiálu, dopravu na staveniště, připojení na kabel a zapojení na zařízení. Dále obsahuje cenu za pom. mechanismy včetně všech ostatních vedlejších nákladů
P | 9 | 742K12 |  | UKONČENÍ JEDNOŽÍLOVÉHO KABELU V ROZVADĚČI NEBO NA PŘÍSTROJI OD 4 DO 16 MM2 | KUS | 2 | 0 | 0 |  | 0 | 0 | OTSKP | 0 | 3 |  |  | 0
PP
VV
TS |  |  |  | 1. Položka obsahuje: – všechny práce spojené s úpravou kabelů pro montáž včetně veškerého příslušentsví 2. Položka neobsahuje: X 3. Způsob měření: Udává se počet kusů kompletní konstrukce nebo práce.
P | 10 | 742L11 |  | UKONČENÍ DVOU AŽ PĚTIŽÍLOVÉHO KABELU V ROZVADĚČI NEBO NA PŘÍSTROJI DO 2,5 MM2 | KUS | 4 | 0 | 0 |  | 0 | 0 | OTSKP | 0 | 3 |  |  | 0
PP
VV
TS |  |  |  | 1. Položka obsahuje: – všechny práce spojené s úpravou kabelů pro montáž včetně veškerého příslušentsví 2. Položka neobsahuje: X 3. Způsob měření: Udává se počet kusů kompletní konstrukce nebo práce.
P | 11 | 742P13 |  | ZATAŽENÍ KABELU DO CHRÁNIČKY - KABEL DO 4 KG/M | M | 155 | 0 | 0 |  | 0 | 0 | OTSKP | 0 | 3 |  |  | 0
PP
VV
TS |  |  |  | 1. Položka obsahuje: – montáž kabelu o váze do 4 kg/m do chráničky/ kolektoru 2. Položka neobsahuje: X 3. Způsob měření: Měří se metr délkový.
P | 12 | 742P15 |  | OZNAČOVACÍ ŠTÍTEK NA KABEL | KUS | 26 | 0 | 0 |  | 0 | 0 | OTSKP | 0 | 3 |  |  | 0
PP
VV
TS |  |  |  | 1. Položka obsahuje: – veškeré příslušentsví 2. Položka neobsahuje: X 3. Způsob měření: Udává se počet kusů kompletní konstrukce nebo práce.
P | 13 | 744633 |  | JISTIČ TŘÍPÓLOVÝ (10 KA) OD 13 DO 20 A | KUS | 2 | 0 | 0 |  | 0 | 0 | OTSKP | 0 | 3 |  |  | 0
PP
VV
TS |  |  |  | 1. Položka obsahuje: – veškerý spojovací materiál vč. připojovacího vedení – technický popis viz. projektová dokumentace 2. Položka neobsahuje: X 3. Způsob měření: Udává se počet kusů kompletní konstrukce nebo práce.
P | 14 | 744652 |  | JISTIČ DC OD 4 DO 10 A | KUS | 4 | 0 | 0 |  | 0 | 0 | OTSKP | 0 | 3 |  |  | 0
PP
VV
TS |  |  |  | 1. Položka obsahuje: – veškerý spojovací materiál vč. připojovacího vedení – technický popis viz. projektová dokumentace 2. Položka neobsahuje: X 3. Způsob měření: Udává se počet kusů kompletní konstrukce nebo práce.
P | 15 | 744Q41 |  | SVODIČ PŘEPĚTÍ TYP 3 (TŘÍDA D) 1-2 PÓLOVÝ | KUS | 2 | 0 | 0 |  | 0 | 0 | OTSKP | 0 | 3 |  |  | 0
PP
VV
TS |  |  |  | 1. Položka obsahuje: – veškerý spojovací materiál vč. připojovacího vedení – technický popis viz. projektová dokumentace 2. Položka neobsahuje: X 3. Způsob měření: Udává se počet kusů kompletní konstrukce nebo práce.
P | 16 | 744R21 |  | UCPÁVKOVÁ VÝVODKA PRO KABEL O PRŮMĚRU DO 13 MM | KUS | 13 | 0 | 0 |  | 0 | 0 | OTSKP | 0 | 3 |  |  | 0
PP
VV
TS |  |  |  | 1. Položka obsahuje: – veškeré příslušenství – technický popis viz. projektová dokumentace 2. Položka neobsahuje: X 3. Způsob měření: Udává se počet kusů kompletní konstrukce nebo práce.
P | 17 | 744R36 |  | OBAL NA VÝKRESY DO ROZVADĚČE NN | KUS | 1 | 0 | 0 |  | 0 | 0 | OTSKP | 0 | 3 |  |  | 0
PP
VV
TS |  |  |  | 1. Položka obsahuje: – veškeré příslušenství – technický popis viz. projektová dokumentace 2. Položka neobsahuje: X 3. Způsob měření: Udává se počet kusů kompletní konstrukce nebo práce.
P | 18 | 746632 |  | VYBAVENÁ SKŘÍŇ PRO AUTOMATIZACI 19" PŘES 15 U | KUS | 1 | 0 | 0 |  | 0 | 0 | OTSKP | 0 | 3 |  |  | 0
PP
VV
TS |  |  |  | 1. Položka obsahuje: – přípravu podkladu pro osazení vč. upevňovacího materiálu, uzamykatelná, veškerý podružný a pomocný materiál (např. zásuvkový panel, DIN Lišty, kabelové žlaby, svorkovnice, rozjištění, kabelové propoje, osvětlení...) – dodávku včetně kompletní montáže – technický popis viz. projektová dokumentace – zhotovení výrobní dokumentace, provedení zkoušek, dodání předepsaných zkoušek, revizí a atestů – veškeré potřebné mechanizmy, včetně obsluhy, náklady na mzdy a přibližné (průměrné) náklady na pořízení potřebných materiálů – dopravu a skladování 2. Položka neobsahuje: X 3. Způsob měření: Udává se počet kusů kompletní konstrukce nebo práce.
P | 19 | 746642 |  | PLC PRO AUTOMATIZACI - ZÁKLADNÍ JEDNOTKA PŘES 128 DO 1024 IO | KUS | 1 | 0 | 0 |  | 0 | 0 | OTSKP | 0 | 3 |  |  | 0
PP
VV
TS |  |  |  | 1. Položka obsahuje: – veškerý podružný, spojovací a pomocný materiál. Dále obsahuje uživatelskou úpravu SW PLC, parametrizaci a nastavení PLC – dodávku včetně kompletní montáže – technický popis viz. projektová dokumentace – výrobní dokumentaci, uvedení do provozu, revize a atesty – veškeré potřebné mechanizmy, včetně obsluhy, náklady na mzdy a přibližné (průměrné) náklady na pořízení potřebných materiálů – dopravu a skladování 2. Položka neobsahuje: X 3. Způsob měření: Udává se počet kusů kompletní konstrukce nebo práce.
P | 20 | 746648 |  | PLC PRO AUTOMATIZACI - ODDĚLOVACÍ ČLEN RELÉOVÝ MIN. 4 KV PRO POVELY NEBO SIGNÁLY 24-230 V DC AC, MAX. 6 A, KONT. 1P, OCHRANNÉ A SIGNALIZAČNÍ PRVKY | KUS | 8 | 0 | 0 |  | 0 | 0 | OTSKP | 0 | 3 |  |  | 0
PP
VV
TS |  |  |  | 1. Položka obsahuje: – veškerý podružný, spojovací a pomocný materiál – dodávku včetně kompletní montáže – technický popis viz. projektová dokumentace – výrobní dokumentaci, uvedení do provozu, předepsané zkoušky, revize a atesty – veškeré potřebné mechanizmy, včetně obsluhy, náklady na mzdy a přibližné (průměrné) náklady na pořízení potřebných materiálů – dopravu a skladování 2. Položka neobsahuje: X 3. Způsob měření: Udává se počet kusů kompletní konstrukce nebo práce.
P | 21 | 746649 |  | PLC PRO AUTOMATIZACI - ZDROJ POMOCNÉHO NAPĚTÍ 24 V DC, MAX. 10 A | KUS | 1 | 0 | 0 |  | 0 | 0 | OTSKP | 0 | 3 |  |  | 0
PP
VV
TS |  |  |  | 1. Položka obsahuje: – veškerý podružný, spojovací a pomocný materiál – dodávku včetně kompletní montáže – technický popis viz. projektová dokumentace – výrobní dokumentaci, uvedení do provozu, předepsané zkoušky, revize a atesty – veškeré potřebné mechanizmy, včetně obsluhy, náklady na mzdy a přibližné (průměrné) náklady na pořízení potřebných materiálů – dopravu a skladování 2. Položka neobsahuje: X 3. Způsob měření: Udává se počet kusů kompletní konstrukce nebo práce.
P | 22 | 74664A |  | PLC PRO AUTOMATIZACI - SVORKOVNICE (JEŽEK) PRO VYVEDENÍ 8 SIGNÁLŮ/POVELŮ/MĚŘENÍ VČETNĚ NAPÁJECÍHO OBVODU 24 V DC | KUS | 8 | 0 | 0 |  | 0 | 0 | OTSKP | 0 | 3 |  |  | 0
PP
VV
TS |  |  |  | 1. Položka obsahuje: – veškerý podružný, spojovací a pomocný materiál – dodávku včetně kompletní montáže – technický popis viz. projektová dokumentace – výrobní dokumentaci, uvedení do provozu, předepsané zkoušky, revize a atesty – veškeré potřebné mechanizmy, včetně obsluhy, náklady na mzdy a přibližné (průměrné) náklady na pořízení potřebných materiálů – dopravu a skladování 2. Položka neobsahuje: X 3. Způsob měření: Udává se počet kusů kompletní konstrukce nebo práce.
P | 23 | 746653 |  | ZÁKLADNÍ PROGRAMOVÉ VYBAVENÍ TLM. JEDNOTKY PRO OBJEKT SPS | KUS | 1 | 0 | 0 |  | 0 | 0 | OTSKP | 0 | 3 |  |  | 0
PP
VV
TS |  |  |  | 1. Položka obsahuje: – veškerý podružný, spojovací a pomocný materiál. Dále obsahuje dodávku základního SW PLC a jeho instalaci – dodávku včetně kompletní montáže – technický popis viz. projektová dokumentace – výrobní dokumentaci, uvedení do provozu, revize a atesty – veškeré potřebné mechanizmy, včetně obsluhy, náklady na mzdy a přibližné (průměrné) náklady na pořízení potřebných materiálů – dopravu a skladování 2. Položka neobsahuje: X 3. Způsob měření: Udává se počet kusů kompletní konstrukce nebo práce.
P | 24 | 746655 |  | SW-OVLADAČE KOMUNIKACE, PARAMETRIZACE - PRO NADŘAZENÝ SYSTÉM | KUS | 1 | 0 | 0 |  | 0 | 0 | OTSKP | 0 | 3 |  |  | 0
PP
VV
TS |  |  |  | 1. Položka obsahuje: – veškerý podružný, spojovací a pomocný materiál. Dále obsahuje dodávku základního SW PLC a jeho instalaci – dodávku včetně kompletní montáže – technický popis viz. projektová dokumentace – výrobní dokumentaci, uvedení do provozu, revize a atesty – veškeré potřebné mechanizmy, včetně obsluhy, náklady na mzdy a přibližné (průměrné) náklady na pořízení potřebných materiálů – dopravu a skladování 2. Položka neobsahuje: X 3. Způsob měření: Udává se počet kusů kompletní konstrukce nebo práce.
P | 25 | 746656 |  | SW-OVLADAČE KOMUNIKACE, PARAMETRIZACE - PRO JEDEN PODŘÍZENÝ PLC, OCHRANU, TERMINÁL | KUS | 12 | 0 | 0 |  | 0 | 0 | OTSKP | 0 | 3 |  |  | 0
PP
VV
TS |  |  |  | 1. Položka obsahuje: – veškerý podružný, spojovací a pomocný materiál. Dále obsahuje dodávku základního SW PLC a jeho instalaci – dodávku včetně kompletní montáže – technický popis viz. projektová dokumentace – výrobní dokumentaci, uvedení do provozu, revize a atesty – veškeré potřebné mechanizmy, včetně obsluhy, náklady na mzdy a přibližné (průměrné) náklady na pořízení potřebných materiálů – dopravu a skladování 2. Položka neobsahuje: X 3. Způsob měření: Udává se počet kusů kompletní konstrukce nebo práce.
P | 26 | 746657 |  | SW-OVLADAČE KOMUNIKACE, PARAMETRIZACE NA ED - PRO JEDEN OBJEKT (ŽST, NS, SPS, TS) | KUS | 1 | 0 | 0 |  | 0 | 0 | OTSKP | 0 | 3 |  |  | 0
PP
VV
TS |  |  |  | 1. Položka obsahuje: – veškerý podružný, spojovací a pomocný materiál. Dále obsahuje dodávku základního SW PLC a jeho instalaci – dodávku včetně kompletní montáže – technický popis viz. projektová dokumentace – výrobní dokumentaci, uvedení do provozu, revize a atesty – veškeré potřebné mechanizmy, včetně obsluhy, náklady na mzdy a přibližné (průměrné) náklady na pořízení potřebných materiálů – dopravu a skladování 2. Položka neobsahuje: X 3. Způsob měření: Udává se počet kusů kompletní konstrukce nebo práce.
P | 27 | 74665A |  | ZPROVOZNĚNÍ, OŽIVENÍ TELEMECHANICKÉ JEDNOTKY V OBJEKTU SPS | KUS | 1 | 0 | 0 |  | 0 | 0 | OTSKP | 0 | 3 |  |  | 0
PP
VV
TS |  |  |  | 1. Položka obsahuje: – veškerý podružný, spojovací a pomocný materiál. Dále obsahuje zprovoznění a oživení telemechanické jednotky, úpravu SW, parametrizaci SW po úpravách technologie – dodávku včetně kompletní montáže – technický popis viz. projektová dokumentace – výrobní dokumentaci, uvedení do provozu, předepsané zkoušky, revize a atesty – veškeré potřebné mechanizmy, včetně obsluhy, náklady na mzdy a přibližné (průměrné) náklady na pořízení potřebných materiálů 2. Položka neobsahuje: X 3. Způsob měření: Udává se počet kusů kompletní konstrukce nebo práce.
P | 28 | 74665E |  | PŘIPOJENÍ, OŽIVENÍ A ZPROVOZNĚNÍ PŘENOSOVÉ CESTY V OBJEKTU SPS | KUS | 1 | 0 | 0 |  | 0 | 0 | OTSKP | 0 | 3 |  |  | 0
PP
VV
TS |  |  |  | 1. Položka obsahuje: – veškerý podružný, spojovací a pomocný materiál. Dále obsahuje úpravu SW , parametrizaci, nastavení přenosových prvků a uvedení do provozu nebo komplexní přenastavení přenosových prvků stávajících po úpravách technologie, nastavení komunikace, nastavení komunikace přenosové prvky – nadřízený ŘS vč. úpravy nebo definice protokolu – dodávku včetně kompletní montáže – technický popis viz. projektová dokumentace – výrobní dokumentaci, uvedení do provozu, předepsané zkoušky, revize a atesty – veškeré potřebné mechanizmy, včetně obsluhy, náklady na mzdy a přibližné (průměrné) náklady na pořízení potřebných materiálů 2. Položka neobsahuje: X 3. Způsob měření: Udává se počet kusů kompletní konstrukce nebo práce.
P | 29 | 74665I |  | PROVOZNÍ ZKOUŠKY TELEMECHANICKÉ JEDNOTKY V OBJEKTU SPS | KUS | 1 | 0 | 0 |  | 0 | 0 | OTSKP | 0 | 3 |  |  | 0
PP
VV
TS |  |  |  | 1. Položka obsahuje: – veškerý podružný, spojovací a pomocný materiál. Dále obsahuje provozní odzkoušení telemechanické jednotky po jejím oživení , úpravách SW a parametrizaci SW po úpravách technologie, odzkoušení komunikace na nadřazený systém a na podřízené PLC, terminály – dodávku včetně kompletní montáže – technický popis viz. projektová dokumentace – výrobní dokumentaci, uvedení do provozu, předepsané zkoušky, revize a atesty – veškeré potřebné mechanizmy, včetně obsluhy, náklady na mzdy a přibližné (průměrné) náklady na pořízení potřebných materiálů 2. Položka neobsahuje: X 3. Způsob měření: Udává se počet kusů kompletní konstrukce nebo práce.
P | 30 | 74665M |  | PODPORA PŘI UVÁDĚNÍ DO PROVOZU, ENGINEERING PRO OBJEKT SPS | KUS | 1 | 0 | 0 |  | 0 | 0 | OTSKP | 0 | 3 |  |  | 0
PP
VV
TS |  |  |  | 1. Položka obsahuje: – podporu při uvádění do provozu zařízení jeho výrobcem, inženýrskou činnost při instalaci řídicích systémů – předepsané zkoušky, revize a atesty – prokázání technických a kvalitativních parametrů zařízení – veškeré potřebné mechanizmy, včetně obsluhy, náklady na mzdy a přibližné (průměrné) náklady na pořízení potřebných materiálů včetně všech ostatních vedlejších nákladů 2. Položka neobsahuje: X 3. Způsob měření: Udává se počet kusů kompletní konstrukce nebo práce.
P | 31 | 746662 |  | KOMPLETNÍ IPC PRŮMYSLOVÝ POČÍTAČ PRO AUTOMATIZACI S MONITOREM PŘES 1024 IO PROMĚNNÝCH | KUS | 1 | 0 | 0 |  | 0 | 0 | OTSKP | 0 | 3 |  |  | 0
PP
VV
TS |  |  |  | 1. Položka obsahuje: – veškerý podružný, spojovací a pomocný materiál. Dále obsahuje uživatelskou úpravu SW IPC, parametrizaci, nastavení IPC a uvedení do provozu nebo komplexní přenastavení IPC stávajícího po úpravách technologie, nastavení zobrazení IO informací a nastavení komunikace IPC – nadřízený ŘS (PLC) vč. úpravy nebo definice protokolu – dodávku včetně kompletní montáže – technický popis viz. projektová dokumentace – výrobní dokumentaci, uvedení do provozu, předepsané zkoušky, revize a atesty – veškeré potřebné mechanizmy, včetně obsluhy, náklady na mzdy a přibližné (průměrné) náklady na pořízení potřebných materiálů – dopravu a skladování 2. Položka neobsahuje: X 3. Způsob měření: Udává se počet kusů kompletní konstrukce nebo práce.
P | 32 | 746671 |  | ROZŠÍŘENÍ PLC NEBO IPC O KOMUNIKAČNÍ JEDNOTKU PRO KOMUNIKACI S NAD/PODŘÍZENÝM SYSTÉMEM | KUS | 1 | 0 | 0 |  | 0 | 0 | OTSKP | 0 | 3 |  |  | 0
PP
VV
TS |  |  |  | 1. Položka obsahuje: – veškerý podružný, spojovací a pomocný materiál. Dále obsahuje uživatelskou úpravu komunikačního SW PLC, parametrizaci, nastavení a uvedení do provozu nebo komplexní přenastavení stávajícího PLC po úpravách komunikace na nadřízený ŘS (PLC) vč. úpravy nebo definice protokolu, účasti na komplexním vyzkoušení ŘS jako celku – dodávku včetně kompletní montáže – technický popis viz. projektová dokumentace – výrobní dokumentaci, uvedení do provozu, předepsané zkoušky, revize a atesty – veškeré potřebné mechanizmy, včetně obsluhy, náklady na mzdy a přibližné (průměrné) náklady na pořízení potřebných materiálů – dopravu a skladování 2. Položka neobsahuje: X 3. Způsob měření: Udává se počet kusů kompletní konstrukce nebo práce.
P | 33 | 746672 |  | ROZŠÍŘENÍ ZÁKLADNÍ JEDNOTKY PLC NEBO IPC O KOMUNIKACI S JEDNÍM PODŘÍZENÝM SYSTÉMEM PLC (JEN SW) | KUS | 1 | 0 | 0 |  | 0 | 0 | OTSKP | 0 | 3 |  |  | 0
PP
VV
TS |  |  |  | 1. Položka obsahuje: – veškerý podružný, spojovací a pomocný materiál. Dále obsahuje uživatelskou úpravu komunikačního SW PLC, parametrizaci, nastavení a uvedení do provozu nebo komplexní přenastavení stávajícího PLC po úpravách komunikace na nadřízený ŘS (PLC) vč. úpravy nebo definice protokolu, účasti na komplexním vyzkoušení ŘS jako celku – dodávku včetně kompletní montáže – technický popis viz. projektová dokumentace – výrobní dokumentaci, uvedení do provozu, předepsané zkoušky, revize a atesty – veškeré potřebné mechanizmy, včetně obsluhy, náklady na mzdy a přibližné (průměrné) náklady na pořízení potřebných materiálů 2. Položka neobsahuje: X 3. Způsob měření: Udává se počet kusů kompletní konstrukce nebo práce.
P | 34 | 746674 |  | PŘEVODNÍK ROZHRANÍ-ROZBOČOVAČ,ROZHRANÍ METALICKÉ (MAX.6) DLE SPECIFIKACE NA OPTICKÉ (MAX.2) S FUNK.REDUNDANTNÍ KRUH.SMYČKY,PROTOKOLOVĚ TRANSPARENTNÍ | KUS | 1 | 0 | 0 |  | 0 | 0 | OTSKP | 0 | 3 |  |  | 0
PP
VV
TS |  |  |  | 1. Položka obsahuje: – veškerý podružný, spojovací a pomocný materiál. Dále obsahuje uživatelskou úpravu komunikačního SW PLC, parametrizaci, nastavení a uvedení do provozu nebo komplexní přenastavení stávajícího PLC po úpravách komunikace na nadřízený ŘS (PLC) vč. úpravy nebo definice protokolu, účasti na komplexním vyzkoušení ŘS jako celku – dodávku včetně kompletní montáže – technický popis viz. projektová dokumentace – výrobní dokumentaci, uvedení do provozu, předepsané zkoušky, revize a atesty – veškeré potřebné mechanizmy, včetně obsluhy, náklady na mzdy a přibližné (průměrné) náklady na pořízení potřebných materiálů – dopravu a skladování 2. Položka neobsahuje: X 3. Způsob měření: Udává se počet kusů kompletní konstrukce nebo práce.
P | 35 | 746697 |  | PROVOZNÍ DOKUMENTACE | KUS | 1 | 0 | 0 |  | 0 | 0 | OTSKP | 0 | 3 |  |  | 0
PP
VV
TS |  |  |  | 1. Položka obsahuje: – kompletní provozní dokumentaci obsahující úpravy a změny na dané technologii – dokumentace předána v požadované podobě (tištěná forma, digitální forma) a v požadovaném počtu – veškeré potřebné mechanizmy, včetně obsluhy, náklady na mzdy a přibližné (průměrné) náklady na pořízení potřebných materiálů včetně všech ostatních vedlejších nákladů 2. Položka neobsahuje: X 3. Způsob měření: Udává se počet kusů kompletní konstrukce nebo práce.
P | 36 | 746698 |  | PRACOVNÍ STŮL | KUS | 1 | 0 | 0 |  | 0 | 0 | OTSKP | 0 | 3 |  |  | 0
PP
VV
TS |  |  |  | 1. Položka obsahuje: – přípravu podkladu pro osazení vč. stolové sestavy s kabelovými rozvody pro jednoho uživatele s bočními skříňkami a prostorem pro PC včetně upevňovacího materiálu, uzamykatelná, veškerý podružný a pomocný materiál – dodávku včetně kompletní montáže – technický popis viz. projektová dokumentace – veškeré potřebné mechanizmy, včetně obsluhy, náklady na mzdy a přibližné (průměrné) náklady na pořízení potřebných materiálů – dopravu a skladování 2. Položka neobsahuje: X 3. Způsob měření: Udává se počet kusů kompletní konstrukce nebo práce.
P | 37 | 746699 |  | ŽIDLE | KUS | 1 | 0 | 0 |  | 0 | 0 | OTSKP | 0 | 3 |  |  | 0
PP
VV
TS |  |  |  | 1. Položka obsahuje: – dodávku včetně kompletní montáže – technický popis viz. projektová dokumentace – veškeré potřebné mechanizmy, včetně obsluhy, náklady na mzdy a přibližné (průměrné) náklady na pořízení potřebných materiálů – dopravu a skladování 2. Položka neobsahuje: X 3. Způsob měření: Udává se počet kusů kompletní konstrukce nebo práce.
P | 38 | 7466AU |  | POSKYTNUTÍ DAT DO OSTATNÍCH SYSTÉMŮ NAPŘ. DDTS, ENERGETIKA | KUS | 1 | 0 | 0 |  | 0 | 0 | OTSKP | 0 | 3 |  |  | 0
PP
VV
TS |  |  |  | 1. Položka obsahuje: – veškerý programovací software a softwarové nástroje. Dále obsahuje poskytnutí požadovaných dat do ostatních systémů (např. systému DDTS, energetika) - úpravu SW, parametrizaci, nastavení daného SW a uvedení do provozu nebo komplexní přenastavení daného SW stávajících po úpravách technologie, nastavení komunikace, nastavení komunikace přenosové prvky – nadřízený ŘS vč. úpravy nebo definice protokolu – dodávku včetně kompletní montáže – technický popis viz. projektová dokumentace – prokázání technických a kvalitativních parametrů zařízení – výrobní dokumentaci, uvedení do provozu, předepsané zkoušky, revize a atesty – veškeré potřebné mechanizmy, včetně obsluhy, náklady na mzdy a přibližné (průměrné) náklady na pořízení potřebných materiálů 2. Položka neobsahuje: X 3. Způsob měření: Udává se počet kusů kompletní konstrukce nebo práce.
P | 39 | 747112 |  | KONTROLA MANIPULAČNÍCH, OVLÁDACÍCH NEBO RELÉOVÝCH ROZVADĚČŮ, 1 POLE | KUS | 1 | 0 | 0 |  | 0 | 0 | OTSKP | 0 | 3 |  |  | 0
PP
VV
TS |  |  |  | 1. Položka obsahuje: – cenu za kontrolu, revizi, seřízení a uvedení do provozu zařízení dle příslušných norem a předpisů, včetně vystavení protokolu 2. Položka neobsahuje: X 3. Způsob měření: Udává se počet kusů kompletní konstrukce nebo práce.
P | 40 | 747125 |  | OŽIVENÍ JEDNOHO POLE ROZVADĚČE ZHOTOVENÉHO SUBDODAVATELEM V PODMÍNKÁCH EXTERNÍ MONTÁŽE SE SLOŽITOU VÝSTROJÍ | KUS | 1 | 0 | 0 |  | 0 | 0 | OTSKP | 0 | 3 |  |  | 0
PP
VV
TS |  |  |  | 1. Položka obsahuje: – cenu za kontrolu, revizi, seřízení a uvedení do provozu zařízení dle příslušných norem a předpisů, včetně vystavení protokolu 2. Položka neobsahuje: X 3. Způsob měření: Udává se počet kusů kompletní konstrukce nebo práce.
P | 41 | 747213 |  | CELKOVÁ PROHLÍDKA, ZKOUŠENÍ, MĚŘENÍ A VYHOTOVENÍ VÝCHOZÍ REVIZNÍ ZPRÁVY, PRO OBJEM IN PŘES 500 DO 1000 TIS. KČ | KUS | 1 | 0 | 0 |  | 0 | 0 | OTSKP | 0 | 3 |  |  | 0
PP
VV
TS |  |  |  | 1. Položka obsahuje: – cenu za celkovou prohlídku zařízení PS/SO, vč. měření, komplexních zkoušek a revizi zařízení tohoto PS/SO autorizovaným revizním technikem na silnoproudá zařízení podle požadavku ČSN, včetně hodnocení a vyhotovení celkové revizní zprávy 2. Položka neobsahuje: X 3. Způsob měření: Udává se počet kusů kompletní konstrukce nebo práce.
P | 42 | 747214 |  | CELKOVÁ PROHLÍDKA, ZKOUŠENÍ, MĚŘENÍ A VYHOTOVENÍ VÝCHOZÍ REVIZNÍ ZPRÁVY, PRO OBJEM IN - PŘÍPLATEK ZA KAŽDÝCH DALŠÍCH I ZAPOČATÝCH 500 TIS. KČ | KUS | 6 | 0 | 0 |  | 0 | 0 | OTSKP | 0 | 3 |  |  | 0
PP
VV
TS |  |  |  | 1. Položka obsahuje: – cenu za celkovou prohlídku zařízení PS/SO, vč. měření, komplexních zkoušek a revizi zařízení tohoto PS/SO autorizovaným revizním technikem na silnoproudá zařízení podle požadavku ČSN, včetně hodnocení a vyhotovení celkové revizní zprávy 2. Položka neobsahuje: X 3. Způsob měření: Udává se počet kusů kompletní konstrukce nebo práce.
P | 43 | 747301 |  | PROVEDENÍ PROHLÍDKY A ZKOUŠKY PRÁVNICKOU OSOBOU, VYDÁNÍ PRŮKAZU ZPŮSOBILOSTI | KUS | 1 | 0 | 0 |  | 0 | 0 | OTSKP | 0 | 3 |  |  | 0
PP
VV
TS |  |  |  | 1. Položka obsahuje: – cenu za vyhotovení dokladu právnickou osobou o silnoproudých zařízeních a vydání průkazu způsobilosti 2. Položka neobsahuje: X 3. Způsob měření: Udává se počet kusů kompletní konstrukce nebo práce.
P | 44 | 747701 |  | DOKONČOVACÍ MONTÁŽNÍ PRÁCE NA ELEKTRICKÉM ZAŘÍZENÍ | HOD | 8 | 0 | 0 |  | 0 | 0 | OTSKP | 0 | 3 |  |  | 0
PP
VV
TS |  |  |  | 1. Položka obsahuje: – cenu za práce spojené s uváděním zařízení do provozu, drobné montážní práce v rozvaděčích, koordinaci se zhotoviteli souvisejících zařízení apod. 2. Položka neobsahuje: X 3. Způsob měření: Udává se čas v hodinách.
P | 45 | 747703 |  | ZKUŠEBNÍ PROVOZ | HOD | 12 | 0 | 0 |  | 0 | 0 | OTSKP | 0 | 3 |  |  | 0
PP
VV
TS |  |  |  | 1. Položka obsahuje: – cenu za dobu kdy je zařízení po individálních zkouškách dáno do provozu s prokázáním technických a kvalitativních parametrů zařízení 2. Položka neobsahuje: X 3. Způsob měření: Udává se čas v hodinách.
P | 46 | 747704 |  | ZAŠKOLENÍ OBSLUHY | HOD | 12 | 0 | 0 |  | 0 | 0 | OTSKP | 0 | 3 |  |  | 0
PP
VV
TS |  |  |  | 1. Položka obsahuje: – cenu za dobu kdy je s funkcí seznamována obsluha zařízení, včetně odevzdání dokumentace skutečného provedení 2. Položka neobsahuje: X 3. Způsob měření: Udává se čas v hodinách.
P | 47 | 747705 |  | MANIPULACE NA ZAŘÍZENÍCH PROVÁDĚNÉ PROVOZOVATELEM | HOD | 8 | 0 | 0 |  | 0 | 0 | OTSKP | 0 | 3 |  |  | 0
PP
VV
TS |  |  |  | 1. Položka obsahuje: – cenu za manipulace na zařízeních prováděné provozovatelem nutných pro další práce zhotovitele na technologickém souboru 2. Položka neobsahuje: X 3. Způsob měření: Udává se čas v hodinách.
P | 48 | 748151 |  | BEZPEČNOSTNÍ TABULKA | KUS | 1 | 0 | 0 |  | 0 | 0 | OTSKP | 0 | 3 |  |  | 0
PP
VV
TS |  |  |  | 1. Položka obsahuje: – veškeré příslušenství pro montáž 2. Položka neobsahuje: X 3. Způsob měření: Udává se počet kusů kompletní konstrukce nebo práce.
P | 49 | 748241 |  | PÍSMENA A ČÍSLICE VÝŠKY DO 40 MM | KUS | 5 | 0 | 0 |  | 0 | 0 | OTSKP | 0 | 3 |  |  | 0
PP
VV
TS |  |  |  | 1. Položka obsahuje: – zhotovení nápisu barvou pomocí šablon vč. podružného materiálu, rozměření, dodání barvy a ředidla 2. Položka neobsahuje: X 3. Způsob měření: Udává se počet kusů kompletní konstrukce nebo práce.
SD |  | 75 |  | Slaboproud | [6 empty] | 0
P | 50 | 75J111 |  | NOSNÁ LIŠTA PLASTOVÁ - DODÁVKA | M | 40 | 0 | 0 |  | 0 | 0 | OTSKP | 0 | 3 |  |  | 0
PP
VV
TS |  |  |  | 1. Položka obsahuje: – dodávku specifikovaného bloku/zařízení včetně potřebného drobného montážního materiálu – dodávku souvisejícího příslušenství pro specifikovaný blok/zařízení – náklady na dopravu a skladování – veškeré potřebné mechanizmy, včetně obsluhy, náklady na mzdy a přibližné (průměrné) náklady na pořízení potřebných materiálů včetně všech ostatních vedlejších nákladů 2. Položka neobsahuje: X 3. Způsob měření: – Dodávka specifikovaného bloku/zařízení/konstrukce se měří v délce udané v metrech.
P | 51 | 75J11X |  | NOSNÁ LIŠTA PLASTOVÁ - MONTÁŽ | M | 40 | 0 | 0 |  | 0 | 0 | OTSKP | 0 | 3 |  |  | 0
PP
VV
TS |  |  |  | 1. Položka obsahuje: – kompletní montáž specifikovaného bloku/zařízení a souvisejícího příslušenství včetně potřebného drobného montážního materiálu – veškeré potřebné mechanizmy, včetně obsluhy, náklady na mzdy a přibližné (průměrné) náklady na pořízení potřebných materiálů včetně všech ostatních vedlejších nákladů 2. Položka neobsahuje: X 3. Způsob měření: – Práce specifikovaného se měří v délce kabelizace udané v metrech.
P | 52 | 75J321 |  | KABEL SDĚLOVACÍ PRO STRUKTUROVANOU KABELÁŽ FTP/STP | KMPÁR | 0.12 | 0 | 0 |  | 0 | 0 | OTSKP | 0 | 3 |  |  | 0
PP
VV
TS |  |  |  | 1. Položka obsahuje: – dodávku specifikované kabelizace včetně potřebného drobného montážního materiálu – dodávku souvisejícího příslušenství pro specifickou kabelizaci – náklady na dopravu a skladování – práce spojené s montáží specifikované kabelizace specifikovaným způsobem – veškeré potřebné mechanizmy, včetně obsluhy, náklady na mzdy a přibližné (průměrné) náklady na pořízení potřebných materiálů včetně všech ostatních vedlejších nákladů 2. Položka neobsahuje: X 3. Způsob měření: – Dodávka a montáž specifikované kabelizace se měří v délce udané v kmpárech.
P | 53 | 75J32X |  | KABEL SDĚLOVACÍ PRO STRUKTUROVANOU KABELÁŽ FTP/STP - MONTÁŽ | KMPÁR | 0.12 | 0 | 0 |  | 0 | 0 | OTSKP | 0 | 3 |  |  | 0
PP
VV
TS |  |  |  | 1. Položka obsahuje: – práce spojené s montáží specifikované kabelizace specifikovaným způsobem (uložení na konstrukci, uložení, zatažení) – veškeré potřebné mechanizmy, včetně obsluhy, náklady na mzdy a přibližné (průměrné) náklady na pořízení potřebných materiálů včetně všech ostatních vedlejších nákladů 2. Položka neobsahuje: X 3. Způsob měření: – Práce specifikovaného se měří v délce kabelizace udané v kmpárech.
P | 54 | 75JA23 |  | ZÁSUVKA DATOVÁ RJ45 DO LIŠTOVÉHO ROZVODU - DODÁVKA | KUS | 1 | 0 | 0 |  | 0 | 0 | OTSKP | 0 | 3 |  |  | 0
PP
VV
TS |  |  |  | 1. Položka obsahuje: – dodávku specifikovaného bloku/zařízení včetně potřebného drobného montážního materiálu – dodávku souvisejícího příslušenství pro specifikovaný blok/zařízení – náklady na dopravu a skladování – veškeré potřebné mechanizmy, včetně obsluhy, náklady na mzdy a přibližné (průměrné) náklady na pořízení potřebných materiálů včetně všech ostatních vedlejších nákladů 2. Položka neobsahuje: X 3. Způsob měření: – Udává se počet kusů kompletní konstrukce nebo práce.
P | 55 | 75JA2X |  | ZÁSUVKA DATOVÁ RJ45 - MONTÁŽ | KUS | 1 | 0 | 0 |  | 0 | 0 | OTSKP | 0 | 3 |  |  | 0
PP
VV
TS |  |  |  | 1. Položka obsahuje: – kompletní montáž specifikovaného bloku/zařízení a souvisejícího příslušenství včetně potřebného drobného montážního materiálu – veškeré potřebné mechanizmy, včetně obsluhy, náklady na mzdy a přibližné (průměrné) náklady na pořízení potřebných materiálů včetně všech ostatních vedlejších nákladů 2. Položka neobsahuje: X 3. Způsob měření: – Udává se počet kusů kompletní konstrukce nebo práce.
P | 56 | 75JA33 |  | ZÁSUVKA SDRUŽENNÁ DO LIŠTOVÉHO ROZVODU - DODÁVKA | KUS | 1 | 0 | 0 |  | 0 | 0 | OTSKP | 0 | 3 |  |  | 0
PP
VV
TS |  |  |  | 1. Položka obsahuje: – dodávku specifikovaného bloku/zařízení včetně potřebného drobného montážního materiálu – dodávku souvisejícího příslušenství pro specifikovaný blok/zařízení – náklady na dopravu a skladování – veškeré potřebné mechanizmy, včetně obsluhy, náklady na mzdy a přibližné (průměrné) náklady na pořízení potřebných materiálů včetně všech ostatních vedlejších nákladů 2. Položka neobsahuje: X 3. Způsob měření: – Udává se počet kusů kompletní konstrukce nebo práce.
P | 57 | 75JA3X |  | ZÁSUVKA SDRUŽENNÁ - MONTÁŽ | KUS | 1 | 0 | 0 |  | 0 | 0 | OTSKP | 0 | 3 |  |  | 0
PP
VV
TS |  |  |  | 1. Položka obsahuje: – kompletní montáž specifikovaného bloku/zařízení a souvisejícího příslušenství včetně potřebného drobného montážního materiálu – veškeré potřebné mechanizmy, včetně obsluhy, náklady na mzdy a přibližné (průměrné) náklady na pořízení potřebných materiálů včetně všech ostatních vedlejších nákladů 2. Položka neobsahuje: X 3. Způsob měření: – Udává se počet kusů kompletní konstrukce nebo práce.
SD |  | R |  | R-položky | [6 empty] | 0
P | 58 | R75B717 |  | PŘEPĚŤOVÁ OCHRANA DATOVÉHO KABELU | KUS | 5 | 0 | 0 |  | 0 | 0 |  | 0 | 3 |  |  | 0
PP
VV
TS |  |  |  | 1. Položka obsahuje: – veškeré příslušentsví – kompletní montáž 2. Položka neobsahuje: X 3. Způsob měření: Udává se počet kusů

## D.1.3_PS 09-03-51
SŽDC051 | [13 empty] | 3
S | Stavba: | 5313730008ENE03 |  | Optimalizace a elektrizace trati České Velenice (mimo) - Veselí nad Lužnicí (mimo) - část ENE | [5 empty] | PS 09-03-51 | 0 | AspeEsticon | 0 | 2
O | Objekt: | D.1.3 |  | Silnoproudá technologie včetně DŘT | [8 empty] | 0.12 | 2
O1 | Rozpocet: | PS 09-03-51 |  | ŽST Třeboň, TS 22/0,4 kV, technologie | [8 empty] | 0.21
Typ | Poř. číslo | Kód položky | Varianta | Název položky | MJ | Množství | Jednotková hmotnost | Celková hmotnost | Jednotková cena | Jednotková cena |  | Cenové soustavy
[15 empty] | Počet položek s nulovou cenou | 0
[10 empty] | Jednotková | Celkem
SD |  | 70 |  | Všeobecné práce pro silnoproud a slaboproud | [6 empty] | 0
P | 1 | 703113 |  | KABELOVÝ ROŠT/LÁVKA NOSNÝ ŽÁROVĚ ZINKOVANÝ VČETNĚ UPEVNĚNÍ A PŘÍSLUŠENSTVÍ SVĚTLÉ ŠÍŘKY PŘES 250 DO 400 MM | M | 60 | 0 | 0 |  | 0 | 0 | OTSKP | 0 | 3 |  |  | 0
PP
VV |  |  |  | "`TS = 20m x 3patra Celkem 60 = 60,000 [B] ` " "`Celkem `60 = 60,000 [B] " "Celkem "60 = 60,000 [C]
TS |  |  |  | 1. Položka obsahuje: – kompletní montáž, rozměření, upevnění, sváření, řezání, spojování a pod. – veškerý spojovací a montážní materiál vč. upevňovacího materiálu ( stojky, držáky, konzoly apod.) – elektrické pospojování – pomocné mechanismy a nátěr 2. Položka neobsahuje: – víko a kabelové příchytky 3. Způsob měření: Měří se metr délkový.
P | 2 | 703711 |  | IZOLAČNÍ DESKA DO KABELOVÉ LÁVKY VČETNĚ NAŘEZÁNÍ TLOUŠŤKY DO 10 MM | M2 | 24 | 0 | 0 |  | 0 | 0 | OTSKP | 0 | 3 |  |  | 0
PP
VV |  |  |  | "`TS - 60 x 0,4 = 24 m2 Celkem 24 = 24,000 [B] ` " "`Celkem `24 = 24,000 [B] " "Celkem "24 = 24,000 [C]
TS |  |  |  | 1. Položka obsahuje: – pomocné mechanismy 2. Položka neobsahuje: X 3. Způsob měření: Měří se plocha v metrech čtverečných.
P | 3 | 703721 |  | KABELOVÁ PŘÍCHYTKA PRO ROZSAH UPNUTÍ DO 25 MM | KUS | 100 | 0 | 0 |  | 0 | 0 | OTSKP | 0 | 3 |  |  | 0
PP
VV |  |  |  | "`STS - 100ks Celkem 100 = 100,000 [B] ` " "`Celkem `100 = 100,000 [B] " "Celkem "100 = 100,000 [C]
TS |  |  |  | 1. Položka obsahuje: – kompletní montáž, rozměření, upevnění, řezání, spojování a pod. – veškerý spojovací a montážní materiál vč. upevňovacího materiálu ( držáky apod.) – pomocné mechanismy 2. Položka neobsahuje: X 3. Způsob měření: Udává se počet kusů kompletní konstrukce nebo práce.
P | 4 | 703722 |  | KABELOVÁ PŘÍCHYTKA PRO ROZSAH UPNUTÍ OD 26 DO 50 MM | KUS | 100 | 0 | 0 |  | 0 | 0 | OTSKP | 0 | 3 |  |  | 0
PP
VV |  |  |  | "`STS - 100ks Celkem 100 = 100,000 [B] ` " "`Celkem `100 = 100,000 [B] " "Celkem "100 = 100,000 [C]
TS |  |  |  | 1. Položka obsahuje: – kompletní montáž, rozměření, upevnění, řezání, spojování a pod. – veškerý spojovací a montážní materiál vč. upevňovacího materiálu ( držáky apod.) – pomocné mechanismy 2. Položka neobsahuje: X 3. Způsob měření: Udává se počet kusů kompletní konstrukce nebo práce.
P | 5 | 703742 |  | KABELOVÁ PŘÍCHYTKA VN VČETNĚ UPEVNĚNÍ A PŘÍSLUŠENSTVÍ PRO ROZSAH UPNUTÍ OD 26 DO 50 MM | KUS | 60 | 0 | 0 |  | 0 | 0 | OTSKP | 0 | 3 |  |  | 0
PP
VV |  |  |  | "`STS - 60ks Celkem 60 = 60,000 [B] ` " "`Celkem `60 = 60,000 [B] " "Celkem "60 = 60,000 [C]
TS |  |  |  | 1. Položka obsahuje: – kompletní montáž, rozměření, upevnění, řezání, spojování a pod. – veškerý spojovací a montážní materiál vč. upevňovacího materiálu ( držáky apod.) – pomocné mechanismy 2. Položka neobsahuje: X 3. Způsob měření: Udává se počet kusů kompletní konstrukce nebo práce.
P | 6 | 703752 |  | PROTIPOŽÁRNÍ UCPÁVKA STĚNOU/STROPEM, TL DO 50CM, DO EI 90 MIN. | M2 | 0.9 | 0 | 0 |  | 0 | 0 | OTSKP | 0 | 3 |  |  | 0
PP
VV |  |  |  | "`STS = 0,9m2 Celkem 0,9 = 0,900 [B] ` " "`Celkem `0,9 = 0,900 [B] " "Celkem "0,9 = 0,900 [C]
TS |  |  |  | Položka obsahuje: Dodávku a montáž protipožární ucpávky vč. příslušenství a pomocného materiálu, vyhotovéní a dodání atestu. Dále obsahuje cenu za pom. mechanismy včetně všech ostatních vedlejších nákladů.
P | 7 | 709512 |  | PODPŮRNÉ A POMOCNÉ KONSTRUKCE OCELOVÉ Z PROFILŮ SVAŘOVANÝCH A ŠROUBOVANÝCH S POVRCHOVOU ÚPRAVOU NÁTĚREM | KG | 240 | 0 | 0 |  | 0 | 0 | OTSKP | 0 | 3 |  |  | 0
PP
VV |  |  |  | "`STS - T1 - 80kg + TL - 80 kg + T2 - 80kg =240kg Celkem 240 = 240,000 [B] ` " "`Celkem `240 = 240,000 [B] " "Celkem "240 = 240,000 [C]
TS |  |  |  | 1. Položka obsahuje: – kompletní montáž, rozměření, upevnění, řezání, spojování a pod. – veškerý spojovací a montážní materiál vč. upevňovacího materiálu ( držáky apod.) – pomocné mechanismy a povrchovou úpravu 2. Položka neobsahuje: X 3. Způsob měření: Udává se hmotnost v kilogramech.
SD |  | 74 |  | Silnoproud | [6 empty] | 0
P | 8 | 741811 |  | UZEMŇOVACÍ VODIČ NA POVRCHU FEZN DO 120 MM2 | M | 270 | 0 | 0 |  | 0 | 0 | OTSKP | 0 | 3 |  |  | 0
PP
VV |  |  |  | "`STS - 3 x 90m Celkem 270 = 270,000 [B] ` " "`Celkem `270 = 270,000 [B] " "Celkem "270 = 270,000 [C]
TS |  |  |  | 1. Položka obsahuje: – uchycení vodiče na povrch vč. podpěr, konzol, svorek a pod. – měření, dělení, spojování – nátěr 2. Položka neobsahuje: X 3. Způsob měření: Měří se metr délkový.
P | 9 | 741C03 |  | POUZDRO PRO PRŮCHOD PÁSKU STĚNOU | KUS | 6 | 0 | 0 |  | 0 | 0 | OTSKP | 0 | 3 |  |  | 0
PP
VV |  |  |  | "`STS - 6 ks Celkem 6 = 6,000 [B] ` " "`Celkem `6 = 6,000 [B] " "Celkem "6 = 6,000 [C]
TS |  |  |  | 1. Položka obsahuje: – vyhotovení otvoru pro pouzdro a jeho zatěsnění 2. Položka neobsahuje: X 3. Způsob měření: Udává se počet kusů kompletní konstrukce nebo práce.
P | 10 | 741C04 |  | OCHRANNÉ POSPOJOVÁNÍ CU VODIČEM DO 16 MM2 | KUS | 25 | 0 | 0 |  | 0 | 0 | OTSKP | 0 | 3 |  |  | 0
PP
VV |  |  |  | "`STS - 25m Celkem 25 = 25,000 [B] ` " "`Celkem `25 = 25,000 [B] " "Celkem "25 = 25,000 [C]
TS |  |  |  | 1. Položka obsahuje: – připojení zařízení vodičem do Cu 16mm2 k zemnícímu vodiči délky do 2m vč. ukončení 2. Položka neobsahuje: X 3. Způsob měření: Udává se počet kusů kompletní konstrukce nebo práce.
P | 11 | 741C05 |  | SPOJOVÁNÍ UZEMŇOVACÍCH VODIČŮ | KUS | 40 | 0 | 0 |  | 0 | 0 | OTSKP | 0 | 3 |  |  | 0
PP
VV |  |  |  | "`STS - 40 ks Celkem 40 = 40,000 [B] ` " "`Celkem `40 = 40,000 [B] " "Celkem "40 = 40,000 [C]
TS |  |  |  | 1. Položka obsahuje: – tvarování, přípravu spojů – svařování – ochranný nátěr spoje dle příslušných norem 2. Položka neobsahuje: X 3. Způsob měření: Udává se počet kusů kompletní konstrukce nebo práce.
P | 12 | 742572 |  | KABEL VN - JEDNOŽÍLOVÝ, 22-AXEKVC(V)E(Y) OD 95 DO 150 MM2 | M | 45 | 0 | 0 |  | 0 | 0 | OTSKP | 0 | 3 |  |  | 0
PP
VV |  |  |  | "`Příloha č. 02.601 projektové dokumentace - Seznam kabelů Celkem 45 = 45,000 [B] ` " "`Celkem `45 = 45,000 [B] " "Celkem "45 = 45,000 [C]
TS |  |  |  | 1. Položka obsahuje: – manipulace a uložení kabelu (do země, chráničky, kanálu, na rošty, na TV a pod.) 2. Položka neobsahuje: – příchytky, spojky, koncovky, chráničky apod. 3. Způsob měření: Měří se metr délkový.
P | 13 | 742B22 |  | KABELOVÁ KONCOVKA VN VNITŘNÍ, SADA TŘÍ ŽIL NEBO TŘÍŽÍLOVÁ PRO KABELY PŘES 6 KV OD 95 DO 150 MM2 | KUS | 3 | 0 | 0 |  | 0 | 0 | OTSKP | 0 | 3 |  |  | 0
PP
VV |  |  |  | "`TS - AJA (P1, T1) + T1 = 3ks Celkem 3 = 3,000 [B] ` " "`Celkem `3 = 3,000 [B] " "Celkem "3 = 3,000 [C]
TS |  |  |  | 1. Položka obsahuje: – všechny práce spojené s úpravou kabelů pro montáž včetně veškerého příslušentsví 2. Položka neobsahuje: X 3. Způsob měření: Udává se počet kusů kompletní konstrukce nebo práce.
P | 14 | 742E22 |  | IZOLOVANÝ ADAPTÉR PRO PŘIPOJENÍ DO IZOLOVANÉHO ROZVADĚČE, K TRANSFORMÁTORU DO 35 KV, SADA TŘÍ ŽIL, S OMEZOVAČEM PŘEPĚTÍ OD 95 DO 150 MM2 | KUS | 2 | 0 | 0 |  | 0 | 0 | OTSKP | 0 | 3 |  |  | 0
PP
VV |  |  |  | "`TS - AJA (P1, T1) Celkem 2 = 2,000 [B] ` " "`Celkem `2 = 2,000 [B] " "Celkem "2 = 2,000 [C]
TS |  |  |  | 1. Položka obsahuje: – všechny práce spojené s úpravou kabelů pro montáž včetně veškerého příslušentsví 2. Položka neobsahuje: X 3. Způsob měření: Udává se počet kusů kompletní konstrukce nebo práce.
P | 15 | 742F15 |  | KABEL NN NEBO VODIČ JEDNOŽÍLOVÝ CU S PLASTOVOU IZOLACÍ OD 150 DO 240 MM2 | M | 140 | 0 | 0 |  | 0 | 0 | OTSKP | 0 | 3 |  |  | 0
PP
VV |  |  |  | "`Příloha č. 02.601 projektové dokumentace - Seznam kabelů Celkem 140 = 140,000 [B] ` " "`Celkem `140 = 140,000 [B] " "Celkem "140 = 140,000 [C]
TS |  |  |  | 1. Položka obsahuje: – manipulace a uložení kabelu (do země, chráničky, kanálu, na rošty, na TV a pod.) 2. Položka neobsahuje: – příchytky, spojky, koncovky, chráničky apod. 3. Způsob měření: Měří se metr délkový.
P | 16 | 742G11 |  | KABEL NN DVOU- A TŘÍŽÍLOVÝ CU S PLASTOVOU IZOLACÍ DO 2,5 MM2 | M | 75 | 0 | 0 |  | 0 | 0 | OTSKP | 0 | 3 |  |  | 0
PP
VV |  |  |  | "`Příloha č. 02.601 projektové dokumentace - Seznam kabelů Celkem 75 = 75,000 [B] ` " "`Celkem `75 = 75,000 [B] " "Celkem "75 = 75,000 [C]
TS |  |  |  | 1. Položka obsahuje: – manipulace a uložení kabelu (do země, chráničky, kanálu, na rošty, na TV a pod.) 2. Položka neobsahuje: – příchytky, spojky, koncovky, chráničky apod. 3. Způsob měření: Měří se metr délkový.
P | 17 | 742G32 |  | KABEL NN DVOU- A TŘÍŽÍLOVÝ CU S PLASTOVOU IZOLACÍ STÍNĚNÝ OD 4 DO 16 MM2 | M | 90 | 0 | 0 |  | 0 | 0 | OTSKP | 0 | 3 |  |  | 0
PP
VV |  |  |  | "`Příloha č. 02.601 projektové dokumentace - Seznam kabelů Celkem 90 = 90,000 [B] ` " "`Celkem `90 = 90,000 [B] " "Celkem "90 = 90,000 [C]
TS |  |  |  | 1. Položka obsahuje: – manipulace a uložení kabelu (do země, chráničky, kanálu, na rošty, na TV a pod.) 2. Položka neobsahuje: – příchytky, spojky, koncovky, chráničky apod. 3. Způsob měření: Měří se metr délkový.
P | 18 | 742H12 |  | KABEL NN ČTYŘ- A PĚTIŽÍLOVÝ CU S PLASTOVOU IZOLACÍ OD 4 DO 16 MM2 | M | 90 | 0 | 0 |  | 0 | 0 | OTSKP | 0 | 3 |  |  | 0
PP
VV |  |  |  | "`Příloha č. 02.601 projektové dokumentace - Seznam kabelů Celkem 90 = 90,000 [B] ` " "`Celkem `90 = 90,000 [B] " "Celkem "90 = 90,000 [C]
TS |  |  |  | 1. Položka obsahuje: – manipulace a uložení kabelu (do země, chráničky, kanálu, na rošty, na TV a pod.) 2. Položka neobsahuje: – příchytky, spojky, koncovky, chráničky apod. 3. Způsob měření: Měří se metr délkový.
P | 19 | 742H13 |  | KABEL NN ČTYŘ- A PĚTIŽÍLOVÝ CU S PLASTOVOU IZOLACÍ OD 25 DO 50 MM2 | M | 15 | 0 | 0 |  | 0 | 0 | OTSKP | 0 | 3 |  |  | 0
PP
VV |  |  |  | "`Příloha č. 02.601 projektové dokumentace - Seznam kabelů Celkem 15 = 15,000 [B] ` " "`Celkem `15 = 15,000 [B] " "Celkem "15 = 15,000 [C]
TS |  |  |  | 1. Položka obsahuje: – manipulace a uložení kabelu (do země, chráničky, kanálu, na rošty, na TV a pod.) 2. Položka neobsahuje: – příchytky, spojky, koncovky, chráničky apod. 3. Způsob měření: Měří se metr délkový.
P | 20 | 742H31 |  | KABEL NN ČTYŘ- A PĚTIŽÍLOVÝ CU S PLASTOVOU IZOLACÍ STÍNĚNÝ DO 2,5 MM2 | M | 30 | 0 | 0 |  | 0 | 0 | OTSKP | 0 | 3 |  |  | 0
PP
VV |  |  |  | "`Příloha č. 02.601 projektové dokumentace - Seznam kabelů Celkem 30 = 30,000 [B] ` " "`Celkem `30 = 30,000 [B] " "Celkem "30 = 30,000 [C]
TS |  |  |  | 1. Položka obsahuje: – manipulace a uložení kabelu (do země, chráničky, kanálu, na rošty, na TV a pod.) 2. Položka neobsahuje: – příchytky, spojky, koncovky, chráničky apod. 3. Způsob měření: Měří se metr délkový.
P | 21 | 742I13 |  | KABEL NN CU OVLÁDACÍ 7-12ŽÍLOVÝ DO 2,5 MM2 STÍNĚNÝ | M | 160 | 0 | 0 |  | 0 | 0 | OTSKP | 0 | 3 |  |  | 0
PP
VV |  |  |  | "`Příloha č. 02.601 projektové dokumentace - Seznam kabelů Celkem 160 = 160,000 [B] ` " "`Celkem `160 = 160,000 [B] " "Celkem "160 = 160,000 [C]
TS |  |  |  | 1. Položka obsahuje: – manipulace a uložení kabelu (do země, chráničky, kanálu, na rošty, na TV a pod.) 2. Položka neobsahuje: – příchytky, spojky, koncovky, chráničky apod. 3. Způsob měření: Měří se metr délkový.
P | 22 | 742J22 |  | SYKFY 5X2X0,5, KABEL SDĚLOVACÍ IZOLACE PVC | M | 15 | 0 | 0 |  | 0 | 0 | OTSKP | 0 | 3 |  |  | 0
PP
VV |  |  |  | "`Příloha č. 02.601 projektové dokumentace - Seznam kabelů Celkem 15 = 15,000 [B] ` " "`Celkem `15 = 15,000 [B] " "Celkem "15 = 15,000 [C]
TS |  |  |  | Položka obsahuje : Dodávku a montáž kabelu včetně dovozu, manipulace a uložení kabelu (do trubky, na rošty, pod omítku, do rozvaděče ). Dále obsahuje cenu za pom. mechanismy včetně všech ostatních vedlejších nákladů
P | 23 | 742J51 |  | UKONČENÍ SDĚLOVACÍHO KABELU V ROZVADĚČI VČ. POMOCNÉHO MATERIÁLU A ZMĚŘENÍ KONTINUITY OVLÁDACÍHO OBVODU | KUS | 2 | 0 | 0 |  | 0 | 0 | OTSKP | 0 | 3 |  |  | 0
PP
VV |  |  |  | "`Příloha č. 3 projektové dokumentace - Seznam kabelů Celkem 2 = 2,000 [B] ` " "`Celkem `2 = 2,000 [B] " "Celkem "2 = 2,000 [C]
TS |  |  |  | Položka obsahuje : Dodávku a montáž kabelového zakončení a kabelu vč. podružného materiálu, dovozu, odizolování pláště a izolace žil kabelu, montáž kabelového zakončení v rozvaděči, zakončení stínění a pod.. Dále obsahuje cenu za pom. mechanismy včetně všech ostatních vedlejších nákladů
P | 24 | 742K15 |  | UKONČENÍ JEDNOŽÍLOVÉHO KABELU V ROZVADĚČI NEBO NA PŘÍSTROJI OD 150 DO 240 MM2 | KUS | 44 | 0 | 0 |  | 0 | 0 | OTSKP | 0 | 3 |  |  | 0
PP
VV |  |  |  | "`Příloha č. 02.601 projektové dokumentace - Seznam kabelů Celkem 44 = 44,000 [B] ` " "`Celkem `44 = 44,000 [B] " "Celkem "44 = 44,000 [C]
TS |  |  |  | 1. Položka obsahuje: – všechny práce spojené s úpravou kabelů pro montáž včetně veškerého příslušentsví 2. Položka neobsahuje: X 3. Způsob měření: Udává se počet kusů kompletní konstrukce nebo práce.
P | 25 | 742L11 |  | UKONČENÍ DVOU AŽ PĚTIŽÍLOVÉHO KABELU V ROZVADĚČI NEBO NA PŘÍSTROJI DO 2,5 MM2 | KUS | 12 | 0 | 0 |  | 0 | 0 | OTSKP | 0 | 3 |  |  | 0
PP
VV |  |  |  | "`Příloha č. 02.601 projektové dokumentace - Seznam kabelů Celkem 12 = 12,000 [B] ` " "`Celkem `12 = 12,000 [B] " "Celkem "12 = 12,000 [C]
TS |  |  |  | 1. Položka obsahuje: – všechny práce spojené s úpravou kabelů pro montáž včetně veškerého příslušentsví 2. Položka neobsahuje: X 3. Způsob měření: Udává se počet kusů kompletní konstrukce nebo práce.
P | 26 | 742L12 |  | UKONČENÍ DVOU AŽ PĚTIŽÍLOVÉHO KABELU V ROZVADĚČI NEBO NA PŘÍSTROJI OD 4 DO 16 MM2 | KUS | 12 | 0 | 0 |  | 0 | 0 | OTSKP | 0 | 3 |  |  | 0
PP
VV |  |  |  | "`Příloha č. 02.601 projektové dokumentace - Seznam kabelů Celkem 12 = 12,000 [B] ` " "`Celkem `12 = 12,000 [B] " "Celkem "12 = 12,000 [C]
TS |  |  |  | 1. Položka obsahuje: – všechny práce spojené s úpravou kabelů pro montáž včetně veškerého příslušentsví 2. Položka neobsahuje: X 3. Způsob měření: Udává se počet kusů kompletní konstrukce nebo práce.
P | 27 | 742L13 |  | UKONČENÍ DVOU AŽ PĚTIŽÍLOVÉHO KABELU V ROZVADĚČI NEBO NA PŘÍSTROJI OD 25 DO 50 MM2 | KUS | 6 | 0 | 0 |  | 0 | 0 | OTSKP | 0 | 3 |  |  | 0
PP
VV |  |  |  | "`Příloha č. 02.601 projektové dokumentace - Seznam kabelů Celkem 6 = 6,000 [B] ` " "`Celkem `6 = 6,000 [B] " "Celkem "6 = 6,000 [C]
TS |  |  |  | 1. Položka obsahuje: – všechny práce spojené s úpravou kabelů pro montáž včetně veškerého příslušentsví 2. Položka neobsahuje: X 3. Způsob měření: Udává se počet kusů kompletní konstrukce nebo práce.
P | 28 | 742M11 |  | UKONČENÍ 7-12ŽÍLOVÉHO KABELU V ROZVADĚČI NEBO NA PŘÍSTROJI DO 2,5 MM2 | KUS | 40 | 0 | 0 |  | 0 | 0 | OTSKP | 0 | 3 |  |  | 0
PP
VV |  |  |  | "`Příloha č. 02.601 projektové dokumentace - Seznam kabelů Celkem 40 = 40,000 [B] ` " "`Celkem `40 = 40,000 [B] " "Celkem "40 = 40,000 [C]
TS |  |  |  | 1. Položka obsahuje: – všechny práce spojené s úpravou kabelů pro montáž včetně veškerého příslušentsví 2. Položka neobsahuje: X 3. Způsob měření: Udává se počet kusů kompletní konstrukce nebo práce.
P | 29 | 742M12 |  | UKONČENÍ 7-12ŽÍLOVÉHO KABELU V ROZVADĚČI NEBO NA PŘÍSTROJI OD 4 DO 6 MM2 | KUS | 2 | 0 | 0 |  | 0 | 0 | OTSKP | 0 | 3 |  |  | 0
PP
VV |  |  |  | "`Příloha č. 02.601 projektové dokumentace - Seznam kabelů Celkem 2 = 2,000 [B] ` " "`Celkem `2 = 2,000 [B] " "Celkem "2 = 2,000 [C]
TS |  |  |  | 1. Položka obsahuje: – všechny práce spojené s úpravou kabelů pro montáž včetně veškerého příslušentsví 2. Položka neobsahuje: X 3. Způsob měření: Udává se počet kusů kompletní konstrukce nebo práce.
P | 30 | 742P15 |  | OZNAČOVACÍ ŠTÍTEK NA KABEL | KUS | 137 | 0 | 0 |  | 0 | 0 | OTSKP | 0 | 3 |  |  | 0
PP
VV |  |  |  | "`STS = 80ks Celkem 137 = 137,000 [B] ` " "`Celkem `137 = 137,000 [B] " "Celkem "137 = 137,000 [C]
TS |  |  |  | 1. Položka obsahuje: – veškeré příslušentsví 2. Položka neobsahuje: X 3. Způsob měření: Udává se počet kusů kompletní konstrukce nebo práce.
P | 31 | 742P16 |  | SVAZKOVÁNÍ JEDNOŽILOVÝCH KABELŮ VN | KUS | 15 | 0 | 0 |  | 0 | 0 | OTSKP | 0 | 3 |  |  | 0
PP
VV |  |  |  | "`TS - T1 - 15 ks Celkem 15 = 15,000 [B] ` " "`Celkem `15 = 15,000 [B] " "Celkem "15 = 15,000 [C]
TS |  |  |  | 1. Položka obsahuje: – veškeré příslušentsví 2. Položka neobsahuje: X 3. Způsob měření: Udává se počet kusů kompletní konstrukce nebo práce.
P | 32 | 743F13 |  | SKŘÍŇ ELEKTROMĚROVÁ DO VÝKLENKU PRO NEPŘÍMÉ MĚŘENÍ PŘES 80 A JEDNOSAZBOVÉ VČETNĚ VÝSTROJE | KUS | 1 | 0 | 0 |  | 0 | 0 | OTSKP | 0 | 3 |  |  | 0
PP
VV
TS |  |  |  | 1. Položka obsahuje: – instalaci vč. vybourání niky ve zdi pro skříň a kabely a zapravení zdiva, omítky a fasády po dokončené montáži – technický popis viz. projektová dokumentace 2. Položka neobsahuje: X 3. Způsob měření: Udává se počet kusů kompletní konstrukce nebo práce.
P | 33 | 744356 |  | ROZVADĚČ NN SKŘÍŇOVÝ OCELOPLECH.VYZBROJENÝ,DO IP 40,HLOUBKY OD 510 DO 800MM,ŠÍŘKY OD 510 DO 800MM,VÝŠKY DO 2250MM-PŘÍVODNÍ POLE SE SLOŽITOU VÝZBROJÍ | KUS | 2 | 0 | 0 |  | 0 | 0 | OTSKP | 0 | 3 |  |  | 0
PP
VV |  |  |  | "`TS - RH, RZS Celkem 2 = 2,000 [B] ` " "`Celkem `2 = 2,000 [B] " "Celkem "2 = 2,000 [C]
TS |  |  |  | 1. Položka obsahuje: – přípravu podkladu pro osazení vč. upevňovacího materiálu – veškerý podružný a pomocný materiál – provedení zkoušek, dodání předepsaných zkoušek, revizí a atestů – přístrojové vybavení ( jističe s dálkovým ovládáním, stykače, přípojnice, analyzátory sítě, PLC, zdroje pro pomocné obvody apod. ) 2. Položka neobsahuje: 3. Způsob měření: Udává se počet kusů kompletní konstrukce nebo práce.
P | 34 | 744358 |  | ROZVADĚČ NN SKŘÍŇOVÝ OCELOPLECH.VYZBROJENÝ,DO IP 40,HLOUBKY OD 510 DO 800MM, ŠÍŘKY OD 510 DO 800MM, VÝŠKY DO 2250MM-VÝVODNÍ POLE SE SLOŽITOU VÝZBROJÍ | KUS | 4 | 0 | 0 |  | 0 | 0 | OTSKP | 0 | 3 |  |  | 0
PP
VV |  |  |  | "`STS - RH Celkem 4 = 4,000 [B] ` " "`Celkem `4 = 4,000 [B] " "Celkem "4 = 4,000 [C]
TS |  |  |  | 1. Položka obsahuje: – přípravu podkladu pro osazení vč. upevňovacího materiálu – veškerý podružný a pomocný materiál – provedení zkoušek, dodání předepsaných zkoušek, revizí a atestů – přístrojové vybavení ( vývodové jističe, měření vývodů nebo skupiny vývodů, stykače a stykačové kombinace, proudové chrániče, proudové reré, přípojnice, apod. ) 2. Položka neobsahuje: 3. Způsob měření: Udává se počet kusů kompletní konstrukce nebo práce.
P | 35 | 744514 |  | ROZVADĚČ KOMPENZAČNÍ VNITŘNÍ OD 61 DO 150 KVAR | KUS | 1 | 0 | 0 |  | 0 | 0 | OTSKP | 0 | 3 |  |  | 0
PP
VV |  |  |  | "`TS - RK Celkem 1 = 1,000 [B] ` " "`Celkem `1 = 1,000 [B] " "Celkem "1 = 1,000 [C]
TS |  |  |  | 1. Položka obsahuje: – přípravu podkladu pro osazení vč. upevňovacího materiálu, veškerý podružný a pomocný materiál – technický popis viz. projektová dokumentace – provedení zkoušek, dodání předepsaných zkoušek, revizí a atestů, měření, nastavení 2. Položka neobsahuje: – regulátor 3. Způsob měření: Udává se počet kusů kompletní konstrukce nebo práce.
P | 36 | 744542 |  | ROZVADĚČ - REGULAČNÍ A MONITOROVACÍ ELEKTROENERGETICKÉ ZAŘÍZENÍ PRO SLEDOVÁNÍ ODBĚRU, PROGRAMOVÉ REGULOVÁNÍ ODBĚRU A PŘENOS DAT DO CENTRÁLNÍ DATABÁZE | KUS | 1 | 0 | 0 |  | 0 | 0 | OTSKP | 0 | 3 |  |  | 0
PP
VV |  |  |  | "`R0,4kV Celkem 1 = 1,000 [B] ` " "`Celkem `1 = 1,000 [B] " "Celkem "1 = 1,000 [C]
TS |  |  |  | 1. Položka obsahuje: – přípravu podkladu pro osazení vč. upevňovacího materiálu, veškerý podružný a pomocný materiál – technický popis viz. projektová dokumentace – provedení zkoušek, dodání předepsaných zkoušek, revizí a atestů, měření, nastavení 2. Položka neobsahuje: X 3. Způsob měření: Udává se počet kusů kompletní konstrukce nebo práce.
P | 37 | 7451A5 |  | MODULÁRNÍ ROZVADĚČ 3-F DO UN 25KV, 630A, DO 20KA/1S,ŽIVÉ ČÁSTI A SPÍNACÍ PRVKY BEZ IZOLACE PLYNU SF6,POLE S VYPÍNAČEM,PROUDOVÝMI A NAPĚŤOVÝMI MĚNIČI | KUS | 2 | 0 | 0 |  | 0 | 0 | OTSKP | 0 | 3 |  |  | 0
PP
VV |  |  |  | "`TS - AJA (P1, T1) Celkem 2 = 2,000 [B] ` " "`Celkem `2 = 2,000 [B] " "Celkem "2 = 2,000 [C]
TS |  |  |  | Položka obsahuje : Dodávku a montáž zařízení včetně dovozu a manipulace se zařízením, uvedení zařízení do provozu včetně předepsaných zkoušek a výchozí revize, výrobní dokumentaci. Dále obsahuje cenu za pom. mechanismy včetně všech ostatních vedlejších nákladů.
P | 38 | 7451DE |  | OVLÁDACÍ SKŘÍŇ NA VN ROZVADĚČ - OVLÁDÁNÍ S TERMINÁLEM - PROUDOVÉ, NAPĚŤOVÉ A SMĚROVÉ FUNKCE OCHRAN | KUS | 2 | 0 | 0 |  | 0 | 0 | OTSKP | 0 | 3 |  |  | 0
PP
VV |  |  |  | "`TS - AJA (P1, T1) Celkem 2 = 2,000 [B] ` " "`Celkem `2 = 2,000 [B] " "Celkem "2 = 2,000 [C]
TS |  |  |  | Položka obsahuje : Dodávku a montáž zařízení včetně podružného materiálu, dovozu a manipulace se zařízením, uvedení zařízení do provozu včetně výpočtu a nastavení ochran, předepsaných zkoušek a vystavení protokolů a výchozí revize. Dále obsahuje uživatelskou úpravu SW terminálu, parametrizaci, nastavení terminálu a uvedení do provozu nebo komplexní přenastavení stávajícího terminálu po úpravách technologie a nastavení komunikace terminál - nadřízený ŘS, úpravy nebo definice protokolu, účast na komplexním vyzkoušení ŘS jako celku. Dále obsahuje cenu dodavatelskou dokumentaci a pom. mechanismy včetně všech ostatních vedlejších nákladů.
P | 39 | 745261 |  | SVODIČ PŘEPĚTÍ VN UN DO 25 KV | KUS | 1 | 0 | 0 |  | 0 | 0 | OTSKP | 0 | 3 |  |  | 0
PP
VV |  |  |  | "`STS - T1 Celkem 1 = 1,000 [B] ` " "`Celkem `1 = 1,000 [B] " "Celkem "1 = 1,000 [C]
TS |  |  |  | 1. Položka obsahuje: – veškerý podružný, pomocný a upevňovací materiál – technický popis viz. projektová dokumentace – předepsané zkoušky, revize a atesty 2. Položka neobsahuje: X 3. Způsob měření: Udává se počet kusů kompletní konstrukce nebo práce.
P | 40 | 745272 |  | PODPĚRNÝ IZOLÁTOR VN PLASTOVÝ | KUS | 3 | 0 | 0 |  | 0 | 0 | OTSKP | 0 | 3 |  |  | 0
PP
VV |  |  |  | "`STS - T1 = 3 ks Celkem 3 = 3,000 [B] ` " "`Celkem `3 = 3,000 [B] " "Celkem "3 = 3,000 [C]
TS |  |  |  | 1. Položka obsahuje: – veškerý podružný, pomocný a upevňovací materiál – technický popis viz. projektová dokumentace – předepsané zkoušky, revize a atesty 2. Položka neobsahuje: X 3. Způsob měření: Udává se počet kusů kompletní konstrukce nebo práce.
P | 41 | 745433 |  | TRANSFORMÁTOR 3-F, 22/0,4 KV, OLEJOVÝ HERMETIZOVANÝ PŘES 400 DO 1000 KVA | KUS | 1 | 0 | 0 |  | 0 | 0 | OTSKP | 0 | 3 |  |  | 0
PP
VV |  |  |  | "`TS - T1 Celkem 1 = 1,000 [B] ` " "`Celkem `1 = 1,000 [B] " "Celkem "1 = 1,000 [C]
TS |  |  |  | 1. Položka obsahuje: – veškerý podružný, pomocný a upevňovací materiál – technický popis viz. projektová dokumentace – uvedení do provozu, předepsané zkoušky, revize a atesty 2. Položka neobsahuje: X 3. Způsob měření: Udává se počet kusů kompletní konstrukce nebo práce.
P | 42 | 745803 |  | TLUMIČ VIBRACÍ TRANSFORMÁTORU (PODLOŽKY POD KOLEČKA Z ANTIVIBRAČNÍ HMOTY) | KUS | 4 | 0 | 0 |  | 0 | 0 | OTSKP | 0 | 3 |  |  | 0
PP
VV |  |  |  | "`TS - T1 Celkem 4 = 4,000 [B] ` " "`Celkem `4 = 4,000 [B] " "Celkem "4 = 4,000 [C]
TS |  |  |  | 1. Položka obsahuje: – veškeré příslušenství 2. Položka neobsahuje: X 3. Způsob měření: Udává se počet kusů kompletní konstrukce nebo práce.
P | 43 | 745804 |  | ZARÁŽKA KOLEČEK TRANSFORMÁTORU | KUS | 2 | 0 | 0 |  | 0 | 0 | OTSKP | 0 | 3 |  |  | 0
PP
VV |  |  |  | "`TS - T1 Celkem 2 = 2,000 [B] ` " "`Celkem `2 = 2,000 [B] " "Celkem "2 = 2,000 [C]
TS |  |  |  | 1. Položka obsahuje: – veškeré příslušenství 2. Položka neobsahuje: X 3. Způsob měření: Udává se počet kusů kompletní konstrukce nebo práce.
P | 44 | 746166 |  | SVORKA 110 KV - UPEVŇOVACÍ SOUČÁSTI PRO VNIŘNÍ A VENKOVNÍ ROZVODY (DRŽÁKY PASOVÝCH VEDENÍ A KABELŮ), 110 KV | KUS | 3 | 0 | 0 |  | 0 | 0 | OTSKP | 0 | 3 |  |  | 0
PP
VV |  |  |  | "`STS - T1 = 3ks Celkem 3 = 3,000 [B] ` " "`Celkem `3 = 3,000 [B] " "Celkem "3 = 3,000 [C]
TS |  |  |  | 1. Položka obsahuje: – veškerý podružný, pomocný a upevňovací materiál – technický popis viz. projektová dokumentace – předepsané zkoušky, revize a atesty 2. Položka neobsahuje: X 3. Způsob měření: Udává se počet kusů kompletní konstrukce nebo práce.
P | 45 | 746563 |  | SPOJOVACÍ VEDENÍ VN ZAOBLENÉ VČETNĚ DRŽÁKŮ - CU PAS DO 500 MM2 | KUS | 6 | 0 | 0 |  | 0 | 0 | OTSKP | 0 | 3 |  |  | 0
PP
VV |  |  |  | "`STS - T1 - 3ks Celkem 6 = 6,000 [B] ` " "`Celkem `6 = 6,000 [B] " "Celkem "6 = 6,000 [C]
TS |  |  |  | 1. Položka obsahuje: – návrh, měření, dělení, vrtání, tvarování, spojování a pod. – veškerý podružný a pomocný materiál – držáky, izolátory a pod. – upevnění do ke konstrukci apod. 2. Položka neobsahuje: X 3. Způsob měření: Udává se počet kusů kompletní konstrukce nebo práce.
P | 46 | 746565 |  | SPOJOVACÍ VEDENÍ VN ZAOBLENÉ VČETNĚ DRŽÁKŮ - UKONČENÍ PASU | KUS | 12 | 0 | 0 |  | 0 | 0 | OTSKP | 0 | 3 |  |  | 0
PP
VV |  |  |  | "`STS - T1 3 x4 Celkem 12 = 12,000 [B] ` " "`Celkem `12 = 12,000 [B] " "Celkem "12 = 12,000 [C]
TS |  |  |  | 1. Položka obsahuje: – návrh, měření, dělení, vrtání, tvarování, spojování a pod. – veškerý podružný a pomocný materiál – držáky, izolátory a pod. – upevnění do ke konstrukci apod. 2. Položka neobsahuje: X 3. Způsob měření: Udává se počet kusů kompletní konstrukce nebo práce.
P | 47 | 746566 |  | SPOJOVACÍ VEDENÍ VN ZAOBLENÉ VČETNĚ DRŽÁKŮ - PRUŽNÁ SPOJKA | KUS | 3 | 0 | 0 |  | 0 | 0 | OTSKP | 0 | 3 |  |  | 0
PP
VV |  |  |  | "`STS - T1 = 3ks Celkem 3 = 3,000 [B] ` " "`Celkem `3 = 3,000 [B] " "Celkem "3 = 3,000 [C]
TS |  |  |  | 1. Položka obsahuje: – návrh, měření, dělení, vrtání, tvarování, spojování a pod. – veškerý podružný a pomocný materiál – držáky, izolátory a pod. – upevnění do ke konstrukci apod. 2. Položka neobsahuje: X 3. Způsob měření: Udává se počet kusů kompletní konstrukce nebo práce.
P | 48 | 747111 |  | KONTROLA SILOVÝCH ROZVADĚČŮ NN, 1 POLE | KUS | 6 | 0 | 0 |  | 0 | 0 | OTSKP | 0 | 3 |  |  | 0
PP
VV |  |  |  | "`TS - RH Celkem 6 = 6,000 [B] ` " "`Celkem `6 = 6,000 [B] " "Celkem "6 = 6,000 [C]
TS |  |  |  | 1. Položka obsahuje: – cenu za kontrolu, revizi, seřízení a uvedení do provozu zařízení dle příslušných norem a předpisů, včetně vystavení protokolu 2. Položka neobsahuje: X 3. Způsob měření: Udává se počet kusů kompletní konstrukce nebo práce.
P | 49 | 747116 |  | KONTROLA ROZVADĚČŮ VN, BEZ NASTAVENÍ OCHRANY, 1 POLE | KUS | 2 | 0 | 0 |  | 0 | 0 | OTSKP | 0 | 3 |  |  | 0
PP
VV |  |  |  | "`TS - AJA (P1, T1) Celkem 2 = 2,000 [B] ` " "`Celkem `2 = 2,000 [B] " "Celkem "2 = 2,000 [C]
TS |  |  |  | 1. Položka obsahuje: – cenu za kontrolu, revizi, seřízení a uvedení do provozu zařízení dle příslušných norem a předpisů, včetně vystavení protokolu 2. Položka neobsahuje: X 3. Způsob měření: Udává se počet kusů kompletní konstrukce nebo práce.
P | 50 | 747124 |  | NAPĚŤOVÁ ZKOUŠKA ROZVODNY VČETNĚ SPÍNACÍCH PRVKŮ DO 35 KV | KUS | 1 | 0 | 0 |  | 0 | 0 | OTSKP | 0 | 3 |  |  | 0
PP
VV |  |  |  | "`STS = 1ks Celkem 1 = 1,000 [B] ` " "`Celkem `1 = 1,000 [B] " "Celkem "1 = 1,000 [C]
TS |  |  |  | 1. Položka obsahuje: – cenu za kontrolu, revizi, seřízení a uvedení do provozu zařízení dle příslušných norem a předpisů, včetně vystavení protokolu 2. Položka neobsahuje: X 3. Způsob měření: Udává se počet kusů kompletní konstrukce nebo práce.
P | 51 | 747125 |  | OŽIVENÍ JEDNOHO POLE ROZVADĚČE ZHOTOVENÉHO SUBDODAVATELEM V PODMÍNKÁCH EXTERNÍ MONTÁŽE SE SLOŽITOU VÝSTROJÍ | KUS | 6 | 0 | 0 |  | 0 | 0 | OTSKP | 0 | 3 |  |  | 0
PP
VV |  |  |  | "`TS - RH, RZS Celkem 6 = 6,000 [B] ` " "`Celkem `6 = 6,000 [B] " "Celkem "6 = 6,000 [C]
TS |  |  |  | 1. Položka obsahuje: – cenu za kontrolu, revizi, seřízení a uvedení do provozu zařízení dle příslušných norem a předpisů, včetně vystavení protokolu 2. Položka neobsahuje: X 3. Způsob měření: Udává se počet kusů kompletní konstrukce nebo práce.
P | 52 | 747144 |  | REVIZE, SEŘÍZENÍ A NASTAVENÍ OCHRANNÉHO A OVLÁDACÍHO TERMINÁLU, VČETNĚ VYSTAVENÍ PROTOKOLU | KUS | 2 | 0 | 0 |  | 0 | 0 | OTSKP | 0 | 3 |  |  | 0
PP
VV |  |  |  | "`TS - AJA (P1, T1) Celkem 2 = 2,000 [B] ` " "`Celkem `2 = 2,000 [B] " "Celkem "2 = 2,000 [C]
TS |  |  |  | 1. Položka obsahuje: – cenu za kontrolu, revizi, seřízení a uvedení do provozu zařízení dle příslušných norem a předpisů, včetně vystavení protokolu 2. Položka neobsahuje: X 3. Způsob měření: Udává se počet kusů kompletní konstrukce nebo práce.
P | 53 | 747213 |  | CELKOVÁ PROHLÍDKA, ZKOUŠENÍ, MĚŘENÍ A VYHOTOVENÍ VÝCHOZÍ REVIZNÍ ZPRÁVY, PRO OBJEM IN PŘES 500 DO 1000 TIS. KČ | KUS | 1 | 0 | 0 |  | 0 | 0 | OTSKP | 0 | 3 |  |  | 0
PP
VV |  |  |  | "`STS Celkem 1 = 1,000 [B] ` " "`Celkem `1 = 1,000 [B] " "Celkem "1 = 1,000 [C]
TS |  |  |  | 1. Položka obsahuje: – cenu za celkovou prohlídku zařízení PS/SO, vč. měření, komplexních zkoušek a revizi zařízení tohoto PS/SO autorizovaným revizním technikem na silnoproudá zařízení podle požadavku ČSN, včetně hodnocení a vyhotovení celkové revizní zprávy 2. Položka neobsahuje: X 3. Způsob měření: Udává se počet kusů kompletní konstrukce nebo práce.
P | 54 | 747214 |  | CELKOVÁ PROHLÍDKA, ZKOUŠENÍ, MĚŘENÍ A VYHOTOVENÍ VÝCHOZÍ REVIZNÍ ZPRÁVY, PRO OBJEM IN - PŘÍPLATEK ZA KAŽDÝCH DALŠÍCH I ZAPOČATÝCH 500 TIS. KČ | KUS | 17 | 0 | 0 |  | 0 | 0 | OTSKP | 0 | 3 |  |  | 0
PP
VV |  |  |  | "`STS Celkem 17 = 17,000 [B] ` " "`Celkem `17 = 17,000 [B] " "Celkem "17 = 17,000 [C]
TS |  |  |  | 1. Položka obsahuje: – cenu za celkovou prohlídku zařízení PS/SO, vč. měření, komplexních zkoušek a revizi zařízení tohoto PS/SO autorizovaným revizním technikem na silnoproudá zařízení podle požadavku ČSN, včetně hodnocení a vyhotovení celkové revizní zprávy 2. Položka neobsahuje: X 3. Způsob měření: Udává se počet kusů kompletní konstrukce nebo práce.
P | 55 | 747301 |  | PROVEDENÍ PROHLÍDKY A ZKOUŠKY PRÁVNICKOU OSOBOU, VYDÁNÍ PRŮKAZU ZPŮSOBILOSTI | KUS | 1 | 0 | 0 |  | 0 | 0 | OTSKP | 0 | 3 |  |  | 0
PP
VV |  |  |  | "`STS Celkem 1 = 1,000 [B] ` " "`Celkem `1 = 1,000 [B] " "Celkem "1 = 1,000 [C]
TS |  |  |  | 1. Položka obsahuje: – cenu za vyhotovení dokladu právnickou osobou o silnoproudých zařízeních a vydání průkazu způsobilosti 2. Položka neobsahuje: X 3. Způsob měření: Udává se počet kusů kompletní konstrukce nebo práce.
P | 56 | 747511 |  | ZKOUŠKY VODIČŮ A KABELŮ NN PRŮŘEZU ŽÍLY DO 5X25 MM2 | KUS | 40 | 0 | 0 |  | 0 | 0 | OTSKP | 0 | 3 |  |  | 0
PP
VV |  |  |  | "`Příloha č. 02.601 projektové dokumentace - Seznam kabelů Celkem 40 = 40,000 [B] ` " "`Celkem `40 = 40,000 [B] " "Celkem "40 = 40,000 [C]
TS |  |  |  | 1. Položka obsahuje: – cenu za provedení měření kabelu/ vodiče vč. vyhotovení protokolu 2. Položka neobsahuje: X 3. Způsob měření: Udává se počet kusů kompletní konstrukce nebo práce.
P | 57 | 747512 |  | ZKOUŠKY VODIČŮ A KABELŮ NN PRŮŘEZU ŽÍLY OD 4X35 DO 120 MM2 | KUS | 1 | 0 | 0 |  | 0 | 0 | OTSKP | 0 | 3 |  |  | 0
PP
VV |  |  |  | "`Příloha č. 02.601 projektové dokumentace - Seznam kabelů Celkem 1 = 1,000 [B] ` " "`Celkem `1 = 1,000 [B] " "Celkem "1 = 1,000 [C]
TS |  |  |  | 1. Položka obsahuje: – cenu za provedení měření kabelu/ vodiče vč. vyhotovení protokolu 2. Položka neobsahuje: X 3. Způsob měření: Udává se počet kusů kompletní konstrukce nebo práce.
P | 58 | 747513 |  | ZKOUŠKY VODIČŮ A KABELŮ NN PRŮŘEZU ŽÍLY OD 4X150 DO 300 MM2 | KUS | 22 | 0 | 0 |  | 0 | 0 | OTSKP | 0 | 3 |  |  | 0
PP
VV |  |  |  | "`Příloha č. 02.601 projektové dokumentace - Seznam kabelů Celkem 22 = 22,000 [B] ` " "`Celkem `22 = 22,000 [B] " "Celkem "22 = 22,000 [C]
TS |  |  |  | 1. Položka obsahuje: – cenu za provedení měření kabelu/ vodiče vč. vyhotovení protokolu 2. Položka neobsahuje: X 3. Způsob měření: Udává se počet kusů kompletní konstrukce nebo práce.
P | 59 | 747531 |  | ZKOUŠKY VODIČŮ A KABELŮ VN ZVÝŠENÝM NAPĚTÍM DO 35 KV | KUS | 9 | 0 | 0 |  | 0 | 0 | OTSKP | 0 | 3 |  |  | 0
PP
VV |  |  |  | "`STS - T1 - 3ks + TL - 3ks + T2 - 3ks = 9 Celkem 9 = 9,000 [B] ` " "`Celkem `9 = 9,000 [B] " "Celkem "9 = 9,000 [C]
TS |  |  |  | 1. Položka obsahuje: – cenu za provedení měření kabelu/ vodiče vč. vyhotovení protokolu 2. Položka neobsahuje: X 3. Způsob měření: Udává se počet kusů kompletní konstrukce nebo práce.
P | 60 | 747532 |  | ZKOUŠKY VODIČŮ A KABELŮ VN - PROVOZ MĚŘÍCÍHO VOZU PO DOBU ZKOUŠEK VN KABELŮ | KUS | 9 | 0 | 0 |  | 0 | 0 | OTSKP | 0 | 3 |  |  | 0
PP
VV |  |  |  | "`STS - T1 - 3ks + TL - 3ks + T2 - 3ks = 9 Celkem 9 = 9,000 [B] ` " "`Celkem `9 = 9,000 [B] " "Celkem "9 = 9,000 [C]
TS |  |  |  | 1. Položka obsahuje: – cenu za provedení měření kabelu/ vodiče vč. vyhotovení protokolu 2. Položka neobsahuje: X 3. Způsob měření: Udává se počet kusů kompletní konstrukce nebo práce.
P | 61 | 747611 |  | MĚŘENÍ EMC A EMI DLE ČSN EN 50 121 V ROZSAHU PS/SO | KUS | 1 | 0 | 0 |  | 0 | 0 | OTSKP | 0 | 3 |  |  | 0
PP
VV |  |  |  | "`STS = 1ks Celkem 1 = 1,000 [B] ` " "`Celkem `1 = 1,000 [B] " "Celkem "1 = 1,000 [C]
TS |  |  |  | 1. Položka obsahuje: – cenu za měření dle příslušných norem a předpisů, včetně vystavení protokolu 2. Položka neobsahuje: X 3. Způsob měření: Udává se počet kusů kompletní konstrukce nebo práce.
P | 62 | 747701 |  | DOKONČOVACÍ MONTÁŽNÍ PRÁCE NA ELEKTRICKÉM ZAŘÍZENÍ | HOD | 60 | 0 | 0 |  | 0 | 0 | OTSKP | 0 | 3 |  |  | 0
PP
VV |  |  |  | "`STS = 60hod Celkem 60 = 60,000 [B] ` " "`Celkem `60 = 60,000 [B] " "Celkem "60 = 60,000 [C]
TS |  |  |  | 1. Položka obsahuje: – cenu za práce spojené s uváděním zařízení do provozu, drobné montážní práce v rozvaděčích, koordinaci se zhotoviteli souvisejících zařízení apod. 2. Položka neobsahuje: X 3. Způsob měření: Udává se čas v hodinách.
P | 63 | 747703 |  | ZKUŠEBNÍ PROVOZ | HOD | 60 | 0 | 0 |  | 0 | 0 | OTSKP | 0 | 3 |  |  | 0
PP
VV |  |  |  | "`STS = 60hod Celkem 60 = 60,000 [B] ` " "`Celkem `60 = 60,000 [B] " "Celkem "60 = 60,000 [C]
TS |  |  |  | 1. Položka obsahuje: – cenu za dobu kdy je zařízení po individálních zkouškách dáno do provozu s prokázáním technických a kvalitativních parametrů zařízení 2. Položka neobsahuje: X 3. Způsob měření: Udává se čas v hodinách.
P | 64 | 747704 |  | ZAŠKOLENÍ OBSLUHY | HOD | 60 | 0 | 0 |  | 0 | 0 | OTSKP | 0 | 3 |  |  | 0
PP
VV |  |  |  | "`STS = 60hod Celkem 60 = 60,000 [B] ` " "`Celkem `60 = 60,000 [B] " "Celkem "60 = 60,000 [C]
TS |  |  |  | 1. Položka obsahuje: – cenu za dobu kdy je s funkcí seznamována obsluha zařízení, včetně odevzdání dokumentace skutečného provedení 2. Položka neobsahuje: X 3. Způsob měření: Udává se čas v hodinách.
P | 65 | 747705 |  | MANIPULACE NA ZAŘÍZENÍCH PROVÁDĚNÉ PROVOZOVATELEM | HOD | 20 | 0 | 0 |  | 0 | 0 | OTSKP | 0 | 3 |  |  | 0
PP
VV |  |  |  | "`STS = 20hod Celkem 20 = 20,000 [B] ` " "`Celkem `20 = 20,000 [B] " "Celkem "20 = 20,000 [C]
TS |  |  |  | 1. Položka obsahuje: – cenu za manipulace na zařízeních prováděné provozovatelem nutných pro další práce zhotovitele na technologickém souboru 2. Položka neobsahuje: X 3. Způsob měření: Udává se čas v hodinách.
P | 66 | 748111 |  | KOMPLETNÍ OSOBNÍ OCHRANNÉ PROSTŘEDKY A PRACOVNÍ POMŮCKY PRO TRAFOSTANICI | KUS | 1 | 0 | 0 |  | 0 | 0 | OTSKP | 0 | 3 |  |  | 0
PP
VV |  |  |  | "`STS - 1 ks Celkem 1 = 1,000 [B] ` " "`Celkem `1 = 1,000 [B] " "Celkem "1 = 1,000 [C]
TS |  |  |  | 1. Položka obsahuje: – dodávku a montáž kompletní sady osobních ochranných prostředků a pracovních pomůcek pro elektrickou stanici dle požadavku provozovatele a v intencích normy TNŽ 38 1981 2. Položka neobsahuje: X 3. Způsob měření: Udává se počet kusů kompletní konstrukce nebo práce.
P | 67 | 748129 |  | DIELEKTRICKÝ KOBEREC ŠÍŘE 1300 MM, DÉLKY DO 5 M | KUS | 4 | 0 | 0 |  | 0 | 0 | OTSKP | 0 | 3 |  |  | 0
PP
VV |  |  |  | "`STS - 4 ks Celkem 4 = 4,000 [B] ` " "`Celkem `4 = 4,000 [B] " "Celkem "4 = 4,000 [C]
TS |  |  |  | 1. Položka obsahuje: – veškeré příslušenství pro montáž 2. Položka neobsahuje: X 3. Způsob měření: Udává se počet kusů kompletní konstrukce nebo práce.
P | 68 | 748135 |  | DRŽÁK NÁSTĚNNÝ PRO OCHRANNÉ POMŮCKY | KUS | 1 | 0 | 0 |  | 0 | 0 | OTSKP | 0 | 3 |  |  | 0
PP
VV |  |  |  | "`STS - 1 ks Celkem 1 = 1,000 [B] ` " "`Celkem `1 = 1,000 [B] " "Celkem "1 = 1,000 [C]
TS |  |  |  | 1. Položka obsahuje: – veškeré příslušenství pro montáž 2. Položka neobsahuje: X 3. Způsob měření: Udává se počet kusů kompletní konstrukce nebo práce.
P | 69 | 748151 |  | BEZPEČNOSTNÍ TABULKA | KUS | 28 | 0 | 0 |  | 0 | 0 | OTSKP | 0 | 3 |  |  | 0
PP
VV |  |  |  | "`STS - 28 ks Celkem 28 = 28,000 [B] ` " "`Celkem `28 = 28,000 [B] " "Celkem "28 = 28,000 [C]
TS |  |  |  | 1. Položka obsahuje: – veškeré příslušenství pro montáž 2. Položka neobsahuje: X 3. Způsob měření: Udává se počet kusů kompletní konstrukce nebo práce.
P | 70 | 748152 |  | PLAKÁT "PRVNÍ POMOC" | KUS | 1 | 0 | 0 |  | 0 | 0 | OTSKP | 0 | 3 |  |  | 0
PP
VV |  |  |  | "`STS - 1 ks Celkem 1 = 1,000 [B] ` " "`Celkem `1 = 1,000 [B] " "Celkem "1 = 1,000 [C]
TS |  |  |  | 1. Položka obsahuje: – veškeré příslušenství pro montáž 2. Položka neobsahuje: X 3. Způsob měření: Udává se počet kusů kompletní konstrukce nebo práce.
P | 71 | 748153 |  | PLAKÁT "TELEFONNÍ ČÍSLA" | KUS | 1 | 0 | 0 |  | 0 | 0 | OTSKP | 0 | 3 |  |  | 0
PP
VV |  |  |  | "`STS - 1 ks Celkem 1 = 1,000 [B] ` " "`Celkem `1 = 1,000 [B] " "Celkem "1 = 1,000 [C]
TS |  |  |  | 1. Položka obsahuje: – veškeré příslušenství pro montáž 2. Položka neobsahuje: X 3. Způsob měření: Udává se počet kusů kompletní konstrukce nebo práce.
P | 72 | 748154 |  | PLAKÁT "SCHÉMA ZAŘÍZENÍ" | KUS | 1 | 0 | 0 |  | 0 | 0 | OTSKP | 0 | 3 |  |  | 0
PP
VV |  |  |  | "`STS - 1 ks Celkem 1 = 1,000 [B] ` " "`Celkem `1 = 1,000 [B] " "Celkem "1 = 1,000 [C]
TS |  |  |  | 1. Položka obsahuje: – veškeré příslušenství pro montáž 2. Položka neobsahuje: X 3. Způsob měření: Udává se počet kusů kompletní konstrukce nebo práce.
P | 73 | 748241 |  | PÍSMENA A ČÍSLICE VÝŠKY DO 40 MM | KUS | 30 | 0 | 0 |  | 0 | 0 | OTSKP | 0 | 3 |  |  | 0
PP
VV |  |  |  | "`STS - 30 ks Celkem 30 = 30,000 [B] ` " "`Celkem `30 = 30,000 [B] " "Celkem "30 = 30,000 [C]
TS |  |  |  | 1. Položka obsahuje: – zhotovení nápisu barvou pomocí šablon vč. podružného materiálu, rozměření, dodání barvy a ředidla 2. Položka neobsahuje: X 3. Způsob měření: Udává se počet kusů kompletní konstrukce nebo práce.
P | 74 | 748242 |  | PÍSMENA A ČÍSLICE VÝŠKY PŘES 40 DO 100 MM | KUS | 55 | 0 | 0 |  | 0 | 0 | OTSKP | 0 | 3 |  |  | 0
PP
VV |  |  |  | "`STS - 55 ks Celkem 55 = 55,000 [B] ` " "`Celkem `55 = 55,000 [B] " "Celkem "55 = 55,000 [C]
TS |  |  |  | 1. Položka obsahuje: – zhotovení nápisu barvou pomocí šablon vč. podružného materiálu, rozměření, dodání barvy a ředidla 2. Položka neobsahuje: X 3. Způsob měření: Udává se počet kusů kompletní konstrukce nebo práce.
SD |  | R |  | R-položky | [6 empty] | 0
P | 75 | R 745127 |  | ROZVADĚČ VN - ZÁKLADOVÝ RÁM POD 1 POLE ROZVADĚČE | KUS | 2 | 0 | 0 |  | 0 | 0 |  | 0 | 3 |  |  | 0
PP
VV |  |  |  | "`TS - AJA (P1, T1) Celkem 2 = 2,000 [B] ` " "`Celkem `2 = 2,000 [B] " "Celkem "2 = 2,000 [C]
TS |  |  |  | 1. Položka obsahuje: – veškerý podružný, pomocný a upevňovací materiál – technický popis viz. projektová dokumentace – uvedení do provozu, předepsané zkoušky, revize a atesty 2. Položka neobsahuje: X 3. Způsob měření: Udává se počet kusů kompletní konstrukce nebo práce.
P | 76 | R 745807 |  | DŘEVĚNÁ ZÁBRANA NA STANOVIŠTĚ TRANSFORMÁTORŮ A TLUMIVKY | M | 3 | 0 | 0 |  | 0 | 0 |  | 0 | 3 |  |  | 0
PP
VV |  |  |  | "`TS - T1 Celkem 3 = 3,000 [B] ` " "`Celkem `3 = 3,000 [B] " "Celkem "3 = 3,000 [C]
TS |  |  |  | 1. Položka obsahuje: –Výrobu a montáž zábrany vč. podružného materiálu, dovoz, rozměření, montáž konstrukce, usazení, vyvážení, upevnění a provedení základního nátěru. – technický popis viz. projektová dokumentace - dále položka obsahuje cenu za pom. mechanismy včetně všech ostatních vedeljších nákladů 2. Položka neobsahuje: X 3. Způsob měření: Udává se počet kusů kompletní konstrukce nebo práce.
P | 79 | R745Z34 |  | DEMONTÁŽ STÁVAJÍCÍ SILNOPROUDÉ TECHNOLOGIE | KUS | 1 | 0 | 0 |  | 0 | 0 |  | 0 | 3 |  |  | 0
PP
VV |  |  |  | "`Dle technické zprávy Celkem 1 = 1,000 [B] ` " "`Celkem `1 = 1,000 [B] " "Celkem "1 = 1,000 [C]
TS |  |  |  | 1. Položka obsahuje: – demontáž stávající technologie rozvaděč 0,4kV včetně říslušenství. X 3. Způsob měření: Udává se počet kusů kompletní konstrukce nebo práce.
P | 80 | R747709 |  | Vypracování realizační dokumentace PS/SO | HOD | 100 | 0 | 0 |  | 0 | 0 |  | 0 | 3 |  |  | 0
PP
VV |  |  |  | "`STS = 100hod Celkem 100 = 100,000 [B] ` " "`Celkem `100 = 100,000 [B] " "Celkem "100 = 100,000 [C]
TS |  |  |  | 1. Položka obsahuje: – veškeré práce spojené s vypracováním realizační dokumentace – veškeré náklady spojené s výtisky, kompletací – veškeré potřebné mechanizmy včetně obsluhy, náklady na mzdy a přibližné (průměrné) náklady na pořízení potřebných materiálů včetně všech ostatních vedlejších nákladů – koordinaci se zhotoviteli souvisejících zařízení apod. 2. Položka neobsahuje: X 3. Způsob měření: Udává se čas v hodinách.
SD |  | R015 |  | Likvidace odpadů včetně dopravy | [6 empty] | 0
P | 77 | R015240 | 914 | LIKVIDACE ODPADŮ NEKONTAMINOVANÝCH - 20 03 99 ODPAD PODOBNÝ KOMUNÁLNÍMU ODPADU včetně dopravy | T | 0.1 | 0 | 0 |  | 0 | 0 | ODP+d 25 VelVes 2025 | 0 | 3 |  |  | 0
PP |  |  |  | Evidenční položka. Neoceňovat v objektu SO/PS, položka se oceňuje pouze v objektu SO 90-90.
VV
TS |  |  |  | 1. Položka obsahuje: – veškeré poplatky provozovateli skládky, recyklační linky nebo jiného zařízení na zpracování nebo likvidaci odpadů související s převzetím, uložením, zpracováním nebo likvidací odpadu – náklady spojené s dopravou odpadu z místa stavby na místo převzetí provozovatelem skládky, recyklační linky nebo jiného zařízení na zpracování nebo likvidaci odpadů - platí pro jakýkoliv způsob dopravy (po suchu, po vodě, ve vzduchu, ppř. dopravníky) a zahrnuje i potřebný počet naložení nebo přeložení či úpravou v případě meziskládkování - náklady spojené s vyložením, manipulací, rozhrnutím či úpravou do figury s materiálem v místě skládky 3. Způsob měření: Tunou se rozumí hmotnost odpadu vytříděného v souladu se zákonem č. 185/2001 Sb., o nakládání s odpady, v platném znění. 4. Viz platný Zákon o nakládání s odpady
P | 78 | R015420 | 921 | LIKVIDACE ODPADŮ NEKONTAMINOVANÝCH - 17 06 04 ZBYTKY IZOLAČNÍCH MATERIÁLŮ včetně dopravy | T | 0.2 | 0 | 0 |  | 0 | 0 | ODP+d 25 VelVes 2025 | 0 | 3 |  |  | 0
PP |  |  |  | Evidenční položka. Neoceňovat v objektu SO/PS, položka se oceňuje pouze v objektu SO 90-90.
VV
TS |  |  |  | 1. Položka obsahuje: – veškeré poplatky provozovateli skládky, recyklační linky nebo jiného zařízení na zpracování nebo likvidaci odpadů související s převzetím, uložením, zpracováním nebo likvidací odpadu – náklady spojené s dopravou odpadu z místa stavby na místo převzetí provozovatelem skládky, recyklační linky nebo jiného zařízení na zpracování nebo likvidaci odpadů - platí pro jakýkoliv způsob dopravy (po suchu, po vodě, ve vzduchu, ppř. dopravníky) a zahrnuje i potřebný počet naložení nebo přeložení či úpravou v případě meziskládkování - náklady spojené s vyložením, manipulací, rozhrnutím či úpravou do figury s materiálem v místě skládky 3. Způsob měření: Tunou se rozumí hmotnost odpadu vytříděného v souladu se zákonem č. 185/2001 Sb., o nakládání s odpady, v platném znění. 4. Viz platný Zákon o nakládání s odpady

## D.1.3_PS 09-03-52
SŽDC051 | [13 empty] | 3
S | Stavba: | 5313730008ENE03 |  | Optimalizace a elektrizace trati České Velenice (mimo) - Veselí nad Lužnicí (mimo) - část ENE | [5 empty] | PS 09-03-52 | 0 | AspeEsticon | 0 | 2
O | Objekt: | D.1.3 |  | Silnoproudá technologie včetně DŘT | [8 empty] | 0.12 | 2
O1 | Rozpocet: | PS 09-03-52 |  | ŽST Třeboň, TS 22/0,4 kV, vlastní spotřeba | [8 empty] | 0.21
Typ | Poř. číslo | Kód položky | Varianta | Název položky | MJ | Množství | Jednotková hmotnost | Celková hmotnost | Jednotková cena | Jednotková cena |  | Cenové soustavy
[15 empty] | Počet položek s nulovou cenou | 0
[10 empty] | Jednotková | Celkem
SD |  | 74 |  | Silnoproud | [6 empty] | 0
P | 1 | 742G11 |  | KABEL NN DVOU- A TŘÍŽÍLOVÝ CU S PLASTOVOU IZOLACÍ DO 2,5 MM2 | M | 15 | 0 | 0 |  | 0 | 0 | OTSKP | 0 | 3 |  |  | 0
PP
VV |  |  |  | "`Příloha č. 02.601 projektové dokumentace - Seznam kabelů Celkem 15 = 15,000 [B] ` " "`Celkem `15 = 15,000 [B] " "Celkem "15 = 15,000 [C]
TS |  |  |  | 1. Položka obsahuje: – manipulace a uložení kabelu (do země, chráničky, kanálu, na rošty, na TV a pod.) 2. Položka neobsahuje: – příchytky, spojky, koncovky, chráničky apod. 3. Způsob měření: Měří se metr délkový.
P | 2 | 742G12 |  | KABEL NN DVOU- A TŘÍŽÍLOVÝ CU S PLASTOVOU IZOLACÍ OD 4 DO 16 MM2 | M | 75 | 0 | 0 |  | 0 | 0 | OTSKP | 0 | 3 |  |  | 0
PP
VV |  |  |  | "`Příloha č. 02.601 projektové dokumentace - Seznam kabelů Celkem 75 = 75,000 [B] ` " "`Celkem `75 = 75,000 [B] " "Celkem "75 = 75,000 [C]
TS |  |  |  | 1. Položka obsahuje: – manipulace a uložení kabelu (do země, chráničky, kanálu, na rošty, na TV a pod.) 2. Položka neobsahuje: – příchytky, spojky, koncovky, chráničky apod. 3. Způsob měření: Měří se metr délkový.
P | 3 | 742H22 |  | KABEL NN ČTYŘ- A PĚTIŽÍLOVÝ AL S PLASTOVOU IZOLACÍ OD 4 DO 16 MM2 | M | 15 | 0 | 0 |  | 0 | 0 | OTSKP | 0 | 3 |  |  | 0
PP
VV |  |  |  | "`Příloha č. 02.601 projektové dokumentace - Seznam kabelů Celkem 15 = 15,000 [B] ` " "`Celkem `15 = 15,000 [B] " "Celkem "15 = 15,000 [C]
TS |  |  |  | 1. Položka obsahuje: – manipulace a uložení kabelu (do země, chráničky, kanálu, na rošty, na TV a pod.) 2. Položka neobsahuje: – příchytky, spojky, koncovky, chráničky apod. 3. Způsob měření: Měří se metr délkový.
P | 4 | 742L11 |  | UKONČENÍ DVOU AŽ PĚTIŽÍLOVÉHO KABELU V ROZVADĚČI NEBO NA PŘÍSTROJI DO 2,5 MM2 | KUS | 2 | 0 | 0 |  | 0 | 0 | OTSKP | 0 | 3 |  |  | 0
PP
VV |  |  |  | "`Příloha č. 02.601 projektové dokumentace - Seznam kabelů Celkem 2 = 2,000 [B] ` " "`Celkem `2 = 2,000 [B] " "Celkem "2 = 2,000 [C]
TS |  |  |  | 1. Položka obsahuje: – všechny práce spojené s úpravou kabelů pro montáž včetně veškerého příslušentsví 2. Položka neobsahuje: X 3. Způsob měření: Udává se počet kusů kompletní konstrukce nebo práce.
P | 5 | 742L12 |  | UKONČENÍ DVOU AŽ PĚTIŽÍLOVÉHO KABELU V ROZVADĚČI NEBO NA PŘÍSTROJI OD 4 DO 16 MM2 | KUS | 12 | 0 | 0 |  | 0 | 0 | OTSKP | 0 | 3 |  |  | 0
PP
VV |  |  |  | "`Příloha č. 02.601 projektové dokumentace - Seznam kabelů Celkem 12 = 12,000 [B] ` " "`Celkem `12 = 12,000 [B] " "Celkem "12 = 12,000 [C]
TS |  |  |  | 1. Položka obsahuje: – všechny práce spojené s úpravou kabelů pro montáž včetně veškerého příslušentsví 2. Položka neobsahuje: X 3. Způsob měření: Udává se počet kusů kompletní konstrukce nebo práce.
P | 6 | 742P15 |  | OZNAČOVACÍ ŠTÍTEK NA KABEL | KUS | 14 | 0 | 0 |  | 0 | 0 | OTSKP | 0 | 3 |  |  | 0
PP
VV |  |  |  | "`R0,4kV - 70ks Celkem 14 = 14,000 [B] ` " "`Celkem `14 = 14,000 [B] " "Celkem "14 = 14,000 [C]
TS |  |  |  | 1. Položka obsahuje: – veškeré příslušentsví 2. Položka neobsahuje: X 3. Způsob měření: Udává se počet kusů kompletní konstrukce nebo práce.
P | 7 | 746732 |  | USMĚRŇOVAČ 1-F AC/DC PŘES 20 DO 60 A | KUS | 2 | 0 | 0 |  | 0 | 0 | OTSKP | 0 | 3 |  |  | 0
PP
VV |  |  |  | "`R0,4kV - ATJ/ATN Celkem 2 = 2,000 [B] ` " "`Celkem `2 = 2,000 [B] " "Celkem "2 = 2,000 [C]
TS |  |  |  | 1. Položka obsahuje: – přípravu podkladu pro osazení, veškerý podružný, pomocný, připojovací a upevňovací materiál – technický popis viz. projektová dokumentace – uvedení do provozu, nastavení, seřízení, předepsané zkoušky, revize a atesty 2. Položka neobsahuje: X 3. Způsob měření: Udává se počet kusů kompletní konstrukce nebo práce.
P | 8 | 746763 |  | ZDROJ STŘÍDAVÉHO PROUDU DC/AC 1-F PŘES 10 DO 20 A | KUS | 1 | 0 | 0 |  | 0 | 0 | OTSKP | 0 | 3 |  |  | 0
PP
VV |  |  |  | "`R0,4kV - ATJ/ATN Celkem 1 = 1,000 [B] ` " "`Celkem `1 = 1,000 [B] " "Celkem "1 = 1,000 [C]
TS |  |  |  | 1. Položka obsahuje: – přípravu podkladu pro osazení, veškerý podružný, pomocný, připojovací a upevňovací materiál – technický popis viz. projektová dokumentace – uvedení do provozu, nastavení, seřízení, předepsané zkoušky, revize a atesty 2. Položka neobsahuje: X 3. Způsob měření: Udává se počet kusů kompletní konstrukce nebo práce.
P | 9 | 746781 |  | ELEKTRONICKÁ SPÍNACÍ JEDNOTKA S BY-PASSEM, 6 KVA | KUS | 1 | 0 | 0 |  | 0 | 0 | OTSKP | 0 | 3 |  |  | 0
PP
VV |  |  |  | "`R0,4kV - ATJ/ATN Celkem 1 = 1,000 [B] ` " "`Celkem `1 = 1,000 [B] " "Celkem "1 = 1,000 [C]
TS |  |  |  | 1. Položka obsahuje: – přípravu podkladu pro osazení, veškerý podružný, pomocný, připojovací a upevňovací materiál – technický popis viz. projektová dokumentace – uvedení do provozu, nastavení, seřízení, předepsané zkoušky, revize a atesty 2. Položka neobsahuje: X 3. Způsob měření: Udává se počet kusů kompletní konstrukce nebo práce.
P | 10 | 7467C1 |  | AKUMULÁTOR/BATERIE 110 V DC DO 150 AH | KUS | 1 | 0 | 0 |  | 0 | 0 | OTSKP | 0 | 3 |  |  | 0
PP
VV |  |  |  | "`R0,4kV - GB Celkem 1 = 1,000 [B] ` " "`Celkem `1 = 1,000 [B] " "Celkem "1 = 1,000 [C]
TS |  |  |  | 1. Položka obsahuje: – přípravu podkladu pro osazení, veškerý podružný, pomocný, připojovací a upevňovací materiál – technický popis viz. projektová dokumentace – uvedení do provozu, nastavení, seřízení, předepsané zkoušky, revize a atesty 2. Položka neobsahuje: X 3. Způsob měření: Udává se počet kusů kompletní konstrukce nebo práce.
P | 11 | 7467E4 |  | SKŘÍŇ PRO AKUMULÁTORY/BATERIE PŘES 150 DO 300 AH VČETNĚ CHLADÍCÍ JEDNOTKY | KUS | 1 | 0 | 0 |  | 0 | 0 | OTSKP | 0 | 3 |  |  | 0
PP
VV |  |  |  | "`R0,4kV - GB Celkem 1 = 1,000 [B] ` " "`Celkem `1 = 1,000 [B] " "Celkem "1 = 1,000 [C]
TS |  |  |  | 1. Položka obsahuje: – přípravu podkladu pro osazení, veškerý podružný, pomocný, připojovací a upevňovací materiál – technický popis viz. projektová dokumentace – uvedení do provozu, nastavení, seřízení, předepsané zkoušky, revize a atesty -Chladící jednotku do dveří rozvaděče 2. Položka neobsahuje: X 3. Způsob měření: Udává se počet kusů kompletní konstrukce nebo práce.
P | 12 | 747113 |  | KONTROLA STEJNOSMĚRNÝCH ROZVADĚČŮ, 1 POLE | KUS | 1 | 0 | 0 |  | 0 | 0 | OTSKP | 0 | 3 |  |  | 0
PP
VV |  |  |  | "`R0,4kV - (GB + ATJ) Celkem 1 = 1,000 [B] ` " "`Celkem `1 = 1,000 [B] " "Celkem "1 = 1,000 [C]
TS |  |  |  | 1. Položka obsahuje: – cenu za kontrolu, revizi, seřízení a uvedení do provozu zařízení dle příslušných norem a předpisů, včetně vystavení protokolu 2. Položka neobsahuje: X 3. Způsob měření: Udává se počet kusů kompletní konstrukce nebo práce.
P | 13 | 747114 |  | KONTROLA USMĚRŇOVAČŮ NEBO MĚNIČŮ, 1 POLE | KUS | 3 | 0 | 0 |  | 0 | 0 | OTSKP | 0 | 3 |  |  | 0
PP
VV |  |  |  | "`R0,4kV -2xGU+GS Celkem 3 = 3,000 [B] ` " "`Celkem `3 = 3,000 [B] " "Celkem "3 = 3,000 [C]
TS |  |  |  | 1. Položka obsahuje: – cenu za kontrolu, revizi, seřízení a uvedení do provozu zařízení dle příslušných norem a předpisů, včetně vystavení protokolu 2. Položka neobsahuje: X 3. Způsob měření: Udává se počet kusů kompletní konstrukce nebo práce.
P | 14 | 747124 |  | NAPĚŤOVÁ ZKOUŠKA ROZVODNY VČETNĚ SPÍNACÍCH PRVKŮ DO 35 KV | KUS | 1 | 0 | 0 |  | 0 | 0 | OTSKP | 0 | 3 |  |  | 0
PP
VV |  |  |  | "`R0,4kV Celkem 1 = 1,000 [B] ` " "`Celkem `1 = 1,000 [B] " "Celkem "1 = 1,000 [C]
TS |  |  |  | 1. Položka obsahuje: – cenu za kontrolu, revizi, seřízení a uvedení do provozu zařízení dle příslušných norem a předpisů, včetně vystavení protokolu 2. Položka neobsahuje: X 3. Způsob měření: Udává se počet kusů kompletní konstrukce nebo práce.
P | 15 | 747213 |  | CELKOVÁ PROHLÍDKA, ZKOUŠENÍ, MĚŘENÍ A VYHOTOVENÍ VÝCHOZÍ REVIZNÍ ZPRÁVY, PRO OBJEM IN PŘES 500 DO 1000 TIS. KČ | KUS | 1 | 0 | 0 |  | 0 | 0 | OTSKP | 0 | 3 |  |  | 0
PP
VV |  |  |  | "`R0,4kV Celkem 1 = 1,000 [B] ` " "`Celkem `1 = 1,000 [B] " "Celkem "1 = 1,000 [C]
TS |  |  |  | 1. Položka obsahuje: – cenu za celkovou prohlídku zařízení PS/SO, vč. měření, komplexních zkoušek a revizi zařízení tohoto PS/SO autorizovaným revizním technikem na silnoproudá zařízení podle požadavku ČSN, včetně hodnocení a vyhotovení celkové revizní zprávy 2. Položka neobsahuje: X 3. Způsob měření: Udává se počet kusů kompletní konstrukce nebo práce.
P | 16 | 747214 |  | CELKOVÁ PROHLÍDKA, ZKOUŠENÍ, MĚŘENÍ A VYHOTOVENÍ VÝCHOZÍ REVIZNÍ ZPRÁVY, PRO OBJEM IN - PŘÍPLATEK ZA KAŽDÝCH DALŠÍCH I ZAPOČATÝCH 500 TIS. KČ | KUS | 8 | 0 | 0 |  | 0 | 0 | OTSKP | 0 | 3 |  |  | 0
PP
VV |  |  |  | "`R0,4kV Celkem 8 = 8,000 [B] ` " "`Celkem `8 = 8,000 [B] " "Celkem "8 = 8,000 [C]
TS |  |  |  | 1. Položka obsahuje: – cenu za celkovou prohlídku zařízení PS/SO, vč. měření, komplexních zkoušek a revizi zařízení tohoto PS/SO autorizovaným revizním technikem na silnoproudá zařízení podle požadavku ČSN, včetně hodnocení a vyhotovení celkové revizní zprávy 2. Položka neobsahuje: X 3. Způsob měření: Udává se počet kusů kompletní konstrukce nebo práce.
P | 17 | 747301 |  | PROVEDENÍ PROHLÍDKY A ZKOUŠKY PRÁVNICKOU OSOBOU, VYDÁNÍ PRŮKAZU ZPŮSOBILOSTI | KUS | 1 | 0 | 0 |  | 0 | 0 | OTSKP | 0 | 3 |  |  | 0
PP
VV |  |  |  | "`R0,4kV Celkem 1 = 1,000 [B] ` " "`Celkem `1 = 1,000 [B] " "Celkem "1 = 1,000 [C]
TS |  |  |  | 1. Položka obsahuje: – cenu za vyhotovení dokladu právnickou osobou o silnoproudých zařízeních a vydání průkazu způsobilosti 2. Položka neobsahuje: X 3. Způsob měření: Udává se počet kusů kompletní konstrukce nebo práce.
P | 18 | 747511 |  | ZKOUŠKY VODIČŮ A KABELŮ NN PRŮŘEZU ŽÍLY DO 5X25 MM2 | KUS | 7 | 0 | 0 |  | 0 | 0 | OTSKP | 0 | 3 |  |  | 0
PP
VV |  |  |  | "`Příloha č. 02.601 projektové dokumentace - Seznam kabelů Celkem 7 = 7,000 [B] ` " "`Celkem `7 = 7,000 [B] " "Celkem "7 = 7,000 [C]
TS |  |  |  | 1. Položka obsahuje: – cenu za provedení měření kabelu/ vodiče vč. vyhotovení protokolu 2. Položka neobsahuje: X 3. Způsob měření: Udává se počet kusů kompletní konstrukce nebo práce.
P | 19 | 747611 |  | MĚŘENÍ EMC A EMI DLE ČSN EN 50 121 V ROZSAHU PS/SO | KUS | 1 | 0 | 0 |  | 0 | 0 | OTSKP | 0 | 3 |  |  | 0
PP
VV |  |  |  | "`R0,4kV Celkem 1 = 1,000 [B] ` " "`Celkem `1 = 1,000 [B] " "Celkem "1 = 1,000 [C]
TS |  |  |  | 1. Položka obsahuje: – cenu za měření dle příslušných norem a předpisů, včetně vystavení protokolu 2. Položka neobsahuje: X 3. Způsob měření: Udává se počet kusů kompletní konstrukce nebo práce.
P | 20 | 747701 |  | DOKONČOVACÍ MONTÁŽNÍ PRÁCE NA ELEKTRICKÉM ZAŘÍZENÍ | HOD | 60 | 0 | 0 |  | 0 | 0 | OTSKP | 0 | 3 |  |  | 0
PP
VV |  |  |  | "`R0,4kV = 60hod Celkem 60 = 60,000 [B] ` " "`Celkem `60 = 60,000 [B] " "Celkem "60 = 60,000 [C]
TS |  |  |  | 1. Položka obsahuje: – cenu za práce spojené s uváděním zařízení do provozu, drobné montážní práce v rozvaděčích, koordinaci se zhotoviteli souvisejících zařízení apod. 2. Položka neobsahuje: X 3. Způsob měření: Udává se čas v hodinách.
P | 21 | 747703 |  | ZKUŠEBNÍ PROVOZ | HOD | 60 | 0 | 0 |  | 0 | 0 | OTSKP | 0 | 3 |  |  | 0
PP
VV |  |  |  | "`R0,4kV = 60hod Celkem 60 = 60,000 [B] ` " "`Celkem `60 = 60,000 [B] " "Celkem "60 = 60,000 [C]
TS |  |  |  | 1. Položka obsahuje: – cenu za dobu kdy je zařízení po individálních zkouškách dáno do provozu s prokázáním technických a kvalitativních parametrů zařízení 2. Položka neobsahuje: X 3. Způsob měření: Udává se čas v hodinách.
P | 22 | 747704 |  | ZAŠKOLENÍ OBSLUHY | HOD | 60 | 0 | 0 |  | 0 | 0 | OTSKP | 0 | 3 |  |  | 0
PP
VV |  |  |  | "`R0,4kV = 60hod Celkem 60 = 60,000 [B] ` " "`Celkem `60 = 60,000 [B] " "Celkem "60 = 60,000 [C]
TS |  |  |  | 1. Položka obsahuje: – cenu za dobu kdy je s funkcí seznamována obsluha zařízení, včetně odevzdání dokumentace skutečného provedení 2. Položka neobsahuje: X 3. Způsob měření: Udává se čas v hodinách.
P | 23 | 747705 |  | MANIPULACE NA ZAŘÍZENÍCH PROVÁDĚNÉ PROVOZOVATELEM | HOD | 20 | 0 | 0 |  | 0 | 0 | OTSKP | 0 | 3 |  |  | 0
PP
VV |  |  |  | "`R0,4kV = 20hod Celkem 20 = 20,000 [B] ` " "`Celkem `20 = 20,000 [B] " "Celkem "20 = 20,000 [C]
TS |  |  |  | 1. Položka obsahuje: – cenu za manipulace na zařízeních prováděné provozovatelem nutných pro další práce zhotovitele na technologickém souboru 2. Položka neobsahuje: X 3. Způsob měření: Udává se čas v hodinách.
SD |  | R |  | R-položky | [6 empty] | 0
P | 26 | R746721 |  | ROZVADĚČ VLASTNÍ SPOTŘEBY BEZVÝPADKOVÝ 110 V DC/230 V AC, VČETNĚ VYBAVENÍ | KUS | 1 | 0 | 0 |  | 0 | 0 |  | 0 | 3 |  |  | 0
PP
VV
TS |  |  |  | 1. Položka obsahuje: – veškeré příslušenství vč. signalizace ztráty izolační schopnosti, signalizace výpadku hlavních jistících prvků, jistících a ochranných prvků, stykačů, usměrňovačů, střídačů, signalizace ztráty izolační schopnosti, signalizace výpadku hlavních jistících prvků, měření, přípojnic, vývodů, svorkovnic, nosných konstrukcí, kotevních a spojovacích prvků – technický popis viz. projektová dokumentace – výrobní dokumentaci, uvedení do provozu, předepsané zkoušky, revize a atesty 2. Položka neobsahuje: X 3. Způsob měření: Udává se počet kusů kompletní konstrukce nebo práce.
P | 27 | R747709 |  | Vypracování realizační dokumentace PS/SO | HOD | 100 | 0 | 0 |  | 0 | 0 |  | 0 | 3 |  |  | 0
PP
VV |  |  |  | "`R0,4kV = 100hod Celkem 100 = 100,000 [B] ` " "`Celkem `100 = 100,000 [B] " "Celkem "100 = 100,000 [C]
TS |  |  |  | 1. Položka obsahuje: – veškeré práce spojené s vypracováním realizační dokumentace – veškeré náklady spojené s výtisky, kompletací – veškeré potřebné mechanizmy včetně obsluhy, náklady na mzdy a přibližné (průměrné) náklady na pořízení potřebných materiálů včetně všech ostatních vedlejších nákladů – koordinaci se zhotoviteli souvisejících zařízení apod. 2. Položka neobsahuje: X 3. Způsob měření: Udává se čas v hodinách.
SD |  | R015 |  | Likvidace odpadů včetně dopravy | [6 empty] | 0
P | 24 | R015240 | 914 | LIKVIDACE ODPADŮ NEKONTAMINOVANÝCH - 20 03 99 ODPAD PODOBNÝ KOMUNÁLNÍMU ODPADU včetně dopravy | T | 0.2 | 0 | 0 |  | 0 | 0 | ODP+d 25 VelVes 2025 | 0 | 3 |  |  | 0
PP |  |  |  | Evidenční položka. Neoceňovat v objektu SO/PS, položka se oceňuje pouze v objektu SO 90-90.
VV
TS |  |  |  | 1. Položka obsahuje: – veškeré poplatky provozovateli skládky, recyklační linky nebo jiného zařízení na zpracování nebo likvidaci odpadů související s převzetím, uložením, zpracováním nebo likvidací odpadu – náklady spojené s dopravou odpadu z místa stavby na místo převzetí provozovatelem skládky, recyklační linky nebo jiného zařízení na zpracování nebo likvidaci odpadů - platí pro jakýkoliv způsob dopravy (po suchu, po vodě, ve vzduchu, ppř. dopravníky) a zahrnuje i potřebný počet naložení nebo přeložení či úpravou v případě meziskládkování - náklady spojené s vyložením, manipulací, rozhrnutím či úpravou do figury s materiálem v místě skládky 3. Způsob měření: Tunou se rozumí hmotnost odpadu vytříděného v souladu se zákonem č. 185/2001 Sb., o nakládání s odpady, v platném znění. 4. Viz platný Zákon o nakládání s odpady
P | 25 | R015420 | 921 | LIKVIDACE ODPADŮ NEKONTAMINOVANÝCH - 17 06 04 ZBYTKY IZOLAČNÍCH MATERIÁLŮ včetně dopravy | T | 0.3 | 0 | 0 |  | 0 | 0 | ODP+d 25 VelVes 2025 | 0 | 3 |  |  | 0
PP |  |  |  | Evidenční položka. Neoceňovat v objektu SO/PS, položka se oceňuje pouze v objektu SO 90-90.
VV
TS |  |  |  | 1. Položka obsahuje: – veškeré poplatky provozovateli skládky, recyklační linky nebo jiného zařízení na zpracování nebo likvidaci odpadů související s převzetím, uložením, zpracováním nebo likvidací odpadu – náklady spojené s dopravou odpadu z místa stavby na místo převzetí provozovatelem skládky, recyklační linky nebo jiného zařízení na zpracování nebo likvidaci odpadů - platí pro jakýkoliv způsob dopravy (po suchu, po vodě, ve vzduchu, ppř. dopravníky) a zahrnuje i potřebný počet naložení nebo přeložení či úpravou v případě meziskládkování - náklady spojené s vyložením, manipulací, rozhrnutím či úpravou do figury s materiálem v místě skládky 3. Způsob měření: Tunou se rozumí hmotnost odpadu vytříděného v souladu se zákonem č. 185/2001 Sb., o nakládání s odpady, v platném znění. 4. Viz platný Zákon o nakládání s odpady

## D.1.3_PS 09-03-81
SŽDC051 | [13 empty] | 3
S | Stavba: | 5313730008ENE03 |  | Optimalizace a elektrizace trati České Velenice (mimo) - Veselí nad Lužnicí (mimo) - část ENE | [5 empty] | PS 09-03-81 | 0 | AspeEsticon | 0 | 2
O | Objekt: | D.1.3 |  | Silnoproudá technologie včetně DŘT | [8 empty] | 0.12 | 2
O1 | Rozpocet: | PS 09-03-81 |  | ŽST Třeboň, TS25/0,4kV pro zabezp. zařízení včetně napájecí přípojky VN | [8 empty] | 0.21
Typ | Poř. číslo | Kód položky | Varianta | Název položky | MJ | Množství | Jednotková hmotnost | Celková hmotnost | Jednotková cena | Jednotková cena |  | Cenové soustavy
[15 empty] | Počet položek s nulovou cenou | 0
[10 empty] | Jednotková | Celkem
SD |  | 0 |  | Všeobecné konstrukce a práce | [6 empty] | 0
P | 1 | 029111 |  | OSTATNÍ POŽADAVKY - ZEMĚMĚŘICKÉ ZAMĚŘENÍ - DÉLKOVÉ | HM | 4 | 0 | 0 |  | 0 | 0 |  | 0 | 3 |  |  | 0
PP
VV
TS |  |  |  | Položka zahrnuje: - veškeré náklady spojené s objednatelem požadovanými pracemi - položka se využije v případě charakteru území liniové stavby Položka nezahrnuje: - x
P | 2 | 029113 |  | OSTATNÍ POŽADAVKY - ZEMĚMĚŘICKÉ ZAMĚŘENÍ - CELKY | KUS | 3 | 0 | 0 |  | 0 | 0 |  | 0 | 3 |  |  | 0
PP |  |  |  | objekty / prvky realizované v rámci tohoto SO
VV
TS |  |  |  | Položka zahrnuje: - veškeré náklady spojené s objednatelem požadovanými pracemi - položka se využije pro celky 3D charakteru (objekty s vysokou mírou nepravidelnosti vzájemně navazujících částí, technologické a průmyslové celky) Položka nezahrnuje: - x
SD |  | 13 |  | Hloubené vykopávky | [6 empty] | 0
P | 4 | 13173 |  | HLOUBENÍ JAM ZAPAŽ I NEPAŽ TŘ. I | M3 | 6.483 | 0 | 0 |  | 0 | 0 | OTSKP | 0 | 3 |  |  | 0
PP |  |  |  | hloubení jam pro zhotovení a instalaci: 1x TS 25kV, 1x zábrana proti najetí k TS
VV |  |  |  | "`viz příloha dokumentace: 2.101, 2.201 Celkem 6,483 = 6,483 [B] ` " "`Celkem `6,483 = 6,483 [B] " "Celkem "6,483 = 6,483 [C]
TS |  |  |  | Položka zahrnuje: - vodorovnou a svislou dopravu, přemístění, přeložení, manipulace s výkopkem - kompletní provedení vykopávky nezapažené i zapažené - ošetření výkopiště po celou dobu práce v něm vč. klimatických opatření - ztížení vykopávek v blízkosti podzemního vedení, konstrukcí a objektů vč. jejich dočasného zajištění - ztížení pod vodou, v okolí výbušnin, ve stísněných prostorech a pod. - příplatek za lepivost - těžení po vrstvách, pásech a po jiných nutných částech (figurách) - čerpání vody vč. čerpacích jímek, potrubí a pohotovostní čerpací soupravy (viz ustanovení k pol. 1151,2) - potřebné snížení hladiny podzemní vody - těžení a rozpojování jednotlivých balvanů - vytahování a nošení výkopku - svahování a přesvah. svahů do konečného tvaru, výměna hornin v podloží a v pláni znehodnocené klimatickými vlivy - ruční vykopávky, odstranění kořenů a napadávek - pažení, vzepření a rozepření vč. přepažování (vyjma pažení záporového a štětových stěn) - úpravu, ochranu a očištění dna, základové spáry, stěn a svahů - odvedení nebo obvedení vody v okolí výkopiště a ve výkopišti - třídění výkopku - veškeré pomocné konstrukce umožňující provedení vykopávky (příjezdy, sjezdy, nájezdy, lešení, podpěr. konstr., přemostění, zpevněné plochy, zakrytí a pod.) Položka nezahrnuje: - uložení zeminy (na skládku, do násypu) ani poplatky za skládku, vykazují se v položce č.0141**
P | 5 | 13273 |  | HLOUBENÍ RÝH ŠÍŘ DO 2M PAŽ I NEPAŽ TŘ. I | M3 | 168.045 | 0 | 0 |  | 0 | 0 | OTSKP | 0 | 3 |  |  | 0
PP |  |  |  | kabelová rýha o rozměru (m): 0,5*1,2*15+0,35*0,8*88+0,5*1,2*9+0,65*0,8*13, rýha pro zemnič o rozměru (m): 0,5*1,2*115+0,35*0,3*14+0,35*0,5*21+0,35*0,8*20+0,5*1*50+25*0,35*0,8+25*0,35*1,2
VV |  |  |  | "`viz příloha dokumentace: 2.101 Celkem 168,045 = 168,045 [B] ` " "`Celkem `168,045 = 168,045 [B] " "Celkem "168,045 = 168,045 [C]
TS |  |  |  | Položka zahrnuje: - vodorovnou a svislou dopravu, přemístění, přeložení, manipulace s výkopkem - kompletní provedení vykopávky nezapažené i zapažené - ošetření výkopiště po celou dobu práce v něm vč. klimatických opatření - ztížení vykopávek v blízkosti podzemního vedení, konstrukcí a objektů vč. jejich dočasného zajištění - ztížení pod vodou, v okolí výbušnin, ve stísněných prostorech a pod. - příplatek za lepivost - těžení po vrstvách, pásech a po jiných nutných částech (figurách) - čerpání vody vč. čerpacích jímek, potrubí a pohotovostní čerpací soupravy (viz ustanovení k pol. 1151,2) - potřebné snížení hladiny podzemní vody - těžení a rozpojování jednotlivých balvanů - vytahování a nošení výkopku - svahování a přesvah. svahů do konečného tvaru, výměna hornin v podloží a v pláni znehodnocené klimatickými vlivy - ruční vykopávky, odstranění kořenů a napadávek - pažení, vzepření a rozepření vč. přepažování (vyjma pažení záporového a štětových stěn) - úpravu, ochranu a očištění dna, základové spáry, stěn a svahů - odvedení nebo obvedení vody v okolí výkopiště a ve výkopišti - třídění výkopku - veškeré pomocné konstrukce umožňující provedení vykopávky (příjezdy, sjezdy, nájezdy, lešení, podpěr. konstr., přemostění, zpevněné plochy, zakrytí a pod.) Položka nezahrnuje: - uložení zeminy (na skládku, do násypu) ani poplatky za skládku, vykazují se v položce č.0141**
SD |  | 17 |  | Konstrukce ze zemin | [6 empty] | 0
P | 6 | 17411 |  | ZÁSYP JAM A RÝH ZEMINOU SE ZHUTNĚNÍM | M3 | 169.588 | 0 | 0 |  | 0 | 0 | OTSKP | 0 | 3 |  |  | 0
PP |  |  |  | kabelová rýha o rozměru (m): 0,5*1,2*15+0,35*0,8*88+0,5*1,2*9+0,65*0,8*13, rýha pro zemnič o rozměru (m): 0,5*1,2*115+0,35*0,3*14+0,35*0,5*21+0,35*0,8*20+0,5*1*50+25*0,35*0,8+25*0,35*1,2; jáma pro zhotovení a instalaci: 1x TS 25kV, 1x zábrana proti najetí k TS
VV |  |  |  | "`viz příloha dokumentace: 2.101, 2.201 Celkem 169,588 = 169,588 [B] ` " "`Celkem `169,588 = 169,588 [B] " "Celkem "169,588 = 169,588 [C]
TS |  |  |  | Položka zahrnuje: - kompletní provedení zemní konstrukce vč. výběru vhodného materiálu - úprava ukládaného materiálu vlhčením, tříděním, promícháním nebo vysoušením, příp. jiné úpravy za účelem zlepšení jeho mech. vlastností - hutnění i různé míry hutnění - ošetření úložiště po celou dobu práce v něm vč. klimatických opatření - ztížení v okolí vedení, konstrukcí a objektů a jejich dočasné zajištění - ztížení provádění vč. hutnění ve ztížených podmínkách a stísněných prostorech - ztížené ukládání sypaniny pod vodu - ukládání po vrstvách a po jiných nutných částech (figurách) vč. dosypávek - spouštění a nošení materiálu - výměna částí zemní konstrukce znehodnocené klimatickými vlivy - ruční hutnění - udržování úložiště a jeho ochrana proti vodě - odvedení nebo obvedení vody v okolí úložiště a v úložišti - veškeré pomocné konstrukce umožňující provedení zemní konstrukce (příjezdy, sjezdy, nájezdy, lešení, podpěrné konstrukce, přemostění, zpevněné plochy, zakrytí a pod.) Položka nezahrnuje: - x
P | 7 | 17481 |  | ZÁSYP JAM A RÝH Z NAKUPOVANÝCH MATERIÁLŮ | M3 | 1.504 | 0 | 0 |  | 0 | 0 | OTSKP | 0 | 3 |  |  | 0
PP |  |  |  | materiál pro instalaci základového dílu 1x TS 25kV
VV |  |  |  | "`viz příloha dokumentace: 2.101, 2.201 Celkem 1,504 = 1,504 [B] ` " "`Celkem `1,504 = 1,504 [B] " "Celkem "1,504 = 1,504 [C]
TS |  |  |  | Položka zahrnuje: - kompletní provedení zemní konstrukce včetně nákupu a dopravy materiálu dle zadávací dokumentace - úprava ukládaného materiálu vlhčením, tříděním, promícháním nebo vysoušením, příp. jiné úpravy za účelem zlepšení jeho mech. vlastností - hutnění i různé míry hutnění - ošetření úložiště po celou dobu práce v něm vč. klimatických opatření - ztížení v okolí vedení, konstrukcí a objektů a jejich dočasné zajištění - ztížení provádění vč. hutnění ve ztížených podmínkách a stísněných prostorech - ztížené ukládání sypaniny pod vodu - ukládání po vrstvách a po jiných nutných částech (figurách) vč. dosypávek - spouštění a nošení materiálu - výměna částí zemní konstrukce znehodnocené klimatickými vlivy - udržování úložiště a jeho ochrana proti vodě - odvedení nebo obvedení vody v okolí úložiště a v úložišti - veškeré pomocné konstrukce umožňující provedení zemní konstrukce (příjezdy, sjezdy, nájezdy, lešení, podpěrné konstrukce, přemostění, zpevněné plochy, zakrytí a pod.) Položka nezahrnuje: - x
P | 8 | 18110 |  | ÚPRAVA PLÁNĚ SE ZHUTNĚNÍM V HORNINĚ TŘ. I | M2 | 194.25 | 0 | 0 |  | 0 | 0 | OTSKP | 0 | 3 |  |  | 0
PP |  |  |  | úprava povrchu po dokončení kabelové trasy o rozměru (m) 0,5*15+0,35*88+0,5*9+0,65*13, úprava povrchu po dokončení rýhy pro zemnič o rozměru (m):) 0,5*115+0,35*14+0,35*21+0,35*20+0,5*50+25*0,35+25*0,5, úprava povrchu po dokončení jámy pro zhotovení a instalaci: 1x TS 25kV
VV |  |  |  | "`viz příloha dokumentace: 2.101, 2.201 Celkem 194,25 = 194,250 [B] ` " "`Celkem `194,25 = 194,250 [B] " "Celkem "194,25 = 194,250 [C]
TS |  |  |  | Položka zahrnuje: - úpravu pláně včetně vyrovnání výškových rozdílů. Míru zhutnění určuje projekt. Položka nezahrnuje: - x
P | 39 | 742Y92 |  | OCHRANA ŠTĚRKOVÉHO LOŽE GEOTEXTILIÍ PROTI ZNEČIŠTĚNÍ (M) | M2 | 20 | 0 | 0 |  | 0 | 0 | OTSKP | 0 | 3 |  |  | 0
PP |  |  |  | ochrana štěrkového lože v prostoru připojení zpětného vedení
VV |  |  |  | "`viz příloha dokumentace: 2.101 Celkem 20 = 20,000 [B] ` " "`Celkem `20 = 20,000 [B] " "Celkem "20 = 20,000 [C]
TS |  |  |  | 1. Položka obsahuje: – všechny práce spojené s ochranou štěrkového lože proti znečištění, rozprostření geotextílie v ploše 2. Položka neobsahuje: X 3. Způsob měření: Měří se metr čtvereční.
SD |  | 2 |  | Základy | [6 empty] | 0
P | 9 | 27231 |  | ZÁKLADY Z PROSTÉHO BETONU | M3 | 0.484 | 0 | 0 |  | 0 | 0 | OTSKP | 0 | 3 |  |  | 0
PP |  |  |  | materiál pro instalaci základového dílu 1x TS 25kV
VV |  |  |  | "`viz příloha dokumentace: 2.101, 2.201 Celkem 0,484 = 0,484 [B] ` " "`Celkem `0,484 = 0,484 [B] " "Celkem "0,484 = 0,484 [C]
TS |  |  |  | Položka zahrnuje: - dodání čerstvého betonu (betonové směsi) požadované kvality, jeho uložení do požadovaného tvaru při jakékoliv hustotě výztuže, konzistenci čerstvého betonu a způsobu hutnění, ošetření a ochranu betonu, - zhotovení nepropustného, mrazuvzdorného betonu a betonu požadované trvanlivosti a vlastností, užití potřebných přísad a technologií výroby betonu, - zřízení pracovních a dilatačních spar, včetně potřebných úprav, výplně, vložek, opracování, očištění a ošetření, - bednění požadovaných konstr. (i ztracené) s úpravou dle požadované kvality povrchu betonu, včetně odbedňovacích a odskružovacích prostředků, nátěrů zabraňujících soudržnosti betonu a bednění, - podpěrné konstr. (skruže) a lešení všech druhů pro bednění, vč. ochranných a bezpečnostních opatření a základů těchto konstrukcí a lešení, - vytvoření kotevních čel, kapes, nálitků a sedel, zřízení všech požadovaných otvorů, výklenků, prostupů, dutin, drážek a pod., vč. ztížení práce a úprav kolem nich, - úpravy pro osazení výztuže, doplňkových konstrukcí a vybavení, - úpravy povrchu pro položení požadované izolace, povlaků a nátěrů, případně vyspravení, - ztížení práce u kabelových a injektážních trubek a ostatních zařízení osazovaných do betonu, - konstrukce betonových kloubů, upevnění kotevních prvků a doplňkových konstrukcí, - nátěry zabraňující soudržnost betonu a bednění, - výplň, těsnění a tmelení spar a spojů, - opatření povrchů betonu izolací proti zemní vlhkosti v částech, kde přijdou do styku se zeminou nebo kamenivem, - případné zřízení spojovací vrstvy u základů, - úpravy pro osazení zařízení ochrany konstrukce proti vlivu bludných proudů, Položka nezahrnuje: - x
P | 10 | 27232 |  | ZÁKLADY ZE ŽELEZOBETONU | M3 | 2.952 | 0 | 0 |  | 0 | 0 | OTSKP | 0 | 3 |  |  | 0
PP |  |  |  | materiál pro instalaci základového dílu 1x TS 25kV, materiál pro instalaci základu zábrany 1x proti najetí
VV |  |  |  | "`viz příloha dokumentace: 2.101, 2.201 Celkem 2,952 = 2,952 [B] ` " "`Celkem `2,952 = 2,952 [B] " "Celkem "2,952 = 2,952 [C]
TS |  |  |  | Položka zahrnuje: - dodání čerstvého betonu (betonové směsi) požadované kvality, jeho uložení do požadovaného tvaru při jakékoliv hustotě výztuže, konzistenci čerstvého betonu a způsobu hutnění, ošetření a ochranu betonu, - zhotovení nepropustného, mrazuvzdorného betonu a betonu požadované trvanlivosti a vlastností, užití potřebných přísad a technologií výroby betonu, - zřízení pracovních a dilatačních spar, včetně potřebných úprav, výplně, vložek, opracování, očištění a ošetření, - bednění požadovaných konstr. (i ztracené) s úpravou dle požadované kvality povrchu betonu, včetně odbedňovacích a odskružovacích prostředků, nátěrů zabraňujících soudržnosti betonu a bednění, - podpěrné konstr. (skruže) a lešení všech druhů pro bednění, vč. ochranných a bezpečnostních opatření a základů těchto konstrukcí a lešení, - vytvoření kotevních čel, kapes, nálitků a sedel, zřízení všech požadovaných otvorů, výklenků, prostupů, dutin, drážek a pod., vč. ztížení práce a úprav kolem nich, - úpravy pro osazení výztuže, doplňkových konstrukcí a vybavení, - úpravy povrchu pro položení požadované izolace, povlaků a nátěrů, případně vyspravení, - ztížení práce u kabelových a injektážních trubek a ostatních zařízení osazovaných do betonu, - konstrukce betonových kloubů, upevnění kotevních prvků a doplňkových konstrukcí, - nátěry zabraňující soudržnost betonu a bednění, - výplň, těsnění a tmelení spar a spojů, - opatření povrchů betonu izolací proti zemní vlhkosti v částech, kde přijdou do styku se zeminou nebo kamenivem, - případné zřízení spojovací vrstvy u základů, - úpravy pro osazení zařízení ochrany konstrukce proti vlivu bludných proudů, Položka nezahrnuje: - dodání a osazení výztuže
SD |  | 5 |  | Komunikace | [6 empty] | 0
P | 3 | 11343A |  | ODSTRAN KRYTU ZPEVNĚNÝCH PLOCH S ASFALT POJIVEM VČET PODKLADU - BEZ DOPRAVY | M3 | 30 | 0 | 0 |  | 0 | 0 | OTSKP | 0 | 3 |  |  | 0
PP |  |  |  | odstranění asfaltové plochy včetně podkladních konstrukčních vrstev v úseku kabelové trasy nn délky 198m
VV |  |  |  | "`viz příloha dokumentace: 1.001 Celkem 30 = 30,000 [B] ` " "`Celkem `30 = 30,000 [B] " "Celkem "30 = 30,000 [C]
TS |  |  |  | Položka zahrnuje: - veškerou manipulaci s vybouranou sutí a s vybouranými hmotami, kromě vodorovné dopravy, vč. uložení na skládku. Položka nezahrnuje: - vodorovnou dopravu - poplatek za skládku, který se vykazuje v položce 0141** (s výjimkou malého množství bouraného materiálu, kde je možné poplatek zahrnout do jednotkové ceny bourání – tento fakt musí být uveden v doplňujícím textu k položce).
P | 11 | 58250 |  | DLÁŽDĚNÉ KRYTY Z BETONOVÝCH DLAŽDIC BEZ LOŽE | M2 | 5.44 | 0 | 0 |  | 0 | 0 | OTSKP | 0 | 3 |  |  | 0
PP |  |  |  | vydláždění pochozí plochy kolem TS, dlažba tl. min. 50mm
VV |  |  |  | "`viz příloha dokumentace: 2.101, 2.201 Celkem 5,44 = 5,440 [B] ` " "`Celkem `5,44 = 5,440 [B] " "Celkem "5,44 = 5,440 [C]
TS |  |  |  | Položka zahrnuje: - dodání dlažebního materiálu v požadované kvalitě, dodání materiálu pro předepsanou výplň spar - očištění podkladu - uložení dlažby dle předepsaného technologického předpisu včetně předepsané výplně spar - zřízení vrstvy bez rozlišení šířky, pokládání vrstvy po etapách - úpravu napojení, ukončení podél obrubníků, dilatačních zařízení, odvodňovacích proužků, odvodňovačů, vpustí, šachet a pod., nestanoví-li zadávací dokumentace jinak Položka nezahrnuje: - postřiky, nátěry - těsnění podél obrubníků, dilatačních zařízení, odvodňovacích proužků, odvodňovačů, vpustí, šachet a pod.
SD |  | 70 |  | Všeobecné práce pro silnoproud a slaboproud | [6 empty] | 0
P | 12 | 701001 |  | OZNAČOVACÍ ŠTÍTEK KABELOVÉHO VEDENÍ, SPOJKY NEBO KABELOVÉ SKŘÍNĚ (VČETNĚ OBJÍMKY) | KUS | 53 | 0 | 0 |  | 0 | 0 | OTSKP | 0 | 3 |  |  | 0
PP
VV |  |  |  | "`viz příloha dokumentace: 2.101, 2.201 Celkem 53 = 53,000 [B] ` " "`Celkem `53 = 53,000 [B] " "Celkem "53 = 53,000 [C]
TS |  |  |  | 1. Položka obsahuje: – veškeré práce a materiál obsažený v názvu položky 2. Položka neobsahuje: X 3. Způsob měření: Udává se počet kusů kompletní konstrukce nebo práce.
P | 13 | 702112 |  | KABELOVÝ ŽLAB ZEMNÍ VČETNĚ KRYTU SVĚTLÉ ŠÍŘKY PŘES 120 DO 250 MM | M | 15 | 0 | 0 |  | 0 | 0 | OTSKP | 0 | 3 |  |  | 0
PP |  |  |  | betonový žlab světlé š.200mm
VV |  |  |  | "`viz příloha dokumentace: 2.101 Celkem 15 = 15,000 [B] ` " "`Celkem `15 = 15,000 [B] " "Celkem "15 = 15,000 [C]
TS |  |  |  | 1. Položka obsahuje: – přípravu podkladu pro osazení 2. Položka neobsahuje: X 3. Způsob měření: Měří se metr délkový.
P | 14 | 702212 |  | KABELOVÁ CHRÁNIČKA ZEMNÍ DN PŘES 100 DO 200 MM | M | 149 | 0 | 0 |  | 0 | 0 | OTSKP | 0 | 3 |  |  | 0
PP |  |  |  | kabelová chránička zemní UV stabilní DN110mm =150m
VV |  |  |  | "`viz příloha dokumentace: 2.101 Celkem 149 = 149,000 [B] ` " "`Celkem `149 = 149,000 [B] " "Celkem "149 = 149,000 [C]
TS |  |  |  | 1. Položka obsahuje: – přípravu podkladu pro osazení 2. Položka neobsahuje: X 3. Způsob měření: Měří se metr délkový.
P | 15 | 702311 |  | ZAKRYTÍ KABELŮ VÝSTRAŽNOU FÓLIÍ ŠÍŘKY DO 20 CM | M | 112 | 0 | 0 |  | 0 | 0 | OTSKP | 0 | 3 |  |  | 0
PP |  |  |  | zakrytí kabelové trasy max. š.20cm
VV |  |  |  | "`viz příloha dokumentace: 2.101 Celkem 112 = 112,000 [B] ` " "`Celkem `112 = 112,000 [B] " "Celkem "112 = 112,000 [C]
TS |  |  |  | 1. Položka obsahuje: – dodávku a montáž fólie – přípravu podkladu pro osazení 2. Položka neobsahuje: X 3. Způsob měření: Měří se metr délkový.
P | 16 | 702312 |  | ZAKRYTÍ KABELŮ VÝSTRAŽNOU FÓLIÍ ŠÍŘKY PŘES 20 DO 40 CM | M | 13 | 0 | 0 |  | 0 | 0 | OTSKP | 0 | 3 |  |  | 0
PP |  |  |  | zakrytí kabelové trasy max. š.80cm
VV |  |  |  | "`viz příloha dokumentace: 2.101 Celkem 13 = 13,000 [B] ` " "`Celkem `13 = 13,000 [B] " "Celkem "13 = 13,000 [C]
TS |  |  |  | 1. Položka obsahuje: – dodávku a montáž fólie – přípravu podkladu pro osazení 2. Položka neobsahuje: X 3. Způsob měření: Měří se metr délkový.
P | 17 | 709110 |  | PROVIZORNÍ ZAJIŠTĚNÍ KABELU VE VÝKOPU | KUS | 20 | 0 | 0 |  | 0 | 0 | OTSKP | 0 | 3 |  |  | 0
PP
VV
TS |  |  |  | 1. Položka obsahuje: – obsahuje i demontáž po skončení provizorního stavu – dopravu do skladu nebo na likvidaci – obrátkovost, opotřebení zapůjčeného materiálu – poplatek za likvidaci odpadů, pokud je materiál likvidován 2. Položka neobsahuje: X 3. Způsob měření: Udává se počet kusů kompletní konstrukce nebo práce.
P | 18 | 709210 |  | KŘIŽOVATKA KABELOVÝCH VEDENÍ SE STÁVAJÍCÍ INŽENÝRSKOU SÍTÍ (KABELEM, POTRUBÍM APOD.) | KUS | 8 | 0 | 0 |  | 0 | 0 | OTSKP | 0 | 3 |  |  | 0
PP
VV
TS |  |  |  | 1. Položka obsahuje: – úprava dna výkopu – dodávka a položení betonového žlabu / chráničky včetně zakrytí – pomocné mechanismy 2. Položka neobsahuje: X 3. Způsob měření: Udává se počet kusů kompletní konstrukce nebo práce.
P | 19 | 709400 |  | ZATAŽENÍ LANKA DO CHRÁNIČKY NEBO ŽLABU | M | 149 | 0 | 0 |  | 0 | 0 | OTSKP | 0 | 3 |  |  | 0
PP |  |  |  | zatažení lanka do kabelové chráničky
VV
TS |  |  |  | 1. Položka obsahuje: – odvinutí, napojení a zatažení lana do kanálku nebo tvárnicové trasy – pomocné mechanismy 2. Položka neobsahuje: X 3. Způsob měření: Měří se metr délkový.
P | 38 | 742Y91 |  | OBETONOVÁNÍ CHRÁNIČEK DO FÍ 200mm V RÝZE DO Š.100cm | M | 9 | 0 | 0 |  | 0 | 0 | OTSKP | 0 | 3 |  |  | 0
PP |  |  |  | obetonování skupiny chrániček DN 110mm2 pod zpevněnou plochou
VV
TS |  |  |  | 1. Položka obsahuje: – všechny náklady na obetonování chrániček v rýze , dodávku prostého betonu – přepravní náklady a přesun hmot 2. Položka neobsahuje: – dodávku chráničky 3. Způsob měření: Měří se metr délkový.
SD |  | 74 |  | Silnoproud | [6 empty] | 0
P | 20 | 741911 |  | UZEMŇOVACÍ VODIČ V ZEMI FEZN DO 120 MM2 | M | 285 | 0 | 0 |  | 0 | 0 | OTSKP | 0 | 3 |  |  | 0
PP
VV |  |  |  | "`viz příloha dokumentace: 2.101, 2.201 Celkem 285 = 285,000 [B] ` " "`Celkem `285 = 285,000 [B] " "Celkem "285 = 285,000 [C]
TS |  |  |  | 1. Položka obsahuje: – přípravu podkladu pro osazení – měření, dělení, spojování, tvarování – ochranný nátěr spojů a při průchodu vodiče nad terén apod. dle příslušných norem 2. Položka neobsahuje: – zemní práce – ochranu vodiče - chráničky apod. 3. Způsob měření: Měří se metr délkový.
P | 21 | 741B11 |  | ZEMNÍCÍ TYČ FEZN DÉLKY DO 2 M | KUS | 26 | 0 | 0 |  | 0 | 0 | OTSKP | 0 | 3 |  |  | 0
PP
VV |  |  |  | "`viz příloha dokumentace: 2.101, 2.201 Celkem 26 = 26,000 [B] ` " "`Celkem `26 = 26,000 [B] " "Celkem "26 = 26,000 [C]
TS |  |  |  | 1. Položka obsahuje: – přípravu podkladu pro osazení – spojování – ochranný nátěr spoje dle příslušných norem 2. Položka neobsahuje: X 3. Způsob měření: Udává se počet kusů kompletní konstrukce nebo práce.
P | 22 | 741C05 |  | SPOJOVÁNÍ UZEMŇOVACÍCH VODIČŮ | KUS | 64 | 0 | 0 |  | 0 | 0 | OTSKP | 0 | 3 |  |  | 0
PP
VV |  |  |  | "`viz příloha dokumentace: 2.101, 2.201, 2.401 Celkem 64 = 64,000 [B] ` " "`Celkem `64 = 64,000 [B] " "Celkem "64 = 64,000 [C]
TS |  |  |  | 1. Položka obsahuje: – tvarování, přípravu spojů – svařování – ochranný nátěr spoje dle příslušných norem 2. Položka neobsahuje: X 3. Způsob měření: Udává se počet kusů kompletní konstrukce nebo práce.
P | 23 | 741C07 |  | VYVEDENÍ UZEMŇOVACÍCH VODIČŮ NA POVRCH/KONSTRUKCI | KUS | 4 | 0 | 0 |  | 0 | 0 | OTSKP | 0 | 3 |  |  | 0
PP |  |  |  | Vyvedení zemničů do objektu trafostanice
VV |  |  |  | "`viz příloha dokumentace: 2.101, 2.201, 2.401 Celkem 4 = 4,000 [B] ` " "`Celkem `4 = 4,000 [B] " "Celkem "4 = 4,000 [C]
TS |  |  |  | 1. Položka obsahuje: – vodivé připojení vodiče na konstrukci – dělení, tvarování, spojování – ochranný i barevný nátěr spoje dle příslušných norem 2. Položka neobsahuje: X 3. Způsob měření: Udává se počet kusů kompletní konstrukce nebo práce.
P | 24 | 741C12 |  | ZKUŠEBNÍ JÍMKA, UZEMNĚNÍ VENKOVNÍ DO ZPEVNĚNÉ PLOCHY | KPL | 1 | 0 | 0 |  | 0 | 0 | OTSKP | 0 | 3 |  |  | 0
PP |  |  |  | Jímka pro uzel oddáleného uzemnění
VV |  |  |  | "`viz příloha dokumentace: 2.401 Celkem 1 = 1,000 [B] ` " "`Celkem `1 = 1,000 [B] " "Celkem "1 = 1,000 [C]
TS |  |  |  | 1. Položka obsahuje: – výkop a zához díry pro šachtu v zemině tř.4 o velikosti 1000x1000x1300mm vč. bourání živičného povrchu/ rozebrání dlažby – zemnící jímku do zpevněné plochy sestávající z : kabelové šachty plastové o rozměrech 680x680x915, litinového víka k šachtě – uzemňovací kruh s Fezn 30x4mm do šachty vč. montáže, štěrkového zásypu v šachtě po montáži do výšky 70cm a úpravy povrchu terénu v okolí uzemňovací jímky včetně položení živičného povrchu ( všechny vrstvy dle ČSN ) / pokládky dlažby na štěrkový podklad 2. Položka neobsahuje: X 3. Způsob měření: Udává se komplet odlišných materiálů a činností, které tvoří funkční nedělitelný celek daný názvem položky.
P | 25 | 742432 |  | VEDENÍ DRÁŽNÍ IZOLOVANÉ VN, KONCOVKA VENKOVNÍ | KUS | 2 | 0 | 0 |  | 0 | 0 | OTSKP | 0 | 3 |  |  | 0
PP |  |  |  | 50-AXEKVCEY 1x150/25
VV |  |  |  | "`viz příloha dokumentace: 1.002 Celkem 2 = 2,000 [B] ` " "`Celkem `2 = 2,000 [B] " "Celkem "2 = 2,000 [C]
TS |  |  |  | 1. Položka obsahuje: – všechny práce spojené s úpravou kabelů pro montáž včetně veškerého příslušentsví 2. Položka neobsahuje: X 3. Způsob měření: Udává se počet kusů kompletní konstrukce nebo práce.
P | 26 | 742542 |  | KABEL VN - JEDNOŽÍLOVÝ, 6-CHBU OD 95 DO 150 MM2 | M | 148 | 0 | 0 |  | 0 | 0 | OTSKP | 0 | 3 |  |  | 0
PP |  |  |  | CHBU 1x120
VV |  |  |  | "`viz příloha dokumentace: 1.002 Celkem 148 = 148,000 [B] ` " "`Celkem `148 = 148,000 [B] " "Celkem "148 = 148,000 [C]
TS |  |  |  | 1. Položka obsahuje: – manipulace a uložení kabelu (do země, chráničky, kanálu, na rošty, na TV a pod.) 2. Položka neobsahuje: – příchytky, spojky, koncovky, chráničky apod. 3. Způsob měření: Měří se metr délkový.
P | 27 | 7425B2 |  | KABEL VN - JEDNOŽÍLOVÝ, 50-AXEKVCE(Y) OD 95 DO 150 MM2 | M | 31 | 0 | 0 |  | 0 | 0 | OTSKP | 0 | 3 |  |  | 0
PP |  |  |  | 50-AXEKVCEY 1x150/25
VV |  |  |  | "`viz příloha dokumentace: 1.002 Celkem 31 = 31,000 [B] ` " "`Celkem `31 = 31,000 [B] " "Celkem "31 = 31,000 [C]
TS |  |  |  | 1. Položka obsahuje: – manipulace a uložení kabelu (do země, chráničky, kanálu, na rošty, na TV a pod.) 2. Položka neobsahuje: – příchytky, spojky, koncovky, chráničky apod. 3. Způsob měření: Měří se metr délkový.
P | 28 | 742F24 |  | KABEL NN NEBO VODIČ JEDNOŽÍLOVÝ AL S PLASTOVOU IZOLACÍ OD 70 DO 120 MM2 | M | 21 | 0 | 0 |  | 0 | 0 | OTSKP | 0 | 3 |  |  | 0
PP |  |  |  | 1-YY 1x95
VV |  |  |  | "`viz příloha dokumentace: 1.002 Celkem 21 = 21,000 [B] ` " "`Celkem `21 = 21,000 [B] " "Celkem "21 = 21,000 [C]
TS |  |  |  | 1. Položka obsahuje: – manipulace a uložení kabelu (do země, chráničky, kanálu, na rošty, na TV a pod.) 2. Položka neobsahuje: – příchytky, spojky, koncovky, chráničky apod. 3. Způsob měření: Měří se metr délkový.
P | 29 | 742F25 |  | KABEL NN NEBO VODIČ JEDNOŽÍLOVÝ AL S PLASTOVOU IZOLACÍ OD 150 DO 240 MM2 | M | 21 | 0 | 0 |  | 0 | 0 | OTSKP | 0 | 3 |  |  | 0
PP |  |  |  | 1-YY 1x150
VV |  |  |  | "`viz příloha dokumentace: 1.002 Celkem 21 = 21,000 [B] ` " "`Celkem `21 = 21,000 [B] " "Celkem "21 = 21,000 [C]
TS |  |  |  | 1. Položka obsahuje: – manipulace a uložení kabelu (do země, chráničky, kanálu, na rošty, na TV a pod.) 2. Položka neobsahuje: – příchytky, spojky, koncovky, chráničky apod. 3. Způsob měření: Měří se metr délkový.
P | 30 | 742I11 |  | KABEL NN CU OVLÁDACÍ 7-12ŽÍLOVÝ DO 2,5 MM2 | M | 10 | 0 | 0 |  | 0 | 0 | OTSKP | 0 | 3 |  |  | 0
PP |  |  |  | CYKY-O 12x1,5
VV |  |  |  | "`viz příloha dokumentace: 1.002 Celkem 10 = 10,000 [B] ` " "`Celkem `10 = 10,000 [B] " "Celkem "10 = 10,000 [C]
TS |  |  |  | 1. Položka obsahuje: – manipulace a uložení kabelu (do země, chráničky, kanálu, na rošty, na TV a pod.) 2. Položka neobsahuje: – příchytky, spojky, koncovky, chráničky apod. 3. Způsob měření: Měří se metr délkový.
P | 31 | 742J29 |  | KABEL SDĚLOVACÍ LAN UTP/FTP UKONČENÝ KONEKTORY RJ45 | M | 5 | 0 | 0 |  | 0 | 0 | OTSKP | 0 | 3 |  |  | 0
PP |  |  |  | LAM TWIN FTP cat.5E
VV |  |  |  | "`viz příloha dokumentace: 1.002 Celkem 5 = 5,000 [B] ` " "`Celkem `5 = 5,000 [B] " "Celkem "5 = 5,000 [C]
TS |  |  |  | Položka obsahuje : Dodávku a montáž kabelu včetně dovozu, manipulace a uložení kabelu (do trubky, na rošty, pod omítku, do rozvaděče ). Dále obsahuje cenu za pom. mechanismy včetně všech ostatních vedlejších nákladů
P | 32 | 742J51 |  | UKONČENÍ SDĚLOVACÍHO KABELU V ROZVADĚČI VČ. POMOCNÉHO MATERIÁLU A ZMĚŘENÍ KONTINUITY OVLÁDACÍHO OBVODU | KUS | 2 | 0 | 0 |  | 0 | 0 | OTSKP | 0 | 3 |  |  | 0
PP |  |  |  | LAM TWIN FTP cat.5E
VV |  |  |  | "`viz příloha dokumentace: 1.002 Celkem 2 = 2,000 [B] ` " "`Celkem `2 = 2,000 [B] " "Celkem "2 = 2,000 [C]
TS |  |  |  | Položka obsahuje : Dodávku a montáž kabelového zakončení a kabelu vč. podružného materiálu, dovozu, odizolování pláště a izolace žil kabelu, montáž kabelového zakončení v rozvaděči, zakončení stínění a pod.. Dále obsahuje cenu za pom. mechanismy včetně všech ostatních vedlejších nákladů
P | 33 | 742K14 |  | UKONČENÍ JEDNOŽÍLOVÉHO KABELU V ROZVADĚČI NEBO NA PŘÍSTROJI OD 70 DO 120 MM2 | KUS | 22 | 0 | 0 |  | 0 | 0 | OTSKP | 0 | 3 |  |  | 0
PP |  |  |  | 1-YY 1x95 =6ks, CHBU 1x120 =16ks
VV |  |  |  | "`viz příloha dokumentace: 1.002, 2.201 Celkem 22 = 22,000 [B] ` " "`Celkem `22 = 22,000 [B] " "Celkem "22 = 22,000 [C]
TS |  |  |  | 1. Položka obsahuje: – všechny práce spojené s úpravou kabelů pro montáž včetně veškerého příslušentsví 2. Položka neobsahuje: X 3. Způsob měření: Udává se počet kusů kompletní konstrukce nebo práce.
P | 34 | 742K15 |  | UKONČENÍ JEDNOŽÍLOVÉHO KABELU V ROZVADĚČI NEBO NA PŘÍSTROJI OD 150 DO 240 MM2 | KUS | 6 | 0 | 0 |  | 0 | 0 | OTSKP | 0 | 3 |  |  | 0
PP |  |  |  | 1-YY 1x150
VV |  |  |  | "`viz příloha dokumentace: 1.002, 2.201 Celkem 6 = 6,000 [B] ` " "`Celkem `6 = 6,000 [B] " "Celkem "6 = 6,000 [C]
TS |  |  |  | 1. Položka obsahuje: – všechny práce spojené s úpravou kabelů pro montáž včetně veškerého příslušentsví 2. Položka neobsahuje: X 3. Způsob měření: Udává se počet kusů kompletní konstrukce nebo práce.
P | 35 | 742M11 |  | UKONČENÍ 7-12ŽÍLOVÉHO KABELU V ROZVADĚČI NEBO NA PŘÍSTROJI DO 2,5 MM2 | KUS | 8 | 0 | 0 |  | 0 | 0 | OTSKP | 0 | 3 |  |  | 0
PP |  |  |  | CYKY-O 12x1,5
VV |  |  |  | "`viz příloha dokumentace: 1.002 Celkem 8 = 8,000 [B] ` " "`Celkem `8 = 8,000 [B] " "Celkem "8 = 8,000 [C]
TS |  |  |  | 1. Položka obsahuje: – všechny práce spojené s úpravou kabelů pro montáž včetně veškerého příslušentsví 2. Položka neobsahuje: X 3. Způsob měření: Udává se počet kusů kompletní konstrukce nebo práce.
P | 36 | 742P11 |  | ODJUTOVÁNÍ A OČIŠTĚNÍ KABELU PRŮŘEZU DO 300 MM2 | M | 7 | 0 | 0 |  | 0 | 0 | OTSKP | 0 | 3 |  |  | 0
PP
VV |  |  |  | "`2% z celkové délky kabelového vedení. Celkem 7 = 7,000 [B] ` " "`Celkem `7 = 7,000 [B] " "Celkem "7 = 7,000 [C]
TS |  |  |  | 1. Položka obsahuje: – všechny práce spojené s úpravou kabelů pro montáž včetně veškerého příslušentsví 2. Položka neobsahuje: X 3. Způsob měření: Měří se metr délkový.
P | 37 | 742P18 |  | NAPOJENÍ ZPĚTNÉHO VODIČE NA KOLEJ KOLÍKOVÝM SPOJEM | KUS | 9 | 0 | 0 |  | 0 | 0 | OTSKP | 0 | 3 |  |  | 0
PP |  |  |  | CHBU 1x120, 3x zpětné vedení, 1x propojení kolejnic
VV |  |  |  | "`viz příloha dokumentace: 1.002, 2.201 Celkem 9 = 9,000 [B] ` " "`Celkem `9 = 9,000 [B] " "Celkem "9 = 9,000 [C]
TS |  |  |  | 1. Položka obsahuje: – kolíkové úchyty, zhotovení děr pro osazení kolíků, nalisování kolíků a zapojení vodičů – veškeré příslušenství 2. Položka neobsahuje: X 3. Způsob měření: Udává se počet kusů kompletní konstrukce nebo práce.
P | 40 | 745622 |  | TRANSFORMÁTOR DRÁŽNÍ PRO NAPÁJENÍ Z TV 25/0,4 KV PŘES 90 KVA | KUS | 1 | 0 | 0 |  | 0 | 0 | OTSKP | 0 | 3 |  |  | 0
PP |  |  |  | Transformátor do trafostanice TS01 160kVA - dvě sec.vinutí 100kVA 25/0,46kV (2x0,23kV), 60kVA 25/0,40kV (2x0,20kV)
VV |  |  |  | "`viz příloha dokumentace: 2.201, 2.202 Celkem 1 = 1,000 [B] ` " "`Celkem `1 = 1,000 [B] " "Celkem "1 = 1,000 [C]
TS |  |  |  | 1. Položka obsahuje: – veškerý podružný, pomocný a upevňovací materiál – technický popis viz. projektová dokumentace – uvedení do provozu, předepsané zkoušky, revize a atesty 2. Položka neobsahuje: X 3. Způsob měření: Udává se počet kusů kompletní konstrukce nebo práce.
P | 41 | 745A32 |  | TRAFOSTANICE DRÁŽNÍ KIOSKOVÁ 25/0,4 KV PRO NAPÁJENÍ EOV NEBO ZZ Z TV PŘES 90 KVA | KUS | 1 | 0 | 0 |  | 0 | 0 | OTSKP | 0 | 3 |  |  | 0
PP |  |  |  | Trafostanice TS01 včetně výstroje (bez rozvaděče NN, bez transformátoru)
VV |  |  |  | "`viz příloha dokumentace: 2.201, 2.202 Celkem 1 = 1,000 [B] ` " "`Celkem `1 = 1,000 [B] " "Celkem "1 = 1,000 [C]
TS |  |  |  | 1. Položka obsahuje: – veškeré konstrukce na stožár, jištění VN, omezovače, propoje a pod. – technický popis viz. projektová dokumentace – uvedení do provozu, předepsané zkoušky, revize a atesty 2. Položka neobsahuje: – základ pro stožár, transformátor, rozvaděč a uzemnění 3. Způsob měření: Udává se počet kusů kompletní konstrukce nebo práce.
P | 42 | 747213 |  | CELKOVÁ PROHLÍDKA, ZKOUŠENÍ, MĚŘENÍ A VYHOTOVENÍ VÝCHOZÍ REVIZNÍ ZPRÁVY, PRO OBJEM IN PŘES 500 DO 1000 TIS. KČ | KUS | 1 | 0 | 0 |  | 0 | 0 | OTSKP | 0 | 3 |  |  | 0
PP
VV
TS |  |  |  | 1. Položka obsahuje: – cenu za celkovou prohlídku zařízení PS/SO, vč. měření, komplexních zkoušek a revizi zařízení tohoto PS/SO autorizovaným revizním technikem na silnoproudá zařízení podle požadavku ČSN, včetně hodnocení a vyhotovení celkové revizní zprávy 2. Položka neobsahuje: X 3. Způsob měření: Udává se počet kusů kompletní konstrukce nebo práce.
P | 43 | 747214 |  | CELKOVÁ PROHLÍDKA, ZKOUŠENÍ, MĚŘENÍ A VYHOTOVENÍ VÝCHOZÍ REVIZNÍ ZPRÁVY, PRO OBJEM IN - PŘÍPLATEK ZA KAŽDÝCH DALŠÍCH I ZAPOČATÝCH 500 TIS. KČ | KUS | 3 | 0 | 0 |  | 0 | 0 | OTSKP | 0 | 3 |  |  | 0
PP
VV
TS |  |  |  | 1. Položka obsahuje: – cenu za celkovou prohlídku zařízení PS/SO, vč. měření, komplexních zkoušek a revizi zařízení tohoto PS/SO autorizovaným revizním technikem na silnoproudá zařízení podle požadavku ČSN, včetně hodnocení a vyhotovení celkové revizní zprávy 2. Položka neobsahuje: X 3. Způsob měření: Udává se počet kusů kompletní konstrukce nebo práce.
P | 44 | 747301 |  | PROVEDENÍ PROHLÍDKY A ZKOUŠKY PRÁVNICKOU OSOBOU, VYDÁNÍ PRŮKAZU ZPŮSOBILOSTI | KUS | 1 | 0 | 0 |  | 0 | 0 | OTSKP | 0 | 3 |  |  | 0
PP
VV
TS |  |  |  | 1. Položka obsahuje: – cenu za vyhotovení dokladu právnickou osobou o silnoproudých zařízeních a vydání průkazu způsobilosti 2. Položka neobsahuje: X 3. Způsob měření: Udává se počet kusů kompletní konstrukce nebo práce.
P | 45 | 747531 |  | ZKOUŠKY VODIČŮ A KABELŮ VN ZVÝŠENÝM NAPĚTÍM DO 35 KV | KUS | 1 | 0 | 0 |  | 0 | 0 | OTSKP | 0 | 3 |  |  | 0
PP
VV
TS |  |  |  | 1. Položka obsahuje: – cenu za provedení měření kabelu/ vodiče vč. vyhotovení protokolu 2. Položka neobsahuje: X 3. Způsob měření: Udává se počet kusů kompletní konstrukce nebo práce.
P | 46 | 747532 |  | ZKOUŠKY VODIČŮ A KABELŮ VN - PROVOZ MĚŘÍCÍHO VOZU PO DOBU ZKOUŠEK VN KABELŮ | KUS | 1 | 0 | 0 |  | 0 | 0 | OTSKP | 0 | 3 |  |  | 0
PP
VV
TS |  |  |  | 1. Položka obsahuje: – cenu za provedení měření kabelu/ vodiče vč. vyhotovení protokolu 2. Položka neobsahuje: X 3. Způsob měření: Udává se počet kusů kompletní konstrukce nebo práce.
P | 47 | 747701 |  | DOKONČOVACÍ MONTÁŽNÍ PRÁCE NA ELEKTRICKÉM ZAŘÍZENÍ | HOD | 40 | 0 | 0 |  | 0 | 0 | OTSKP | 0 | 3 |  |  | 0
PP
VV
TS |  |  |  | 1. Položka obsahuje: – cenu za práce spojené s uváděním zařízení do provozu, drobné montážní práce v rozvaděčích, koordinaci se zhotoviteli souvisejících zařízení apod. 2. Položka neobsahuje: X 3. Způsob měření: Udává se čas v hodinách.
P | 48 | 747703 |  | ZKUŠEBNÍ PROVOZ | HOD | 16 | 0 | 0 |  | 0 | 0 | OTSKP | 0 | 3 |  |  | 0
PP
VV
TS |  |  |  | 1. Položka obsahuje: – cenu za dobu kdy je zařízení po individálních zkouškách dáno do provozu s prokázáním technických a kvalitativních parametrů zařízení 2. Položka neobsahuje: X 3. Způsob měření: Udává se čas v hodinách.
P | 49 | 747704 |  | ZAŠKOLENÍ OBSLUHY | HOD | 8 | 0 | 0 |  | 0 | 0 | OTSKP | 0 | 3 |  |  | 0
PP
VV
TS |  |  |  | 1. Položka obsahuje: – cenu za dobu kdy je s funkcí seznamována obsluha zařízení, včetně odevzdání dokumentace skutečného provedení 2. Položka neobsahuje: X 3. Způsob měření: Udává se čas v hodinách.
P | 50 | 747705 |  | MANIPULACE NA ZAŘÍZENÍCH PROVÁDĚNÉ PROVOZOVATELEM | HOD | 16 | 0 | 0 |  | 0 | 0 | OTSKP | 0 | 3 |  |  | 0
PP |  |  |  | Manipulace na zařízeních prováděné provozovatelem nutné pro práce zhotovitele, kooperace provozovatele při provádění stavební činnosti v prostoru ŽST (zjišťování stávajícího stavu, koordinace provizorních opatření po dobu výstavby, koordinace při realizaci nových rozvodů a zařízení apod.)
VV
TS |  |  |  | 1. Položka obsahuje: – cenu za manipulace na zařízeních prováděné provozovatelem nutných pro další práce zhotovitele na technologickém souboru 2. Položka neobsahuje: X 3. Způsob měření: Udává se čas v hodinách.
P | 51 | 748151 |  | BEZPEČNOSTNÍ TABULKA | KUS | 8 | 0 | 0 |  | 0 | 0 | OTSKP | 0 | 3 |  |  | 0
PP |  |  |  | bezpečnostní tabulka - TS01, připojení zpětného vedení ke kolejnici
VV |  |  |  | "`viz příloha dokumentace: 1.001 Celkem 8 = 8,000 [B] ` " "`Celkem `8 = 8,000 [B] " "Celkem "8 = 8,000 [C]
TS |  |  |  | 1. Položka obsahuje: – veškeré příslušenství pro montáž 2. Položka neobsahuje: X 3. Způsob měření: Udává se počet kusů kompletní konstrukce nebo práce.
P | 52 | 748242 |  | PÍSMENA A ČÍSLICE VÝŠKY PŘES 40 DO 100 MM | KUS | 16 | 0 | 0 |  | 0 | 0 | OTSKP | 0 | 3 |  |  | 0
PP |  |  |  | Popis TS01
VV |  |  |  | "`viz příloha dokumentace: 1.001 Celkem 16 = 16,000 [B] ` " "`Celkem `16 = 16,000 [B] " "Celkem "16 = 16,000 [C]
TS |  |  |  | 1. Položka obsahuje: – zhotovení nápisu barvou pomocí šablon vč. podružného materiálu, rozměření, dodání barvy a ředidla 2. Položka neobsahuje: X 3. Způsob měření: Udává se počet kusů kompletní konstrukce nebo práce.
P | 53 | 74C765 |  | UKONČENÍ 1 NAPÁJECÍHO KABELU NA STOŽÁRU S POJISTKOVÝM SPODKEM A OMEZOVAČEM PŘEPĚTÍ | KUS | 1 | 0 | 0 |  | 0 | 0 | OTSKP | 0 | 3 |  |  | 0
PP |  |  |  | 50-AXEKVCEY 1x150/25
VV |  |  |  | "`viz příloha dokumentace: 1.002 Celkem 1 = 1,000 [B] ` " "`Celkem `1 = 1,000 [B] " "Celkem "1 = 1,000 [C]
TS |  |  |  | 1. Položka obsahuje: – všechny náklady na montáž a materiál dodaného zařízení protikorozně ošetřeného podle TKP se všemi pomocnými doplňujícími součástmi a pracemi s použitím mechanizmů – cena položky je vč. ostatních rozpočtových nákladů 2. Položka neobsahuje: X 3. Způsob měření: Udává se počet kusů kompletní konstrukce nebo práce.
P | 54 | 74C768 |  | PŘIPEVNĚNÍ 1-4 KABELŮ NA STOŽÁR BP | KUS | 8 | 0 | 0 |  | 0 | 0 | OTSKP | 0 | 3 |  |  | 0
PP |  |  |  | určeno pro kabel 50-AXEKVCEY 1x150/25
VV |  |  |  | "`viz příloha dokumentace: 1.002 Celkem 8 = 8,000 [B] ` " "`Celkem `8 = 8,000 [B] " "Celkem "8 = 8,000 [C]
TS |  |  |  | 1. Položka obsahuje: – všechny náklady na montáž a materiál dodaného zařízení protikorozně ošetřeného podle TKP se všemi pomocnými doplňujícími součástmi a pracemi s použitím mechanizmů – cena položky je vč. ostatních rozpočtových nákladů 2. Položka neobsahuje: X 3. Způsob měření: Udává se počet kusů kompletní konstrukce nebo práce.
P | 55 | 74C772 |  | PŘIPEVNĚNÍ 1 KRYTU NA STOŽÁR P, T, BP | KUS | 2 | 0 | 0 |  | 0 | 0 | OTSKP | 0 | 3 |  |  | 0
PP |  |  |  | určeno pro kabel 50-AXEKVCEY 1x150/25
VV |  |  |  | "`viz příloha dokumentace: 1.002 Celkem 2 = 2,000 [B] ` " "`Celkem `2 = 2,000 [B] " "Celkem "2 = 2,000 [C]
TS |  |  |  | 1. Položka obsahuje: – všechny náklady na montáž a materiál dodaného zařízení protikorozně ošetřeného podle TKP se všemi pomocnými doplňujícími součástmi a pracemi s použitím mechanizmů – cena položky je vč. ostatních rozpočtových nákladů 2. Položka neobsahuje: X 3. Způsob měření: Udává se počet kusů kompletní konstrukce nebo práce.
P | 60 | 02943 |  | VYPRACOVÁNÍ REALIZAČNÍ DOKUMENTACE PS/SO | KPL | 1 | 0 | 0 |  | 0 | 0 |  | 0 | 3 |  |  | 0
PP |  |  |  | Vypracování realizační projektové dokumentace v rozsahu tohoto PS/SO
VV
TS |  |  |  | Položka zahrnuje: - veškeré náklady spojené s objednatelem požadovanými pracemi Položka nezahrnuje: - x
P | 61 | R743236 |  | KIOSKOVÁ TRAFOSTANICE - ZÁBRANA PROTI NAJETÍ KONSTRUKCE OCELOVÁ L, KOMPLETNÍ DODÁVKA | KUS | 1 | 0 | 0 |  | 0 | 0 |  | 0 | 3 |  |  | 0
PP |  |  |  | Zábrana proti najetí mezi vozovkou a TS 01
VV |  |  |  | "`viz příloha dokumentace 2.403 Celkem 1 = 1,000 [B] ` " "`Celkem `1 = 1,000 [B] " "Celkem "1 = 1,000 [C]
TS |  |  |  | 1. Položka obsahuje: – zhotovení výrobní technické dokumentace – dodání materiálu a výroba konstrukce – veškerá povrchová úprava konstrukce – dodání a montáž 2. Položka neobsahuje: X 3. Způsob měření: Udává se počet kusů kompletní konstrukce nebo práce.
P | 62 | R743F1301 |  | SKŘÍŇ ELEKTROMĚROVÁ NA STĚNU PRO POLOPŘÍMÉ MĚŘENÍ 0,46/2x0,23kV 50Hz PRO EOV VČETNĚ VÝSTROJE | KUS | 1 | 0 | 0 |  | 0 | 0 |  | 0 | 3 |  |  | 0
PP |  |  |  | Rozvaděč RE-EOV
VV |  |  |  | "`viz příloha dokumentace: 2.202, 2.211 Celkem 1 = 1,000 [B] ` " "`Celkem `1 = 1,000 [B] " "Celkem "1 = 1,000 [C]
TS |  |  |  | 1. Položka obsahuje: – zhotovení výrobní dokumentace, dodání rozvaděče – instalaci vč. zapojení – technický popis viz. projektová dokumentace 2. Položka neobsahuje: X 3. Způsob měření: Udává se počet kusů kompletní konstrukce nebo práce.
P | 63 | R743F1302 |  | SKŘÍŇ ELEKTROMĚROVÁ NA STĚNU PRO POLOPŘÍMÉ MĚŘENÍ 0,4/2x0,2kV 50Hz PRO ZZ VČETNĚ VÝSTROJE | KUS | 1 | 0 | 0 |  | 0 | 0 |  | 0 | 3 |  |  | 0
PP |  |  |  | Rozvaděč RE-ZZ
VV |  |  |  | "`viz příloha dokumentace: 2.202, 2.212 Celkem 1 = 1,000 [B] ` " "`Celkem `1 = 1,000 [B] " "Celkem "1 = 1,000 [C]
TS |  |  |  | 1. Položka obsahuje: – zhotovení výrobní dokumentace, dodání rozvaděče – instalaci vč. zapojení – technický popis viz. projektová dokumentace 2. Položka neobsahuje: X 3. Způsob měření: Udává se počet kusů kompletní konstrukce nebo práce.
SD |  | 96 |  | Bourání, demontáže, odstranění drážních konstrukcí - vyjma úzkokolejek | [6 empty] | 0
P | 56 | 96616A |  | BOURÁNÍ KONSTRUKCÍ ZE ŽELEZOBETONU - BEZ DOPRAVY | M3 | 2 | 0 | 0 |  | 0 | 0 | OTSKP | 0 | 3 |  |  | 0
PP |  |  |  | odstranění zbytků základů a objektů v trase kabelů a v prostoru souvisejícím s realizací trafostanice
VV
TS |  |  |  | Položka zahrnuje: - rozbourání konstrukce bez ohledu na použitou technologii - veškeré pomocné konstrukce (lešení a pod.) - veškerou manipulaci s vybouranou sutí a hmotami, kromě vodorovné dopravy, včetně uložení na skládku - veškeré další práce plynoucí z technologického předpisu a z platných předpisů Položka nezahrnuje: - vodorovnou dopravu - poplatek za skládku, který se vykazuje v položce 0141** (s výjimkou malého množství bouraného materiálu, kde je možné poplatek zahrnout do jednotkové ceny bourání – tento fakt musí být uveden v doplňujícím textu k položce)
SD |  | R015 |  | LIKVIDACE ODPADŮ, včetně dopravy | [6 empty] | 0
P | 57 | R015111 | 901 | LIKVIDACE ODPADŮ NEKONTAMINOVANÝCH - 17 05 04 VYTĚŽENÉ ZEMINY A HORNINY - I. TŘÍDA TĚŽITELNOSTI včetně dopravy | T | 15.69 | 0 | 0 |  | 0 | 0 | ODP+d 25 VelVes 2025 | 0 | 3 |  |  | 0
PP |  |  |  | Evidenční položka. Neoceňovat v objektu SO/PS, položka se oceňuje pouze v objektu SO 90-90.
VV
TS |  |  |  | 1. Položka obsahuje: – veškeré poplatky provozovateli skládky, recyklační linky nebo jiného zařízení na zpracování nebo likvidaci odpadů související s převzetím, uložením, zpracováním nebo likvidací odpadu – náklady spojené s dopravou odpadu z místa stavby na místo převzetí provozovatelem skládky, recyklační linky nebo jiného zařízení na zpracování nebo likvidaci odpadů - platí pro jakýkoliv způsob dopravy (po suchu, po vodě, ve vzduchu, ppř. dopravníky) a zahrnuje i potřebný počet naložení nebo přeložení či úpravou v případě meziskládkování - náklady spojené s vyložením, manipulací, rozhrnutím či úpravou do figury s materiálem v místě skládky 3. Způsob měření: Tunou se rozumí hmotnost odpadu vytříděného v souladu se zákonem č. 185/2001 Sb., o nakládání s odpady, v platném znění. 4. Viz platný Zákon o nakládání s odpady
P | 58 | R015130 | 904 | LIKVIDACE ODPADŮ NEKONTAMINOVANÝCH - 17 03 02 VYBOURANÝ ASFALTOVÝ BETON BEZ DEHTU včetně dopravy | T | 36 | 0 | 0 |  | 0 | 0 | ODP+d 25 VelVes 2025 | 0 | 3 |  |  | 0
PP |  |  |  | Evidenční položka. Neoceňovat v objektu SO/PS, položka se oceňuje pouze v objektu SO 90-90.
VV
TS |  |  |  | 1. Položka obsahuje: – veškeré poplatky provozovateli skládky, recyklační linky nebo jiného zařízení na zpracování nebo likvidaci odpadů související s převzetím, uložením, zpracováním nebo likvidací odpadu – náklady spojené s dopravou odpadu z místa stavby na místo převzetí provozovatelem skládky, recyklační linky nebo jiného zařízení na zpracování nebo likvidaci odpadů - platí pro jakýkoliv způsob dopravy (po suchu, po vodě, ve vzduchu, ppř. dopravníky) a zahrnuje i potřebný počet naložení nebo přeložení či úpravou v případě meziskládkování - náklady spojené s vyložením, manipulací, rozhrnutím či úpravou do figury s materiálem v místě skládky 3. Způsob měření: Tunou se rozumí hmotnost odpadu vytříděného v souladu se zákonem č. 185/2001 Sb., o nakládání s odpady, v platném znění. 4. Viz platný Zákon o nakládání s odpady
P | 59 | R015140 | 905 | LIKVIDACE ODPADŮ NEKONTAMINOVANÝCH - 17 01 01 BETON Z DEMOLIC OBJEKTŮ, ZÁKLADŮ TV včetně dopravy | T | 4.8 | 0 | 0 |  | 0 | 0 | ODP+d 25 VelVes 2025 | 0 | 3 |  |  | 0
PP |  |  |  | Evidenční položka. Neoceňovat v objektu SO/PS, položka se oceňuje pouze v objektu SO 90-90.
VV
TS |  |  |  | 1. Položka obsahuje: – veškeré poplatky provozovateli skládky, recyklační linky nebo jiného zařízení na zpracování nebo likvidaci odpadů související s převzetím, uložením, zpracováním nebo likvidací odpadu – náklady spojené s dopravou odpadu z místa stavby na místo převzetí provozovatelem skládky, recyklační linky nebo jiného zařízení na zpracování nebo likvidaci odpadů - platí pro jakýkoliv způsob dopravy (po suchu, po vodě, ve vzduchu, ppř. dopravníky) a zahrnuje i potřebný počet naložení nebo přeložení či úpravou v případě meziskládkování - náklady spojené s vyložením, manipulací, rozhrnutím či úpravou do figury s materiálem v místě skládky 3. Způsob měření: Tunou se rozumí hmotnost odpadu vytříděného v souladu se zákonem č. 185/2001 Sb., o nakládání s odpady, v platném znění. 4. Viz platný Zákon o nakládání s odpady

## D.1.3_PS 11-03-11
SŽDC051 | [13 empty] | 3
S | Stavba: | 5313730008ENE03 |  | Optimalizace a elektrizace trati České Velenice (mimo) - Veselí nad Lužnicí (mimo) - část ENE | [5 empty] | PS 11-03-11 | 0 | AspeEsticon | 0 | 2
O | Objekt: | D.1.3 |  | Silnoproudá technologie včetně DŘT | [8 empty] | 0.12 | 2
O1 | Rozpocet: | PS 11-03-11 |  | ŽST Lomnice nad Lužnicí, DŘT | [8 empty] | 0.21
Typ | Poř. číslo | Kód položky | Varianta | Název položky | MJ | Množství | Jednotková hmotnost | Celková hmotnost | Jednotková cena | Jednotková cena |  | Cenové soustavy
[15 empty] | Počet položek s nulovou cenou | 0
[10 empty] | Jednotková | Celkem
SD |  | 70 |  | Všeobecné práce pro silnoproud a slaboproud | [6 empty] | 0
P | 1 | 703411 |  | ELEKTROINSTALAČNÍ TRUBKA PLASTOVÁ VČETNĚ UPEVNĚNÍ A PŘÍSLUŠENSTVÍ DN PRŮMĚRU DO 25 MM | M | 170 | 0 | 0 |  | 0 | 0 | OTSKP | 0 | 3 |  |  | 0
PP
VV
TS |  |  |  | 1. Položka obsahuje: – dodávku specifikovaného materiálu – kompletní montáž, rozměření, upevnění, řezání, spojování a pod. – veškerý spojovací a montážní materiál vč. upevňovacího materiálu ( držáky apod.) – pomocné mechanismy – dopravu a skladování 2. Položka neobsahuje: X 3. Způsob měření: Měří se metr délkový.
P | 2 | 703751 |  | PROTIPOŽÁRNÍ UCPÁVKA POD ROZVADĚČ DO EI 90 MIN. | M2 | 0.4 | 0 | 0 |  | 0 | 0 | OTSKP | 0 | 3 |  |  | 0
PP
VV
TS |  |  |  | Položka obsahuje: Dodávku a montáž protipožární ucpávky vč. příslušenství a pomocného materiálu, vyhotovéní a dodání atestu. Dále obsahuje cenu za pom. mechanismy včetně všech ostatních vedlejších nákladů.
P | 3 | 703752 |  | PROTIPOŽÁRNÍ UCPÁVKA STĚNOU/STROPEM, TL DO 50CM, DO EI 90 MIN. | M2 | 0.4 | 0 | 0 |  | 0 | 0 | OTSKP | 0 | 3 |  |  | 0
PP
VV
TS |  |  |  | Položka obsahuje: Dodávku a montáž protipožární ucpávky vč. příslušenství a pomocného materiálu, vyhotovéní a dodání atestu. Dále obsahuje cenu za pom. mechanismy včetně všech ostatních vedlejších nákladů.
SD |  | 74 |  | Silnoproud | [6 empty] | 0
P | 4 | 741C02 |  | UZEMŇOVACÍ SVORKA | KUS | 1 | 0 | 0 |  | 0 | 0 | OTSKP | 0 | 3 |  |  | 0
PP
VV
TS |  |  |  | 1. Položka obsahuje: – veškeré příslušenství 2. Položka neobsahuje: X 3. Způsob měření: Udává se počet kusů kompletní konstrukce nebo práce.
P | 5 | 742F12 |  | KABEL NN NEBO VODIČ JEDNOŽÍLOVÝ CU S PLASTOVOU IZOLACÍ OD 4 DO 16 MM2 | M | 10 | 0 | 0 |  | 0 | 0 | OTSKP | 0 | 3 |  |  | 0
PP
VV
TS |  |  |  | 1. Položka obsahuje: – manipulace a uložení kabelu (do země, chráničky, kanálu, na rošty, na TV a pod.) 2. Položka neobsahuje: – příchytky, spojky, koncovky, chráničky apod. 3. Způsob měření: Měří se metr délkový.
P | 6 | 742G11 |  | KABEL NN DVOU- A TŘÍŽÍLOVÝ CU S PLASTOVOU IZOLACÍ DO 2,5 MM2 | M | 20 | 0 | 0 |  | 0 | 0 | OTSKP | 0 | 3 |  |  | 0
PP
VV
TS |  |  |  | 1. Položka obsahuje: – manipulace a uložení kabelu (do země, chráničky, kanálu, na rošty, na TV a pod.) 2. Položka neobsahuje: – příchytky, spojky, koncovky, chráničky apod. 3. Způsob měření: Měří se metr délkový.
P | 7 | 742I21 |  | KABEL NN CU OVLÁDACÍ 19-24ŽÍLOVÝ DO 2,5 MM2 | M | 90 | 0 | 0 |  | 0 | 0 | OTSKP | 0 | 3 |  |  | 0
PP
VV
TS |  |  |  | 1. Položka obsahuje: – manipulace a uložení kabelu (do země, chráničky, kanálu, na rošty, na TV a pod.) 2. Položka neobsahuje: – příchytky, spojky, koncovky, chráničky apod. 3. Způsob měření: Měří se metr délkový.
P | 8 | 742K12 |  | UKONČENÍ JEDNOŽÍLOVÉHO KABELU V ROZVADĚČI NEBO NA PŘÍSTROJI OD 4 DO 16 MM2 | KUS | 2 | 0 | 0 |  | 0 | 0 | OTSKP | 0 | 3 |  |  | 0
PP
VV
TS |  |  |  | 1. Položka obsahuje: – všechny práce spojené s úpravou kabelů pro montáž včetně veškerého příslušentsví 2. Položka neobsahuje: X 3. Způsob měření: Udává se počet kusů kompletní konstrukce nebo práce.
P | 9 | 742L11 |  | UKONČENÍ DVOU AŽ PĚTIŽÍLOVÉHO KABELU V ROZVADĚČI NEBO NA PŘÍSTROJI DO 2,5 MM2 | KUS | 4 | 0 | 0 |  | 0 | 0 | OTSKP | 0 | 3 |  |  | 0
PP
VV
TS |  |  |  | 1. Položka obsahuje: – všechny práce spojené s úpravou kabelů pro montáž včetně veškerého příslušentsví 2. Položka neobsahuje: X 3. Způsob měření: Udává se počet kusů kompletní konstrukce nebo práce.
P | 10 | 742L12 |  | UKONČENÍ DVOU AŽ PĚTIŽÍLOVÉHO KABELU V ROZVADĚČI NEBO NA PŘÍSTROJI OD 4 DO 16 MM2 | KUS | 2 | 0 | 0 |  | 0 | 0 | OTSKP | 0 | 3 |  |  | 0
PP
VV
TS |  |  |  | 1. Položka obsahuje: – všechny práce spojené s úpravou kabelů pro montáž včetně veškerého příslušentsví 2. Položka neobsahuje: X 3. Způsob měření: Udává se počet kusů kompletní konstrukce nebo práce.
P | 11 | 742N11 |  | UKONČENÍ 19-24ŽÍLOVÉHO KABELU V ROZVADĚČI NEBO NA PŘÍSTROJI DO 2,5 MM2 | KUS | 14 | 0 | 0 |  | 0 | 0 | OTSKP | 0 | 3 |  |  | 0
PP
VV
TS |  |  |  | 1. Položka obsahuje: – všechny práce spojené s úpravou kabelů pro montáž včetně veškerého příslušentsví 2. Položka neobsahuje: X 3. Způsob měření: Udává se počet kusů kompletní konstrukce nebo práce.
P | 12 | 742P13 |  | ZATAŽENÍ KABELU DO CHRÁNIČKY - KABEL DO 4 KG/M | M | 170 | 0 | 0 |  | 0 | 0 | OTSKP | 0 | 3 |  |  | 0
PP
VV
TS |  |  |  | 1. Položka obsahuje: – montáž kabelu o váze do 4 kg/m do chráničky/ kolektoru 2. Položka neobsahuje: X 3. Způsob měření: Měří se metr délkový.
P | 13 | 742P15 |  | OZNAČOVACÍ ŠTÍTEK NA KABEL | KUS | 28 | 0 | 0 |  | 0 | 0 | OTSKP | 0 | 3 |  |  | 0
PP
VV
TS |  |  |  | 1. Položka obsahuje: – veškeré příslušentsví 2. Položka neobsahuje: X 3. Způsob měření: Udává se počet kusů kompletní konstrukce nebo práce.
P | 14 | 744633 |  | JISTIČ TŘÍPÓLOVÝ (10 KA) OD 13 DO 20 A | KUS | 2 | 0 | 0 |  | 0 | 0 | OTSKP | 0 | 3 |  |  | 0
PP
VV
TS |  |  |  | 1. Položka obsahuje: – veškerý spojovací materiál vč. připojovacího vedení – technický popis viz. projektová dokumentace 2. Položka neobsahuje: X 3. Způsob měření: Udává se počet kusů kompletní konstrukce nebo práce.
P | 15 | 744652 |  | JISTIČ DC OD 4 DO 10 A | KUS | 4 | 0 | 0 |  | 0 | 0 | OTSKP | 0 | 3 |  |  | 0
PP
VV
TS |  |  |  | 1. Položka obsahuje: – veškerý spojovací materiál vč. připojovacího vedení – technický popis viz. projektová dokumentace 2. Položka neobsahuje: X 3. Způsob měření: Udává se počet kusů kompletní konstrukce nebo práce.
P | 16 | 744Q41 |  | SVODIČ PŘEPĚTÍ TYP 3 (TŘÍDA D) 1-2 PÓLOVÝ | KUS | 2 | 0 | 0 |  | 0 | 0 | OTSKP | 0 | 3 |  |  | 0
PP
VV
TS |  |  |  | 1. Položka obsahuje: – veškerý spojovací materiál vč. připojovacího vedení – technický popis viz. projektová dokumentace 2. Položka neobsahuje: X 3. Způsob měření: Udává se počet kusů kompletní konstrukce nebo práce.
P | 17 | 744R21 |  | UCPÁVKOVÁ VÝVODKA PRO KABEL O PRŮMĚRU DO 13 MM | KUS | 14 | 0 | 0 |  | 0 | 0 | OTSKP | 0 | 3 |  |  | 0
PP
VV
TS |  |  |  | 1. Položka obsahuje: – veškeré příslušenství – technický popis viz. projektová dokumentace 2. Položka neobsahuje: X 3. Způsob měření: Udává se počet kusů kompletní konstrukce nebo práce.
P | 18 | 744R36 |  | OBAL NA VÝKRESY DO ROZVADĚČE NN | KUS | 1 | 0 | 0 |  | 0 | 0 | OTSKP | 0 | 3 |  |  | 0
PP
VV
TS |  |  |  | 1. Položka obsahuje: – veškeré příslušenství – technický popis viz. projektová dokumentace 2. Položka neobsahuje: X 3. Způsob měření: Udává se počet kusů kompletní konstrukce nebo práce.
P | 19 | 746632 |  | VYBAVENÁ SKŘÍŇ PRO AUTOMATIZACI 19" PŘES 15 U | KUS | 1 | 0 | 0 |  | 0 | 0 | OTSKP | 0 | 3 |  |  | 0
PP
VV
TS |  |  |  | 1. Položka obsahuje: – přípravu podkladu pro osazení vč. upevňovacího materiálu, uzamykatelná, veškerý podružný a pomocný materiál (např. zásuvkový panel, DIN Lišty, kabelové žlaby, svorkovnice, rozjištění, kabelové propoje, osvětlení...) – dodávku včetně kompletní montáže – technický popis viz. projektová dokumentace – zhotovení výrobní dokumentace, provedení zkoušek, dodání předepsaných zkoušek, revizí a atestů – veškeré potřebné mechanizmy, včetně obsluhy, náklady na mzdy a přibližné (průměrné) náklady na pořízení potřebných materiálů – dopravu a skladování 2. Položka neobsahuje: X 3. Způsob měření: Udává se počet kusů kompletní konstrukce nebo práce.
P | 20 | 746642 |  | PLC PRO AUTOMATIZACI - ZÁKLADNÍ JEDNOTKA PŘES 128 DO 1024 IO | KUS | 1 | 0 | 0 |  | 0 | 0 | OTSKP | 0 | 3 |  |  | 0
PP
VV
TS |  |  |  | 1. Položka obsahuje: – veškerý podružný, spojovací a pomocný materiál. Dále obsahuje uživatelskou úpravu SW PLC, parametrizaci a nastavení PLC – dodávku včetně kompletní montáže – technický popis viz. projektová dokumentace – výrobní dokumentaci, uvedení do provozu, revize a atesty – veškeré potřebné mechanizmy, včetně obsluhy, náklady na mzdy a přibližné (průměrné) náklady na pořízení potřebných materiálů – dopravu a skladování 2. Položka neobsahuje: X 3. Způsob měření: Udává se počet kusů kompletní konstrukce nebo práce.
P | 21 | 746648 |  | PLC PRO AUTOMATIZACI - ODDĚLOVACÍ ČLEN RELÉOVÝ MIN. 4 KV PRO POVELY NEBO SIGNÁLY 24-230 V DC AC, MAX. 6 A, KONT. 1P, OCHRANNÉ A SIGNALIZAČNÍ PRVKY | KUS | 8 | 0 | 0 |  | 0 | 0 | OTSKP | 0 | 3 |  |  | 0
PP
VV
TS |  |  |  | 1. Položka obsahuje: – veškerý podružný, spojovací a pomocný materiál – dodávku včetně kompletní montáže – technický popis viz. projektová dokumentace – výrobní dokumentaci, uvedení do provozu, předepsané zkoušky, revize a atesty – veškeré potřebné mechanizmy, včetně obsluhy, náklady na mzdy a přibližné (průměrné) náklady na pořízení potřebných materiálů – dopravu a skladování 2. Položka neobsahuje: X 3. Způsob měření: Udává se počet kusů kompletní konstrukce nebo práce.
P | 22 | 746649 |  | PLC PRO AUTOMATIZACI - ZDROJ POMOCNÉHO NAPĚTÍ 24 V DC, MAX. 10 A | KUS | 1 | 0 | 0 |  | 0 | 0 | OTSKP | 0 | 3 |  |  | 0
PP
VV
TS |  |  |  | 1. Položka obsahuje: – veškerý podružný, spojovací a pomocný materiál – dodávku včetně kompletní montáže – technický popis viz. projektová dokumentace – výrobní dokumentaci, uvedení do provozu, předepsané zkoušky, revize a atesty – veškeré potřebné mechanizmy, včetně obsluhy, náklady na mzdy a přibližné (průměrné) náklady na pořízení potřebných materiálů – dopravu a skladování 2. Položka neobsahuje: X 3. Způsob měření: Udává se počet kusů kompletní konstrukce nebo práce.
P | 23 | 74664A |  | PLC PRO AUTOMATIZACI - SVORKOVNICE (JEŽEK) PRO VYVEDENÍ 8 SIGNÁLŮ/POVELŮ/MĚŘENÍ VČETNĚ NAPÁJECÍHO OBVODU 24 V DC | KUS | 8 | 0 | 0 |  | 0 | 0 | OTSKP | 0 | 3 |  |  | 0
PP
VV
TS |  |  |  | 1. Položka obsahuje: – veškerý podružný, spojovací a pomocný materiál – dodávku včetně kompletní montáže – technický popis viz. projektová dokumentace – výrobní dokumentaci, uvedení do provozu, předepsané zkoušky, revize a atesty – veškeré potřebné mechanizmy, včetně obsluhy, náklady na mzdy a přibližné (průměrné) náklady na pořízení potřebných materiálů – dopravu a skladování 2. Položka neobsahuje: X 3. Způsob měření: Udává se počet kusů kompletní konstrukce nebo práce.
P | 24 | 746654 |  | ZÁKLADNÍ PROGRAMOVÉ VYBAVENÍ TLM. JEDNOTKY PRO OBJEKT TS | KUS | 1 | 0 | 0 |  | 0 | 0 | OTSKP | 0 | 3 |  |  | 0
PP
VV
TS |  |  |  | 1. Položka obsahuje: – veškerý podružný, spojovací a pomocný materiál. Dále obsahuje dodávku základního SW PLC a jeho instalaci – dodávku včetně kompletní montáže – technický popis viz. projektová dokumentace – výrobní dokumentaci, uvedení do provozu, revize a atesty – veškeré potřebné mechanizmy, včetně obsluhy, náklady na mzdy a přibližné (průměrné) náklady na pořízení potřebných materiálů – dopravu a skladování 2. Položka neobsahuje: X 3. Způsob měření: Udává se počet kusů kompletní konstrukce nebo práce.
P | 25 | 746655 |  | SW-OVLADAČE KOMUNIKACE, PARAMETRIZACE - PRO NADŘAZENÝ SYSTÉM | KUS | 1 | 0 | 0 |  | 0 | 0 | OTSKP | 0 | 3 |  |  | 0
PP
VV
TS |  |  |  | 1. Položka obsahuje: – veškerý podružný, spojovací a pomocný materiál. Dále obsahuje dodávku základního SW PLC a jeho instalaci – dodávku včetně kompletní montáže – technický popis viz. projektová dokumentace – výrobní dokumentaci, uvedení do provozu, revize a atesty – veškeré potřebné mechanizmy, včetně obsluhy, náklady na mzdy a přibližné (průměrné) náklady na pořízení potřebných materiálů – dopravu a skladování 2. Položka neobsahuje: X 3. Způsob měření: Udává se počet kusů kompletní konstrukce nebo práce.
P | 26 | 746656 |  | SW-OVLADAČE KOMUNIKACE, PARAMETRIZACE - PRO JEDEN PODŘÍZENÝ PLC, OCHRANU, TERMINÁL | KUS | 1 | 0 | 0 |  | 0 | 0 | OTSKP | 0 | 3 |  |  | 0
PP
VV
TS |  |  |  | 1. Položka obsahuje: – veškerý podružný, spojovací a pomocný materiál. Dále obsahuje dodávku základního SW PLC a jeho instalaci – dodávku včetně kompletní montáže – technický popis viz. projektová dokumentace – výrobní dokumentaci, uvedení do provozu, revize a atesty – veškeré potřebné mechanizmy, včetně obsluhy, náklady na mzdy a přibližné (průměrné) náklady na pořízení potřebných materiálů – dopravu a skladování 2. Položka neobsahuje: X 3. Způsob měření: Udává se počet kusů kompletní konstrukce nebo práce.
P | 27 | 746657 |  | SW-OVLADAČE KOMUNIKACE, PARAMETRIZACE NA ED - PRO JEDEN OBJEKT (ŽST, NS, SPS, TS) | KUS | 1 | 0 | 0 |  | 0 | 0 | OTSKP | 0 | 3 |  |  | 0
PP
VV
TS |  |  |  | 1. Položka obsahuje: – veškerý podružný, spojovací a pomocný materiál. Dále obsahuje dodávku základního SW PLC a jeho instalaci – dodávku včetně kompletní montáže – technický popis viz. projektová dokumentace – výrobní dokumentaci, uvedení do provozu, revize a atesty – veškeré potřebné mechanizmy, včetně obsluhy, náklady na mzdy a přibližné (průměrné) náklady na pořízení potřebných materiálů – dopravu a skladování 2. Položka neobsahuje: X 3. Způsob měření: Udává se počet kusů kompletní konstrukce nebo práce.
P | 28 | 74665B |  | ZPROVOZNĚNÍ, OŽIVENÍ TELEMECHANICKÉ JEDNOTKY V OBJEKTU TS | KUS | 1 | 0 | 0 |  | 0 | 0 | OTSKP | 0 | 3 |  |  | 0
PP
VV
TS |  |  |  | 1. Položka obsahuje: – veškerý podružný, spojovací a pomocný materiál. Dále obsahuje zprovoznění a oživení telemechanické jednotky, úpravu SW, parametrizaci SW po úpravách technologie – dodávku včetně kompletní montáže – technický popis viz. projektová dokumentace – výrobní dokumentaci, uvedení do provozu, předepsané zkoušky, revize a atesty – veškeré potřebné mechanizmy, včetně obsluhy, náklady na mzdy a přibližné (průměrné) náklady na pořízení potřebných materiálů 2. Položka neobsahuje: X 3. Způsob měření: Udává se počet kusů kompletní konstrukce nebo práce.
P | 29 | 74665F |  | PŘIPOJENÍ, OŽIVENÍ A ZPROVOZNĚNÍ PŘENOSOVÉ CESTY V OBJEKTU TS | KUS | 1 | 0 | 0 |  | 0 | 0 | OTSKP | 0 | 3 |  |  | 0
PP
VV
TS |  |  |  | 1. Položka obsahuje: – veškerý podružný, spojovací a pomocný materiál. Dále obsahuje úpravu SW , parametrizaci, nastavení přenosových prvků a uvedení do provozu nebo komplexní přenastavení přenosových prvků stávajících po úpravách technologie, nastavení komunikace, nastavení komunikace přenosové prvky – nadřízený ŘS vč. úpravy nebo definice protokolu – dodávku včetně kompletní montáže – technický popis viz. projektová dokumentace – výrobní dokumentaci, uvedení do provozu, předepsané zkoušky, revize a atesty – veškeré potřebné mechanizmy, včetně obsluhy, náklady na mzdy a přibližné (průměrné) náklady na pořízení potřebných materiálů 2. Položka neobsahuje: X 3. Způsob měření: Udává se počet kusů kompletní konstrukce nebo práce.
P | 30 | 74665J |  | PROVOZNÍ ZKOUŠKY TELEMECHANICKÉ JEDNOTKY V OBJEKTU TS | KUS | 1 | 0 | 0 |  | 0 | 0 | OTSKP | 0 | 3 |  |  | 0
PP
VV
TS |  |  |  | 1. Položka obsahuje: – veškerý podružný, spojovací a pomocný materiál. Dále obsahuje provozní odzkoušení telemechanické jednotky po jejím oživení , úpravách SW a parametrizaci SW po úpravách technologie, odzkoušení komunikace na nadřazený systém a na podřízené PLC, terminály – dodávku včetně kompletní montáže – technický popis viz. projektová dokumentace – výrobní dokumentaci, uvedení do provozu, předepsané zkoušky, revize a atesty – veškeré potřebné mechanizmy, včetně obsluhy, náklady na mzdy a přibližné (průměrné) náklady na pořízení potřebných materiálů 2. Položka neobsahuje: X 3. Způsob měření: Udává se počet kusů kompletní konstrukce nebo práce.
P | 31 | 74665N |  | PODPORA PŘI UVÁDĚNÍ DO PROVOZU, ENGINEERING PRO OBJEKT TS | KUS | 1 | 0 | 0 |  | 0 | 0 | OTSKP | 0 | 3 |  |  | 0
PP
VV
TS |  |  |  | 1. Položka obsahuje: – podporu při uvádění do provozu zařízení jeho výrobcem, inženýrskou činnost při instalaci řídicích systémů – předepsané zkoušky, revize a atesty – prokázání technických a kvalitativních parametrů zařízení – veškeré potřebné mechanizmy, včetně obsluhy, náklady na mzdy a přibližné (průměrné) náklady na pořízení potřebných materiálů včetně všech ostatních vedlejších nákladů 2. Položka neobsahuje: X 3. Způsob měření: Udává se počet kusů kompletní konstrukce nebo práce.
P | 32 | 746662 |  | KOMPLETNÍ IPC PRŮMYSLOVÝ POČÍTAČ PRO AUTOMATIZACI S MONITOREM PŘES 1024 IO PROMĚNNÝCH | KUS | 1 | 0 | 0 |  | 0 | 0 | OTSKP | 0 | 3 |  |  | 0
PP
VV
TS |  |  |  | 1. Položka obsahuje: – veškerý podružný, spojovací a pomocný materiál. Dále obsahuje uživatelskou úpravu SW IPC, parametrizaci, nastavení IPC a uvedení do provozu nebo komplexní přenastavení IPC stávajícího po úpravách technologie, nastavení zobrazení IO informací a nastavení komunikace IPC – nadřízený ŘS (PLC) vč. úpravy nebo definice protokolu – dodávku včetně kompletní montáže – technický popis viz. projektová dokumentace – výrobní dokumentaci, uvedení do provozu, předepsané zkoušky, revize a atesty – veškeré potřebné mechanizmy, včetně obsluhy, náklady na mzdy a přibližné (průměrné) náklady na pořízení potřebných materiálů – dopravu a skladování 2. Položka neobsahuje: X 3. Způsob měření: Udává se počet kusů kompletní konstrukce nebo práce.
P | 33 | 746671 |  | ROZŠÍŘENÍ PLC NEBO IPC O KOMUNIKAČNÍ JEDNOTKU PRO KOMUNIKACI S NAD/PODŘÍZENÝM SYSTÉMEM | KUS | 1 | 0 | 0 |  | 0 | 0 | OTSKP | 0 | 3 |  |  | 0
PP
VV
TS |  |  |  | 1. Položka obsahuje: – veškerý podružný, spojovací a pomocný materiál. Dále obsahuje uživatelskou úpravu komunikačního SW PLC, parametrizaci, nastavení a uvedení do provozu nebo komplexní přenastavení stávajícího PLC po úpravách komunikace na nadřízený ŘS (PLC) vč. úpravy nebo definice protokolu, účasti na komplexním vyzkoušení ŘS jako celku – dodávku včetně kompletní montáže – technický popis viz. projektová dokumentace – výrobní dokumentaci, uvedení do provozu, předepsané zkoušky, revize a atesty – veškeré potřebné mechanizmy, včetně obsluhy, náklady na mzdy a přibližné (průměrné) náklady na pořízení potřebných materiálů – dopravu a skladování 2. Položka neobsahuje: X 3. Způsob měření: Udává se počet kusů kompletní konstrukce nebo práce.
P | 34 | 746672 |  | ROZŠÍŘENÍ ZÁKLADNÍ JEDNOTKY PLC NEBO IPC O KOMUNIKACI S JEDNÍM PODŘÍZENÝM SYSTÉMEM PLC (JEN SW) | KUS | 1 | 0 | 0 |  | 0 | 0 | OTSKP | 0 | 3 |  |  | 0
PP
VV
TS |  |  |  | 1. Položka obsahuje: – veškerý podružný, spojovací a pomocný materiál. Dále obsahuje uživatelskou úpravu komunikačního SW PLC, parametrizaci, nastavení a uvedení do provozu nebo komplexní přenastavení stávajícího PLC po úpravách komunikace na nadřízený ŘS (PLC) vč. úpravy nebo definice protokolu, účasti na komplexním vyzkoušení ŘS jako celku – dodávku včetně kompletní montáže – technický popis viz. projektová dokumentace – výrobní dokumentaci, uvedení do provozu, předepsané zkoušky, revize a atesty – veškeré potřebné mechanizmy, včetně obsluhy, náklady na mzdy a přibližné (průměrné) náklady na pořízení potřebných materiálů 2. Položka neobsahuje: X 3. Způsob měření: Udává se počet kusů kompletní konstrukce nebo práce.
P | 35 | 746697 |  | PROVOZNÍ DOKUMENTACE | KUS | 1 | 0 | 0 |  | 0 | 0 | OTSKP | 0 | 3 |  |  | 0
PP
VV
TS |  |  |  | 1. Položka obsahuje: – kompletní provozní dokumentaci obsahující úpravy a změny na dané technologii – dokumentace předána v požadované podobě (tištěná forma, digitální forma) a v požadovaném počtu – veškeré potřebné mechanizmy, včetně obsluhy, náklady na mzdy a přibližné (průměrné) náklady na pořízení potřebných materiálů včetně všech ostatních vedlejších nákladů 2. Položka neobsahuje: X 3. Způsob měření: Udává se počet kusů kompletní konstrukce nebo práce.
P | 36 | 746698 |  | PRACOVNÍ STŮL | KUS | 1 | 0 | 0 |  | 0 | 0 | OTSKP | 0 | 3 |  |  | 0
PP
VV
TS |  |  |  | 1. Položka obsahuje: – přípravu podkladu pro osazení vč. stolové sestavy s kabelovými rozvody pro jednoho uživatele s bočními skříňkami a prostorem pro PC včetně upevňovacího materiálu, uzamykatelná, veškerý podružný a pomocný materiál – dodávku včetně kompletní montáže – technický popis viz. projektová dokumentace – veškeré potřebné mechanizmy, včetně obsluhy, náklady na mzdy a přibližné (průměrné) náklady na pořízení potřebných materiálů – dopravu a skladování 2. Položka neobsahuje: X 3. Způsob měření: Udává se počet kusů kompletní konstrukce nebo práce.
P | 37 | 746699 |  | ŽIDLE | KUS | 1 | 0 | 0 |  | 0 | 0 | OTSKP | 0 | 3 |  |  | 0
PP
VV
TS |  |  |  | 1. Položka obsahuje: – dodávku včetně kompletní montáže – technický popis viz. projektová dokumentace – veškeré potřebné mechanizmy, včetně obsluhy, náklady na mzdy a přibližné (průměrné) náklady na pořízení potřebných materiálů – dopravu a skladování 2. Položka neobsahuje: X 3. Způsob měření: Udává se počet kusů kompletní konstrukce nebo práce.
P | 38 | 7466AU |  | POSKYTNUTÍ DAT DO OSTATNÍCH SYSTÉMŮ NAPŘ. DDTS, ENERGETIKA | KUS | 1 | 0 | 0 |  | 0 | 0 | OTSKP | 0 | 3 |  |  | 0
PP
VV
TS |  |  |  | 1. Položka obsahuje: – veškerý programovací software a softwarové nástroje. Dále obsahuje poskytnutí požadovaných dat do ostatních systémů (např. systému DDTS, energetika) - úpravu SW, parametrizaci, nastavení daného SW a uvedení do provozu nebo komplexní přenastavení daného SW stávajících po úpravách technologie, nastavení komunikace, nastavení komunikace přenosové prvky – nadřízený ŘS vč. úpravy nebo definice protokolu – dodávku včetně kompletní montáže – technický popis viz. projektová dokumentace – prokázání technických a kvalitativních parametrů zařízení – výrobní dokumentaci, uvedení do provozu, předepsané zkoušky, revize a atesty – veškeré potřebné mechanizmy, včetně obsluhy, náklady na mzdy a přibližné (průměrné) náklady na pořízení potřebných materiálů 2. Položka neobsahuje: X 3. Způsob měření: Udává se počet kusů kompletní konstrukce nebo práce.
P | 39 | 747112 |  | KONTROLA MANIPULAČNÍCH, OVLÁDACÍCH NEBO RELÉOVÝCH ROZVADĚČŮ, 1 POLE | KUS | 1 | 0 | 0 |  | 0 | 0 | OTSKP | 0 | 3 |  |  | 0
PP
VV
TS |  |  |  | 1. Položka obsahuje: – cenu za kontrolu, revizi, seřízení a uvedení do provozu zařízení dle příslušných norem a předpisů, včetně vystavení protokolu 2. Položka neobsahuje: X 3. Způsob měření: Udává se počet kusů kompletní konstrukce nebo práce.
P | 40 | 747125 |  | OŽIVENÍ JEDNOHO POLE ROZVADĚČE ZHOTOVENÉHO SUBDODAVATELEM V PODMÍNKÁCH EXTERNÍ MONTÁŽE SE SLOŽITOU VÝSTROJÍ | KUS | 1 | 0 | 0 |  | 0 | 0 | OTSKP | 0 | 3 |  |  | 0
PP
VV
TS |  |  |  | 1. Položka obsahuje: – cenu za kontrolu, revizi, seřízení a uvedení do provozu zařízení dle příslušných norem a předpisů, včetně vystavení protokolu 2. Položka neobsahuje: X 3. Způsob měření: Udává se počet kusů kompletní konstrukce nebo práce.
P | 41 | 747213 |  | CELKOVÁ PROHLÍDKA, ZKOUŠENÍ, MĚŘENÍ A VYHOTOVENÍ VÝCHOZÍ REVIZNÍ ZPRÁVY, PRO OBJEM IN PŘES 500 DO 1000 TIS. KČ | KUS | 1 | 0 | 0 |  | 0 | 0 | OTSKP | 0 | 3 |  |  | 0
PP
VV
TS |  |  |  | 1. Položka obsahuje: – cenu za celkovou prohlídku zařízení PS/SO, vč. měření, komplexních zkoušek a revizi zařízení tohoto PS/SO autorizovaným revizním technikem na silnoproudá zařízení podle požadavku ČSN, včetně hodnocení a vyhotovení celkové revizní zprávy 2. Položka neobsahuje: X 3. Způsob měření: Udává se počet kusů kompletní konstrukce nebo práce.
P | 42 | 747214 |  | CELKOVÁ PROHLÍDKA, ZKOUŠENÍ, MĚŘENÍ A VYHOTOVENÍ VÝCHOZÍ REVIZNÍ ZPRÁVY, PRO OBJEM IN - PŘÍPLATEK ZA KAŽDÝCH DALŠÍCH I ZAPOČATÝCH 500 TIS. KČ | KUS | 5 | 0 | 0 |  | 0 | 0 | OTSKP | 0 | 3 |  |  | 0
PP
VV
TS |  |  |  | 1. Položka obsahuje: – cenu za celkovou prohlídku zařízení PS/SO, vč. měření, komplexních zkoušek a revizi zařízení tohoto PS/SO autorizovaným revizním technikem na silnoproudá zařízení podle požadavku ČSN, včetně hodnocení a vyhotovení celkové revizní zprávy 2. Položka neobsahuje: X 3. Způsob měření: Udává se počet kusů kompletní konstrukce nebo práce.
P | 43 | 747301 |  | PROVEDENÍ PROHLÍDKY A ZKOUŠKY PRÁVNICKOU OSOBOU, VYDÁNÍ PRŮKAZU ZPŮSOBILOSTI | KUS | 1 | 0 | 0 |  | 0 | 0 | OTSKP | 0 | 3 |  |  | 0
PP
VV
TS |  |  |  | 1. Položka obsahuje: – cenu za vyhotovení dokladu právnickou osobou o silnoproudých zařízeních a vydání průkazu způsobilosti 2. Položka neobsahuje: X 3. Způsob měření: Udává se počet kusů kompletní konstrukce nebo práce.
P | 44 | 747701 |  | DOKONČOVACÍ MONTÁŽNÍ PRÁCE NA ELEKTRICKÉM ZAŘÍZENÍ | HOD | 8 | 0 | 0 |  | 0 | 0 | OTSKP | 0 | 3 |  |  | 0
PP
VV
TS |  |  |  | 1. Položka obsahuje: – cenu za práce spojené s uváděním zařízení do provozu, drobné montážní práce v rozvaděčích, koordinaci se zhotoviteli souvisejících zařízení apod. 2. Položka neobsahuje: X 3. Způsob měření: Udává se čas v hodinách.
P | 45 | 747703 |  | ZKUŠEBNÍ PROVOZ | HOD | 12 | 0 | 0 |  | 0 | 0 | OTSKP | 0 | 3 |  |  | 0
PP
VV
TS |  |  |  | 1. Položka obsahuje: – cenu za dobu kdy je zařízení po individálních zkouškách dáno do provozu s prokázáním technických a kvalitativních parametrů zařízení 2. Položka neobsahuje: X 3. Způsob měření: Udává se čas v hodinách.
P | 46 | 747704 |  | ZAŠKOLENÍ OBSLUHY | HOD | 12 | 0 | 0 |  | 0 | 0 | OTSKP | 0 | 3 |  |  | 0
PP
VV
TS |  |  |  | 1. Položka obsahuje: – cenu za dobu kdy je s funkcí seznamována obsluha zařízení, včetně odevzdání dokumentace skutečného provedení 2. Položka neobsahuje: X 3. Způsob měření: Udává se čas v hodinách.
P | 47 | 747705 |  | MANIPULACE NA ZAŘÍZENÍCH PROVÁDĚNÉ PROVOZOVATELEM | HOD | 8 | 0 | 0 |  | 0 | 0 | OTSKP | 0 | 3 |  |  | 0
PP
VV
TS |  |  |  | 1. Položka obsahuje: – cenu za manipulace na zařízeních prováděné provozovatelem nutných pro další práce zhotovitele na technologickém souboru 2. Položka neobsahuje: X 3. Způsob měření: Udává se čas v hodinách.
P | 48 | 748151 |  | BEZPEČNOSTNÍ TABULKA | KUS | 1 | 0 | 0 |  | 0 | 0 | OTSKP | 0 | 3 |  |  | 0
PP
VV
TS |  |  |  | 1. Položka obsahuje: – veškeré příslušenství pro montáž 2. Položka neobsahuje: X 3. Způsob měření: Udává se počet kusů kompletní konstrukce nebo práce.
P | 49 | 748241 |  | PÍSMENA A ČÍSLICE VÝŠKY DO 40 MM | KUS | 5 | 0 | 0 |  | 0 | 0 | OTSKP | 0 | 3 |  |  | 0
PP
VV
TS |  |  |  | 1. Položka obsahuje: – zhotovení nápisu barvou pomocí šablon vč. podružného materiálu, rozměření, dodání barvy a ředidla 2. Položka neobsahuje: X 3. Způsob měření: Udává se počet kusů kompletní konstrukce nebo práce.
SD |  | 75 |  | Slaboproud | [6 empty] | 0
P | 50 | 75J111 |  | NOSNÁ LIŠTA PLASTOVÁ - DODÁVKA | M | 40 | 0 | 0 |  | 0 | 0 | OTSKP | 0 | 3 |  |  | 0
PP
VV
TS |  |  |  | 1. Položka obsahuje: – dodávku specifikovaného bloku/zařízení včetně potřebného drobného montážního materiálu – dodávku souvisejícího příslušenství pro specifikovaný blok/zařízení – náklady na dopravu a skladování – veškeré potřebné mechanizmy, včetně obsluhy, náklady na mzdy a přibližné (průměrné) náklady na pořízení potřebných materiálů včetně všech ostatních vedlejších nákladů 2. Položka neobsahuje: X 3. Způsob měření: – Dodávka specifikovaného bloku/zařízení/konstrukce se měří v délce udané v metrech.
P | 51 | 75J11X |  | NOSNÁ LIŠTA PLASTOVÁ - MONTÁŽ | M | 40 | 0 | 0 |  | 0 | 0 | OTSKP | 0 | 3 |  |  | 0
PP
VV
TS |  |  |  | 1. Položka obsahuje: – kompletní montáž specifikovaného bloku/zařízení a souvisejícího příslušenství včetně potřebného drobného montážního materiálu – veškeré potřebné mechanizmy, včetně obsluhy, náklady na mzdy a přibližné (průměrné) náklady na pořízení potřebných materiálů včetně všech ostatních vedlejších nákladů 2. Položka neobsahuje: X 3. Způsob měření: – Práce specifikovaného se měří v délce kabelizace udané v metrech.
P | 52 | 75J321 |  | KABEL SDĚLOVACÍ PRO STRUKTUROVANOU KABELÁŽ FTP/STP | KMPÁR | 0.2 | 0 | 0 |  | 0 | 0 | OTSKP | 0 | 3 |  |  | 0
PP
VV
TS |  |  |  | 1. Položka obsahuje: – dodávku specifikované kabelizace včetně potřebného drobného montážního materiálu – dodávku souvisejícího příslušenství pro specifickou kabelizaci – náklady na dopravu a skladování – práce spojené s montáží specifikované kabelizace specifikovaným způsobem – veškeré potřebné mechanizmy, včetně obsluhy, náklady na mzdy a přibližné (průměrné) náklady na pořízení potřebných materiálů včetně všech ostatních vedlejších nákladů 2. Položka neobsahuje: X 3. Způsob měření: – Dodávka a montáž specifikované kabelizace se měří v délce udané v kmpárech.
P | 53 | 75J32X |  | KABEL SDĚLOVACÍ PRO STRUKTUROVANOU KABELÁŽ FTP/STP - MONTÁŽ | KMPÁR | 0.2 | 0 | 0 |  | 0 | 0 | OTSKP | 0 | 3 |  |  | 0
PP
VV
TS |  |  |  | 1. Položka obsahuje: – práce spojené s montáží specifikované kabelizace specifikovaným způsobem (uložení na konstrukci, uložení, zatažení) – veškeré potřebné mechanizmy, včetně obsluhy, náklady na mzdy a přibližné (průměrné) náklady na pořízení potřebných materiálů včetně všech ostatních vedlejších nákladů 2. Položka neobsahuje: X 3. Způsob měření: – Práce specifikovaného se měří v délce kabelizace udané v kmpárech.
P | 54 | 75JA23 |  | ZÁSUVKA DATOVÁ RJ45 DO LIŠTOVÉHO ROZVODU - DODÁVKA | KUS | 1 | 0 | 0 |  | 0 | 0 | OTSKP | 0 | 3 |  |  | 0
PP
VV
TS |  |  |  | 1. Položka obsahuje: – dodávku specifikovaného bloku/zařízení včetně potřebného drobného montážního materiálu – dodávku souvisejícího příslušenství pro specifikovaný blok/zařízení – náklady na dopravu a skladování – veškeré potřebné mechanizmy, včetně obsluhy, náklady na mzdy a přibližné (průměrné) náklady na pořízení potřebných materiálů včetně všech ostatních vedlejších nákladů 2. Položka neobsahuje: X 3. Způsob měření: – Udává se počet kusů kompletní konstrukce nebo práce.
P | 55 | 75JA2X |  | ZÁSUVKA DATOVÁ RJ45 - MONTÁŽ | KUS | 1 | 0 | 0 |  | 0 | 0 | OTSKP | 0 | 3 |  |  | 0
PP
VV
TS |  |  |  | 1. Položka obsahuje: – kompletní montáž specifikovaného bloku/zařízení a souvisejícího příslušenství včetně potřebného drobného montážního materiálu – veškeré potřebné mechanizmy, včetně obsluhy, náklady na mzdy a přibližné (průměrné) náklady na pořízení potřebných materiálů včetně všech ostatních vedlejších nákladů 2. Položka neobsahuje: X 3. Způsob měření: – Udává se počet kusů kompletní konstrukce nebo práce.
P | 56 | 75JA33 |  | ZÁSUVKA SDRUŽENNÁ DO LIŠTOVÉHO ROZVODU - DODÁVKA | KUS | 1 | 0 | 0 |  | 0 | 0 | OTSKP | 0 | 3 |  |  | 0
PP
VV
TS |  |  |  | 1. Položka obsahuje: – dodávku specifikovaného bloku/zařízení včetně potřebného drobného montážního materiálu – dodávku souvisejícího příslušenství pro specifikovaný blok/zařízení – náklady na dopravu a skladování – veškeré potřebné mechanizmy, včetně obsluhy, náklady na mzdy a přibližné (průměrné) náklady na pořízení potřebných materiálů včetně všech ostatních vedlejších nákladů 2. Položka neobsahuje: X 3. Způsob měření: – Udává se počet kusů kompletní konstrukce nebo práce.
P | 57 | 75JA3X |  | ZÁSUVKA SDRUŽENNÁ - MONTÁŽ | KUS | 1 | 0 | 0 |  | 0 | 0 | OTSKP | 0 | 3 |  |  | 0
PP
VV
TS |  |  |  | 1. Položka obsahuje: – kompletní montáž specifikovaného bloku/zařízení a souvisejícího příslušenství včetně potřebného drobného montážního materiálu – veškeré potřebné mechanizmy, včetně obsluhy, náklady na mzdy a přibližné (průměrné) náklady na pořízení potřebných materiálů včetně všech ostatních vedlejších nákladů 2. Položka neobsahuje: X 3. Způsob měření: – Udává se počet kusů kompletní konstrukce nebo práce.
P | 58 | 75M922 |  | DATOVÁ INFRASTRUKTURA LAN, L2 SWITCH PRŮMYSLOVÝ KOMPAKTNÍ, 8XFE, DC PROVEDENÍ - DODÁVKA | KUS | 1 | 0 | 0 |  | 0 | 0 | OTSKP | 0 | 3 |  |  | 0
PP
VV
TS |  |  |  | 1. Položka obsahuje: – dodávku specifikovaného bloku/zařízení včetně potřebného drobného montážního materiálu – dodávku souvisejícího příslušenství pro specifikovaný blok/zařízení – náklady na dopravu a skladování – veškeré potřebné mechanizmy, včetně obsluhy, náklady na mzdy a přibližné (průměrné) náklady na pořízení potřebných materiálů včetně všech ostatních vedlejších nákladů 2. Položka neobsahuje: X 3. Způsob měření: – Udává se počet kusů kompletní konstrukce nebo práce.
P | 59 | 75M92X |  | DATOVÁ INFRASTRUKTURA LAN, SWITCH PRŮMYSLOVÝ - MONTÁŽ | KUS | 1 | 0 | 0 |  | 0 | 0 | OTSKP | 0 | 3 |  |  | 0
PP
VV
TS |  |  |  | 1. Položka obsahuje: – kompletní montáž (oživení, konfigurace, nastavení a uvedení do provozu) specifikovaného bloku/zařízení a souvisejícího příslušenství včetně drobného montážního materiálu – veškeré potřebné mechanizmy, včetně obsluhy, náklady na mzdy a přibližné (průměrné) náklady na pořízení potřebných materiálů včetně všech ostatních vedlejších nákladů 2. Položka neobsahuje: X 3. Způsob měření: – Udává se počet kusů kompletní konstrukce nebo práce.
SD |  | R |  | R-položky | [6 empty] | 0
P | 60 | R75B717 |  | PŘEPĚŤOVÁ OCHRANA DATOVÉHO KABELU | KUS | 5 | 0 | 0 |  | 0 | 0 |  | 0 | 3 |  |  | 0
PP
VV
TS |  |  |  | 1. Položka obsahuje: – veškeré příslušentsví – kompletní montáž 2. Položka neobsahuje: X 3. Způsob měření: Udává se počet kusů

## D.1.3_PS 11-03-51
SŽDC051 | [13 empty] | 3
S | Stavba: | 5313730008ENE03 |  | Optimalizace a elektrizace trati České Velenice (mimo) - Veselí nad Lužnicí (mimo) - část ENE | [5 empty] | PS 11-03-51 | 0 | AspeEsticon | 0 | 2
O | Objekt: | D.1.3 |  | Silnoproudá technologie včetně DŘT | [8 empty] | 0.12 | 2
O1 | Rozpocet: | PS 11-03-51 |  | ŽST Lomnice nad Lužnicí, rozovdna 0,4 kV | [8 empty] | 0.21
Typ | Poř. číslo | Kód položky | Varianta | Název položky | MJ | Množství | Jednotková hmotnost | Celková hmotnost | Jednotková cena | Jednotková cena |  | Cenové soustavy
[15 empty] | Počet položek s nulovou cenou | 0
[10 empty] | Jednotková | Celkem
SD |  | 70 |  | Všeobecné práce pro silnoproud a slaboproud | [6 empty] | 0
P | 1 | 703113 |  | KABELOVÝ ROŠT/LÁVKA NOSNÝ ŽÁROVĚ ZINKOVANÝ VČETNĚ UPEVNĚNÍ A PŘÍSLUŠENSTVÍ SVĚTLÉ ŠÍŘKY PŘES 250 DO 400 MM | M | 60 | 0 | 0 |  | 0 | 0 | OTSKP | 0 | 3 |  |  | 0
PP
VV |  |  |  | "`R0,4kV = 30m x 2patra Celkem 60 = 60,000 [B] ` " "`Celkem `60 = 60,000 [B] " "Celkem "60 = 60,000 [C]
TS |  |  |  | 1. Položka obsahuje: – kompletní montáž, rozměření, upevnění, sváření, řezání, spojování a pod. – veškerý spojovací a montážní materiál vč. upevňovacího materiálu ( stojky, držáky, konzoly apod.) – elektrické pospojování – pomocné mechanismy a nátěr 2. Položka neobsahuje: – víko a kabelové příchytky 3. Způsob měření: Měří se metr délkový.
P | 2 | 703711 |  | IZOLAČNÍ DESKA DO KABELOVÉ LÁVKY VČETNĚ NAŘEZÁNÍ TLOUŠŤKY DO 10 MM | M2 | 24 | 0 | 0 |  | 0 | 0 | OTSKP | 0 | 3 |  |  | 0
PP
VV |  |  |  | "`R0,4kV - 60 x 0,4 = 24 m2 Celkem 24 = 24,000 [B] ` " "`Celkem `24 = 24,000 [B] " "Celkem "24 = 24,000 [C]
TS |  |  |  | 1. Položka obsahuje: – pomocné mechanismy 2. Položka neobsahuje: X 3. Způsob měření: Měří se plocha v metrech čtverečných.
P | 3 | 703721 |  | KABELOVÁ PŘÍCHYTKA PRO ROZSAH UPNUTÍ DO 25 MM | KUS | 40 | 0 | 0 |  | 0 | 0 | OTSKP | 0 | 3 |  |  | 0
PP
VV |  |  |  | "`R0,4kV = 40ks Celkem 40 = 40,000 [B] ` " "`Celkem `40 = 40,000 [B] " "Celkem "40 = 40,000 [C]
TS |  |  |  | 1. Položka obsahuje: – kompletní montáž, rozměření, upevnění, řezání, spojování a pod. – veškerý spojovací a montážní materiál vč. upevňovacího materiálu ( držáky apod.) – pomocné mechanismy 2. Položka neobsahuje: X 3. Způsob měření: Udává se počet kusů kompletní konstrukce nebo práce.
P | 4 | 703722 |  | KABELOVÁ PŘÍCHYTKA PRO ROZSAH UPNUTÍ OD 26 DO 50 MM | KUS | 30 | 0 | 0 |  | 0 | 0 | OTSKP | 0 | 3 |  |  | 0
PP
VV |  |  |  | "`R0,4kV = 30ks Celkem 30 = 30,000 [B] ` " "`Celkem `30 = 30,000 [B] " "Celkem "30 = 30,000 [C]
TS |  |  |  | 1. Položka obsahuje: – kompletní montáž, rozměření, upevnění, řezání, spojování a pod. – veškerý spojovací a montážní materiál vč. upevňovacího materiálu ( držáky apod.) – pomocné mechanismy 2. Položka neobsahuje: X 3. Způsob měření: Udává se počet kusů kompletní konstrukce nebo práce.
P | 5 | 703752 |  | PROTIPOŽÁRNÍ UCPÁVKA STĚNOU/STROPEM, TL DO 50CM, DO EI 90 MIN. | M2 | 4 | 0 | 0 |  | 0 | 0 | OTSKP | 0 | 3 |  |  | 0
PP
VV |  |  |  | "`R0,4kV = 4m2 Celkem 4 = 4,000 [B] ` " "`Celkem `4 = 4,000 [B] " "Celkem "4 = 4,000 [C]
TS |  |  |  | Položka obsahuje: Dodávku a montáž protipožární ucpávky vč. příslušenství a pomocného materiálu, vyhotovéní a dodání atestu. Dále obsahuje cenu za pom. mechanismy včetně všech ostatních vedlejších nákladů.
P | 6 | 709512 |  | PODPŮRNÉ A POMOCNÉ KONSTRUKCE OCELOVÉ Z PROFILŮ SVAŘOVANÝCH A ŠROUBOVANÝCH S POVRCHOVOU ÚPRAVOU NÁTĚREM | KG | 50 | 0 | 0 |  | 0 | 0 | OTSKP | 0 | 3 |  |  | 0
PP
VV |  |  |  | "`R0,4kV =50kg Celkem 50 = 50,000 [B] ` " "`Celkem `50 = 50,000 [B] " "Celkem "50 = 50,000 [C]
TS |  |  |  | 1. Položka obsahuje: – kompletní montáž, rozměření, upevnění, řezání, spojování a pod. – veškerý spojovací a montážní materiál vč. upevňovacího materiálu ( držáky apod.) – pomocné mechanismy a povrchovou úpravu 2. Položka neobsahuje: X 3. Způsob měření: Udává se hmotnost v kilogramech.
SD |  | 74 |  | Silnoproud | [6 empty] | 0
P | 7 | 741811 |  | UZEMŇOVACÍ VODIČ NA POVRCHU FEZN DO 120 MM2 | M | 50 | 0 | 0 |  | 0 | 0 | OTSKP | 0 | 3 |  |  | 0
PP
VV |  |  |  | "`R0,4kV - 50m Celkem 50 = 50,000 [B] ` " "`Celkem `50 = 50,000 [B] " "Celkem "50 = 50,000 [C]
TS |  |  |  | 1. Položka obsahuje: – uchycení vodiče na povrch vč. podpěr, konzol, svorek a pod. – měření, dělení, spojování – nátěr 2. Položka neobsahuje: X 3. Způsob měření: Měří se metr délkový.
P | 8 | 741C04 |  | OCHRANNÉ POSPOJOVÁNÍ CU VODIČEM DO 16 MM2 | KUS | 20 | 0 | 0 |  | 0 | 0 | OTSKP | 0 | 3 |  |  | 0
PP
VV |  |  |  | "`R0,4kV - 20m Celkem 20 = 20,000 [B] ` " "`Celkem `20 = 20,000 [B] " "Celkem "20 = 20,000 [C]
TS |  |  |  | 1. Položka obsahuje: – připojení zařízení vodičem do Cu 16mm2 k zemnícímu vodiči délky do 2m vč. ukončení 2. Položka neobsahuje: X 3. Způsob měření: Udává se počet kusů kompletní konstrukce nebo práce.
P | 9 | 741C05 |  | SPOJOVÁNÍ UZEMŇOVACÍCH VODIČŮ | KUS | 20 | 0 | 0 |  | 0 | 0 | OTSKP | 0 | 3 |  |  | 0
PP
VV |  |  |  | "`R0,4kV - 20m Celkem 20 = 20,000 [B] ` " "`Celkem `20 = 20,000 [B] " "Celkem "20 = 20,000 [C]
TS |  |  |  | 1. Položka obsahuje: – tvarování, přípravu spojů – svařování – ochranný nátěr spoje dle příslušných norem 2. Položka neobsahuje: X 3. Způsob měření: Udává se počet kusů kompletní konstrukce nebo práce.
P | 10 | 742G11 |  | KABEL NN DVOU- A TŘÍŽÍLOVÝ CU S PLASTOVOU IZOLACÍ DO 2,5 MM2 | M | 45 | 0 | 0 |  | 0 | 0 | OTSKP | 0 | 3 |  |  | 0
PP
VV |  |  |  | "`Příloha č. 02.601 projektové dokumentace - Seznam kabelů Celkem 45 = 45,000 [B] ` " "`Celkem `45 = 45,000 [B] " "Celkem "45 = 45,000 [C]
TS |  |  |  | 1. Položka obsahuje: – manipulace a uložení kabelu (do země, chráničky, kanálu, na rošty, na TV a pod.) 2. Položka neobsahuje: – příchytky, spojky, koncovky, chráničky apod. 3. Způsob měření: Měří se metr délkový.
P | 11 | 742G12 |  | KABEL NN DVOU- A TŘÍŽÍLOVÝ CU S PLASTOVOU IZOLACÍ OD 4 DO 16 MM2 | M | 45 | 0 | 0 |  | 0 | 0 | OTSKP | 0 | 3 |  |  | 0
PP
VV |  |  |  | "`Příloha č. 02.601 projektové dokumentace - Seznam kabelů Celkem 45 = 45,000 [B] ` " "`Celkem `45 = 45,000 [B] " "Celkem "45 = 45,000 [C]
TS |  |  |  | 1. Položka obsahuje: – manipulace a uložení kabelu (do země, chráničky, kanálu, na rošty, na TV a pod.) 2. Položka neobsahuje: – příchytky, spojky, koncovky, chráničky apod. 3. Způsob měření: Měří se metr délkový.
P | 12 | 742H21 |  | KABEL NN ČTYŘ- A PĚTIŽÍLOVÝ AL S PLASTOVOU IZOLACÍ DO 2,5 MM2 | M | 15 | 0 | 0 |  | 0 | 0 | OTSKP | 0 | 3 |  |  | 0
PP
VV |  |  |  | "`Příloha č. 02.601 projektové dokumentace - Seznam kabelů Celkem 15 = 15,000 [B] ` " "`Celkem `15 = 15,000 [B] " "Celkem "15 = 15,000 [C]
TS |  |  |  | 1. Položka obsahuje: – manipulace a uložení kabelu (do země, chráničky, kanálu, na rošty, na TV a pod.) 2. Položka neobsahuje: – příchytky, spojky, koncovky, chráničky apod. 3. Způsob měření: Měří se metr délkový.
P | 13 | 742H22 |  | KABEL NN ČTYŘ- A PĚTIŽÍLOVÝ AL S PLASTOVOU IZOLACÍ OD 4 DO 16 MM2 | M | 25 | 0 | 0 |  | 0 | 0 | OTSKP | 0 | 3 |  |  | 0
PP
VV |  |  |  | "`Příloha č. 02.601 projektové dokumentace - Seznam kabelů Celkem 25 = 25,000 [B] ` " "`Celkem `25 = 25,000 [B] " "Celkem "25 = 25,000 [C]
TS |  |  |  | 1. Položka obsahuje: – manipulace a uložení kabelu (do země, chráničky, kanálu, na rošty, na TV a pod.) 2. Položka neobsahuje: – příchytky, spojky, koncovky, chráničky apod. 3. Způsob měření: Měří se metr délkový.
P | 14 | 742H23 |  | KABEL NN ČTYŘ- A PĚTIŽÍLOVÝ AL S PLASTOVOU IZOLACÍ OD 25 DO 50 MM2 | M | 10 | 0 | 0 |  | 0 | 0 | OTSKP | 0 | 3 |  |  | 0
PP
VV |  |  |  | "`Příloha č. 02.601 projektové dokumentace - Seznam kabelů Celkem 10 = 10,000 [B] ` " "`Celkem `10 = 10,000 [B] " "Celkem "10 = 10,000 [C]
TS |  |  |  | 1. Položka obsahuje: – manipulace a uložení kabelu (do země, chráničky, kanálu, na rošty, na TV a pod.) 2. Položka neobsahuje: – příchytky, spojky, koncovky, chráničky apod. 3. Způsob měření: Měří se metr délkový.
P | 15 | 742H24 |  | KABEL NN ČTYŘ- A PĚTIŽÍLOVÝ AL S PLASTOVOU IZOLACÍ OD 70 DO 120 MM2 | M | 15 | 0 | 0 |  | 0 | 0 | OTSKP | 0 | 3 |  |  | 0
PP
VV |  |  |  | "`Příloha č. 02.601 projektové dokumentace - Seznam kabelů Celkem 15 = 15,000 [B] ` " "`Celkem `15 = 15,000 [B] " "Celkem "15 = 15,000 [C]
TS |  |  |  | 1. Položka obsahuje: – manipulace a uložení kabelu (do země, chráničky, kanálu, na rošty, na TV a pod.) 2. Položka neobsahuje: – příchytky, spojky, koncovky, chráničky apod. 3. Způsob měření: Měří se metr délkový.
P | 16 | 742I12 |  | KABEL NN CU OVLÁDACÍ 7-12ŽÍLOVÝ OD 4 DO 6 MM2 | M | 15 | 0 | 0 |  | 0 | 0 | OTSKP | 0 | 3 |  |  | 0
PP
VV |  |  |  | "`Příloha č. 02.601 projektové dokumentace - Seznam kabelů Celkem 15 = 15,000 [B] ` " "`Celkem `15 = 15,000 [B] " "Celkem "15 = 15,000 [C]
TS |  |  |  | 1. Položka obsahuje: – manipulace a uložení kabelu (do země, chráničky, kanálu, na rošty, na TV a pod.) 2. Položka neobsahuje: – příchytky, spojky, koncovky, chráničky apod. 3. Způsob měření: Měří se metr délkový.
P | 17 | 742I13 |  | KABEL NN CU OVLÁDACÍ 7-12ŽÍLOVÝ DO 2,5 MM2 STÍNĚNÝ | M | 107 | 0 | 0 |  | 0 | 0 | OTSKP | 0 | 3 |  |  | 0
PP
VV |  |  |  | "`Příloha č. 02.601 projektové dokumentace - Seznam kabelů Celkem 107 = 107,000 [B] ` " "`Celkem `107 = 107,000 [B] " "Celkem "107 = 107,000 [C]
TS |  |  |  | 1. Položka obsahuje: – manipulace a uložení kabelu (do země, chráničky, kanálu, na rošty, na TV a pod.) 2. Položka neobsahuje: – příchytky, spojky, koncovky, chráničky apod. 3. Způsob měření: Měří se metr délkový.
P | 18 | 742J22 |  | SYKFY 5X2X0,5, KABEL SDĚLOVACÍ IZOLACE PVC | M | 20 | 0 | 0 |  | 0 | 0 | OTSKP | 0 | 3 |  |  | 0
PP
VV |  |  |  | "`Příloha č. 02.601 projektové dokumentace - Seznam kabelů Celkem 20 = 20,000 [B] ` " "`Celkem `20 = 20,000 [B] " "Celkem "20 = 20,000 [C]
TS |  |  |  | Položka obsahuje : Dodávku a montáž kabelu včetně dovozu, manipulace a uložení kabelu (do trubky, na rošty, pod omítku, do rozvaděče ). Dále obsahuje cenu za pom. mechanismy včetně všech ostatních vedlejších nákladů
P | 19 | 742L11 |  | UKONČENÍ DVOU AŽ PĚTIŽÍLOVÉHO KABELU V ROZVADĚČI NEBO NA PŘÍSTROJI DO 2,5 MM2 | KUS | 8 | 0 | 0 |  | 0 | 0 | OTSKP | 0 | 3 |  |  | 0
PP
VV |  |  |  | "`Příloha č. 02.601 projektové dokumentace - Seznam kabelů Celkem 8 = 8,000 [B] ` " "`Celkem `8 = 8,000 [B] " "Celkem "8 = 8,000 [C]
TS |  |  |  | 1. Položka obsahuje: – všechny práce spojené s úpravou kabelů pro montáž včetně veškerého příslušentsví 2. Položka neobsahuje: X 3. Způsob měření: Udává se počet kusů kompletní konstrukce nebo práce.
P | 20 | 742L12 |  | UKONČENÍ DVOU AŽ PĚTIŽÍLOVÉHO KABELU V ROZVADĚČI NEBO NA PŘÍSTROJI OD 4 DO 16 MM2 | KUS | 10 | 0 | 0 |  | 0 | 0 | OTSKP | 0 | 3 |  |  | 0
PP
VV |  |  |  | "`Příloha č. 02.601 projektové dokumentace - Seznam kabelů Celkem 10 = 10,000 [B] ` " "`Celkem `10 = 10,000 [B] " "Celkem "10 = 10,000 [C]
TS |  |  |  | 1. Položka obsahuje: – všechny práce spojené s úpravou kabelů pro montáž včetně veškerého příslušentsví 2. Položka neobsahuje: X 3. Způsob měření: Udává se počet kusů kompletní konstrukce nebo práce.
P | 21 | 742L13 |  | UKONČENÍ DVOU AŽ PĚTIŽÍLOVÉHO KABELU V ROZVADĚČI NEBO NA PŘÍSTROJI OD 25 DO 50 MM2 | KUS | 2 | 0 | 0 |  | 0 | 0 | OTSKP | 0 | 3 |  |  | 0
PP
VV |  |  |  | "`Příloha č. 02.601 projektové dokumentace - Seznam kabelů Celkem 2 = 2,000 [B] ` " "`Celkem `2 = 2,000 [B] " "Celkem "2 = 2,000 [C]
TS |  |  |  | 1. Položka obsahuje: – všechny práce spojené s úpravou kabelů pro montáž včetně veškerého příslušentsví 2. Položka neobsahuje: X 3. Způsob měření: Udává se počet kusů kompletní konstrukce nebo práce.
P | 22 | 742L14 |  | UKONČENÍ DVOU AŽ PĚTIŽÍLOVÉHO KABELU V ROZVADĚČI NEBO NA PŘÍSTROJI OD 70 DO 120 MM2 | KUS | 2 | 0 | 0 |  | 0 | 0 | OTSKP | 0 | 3 |  |  | 0
PP
VV |  |  |  | "`Příloha č. 02.601 projektové dokumentace - Seznam kabelů Celkem 2 = 2,000 [B] ` " "`Celkem `2 = 2,000 [B] " "Celkem "2 = 2,000 [C]
TS |  |  |  | 1. Položka obsahuje: – všechny práce spojené s úpravou kabelů pro montáž včetně veškerého příslušentsví 2. Položka neobsahuje: X 3. Způsob měření: Udává se počet kusů kompletní konstrukce nebo práce.
P | 23 | 742M11 |  | UKONČENÍ 7-12ŽÍLOVÉHO KABELU V ROZVADĚČI NEBO NA PŘÍSTROJI DO 2,5 MM2 | KUS | 54 | 0 | 0 |  | 0 | 0 | OTSKP | 0 | 3 |  |  | 0
PP
VV |  |  |  | "`Příloha č. 02.601 projektové dokumentace - Seznam kabelů Celkem 54 = 54,000 [B] ` " "`Celkem `54 = 54,000 [B] " "Celkem "54 = 54,000 [C]
TS |  |  |  | 1. Položka obsahuje: – všechny práce spojené s úpravou kabelů pro montáž včetně veškerého příslušentsví 2. Položka neobsahuje: X 3. Způsob měření: Udává se počet kusů kompletní konstrukce nebo práce.
P | 24 | 742P15 |  | OZNAČOVACÍ ŠTÍTEK NA KABEL | KUS | 40 | 0 | 0 |  | 0 | 0 | OTSKP | 0 | 3 |  |  | 0
PP
VV |  |  |  | "`R0,4kV - 70ks Celkem 40 = 40,000 [B] ` " "`Celkem `40 = 40,000 [B] " "Celkem "40 = 40,000 [C]
TS |  |  |  | 1. Položka obsahuje: – veškeré příslušentsví 2. Položka neobsahuje: X 3. Způsob měření: Udává se počet kusů kompletní konstrukce nebo práce.
P | 25 | 744322 |  | ROZVADĚČ NN SKŘÍŇOVÝ OCELOPLECHOVÝ PRÁZDNÝ, IP 40, HLOUBKY OD 510 DO 800 MM, ŠÍŘKY OD 510 DO 800 MM, VÝŠKY DO 2250 MM | KUS | 1 | 0 | 0 |  | 0 | 0 | OTSKP | 0 | 3 |  |  | 0
PP
VV |  |  |  | "`R0,4kV - rohové Celkem 1 = 1,000 [B] ` " "`Celkem `1 = 1,000 [B] " "Celkem "1 = 1,000 [C]
TS |  |  |  | 1. Položka obsahuje: – přípravu podkladu pro osazení vč. upevňovacího materiálu – veškerý podružný a pomocný materiál – provedení zkoušek, dodání předepsaných zkoušek, revizí a atestů 2. Položka neobsahuje: – přístrojové vybavení ( jističe, stykače apod. ), přípojnice 3. Způsob měření: Udává se počet kusů kompletní konstrukce nebo práce.
P | 26 | 744356 |  | ROZVADĚČ NN SKŘÍŇOVÝ OCELOPLECH.VYZBROJENÝ,DO IP 40,HLOUBKY OD 510 DO 800MM,ŠÍŘKY OD 510 DO 800MM,VÝŠKY DO 2250MM-PŘÍVODNÍ POLE SE SLOŽITOU VÝZBROJÍ | KUS | 2 | 0 | 0 |  | 0 | 0 | OTSKP | 0 | 3 |  |  | 0
PP
VV |  |  |  | "`R0,4kV Celkem 2 = 2,000 [B] ` " "`Celkem `2 = 2,000 [B] " "Celkem "2 = 2,000 [C]
TS |  |  |  | 1. Položka obsahuje: – přípravu podkladu pro osazení vč. upevňovacího materiálu – veškerý podružný a pomocný materiál – provedení zkoušek, dodání předepsaných zkoušek, revizí a atestů – přístrojové vybavení ( jističe s dálkovým ovládáním, stykače, přípojnice, analyzátory sítě, PLC, zdroje pro pomocné obvody apod. ) 2. Položka neobsahuje: 3. Způsob měření: Udává se počet kusů kompletní konstrukce nebo práce.
P | 27 | 744358 |  | ROZVADĚČ NN SKŘÍŇOVÝ OCELOPLECH.VYZBROJENÝ,DO IP 40,HLOUBKY OD 510 DO 800MM, ŠÍŘKY OD 510 DO 800MM, VÝŠKY DO 2250MM-VÝVODNÍ POLE SE SLOŽITOU VÝZBROJÍ | KUS | 3 | 0 | 0 |  | 0 | 0 | OTSKP | 0 | 3 |  |  | 0
PP
VV |  |  |  | "`R0,4kV Celkem 3 = 3,000 [B] ` " "`Celkem `3 = 3,000 [B] " "Celkem "3 = 3,000 [C]
TS |  |  |  | 1. Položka obsahuje: – přípravu podkladu pro osazení vč. upevňovacího materiálu – veškerý podružný a pomocný materiál – provedení zkoušek, dodání předepsaných zkoušek, revizí a atestů – přístrojové vybavení ( vývodové jističe, měření vývodů nebo skupiny vývodů, stykače a stykačové kombinace, proudové chrániče, proudové reré, přípojnice, apod. ) 2. Položka neobsahuje: 3. Způsob měření: Udává se počet kusů kompletní konstrukce nebo práce.
P | 28 | 744511 |  | ROZVADĚČ KOMPENZAČNÍ VNITŘNÍ DO 25 KVAR | KUS | 1 | 0 | 0 |  | 0 | 0 | OTSKP | 0 | 3 |  |  | 0
PP
VV |  |  |  | "`R0,4kV - RK Celkem 1 = 1,000 [B] ` " "`Celkem `1 = 1,000 [B] " "Celkem "1 = 1,000 [C]
TS |  |  |  | 1. Položka obsahuje: – přípravu podkladu pro osazení vč. upevňovacího materiálu, veškerý podružný a pomocný materiál – technický popis viz. projektová dokumentace – provedení zkoušek, dodání předepsaných zkoušek, revizí a atestů, měření, nastavení 2. Položka neobsahuje: – regulátor 3. Způsob měření: Udává se počet kusů kompletní konstrukce nebo práce.
P | 29 | 744542 |  | ROZVADĚČ - REGULAČNÍ A MONITOROVACÍ ELEKTROENERGETICKÉ ZAŘÍZENÍ PRO SLEDOVÁNÍ ODBĚRU, PROGRAMOVÉ REGULOVÁNÍ ODBĚRU A PŘENOS DAT DO CENTRÁLNÍ DATABÁZE | KUS | 1 | 0 | 0 |  | 0 | 0 | OTSKP | 0 | 3 |  |  | 0
PP
VV |  |  |  | "`R0,4kV Celkem 1 = 1,000 [B] ` " "`Celkem `1 = 1,000 [B] " "Celkem "1 = 1,000 [C]
TS |  |  |  | 1. Položka obsahuje: – přípravu podkladu pro osazení vč. upevňovacího materiálu, veškerý podružný a pomocný materiál – technický popis viz. projektová dokumentace – provedení zkoušek, dodání předepsaných zkoušek, revizí a atestů, měření, nastavení 2. Položka neobsahuje: X 3. Způsob měření: Udává se počet kusů kompletní konstrukce nebo práce.
P | 30 | 746732 |  | USMĚRŇOVAČ 1-F AC/DC PŘES 20 DO 60 A | KUS | 2 | 0 | 0 |  | 0 | 0 | OTSKP | 0 | 3 |  |  | 0
PP
VV |  |  |  | "`R0,4kV - ATJ/ATN Celkem 2 = 2,000 [B] ` " "`Celkem `2 = 2,000 [B] " "Celkem "2 = 2,000 [C]
TS |  |  |  | 1. Položka obsahuje: – přípravu podkladu pro osazení, veškerý podružný, pomocný, připojovací a upevňovací materiál – technický popis viz. projektová dokumentace – uvedení do provozu, nastavení, seřízení, předepsané zkoušky, revize a atesty 2. Položka neobsahuje: X 3. Způsob měření: Udává se počet kusů kompletní konstrukce nebo práce.
P | 31 | 746763 |  | ZDROJ STŘÍDAVÉHO PROUDU DC/AC 1-F PŘES 10 DO 20 A | KUS | 1 | 0 | 0 |  | 0 | 0 | OTSKP | 0 | 3 |  |  | 0
PP
VV |  |  |  | "`R0,4kV - ATJ/ATN Celkem 1 = 1,000 [B] ` " "`Celkem `1 = 1,000 [B] " "Celkem "1 = 1,000 [C]
TS |  |  |  | 1. Položka obsahuje: – přípravu podkladu pro osazení, veškerý podružný, pomocný, připojovací a upevňovací materiál – technický popis viz. projektová dokumentace – uvedení do provozu, nastavení, seřízení, předepsané zkoušky, revize a atesty 2. Položka neobsahuje: X 3. Způsob měření: Udává se počet kusů kompletní konstrukce nebo práce.
P | 32 | 746781 |  | ELEKTRONICKÁ SPÍNACÍ JEDNOTKA S BY-PASSEM, 6 KVA | KUS | 1 | 0 | 0 |  | 0 | 0 | OTSKP | 0 | 3 |  |  | 0
PP
VV |  |  |  | "`R0,4kV - ATJ/ATN Celkem 1 = 1,000 [B] ` " "`Celkem `1 = 1,000 [B] " "Celkem "1 = 1,000 [C]
TS |  |  |  | 1. Položka obsahuje: – přípravu podkladu pro osazení, veškerý podružný, pomocný, připojovací a upevňovací materiál – technický popis viz. projektová dokumentace – uvedení do provozu, nastavení, seřízení, předepsané zkoušky, revize a atesty 2. Položka neobsahuje: X 3. Způsob měření: Udává se počet kusů kompletní konstrukce nebo práce.
P | 33 | 7467C1 |  | AKUMULÁTOR/BATERIE 110 V DC DO 150 AH | KUS | 1 | 0 | 0 |  | 0 | 0 | OTSKP | 0 | 3 |  |  | 0
PP
VV |  |  |  | "`R0,4kV - GB Celkem 1 = 1,000 [B] ` " "`Celkem `1 = 1,000 [B] " "Celkem "1 = 1,000 [C]
TS |  |  |  | 1. Položka obsahuje: – přípravu podkladu pro osazení, veškerý podružný, pomocný, připojovací a upevňovací materiál – technický popis viz. projektová dokumentace – uvedení do provozu, nastavení, seřízení, předepsané zkoušky, revize a atesty 2. Položka neobsahuje: X 3. Způsob měření: Udává se počet kusů kompletní konstrukce nebo práce.
P | 34 | 7467E4 |  | SKŘÍŇ PRO AKUMULÁTORY/BATERIE PŘES 150 DO 300 AH VČETNĚ CHLADÍCÍ JEDNOTKY | KUS | 1 | 0 | 0 |  | 0 | 0 | OTSKP | 0 | 3 |  |  | 0
PP
VV |  |  |  | "`R0,4kV - GB Celkem 1 = 1,000 [B] ` " "`Celkem `1 = 1,000 [B] " "Celkem "1 = 1,000 [C]
TS |  |  |  | 1. Položka obsahuje: – přípravu podkladu pro osazení, veškerý podružný, pomocný, připojovací a upevňovací materiál – technický popis viz. projektová dokumentace – uvedení do provozu, nastavení, seřízení, předepsané zkoušky, revize a atesty -Chladící jednotku do dveří rozvaděče 2. Položka neobsahuje: X 3. Způsob měření: Udává se počet kusů kompletní konstrukce nebo práce.
P | 35 | 747111 |  | KONTROLA SILOVÝCH ROZVADĚČŮ NN, 1 POLE | KUS | 5 | 0 | 0 |  | 0 | 0 | OTSKP | 0 | 3 |  |  | 0
PP
VV |  |  |  | "`R0,4kV - RH+RZS Celkem 5 = 5,000 [B] ` " "`Celkem `5 = 5,000 [B] " "Celkem "5 = 5,000 [C]
TS |  |  |  | 1. Položka obsahuje: – cenu za kontrolu, revizi, seřízení a uvedení do provozu zařízení dle příslušných norem a předpisů, včetně vystavení protokolu 2. Položka neobsahuje: X 3. Způsob měření: Udává se počet kusů kompletní konstrukce nebo práce.
P | 36 | 747113 |  | KONTROLA STEJNOSMĚRNÝCH ROZVADĚČŮ, 1 POLE | KUS | 1 | 0 | 0 |  | 0 | 0 | OTSKP | 0 | 3 |  |  | 0
PP
VV |  |  |  | "`R0,4kV - (GB + ATJ) Celkem 1 = 1,000 [B] ` " "`Celkem `1 = 1,000 [B] " "Celkem "1 = 1,000 [C]
TS |  |  |  | 1. Položka obsahuje: – cenu za kontrolu, revizi, seřízení a uvedení do provozu zařízení dle příslušných norem a předpisů, včetně vystavení protokolu 2. Položka neobsahuje: X 3. Způsob měření: Udává se počet kusů kompletní konstrukce nebo práce.
P | 37 | 747114 |  | KONTROLA USMĚRŇOVAČŮ NEBO MĚNIČŮ, 1 POLE | KUS | 3 | 0 | 0 |  | 0 | 0 | OTSKP | 0 | 3 |  |  | 0
PP
VV |  |  |  | "`R0,4kV -2xGU+GS Celkem 3 = 3,000 [B] ` " "`Celkem `3 = 3,000 [B] " "Celkem "3 = 3,000 [C]
TS |  |  |  | 1. Položka obsahuje: – cenu za kontrolu, revizi, seřízení a uvedení do provozu zařízení dle příslušných norem a předpisů, včetně vystavení protokolu 2. Položka neobsahuje: X 3. Způsob měření: Udává se počet kusů kompletní konstrukce nebo práce.
P | 38 | 747124 |  | NAPĚŤOVÁ ZKOUŠKA ROZVODNY VČETNĚ SPÍNACÍCH PRVKŮ DO 35 KV | KUS | 1 | 0 | 0 |  | 0 | 0 | OTSKP | 0 | 3 |  |  | 0
PP
VV |  |  |  | "`R0,4kV Celkem 1 = 1,000 [B] ` " "`Celkem `1 = 1,000 [B] " "Celkem "1 = 1,000 [C]
TS |  |  |  | 1. Položka obsahuje: – cenu za kontrolu, revizi, seřízení a uvedení do provozu zařízení dle příslušných norem a předpisů, včetně vystavení protokolu 2. Položka neobsahuje: X 3. Způsob měření: Udává se počet kusů kompletní konstrukce nebo práce.
P | 39 | 747125 |  | OŽIVENÍ JEDNOHO POLE ROZVADĚČE ZHOTOVENÉHO SUBDODAVATELEM V PODMÍNKÁCH EXTERNÍ MONTÁŽE SE SLOŽITOU VÝSTROJÍ | KUS | 5 | 0 | 0 |  | 0 | 0 | OTSKP | 0 | 3 |  |  | 0
PP
VV |  |  |  | "`R0,4kV - RH+RZS Celkem 5 = 5,000 [B] ` " "`Celkem `5 = 5,000 [B] " "Celkem "5 = 5,000 [C]
TS |  |  |  | 1. Položka obsahuje: – cenu za kontrolu, revizi, seřízení a uvedení do provozu zařízení dle příslušných norem a předpisů, včetně vystavení protokolu 2. Položka neobsahuje: X 3. Způsob měření: Udává se počet kusů kompletní konstrukce nebo práce.
P | 40 | 747213 |  | CELKOVÁ PROHLÍDKA, ZKOUŠENÍ, MĚŘENÍ A VYHOTOVENÍ VÝCHOZÍ REVIZNÍ ZPRÁVY, PRO OBJEM IN PŘES 500 DO 1000 TIS. KČ | KUS | 1 | 0 | 0 |  | 0 | 0 | OTSKP | 0 | 3 |  |  | 0
PP
VV |  |  |  | "`R0,4kV Celkem 1 = 1,000 [B] ` " "`Celkem `1 = 1,000 [B] " "Celkem "1 = 1,000 [C]
TS |  |  |  | 1. Položka obsahuje: – cenu za celkovou prohlídku zařízení PS/SO, vč. měření, komplexních zkoušek a revizi zařízení tohoto PS/SO autorizovaným revizním technikem na silnoproudá zařízení podle požadavku ČSN, včetně hodnocení a vyhotovení celkové revizní zprávy 2. Položka neobsahuje: X 3. Způsob měření: Udává se počet kusů kompletní konstrukce nebo práce.
P | 41 | 747214 |  | CELKOVÁ PROHLÍDKA, ZKOUŠENÍ, MĚŘENÍ A VYHOTOVENÍ VÝCHOZÍ REVIZNÍ ZPRÁVY, PRO OBJEM IN - PŘÍPLATEK ZA KAŽDÝCH DALŠÍCH I ZAPOČATÝCH 500 TIS. KČ | KUS | 8 | 0 | 0 |  | 0 | 0 | OTSKP | 0 | 3 |  |  | 0
PP
VV |  |  |  | "`R0,4kV Celkem 8 = 8,000 [B] ` " "`Celkem `8 = 8,000 [B] " "Celkem "8 = 8,000 [C]
TS |  |  |  | 1. Položka obsahuje: – cenu za celkovou prohlídku zařízení PS/SO, vč. měření, komplexních zkoušek a revizi zařízení tohoto PS/SO autorizovaným revizním technikem na silnoproudá zařízení podle požadavku ČSN, včetně hodnocení a vyhotovení celkové revizní zprávy 2. Položka neobsahuje: X 3. Způsob měření: Udává se počet kusů kompletní konstrukce nebo práce.
P | 42 | 747301 |  | PROVEDENÍ PROHLÍDKY A ZKOUŠKY PRÁVNICKOU OSOBOU, VYDÁNÍ PRŮKAZU ZPŮSOBILOSTI | KUS | 1 | 0 | 0 |  | 0 | 0 | OTSKP | 0 | 3 |  |  | 0
PP
VV |  |  |  | "`R0,4kV Celkem 1 = 1,000 [B] ` " "`Celkem `1 = 1,000 [B] " "Celkem "1 = 1,000 [C]
TS |  |  |  | 1. Položka obsahuje: – cenu za vyhotovení dokladu právnickou osobou o silnoproudých zařízeních a vydání průkazu způsobilosti 2. Položka neobsahuje: X 3. Způsob měření: Udává se počet kusů kompletní konstrukce nebo práce.
P | 43 | 747511 |  | ZKOUŠKY VODIČŮ A KABELŮ NN PRŮŘEZU ŽÍLY DO 5X25 MM2 | KUS | 13 | 0 | 0 |  | 0 | 0 | OTSKP | 0 | 3 |  |  | 0
PP
VV |  |  |  | "`Příloha č. 02.601 projektové dokumentace - Seznam kabelů Celkem 13 = 13,000 [B] ` " "`Celkem `13 = 13,000 [B] " "Celkem "13 = 13,000 [C]
TS |  |  |  | 1. Položka obsahuje: – cenu za provedení měření kabelu/ vodiče vč. vyhotovení protokolu 2. Položka neobsahuje: X 3. Způsob měření: Udává se počet kusů kompletní konstrukce nebo práce.
P | 44 | 747512 |  | ZKOUŠKY VODIČŮ A KABELŮ NN PRŮŘEZU ŽÍLY OD 4X35 DO 120 MM2 | KUS | 2 | 0 | 0 |  | 0 | 0 | OTSKP | 0 | 3 |  |  | 0
PP
VV |  |  |  | "`Příloha č. 02.601 projektové dokumentace - Seznam kabelů Celkem 2 = 2,000 [B] ` " "`Celkem `2 = 2,000 [B] " "Celkem "2 = 2,000 [C]
TS |  |  |  | 1. Položka obsahuje: – cenu za provedení měření kabelu/ vodiče vč. vyhotovení protokolu 2. Položka neobsahuje: X 3. Způsob měření: Udává se počet kusů kompletní konstrukce nebo práce.
P | 45 | 747521 |  | ZKOUŠKY VODIČŮ A KABELŮ OVLÁDACÍCH OD 5 DO 12 ŽIL | KUS | 8 | 0 | 0 |  | 0 | 0 | OTSKP | 0 | 3 |  |  | 0
PP
VV |  |  |  | "`Příloha č. 02.601 projektové dokumentace - Seznam kabelů Celkem 8 = 8,000 [B] ` " "`Celkem `8 = 8,000 [B] " "Celkem "8 = 8,000 [C]
TS |  |  |  | 1. Položka obsahuje: – cenu za provedení měření kabelu/ vodiče vč. vyhotovení protokolu 2. Položka neobsahuje: X 3. Způsob měření: Udává se počet kusů kompletní konstrukce nebo práce.
P | 46 | 747611 |  | MĚŘENÍ EMC A EMI DLE ČSN EN 50 121 V ROZSAHU PS/SO | KUS | 1 | 0 | 0 |  | 0 | 0 | OTSKP | 0 | 3 |  |  | 0
PP
VV |  |  |  | "`R0,4kV Celkem 1 = 1,000 [B] ` " "`Celkem `1 = 1,000 [B] " "Celkem "1 = 1,000 [C]
TS |  |  |  | 1. Položka obsahuje: – cenu za měření dle příslušných norem a předpisů, včetně vystavení protokolu 2. Položka neobsahuje: X 3. Způsob měření: Udává se počet kusů kompletní konstrukce nebo práce.
P | 47 | 747701 |  | DOKONČOVACÍ MONTÁŽNÍ PRÁCE NA ELEKTRICKÉM ZAŘÍZENÍ | HOD | 60 | 0 | 0 |  | 0 | 0 | OTSKP | 0 | 3 |  |  | 0
PP
VV |  |  |  | "`R0,4kV = 60hod Celkem 60 = 60,000 [B] ` " "`Celkem `60 = 60,000 [B] " "Celkem "60 = 60,000 [C]
TS |  |  |  | 1. Položka obsahuje: – cenu za práce spojené s uváděním zařízení do provozu, drobné montážní práce v rozvaděčích, koordinaci se zhotoviteli souvisejících zařízení apod. 2. Položka neobsahuje: X 3. Způsob měření: Udává se čas v hodinách.
P | 48 | 747703 |  | ZKUŠEBNÍ PROVOZ | HOD | 60 | 0 | 0 |  | 0 | 0 | OTSKP | 0 | 3 |  |  | 0
PP
VV |  |  |  | "`R0,4kV = 60hod Celkem 60 = 60,000 [B] ` " "`Celkem `60 = 60,000 [B] " "Celkem "60 = 60,000 [C]
TS |  |  |  | 1. Položka obsahuje: – cenu za dobu kdy je zařízení po individálních zkouškách dáno do provozu s prokázáním technických a kvalitativních parametrů zařízení 2. Položka neobsahuje: X 3. Způsob měření: Udává se čas v hodinách.
P | 49 | 747704 |  | ZAŠKOLENÍ OBSLUHY | HOD | 60 | 0 | 0 |  | 0 | 0 | OTSKP | 0 | 3 |  |  | 0
PP
VV |  |  |  | "`R0,4kV = 60hod Celkem 60 = 60,000 [B] ` " "`Celkem `60 = 60,000 [B] " "Celkem "60 = 60,000 [C]
TS |  |  |  | 1. Položka obsahuje: – cenu za dobu kdy je s funkcí seznamována obsluha zařízení, včetně odevzdání dokumentace skutečného provedení 2. Položka neobsahuje: X 3. Způsob měření: Udává se čas v hodinách.
P | 50 | 747705 |  | MANIPULACE NA ZAŘÍZENÍCH PROVÁDĚNÉ PROVOZOVATELEM | HOD | 20 | 0 | 0 |  | 0 | 0 | OTSKP | 0 | 3 |  |  | 0
PP
VV |  |  |  | "`R0,4kV = 20hod Celkem 20 = 20,000 [B] ` " "`Celkem `20 = 20,000 [B] " "Celkem "20 = 20,000 [C]
TS |  |  |  | 1. Položka obsahuje: – cenu za manipulace na zařízeních prováděné provozovatelem nutných pro další práce zhotovitele na technologickém souboru 2. Položka neobsahuje: X 3. Způsob měření: Udává se čas v hodinách.
P | 51 | 748112 |  | KOMPLETNÍ OSOBNÍ OCHRANNÉ PROSTŘEDKY A PRACOVNÍ POMŮCKY PRO ROZVODNU NN | KUS | 1 | 0 | 0 |  | 0 | 0 | OTSKP | 0 | 3 |  |  | 0
PP
VV |  |  |  | "`R0,4kV Celkem 1 = 1,000 [B] ` " "`Celkem `1 = 1,000 [B] " "Celkem "1 = 1,000 [C]
TS |  |  |  | 1. Položka obsahuje: – dodávku a montáž kompletní sady osobních ochranných prostředků a pracovních pomůcek pro elektrickou stanici dle požadavku provozovatele a v intencích normy TNŽ 38 1981 2. Položka neobsahuje: X 3. Způsob měření: Udává se počet kusů kompletní konstrukce nebo práce.
P | 52 | 748129 |  | DIELEKTRICKÝ KOBEREC ŠÍŘE 1300 MM, DÉLKY DO 5 M | KUS | 3 | 0 | 0 |  | 0 | 0 | OTSKP | 0 | 3 |  |  | 0
PP
VV |  |  |  | "`R0,4kV - 3ks Celkem 3 = 3,000 [B] ` " "`Celkem `3 = 3,000 [B] " "Celkem "3 = 3,000 [C]
TS |  |  |  | 1. Položka obsahuje: – veškeré příslušenství pro montáž 2. Položka neobsahuje: X 3. Způsob měření: Udává se počet kusů kompletní konstrukce nebo práce.
P | 53 | 748135 |  | DRŽÁK NÁSTĚNNÝ PRO OCHRANNÉ POMŮCKY | KUS | 1 | 0 | 0 |  | 0 | 0 | OTSKP | 0 | 3 |  |  | 0
PP
VV |  |  |  | "`R0,4kV - 1ks Celkem 1 = 1,000 [B] ` " "`Celkem `1 = 1,000 [B] " "Celkem "1 = 1,000 [C]
TS |  |  |  | 1. Položka obsahuje: – veškeré příslušenství pro montáž 2. Položka neobsahuje: X 3. Způsob měření: Udává se počet kusů kompletní konstrukce nebo práce.
P | 54 | 748151 |  | BEZPEČNOSTNÍ TABULKA | KUS | 10 | 0 | 0 |  | 0 | 0 | OTSKP | 0 | 3 |  |  | 0
PP
VV |  |  |  | "`R0,4kV - 10ks Celkem 10 = 10,000 [B] ` " "`Celkem `10 = 10,000 [B] " "Celkem "10 = 10,000 [C]
TS |  |  |  | 1. Položka obsahuje: – veškeré příslušenství pro montáž 2. Položka neobsahuje: X 3. Způsob měření: Udává se počet kusů kompletní konstrukce nebo práce.
P | 55 | 748152 |  | PLAKÁT "PRVNÍ POMOC" | KUS | 1 | 0 | 0 |  | 0 | 0 | OTSKP | 0 | 3 |  |  | 0
PP
VV |  |  |  | "`R0,4kV - 1ks Celkem 1 = 1,000 [B] ` " "`Celkem `1 = 1,000 [B] " "Celkem "1 = 1,000 [C]
TS |  |  |  | 1. Položka obsahuje: – veškeré příslušenství pro montáž 2. Položka neobsahuje: X 3. Způsob měření: Udává se počet kusů kompletní konstrukce nebo práce.
P | 56 | 748153 |  | PLAKÁT "TELEFONNÍ ČÍSLA" | KUS | 1 | 0 | 0 |  | 0 | 0 | OTSKP | 0 | 3 |  |  | 0
PP
VV |  |  |  | "`R0,4kV - 1ks Celkem 1 = 1,000 [B] ` " "`Celkem `1 = 1,000 [B] " "Celkem "1 = 1,000 [C]
TS |  |  |  | 1. Položka obsahuje: – veškeré příslušenství pro montáž 2. Položka neobsahuje: X 3. Způsob měření: Udává se počet kusů kompletní konstrukce nebo práce.
P | 57 | 748154 |  | PLAKÁT "SCHÉMA ZAŘÍZENÍ" | KUS | 1 | 0 | 0 |  | 0 | 0 | OTSKP | 0 | 3 |  |  | 0
PP
VV |  |  |  | "`R0,4kV - 1ks Celkem 1 = 1,000 [B] ` " "`Celkem `1 = 1,000 [B] " "Celkem "1 = 1,000 [C]
TS |  |  |  | 1. Položka obsahuje: – veškeré příslušenství pro montáž 2. Položka neobsahuje: X 3. Způsob měření: Udává se počet kusů kompletní konstrukce nebo práce.
P | 58 | 748241 |  | PÍSMENA A ČÍSLICE VÝŠKY DO 40 MM | KUS | 20 | 0 | 0 |  | 0 | 0 | OTSKP | 0 | 3 |  |  | 0
PP
VV |  |  |  | "`R0,4kV - 30ks Celkem 20 = 20,000 [B] ` " "`Celkem `20 = 20,000 [B] " "Celkem "20 = 20,000 [C]
TS |  |  |  | 1. Položka obsahuje: – zhotovení nápisu barvou pomocí šablon vč. podružného materiálu, rozměření, dodání barvy a ředidla 2. Položka neobsahuje: X 3. Způsob měření: Udává se počet kusů kompletní konstrukce nebo práce.
P | 59 | 748242 |  | PÍSMENA A ČÍSLICE VÝŠKY PŘES 40 DO 100 MM | KUS | 30 | 0 | 0 |  | 0 | 0 | OTSKP | 0 | 3 |  |  | 0
PP
VV |  |  |  | "`R0,4kV - 55ks Celkem 30 = 30,000 [B] ` " "`Celkem `30 = 30,000 [B] " "Celkem "30 = 30,000 [C]
TS |  |  |  | 1. Položka obsahuje: – zhotovení nápisu barvou pomocí šablon vč. podružného materiálu, rozměření, dodání barvy a ředidla 2. Položka neobsahuje: X 3. Způsob měření: Udává se počet kusů kompletní konstrukce nebo práce.
SD |  | R |  | R-položky | [6 empty] | 0
P | 64 | R745Z34 |  | DEMONTÁŽ STÁVAJÍCÍ SILNOPROUDÉ TECHNOLOGIE | KUS | 1 | 0 | 0 |  | 0 | 0 |  | 0 | 3 |  |  | 0
PP
VV |  |  |  | "`Dle technické zprávy Celkem 1 = 1,000 [B] ` " "`Celkem `1 = 1,000 [B] " "Celkem "1 = 1,000 [C]
TS |  |  |  | 1. Položka obsahuje: – demontáž stávající technologie rozvaděč 0,4kV včetně říslušenství. X 3. Způsob měření: Udává se počet kusů kompletní konstrukce nebo práce.
P | 65 | R746721 |  | ROZVADĚČ VLASTNÍ SPOTŘEBY BEZVÝPADKOVÝ 110 V DC/230 V AC, VČETNĚ VYBAVENÍ | KUS | 1 | 0 | 0 |  | 0 | 0 |  | 0 | 3 |  |  | 0
PP
VV
TS |  |  |  | 1. Položka obsahuje: – veškeré příslušenství vč. signalizace ztráty izolační schopnosti, signalizace výpadku hlavních jistících prvků, jistících a ochranných prvků, stykačů, usměrňovačů, střídačů, signalizace ztráty izolační schopnosti, signalizace výpadku hlavních jistících prvků, měření, přípojnic, vývodů, svorkovnic, nosných konstrukcí, kotevních a spojovacích prvků – technický popis viz. projektová dokumentace – výrobní dokumentaci, uvedení do provozu, předepsané zkoušky, revize a atesty 2. Položka neobsahuje: X 3. Způsob měření: Udává se počet kusů kompletní konstrukce nebo práce.
P | 66 | R747709 |  | Vypracování realizační dokumentace PS/SO | HOD | 100 | 0 | 0 |  | 0 | 0 |  | 0 | 3 |  |  | 0
PP
VV |  |  |  | "`R0,4kV = 100hod Celkem 100 = 100,000 [B] ` " "`Celkem `100 = 100,000 [B] " "Celkem "100 = 100,000 [C]
TS |  |  |  | 1. Položka obsahuje: – veškeré práce spojené s vypracováním realizační dokumentace – veškeré náklady spojené s výtisky, kompletací – veškeré potřebné mechanizmy včetně obsluhy, náklady na mzdy a přibližné (průměrné) náklady na pořízení potřebných materiálů včetně všech ostatních vedlejších nákladů – koordinaci se zhotoviteli souvisejících zařízení apod. 2. Položka neobsahuje: X 3. Způsob měření: Udává se čas v hodinách.
SD |  | R015 |  | Likvidace odpadů včetně dopravy | [6 empty] | 0
P | 60 | R015240 | 914 | LIKVIDACE ODPADŮ NEKONTAMINOVANÝCH - 20 03 99 ODPAD PODOBNÝ KOMUNÁLNÍMU ODPADU včetně dopravy | T | 0.2 | 0 | 0 |  | 0 | 0 | ODP+d 25 VelVes 2025 | 0 | 3 |  |  | 0
PP |  |  |  | Evidenční položka. Neoceňovat v objektu SO/PS, položka se oceňuje pouze v objektu SO 90-90.
VV
TS |  |  |  | 1. Položka obsahuje: – veškeré poplatky provozovateli skládky, recyklační linky nebo jiného zařízení na zpracování nebo likvidaci odpadů související s převzetím, uložením, zpracováním nebo likvidací odpadu – náklady spojené s dopravou odpadu z místa stavby na místo převzetí provozovatelem skládky, recyklační linky nebo jiného zařízení na zpracování nebo likvidaci odpadů - platí pro jakýkoliv způsob dopravy (po suchu, po vodě, ve vzduchu, ppř. dopravníky) a zahrnuje i potřebný počet naložení nebo přeložení či úpravou v případě meziskládkování - náklady spojené s vyložením, manipulací, rozhrnutím či úpravou do figury s materiálem v místě skládky 3. Způsob měření: Tunou se rozumí hmotnost odpadu vytříděného v souladu se zákonem č. 185/2001 Sb., o nakládání s odpady, v platném znění. 4. Viz platný Zákon o nakládání s odpady
P | 61 | R015310 | 918 | LIKVIDACE ODPADŮ NEKONTAMINOVANÝCH - 16 02 14 ELEKTROŠROT včetně dopravy | T | 2 | 0 | 0 |  | 0 | 0 | ODP+d 25 VelVes 2025 | 0 | 3 |  |  | 0
PP |  |  |  | Evidenční položka. Neoceňovat v objektu SO/PS, položka se oceňuje pouze v objektu SO 90-90.
VV
TS |  |  |  | 1. Položka obsahuje: – veškeré poplatky provozovateli skládky, recyklační linky nebo jiného zařízení na zpracování nebo likvidaci odpadů související s převzetím, uložením, zpracováním nebo likvidací odpadu – náklady spojené s dopravou odpadu z místa stavby na místo převzetí provozovatelem skládky, recyklační linky nebo jiného zařízení na zpracování nebo likvidaci odpadů - platí pro jakýkoliv způsob dopravy (po suchu, po vodě, ve vzduchu, ppř. dopravníky) a zahrnuje i potřebný počet naložení nebo přeložení či úpravou v případě meziskládkování - náklady spojené s vyložením, manipulací, rozhrnutím či úpravou do figury s materiálem v místě skládky 3. Způsob měření: Tunou se rozumí hmotnost odpadu vytříděného v souladu se zákonem č. 185/2001 Sb., o nakládání s odpady, v platném znění. 4. Viz platný Zákon o nakládání s odpady
P | 62 | R015420 | 921 | LIKVIDACE ODPADŮ NEKONTAMINOVANÝCH - 17 06 04 ZBYTKY IZOLAČNÍCH MATERIÁLŮ včetně dopravy | T | 0.3 | 0 | 0 |  | 0 | 0 | ODP+d 25 VelVes 2025 | 0 | 3 |  |  | 0
PP |  |  |  | Evidenční položka. Neoceňovat v objektu SO/PS, položka se oceňuje pouze v objektu SO 90-90.
VV
TS |  |  |  | 1. Položka obsahuje: – veškeré poplatky provozovateli skládky, recyklační linky nebo jiného zařízení na zpracování nebo likvidaci odpadů související s převzetím, uložením, zpracováním nebo likvidací odpadu – náklady spojené s dopravou odpadu z místa stavby na místo převzetí provozovatelem skládky, recyklační linky nebo jiného zařízení na zpracování nebo likvidaci odpadů - platí pro jakýkoliv způsob dopravy (po suchu, po vodě, ve vzduchu, ppř. dopravníky) a zahrnuje i potřebný počet naložení nebo přeložení či úpravou v případě meziskládkování - náklady spojené s vyložením, manipulací, rozhrnutím či úpravou do figury s materiálem v místě skládky 3. Způsob měření: Tunou se rozumí hmotnost odpadu vytříděného v souladu se zákonem č. 185/2001 Sb., o nakládání s odpady, v platném znění. 4. Viz platný Zákon o nakládání s odpady
P | 63 | R015750 | 929 | LIKVIDACE ODPADŮ NEBEZPEČNÝCH - 17 06 01* IZOLAČNÍ MATERIÁLY S OBSAHEM AZBESTU včetně dopravy | T | 0.5 | 0 | 0 |  | 0 | 0 | ODP+d 25 VelVes 2025 | 0 | 3 |  |  | 0
PP |  |  |  | Evidenční položka. Neoceňovat v objektu SO/PS, položka se oceňuje pouze v objektu SO 90-90.
VV
TS |  |  |  | 1. Položka obsahuje: – veškeré poplatky provozovateli skládky, recyklační linky nebo jiného zařízení na zpracování nebo likvidaci odpadů související s převzetím, uložením, zpracováním nebo likvidací odpadu – náklady spojené s dopravou odpadu z místa stavby na místo převzetí provozovatelem skládky, recyklační linky nebo jiného zařízení na zpracování nebo likvidaci odpadů - platí pro jakýkoliv způsob dopravy (po suchu, po vodě, ve vzduchu, ppř. dopravníky) a zahrnuje i potřebný počet naložení nebo přeložení či úpravou v případě meziskládkování - náklady spojené s vyložením, manipulací, rozhrnutím či úpravou do figury s materiálem v místě skládky 3. Způsob měření: Tunou se rozumí hmotnost odpadu vytříděného v souladu se zákonem č. 185/2001 Sb., o nakládání s odpady, v platném znění. 4. Viz platný Zákon o nakládání s odpady

## D.1.3_PS 11-03-81
SŽDC051 | [13 empty] | 3
S | Stavba: | 5313730008ENE03 |  | Optimalizace a elektrizace trati České Velenice (mimo) - Veselí nad Lužnicí (mimo) - část ENE | [5 empty] | PS 11-03-81 | 0 | AspeEsticon | 0 | 2
O | Objekt: | D.1.3 |  | Silnoproudá technologie včetně DŘT | [8 empty] | 0.12 | 2
O1 | Rozpocet: | PS 11-03-81 |  | ŽST Lomnice nad Lužnicí, TS25/0,4kV pro zabezp. zařízení včetně napájecí přípojky VN | [8 empty] | 0.21
Typ | Poř. číslo | Kód položky | Varianta | Název položky | MJ | Množství | Jednotková hmotnost | Celková hmotnost | Jednotková cena | Jednotková cena |  | Cenové soustavy
[15 empty] | Počet položek s nulovou cenou | 0
[10 empty] | Jednotková | Celkem
SD |  | 0 |  | Všeobecné konstrukce a práce | [6 empty] | 0
P | 1 | 029111 |  | OSTATNÍ POŽADAVKY - ZEMĚMĚŘICKÉ ZAMĚŘENÍ - DÉLKOVÉ | HM | 5 | 0 | 0 |  | 0 | 0 |  | 0 | 3 |  |  | 0
PP
VV
TS |  |  |  | Položka zahrnuje: - veškeré náklady spojené s objednatelem požadovanými pracemi - položka se využije v případě charakteru území liniové stavby Položka nezahrnuje: - x
P | 2 | 029113 |  | OSTATNÍ POŽADAVKY - ZEMĚMĚŘICKÉ ZAMĚŘENÍ - CELKY | KUS | 2 | 0 | 0 |  | 0 | 0 |  | 0 | 3 |  |  | 0
PP |  |  |  | objekty / prvky realizované v rámci tohoto SO
VV
TS |  |  |  | Položka zahrnuje: - veškeré náklady spojené s objednatelem požadovanými pracemi - položka se využije pro celky 3D charakteru (objekty s vysokou mírou nepravidelnosti vzájemně navazujících částí, technologické a průmyslové celky) Položka nezahrnuje: - x
SD |  | 13 |  | Hloubené vykopávky | [6 empty] | 0
P | 3 | 13173 |  | HLOUBENÍ JAM ZAPAŽ I NEPAŽ TŘ. I | M3 | 4.608 | 0 | 0 |  | 0 | 0 | OTSKP | 0 | 3 |  |  | 0
PP |  |  |  | hloubení jam pro zhotovení a instalaci: 1x TS 25kV
VV |  |  |  | "`viz příloha dokumentace: 2.101, 2.201 Celkem 4,608 = 4,608 [B] ` " "`Celkem `4,608 = 4,608 [B] " "Celkem "4,608 = 4,608 [C]
TS |  |  |  | Položka zahrnuje: - vodorovnou a svislou dopravu, přemístění, přeložení, manipulace s výkopkem - kompletní provedení vykopávky nezapažené i zapažené - ošetření výkopiště po celou dobu práce v něm vč. klimatických opatření - ztížení vykopávek v blízkosti podzemního vedení, konstrukcí a objektů vč. jejich dočasného zajištění - ztížení pod vodou, v okolí výbušnin, ve stísněných prostorech a pod. - příplatek za lepivost - těžení po vrstvách, pásech a po jiných nutných částech (figurách) - čerpání vody vč. čerpacích jímek, potrubí a pohotovostní čerpací soupravy (viz ustanovení k pol. 1151,2) - potřebné snížení hladiny podzemní vody - těžení a rozpojování jednotlivých balvanů - vytahování a nošení výkopku - svahování a přesvah. svahů do konečného tvaru, výměna hornin v podloží a v pláni znehodnocené klimatickými vlivy - ruční vykopávky, odstranění kořenů a napadávek - pažení, vzepření a rozepření vč. přepažování (vyjma pažení záporového a štětových stěn) - úpravu, ochranu a očištění dna, základové spáry, stěn a svahů - odvedení nebo obvedení vody v okolí výkopiště a ve výkopišti - třídění výkopku - veškeré pomocné konstrukce umožňující provedení vykopávky (příjezdy, sjezdy, nájezdy, lešení, podpěr. konstr., přemostění, zpevněné plochy, zakrytí a pod.) Položka nezahrnuje: - uložení zeminy (na skládku, do násypu) ani poplatky za skládku, vykazují se v položce č.0141**
P | 4 | 13273 |  | HLOUBENÍ RÝH ŠÍŘ DO 2M PAŽ I NEPAŽ TŘ. I | M3 | 215.305 | 0 | 0 |  | 0 | 0 | OTSKP | 0 | 3 |  |  | 0
PP |  |  |  | kabelová rýha o rozměru (m): 0,35*0,8*83+0,5*1,2*16+0,65*0,8*16+0,8*1,7*16+0,8*1,7*16, rýha pro zemnič o rozměru (m): 0,5*1,2*130+0,35*0,3*14+0,35*0,5*21+0,35*0,8*66+0,5*1*14+25*0,35*0,8+25*0,5*1,2
VV |  |  |  | "`viz příloha dokumentace: 2.101 Celkem 215,305 = 215,305 [B] ` " "`Celkem `215,305 = 215,305 [B] " "Celkem "215,305 = 215,305 [C]
TS |  |  |  | Položka zahrnuje: - vodorovnou a svislou dopravu, přemístění, přeložení, manipulace s výkopkem - kompletní provedení vykopávky nezapažené i zapažené - ošetření výkopiště po celou dobu práce v něm vč. klimatických opatření - ztížení vykopávek v blízkosti podzemního vedení, konstrukcí a objektů vč. jejich dočasného zajištění - ztížení pod vodou, v okolí výbušnin, ve stísněných prostorech a pod. - příplatek za lepivost - těžení po vrstvách, pásech a po jiných nutných částech (figurách) - čerpání vody vč. čerpacích jímek, potrubí a pohotovostní čerpací soupravy (viz ustanovení k pol. 1151,2) - potřebné snížení hladiny podzemní vody - těžení a rozpojování jednotlivých balvanů - vytahování a nošení výkopku - svahování a přesvah. svahů do konečného tvaru, výměna hornin v podloží a v pláni znehodnocené klimatickými vlivy - ruční vykopávky, odstranění kořenů a napadávek - pažení, vzepření a rozepření vč. přepažování (vyjma pažení záporového a štětových stěn) - úpravu, ochranu a očištění dna, základové spáry, stěn a svahů - odvedení nebo obvedení vody v okolí výkopiště a ve výkopišti - třídění výkopku - veškeré pomocné konstrukce umožňující provedení vykopávky (příjezdy, sjezdy, nájezdy, lešení, podpěr. konstr., přemostění, zpevněné plochy, zakrytí a pod.) Položka nezahrnuje: - uložení zeminy (na skládku, do násypu) ani poplatky za skládku, vykazují se v položce č.0141**
SD |  | 17 |  | Konstrukce ze zemin | [6 empty] | 0
P | 5 | 17411 |  | ZÁSYP JAM A RÝH ZEMINOU SE ZHUTNĚNÍM | M3 | 216.825 | 0 | 0 |  | 0 | 0 | OTSKP | 0 | 3 |  |  | 0
PP |  |  |  | kabelová rýha o rozměru (m): kabelová rýha o rozměru (m): 0,35*0,8*83+0,5*1,2*16+0,65*0,8*16+0,8*1,7*16+0,8*1,7*16, rýha pro zemnič o rozměru (m): 0,5*1,2*130+0,35*0,3*14+0,35*0,5*21+0,35*0,8*66+0,5*1*14+25*0,35*0,8+25*0,5*1,2; jáma pro zhotovení a instalaci: 1x TS 25kV
VV |  |  |  | "`viz příloha dokumentace: 2.101, 2.201 Celkem 216,825 = 216,825 [B] ` " "`Celkem `216,825 = 216,825 [B] " "Celkem "216,825 = 216,825 [C]
TS |  |  |  | Položka zahrnuje: - kompletní provedení zemní konstrukce vč. výběru vhodného materiálu - úprava ukládaného materiálu vlhčením, tříděním, promícháním nebo vysoušením, příp. jiné úpravy za účelem zlepšení jeho mech. vlastností - hutnění i různé míry hutnění - ošetření úložiště po celou dobu práce v něm vč. klimatických opatření - ztížení v okolí vedení, konstrukcí a objektů a jejich dočasné zajištění - ztížení provádění vč. hutnění ve ztížených podmínkách a stísněných prostorech - ztížené ukládání sypaniny pod vodu - ukládání po vrstvách a po jiných nutných částech (figurách) vč. dosypávek - spouštění a nošení materiálu - výměna částí zemní konstrukce znehodnocené klimatickými vlivy - ruční hutnění - udržování úložiště a jeho ochrana proti vodě - odvedení nebo obvedení vody v okolí úložiště a v úložišti - veškeré pomocné konstrukce umožňující provedení zemní konstrukce (příjezdy, sjezdy, nájezdy, lešení, podpěrné konstrukce, přemostění, zpevněné plochy, zakrytí a pod.) Položka nezahrnuje: - x
P | 6 | 17481 |  | ZÁSYP JAM A RÝH Z NAKUPOVANÝCH MATERIÁLŮ | M3 | 1.152 | 0 | 0 |  | 0 | 0 | OTSKP | 0 | 3 |  |  | 0
PP |  |  |  | materiál pro instalaci základového dílu 1x TS 25kV
VV |  |  |  | "`viz příloha dokumentace: 2.101, 2.201 Celkem 1,152 = 1,152 [B] ` " "`Celkem `1,152 = 1,152 [B] " "Celkem "1,152 = 1,152 [C]
TS |  |  |  | Položka zahrnuje: - kompletní provedení zemní konstrukce včetně nákupu a dopravy materiálu dle zadávací dokumentace - úprava ukládaného materiálu vlhčením, tříděním, promícháním nebo vysoušením, příp. jiné úpravy za účelem zlepšení jeho mech. vlastností - hutnění i různé míry hutnění - ošetření úložiště po celou dobu práce v něm vč. klimatických opatření - ztížení v okolí vedení, konstrukcí a objektů a jejich dočasné zajištění - ztížení provádění vč. hutnění ve ztížených podmínkách a stísněných prostorech - ztížené ukládání sypaniny pod vodu - ukládání po vrstvách a po jiných nutných částech (figurách) vč. dosypávek - spouštění a nošení materiálu - výměna částí zemní konstrukce znehodnocené klimatickými vlivy - udržování úložiště a jeho ochrana proti vodě - odvedení nebo obvedení vody v okolí úložiště a v úložišti - veškeré pomocné konstrukce umožňující provedení zemní konstrukce (příjezdy, sjezdy, nájezdy, lešení, podpěrné konstrukce, přemostění, zpevněné plochy, zakrytí a pod.) Položka nezahrnuje: - x
P | 7 | 18110 |  | ÚPRAVA PLÁNĚ SE ZHUTNĚNÍM V HORNINĚ TŘ. I | M2 | 221.65 | 0 | 0 |  | 0 | 0 | OTSKP | 0 | 3 |  |  | 0
PP |  |  |  | úprava povrchu po dokončení kabelové trasy o rozměru (m) 0,35*83+0,5*16+0,65*16+0,8*16+0,8*16, úprava povrchu po dokončení rýhy pro zemnič o rozměru (m):) 0,5*130+0,35*14+0,35*21+0,35*66+0,5*14+25*0,35+25*0,5, úprava povrchu po dokončení jámy pro zhotovení a instalaci: 1x TS 25kV
VV |  |  |  | "`viz příloha dokumentace: 2.101, 2.201 Celkem 221,65 = 221,650 [B] ` " "`Celkem `221,65 = 221,650 [B] " "Celkem "221,65 = 221,650 [C]
TS |  |  |  | Položka zahrnuje: - úpravu pláně včetně vyrovnání výškových rozdílů. Míru zhutnění určuje projekt. Položka nezahrnuje: - x
P | 36 | 742Y92 |  | OCHRANA ŠTĚRKOVÉHO LOŽE GEOTEXTILIÍ PROTI ZNEČIŠTĚNÍ (M) | M2 | 20 | 0 | 0 |  | 0 | 0 | OTSKP | 0 | 3 |  |  | 0
PP |  |  |  | ochrana štěrkového lože v prostoru připojení zpětného vedení
VV |  |  |  | "`viz příloha dokumentace: 2.101 Celkem 20 = 20,000 [B] ` " "`Celkem `20 = 20,000 [B] " "Celkem "20 = 20,000 [C]
TS |  |  |  | 1. Položka obsahuje: – všechny práce spojené s ochranou štěrkového lože proti znečištění, rozprostření geotextílie v ploše 2. Položka neobsahuje: X 3. Způsob měření: Měří se metr čtvereční.
SD |  | 2 |  | Základy | [6 empty] | 0
P | 8 | 27231 |  | ZÁKLADY Z PROSTÉHO BETONU | M3 | 0.484 | 0 | 0 |  | 0 | 0 | OTSKP | 0 | 3 |  |  | 0
PP |  |  |  | materiál pro instalaci základového dílu 1x TS 25kV
VV |  |  |  | "`viz příloha dokumentace: 2.101, 2.201 Celkem 0,484 = 0,484 [B] ` " "`Celkem `0,484 = 0,484 [B] " "Celkem "0,484 = 0,484 [C]
TS |  |  |  | Položka zahrnuje: - dodání čerstvého betonu (betonové směsi) požadované kvality, jeho uložení do požadovaného tvaru při jakékoliv hustotě výztuže, konzistenci čerstvého betonu a způsobu hutnění, ošetření a ochranu betonu, - zhotovení nepropustného, mrazuvzdorného betonu a betonu požadované trvanlivosti a vlastností, užití potřebných přísad a technologií výroby betonu, - zřízení pracovních a dilatačních spar, včetně potřebných úprav, výplně, vložek, opracování, očištění a ošetření, - bednění požadovaných konstr. (i ztracené) s úpravou dle požadované kvality povrchu betonu, včetně odbedňovacích a odskružovacích prostředků, nátěrů zabraňujících soudržnosti betonu a bednění, - podpěrné konstr. (skruže) a lešení všech druhů pro bednění, vč. ochranných a bezpečnostních opatření a základů těchto konstrukcí a lešení, - vytvoření kotevních čel, kapes, nálitků a sedel, zřízení všech požadovaných otvorů, výklenků, prostupů, dutin, drážek a pod., vč. ztížení práce a úprav kolem nich, - úpravy pro osazení výztuže, doplňkových konstrukcí a vybavení, - úpravy povrchu pro položení požadované izolace, povlaků a nátěrů, případně vyspravení, - ztížení práce u kabelových a injektážních trubek a ostatních zařízení osazovaných do betonu, - konstrukce betonových kloubů, upevnění kotevních prvků a doplňkových konstrukcí, - nátěry zabraňující soudržnost betonu a bednění, - výplň, těsnění a tmelení spar a spojů, - opatření povrchů betonu izolací proti zemní vlhkosti v částech, kde přijdou do styku se zeminou nebo kamenivem, - případné zřízení spojovací vrstvy u základů, - úpravy pro osazení zařízení ochrany konstrukce proti vlivu bludných proudů, Položka nezahrnuje: - x
P | 9 | 27232 |  | ZÁKLADY ZE ŽELEZOBETONU | M3 | 1.452 | 0 | 0 |  | 0 | 0 | OTSKP | 0 | 3 |  |  | 0
PP |  |  |  | materiál pro instalaci základového dílu 1x TS 25kV
VV |  |  |  | "`viz příloha dokumentace: 2.101, 2.201 Celkem 1,452 = 1,452 [B] ` " "`Celkem `1,452 = 1,452 [B] " "Celkem "1,452 = 1,452 [C]
TS |  |  |  | Položka zahrnuje: - dodání čerstvého betonu (betonové směsi) požadované kvality, jeho uložení do požadovaného tvaru při jakékoliv hustotě výztuže, konzistenci čerstvého betonu a způsobu hutnění, ošetření a ochranu betonu, - zhotovení nepropustného, mrazuvzdorného betonu a betonu požadované trvanlivosti a vlastností, užití potřebných přísad a technologií výroby betonu, - zřízení pracovních a dilatačních spar, včetně potřebných úprav, výplně, vložek, opracování, očištění a ošetření, - bednění požadovaných konstr. (i ztracené) s úpravou dle požadované kvality povrchu betonu, včetně odbedňovacích a odskružovacích prostředků, nátěrů zabraňujících soudržnosti betonu a bednění, - podpěrné konstr. (skruže) a lešení všech druhů pro bednění, vč. ochranných a bezpečnostních opatření a základů těchto konstrukcí a lešení, - vytvoření kotevních čel, kapes, nálitků a sedel, zřízení všech požadovaných otvorů, výklenků, prostupů, dutin, drážek a pod., vč. ztížení práce a úprav kolem nich, - úpravy pro osazení výztuže, doplňkových konstrukcí a vybavení, - úpravy povrchu pro položení požadované izolace, povlaků a nátěrů, případně vyspravení, - ztížení práce u kabelových a injektážních trubek a ostatních zařízení osazovaných do betonu, - konstrukce betonových kloubů, upevnění kotevních prvků a doplňkových konstrukcí, - nátěry zabraňující soudržnost betonu a bednění, - výplň, těsnění a tmelení spar a spojů, - opatření povrchů betonu izolací proti zemní vlhkosti v částech, kde přijdou do styku se zeminou nebo kamenivem, - případné zřízení spojovací vrstvy u základů, - úpravy pro osazení zařízení ochrany konstrukce proti vlivu bludných proudů, Položka nezahrnuje: - dodání a osazení výztuže
SD |  | 5 |  | Komunikace | [6 empty] | 0
P | 10 | 58250 |  | DLÁŽDĚNÉ KRYTY Z BETONOVÝCH DLAŽDIC BEZ LOŽE | M2 | 5.44 | 0 | 0 |  | 0 | 0 | OTSKP | 0 | 3 |  |  | 0
PP |  |  |  | vydláždění pochozí plochy kolem TS, dlažba tl. min. 50mm
VV |  |  |  | "`viz příloha dokumentace: 2.101, 2.201 Celkem 5,44 = 5,440 [B] ` " "`Celkem `5,44 = 5,440 [B] " "Celkem "5,44 = 5,440 [C]
TS |  |  |  | Položka zahrnuje: - dodání dlažebního materiálu v požadované kvalitě, dodání materiálu pro předepsanou výplň spar - očištění podkladu - uložení dlažby dle předepsaného technologického předpisu včetně předepsané výplně spar - zřízení vrstvy bez rozlišení šířky, pokládání vrstvy po etapách - úpravu napojení, ukončení podél obrubníků, dilatačních zařízení, odvodňovacích proužků, odvodňovačů, vpustí, šachet a pod., nestanoví-li zadávací dokumentace jinak Položka nezahrnuje: - postřiky, nátěry - těsnění podél obrubníků, dilatačních zařízení, odvodňovacích proužků, odvodňovačů, vpustí, šachet a pod.
SD |  | 70 |  | Všeobecné práce pro silnoproud a slaboproud | [6 empty] | 0
P | 11 | 701001 |  | OZNAČOVACÍ ŠTÍTEK KABELOVÉHO VEDENÍ, SPOJKY NEBO KABELOVÉ SKŘÍNĚ (VČETNĚ OBJÍMKY) | KUS | 53 | 0 | 0 |  | 0 | 0 | OTSKP | 0 | 3 |  |  | 0
PP
VV |  |  |  | "`viz příloha dokumentace: 2.101, 2.201 Celkem 53 = 53,000 [B] ` " "`Celkem `53 = 53,000 [B] " "Celkem "53 = 53,000 [C]
TS |  |  |  | 1. Položka obsahuje: – veškeré práce a materiál obsažený v názvu položky 2. Položka neobsahuje: X 3. Způsob měření: Udává se počet kusů kompletní konstrukce nebo práce.
P | 12 | 702112 |  | KABELOVÝ ŽLAB ZEMNÍ VČETNĚ KRYTU SVĚTLÉ ŠÍŘKY PŘES 120 DO 250 MM | M | 16 | 0 | 0 |  | 0 | 0 | OTSKP | 0 | 3 |  |  | 0
PP |  |  |  | betonový žlab světlé š.200mm
VV |  |  |  | "`viz příloha dokumentace: 2.101 Celkem 16 = 16,000 [B] ` " "`Celkem `16 = 16,000 [B] " "Celkem "16 = 16,000 [C]
TS |  |  |  | 1. Položka obsahuje: – přípravu podkladu pro osazení 2. Položka neobsahuje: X 3. Způsob měření: Měří se metr délkový.
P | 13 | 702212 |  | KABELOVÁ CHRÁNIČKA ZEMNÍ DN PŘES 100 DO 200 MM | M | 227 | 0 | 0 |  | 0 | 0 | OTSKP | 0 | 3 |  |  | 0
PP |  |  |  | kabelová chránička zemní UV stabilní DN110mm
VV |  |  |  | "`viz příloha dokumentace: 2.101 Celkem 227 = 227,000 [B] ` " "`Celkem `227 = 227,000 [B] " "Celkem "227 = 227,000 [C]
TS |  |  |  | 1. Položka obsahuje: – přípravu podkladu pro osazení 2. Položka neobsahuje: X 3. Způsob měření: Měří se metr délkový.
P | 14 | 702311 |  | ZAKRYTÍ KABELŮ VÝSTRAŽNOU FÓLIÍ ŠÍŘKY DO 20 CM | M | 83 | 0 | 0 |  | 0 | 0 | OTSKP | 0 | 3 |  |  | 0
PP |  |  |  | zakrytí kabelové trasy max. š.20cm
VV |  |  |  | "`viz příloha dokumentace: 2.101 Celkem 83 = 83,000 [B] ` " "`Celkem `83 = 83,000 [B] " "Celkem "83 = 83,000 [C]
TS |  |  |  | 1. Položka obsahuje: – dodávku a montáž fólie – přípravu podkladu pro osazení 2. Položka neobsahuje: X 3. Způsob měření: Měří se metr délkový.
P | 15 | 702312 |  | ZAKRYTÍ KABELŮ VÝSTRAŽNOU FÓLIÍ ŠÍŘKY PŘES 20 DO 40 CM | M | 32 | 0 | 0 |  | 0 | 0 | OTSKP | 0 | 3 |  |  | 0
PP |  |  |  | zakrytí kabelové trasy max. š.80cm
VV |  |  |  | "`viz příloha dokumentace: 2.101 Celkem 32 = 32,000 [B] ` " "`Celkem `32 = 32,000 [B] " "Celkem "32 = 32,000 [C]
TS |  |  |  | 1. Položka obsahuje: – dodávku a montáž fólie – přípravu podkladu pro osazení 2. Položka neobsahuje: X 3. Způsob měření: Měří se metr délkový.
P | 16 | 709110 |  | PROVIZORNÍ ZAJIŠTĚNÍ KABELU VE VÝKOPU | KUS | 20 | 0 | 0 |  | 0 | 0 | OTSKP | 0 | 3 |  |  | 0
PP
VV
TS |  |  |  | 1. Položka obsahuje: – obsahuje i demontáž po skončení provizorního stavu – dopravu do skladu nebo na likvidaci – obrátkovost, opotřebení zapůjčeného materiálu – poplatek za likvidaci odpadů, pokud je materiál likvidován 2. Položka neobsahuje: X 3. Způsob měření: Udává se počet kusů kompletní konstrukce nebo práce.
P | 17 | 709210 |  | KŘIŽOVATKA KABELOVÝCH VEDENÍ SE STÁVAJÍCÍ INŽENÝRSKOU SÍTÍ (KABELEM, POTRUBÍM APOD.) | KUS | 6 | 0 | 0 |  | 0 | 0 | OTSKP | 0 | 3 |  |  | 0
PP
VV
TS |  |  |  | 1. Položka obsahuje: – úprava dna výkopu – dodávka a položení betonového žlabu / chráničky včetně zakrytí – pomocné mechanismy 2. Položka neobsahuje: X 3. Způsob měření: Udává se počet kusů kompletní konstrukce nebo práce.
P | 18 | 709400 |  | ZATAŽENÍ LANKA DO CHRÁNIČKY NEBO ŽLABU | M | 227 | 0 | 0 |  | 0 | 0 | OTSKP | 0 | 3 |  |  | 0
PP |  |  |  | zatažení lanka do kabelové chráničky
VV
TS |  |  |  | 1. Položka obsahuje: – odvinutí, napojení a zatažení lana do kanálku nebo tvárnicové trasy – pomocné mechanismy 2. Položka neobsahuje: X 3. Způsob měření: Měří se metr délkový.
P | 35 | 742Y91 |  | OBETONOVÁNÍ CHRÁNIČEK DO FÍ 200mm V RÝZE DO Š.100cm | M | 32 | 0 | 0 |  | 0 | 0 | OTSKP | 0 | 3 |  |  | 0
PP |  |  |  | obetonování skupiny chrániček DN 110mm2 pod kolejištěm
VV
TS |  |  |  | 1. Položka obsahuje: – všechny náklady na obetonování chrániček v rýze , dodávku prostého betonu – přepravní náklady a přesun hmot 2. Položka neobsahuje: – dodávku chráničky 3. Způsob měření: Měří se metr délkový.
SD |  | 74 |  | Silnoproud | [6 empty] | 0
P | 19 | 741911 |  | UZEMŇOVACÍ VODIČ V ZEMI FEZN DO 120 MM2 | M | 310 | 0 | 0 |  | 0 | 0 | OTSKP | 0 | 3 |  |  | 0
PP
VV |  |  |  | "`viz příloha dokumentace: 2.101, 2.201 Celkem 310 = 310,000 [B] ` " "`Celkem `310 = 310,000 [B] " "Celkem "310 = 310,000 [C]
TS |  |  |  | 1. Položka obsahuje: – přípravu podkladu pro osazení – měření, dělení, spojování, tvarování – ochranný nátěr spojů a při průchodu vodiče nad terén apod. dle příslušných norem 2. Položka neobsahuje: – zemní práce – ochranu vodiče - chráničky apod. 3. Způsob měření: Měří se metr délkový.
P | 20 | 741B11 |  | ZEMNÍCÍ TYČ FEZN DÉLKY DO 2 M | KUS | 25 | 0 | 0 |  | 0 | 0 | OTSKP | 0 | 3 |  |  | 0
PP
VV |  |  |  | "`viz příloha dokumentace: 2.101, 2.201 Celkem 25 = 25,000 [B] ` " "`Celkem `25 = 25,000 [B] " "Celkem "25 = 25,000 [C]
TS |  |  |  | 1. Položka obsahuje: – přípravu podkladu pro osazení – spojování – ochranný nátěr spoje dle příslušných norem 2. Položka neobsahuje: X 3. Způsob měření: Udává se počet kusů kompletní konstrukce nebo práce.
P | 21 | 741C05 |  | SPOJOVÁNÍ UZEMŇOVACÍCH VODIČŮ | KUS | 60 | 0 | 0 |  | 0 | 0 | OTSKP | 0 | 3 |  |  | 0
PP
VV |  |  |  | "`viz příloha dokumentace: 2.101, 2.201, 2.401 Celkem 60 = 60,000 [B] ` " "`Celkem `60 = 60,000 [B] " "Celkem "60 = 60,000 [C]
TS |  |  |  | 1. Položka obsahuje: – tvarování, přípravu spojů – svařování – ochranný nátěr spoje dle příslušných norem 2. Položka neobsahuje: X 3. Způsob měření: Udává se počet kusů kompletní konstrukce nebo práce.
P | 22 | 741C07 |  | VYVEDENÍ UZEMŇOVACÍCH VODIČŮ NA POVRCH/KONSTRUKCI | KUS | 4 | 0 | 0 |  | 0 | 0 | OTSKP | 0 | 3 |  |  | 0
PP |  |  |  | Vyvedení zemničů do objektu trafostanice
VV |  |  |  | "`viz příloha dokumentace: 2.101, 2.201, 2.401 Celkem 4 = 4,000 [B] ` " "`Celkem `4 = 4,000 [B] " "Celkem "4 = 4,000 [C]
TS |  |  |  | 1. Položka obsahuje: – vodivé připojení vodiče na konstrukci – dělení, tvarování, spojování – ochranný i barevný nátěr spoje dle příslušných norem 2. Položka neobsahuje: X 3. Způsob měření: Udává se počet kusů kompletní konstrukce nebo práce.
P | 23 | 741C11 |  | ZKUŠEBNÍ JÍMKA, UZEMNĚNÍ VENKOVNÍ DO VOLNÉHO TERÉNU | KPL | 1 | 0 | 0 |  | 0 | 0 | OTSKP | 0 | 3 |  |  | 0
PP |  |  |  | Jímka pro uzel oddáleného uzemnění
VV |  |  |  | "`viz příloha dokumentace: 2.401 Celkem 1 = 1,000 [B] ` " "`Celkem `1 = 1,000 [B] " "Celkem "1 = 1,000 [C]
TS |  |  |  | 1. Položka obsahuje: – výkop a zához díry pro trubku v zemině tř.4 o velikosti 1000x1000x1000mm – zemnící jímku do volného terénu sestávající z : trubky o průměru 400/5mm o délce 80cm, víko – uzemňovací kruh s Fezn 30x4mm do trubky vč. montáže, štěrkového zásypu v trubce po montáži do výšky 60cm a úpravy povrchu terénu v okolí uzemňovací jímky 2. Položka neobsahuje: X 3. Způsob měření: Udává se komplet odlišných materiálů a činností, které tvoří funkční nedělitelný celek daný názvem položky.
P | 24 | 742432 |  | VEDENÍ DRÁŽNÍ IZOLOVANÉ VN, KONCOVKA VENKOVNÍ | KUS | 2 | 0 | 0 |  | 0 | 0 | OTSKP | 0 | 3 |  |  | 0
PP |  |  |  | 50-AXEKVCEY 1x150/25
VV |  |  |  | "`viz příloha dokumentace: 1.002 Celkem 2 = 2,000 [B] ` " "`Celkem `2 = 2,000 [B] " "Celkem "2 = 2,000 [C]
TS |  |  |  | 1. Položka obsahuje: – všechny práce spojené s úpravou kabelů pro montáž včetně veškerého příslušentsví 2. Položka neobsahuje: X 3. Způsob měření: Udává se počet kusů kompletní konstrukce nebo práce.
P | 25 | 742542 |  | KABEL VN - JEDNOŽÍLOVÝ, 6-CHBU OD 95 DO 150 MM2 | M | 248 | 0 | 0 |  | 0 | 0 | OTSKP | 0 | 3 |  |  | 0
PP |  |  |  | CHBU 1x120
VV |  |  |  | "`viz příloha dokumentace: 1.002 Celkem 248 = 248,000 [B] ` " "`Celkem `248 = 248,000 [B] " "Celkem "248 = 248,000 [C]
TS |  |  |  | 1. Položka obsahuje: – manipulace a uložení kabelu (do země, chráničky, kanálu, na rošty, na TV a pod.) 2. Položka neobsahuje: – příchytky, spojky, koncovky, chráničky apod. 3. Způsob měření: Měří se metr délkový.
P | 26 | 7425B2 |  | KABEL VN - JEDNOŽÍLOVÝ, 50-AXEKVCE(Y) OD 95 DO 150 MM2 | M | 29 | 0 | 0 |  | 0 | 0 | OTSKP | 0 | 3 |  |  | 0
PP |  |  |  | 50-AXEKVCEY 1x150/25
VV |  |  |  | "`viz příloha dokumentace: 1.002 Celkem 29 = 29,000 [B] ` " "`Celkem `29 = 29,000 [B] " "Celkem "29 = 29,000 [C]
TS |  |  |  | 1. Položka obsahuje: – manipulace a uložení kabelu (do země, chráničky, kanálu, na rošty, na TV a pod.) 2. Položka neobsahuje: – příchytky, spojky, koncovky, chráničky apod. 3. Způsob měření: Měří se metr délkový.
P | 27 | 742F24 |  | KABEL NN NEBO VODIČ JEDNOŽÍLOVÝ AL S PLASTOVOU IZOLACÍ OD 70 DO 120 MM2 | M | 42 | 0 | 0 |  | 0 | 0 | OTSKP | 0 | 3 |  |  | 0
PP |  |  |  | 1-YY 1x95 =21m, 1-YY 1x120 =21m
VV |  |  |  | "`viz příloha dokumentace: 1.002 Celkem 42 = 42,000 [B] ` " "`Celkem `42 = 42,000 [B] " "Celkem "42 = 42,000 [C]
TS |  |  |  | 1. Položka obsahuje: – manipulace a uložení kabelu (do země, chráničky, kanálu, na rošty, na TV a pod.) 2. Položka neobsahuje: – příchytky, spojky, koncovky, chráničky apod. 3. Způsob měření: Měří se metr délkový.
P | 28 | 742I11 |  | KABEL NN CU OVLÁDACÍ 7-12ŽÍLOVÝ DO 2,5 MM2 | M | 17 | 0 | 0 |  | 0 | 0 | OTSKP | 0 | 3 |  |  | 0
PP |  |  |  | CYKY-O 12x1,5
VV |  |  |  | "`viz příloha dokumentace: 1.002 Celkem 17 = 17,000 [B] ` " "`Celkem `17 = 17,000 [B] " "Celkem "17 = 17,000 [C]
TS |  |  |  | 1. Položka obsahuje: – manipulace a uložení kabelu (do země, chráničky, kanálu, na rošty, na TV a pod.) 2. Položka neobsahuje: – příchytky, spojky, koncovky, chráničky apod. 3. Způsob měření: Měří se metr délkový.
P | 29 | 742J29 |  | KABEL SDĚLOVACÍ LAN UTP/FTP UKONČENÝ KONEKTORY RJ45 | M | 5 | 0 | 0 |  | 0 | 0 | OTSKP | 0 | 3 |  |  | 0
PP |  |  |  | LAM TWIN FTP cat.5E=5m
VV |  |  |  | "`viz příloha dokumentace: 1.002 Celkem 5 = 5,000 [B] ` " "`Celkem `5 = 5,000 [B] " "Celkem "5 = 5,000 [C]
TS |  |  |  | Položka obsahuje : Dodávku a montáž kabelu včetně dovozu, manipulace a uložení kabelu (do trubky, na rošty, pod omítku, do rozvaděče ). Dále obsahuje cenu za pom. mechanismy včetně všech ostatních vedlejších nákladů
P | 30 | 742J51 |  | UKONČENÍ SDĚLOVACÍHO KABELU V ROZVADĚČI VČ. POMOCNÉHO MATERIÁLU A ZMĚŘENÍ KONTINUITY OVLÁDACÍHO OBVODU | KUS | 2 | 0 | 0 |  | 0 | 0 | OTSKP | 0 | 3 |  |  | 0
PP |  |  |  | LAM TWIN FTP cat.5E
VV |  |  |  | "`viz příloha dokumentace: 1.002 Celkem 2 = 2,000 [B] ` " "`Celkem `2 = 2,000 [B] " "Celkem "2 = 2,000 [C]
TS |  |  |  | Položka obsahuje : Dodávku a montáž kabelového zakončení a kabelu vč. podružného materiálu, dovozu, odizolování pláště a izolace žil kabelu, montáž kabelového zakončení v rozvaděči, zakončení stínění a pod.. Dále obsahuje cenu za pom. mechanismy včetně všech ostatních vedlejších nákladů
P | 31 | 742K14 |  | UKONČENÍ JEDNOŽÍLOVÉHO KABELU V ROZVADĚČI NEBO NA PŘÍSTROJI OD 70 DO 120 MM2 | KUS | 28 | 0 | 0 |  | 0 | 0 | OTSKP | 0 | 3 |  |  | 0
PP |  |  |  | 1-YY 1x95 =6ks, 1-YY 1x120 =6ks, CHBU 1x120 =16ks
VV |  |  |  | "`viz příloha dokumentace: 1.002, 2.201 Celkem 28 = 28,000 [B] ` " "`Celkem `28 = 28,000 [B] " "Celkem "28 = 28,000 [C]
TS |  |  |  | 1. Položka obsahuje: – všechny práce spojené s úpravou kabelů pro montáž včetně veškerého příslušentsví 2. Položka neobsahuje: X 3. Způsob měření: Udává se počet kusů kompletní konstrukce nebo práce.
P | 32 | 742M11 |  | UKONČENÍ 7-12ŽÍLOVÉHO KABELU V ROZVADĚČI NEBO NA PŘÍSTROJI DO 2,5 MM2 | KUS | 8 | 0 | 0 |  | 0 | 0 | OTSKP | 0 | 3 |  |  | 0
PP |  |  |  | CYKY-O 12x1,5
VV |  |  |  | "`viz příloha dokumentace: 1.002 Celkem 8 = 8,000 [B] ` " "`Celkem `8 = 8,000 [B] " "Celkem "8 = 8,000 [C]
TS |  |  |  | 1. Položka obsahuje: – všechny práce spojené s úpravou kabelů pro montáž včetně veškerého příslušentsví 2. Položka neobsahuje: X 3. Způsob měření: Udává se počet kusů kompletní konstrukce nebo práce.
P | 33 | 742P11 |  | ODJUTOVÁNÍ A OČIŠTĚNÍ KABELU PRŮŘEZU DO 300 MM2 | M | 7 | 0 | 0 |  | 0 | 0 | OTSKP | 0 | 3 |  |  | 0
PP
VV |  |  |  | "`2% z celkové délky kabelového vedení. Celkem 7 = 7,000 [B] ` " "`Celkem `7 = 7,000 [B] " "Celkem "7 = 7,000 [C]
TS |  |  |  | 1. Položka obsahuje: – všechny práce spojené s úpravou kabelů pro montáž včetně veškerého příslušentsví 2. Položka neobsahuje: X 3. Způsob měření: Měří se metr délkový.
P | 34 | 742P18 |  | NAPOJENÍ ZPĚTNÉHO VODIČE NA KOLEJ KOLÍKOVÝM SPOJEM | KUS | 9 | 0 | 0 |  | 0 | 0 | OTSKP | 0 | 3 |  |  | 0
PP |  |  |  | CHBU 1x120, 3x zpětné vedení, 1x propojení kolejnic
VV |  |  |  | "`viz příloha dokumentace: 1.002, 2.201 Celkem 9 = 9,000 [B] ` " "`Celkem `9 = 9,000 [B] " "Celkem "9 = 9,000 [C]
TS |  |  |  | 1. Položka obsahuje: – kolíkové úchyty, zhotovení děr pro osazení kolíků, nalisování kolíků a zapojení vodičů – veškeré příslušenství 2. Položka neobsahuje: X 3. Způsob měření: Udává se počet kusů kompletní konstrukce nebo práce.
P | 37 | 745622 |  | TRANSFORMÁTOR DRÁŽNÍ PRO NAPÁJENÍ Z TV 25/0,4 KV PŘES 90 KVA | KUS | 1 | 0 | 0 |  | 0 | 0 | OTSKP | 0 | 3 |  |  | 0
PP |  |  |  | Transformátor do trafostanice TS01 140kVA - dvě sec.vinutí 80kVA 25/0,46kV (2x0,23kV), 60kVA 25/0,40kV (2x0,20kV)
VV |  |  |  | "`viz příloha dokumentace: 2.201, 2.202 Celkem 1 = 1,000 [B] ` " "`Celkem `1 = 1,000 [B] " "Celkem "1 = 1,000 [C]
TS |  |  |  | 1. Položka obsahuje: – veškerý podružný, pomocný a upevňovací materiál – technický popis viz. projektová dokumentace – uvedení do provozu, předepsané zkoušky, revize a atesty 2. Položka neobsahuje: X 3. Způsob měření: Udává se počet kusů kompletní konstrukce nebo práce.
P | 38 | 745A32 |  | TRAFOSTANICE DRÁŽNÍ KIOSKOVÁ 25/0,4 KV PRO NAPÁJENÍ EOV NEBO ZZ Z TV PŘES 90 KVA | KUS | 1 | 0 | 0 |  | 0 | 0 | OTSKP | 0 | 3 |  |  | 0
PP |  |  |  | Trafostanice TS01 včetně výstroje (bez rozvaděče NN, bez transformátoru)
VV |  |  |  | "`viz příloha dokumentace: 2.201, 2.202 Celkem 1 = 1,000 [B] ` " "`Celkem `1 = 1,000 [B] " "Celkem "1 = 1,000 [C]
TS |  |  |  | 1. Položka obsahuje: – veškeré konstrukce na stožár, jištění VN, omezovače, propoje a pod. – technický popis viz. projektová dokumentace – uvedení do provozu, předepsané zkoušky, revize a atesty 2. Položka neobsahuje: – základ pro stožár, transformátor, rozvaděč a uzemnění 3. Způsob měření: Udává se počet kusů kompletní konstrukce nebo práce.
P | 39 | 747213 |  | CELKOVÁ PROHLÍDKA, ZKOUŠENÍ, MĚŘENÍ A VYHOTOVENÍ VÝCHOZÍ REVIZNÍ ZPRÁVY, PRO OBJEM IN PŘES 500 DO 1000 TIS. KČ | KUS | 1 | 0 | 0 |  | 0 | 0 | OTSKP | 0 | 3 |  |  | 0
PP
VV
TS |  |  |  | 1. Položka obsahuje: – cenu za celkovou prohlídku zařízení PS/SO, vč. měření, komplexních zkoušek a revizi zařízení tohoto PS/SO autorizovaným revizním technikem na silnoproudá zařízení podle požadavku ČSN, včetně hodnocení a vyhotovení celkové revizní zprávy 2. Položka neobsahuje: X 3. Způsob měření: Udává se počet kusů kompletní konstrukce nebo práce.
P | 40 | 747214 |  | CELKOVÁ PROHLÍDKA, ZKOUŠENÍ, MĚŘENÍ A VYHOTOVENÍ VÝCHOZÍ REVIZNÍ ZPRÁVY, PRO OBJEM IN - PŘÍPLATEK ZA KAŽDÝCH DALŠÍCH I ZAPOČATÝCH 500 TIS. KČ | KUS | 3 | 0 | 0 |  | 0 | 0 | OTSKP | 0 | 3 |  |  | 0
PP
VV
TS |  |  |  | 1. Položka obsahuje: – cenu za celkovou prohlídku zařízení PS/SO, vč. měření, komplexních zkoušek a revizi zařízení tohoto PS/SO autorizovaným revizním technikem na silnoproudá zařízení podle požadavku ČSN, včetně hodnocení a vyhotovení celkové revizní zprávy 2. Položka neobsahuje: X 3. Způsob měření: Udává se počet kusů kompletní konstrukce nebo práce.
P | 41 | 747301 |  | PROVEDENÍ PROHLÍDKY A ZKOUŠKY PRÁVNICKOU OSOBOU, VYDÁNÍ PRŮKAZU ZPŮSOBILOSTI | KUS | 1 | 0 | 0 |  | 0 | 0 | OTSKP | 0 | 3 |  |  | 0
PP
VV
TS |  |  |  | 1. Položka obsahuje: – cenu za vyhotovení dokladu právnickou osobou o silnoproudých zařízeních a vydání průkazu způsobilosti 2. Položka neobsahuje: X 3. Způsob měření: Udává se počet kusů kompletní konstrukce nebo práce.
P | 42 | 747531 |  | ZKOUŠKY VODIČŮ A KABELŮ VN ZVÝŠENÝM NAPĚTÍM DO 35 KV | KUS | 1 | 0 | 0 |  | 0 | 0 | OTSKP | 0 | 3 |  |  | 0
PP
VV
TS |  |  |  | 1. Položka obsahuje: – cenu za provedení měření kabelu/ vodiče vč. vyhotovení protokolu 2. Položka neobsahuje: X 3. Způsob měření: Udává se počet kusů kompletní konstrukce nebo práce.
P | 43 | 747532 |  | ZKOUŠKY VODIČŮ A KABELŮ VN - PROVOZ MĚŘÍCÍHO VOZU PO DOBU ZKOUŠEK VN KABELŮ | KUS | 1 | 0 | 0 |  | 0 | 0 | OTSKP | 0 | 3 |  |  | 0
PP
VV
TS |  |  |  | 1. Položka obsahuje: – cenu za provedení měření kabelu/ vodiče vč. vyhotovení protokolu 2. Položka neobsahuje: X 3. Způsob měření: Udává se počet kusů kompletní konstrukce nebo práce.
P | 44 | 747701 |  | DOKONČOVACÍ MONTÁŽNÍ PRÁCE NA ELEKTRICKÉM ZAŘÍZENÍ | HOD | 40 | 0 | 0 |  | 0 | 0 | OTSKP | 0 | 3 |  |  | 0
PP
VV
TS |  |  |  | 1. Položka obsahuje: – cenu za práce spojené s uváděním zařízení do provozu, drobné montážní práce v rozvaděčích, koordinaci se zhotoviteli souvisejících zařízení apod. 2. Položka neobsahuje: X 3. Způsob měření: Udává se čas v hodinách.
P | 45 | 747703 |  | ZKUŠEBNÍ PROVOZ | HOD | 16 | 0 | 0 |  | 0 | 0 | OTSKP | 0 | 3 |  |  | 0
PP
VV
TS |  |  |  | 1. Položka obsahuje: – cenu za dobu kdy je zařízení po individálních zkouškách dáno do provozu s prokázáním technických a kvalitativních parametrů zařízení 2. Položka neobsahuje: X 3. Způsob měření: Udává se čas v hodinách.
P | 46 | 747704 |  | ZAŠKOLENÍ OBSLUHY | HOD | 8 | 0 | 0 |  | 0 | 0 | OTSKP | 0 | 3 |  |  | 0
PP
VV
TS |  |  |  | 1. Položka obsahuje: – cenu za dobu kdy je s funkcí seznamována obsluha zařízení, včetně odevzdání dokumentace skutečného provedení 2. Položka neobsahuje: X 3. Způsob měření: Udává se čas v hodinách.
P | 47 | 747705 |  | MANIPULACE NA ZAŘÍZENÍCH PROVÁDĚNÉ PROVOZOVATELEM | HOD | 16 | 0 | 0 |  | 0 | 0 | OTSKP | 0 | 3 |  |  | 0
PP |  |  |  | Manipulace na zařízeních prováděné provozovatelem nutné pro práce zhotovitele, kooperace provozovatele při provádění stavební činnosti v prostoru ŽST (zjišťování stávajícího stavu, koordinace provizorních opatření po dobu výstavby, koordinace při realizaci nových rozvodů a zařízení apod.)
VV
TS |  |  |  | 1. Položka obsahuje: – cenu za manipulace na zařízeních prováděné provozovatelem nutných pro další práce zhotovitele na technologickém souboru 2. Položka neobsahuje: X 3. Způsob měření: Udává se čas v hodinách.
P | 48 | 748151 |  | BEZPEČNOSTNÍ TABULKA | KUS | 8 | 0 | 0 |  | 0 | 0 | OTSKP | 0 | 3 |  |  | 0
PP |  |  |  | bezpečnostní tabulka - TS01, připojení zpětného vedení ke kolejnici
VV |  |  |  | "`viz příloha dokumentace: 1.001 Celkem 8 = 8,000 [B] ` " "`Celkem `8 = 8,000 [B] " "Celkem "8 = 8,000 [C]
TS |  |  |  | 1. Položka obsahuje: – veškeré příslušenství pro montáž 2. Položka neobsahuje: X 3. Způsob měření: Udává se počet kusů kompletní konstrukce nebo práce.
P | 49 | 748242 |  | PÍSMENA A ČÍSLICE VÝŠKY PŘES 40 DO 100 MM | KUS | 16 | 0 | 0 |  | 0 | 0 | OTSKP | 0 | 3 |  |  | 0
PP |  |  |  | Popis TS01
VV |  |  |  | "`viz příloha dokumentace: 1.001 Celkem 16 = 16,000 [B] ` " "`Celkem `16 = 16,000 [B] " "Celkem "16 = 16,000 [C]
TS |  |  |  | 1. Položka obsahuje: – zhotovení nápisu barvou pomocí šablon vč. podružného materiálu, rozměření, dodání barvy a ředidla 2. Položka neobsahuje: X 3. Způsob měření: Udává se počet kusů kompletní konstrukce nebo práce.
P | 50 | 74C765 |  | UKONČENÍ 1 NAPÁJECÍHO KABELU NA STOŽÁRU S POJISTKOVÝM SPODKEM A OMEZOVAČEM PŘEPĚTÍ | KUS | 1 | 0 | 0 |  | 0 | 0 | OTSKP | 0 | 3 |  |  | 0
PP |  |  |  | 50-AXEKVCEY 1x150/25
VV |  |  |  | "`viz příloha dokumentace: 1.002 Celkem 1 = 1,000 [B] ` " "`Celkem `1 = 1,000 [B] " "Celkem "1 = 1,000 [C]
TS |  |  |  | 1. Položka obsahuje: – všechny náklady na montáž a materiál dodaného zařízení protikorozně ošetřeného podle TKP se všemi pomocnými doplňujícími součástmi a pracemi s použitím mechanizmů – cena položky je vč. ostatních rozpočtových nákladů 2. Položka neobsahuje: X 3. Způsob měření: Udává se počet kusů kompletní konstrukce nebo práce.
P | 51 | 74C768 |  | PŘIPEVNĚNÍ 1-4 KABELŮ NA STOŽÁR BP | KUS | 8 | 0 | 0 |  | 0 | 0 | OTSKP | 0 | 3 |  |  | 0
PP |  |  |  | určeno pro kabel 50-AXEKVCEY 1x150/25
VV |  |  |  | "`viz příloha dokumentace: 1.002 Celkem 8 = 8,000 [B] ` " "`Celkem `8 = 8,000 [B] " "Celkem "8 = 8,000 [C]
TS |  |  |  | 1. Položka obsahuje: – všechny náklady na montáž a materiál dodaného zařízení protikorozně ošetřeného podle TKP se všemi pomocnými doplňujícími součástmi a pracemi s použitím mechanizmů – cena položky je vč. ostatních rozpočtových nákladů 2. Položka neobsahuje: X 3. Způsob měření: Udává se počet kusů kompletní konstrukce nebo práce.
P | 52 | 74C772 |  | PŘIPEVNĚNÍ 1 KRYTU NA STOŽÁR P, T, BP | KUS | 2 | 0 | 0 |  | 0 | 0 | OTSKP | 0 | 3 |  |  | 0
PP |  |  |  | určeno pro kabel 50-AXEKVCEY 1x150/25
VV |  |  |  | "`viz příloha dokumentace: 1.002 Celkem 2 = 2,000 [B] ` " "`Celkem `2 = 2,000 [B] " "Celkem "2 = 2,000 [C]
TS |  |  |  | 1. Položka obsahuje: – všechny náklady na montáž a materiál dodaného zařízení protikorozně ošetřeného podle TKP se všemi pomocnými doplňujícími součástmi a pracemi s použitím mechanizmů – cena položky je vč. ostatních rozpočtových nákladů 2. Položka neobsahuje: X 3. Způsob měření: Udává se počet kusů kompletní konstrukce nebo práce.
P | 56 | 02943 |  | VYPRACOVÁNÍ REALIZAČNÍ DOKUMENTACE PS/SO | KPL | 1 | 0 | 0 |  | 0 | 0 |  | 0 | 3 |  |  | 0
PP |  |  |  | Vypracování realizační projektové dokumentace v rozsahu tohoto PS/SO
VV
TS |  |  |  | Položka zahrnuje: - veškeré náklady spojené s objednatelem požadovanými pracemi Položka nezahrnuje: - x
P | 57 | R743F1301 |  | SKŘÍŇ ELEKTROMĚROVÁ NA STĚNU PRO POLOPŘÍMÉ MĚŘENÍ 0,46/2x0,23kV 50Hz PRO EOV VČETNĚ VÝSTROJE | KUS | 1 | 0 | 0 |  | 0 | 0 |  | 0 | 3 |  |  | 0
PP |  |  |  | Rozvaděč RE-EOV
VV |  |  |  | "`viz příloha dokumentace: 2.202, 2.211 Celkem 1 = 1,000 [B] ` " "`Celkem `1 = 1,000 [B] " "Celkem "1 = 1,000 [C]
TS |  |  |  | 1. Položka obsahuje: – zhotovení výrobní dokumentace, dodání rozvaděče – instalaci vč. zapojení – technický popis viz. projektová dokumentace 2. Položka neobsahuje: X 3. Způsob měření: Udává se počet kusů kompletní konstrukce nebo práce.
P | 58 | R743F1302 |  | SKŘÍŇ ELEKTROMĚROVÁ NA STĚNU PRO POLOPŘÍMÉ MĚŘENÍ 0,4/2x0,2kV 50Hz PRO ZZ VČETNĚ VÝSTROJE | KUS | 1 | 0 | 0 |  | 0 | 0 |  | 0 | 3 |  |  | 0
PP |  |  |  | Rozvaděč RE-ZZ
VV |  |  |  | "`viz příloha dokumentace: 2.202, 2.212 Celkem 1 = 1,000 [B] ` " "`Celkem `1 = 1,000 [B] " "Celkem "1 = 1,000 [C]
TS |  |  |  | 1. Položka obsahuje: – zhotovení výrobní dokumentace, dodání rozvaděče – instalaci vč. zapojení – technický popis viz. projektová dokumentace 2. Položka neobsahuje: X 3. Způsob měření: Udává se počet kusů kompletní konstrukce nebo práce.
SD |  | 96 |  | Bourání, demontáže, odstranění drážních konstrukcí - vyjma úzkokolejek | [6 empty] | 0
P | 53 | 96616A |  | BOURÁNÍ KONSTRUKCÍ ZE ŽELEZOBETONU - BEZ DOPRAVY | M3 | 2 | 0 | 0 |  | 0 | 0 | OTSKP | 0 | 3 |  |  | 0
PP |  |  |  | odstranění zbytků základů a objektů v trase kabelů a v prostoru souvisejícím s realizací trafostanice
VV
TS |  |  |  | Položka zahrnuje: - rozbourání konstrukce bez ohledu na použitou technologii - veškeré pomocné konstrukce (lešení a pod.) - veškerou manipulaci s vybouranou sutí a hmotami, kromě vodorovné dopravy, včetně uložení na skládku - veškeré další práce plynoucí z technologického předpisu a z platných předpisů Položka nezahrnuje: - vodorovnou dopravu - poplatek za skládku, který se vykazuje v položce 0141** (s výjimkou malého množství bouraného materiálu, kde je možné poplatek zahrnout do jednotkové ceny bourání – tento fakt musí být uveden v doplňujícím textu k položce)
SD |  | R015 |  | LIKVIDACE ODPADŮ, včetně dopravy | [6 empty] | 0
P | 54 | R015111 | 901 | LIKVIDACE ODPADŮ NEKONTAMINOVANÝCH - 17 05 04 VYTĚŽENÉ ZEMINY A HORNINY - I. TŘÍDA TĚŽITELNOSTI včetně dopravy | T | 14.45 | 0 | 0 |  | 0 | 0 | ODP+d 25 VelVes 2025 | 0 | 3 |  |  | 0
PP |  |  |  | Evidenční položka. Neoceňovat v objektu SO/PS, položka se oceňuje pouze v objektu SO 90-90.
VV
TS |  |  |  | 1. Položka obsahuje: – veškeré poplatky provozovateli skládky, recyklační linky nebo jiného zařízení na zpracování nebo likvidaci odpadů související s převzetím, uložením, zpracováním nebo likvidací odpadu – náklady spojené s dopravou odpadu z místa stavby na místo převzetí provozovatelem skládky, recyklační linky nebo jiného zařízení na zpracování nebo likvidaci odpadů - platí pro jakýkoliv způsob dopravy (po suchu, po vodě, ve vzduchu, ppř. dopravníky) a zahrnuje i potřebný počet naložení nebo přeložení či úpravou v případě meziskládkování - náklady spojené s vyložením, manipulací, rozhrnutím či úpravou do figury s materiálem v místě skládky 3. Způsob měření: Tunou se rozumí hmotnost odpadu vytříděného v souladu se zákonem č. 185/2001 Sb., o nakládání s odpady, v platném znění. 4. Viz platný Zákon o nakládání s odpady
P | 55 | R015140 | 905 | LIKVIDACE ODPADŮ NEKONTAMINOVANÝCH - 17 01 01 BETON Z DEMOLIC OBJEKTŮ, ZÁKLADŮ TV včetně dopravy | T | 4.8 | 0 | 0 |  | 0 | 0 | ODP+d 25 VelVes 2025 | 0 | 3 |  |  | 0
PP |  |  |  | Evidenční položka. Neoceňovat v objektu SO/PS, položka se oceňuje pouze v objektu SO 90-90.
VV
TS |  |  |  | 1. Položka obsahuje: – veškeré poplatky provozovateli skládky, recyklační linky nebo jiného zařízení na zpracování nebo likvidaci odpadů související s převzetím, uložením, zpracováním nebo likvidací odpadu – náklady spojené s dopravou odpadu z místa stavby na místo převzetí provozovatelem skládky, recyklační linky nebo jiného zařízení na zpracování nebo likvidaci odpadů - platí pro jakýkoliv způsob dopravy (po suchu, po vodě, ve vzduchu, ppř. dopravníky) a zahrnuje i potřebný počet naložení nebo přeložení či úpravou v případě meziskládkování - náklady spojené s vyložením, manipulací, rozhrnutím či úpravou do figury s materiálem v místě skládky 3. Způsob měření: Tunou se rozumí hmotnost odpadu vytříděného v souladu se zákonem č. 185/2001 Sb., o nakládání s odpady, v platném znění. 4. Viz platný Zákon o nakládání s odpady

## D.1.3_PS 13-03-11
SŽDC051 | [13 empty] | 3
S | Stavba: | 5313730008ENE03 |  | Optimalizace a elektrizace trati České Velenice (mimo) - Veselí nad Lužnicí (mimo) - část ENE | [5 empty] | PS 13-03-11 | 0 | AspeEsticon | 0 | 2
O | Objekt: | D.1.3 |  | Silnoproudá technologie včetně DŘT | [8 empty] | 0.12 | 2
O1 | Rozpocet: | PS 13-03-11 |  | TNS Veselí nad Lužnicí, doplnění DŘT | [8 empty] | 0.21
Typ | Poř. číslo | Kód položky | Varianta | Název položky | MJ | Množství | Jednotková hmotnost | Celková hmotnost | Jednotková cena | Jednotková cena |  | Cenové soustavy
[15 empty] | Počet položek s nulovou cenou | 0
[10 empty] | Jednotková | Celkem
SD |  | 74 |  | Silnoproud | [6 empty] | 0
P | 1 | 742J13 |  | OPTICKÝ KABEL SINGLEMODE DUPLEX - SKLO | M | 20 | 0 | 0 |  | 0 | 0 | OTSKP | 0 | 3 |  |  | 0
PP
VV
TS |  |  |  | Položka obsahuje: Dodávku a montáž kabelu včetně podružného montážního materiálu, dopravu na staveniště, oddělení příslušné délky, uložení kabelu ( propojení mezi rozvaděči ), upevnění a připojení. Dále obsahuje cenu za pom. mechanismy včetně všech ostatních vedlejších nákladů
P | 2 | 742J14 |  | KONEKTORY NA OPTICKÝ KABEL | KUS | 2 | 0 | 0 |  | 0 | 0 | OTSKP | 0 | 3 |  |  | 0
PP
VV
TS |  |  |  | Položka obsahuje: Dodávku a montáž včetně podružného montážního materiálu, dopravu na staveniště, připojení na kabel a zapojení na zařízení. Dále obsahuje cenu za pom. mechanismy včetně všech ostatních vedlejších nákladů
P | 3 | 742P13 |  | ZATAŽENÍ KABELU DO CHRÁNIČKY - KABEL DO 4 KG/M | M | 50 | 0 | 0 |  | 0 | 0 | OTSKP | 0 | 3 |  |  | 0
PP
VV
TS |  |  |  | 1. Položka obsahuje: – montáž kabelu o váze do 4 kg/m do chráničky/ kolektoru 2. Položka neobsahuje: X 3. Způsob měření: Měří se metr délkový.
P | 4 | 742P15 |  | OZNAČOVACÍ ŠTÍTEK NA KABEL | KUS | 4 | 0 | 0 |  | 0 | 0 | OTSKP | 0 | 3 |  |  | 0
PP
VV
TS |  |  |  | 1. Položka obsahuje: – veškeré příslušentsví 2. Položka neobsahuje: X 3. Způsob měření: Udává se počet kusů kompletní konstrukce nebo práce.
P | 5 | 746652 |  | ZÁKLADNÍ PROGRAMOVÉ VYBAVENÍ TLM. JEDNOTKY PRO OBJEKT NS | KUS | 1 | 0 | 0 |  | 0 | 0 | OTSKP | 0 | 3 |  |  | 0
PP
VV
TS |  |  |  | 1. Položka obsahuje: – veškerý podružný, spojovací a pomocný materiál. Dále obsahuje dodávku základního SW PLC a jeho instalaci – dodávku včetně kompletní montáže – technický popis viz. projektová dokumentace – výrobní dokumentaci, uvedení do provozu, revize a atesty – veškeré potřebné mechanizmy, včetně obsluhy, náklady na mzdy a přibližné (průměrné) náklady na pořízení potřebných materiálů – dopravu a skladování 2. Položka neobsahuje: X 3. Způsob měření: Udává se počet kusů kompletní konstrukce nebo práce.
P | 6 | 746654 |  | ZÁKLADNÍ PROGRAMOVÉ VYBAVENÍ TLM. JEDNOTKY PRO OBJEKT TS | KUS | 1 | 0 | 0 |  | 0 | 0 | OTSKP | 0 | 3 |  |  | 0
PP
VV
TS |  |  |  | 1. Položka obsahuje: – veškerý podružný, spojovací a pomocný materiál. Dále obsahuje dodávku základního SW PLC a jeho instalaci – dodávku včetně kompletní montáže – technický popis viz. projektová dokumentace – výrobní dokumentaci, uvedení do provozu, revize a atesty – veškeré potřebné mechanizmy, včetně obsluhy, náklady na mzdy a přibližné (průměrné) náklady na pořízení potřebných materiálů – dopravu a skladování 2. Položka neobsahuje: X 3. Způsob měření: Udává se počet kusů kompletní konstrukce nebo práce.
P | 7 | 746656 |  | SW-OVLADAČE KOMUNIKACE, PARAMETRIZACE - PRO JEDEN PODŘÍZENÝ PLC, OCHRANU, TERMINÁL | KUS | 3 | 0 | 0 |  | 0 | 0 | OTSKP | 0 | 3 |  |  | 0
PP
VV
TS |  |  |  | 1. Položka obsahuje: – veškerý podružný, spojovací a pomocný materiál. Dále obsahuje dodávku základního SW PLC a jeho instalaci – dodávku včetně kompletní montáže – technický popis viz. projektová dokumentace – výrobní dokumentaci, uvedení do provozu, revize a atesty – veškeré potřebné mechanizmy, včetně obsluhy, náklady na mzdy a přibližné (průměrné) náklady na pořízení potřebných materiálů – dopravu a skladování 2. Položka neobsahuje: X 3. Způsob měření: Udává se počet kusů kompletní konstrukce nebo práce.
P | 8 | 746657 |  | SW-OVLADAČE KOMUNIKACE, PARAMETRIZACE NA ED - PRO JEDEN OBJEKT (ŽST, NS, SPS, TS) | KUS | 2 | 0 | 0 |  | 0 | 0 | OTSKP | 0 | 3 |  |  | 0
PP
VV
TS |  |  |  | 1. Položka obsahuje: – veškerý podružný, spojovací a pomocný materiál. Dále obsahuje dodávku základního SW PLC a jeho instalaci – dodávku včetně kompletní montáže – technický popis viz. projektová dokumentace – výrobní dokumentaci, uvedení do provozu, revize a atesty – veškeré potřebné mechanizmy, včetně obsluhy, náklady na mzdy a přibližné (průměrné) náklady na pořízení potřebných materiálů – dopravu a skladování 2. Položka neobsahuje: X 3. Způsob měření: Udává se počet kusů kompletní konstrukce nebo práce.
P | 9 | 746659 |  | ZPROVOZNĚNÍ, OŽIVENÍ TELEMECHANICKÉ JEDNOTKY V OBJEKTU NS | KUS | 1 | 0 | 0 |  | 0 | 0 | OTSKP | 0 | 3 |  |  | 0
PP
VV
TS |  |  |  | 1. Položka obsahuje: – veškerý podružný, spojovací a pomocný materiál. Dále obsahuje zprovoznění a oživení telemechanické jednotky, úpravu SW, parametrizaci SW po úpravách technologie – dodávku včetně kompletní montáže – technický popis viz. projektová dokumentace – výrobní dokumentaci, uvedení do provozu, předepsané zkoušky, revize a atesty – veškeré potřebné mechanizmy, včetně obsluhy, náklady na mzdy a přibližné (průměrné) náklady na pořízení potřebných materiálů 2. Položka neobsahuje: X 3. Způsob měření: Udává se počet kusů kompletní konstrukce nebo práce.
P | 10 | 74665B |  | ZPROVOZNĚNÍ, OŽIVENÍ TELEMECHANICKÉ JEDNOTKY V OBJEKTU TS | KUS | 1 | 0 | 0 |  | 0 | 0 | OTSKP | 0 | 3 |  |  | 0
PP
VV
TS |  |  |  | 1. Položka obsahuje: – veškerý podružný, spojovací a pomocný materiál. Dále obsahuje zprovoznění a oživení telemechanické jednotky, úpravu SW, parametrizaci SW po úpravách technologie – dodávku včetně kompletní montáže – technický popis viz. projektová dokumentace – výrobní dokumentaci, uvedení do provozu, předepsané zkoušky, revize a atesty – veškeré potřebné mechanizmy, včetně obsluhy, náklady na mzdy a přibližné (průměrné) náklady na pořízení potřebných materiálů 2. Položka neobsahuje: X 3. Způsob měření: Udává se počet kusů kompletní konstrukce nebo práce.
P | 11 | 74665D |  | PŘIPOJENÍ, OŽIVENÍ A ZPROVOZNĚNÍ PŘENOSOVÉ CESTY V OBJEKTU NS | KUS | 1 | 0 | 0 |  | 0 | 0 | OTSKP | 0 | 3 |  |  | 0
PP
VV
TS |  |  |  | 1. Položka obsahuje: – veškerý podružný, spojovací a pomocný materiál. Dále obsahuje úpravu SW , parametrizaci, nastavení přenosových prvků a uvedení do provozu nebo komplexní přenastavení přenosových prvků stávajících po úpravách technologie, nastavení komunikace, nastavení komunikace přenosové prvky – nadřízený ŘS vč. úpravy nebo definice protokolu – dodávku včetně kompletní montáže – technický popis viz. projektová dokumentace – výrobní dokumentaci, uvedení do provozu, předepsané zkoušky, revize a atesty – veškeré potřebné mechanizmy, včetně obsluhy, náklady na mzdy a přibližné (průměrné) náklady na pořízení potřebných materiálů 2. Položka neobsahuje: X 3. Způsob měření: Udává se počet kusů kompletní konstrukce nebo práce.
P | 12 | 74665F |  | PŘIPOJENÍ, OŽIVENÍ A ZPROVOZNĚNÍ PŘENOSOVÉ CESTY V OBJEKTU TS | KUS | 1 | 0 | 0 |  | 0 | 0 | OTSKP | 0 | 3 |  |  | 0
PP
VV
TS |  |  |  | 1. Položka obsahuje: – veškerý podružný, spojovací a pomocný materiál. Dále obsahuje úpravu SW , parametrizaci, nastavení přenosových prvků a uvedení do provozu nebo komplexní přenastavení přenosových prvků stávajících po úpravách technologie, nastavení komunikace, nastavení komunikace přenosové prvky – nadřízený ŘS vč. úpravy nebo definice protokolu – dodávku včetně kompletní montáže – technický popis viz. projektová dokumentace – výrobní dokumentaci, uvedení do provozu, předepsané zkoušky, revize a atesty – veškeré potřebné mechanizmy, včetně obsluhy, náklady na mzdy a přibližné (průměrné) náklady na pořízení potřebných materiálů 2. Položka neobsahuje: X 3. Způsob měření: Udává se počet kusů kompletní konstrukce nebo práce.
P | 13 | 74665H |  | PROVOZNÍ ZKOUŠKY TELEMECHANICKÉ JEDNOTKY V OBJEKTU NS | KUS | 1 | 0 | 0 |  | 0 | 0 | OTSKP | 0 | 3 |  |  | 0
PP
VV
TS |  |  |  | 1. Položka obsahuje: – veškerý podružný, spojovací a pomocný materiál. Dále obsahuje provozní odzkoušení telemechanické jednotky po jejím oživení , úpravách SW a parametrizaci SW po úpravách technologie, odzkoušení komunikace na nadřazený systém a na podřízené PLC, terminály – dodávku včetně kompletní montáže – technický popis viz. projektová dokumentace – výrobní dokumentaci, uvedení do provozu, předepsané zkoušky, revize a atesty – veškeré potřebné mechanizmy, včetně obsluhy, náklady na mzdy a přibližné (průměrné) náklady na pořízení potřebných materiálů 2. Položka neobsahuje: X 3. Způsob měření: Udává se počet kusů kompletní konstrukce nebo práce.
P | 14 | 74665J |  | PROVOZNÍ ZKOUŠKY TELEMECHANICKÉ JEDNOTKY V OBJEKTU TS | KUS | 1 | 0 | 0 |  | 0 | 0 | OTSKP | 0 | 3 |  |  | 0
PP
VV
TS |  |  |  | 1. Položka obsahuje: – veškerý podružný, spojovací a pomocný materiál. Dále obsahuje provozní odzkoušení telemechanické jednotky po jejím oživení , úpravách SW a parametrizaci SW po úpravách technologie, odzkoušení komunikace na nadřazený systém a na podřízené PLC, terminály – dodávku včetně kompletní montáže – technický popis viz. projektová dokumentace – výrobní dokumentaci, uvedení do provozu, předepsané zkoušky, revize a atesty – veškeré potřebné mechanizmy, včetně obsluhy, náklady na mzdy a přibližné (průměrné) náklady na pořízení potřebných materiálů 2. Položka neobsahuje: X 3. Způsob měření: Udává se počet kusů kompletní konstrukce nebo práce.
P | 15 | 74665L |  | PODPORA PŘI UVÁDĚNÍ DO PROVOZU, ENGINEERING PRO OBJEKT NS | KUS | 1 | 0 | 0 |  | 0 | 0 | OTSKP | 0 | 3 |  |  | 0
PP
VV
TS |  |  |  | 1. Položka obsahuje: – podporu při uvádění do provozu zařízení jeho výrobcem, inženýrskou činnost při instalaci řídicích systémů – předepsané zkoušky, revize a atesty – prokázání technických a kvalitativních parametrů zařízení – veškeré potřebné mechanizmy, včetně obsluhy, náklady na mzdy a přibližné (průměrné) náklady na pořízení potřebných materiálů včetně všech ostatních vedlejších nákladů 2. Položka neobsahuje: X 3. Způsob měření: Udává se počet kusů kompletní konstrukce nebo práce.
P | 16 | 74665N |  | PODPORA PŘI UVÁDĚNÍ DO PROVOZU, ENGINEERING PRO OBJEKT TS | KUS | 1 | 0 | 0 |  | 0 | 0 | OTSKP | 0 | 3 |  |  | 0
PP
VV
TS |  |  |  | 1. Položka obsahuje: – podporu při uvádění do provozu zařízení jeho výrobcem, inženýrskou činnost při instalaci řídicích systémů – předepsané zkoušky, revize a atesty – prokázání technických a kvalitativních parametrů zařízení – veškeré potřebné mechanizmy, včetně obsluhy, náklady na mzdy a přibližné (průměrné) náklady na pořízení potřebných materiálů včetně všech ostatních vedlejších nákladů 2. Položka neobsahuje: X 3. Způsob měření: Udává se počet kusů kompletní konstrukce nebo práce.
P | 17 | 746674 |  | PŘEVODNÍK ROZHRANÍ-ROZBOČOVAČ,ROZHRANÍ METALICKÉ (MAX.6) DLE SPECIFIKACE NA OPTICKÉ (MAX.2) S FUNK.REDUNDANTNÍ KRUH.SMYČKY,PROTOKOLOVĚ TRANSPARENTNÍ | KUS | 2 | 0 | 0 |  | 0 | 0 | OTSKP | 0 | 3 |  |  | 0
PP
VV
TS |  |  |  | 1. Položka obsahuje: – veškerý podružný, spojovací a pomocný materiál. Dále obsahuje uživatelskou úpravu komunikačního SW PLC, parametrizaci, nastavení a uvedení do provozu nebo komplexní přenastavení stávajícího PLC po úpravách komunikace na nadřízený ŘS (PLC) vč. úpravy nebo definice protokolu, účasti na komplexním vyzkoušení ŘS jako celku – dodávku včetně kompletní montáže – technický popis viz. projektová dokumentace – výrobní dokumentaci, uvedení do provozu, předepsané zkoušky, revize a atesty – veškeré potřebné mechanizmy, včetně obsluhy, náklady na mzdy a přibližné (průměrné) náklady na pořízení potřebných materiálů – dopravu a skladování 2. Položka neobsahuje: X 3. Způsob měření: Udává se počet kusů kompletní konstrukce nebo práce.
P | 18 | 746697 |  | PROVOZNÍ DOKUMENTACE | KUS | 2 | 0 | 0 |  | 0 | 0 | OTSKP | 0 | 3 |  |  | 0
PP
VV |  |  |  | "`viz textová a výkresová část projektové dokumentace Celkem 2 = 2,000 [B] ` " "`Celkem `2 = 2,000 [B] " "Celkem "2 = 2,000 [C]
TS |  |  |  | 1. Položka obsahuje: – kompletní provozní dokumentaci obsahující úpravy a změny na dané technologii – dokumentace předána v požadované podobě (tištěná forma, digitální forma) a v požadovaném počtu – veškeré potřebné mechanizmy, včetně obsluhy, náklady na mzdy a přibližné (průměrné) náklady na pořízení potřebných materiálů včetně všech ostatních vedlejších nákladů 2. Položka neobsahuje: X 3. Způsob měření: Udává se počet kusů kompletní konstrukce nebo práce.
P | 19 | 7466AA |  | ZPROVOZNĚNÍ SYSTÉMU S NOVÝMI DATY PRO OBJEKT NS | KUS | 1 | 0 | 0 |  | 0 | 0 | OTSKP | 0 | 3 |  |  | 0
PP
VV |  |  |  | "`viz textová a výkresová část projektové dokumentace Celkem 1 = 1,000 [B] ` " "`Celkem `1 = 1,000 [B] " "Celkem "1 = 1,000 [C]
TS |  |  |  | 1. Položka obsahuje: – veškerý programovací software a softwarové nástroje. Dále obsahuje zprovoznění systému s novými daty pro objekt NS - úpravu SW, parametrizaci, nastavení daného SW a uvedení do provozu nebo komplexní přenastavení daného SW stávajících po úpravách technologie, nastavení komunikace, nastavení komunikace přenosové prvky – nadřízený ŘS vč. úpravy nebo definice protokolu – dodávku včetně kompletní montáže – technický popis viz. projektová dokumentace – prokázání technických a kvalitativních parametrů zařízení – výrobní dokumentaci, uvedení do provozu, předepsané zkoušky, revize a atesty – veškeré potřebné mechanizmy, včetně obsluhy, náklady na mzdy a přibližné (průměrné) náklady na pořízení potřebných materiálů 2. Položka neobsahuje: X 3. Způsob měření: Udává se počet kusů kompletní konstrukce nebo práce.
P | 20 | 7466AC |  | ZPROVOZNĚNÍ SYSTÉMU S NOVÝMI DATY PRO OBJEKT TS | KUS | 1 | 0 | 0 |  | 0 | 0 | OTSKP | 0 | 3 |  |  | 0
PP
VV |  |  |  | "`viz textová a výkresová část projektové dokumentace Celkem 1 = 1,000 [B] ` " "`Celkem `1 = 1,000 [B] " "Celkem "1 = 1,000 [C]
TS |  |  |  | 1. Položka obsahuje: – veškerý programovací software a softwarové nástroje. Dále obsahuje zprovoznění systému s novými daty pro objekt TS - úpravu SW, parametrizaci, nastavení daného SW a uvedení do provozu nebo komplexní přenastavení daného SW stávajících po úpravách technologie, nastavení komunikace, nastavení komunikace přenosové prvky – nadřízený ŘS vč. úpravy nebo definice protokolu – dodávku včetně kompletní montáže – technický popis viz. projektová dokumentace – prokázání technických a kvalitativních parametrů zařízení – výrobní dokumentaci, uvedení do provozu, předepsané zkoušky, revize a atesty – veškeré potřebné mechanizmy, včetně obsluhy, náklady na mzdy a přibližné (průměrné) náklady na pořízení potřebných materiálů 2. Položka neobsahuje: X 3. Způsob měření: Udává se počet kusů kompletní konstrukce nebo práce.
P | 21 | 7466AU |  | POSKYTNUTÍ DAT DO OSTATNÍCH SYSTÉMŮ NAPŘ. DDTS, ENERGETIKA | KUS | 1 | 0 | 0 |  | 0 | 0 | OTSKP | 0 | 3 |  |  | 0
PP
VV |  |  |  | "`viz textová a výkresová část projektové dokumentace Celkem 1 = 1,000 [B] ` " "`Celkem `1 = 1,000 [B] " "Celkem "1 = 1,000 [C]
TS |  |  |  | 1. Položka obsahuje: – veškerý programovací software a softwarové nástroje. Dále obsahuje poskytnutí požadovaných dat do ostatních systémů (např. systému DDTS, energetika) - úpravu SW, parametrizaci, nastavení daného SW a uvedení do provozu nebo komplexní přenastavení daného SW stávajících po úpravách technologie, nastavení komunikace, nastavení komunikace přenosové prvky – nadřízený ŘS vč. úpravy nebo definice protokolu – dodávku včetně kompletní montáže – technický popis viz. projektová dokumentace – prokázání technických a kvalitativních parametrů zařízení – výrobní dokumentaci, uvedení do provozu, předepsané zkoušky, revize a atesty – veškeré potřebné mechanizmy, včetně obsluhy, náklady na mzdy a přibližné (průměrné) náklady na pořízení potřebných materiálů 2. Položka neobsahuje: X 3. Způsob měření: Udává se počet kusů kompletní konstrukce nebo práce.
P | 22 | 747112 |  | KONTROLA MANIPULAČNÍCH, OVLÁDACÍCH NEBO RELÉOVÝCH ROZVADĚČŮ, 1 POLE | KUS | 2 | 0 | 0 |  | 0 | 0 | OTSKP | 0 | 3 |  |  | 0
PP
VV
TS |  |  |  | 1. Položka obsahuje: – cenu za kontrolu, revizi, seřízení a uvedení do provozu zařízení dle příslušných norem a předpisů, včetně vystavení protokolu 2. Položka neobsahuje: X 3. Způsob měření: Udává se počet kusů kompletní konstrukce nebo práce.
P | 23 | 747213 |  | CELKOVÁ PROHLÍDKA, ZKOUŠENÍ, MĚŘENÍ A VYHOTOVENÍ VÝCHOZÍ REVIZNÍ ZPRÁVY, PRO OBJEM IN PŘES 500 DO 1000 TIS. KČ | KUS | 1 | 0 | 0 |  | 0 | 0 | OTSKP | 0 | 3 |  |  | 0
PP
VV
TS |  |  |  | 1. Položka obsahuje: – cenu za celkovou prohlídku zařízení PS/SO, vč. měření, komplexních zkoušek a revizi zařízení tohoto PS/SO autorizovaným revizním technikem na silnoproudá zařízení podle požadavku ČSN, včetně hodnocení a vyhotovení celkové revizní zprávy 2. Položka neobsahuje: X 3. Způsob měření: Udává se počet kusů kompletní konstrukce nebo práce.
P | 24 | 747214 |  | CELKOVÁ PROHLÍDKA, ZKOUŠENÍ, MĚŘENÍ A VYHOTOVENÍ VÝCHOZÍ REVIZNÍ ZPRÁVY, PRO OBJEM IN - PŘÍPLATEK ZA KAŽDÝCH DALŠÍCH I ZAPOČATÝCH 500 TIS. KČ | KUS | 2 | 0 | 0 |  | 0 | 0 | OTSKP | 0 | 3 |  |  | 0
PP
VV
TS |  |  |  | 1. Položka obsahuje: – cenu za celkovou prohlídku zařízení PS/SO, vč. měření, komplexních zkoušek a revizi zařízení tohoto PS/SO autorizovaným revizním technikem na silnoproudá zařízení podle požadavku ČSN, včetně hodnocení a vyhotovení celkové revizní zprávy 2. Položka neobsahuje: X 3. Způsob měření: Udává se počet kusů kompletní konstrukce nebo práce.
P | 25 | 747301 |  | PROVEDENÍ PROHLÍDKY A ZKOUŠKY PRÁVNICKOU OSOBOU, VYDÁNÍ PRŮKAZU ZPŮSOBILOSTI | KUS | 2 | 0 | 0 |  | 0 | 0 | OTSKP | 0 | 3 |  |  | 0
PP
VV
TS |  |  |  | 1. Položka obsahuje: – cenu za vyhotovení dokladu právnickou osobou o silnoproudých zařízeních a vydání průkazu způsobilosti 2. Položka neobsahuje: X 3. Způsob měření: Udává se počet kusů kompletní konstrukce nebo práce.
P | 26 | 747701 |  | DOKONČOVACÍ MONTÁŽNÍ PRÁCE NA ELEKTRICKÉM ZAŘÍZENÍ | HOD | 16 | 0 | 0 |  | 0 | 0 | OTSKP | 0 | 3 |  |  | 0
PP
VV
TS |  |  |  | 1. Položka obsahuje: – cenu za práce spojené s uváděním zařízení do provozu, drobné montážní práce v rozvaděčích, koordinaci se zhotoviteli souvisejících zařízení apod. 2. Položka neobsahuje: X 3. Způsob měření: Udává se čas v hodinách.
P | 27 | 747703 |  | ZKUŠEBNÍ PROVOZ | HOD | 12 | 0 | 0 |  | 0 | 0 | OTSKP | 0 | 3 |  |  | 0
PP
VV
TS |  |  |  | 1. Položka obsahuje: – cenu za dobu kdy je zařízení po individálních zkouškách dáno do provozu s prokázáním technických a kvalitativních parametrů zařízení 2. Položka neobsahuje: X 3. Způsob měření: Udává se čas v hodinách.
P | 28 | 747704 |  | ZAŠKOLENÍ OBSLUHY | HOD | 12 | 0 | 0 |  | 0 | 0 | OTSKP | 0 | 3 |  |  | 0
PP
VV
TS |  |  |  | 1. Položka obsahuje: – cenu za dobu kdy je s funkcí seznamována obsluha zařízení, včetně odevzdání dokumentace skutečného provedení 2. Položka neobsahuje: X 3. Způsob měření: Udává se čas v hodinách.
P | 29 | 747705 |  | MANIPULACE NA ZAŘÍZENÍCH PROVÁDĚNÉ PROVOZOVATELEM | HOD | 8 | 0 | 0 |  | 0 | 0 | OTSKP | 0 | 3 |  |  | 0
PP
VV
TS |  |  |  | 1. Položka obsahuje: – cenu za manipulace na zařízeních prováděné provozovatelem nutných pro další práce zhotovitele na technologickém souboru 2. Položka neobsahuje: X 3. Způsob měření: Udává se čas v hodinách.
SD |  | 75 |  | Slaboproud | [6 empty] | 0
P | 30 | 75J321 |  | KABEL SDĚLOVACÍ PRO STRUKTUROVANOU KABELÁŽ FTP/STP | KMPÁR | 0.12 | 0 | 0 |  | 0 | 0 | OTSKP | 0 | 3 |  |  | 0
PP
VV
TS |  |  |  | 1. Položka obsahuje: – dodávku specifikované kabelizace včetně potřebného drobného montážního materiálu – dodávku souvisejícího příslušenství pro specifickou kabelizaci – náklady na dopravu a skladování – práce spojené s montáží specifikované kabelizace specifikovaným způsobem – veškeré potřebné mechanizmy, včetně obsluhy, náklady na mzdy a přibližné (průměrné) náklady na pořízení potřebných materiálů včetně všech ostatních vedlejších nákladů 2. Položka neobsahuje: X 3. Způsob měření: – Dodávka a montáž specifikované kabelizace se měří v délce udané v kmpárech.
P | 31 | 75J32X |  | KABEL SDĚLOVACÍ PRO STRUKTUROVANOU KABELÁŽ FTP/STP - MONTÁŽ | KMPÁR | 0.12 | 0 | 0 |  | 0 | 0 | OTSKP | 0 | 3 |  |  | 0
PP
VV
TS |  |  |  | 1. Položka obsahuje: – práce spojené s montáží specifikované kabelizace specifikovaným způsobem (uložení na konstrukci, uložení, zatažení) – veškeré potřebné mechanizmy, včetně obsluhy, náklady na mzdy a přibližné (průměrné) náklady na pořízení potřebných materiálů včetně všech ostatních vedlejších nákladů 2. Položka neobsahuje: X 3. Způsob měření: – Práce specifikovaného se měří v délce kabelizace udané v kmpárech.
SD |  | R |  | R-položky | [6 empty] | 0
P | 32 | R75B717 |  | PŘEPĚŤOVÁ OCHRANA DATOVÉHO KABELU | KUS | 2 | 0 | 0 |  | 0 | 0 |  | 0 | 3 |  |  | 0
PP
VV
TS |  |  |  | 1. Položka obsahuje: – veškeré příslušentsví – kompletní montáž 2. Položka neobsahuje: X 3. Způsob měření: Udává se počet kusů

## D.1.3_PS 13-03-31
SŽDC051 | [13 empty] | 3
S | Stavba: | 5313730008ENE03 |  | Optimalizace a elektrizace trati České Velenice (mimo) - Veselí nad Lužnicí (mimo) - část ENE | [5 empty] | PS 13-03-31 | 0 | AspeEsticon | 0 | 2
O | Objekt: | D.1.3 |  | Silnoproudá technologie včetně DŘT | [8 empty] | 0.12 | 2
O1 | Rozpocet: | PS 13-03-31 |  | TNS Veselí nad Lužnicí, rozvodna 25 kV 50 Hz, doplnění SKŘ | [8 empty] | 0.21
Typ | Poř. číslo | Kód položky | Varianta | Název položky | MJ | Množství | Jednotková hmotnost | Celková hmotnost | Jednotková cena | Jednotková cena |  | Cenové soustavy
[15 empty] | Počet položek s nulovou cenou | 0
[10 empty] | Jednotková | Celkem
SD |  | 74 |  | Silnoproud | [6 empty] | 0
P | 1 | 741C04 |  | OCHRANNÉ POSPOJOVÁNÍ CU VODIČEM DO 16 MM2 | KUS | 10 | 0 | 0 |  | 0 | 0 | OTSKP | 0 | 3 |  |  | 0
PP
VV |  |  |  | "`10 Celkem 10 = 10,000 [B] ` " "`Celkem `10 = 10,000 [B] " "Celkem "10 = 10,000 [C]
TS |  |  |  | 1. Položka obsahuje: – připojení zařízení vodičem do Cu 16mm2 k zemnícímu vodiči délky do 2m vč. ukončení 2. Položka neobsahuje: X 3. Způsob měření: Udává se počet kusů kompletní konstrukce nebo práce.
P | 2 | 742G31 |  | KABEL NN DVOU- A TŘÍŽÍLOVÝ CU S PLASTOVOU IZOLACÍ STÍNĚNÝ DO 2,5 MM2 | M | 50 | 0 | 0 |  | 0 | 0 | OTSKP | 0 | 3 |  |  | 0
PP
VV |  |  |  | "`5x10 Celkem 50 = 50,000 [B] ` " "`Celkem `50 = 50,000 [B] " "Celkem "50 = 50,000 [C]
TS |  |  |  | 1. Položka obsahuje: – manipulace a uložení kabelu (do země, chráničky, kanálu, na rošty, na TV a pod.) 2. Položka neobsahuje: – příchytky, spojky, koncovky, chráničky apod. 3. Způsob měření: Měří se metr délkový.
P | 3 | 742G32 |  | KABEL NN DVOU- A TŘÍŽÍLOVÝ CU S PLASTOVOU IZOLACÍ STÍNĚNÝ OD 4 DO 16 MM2 | M | 50 | 0 | 0 |  | 0 | 0 | OTSKP | 0 | 3 |  |  | 0
PP
VV |  |  |  | "`5x10 Celkem 50 = 50,000 [B] ` " "`Celkem `50 = 50,000 [B] " "Celkem "50 = 50,000 [C]
TS |  |  |  | 1. Položka obsahuje: – manipulace a uložení kabelu (do země, chráničky, kanálu, na rošty, na TV a pod.) 2. Položka neobsahuje: – příchytky, spojky, koncovky, chráničky apod. 3. Způsob měření: Měří se metr délkový.
P | 4 | 742H31 |  | KABEL NN ČTYŘ- A PĚTIŽÍLOVÝ CU S PLASTOVOU IZOLACÍ STÍNĚNÝ DO 2,5 MM2 | M | 50 | 0 | 0 |  | 0 | 0 | OTSKP | 0 | 3 |  |  | 0
PP
VV |  |  |  | "`5x10 Celkem 50 = 50,000 [B] ` " "`Celkem `50 = 50,000 [B] " "Celkem "50 = 50,000 [C]
TS |  |  |  | 1. Položka obsahuje: – manipulace a uložení kabelu (do země, chráničky, kanálu, na rošty, na TV a pod.) 2. Položka neobsahuje: – příchytky, spojky, koncovky, chráničky apod. 3. Způsob měření: Měří se metr délkový.
P | 5 | 742I11 |  | KABEL NN CU OVLÁDACÍ 7-12ŽÍLOVÝ DO 2,5 MM2 | M | 100 | 0 | 0 |  | 0 | 0 | OTSKP | 0 | 3 |  |  | 0
PP
VV |  |  |  | "`10x10 Celkem 100 = 100,000 [B] ` " "`Celkem `100 = 100,000 [B] " "Celkem "100 = 100,000 [C]
TS |  |  |  | 1. Položka obsahuje: – manipulace a uložení kabelu (do země, chráničky, kanálu, na rošty, na TV a pod.) 2. Položka neobsahuje: – příchytky, spojky, koncovky, chráničky apod. 3. Způsob měření: Měří se metr délkový.
P | 6 | 742L11 |  | UKONČENÍ DVOU AŽ PĚTIŽÍLOVÉHO KABELU V ROZVADĚČI NEBO NA PŘÍSTROJI DO 2,5 MM2 | KUS | 40 | 0 | 0 |  | 0 | 0 | OTSKP | 0 | 3 |  |  | 0
PP
VV |  |  |  | "`2x20 Celkem 40 = 40,000 [B] ` " "`Celkem `40 = 40,000 [B] " "Celkem "40 = 40,000 [C]
TS |  |  |  | 1. Položka obsahuje: – všechny práce spojené s úpravou kabelů pro montáž včetně veškerého příslušentsví 2. Položka neobsahuje: X 3. Způsob měření: Udává se počet kusů kompletní konstrukce nebo práce.
P | 7 | 742L12 |  | UKONČENÍ DVOU AŽ PĚTIŽÍLOVÉHO KABELU V ROZVADĚČI NEBO NA PŘÍSTROJI OD 4 DO 16 MM2 | KUS | 10 | 0 | 0 |  | 0 | 0 | OTSKP | 0 | 3 |  |  | 0
PP
VV |  |  |  | "`2x5 Celkem 10 = 10,000 [B] ` " "`Celkem `10 = 10,000 [B] " "Celkem "10 = 10,000 [C]
TS |  |  |  | 1. Položka obsahuje: – všechny práce spojené s úpravou kabelů pro montáž včetně veškerého příslušentsví 2. Položka neobsahuje: X 3. Způsob měření: Udává se počet kusů kompletní konstrukce nebo práce.
P | 8 | 742M21 |  | UKONČENÍ 7-12ŽÍLOVÉHO KABELU KABELOVOU SPOJKOU DO 2,5 MM2 | KUS | 20 | 0 | 0 |  | 0 | 0 | OTSKP | 0 | 3 |  |  | 0
PP
VV |  |  |  | "`2x10 Celkem 20 = 20,000 [B] ` " "`Celkem `20 = 20,000 [B] " "Celkem "20 = 20,000 [C]
TS |  |  |  | 1. Položka obsahuje: – všechny práce spojené s úpravou kabelů pro montáž včetně veškerého příslušentsví 2. Položka neobsahuje: X 3. Způsob měření: Udává se počet kusů kompletní konstrukce nebo práce.
P | 9 | 742P12 |  | OCHRANNÝ NÁTĚR KABELU PROTI OHNI | M | 10 | 0 | 0 |  | 0 | 0 | OTSKP | 0 | 3 |  |  | 0
PP
VV |  |  |  | "`2x5 Celkem 10 = 10,000 [B] ` " "`Celkem `10 = 10,000 [B] " "Celkem "10 = 10,000 [C]
TS |  |  |  | 1. Položka obsahuje: – nátěr a všechny práce spojené s nátěrem kabelu včetně veškerého příslušentsví 2. Položka neobsahuje: X 3. Způsob měření: Měří se metr délkový.
P | 10 | 742P15 |  | OZNAČOVACÍ ŠTÍTEK NA KABEL | KUS | 50 | 0 | 0 |  | 0 | 0 | OTSKP | 0 | 3 |  |  | 0
PP
VV |  |  |  | "`2x25 Celkem 50 = 50,000 [B] ` " "`Celkem `50 = 50,000 [B] " "Celkem "50 = 50,000 [C]
TS |  |  |  | 1. Položka obsahuje: – veškeré příslušentsví 2. Položka neobsahuje: X 3. Způsob měření: Udává se počet kusů kompletní konstrukce nebo práce.
P | 11 | 7451D9 |  | OVLÁDACÍ SKŘÍŇ NA VN ROZVADĚČ - OVLÁDÁNÍ S PLC, S OCHRANOU - PROUDOVÉ, NAPĚŤOVÉ A SMĚROVÉ FUNKCE | KUS | 1 | 0 | 0 |  | 0 | 0 | OTSKP | 0 | 3 |  |  | 0
PP
VV |  |  |  | "`ASF5, N21 Celkem 1 = 1,000 [B] ` " "`Celkem `1 = 1,000 [B] " "Celkem "1 = 1,000 [C]
TS |  |  |  | Položka obsahuje : Dodávku a montáž zařízení včetně podružného materiálu, dovozu a manipulace se zařízením, uvedení zařízení do provozu včetně výpočtu a nastavení ochran, předepsaných zkoušek a vystavení protokolů a výchozí revize. Dále obsahuje uživatelskou úpravu SW PLC, parametrizaci, nastavení PLC a uvedení do provozu nebo komplexní přenastavení PLC stávajícího po úpravách technologie, nastavení komunikace PLC versus zobrazovací jednotka, touchscreen a nastavení komunikace PLC - nadřízený ŘS vč. úpravy nebo definice protokolu, účasti na komplexním vyzkoušení ŘS jako celku. Dále obsahuje cenu dodavatelskou dokumentaci a pom. mechanismy včetně všech ostatních vedlejších nákladů.
P | 12 | 746Z71 |  | DEMONTÁŽ ZAŘÍZENÍ SKŘ, DŘT, DD TSŽDC - SKŘÍNĚ, ROZVADĚČE NEBO OPTICKÉHO ROZVÁDĚČE | KUS | 1 | 0 | 0 |  | 0 | 0 | OTSKP | 0 | 3 |  |  | 0
PP
VV |  |  |  | "`ASF5, N21 Celkem 1 = 1,000 [B] ` " "`Celkem `1 = 1,000 [B] " "Celkem "1 = 1,000 [C]
TS |  |  |  | 1. Položka obsahuje: – všechny náklady na demontáž stávajícího zařízení se všemi pomocnými doplňujícími úpravami pro jeho likvidaci – naložení vybouraného materiálu na dopravní prostředek 2. Položka neobsahuje: – odvoz vybouraného materiálu – poplatek za likvidaci odpadů (nacení se dle SSD 0) 3. Způsob měření: Udává se počet kusů kompletní konstrukce nebo práce.
P | 13 | 747116 |  | KONTROLA ROZVADĚČŮ VN, BEZ NASTAVENÍ OCHRANY, 1 POLE | KUS | 1 | 0 | 0 |  | 0 | 0 | OTSKP | 0 | 3 |  |  | 0
PP
VV |  |  |  | "`ASF5, N21 Celkem 1 = 1,000 [B] ` " "`Celkem `1 = 1,000 [B] " "Celkem "1 = 1,000 [C]
TS |  |  |  | 1. Položka obsahuje: – cenu za kontrolu, revizi, seřízení a uvedení do provozu zařízení dle příslušných norem a předpisů, včetně vystavení protokolu 2. Položka neobsahuje: X 3. Způsob měření: Udává se počet kusů kompletní konstrukce nebo práce.
P | 14 | 747124 |  | NAPĚŤOVÁ ZKOUŠKA ROZVODNY VČETNĚ SPÍNACÍCH PRVKŮ DO 35 KV | KUS | 1 | 0 | 0 |  | 0 | 0 | OTSKP | 0 | 3 |  |  | 0
PP
VV |  |  |  | "`AFS Celkem 1 = 1,000 [B] ` " "`Celkem `1 = 1,000 [B] " "Celkem "1 = 1,000 [C]
TS |  |  |  | 1. Položka obsahuje: – cenu za kontrolu, revizi, seřízení a uvedení do provozu zařízení dle příslušných norem a předpisů, včetně vystavení protokolu 2. Položka neobsahuje: X 3. Způsob měření: Udává se počet kusů kompletní konstrukce nebo práce.
P | 15 | 747213 |  | CELKOVÁ PROHLÍDKA, ZKOUŠENÍ, MĚŘENÍ A VYHOTOVENÍ VÝCHOZÍ REVIZNÍ ZPRÁVY, PRO OBJEM IN PŘES 500 DO 1000 TIS. KČ | KUS | 1 | 0 | 0 |  | 0 | 0 | OTSKP | 0 | 3 |  |  | 0
PP
VV |  |  |  | "`1 Celkem 1 = 1,000 [B] ` " "`Celkem `1 = 1,000 [B] " "Celkem "1 = 1,000 [C]
TS |  |  |  | 1. Položka obsahuje: – cenu za celkovou prohlídku zařízení PS/SO, vč. měření, komplexních zkoušek a revizi zařízení tohoto PS/SO autorizovaným revizním technikem na silnoproudá zařízení podle požadavku ČSN, včetně hodnocení a vyhotovení celkové revizní zprávy 2. Položka neobsahuje: X 3. Způsob měření: Udává se počet kusů kompletní konstrukce nebo práce.
P | 16 | 747214 |  | CELKOVÁ PROHLÍDKA, ZKOUŠENÍ, MĚŘENÍ A VYHOTOVENÍ VÝCHOZÍ REVIZNÍ ZPRÁVY, PRO OBJEM IN - PŘÍPLATEK ZA KAŽDÝCH DALŠÍCH I ZAPOČATÝCH 500 TIS. KČ | KUS | 4 | 0 | 0 |  | 0 | 0 | OTSKP | 0 | 3 |  |  | 0
PP
VV |  |  |  | "`4 Celkem 4 = 4,000 [B] ` " "`Celkem `4 = 4,000 [B] " "Celkem "4 = 4,000 [C]
TS |  |  |  | 1. Položka obsahuje: – cenu za celkovou prohlídku zařízení PS/SO, vč. měření, komplexních zkoušek a revizi zařízení tohoto PS/SO autorizovaným revizním technikem na silnoproudá zařízení podle požadavku ČSN, včetně hodnocení a vyhotovení celkové revizní zprávy 2. Položka neobsahuje: X 3. Způsob měření: Udává se počet kusů kompletní konstrukce nebo práce.
P | 17 | 747301 |  | PROVEDENÍ PROHLÍDKY A ZKOUŠKY PRÁVNICKOU OSOBOU, VYDÁNÍ PRŮKAZU ZPŮSOBILOSTI | KUS | 1 | 0 | 0 |  | 0 | 0 | OTSKP | 0 | 3 |  |  | 0
PP
VV |  |  |  | "`1ks Celkem 1 = 1,000 [B] ` " "`Celkem `1 = 1,000 [B] " "Celkem "1 = 1,000 [C]
TS |  |  |  | 1. Položka obsahuje: – cenu za vyhotovení dokladu právnickou osobou o silnoproudých zařízeních a vydání průkazu způsobilosti 2. Položka neobsahuje: X 3. Způsob měření: Udává se počet kusů kompletní konstrukce nebo práce.
P | 18 | 747303 |  | VYDÁNÍ PŘÍKAZU "B" - SLOŽITÉ PRACOVIŠTĚ | KUS | 1 | 0 | 0 |  | 0 | 0 | OTSKP | 0 | 3 |  |  | 0
PP
VV |  |  |  | "`1 Celkem 1 = 1,000 [B] ` " "`Celkem `1 = 1,000 [B] " "Celkem "1 = 1,000 [C]
TS |  |  |  | 1. Položka obsahuje: – cenu za vyhotovení příkazu "B" pro zajištění pracoviště při práci na vypnutém a zajištěném zařízení vn 2. Položka neobsahuje: X 3. Způsob měření: Udává se počet kusů kompletní konstrukce nebo práce.
P | 19 | 747423 |  | MĚŘENÍ KROKOVÉHO A DOTYKOVÉHO NAPĚTÍ ZEMNÍCÍ SÍTĚ DO 200 M2 PLOCHY | KUS | 1 | 0 | 0 |  | 0 | 0 | OTSKP | 0 | 3 |  |  | 0
PP
VV |  |  |  | "`1 Celkem 1 = 1,000 [B] ` " "`Celkem `1 = 1,000 [B] " "Celkem "1 = 1,000 [C]
TS |  |  |  | 1. Položka obsahuje: – cenu za měření dle příslušných norem a předpisů, včetně vystavení protokolu 2. Položka neobsahuje: X 3. Způsob měření: Udává se počet kusů kompletní konstrukce nebo práce.
P | 20 | 747424 |  | MĚŘENÍ KROKOVÉHO A DOTYKOVÉHO NAPĚTÍ ZEMNÍCÍ SÍTĚ ZA KAŽDÝCH DALŠÍCH 100 M2 | KUS | 40 | 0 | 0 |  | 0 | 0 | OTSKP | 0 | 3 |  |  | 0
PP
VV |  |  |  | "`40 Celkem 40 = 40,000 [B] ` " "`Celkem `40 = 40,000 [B] " "Celkem "40 = 40,000 [C]
TS |  |  |  | 1. Položka obsahuje: – cenu za měření dle příslušných norem a předpisů, včetně vystavení protokolu 2. Položka neobsahuje: X 3. Způsob měření: Udává se počet kusů kompletní konstrukce nebo práce.
P | 21 | 747511 |  | ZKOUŠKY VODIČŮ A KABELŮ NN PRŮŘEZU ŽÍLY DO 5X25 MM2 | KUS | 10 | 0 | 0 |  | 0 | 0 | OTSKP | 0 | 3 |  |  | 0
PP
VV |  |  |  | "`10 Celkem 10 = 10,000 [B] ` " "`Celkem `10 = 10,000 [B] " "Celkem "10 = 10,000 [C]
TS |  |  |  | 1. Položka obsahuje: – cenu za provedení měření kabelu/ vodiče vč. vyhotovení protokolu 2. Položka neobsahuje: X 3. Způsob měření: Udává se počet kusů kompletní konstrukce nebo práce.
P | 22 | 747521 |  | ZKOUŠKY VODIČŮ A KABELŮ OVLÁDACÍCH OD 5 DO 12 ŽIL | KUS | 15 | 0 | 0 |  | 0 | 0 | OTSKP | 0 | 3 |  |  | 0
PP
VV |  |  |  | "`15 Celkem 15 = 15,000 [B] ` " "`Celkem `15 = 15,000 [B] " "Celkem "15 = 15,000 [C]
TS |  |  |  | 1. Položka obsahuje: – cenu za provedení měření kabelu/ vodiče vč. vyhotovení protokolu 2. Položka neobsahuje: X 3. Způsob měření: Udává se počet kusů kompletní konstrukce nebo práce.
P | 23 | 747611 |  | MĚŘENÍ EMC A EMI DLE ČSN EN 50 121 V ROZSAHU PS/SO | KUS | 1 | 0 | 0 |  | 0 | 0 | OTSKP | 0 | 3 |  |  | 0
PP
VV |  |  |  | "`1 ks Celkem 1 = 1,000 [B] ` " "`Celkem `1 = 1,000 [B] " "Celkem "1 = 1,000 [C]
TS |  |  |  | 1. Položka obsahuje: – cenu za měření dle příslušných norem a předpisů, včetně vystavení protokolu 2. Položka neobsahuje: X 3. Způsob měření: Udává se počet kusů kompletní konstrukce nebo práce.
P | 24 | 747701 |  | DOKONČOVACÍ MONTÁŽNÍ PRÁCE NA ELEKTRICKÉM ZAŘÍZENÍ | HOD | 40 | 0 | 0 |  | 0 | 0 | OTSKP | 0 | 3 |  |  | 0
PP
VV |  |  |  | "`40 h Celkem 40 = 40,000 [B] ` " "`Celkem `40 = 40,000 [B] " "Celkem "40 = 40,000 [C]
TS |  |  |  | 1. Položka obsahuje: – cenu za práce spojené s uváděním zařízení do provozu, drobné montážní práce v rozvaděčích, koordinaci se zhotoviteli souvisejících zařízení apod. 2. Položka neobsahuje: X 3. Způsob měření: Udává se čas v hodinách.
P | 25 | 747703 |  | ZKUŠEBNÍ PROVOZ | HOD | 40 | 0 | 0 |  | 0 | 0 | OTSKP | 0 | 3 |  |  | 0
PP
VV |  |  |  | "`40 h Celkem 40 = 40,000 [B] ` " "`Celkem `40 = 40,000 [B] " "Celkem "40 = 40,000 [C]
TS |  |  |  | 1. Položka obsahuje: – cenu za dobu kdy je zařízení po individálních zkouškách dáno do provozu s prokázáním technických a kvalitativních parametrů zařízení 2. Položka neobsahuje: X 3. Způsob měření: Udává se čas v hodinách.
P | 26 | 747704 |  | ZAŠKOLENÍ OBSLUHY | HOD | 40 | 0 | 0 |  | 0 | 0 | OTSKP | 0 | 3 |  |  | 0
PP
VV |  |  |  | "`40 h Celkem 40 = 40,000 [B] ` " "`Celkem `40 = 40,000 [B] " "Celkem "40 = 40,000 [C]
TS |  |  |  | 1. Položka obsahuje: – cenu za dobu kdy je s funkcí seznamována obsluha zařízení, včetně odevzdání dokumentace skutečného provedení 2. Položka neobsahuje: X 3. Způsob měření: Udává se čas v hodinách.
P | 27 | 747705 |  | MANIPULACE NA ZAŘÍZENÍCH PROVÁDĚNÉ PROVOZOVATELEM | HOD | 40 | 0 | 0 |  | 0 | 0 | OTSKP | 0 | 3 |  |  | 0
PP
VV |  |  |  | "`40 h Celkem 40 = 40,000 [B] ` " "`Celkem `40 = 40,000 [B] " "Celkem "40 = 40,000 [C]
TS |  |  |  | 1. Položka obsahuje: – cenu za manipulace na zařízeních prováděné provozovatelem nutných pro další práce zhotovitele na technologickém souboru 2. Položka neobsahuje: X 3. Způsob měření: Udává se čas v hodinách.
P | 28 | 748116 |  | KOMPLETNÍ OSOBNÍ OCHRANNÉ PROSTŘEDKY A PRACOVNÍ POMŮCKY PRO TRAKČNÍ NAPÁJECÍ STANICI | KUS | 1 | 0 | 0 |  | 0 | 0 | OTSKP | 0 | 3 |  |  | 0
PP
VV |  |  |  | "`1 ks Celkem 1 = 1,000 [B] ` " "`Celkem `1 = 1,000 [B] " "Celkem "1 = 1,000 [C]
TS |  |  |  | 1. Položka obsahuje: – dodávku a montáž kompletní sady osobních ochranných prostředků a pracovních pomůcek pro elektrickou stanici dle požadavku provozovatele a v intencích normy TNŽ 38 1981 2. Položka neobsahuje: X 3. Způsob měření: Udává se počet kusů kompletní konstrukce nebo práce.
SD |  | R |  | R-položky | [6 empty] | 0
P | 31 | R3406 |  | SYSTÉM PRO TESTOVÁNÍ OCHRAN A MULTIFUNKČNÍ TESTOVACÍ SYSTÉM, DLE SPECIFIKACE V PŘÍLOZE Č.501 | KUS | 1 | 0 | 0 |  | 0 | 0 |  | 0 | 3 |  |  | 0
PP
VV |  |  |  | "`SKR Celkem 1 = 1,000 [B] ` " "`Celkem `1 = 1,000 [B] " "Celkem "1 = 1,000 [C]
TS |  |  |  | Položka obsahuje : Dodávku zařízení s přílsušenstvím včetně dovozu a manipulace se zařízením, uvedení zařízení do provozu včetně předepsaných zkoušek a výchozí revize, výrobní dokumentaci. Dále obsahuje cenu za pom. mechanismy včetně všech ostatních vedlejších nákladů.
P | 32 | R747611 |  | VYPRACOVÁNÍ STUDIE PRO KONTROLU KOMPATIBILITY DLE KAP. 10 NORMY ČSN EN 50388-1. | KUS | 1 | 0 | 0 |  | 0 | 0 |  | 0 | 3 |  |  | 0
PP
VV |  |  |  | "`1 Celkem 1 = 1,000 [B] ` " "`Celkem `1 = 1,000 [B] " "Celkem "1 = 1,000 [C]
TS |  |  |  | 1. Položka obsahuje: – veškeré práce spojené s vypracováním studie včetně potřebných měření – veškeré náklady spojené s výtisky, kompletací – veškeré potřebné mechanizmy včetně obsluhy, náklady na mzdy a přibližné (průměrné) náklady na pořízení potřebných materiálů včetně všech ostatních vedlejších nákladů – koordinaci se zhotoviteli souvisejících zařízení apod. 2. Položka neobsahuje: X 3. Způsob měření: Udává se čas v hodinách.
P | 33 | R747701 |  | VYPRACOVÁNÍ REALIZAČNÍ/VÝROBNÍ DOKUMENTACE PS/SO | HOD | 80 | 0 | 0 |  | 0 | 0 |  | 0 | 3 |  |  | 0
PP
VV |  |  |  | "`PS=160 Celkem 80 = 80,000 [B] ` " "`Celkem `80 = 80,000 [B] " "Celkem "80 = 80,000 [C]
TS |  |  |  | 1. Položka obsahuje: – veškeré práce spojené s vypracováním realizační/výrobní dokumentace – veškeré náklady spojené s výtisky, kompletací – veškeré potřebné mechanizmy včetně obsluhy, náklady na mzdy a přibližné (průměrné) náklady na pořízení potřebných materiálů včetně všech ostatních vedlejších nákladů – koordinaci se zhotoviteli souvisejících zařízení apod. 2. Položka neobsahuje: X 3. Způsob měření: Udává se čas v hodinách.
SD |  | R015 |  | Likvidace odpadů včetně dopravy | [6 empty] | 0
P | 29 | R015240 | 914 | LIKVIDACE ODPADŮ NEKONTAMINOVANÝCH - 20 03 99 ODPAD PODOBNÝ KOMUNÁLNÍMU ODPADU včetně dopravy | T | 0.005 | 0 | 0 |  | 0 | 0 | ODP+d 25 VelVes 2025 | 0 | 3 |  |  | 0
PP |  |  |  | Evidenční položka. Neoceňovat v objektu SO/PS, položka se oceňuje pouze v objektu SO 90-90.
VV |  |  |  | "`0,05 Celkem 0,005 = 0,005 [B] ` " "`Celkem `0,005 = 0,005 [B] " "Celkem "0,005 = 0,005 [C]
TS |  |  |  | 1. Položka obsahuje: – veškeré poplatky provozovateli skládky, recyklační linky nebo jiného zařízení na zpracování nebo likvidaci odpadů související s převzetím, uložením, zpracováním nebo likvidací odpadu – náklady spojené s dopravou odpadu z místa stavby na místo převzetí provozovatelem skládky, recyklační linky nebo jiného zařízení na zpracování nebo likvidaci odpadů - platí pro jakýkoliv způsob dopravy (po suchu, po vodě, ve vzduchu, ppř. dopravníky) a zahrnuje i potřebný počet naložení nebo přeložení či úpravou v případě meziskládkování - náklady spojené s vyložením, manipulací, rozhrnutím či úpravou do figury s materiálem v místě skládky 3. Způsob měření: Tunou se rozumí hmotnost odpadu vytříděného v souladu se zákonem č. 185/2001 Sb., o nakládání s odpady, v platném znění. 4. Viz platný Zákon o nakládání s odpady
P | 30 | R015310 | 918 | LIKVIDACE ODPADŮ NEKONTAMINOVANÝCH - 16 02 14 ELEKTROŠROT včetně dopravy | T | 0.01 | 0 | 0 |  | 0 | 0 | ODP+d 25 VelVes 2025 | 0 | 3 |  |  | 0
PP |  |  |  | Evidenční položka. Neoceňovat v objektu SO/PS, položka se oceňuje pouze v objektu SO 90-90.
VV |  |  |  | "`0,01 Celkem 0,01 = 0,010 [B] ` " "`Celkem `0,01 = 0,010 [B] " "Celkem "0,01 = 0,010 [C]
TS |  |  |  | 1. Položka obsahuje: – veškeré poplatky provozovateli skládky, recyklační linky nebo jiného zařízení na zpracování nebo likvidaci odpadů související s převzetím, uložením, zpracováním nebo likvidací odpadu – náklady spojené s dopravou odpadu z místa stavby na místo převzetí provozovatelem skládky, recyklační linky nebo jiného zařízení na zpracování nebo likvidaci odpadů - platí pro jakýkoliv způsob dopravy (po suchu, po vodě, ve vzduchu, ppř. dopravníky) a zahrnuje i potřebný počet naložení nebo přeložení či úpravou v případě meziskládkování - náklady spojené s vyložením, manipulací, rozhrnutím či úpravou do figury s materiálem v místě skládky 3. Způsob měření: Tunou se rozumí hmotnost odpadu vytříděného v souladu se zákonem č. 185/2001 Sb., o nakládání s odpady, v platném znění. 4. Viz platný Zákon o nakládání s odpady

## D.2.1.8_SO 01-50-01
SŽDC051 | [13 empty] | 3
S | Stavba: | 5313730008ENE03 |  | Optimalizace a elektrizace trati České Velenice (mimo) - Veselí nad Lužnicí (mimo) - část ENE | [5 empty] | SO 01-50-01 | 0 | AspeEsticon | 0 | 2
O | Objekt: | D.2.1.8 |  | Pozemní komunikace | [8 empty] | 0.12 | 2
O1 | Rozpocet: | SO 01-50-01 |  | TNS České Velenice, úprava zpevněných ploch | [8 empty] | 0.21
Typ | Poř. číslo | Kód položky | Varianta | Název položky | MJ | Množství | Jednotková hmotnost | Celková hmotnost | Jednotková cena | Jednotková cena |  | Cenové soustavy
[15 empty] | Počet položek s nulovou cenou | 0
[10 empty] | Jednotková | Celkem
SD |  | 0 |  | Všeobecné konstrukce a práce | [6 empty] | 0
P | 12 | R015112 | 902 | LIKVIDACE ODPADŮ NEKONTAMINOVANÝCH - 17 05 04 VYTĚŽENÉ ZEMINY A HORNINY - II. TŘÍDA TĚŽITELNOSTI včetně dopravy | T | 1475.725 | 0 | 0 |  | 0 | 0 | ODP+d 25 VelVes 2025 | 0 | 3 |  |  | 0
PP |  |  |  | Evidenční položka. Neoceňovat v objektu SO/PS, položka se oceňuje pouze v objektu SO 90-90.
VV |  |  |  | "`Odkop- zpětný zásyp (830,547-10,7)*1,8 = 1475,725 [A] Celkem 1475,725 = 1475,725 [B] ` " "`Celkem `1475,725 = 1475,725 [B] " "Celkem "1475,725 = 1475,725 [C]
TS |  |  |  | 1. Položka obsahuje: – veškeré poplatky provozovateli skládky, recyklační linky nebo jiného zařízení na zpracování nebo likvidaci odpadů související s převzetím, uložením, zpracováním nebo likvidací odpadu – náklady spojené s dopravou odpadu z místa stavby na místo převzetí provozovatelem skládky, recyklační linky nebo jiného zařízení na zpracování nebo likvidaci odpadů - platí pro jakýkoliv způsob dopravy (po suchu, po vodě, ve vzduchu, ppř. dopravníky) a zahrnuje i potřebný počet naložení nebo přeložení či úpravou v případě meziskládkování - náklady spojené s vyložením, manipulací, rozhrnutím či úpravou do figury s materiálem v místě skládky 3. Způsob měření: Tunou se rozumí hmotnost odpadu vytříděného v souladu se zákonem č. 185/2001 Sb., o nakládání s odpady, v platném znění. 4. Viz platný Zákon o nakládání s odpady
SD |  | 1 |  | Zemní práce | [6 empty] | 0
P | 1 | 12110 |  | SEJMUTÍ ORNICE NEBO LESNÍ PŮDY | M3 | 12.56 | 0 | 0 |  | 0 | 0 | OTSKP | 0 | 3 |  |  | 0
PP
VV |  |  |  | "`plocha odečtena z CAD 125,6*0,1 = 12,560 [A] Celkem 12,56 = 12,560 [B] ` " "`Celkem `12,56 = 12,560 [B] " "Celkem "12,56 = 12,560 [C]
TS |  |  |  | Položka zahrnuje: - sejmutí ornice bez ohledu na tloušťku vrstvy - její vodorovnou dopravu Položka nezahrnuje: - uložení na trvalou skládku
P | 2 | 12383 |  | ODKOP PRO SPOD STAVBU SILNIC A ŽELEZNIC TŘ. II | M3 | 830.547 | 0 | 0 |  | 0 | 0 | OTSKP | 0 | 3 |  |  | 0
PP
VV |  |  |  | "`km 0,298 380 - 0,224 250 plocha odečtěna z CAD 65,8*2,46 = 161,868 [A] km 0,224 250 - 0,174 540 plocha odečtena z CAD 49,71*2,19 = 108,865 [B] km 0,174 540 - 0,126 720 plocha odečtena z CAD 47,82*2,96 = 141,547 [C] km 0,126 720 - 0,066 750 59,97*2,19 = 131,334 [D] km 0,066 750 - 0,026 570 492,38*0,45 = 221,571 [E] km 0,026 570 - 0,000 000 26,57*2,46 = 65,362 [F] Celkové množství = 830,547 Celkem 830,547 = 830,547 [B] ` " "`Celkem `830,547 = 830,547 [B] " "Celkem "830,547 = 830,547 [C]
TS |  |  |  | Položka zahrnuje: - vodorovnou a svislou dopravu, přemístění, přeložení, manipulace s výkopkem - kompletní provedení vykopávky nezapažené i zapažené - ošetření výkopiště po celou dobu práce v něm vč. klimatických opatření - ztížení vykopávek v blízkosti podzemního vedení, konstrukcí a objektů vč. jejich dočasného zajištění - ztížení pod vodou, v okolí výbušnin, ve stísněných prostorech a pod. - příplatek za lepivost - těžení po vrstvách, pásech a po jiných nutných částech (figurách) - čerpání vody vč. čerpacích jímek, potrubí a pohotovostní čerpací soupravy (viz ustanovení k pol. 1151,2) - potřebné snížení hladiny podzemní vody - těžení a rozpojování jednotlivých balvanů - vytahování a nošení výkopku - svahování a přesvah. svahů do konečného tvaru, výměna hornin v podloží a v pláni znehodnocené klimatickými vlivy - ruční vykopávky, odstranění kořenů a napadávek - pažení, vzepření a rozepření vč. přepažování (vyjma pažení záporového a štětových stěn) - úpravu, ochranu a očištění dna, základové spáry, stěn a svahů - zhutnění podloží, případně i svahů vč. svahování - zřízení stupňů v podloží a lavic na svazích, není-li pro tyto práce zřízena samostatná položka - udržování výkopiště a jeho ochrana proti vodě - odvedení nebo obvedení vody v okolí výkopiště a ve výkopišti - třídění výkopku - veškeré pomocné konstrukce umožňující provedení vykopávky (příjezdy, sjezdy, nájezdy, lešení, podpěr. konstr., přemostění, zpevněné plochy, zakrytí a pod.) Položka nezahrnuje: - uložení zeminy (na skládku, do násypu) ani poplatky za skládku, vykazují se v položce č.0141**
P | 3 | 125834 |  | VYKOPÁVKY ZE ZEMNÍKŮ A SKLÁDEK TŘ. II, ODVOZ DO 5KM | M3 | 10.7 | 0 | 0 |  | 0 | 0 | OTSKP | 0 | 3 |  |  | 0
PP
VV |  |  |  | "`Zpětný zásyp pod krajnicí 563,16*0,019 = 10,700 [A] Celkem 10,7 = 10,700 [B] ` " "`Celkem `10,7 = 10,700 [B] " "Celkem "10,7 = 10,700 [C]
TS |  |  |  | Položka zahrnuje: - vodorovnou a svislou dopravu, přemístění, přeložení, manipulace s výkopkem - kompletní provedení vykopávky nezapažené i zapažené - ošetření výkopiště po celou dobu práce v něm vč. klimatických opatření - ztížení vykopávek v blízkosti podzemního vedení, konstrukcí a objektů vč. jejich dočasného zajištění - ztížení pod vodou, v okolí výbušnin, ve stísněných prostorech a pod. - příplatek za lepivost - těžení po vrstvách, pásech a po jiných nutných částech (figurách) - čerpání vody vč. čerpacích jímek, potrubí a pohotovostní čerpací soupravy (viz ustanovení k pol. 1151,2) - potřebné snížení hladiny podzemní vody - těžení a rozpojování jednotlivých balvanů - vytahování a nošení výkopku - ruční vykopávky, odstranění kořenů a napadávek - pažení, vzepření a rozepření vč. přepažování (vyjma pažení záporového a štětových stěn) - úpravu, ochranu a očištění dna, základové spáry, stěn a svahů - udržování výkopiště a jeho ochrana proti vodě - odvedení nebo obvedení vody v okolí výkopiště a ve výkopišti - třídění výkopku - veškeré pomocné konstrukce umožňující provedení vykopávky (příjezdy, sjezdy, nájezdy, lešení, podpěr. konstr., přemostění, zpevněné plochy, zakrytí a pod.) Položka nezahrnuje: - práce spojené s otvírkou zemníku
P | 4 | 17411 |  | ZÁSYP JAM A RÝH ZEMINOU SE ZHUTNĚNÍM | M3 | 10.651 | 0 | 0 |  | 0 | 0 | OTSKP | 0 | 3 |  |  | 0
PP
VV |  |  |  | "`odměřeno z CAD 560,6*0,019 = 10,651 [A] Celkem 10,651 = 10,651 [B] ` " "`Celkem `10,651 = 10,651 [B] " "Celkem "10,651 = 10,651 [C]
TS |  |  |  | Položka zahrnuje: - kompletní provedení zemní konstrukce vč. výběru vhodného materiálu - úprava ukládaného materiálu vlhčením, tříděním, promícháním nebo vysoušením, příp. jiné úpravy za účelem zlepšení jeho mech. vlastností - hutnění i různé míry hutnění - ošetření úložiště po celou dobu práce v něm vč. klimatických opatření - ztížení v okolí vedení, konstrukcí a objektů a jejich dočasné zajištění - ztížení provádění vč. hutnění ve ztížených podmínkách a stísněných prostorech - ztížené ukládání sypaniny pod vodu - ukládání po vrstvách a po jiných nutných částech (figurách) vč. dosypávek - spouštění a nošení materiálu - výměna částí zemní konstrukce znehodnocené klimatickými vlivy - ruční hutnění - udržování úložiště a jeho ochrana proti vodě - odvedení nebo obvedení vody v okolí úložiště a v úložišti - veškeré pomocné konstrukce umožňující provedení zemní konstrukce (příjezdy, sjezdy, nájezdy, lešení, podpěrné konstrukce, přemostění, zpevněné plochy, zakrytí a pod.) Položka nezahrnuje: - x
P | 5 | 18220 |  | ROZPROSTŘENÍ ORNICE VE SVAHU | M3 | 12.56 | 0 | 0 |  | 0 | 0 | OTSKP | 0 | 3 |  |  | 0
PP
VV |  |  |  | "`plocha odečtena z CAD 125,6*0,1 = 12,560 [A] Celkem 12,56 = 12,560 [B] ` " "`Celkem `12,56 = 12,560 [B] " "Celkem "12,56 = 12,560 [C]
TS |  |  |  | Položka zahrnuje: - nutné přemístění ornice z dočasných skládek vzdálených do 50m - rozprostření ornice v předepsané tloušťce ve svahu přes 1:5 Položka nezahrnuje: - x
P | 6 | 18242 |  | ZALOŽENÍ TRÁVNÍKU HYDROOSEVEM NA ORNICI | M2 | 125.6 | 0 | 0 |  | 0 | 0 | OTSKP | 0 | 3 |  |  | 0
PP
VV |  |  |  | "`plocha odečtena z CAD 125,6 = 125,600 [A] Celkem 125,6 = 125,600 [B] ` " "`Celkem `125,6 = 125,600 [B] " "Celkem "125,6 = 125,600 [C]
TS |  |  |  | Položka zahrnuje: - dodání předepsané travní směsi, hydroosev na ornici, zalévání, první pokosení, to vše bez ohledu na sklon terénu Položka nezahrnuje: - x
SD |  | 5 |  | Komunikace | [6 empty] | 0
P | 7 | 56314 |  | VOZOVKOVÉ VRSTVY Z MECHANICKY ZPEVNĚNÉHO KAMENIVA TL. DO 200MM | M2 | 1602 | 0 | 0 |  | 0 | 0 | OTSKP | 0 | 3 |  |  | 0
PP
VV |  |  |  | "`ZÚ 0,000 000 - KÚ 0,298 380 1602 = 1602,000 [A] Celkem 1602 = 1602,000 [B] ` " "`Celkem `1602 = 1602,000 [B] " "Celkem "1602 = 1602,000 [C]
TS |  |  |  | Položka zahrnuje: - dodání kameniva předepsané kvality a zrnitosti - rozprostření a zhutnění vrstvy v předepsané tloušťce - zřízení vrstvy bez rozlišení šířky, pokládání vrstvy po etapách Položka nezahrnuje: - postřiky, nátěry
P | 8 | 56335 |  | VOZOVKOVÉ VRSTVY ZE ŠTĚRKODRTI TL. DO 250MM | M2 | 1602 | 0 | 0 |  | 0 | 0 | OTSKP | 0 | 3 |  |  | 0
PP
VV |  |  |  | "`ZÚ 0,000 000 - KÚ 0,298 380 1602 = 1602,000 [A] Celkem 1602 = 1602,000 [B] ` " "`Celkem `1602 = 1602,000 [B] " "Celkem "1602 = 1602,000 [C]
TS |  |  |  | Položka zahrnuje: - dodání kameniva předepsané kvality a zrnitosti - rozprostření a zhutnění vrstvy v předepsané tloušťce - zřízení vrstvy bez rozlišení šířky, pokládání vrstvy po etapách Položka nezahrnuje: - postřiky, nátěry
P | 9 | 56933 |  | ZPEVNĚNÍ KRAJNIC ZE ŠTĚRKODRTI TL. DO 150MM | M2 | 280.3 | 0 | 0 |  | 0 | 0 | OTSKP | 0 | 3 |  |  | 0
PP
VV |  |  |  | "`odměřeno z CAD 280,3 = 280,300 [A] Celkem 280,3 = 280,300 [B] ` " "`Celkem `280,3 = 280,300 [B] " "Celkem "280,3 = 280,300 [C]
TS |  |  |  | Položka zahrnuje: - dodání kameniva předepsané kvality a zrnitosti - očištění podkladu - uložení kameniva dle předepsaného technologického předpisu, zhutnění vrstvy v předepsané tloušťce - zřízení vrstvy bez rozlišení šířky, pokládání vrstvy po etapách, Položka nezahrnuje: - x
P | 10 | 574A34 |  | ASFALTOVÝ BETON PRO OBRUSNÉ VRSTVY ACO 11+ TL. 40MM | M2 | 1602 | 0 | 0 |  | 0 | 0 | OTSKP | 0 | 3 |  |  | 0
PP
VV |  |  |  | "`ZÚ 0,000 000 - KÚ 0,298 380 1602 = 1602,000 [A] Celkem 1602 = 1602,000 [B] ` " "`Celkem `1602 = 1602,000 [B] " "Celkem "1602 = 1602,000 [C]
TS |  |  |  | Položka zahrnuje: - dodání směsi v požadované kvalitě - očištění podkladu - uložení směsi dle předepsaného technologického předpisu, zhutnění vrstvy v předepsané tloušťce - zřízení vrstvy bez rozlišení šířky, pokládání vrstvy po etapách, včetně pracovních spar a spojů - úpravu napojení, ukončení podél obrubníků, dilatačních zařízení, odvodňovacích proužků, odvodňovačů, vpustí, šachet a pod. Položka nezahrnuje: - postřiky, nátěry - těsnění podél obrubníků, dilatačních zařízení, odvodňovacích proužků, odvodňovačů, vpustí, šachet a pod.
P | 11 | 574C55 |  | ASFALTOVÝ BETON PRO LOŽNÍ VRSTVY ACL 16 TL. 60MM | M2 | 1602 | 0 | 0 |  | 0 | 0 | OTSKP | 0 | 3 |  |  | 0
PP
VV |  |  |  | "`ZÚ 0,000 000 - KÚ 0,298 380 1602 = 1602,000 [A] Celkem 1602 = 1602,000 [B] ` " "`Celkem `1602 = 1602,000 [B] " "Celkem "1602 = 1602,000 [C]
TS |  |  |  | Položka zahrnuje: - dodání směsi v požadované kvalitě - očištění podkladu - uložení směsi dle předepsaného technologického předpisu, zhutnění vrstvy v předepsané tloušťce - zřízení vrstvy bez rozlišení šířky, pokládání vrstvy po etapách, včetně pracovních spar a spojů - úpravu napojení, ukončení podél obrubníků, dilatačních zařízení, odvodňovacích proužků, odvodňovačů, vpustí, šachet a pod. Položka nezahrnuje: - postřiky, nátěry - těsnění podél obrubníků, dilatačních zařízení, odvodňovacích proužků, odvodňovačů, vpustí, šachet a pod.

## D.2.1.8_SO 01-50-02
SŽDC051 | [13 empty] | 3
S | Stavba: | 5313730008ENE03 |  | Optimalizace a elektrizace trati České Velenice (mimo) - Veselí nad Lužnicí (mimo) - část ENE | [5 empty] | SO 01-50-02 | 0 | AspeEsticon | 0 | 2
O | Objekt: | D.2.1.8 |  | Pozemní komunikace | [8 empty] | 0.12 | 2
O1 | Rozpocet: | SO 01-50-02 |  | TNS České Velenice, úprava příjezdné komunikace | [8 empty] | 0.21
Typ | Poř. číslo | Kód položky | Varianta | Název položky | MJ | Množství | Jednotková hmotnost | Celková hmotnost | Jednotková cena | Jednotková cena |  | Cenové soustavy
[15 empty] | Počet položek s nulovou cenou | 0
[10 empty] | Jednotková | Celkem
SD |  | 0 |  | Všeobecné konstrukce a práce | [6 empty] | 0
P | 13 | R015112 | 902 | LIKVIDACE ODPADŮ NEKONTAMINOVANÝCH - 17 05 04 VYTĚŽENÉ ZEMINY A HORNINY - II. TŘÍDA TĚŽITELNOSTI včetně dopravy | T | 611.977 | 0 | 0 |  | 0 | 0 | ODP+d 25 VelVes 2025 | 0 | 3 |  |  | 0
PP |  |  |  | Evidenční položka. Neoceňovat v objektu SO/PS, položka se oceňuje pouze v objektu SO 90-90.
VV |  |  |  | "`Odkop-zpětný zásyp (345,048-5,061)*1,8 = 611,977 [A] Celkem 611,977 = 611,977 [B] ` " "`Celkem `611,977 = 611,977 [B] " "Celkem "611,977 = 611,977 [C]
TS |  |  |  | 1. Položka obsahuje: – veškeré poplatky provozovateli skládky, recyklační linky nebo jiného zařízení na zpracování nebo likvidaci odpadů související s převzetím, uložením, zpracováním nebo likvidací odpadu – náklady spojené s dopravou odpadu z místa stavby na místo převzetí provozovatelem skládky, recyklační linky nebo jiného zařízení na zpracování nebo likvidaci odpadů - platí pro jakýkoliv způsob dopravy (po suchu, po vodě, ve vzduchu, ppř. dopravníky) a zahrnuje i potřebný počet naložení nebo přeložení či úpravou v případě meziskládkování - náklady spojené s vyložením, manipulací, rozhrnutím či úpravou do figury s materiálem v místě skládky 3. Způsob měření: Tunou se rozumí hmotnost odpadu vytříděného v souladu se zákonem č. 185/2001 Sb., o nakládání s odpady, v platném znění. 4. Viz platný Zákon o nakládání s odpady
SD |  | 1 |  | Zemní práce | [6 empty] | 0
P | 1 | 12110 |  | SEJMUTÍ ORNICE NEBO LESNÍ PŮDY | M3 | 12.96 | 0 | 0 |  | 0 | 0 | OTSKP | 0 | 3 |  |  | 0
PP
VV |  |  |  | "`plocha odměřena z CAD 129,6*0,1 = 12,960 [A] Celkem 12,96 = 12,960 [B] ` " "`Celkem `12,96 = 12,960 [B] " "Celkem "12,96 = 12,960 [C]
TS |  |  |  | Položka zahrnuje: - sejmutí ornice bez ohledu na tloušťku vrstvy - její vodorovnou dopravu Položka nezahrnuje: - uložení na trvalou skládku
P | 2 | 12383 |  | ODKOP PRO SPOD STAVBU SILNIC A ŽELEZNIC TŘ. II | M3 | 345.048 | 0 | 0 |  | 0 | 0 | OTSKP | 0 | 3 |  |  | 0
PP
VV |  |  |  | "`ZÚ 1 - KÚ 1 92,75*5,5*0,48 = 244,860 [A] ZÚ 2 - KÚ 2 27,2*5,5*0,48 = 71,808 [B] ZÚ 3 - KÚ 3 10,75*5,5*0,48 = 28,380 [C] Celkové množství = 345,048 Celkem 345,048 = 345,048 [B] ` " "`Celkem `345,048 = 345,048 [B] " "Celkem "345,048 = 345,048 [C]
TS |  |  |  | Položka zahrnuje: - vodorovnou a svislou dopravu, přemístění, přeložení, manipulace s výkopkem - kompletní provedení vykopávky nezapažené i zapažené - ošetření výkopiště po celou dobu práce v něm vč. klimatických opatření - ztížení vykopávek v blízkosti podzemního vedení, konstrukcí a objektů vč. jejich dočasného zajištění - ztížení pod vodou, v okolí výbušnin, ve stísněných prostorech a pod. - příplatek za lepivost - těžení po vrstvách, pásech a po jiných nutných částech (figurách) - čerpání vody vč. čerpacích jímek, potrubí a pohotovostní čerpací soupravy (viz ustanovení k pol. 1151,2) - potřebné snížení hladiny podzemní vody - těžení a rozpojování jednotlivých balvanů - vytahování a nošení výkopku - svahování a přesvah. svahů do konečného tvaru, výměna hornin v podloží a v pláni znehodnocené klimatickými vlivy - ruční vykopávky, odstranění kořenů a napadávek - pažení, vzepření a rozepření vč. přepažování (vyjma pažení záporového a štětových stěn) - úpravu, ochranu a očištění dna, základové spáry, stěn a svahů - zhutnění podloží, případně i svahů vč. svahování - zřízení stupňů v podloží a lavic na svazích, není-li pro tyto práce zřízena samostatná položka - udržování výkopiště a jeho ochrana proti vodě - odvedení nebo obvedení vody v okolí výkopiště a ve výkopišti - třídění výkopku - veškeré pomocné konstrukce umožňující provedení vykopávky (příjezdy, sjezdy, nájezdy, lešení, podpěr. konstr., přemostění, zpevněné plochy, zakrytí a pod.) Položka nezahrnuje: - uložení zeminy (na skládku, do násypu) ani poplatky za skládku, vykazují se v položce č.0141**
P | 3 | 125734 |  | VYKOPÁVKY ZE ZEMNÍKŮ A SKLÁDEK TŘ. I, ODVOZ DO 5KM | M3 | 5.061 | 0 | 0 |  | 0 | 0 | OTSKP | 0 | 3 |  |  | 0
PP
VV |  |  |  | "`Zpětný zásyp pod krajnicí 5,061 = 5,061 [A] Celkem 5,061 = 5,061 [B] ` " "`Celkem `5,061 = 5,061 [B] " "Celkem "5,061 = 5,061 [C]
TS |  |  |  | Položka zahrnuje: - vodorovnou a svislou dopravu, přemístění, přeložení, manipulace s výkopkem - kompletní provedení vykopávky nezapažené i zapažené - ošetření výkopiště po celou dobu práce v něm vč. klimatických opatření - ztížení vykopávek v blízkosti podzemního vedení, konstrukcí a objektů vč. jejich dočasného zajištění - ztížení pod vodou, v okolí výbušnin, ve stísněných prostorech a pod. - příplatek za lepivost - těžení po vrstvách, pásech a po jiných nutných částech (figurách) - čerpání vody vč. čerpacích jímek, potrubí a pohotovostní čerpací soupravy (viz ustanovení k pol. 1151,2) - potřebné snížení hladiny podzemní vody - těžení a rozpojování jednotlivých balvanů - vytahování a nošení výkopku - ruční vykopávky, odstranění kořenů a napadávek - pažení, vzepření a rozepření vč. přepažování (vyjma pažení záporového a štětových stěn) - úpravu, ochranu a očištění dna, základové spáry, stěn a svahů - udržování výkopiště a jeho ochrana proti vodě - odvedení nebo obvedení vody v okolí výkopiště a ve výkopišti - třídění výkopku - veškeré pomocné konstrukce umožňující provedení vykopávky (příjezdy, sjezdy, nájezdy, lešení, podpěr. konstr., přemostění, zpevněné plochy, zakrytí a pod.) Položka nezahrnuje: - práce spojené s otvírkou zemníku
P | 4 | 17411 |  | ZÁSYP JAM A RÝH ZEMINOU SE ZHUTNĚNÍM | M3 | 5.061 | 0 | 0 |  | 0 | 0 | OTSKP | 0 | 3 |  |  | 0
PP
VV |  |  |  | "`ZÚ 1 - KÚ 1 vnější hrana 92,75*0,019 = 1,762 [A] ZÚ 1 - KÚ 3 vnější hrana 80*0,019 = 1,520 [B] KÚ 1 - KÚ 2 vnitřní hrana 33,49*0,019 = 0,636 [C] KÚ 3 - KÚ 2 vnější hrana 60,15*0,019 = 1,143 [D] Celkové množství = 5,061 Celkem 5,061 = 5,061 [B] ` " "`Celkem `5,061 = 5,061 [B] " "Celkem "5,061 = 5,061 [C]
TS |  |  |  | Položka zahrnuje: - kompletní provedení zemní konstrukce vč. výběru vhodného materiálu - úprava ukládaného materiálu vlhčením, tříděním, promícháním nebo vysoušením, příp. jiné úpravy za účelem zlepšení jeho mech. vlastností - hutnění i různé míry hutnění - ošetření úložiště po celou dobu práce v něm vč. klimatických opatření - ztížení v okolí vedení, konstrukcí a objektů a jejich dočasné zajištění - ztížení provádění vč. hutnění ve ztížených podmínkách a stísněných prostorech - ztížené ukládání sypaniny pod vodu - ukládání po vrstvách a po jiných nutných částech (figurách) vč. dosypávek - spouštění a nošení materiálu - výměna částí zemní konstrukce znehodnocené klimatickými vlivy - ruční hutnění - udržování úložiště a jeho ochrana proti vodě - odvedení nebo obvedení vody v okolí úložiště a v úložišti - veškeré pomocné konstrukce umožňující provedení zemní konstrukce (příjezdy, sjezdy, nájezdy, lešení, podpěrné konstrukce, přemostění, zpevněné plochy, zakrytí a pod.) Položka nezahrnuje: - x
P | 5 | 18220 |  | ROZPROSTŘENÍ ORNICE VE SVAHU | M3 | 12.96 | 0 | 0 |  | 0 | 0 | OTSKP | 0 | 3 |  |  | 0
PP
VV |  |  |  | "`plocha odměřena z CAD 129,6*0,1 = 12,960 [A] Celkem 12,96 = 12,960 [B] ` " "`Celkem `12,96 = 12,960 [B] " "Celkem "12,96 = 12,960 [C]
TS |  |  |  | Položka zahrnuje: - nutné přemístění ornice z dočasných skládek vzdálených do 50m - rozprostření ornice v předepsané tloušťce ve svahu přes 1:5 Položka nezahrnuje: - x
P | 6 | 18242 |  | ZALOŽENÍ TRÁVNÍKU HYDROOSEVEM NA ORNICI | M2 | 129.6 | 0 | 0 |  | 0 | 0 | OTSKP | 0 | 3 |  |  | 0
PP
VV |  |  |  | "`plocha odměřena z CAD 129,6 = 129,600 [A] Celkem 129,6 = 129,600 [B] ` " "`Celkem `129,6 = 129,600 [B] " "Celkem "129,6 = 129,600 [C]
TS |  |  |  | Položka zahrnuje: - dodání předepsané travní směsi, hydroosev na ornici, zalévání, první pokosení, to vše bez ohledu na sklon terénu Položka nezahrnuje: - x
SD |  | 5 |  | Komunikace | [6 empty] | 0
P | 7 | 56314 |  | VOZOVKOVÉ VRSTVY Z MECHANICKY ZPEVNĚNÉHO KAMENIVA TL. DO 200MM | M2 | 658 | 0 | 0 |  | 0 | 0 | OTSKP | 0 | 3 |  |  | 0
PP
VV |  |  |  | "`Nové zpevněné plochy 658 = 658,000 [A] Celkem 658 = 658,000 [B] ` " "`Celkem `658 = 658,000 [B] " "Celkem "658 = 658,000 [C]
TS |  |  |  | Položka zahrnuje: - dodání kameniva předepsané kvality a zrnitosti - rozprostření a zhutnění vrstvy v předepsané tloušťce - zřízení vrstvy bez rozlišení šířky, pokládání vrstvy po etapách Položka nezahrnuje: - postřiky, nátěry
P | 8 | 56335 |  | VOZOVKOVÉ VRSTVY ZE ŠTĚRKODRTI TL. DO 250MM | M2 | 658 | 0 | 0 |  | 0 | 0 | OTSKP | 0 | 3 |  |  | 0
PP
VV |  |  |  | "`Nové zpevněné plochy 658 = 658,000 [A] Celkem 658 = 658,000 [B] ` " "`Celkem `658 = 658,000 [B] " "Celkem "658 = 658,000 [C]
TS |  |  |  | Položka zahrnuje: - dodání kameniva předepsané kvality a zrnitosti - rozprostření a zhutnění vrstvy v předepsané tloušťce - zřízení vrstvy bez rozlišení šířky, pokládání vrstvy po etapách Položka nezahrnuje: - postřiky, nátěry
P | 9 | 56933 |  | ZPEVNĚNÍ KRAJNIC ZE ŠTĚRKODRTI TL. DO 150MM | M2 | 133.195 | 0 | 0 |  | 0 | 0 | OTSKP | 0 | 3 |  |  | 0
PP
VV |  |  |  | "`ZÚ 1 - KÚ 1 vnější hrana 92,75*0,5 = 46,375 [A] ZÚ 1 - KÚ 3 vnější hrana 80*0,5 = 40,000 [B] KÚ 1 - KÚ 2 vnitřní hrana 33,49*0,5 = 16,745 [C] KÚ 3 - KÚ 2 vnější hrana 60,15*0,5 = 30,075 [D] Celkové množství = 133,195 Celkem 133,195 = 133,195 [B] ` " "`Celkem `133,195 = 133,195 [B] " "Celkem "133,195 = 133,195 [C]
TS |  |  |  | Položka zahrnuje: - dodání kameniva předepsané kvality a zrnitosti - očištění podkladu - uložení kameniva dle předepsaného technologického předpisu, zhutnění vrstvy v předepsané tloušťce - zřízení vrstvy bez rozlišení šířky, pokládání vrstvy po etapách, Položka nezahrnuje: - x
P | 10 | 574A34 |  | ASFALTOVÝ BETON PRO OBRUSNÉ VRSTVY ACO 11+ TL. 40MM | M2 | 658 | 0 | 0 |  | 0 | 0 | OTSKP | 0 | 3 |  |  | 0
PP
VV |  |  |  | "`Nové zpevněné plochy 658 = 658,000 [A] Celkem 658 = 658,000 [B] ` " "`Celkem `658 = 658,000 [B] " "Celkem "658 = 658,000 [C]
TS |  |  |  | Položka zahrnuje: - dodání směsi v požadované kvalitě - očištění podkladu - uložení směsi dle předepsaného technologického předpisu, zhutnění vrstvy v předepsané tloušťce - zřízení vrstvy bez rozlišení šířky, pokládání vrstvy po etapách, včetně pracovních spar a spojů - úpravu napojení, ukončení podél obrubníků, dilatačních zařízení, odvodňovacích proužků, odvodňovačů, vpustí, šachet a pod. Položka nezahrnuje: - postřiky, nátěry - těsnění podél obrubníků, dilatačních zařízení, odvodňovacích proužků, odvodňovačů, vpustí, šachet a pod.
P | 11 | 574C55 |  | ASFALTOVÝ BETON PRO LOŽNÍ VRSTVY ACL 16 TL. 60MM | M2 | 658 | 0 | 0 |  | 0 | 0 | OTSKP | 0 | 3 |  |  | 0
PP
VV |  |  |  | "`Nové zpevněné plochy 658 = 658,000 [A] Celkem 658 = 658,000 [B] ` " "`Celkem `658 = 658,000 [B] " "Celkem "658 = 658,000 [C]
TS |  |  |  | Položka zahrnuje: - dodání směsi v požadované kvalitě - očištění podkladu - uložení směsi dle předepsaného technologického předpisu, zhutnění vrstvy v předepsané tloušťce - zřízení vrstvy bez rozlišení šířky, pokládání vrstvy po etapách, včetně pracovních spar a spojů - úpravu napojení, ukončení podél obrubníků, dilatačních zařízení, odvodňovacích proužků, odvodňovačů, vpustí, šachet a pod. Položka nezahrnuje: - postřiky, nátěry - těsnění podél obrubníků, dilatačních zařízení, odvodňovacích proužků, odvodňovačů, vpustí, šachet a pod.
SD |  | 9 |  | Ostatní konstrukce a práce | [6 empty] | 0
P | 12 | 914121 |  | DOPRAVNÍ ZNAČKY ZÁKLADNÍ VELIKOSTI OCELOVÉ TŘ RA1- DODÁVKA A MONTÁŽ | KUS | 1 | 0 | 0 |  | 0 | 0 | OTSKP | 0 | 3 |  |  | 0
PP
VV |  |  |  | "`NDZ - P4 1 = 1,000 [A] Celkem 1 = 1,000 [B] ` " "`Celkem `1 = 1,000 [B] " "Celkem "1 = 1,000 [C]
TS |  |  |  | Položka zahrnuje: - dodávku a montáž značek v požadovaném provedení Položka nezahrnuje: - x

## D.2.1.8_SO 08-52-01
SŽDC051 | [13 empty] | 3
S | Stavba: | 5313730008ENE03 |  | Optimalizace a elektrizace trati České Velenice (mimo) - Veselí nad Lužnicí (mimo) - část ENE | [5 empty] | SO 08-52-01 | 0 | AspeEsticon | 0 | 2
O | Objekt: | D.2.1.8 |  | Pozemní komunikace | [8 empty] | 0.12 | 2
O1 | Rozpocet: | SO 08-52-01 |  | Majdalena - Třeboň, SPS Třeboň, příjezdná komunikace a zpevněné plochy | [8 empty] | 0.21
Typ | Poř. číslo | Kód položky | Varianta | Název položky | MJ | Množství | Jednotková hmotnost | Celková hmotnost | Jednotková cena | Jednotková cena |  | Cenové soustavy
[15 empty] | Počet položek s nulovou cenou | 0
[10 empty] | Jednotková | Celkem
SD |  | 0 |  | Všeobecné konstrukce a práce | [6 empty] | 0
P | 8 | R015112 | 902 | LIKVIDACE ODPADŮ NEKONTAMINOVANÝCH - 17 05 04 VYTĚŽENÉ ZEMINY A HORNINY - II. TŘÍDA TĚŽITELNOSTI včetně dopravy | T | 164.754 | 0 | 0 |  | 0 | 0 | ODP+d 25 VelVes 2025 | 0 | 3 |  |  | 0
PP |  |  |  | Evidenční položka. Neoceňovat v objektu SO/PS, položka se oceňuje pouze v objektu SO 90-90.
VV |  |  |  | "`Odkop 91,53*1,8 = 164,754 [A] Celkem 164,754 = 164,754 [B] ` " "`Celkem `164,754 = 164,754 [B] " "Celkem "164,754 = 164,754 [C]
TS |  |  |  | 1. Položka obsahuje: – veškeré poplatky provozovateli skládky, recyklační linky nebo jiného zařízení na zpracování nebo likvidaci odpadů související s převzetím, uložením, zpracováním nebo likvidací odpadu – náklady spojené s dopravou odpadu z místa stavby na místo převzetí provozovatelem skládky, recyklační linky nebo jiného zařízení na zpracování nebo likvidaci odpadů - platí pro jakýkoliv způsob dopravy (po suchu, po vodě, ve vzduchu, ppř. dopravníky) a zahrnuje i potřebný počet naložení nebo přeložení či úpravou v případě meziskládkování - náklady spojené s vyložením, manipulací, rozhrnutím či úpravou do figury s materiálem v místě skládky 3. Způsob měření: Tunou se rozumí hmotnost odpadu vytříděného v souladu se zákonem č. 185/2001 Sb., o nakládání s odpady, v platném znění. 4. Viz platný Zákon o nakládání s odpady
SD |  | 1 |  | Zemní práce | [6 empty] | 0
P | 1 | 12383 |  | ODKOP PRO SPOD STAVBU SILNIC A ŽELEZNIC TŘ. II | M3 | 91.53 | 0 | 0 |  | 0 | 0 | OTSKP | 0 | 3 |  |  | 0
PP
VV |  |  |  | "`Nové zpevněné plochy 183,4*0,45 = 82,530 [A] Úprava terénu u žlabovek 90*0,10 = 9,000 [B] Celkové množství = 91,530 Celkem 91,53 = 91,530 [B] ` " "`Celkem `91,53 = 91,530 [B] " "Celkem "91,53 = 91,530 [C]
TS |  |  |  | Položka zahrnuje: - vodorovnou a svislou dopravu, přemístění, přeložení, manipulace s výkopkem - kompletní provedení vykopávky nezapažené i zapažené - ošetření výkopiště po celou dobu práce v něm vč. klimatických opatření - ztížení vykopávek v blízkosti podzemního vedení, konstrukcí a objektů vč. jejich dočasného zajištění - ztížení pod vodou, v okolí výbušnin, ve stísněných prostorech a pod. - příplatek za lepivost - těžení po vrstvách, pásech a po jiných nutných částech (figurách) - čerpání vody vč. čerpacích jímek, potrubí a pohotovostní čerpací soupravy (viz ustanovení k pol. 1151,2) - potřebné snížení hladiny podzemní vody - těžení a rozpojování jednotlivých balvanů - vytahování a nošení výkopku - svahování a přesvah. svahů do konečného tvaru, výměna hornin v podloží a v pláni znehodnocené klimatickými vlivy - ruční vykopávky, odstranění kořenů a napadávek - pažení, vzepření a rozepření vč. přepažování (vyjma pažení záporového a štětových stěn) - úpravu, ochranu a očištění dna, základové spáry, stěn a svahů - zhutnění podloží, případně i svahů vč. svahování - zřízení stupňů v podloží a lavic na svazích, není-li pro tyto práce zřízena samostatná položka - udržování výkopiště a jeho ochrana proti vodě - odvedení nebo obvedení vody v okolí výkopiště a ve výkopišti - třídění výkopku - veškeré pomocné konstrukce umožňující provedení vykopávky (příjezdy, sjezdy, nájezdy, lešení, podpěr. konstr., přemostění, zpevněné plochy, zakrytí a pod.) Položka nezahrnuje: - uložení zeminy (na skládku, do násypu) ani poplatky za skládku, vykazují se v položce č.0141**
P | 4 | 56933 |  | ZPEVNĚNÍ KRAJNIC ZE ŠTĚRKODRTI TL. DO 150MM | M2 | 4.875 | 0 | 0 |  | 0 | 0 | OTSKP | 0 | 3 |  |  | 0
PP
VV |  |  |  | "`65*0,5*0,15 = 4,875 [A] Celkem 4,875 = 4,875 [B] ` " "`Celkem `4,875 = 4,875 [B] " "Celkem "4,875 = 4,875 [C]
TS |  |  |  | Položka zahrnuje: - dodání kameniva předepsané kvality a zrnitosti - očištění podkladu - uložení kameniva dle předepsaného technologického předpisu, zhutnění vrstvy v předepsané tloušťce - zřízení vrstvy bez rozlišení šířky, pokládání vrstvy po etapách, Položka nezahrnuje: - x
SD |  | 5 |  | Komunikace | [6 empty] | 0
P | 2 | 56314 |  | VOZOVKOVÉ VRSTVY Z MECHANICKY ZPEVNĚNÉHO KAMENIVA TL. DO 200MM | M2 | 183.4 | 0 | 0 |  | 0 | 0 | OTSKP | 0 | 3 |  |  | 0
PP
VV |  |  |  | "`Nové zpevněné plochy 183,4 = 183,400 [A] Celkem 183,4 = 183,400 [B] ` " "`Celkem `183,4 = 183,400 [B] " "Celkem "183,4 = 183,400 [C]
TS |  |  |  | Položka zahrnuje: - dodání kameniva předepsané kvality a zrnitosti - rozprostření a zhutnění vrstvy v předepsané tloušťce - zřízení vrstvy bez rozlišení šířky, pokládání vrstvy po etapách Položka nezahrnuje: - postřiky, nátěry
P | 3 | 56335 |  | VOZOVKOVÉ VRSTVY ZE ŠTĚRKODRTI TL. DO 250MM | M2 | 183.4 | 0 | 0 |  | 0 | 0 | OTSKP | 0 | 3 |  |  | 0
PP
VV |  |  |  | "`Nové zpevněné plochy 183,4 = 183,400 [A] Celkem 183,4 = 183,400 [B] ` " "`Celkem `183,4 = 183,400 [B] " "Celkem "183,4 = 183,400 [C]
TS |  |  |  | Položka zahrnuje: - dodání kameniva předepsané kvality a zrnitosti - rozprostření a zhutnění vrstvy v předepsané tloušťce - zřízení vrstvy bez rozlišení šířky, pokládání vrstvy po etapách Položka nezahrnuje: - postřiky, nátěry
P | 5 | 574A34 |  | ASFALTOVÝ BETON PRO OBRUSNÉ VRSTVY ACO 11+ TL. 40MM | M2 | 183.4 | 0 | 0 |  | 0 | 0 | OTSKP | 0 | 3 |  |  | 0
PP
VV |  |  |  | "`Nové zpevněné plochy vč. plochy pouze obrusné vrstvy 183,4 = 183,400 [A] Celkem 183,4 = 183,400 [B] ` " "`Celkem `183,4 = 183,400 [B] " "Celkem "183,4 = 183,400 [C]
TS |  |  |  | Položka zahrnuje: - dodání směsi v požadované kvalitě - očištění podkladu - uložení směsi dle předepsaného technologického předpisu, zhutnění vrstvy v předepsané tloušťce - zřízení vrstvy bez rozlišení šířky, pokládání vrstvy po etapách, včetně pracovních spar a spojů - úpravu napojení, ukončení podél obrubníků, dilatačních zařízení, odvodňovacích proužků, odvodňovačů, vpustí, šachet a pod. Položka nezahrnuje: - postřiky, nátěry - těsnění podél obrubníků, dilatačních zařízení, odvodňovacích proužků, odvodňovačů, vpustí, šachet a pod.
P | 6 | 574C55 |  | ASFALTOVÝ BETON PRO LOŽNÍ VRSTVY ACL 16 TL. 60MM | M2 | 183.4 | 0 | 0 |  | 0 | 0 | OTSKP | 0 | 3 |  |  | 0
PP
VV |  |  |  | "`Nové zpevněné plochy 183,4 = 183,400 [A] Celkem 183,4 = 183,400 [B] ` " "`Celkem `183,4 = 183,400 [B] " "Celkem "183,4 = 183,400 [C]
TS |  |  |  | Položka zahrnuje: - dodání směsi v požadované kvalitě - očištění podkladu - uložení směsi dle předepsaného technologického předpisu, zhutnění vrstvy v předepsané tloušťce - zřízení vrstvy bez rozlišení šířky, pokládání vrstvy po etapách, včetně pracovních spar a spojů - úpravu napojení, ukončení podél obrubníků, dilatačních zařízení, odvodňovacích proužků, odvodňovačů, vpustí, šachet a pod. Položka nezahrnuje: - postřiky, nátěry - těsnění podél obrubníků, dilatačních zařízení, odvodňovacích proužků, odvodňovačů, vpustí, šachet a pod.
SD |  | 9 |  | Ostatní konstrukce a práce | [6 empty] | 0
P | 7 | 935212 |  | PŘÍKOPOVÉ ŽLABY Z BETON TVÁRNIC ŠÍŘ DO 600MM DO BETONU TL 100MM | M | 28 | 0 | 0 |  | 0 | 0 | OTSKP | 0 | 3 |  |  | 0
PP
VV |  |  |  | "`28 = 28,000 [A] Celkem 28 = 28,000 [B] ` " "`Celkem `28 = 28,000 [B] " "Celkem "28 = 28,000 [C]
TS |  |  |  | Položka zahrnuje: - dodávku a uložení příkopových tvárnic předepsaného rozměru a kvality - dodání a rozprostření lože z předepsaného materiálu v předepsané kvalitěa v předepsané tloušťce - veškerou manipulaci s materiálem, vnitrostaveništní i mimostaveništní dopravu - ukončení, patky, spárování Položka nezahrnuje: - x Způsob měření: - měří se v metrech běžných délky osy žlabu

## D.2.1.9_SO 01-60-01
SŽDC051 | [13 empty] | 3
S | Stavba: | 5313730008ENE03 |  | Optimalizace a elektrizace trati České Velenice (mimo) - Veselí nad Lužnicí (mimo) - část ENE | [5 empty] | SO 01-60-01 | 0 | AspeEsticon | 0 | 2
O | Objekt: | D.2.1.9 |  | Kabelovody | [8 empty] | 0.12 | 2
O1 | Rozpocet: | SO 01-60-01 |  | TNS České Velenice, kabelovod | [8 empty] | 0.21
Typ | Poř. číslo | Kód položky | Varianta | Název položky | MJ | Množství | Jednotková hmotnost | Celková hmotnost | Jednotková cena | Jednotková cena |  | Cenové soustavy
[15 empty] | Počet položek s nulovou cenou | 0
[10 empty] | Jednotková | Celkem
SD |  | 0 |  | Všeobecné konstrukce a práce | [6 empty] | 0
P | 1 | 02940 |  | OSTATNÍ POŽADAVKY - VYPRACOVÁNÍ DOKUMENTACE | KPL | 1 | 0 | 0 |  | 0 | 0 |  | 0 | 3 |  |  | 0
PP
VV |  |  |  | "`1 = 1,000 [A] Celkem 1 = 1,000 [B] ` " "`Celkem `1 = 1,000 [B] " "Celkem "1 = 1,000 [C]
TS |  |  |  | Položka zahrnuje: - veškeré náklady spojené s objednatelem požadovanými pracemi Položka nezahrnuje: - x
SD |  | 3 |  | Svislé konstrukce | [6 empty] | 0
P | 34 | R38824X |  | Kabelovod včetně všech souvisejících dodávek a prací | KPL | 1 | 0 | 0 |  | 0 | 0 |  | 0 | 3 |  |  | 0
PP |  |  |  | Zhotovitel může použít jakýkoliv Správou železnic schválený systém kabelovodu. V projektové dokumentaci je znázorněn pouze jeden z mnoha možných systémů.
VV |  |  |  | Položka blíže specifikovaná v projektové dokumentaci. 1 = 1,000 [A]
TS |  |  |  | - veškeré zemní práce (např. hloubení rýh a šachet, nakládání s výkopkem, uložení sypaniny na mezideponii, montáž a demontáž pažení a rozepření včetně veškerého materiálu, zásyp jam a rýh sypaninou včetně zhutnění a finální úpravy povrchu, betonové mazaniny a obetonávky) - čerpání vody z výkopu na dopravní výšku do 10 m průměrný přítok do 500 l/min - plastové a prefabrikované šachty - veškerý materiál, výrobky a polotovary např. ucpávky, pro výstavbu kabelovodu, revizních šachet a veškerého příslušenství včetně montáže - dodávku a instalaci materiálu na podsypy a zásypy výkopů, obetonování kabelovodu a šachet - včetně mimostaveništní a vnitrostaveništní dopravy (rovněž přesuny) - včetně naložení a složení, případně s uložením.
SD |  | 955 |  | Poplatky za skládky | [6 empty] | 0
P | 28 | R015111 | 901 | LIKVIDACE ODPADŮ NEKONTAMINOVANÝCH - 17 05 04 VYTĚŽENÉ ZEMINY A HORNINY - I. TŘÍDA TĚŽITELNOSTI včetně dopravy | T | 14 | 0 | 0 |  | 0 | 0 | ODP+d 25 VelVes 2025 | 0 | 3 |  |  | 0
PP |  |  |  | Evidenční položka. Neoceňovat v objektu SO/PS, položka se oceňuje pouze v objektu SO 90-90.
VV |  |  |  | "`14 Celkem 14 = 14,000 [B] ` " "`Celkem `14 = 14,000 [B] " "Celkem "14 = 14,000 [C]
TS |  |  |  | 1. Položka obsahuje: – veškeré poplatky provozovateli skládky, recyklační linky nebo jiného zařízení na zpracování nebo likvidaci odpadů související s převzetím, uložením, zpracováním nebo likvidací odpadu – náklady spojené s dopravou odpadu z místa stavby na místo převzetí provozovatelem skládky, recyklační linky nebo jiného zařízení na zpracování nebo likvidaci odpadů - platí pro jakýkoliv způsob dopravy (po suchu, po vodě, ve vzduchu, ppř. dopravníky) a zahrnuje i potřebný počet naložení nebo přeložení či úpravou v případě meziskládkování - náklady spojené s vyložením, manipulací, rozhrnutím či úpravou do figury s materiálem v místě skládky 3. Způsob měření: Tunou se rozumí hmotnost odpadu vytříděného v souladu se zákonem č. 185/2001 Sb., o nakládání s odpady, v platném znění. 4. Viz platný Zákon o nakládání s odpady
P | 29 | R015330 | 919 | LIKVIDACE ODPADŮ NEKONTAMINOVANÝCH - 17 05 04 KAMENNÁ SUŤ včetně dopravy | T | 5 | 0 | 0 |  | 0 | 0 | ODP+d 25 VelVes 2025 | 0 | 3 |  |  | 0
PP |  |  |  | Evidenční položka. Neoceňovat v objektu SO/PS, položka se oceňuje pouze v objektu SO 90-90.
VV |  |  |  | "`5 Celkem 5 = 5,000 [B] ` " "`Celkem `5 = 5,000 [B] " "Celkem "5 = 5,000 [C]
TS |  |  |  | 1. Položka obsahuje: – veškeré poplatky provozovateli skládky, recyklační linky nebo jiného zařízení na zpracování nebo likvidaci odpadů související s převzetím, uložením, zpracováním nebo likvidací odpadu – náklady spojené s dopravou odpadu z místa stavby na místo převzetí provozovatelem skládky, recyklační linky nebo jiného zařízení na zpracování nebo likvidaci odpadů - platí pro jakýkoliv způsob dopravy (po suchu, po vodě, ve vzduchu, ppř. dopravníky) a zahrnuje i potřebný počet naložení nebo přeložení či úpravou v případě meziskládkování - náklady spojené s vyložením, manipulací, rozhrnutím či úpravou do figury s materiálem v místě skládky 3. Způsob měření: Tunou se rozumí hmotnost odpadu vytříděného v souladu se zákonem č. 185/2001 Sb., o nakládání s odpady, v platném znění. 4. Viz platný Zákon o nakládání s odpady

## .2.1_SO 09-72-01_SO 09-72-01.01
SŽDC051 | [13 empty] | 3
S | Stavba: | 5313730008ENE03 |  | Optimalizace a elektrizace trati České Velenice (mimo) - Veselí nad Lužnicí (mimo) - část ENE | [5 empty] | SO 09-72-01.01 | 0 | AspeEsticon | 0 | 2
O | Objekt: | D.2.2.1 |  | Pozemní objekty budov | [8 empty] | 0.12 | 2
O1 | Objekt: | SO 09-72-01 |  | žst. Třeboň, objekt TS 22/0,4kV | [8 empty] | 0.21
O2 | Rozpocet: | SO 09-72-01.01 |  | Architektonicko stavební řešení
Typ | Poř. číslo | Kód položky | Varianta | Název položky | MJ | Množství | Jednotková hmotnost | Celková hmotnost | Jednotková cena | Jednotková cena |  | Cenové soustavy |  |  |  | 0
Počet položek s nulovou cenou
[10 empty] | Jednotková | Celkem
SD |  | 1 |  | Zemní práce | [6 empty] | 0
P | 1 | R00572472 |  | osivo směs travní krajinná-rovinná | KG | 5.532 | 0 | 0 |  | 0 | 0 |  | 0 | 3 |  |  | 0
PP |  |  |  | osivo směs travní krajinná-rovinná
VV |  |  |  | "`79.029*0.07 = 5,532 [A] ` " "`Celkem `5,532 = 5,532 [B] " "Celkem "5,532 = 5,532 [C]
TS |  |  |  | dle popisu v příslušné části projektové dokumentace
P | 2 | 115101201 |  | Čerpání vody na dopravní výšku do 10 m průměrný přítok do 500 l/min | HOD | 50 | 0 | 0 |  | 0 | 0 | OTSKP | 0 | 3 |  |  | 0
PP |  |  |  | Čerpání vody na dopravní výšku do 10 m s uvažovaným průměrným přítokem do 500 l/min
VV |  |  |  | "``příl.1.001 kap. Založení` 50 = 50,000 [A] ` " "`Celkem `50 = 50,000 [B] " "Celkem "50 = 50,000 [C]
TS |  |  |  | dle popisu v příslušné části projektové dokumentace
P | 3 | 115101301 |  | Pohotovost čerpací soupravy pro dopravní výšku do 10 m přítok do 500 l/min | DEN | 50 | 0 | 0 |  | 0 | 0 | OTSKP | 0 | 3 |  |  | 0
PP |  |  |  | Pohotovost záložní čerpací soupravy pro dopravní výšku do 10 m s uvažovaným průměrným přítokem do 500 l/min
VV |  |  |  | "`50 = 50,000 [A] ` " "`Celkem `50 = 50,000 [B] " "Celkem "50 = 50,000 [C]
TS |  |  |  | dle popisu v příslušné části projektové dokumentace
P | 4 | 121151103 |  | Sejmutí ornice plochy do 100 m2 tl vrstvy do 200 mm strojně | M2 | 116.48 | 0 | 0 |  | 0 | 0 | OTSKP | 0 | 3 |  |  | 0
PP |  |  |  | Sejmutí ornice strojně při souvislé ploše do 100 m2, tl. vrstvy do 200 mm
VV |  |  |  | "``příl.č.2.06` 10.4*11.2 = 116,480 [A] ` " "`Celkem `116,48 = 116,480 [B] " "Celkem "116,48 = 116,480 [C]
TS |  |  |  | dle popisu v příslušné části projektové dokumentace
P | 5 | 13010978 |  | ocel profilová jakost S235JR (11 375) průřez HEB 180 | T | 4.121 | 0 | 0 |  | 0 | 0 | OTSKP | 0 | 3 |  |  | 0
PP |  |  |  | ocel profilová jakost S235JR (11 375) průřez HEB 180
VV |  |  |  | "``Záporová stěna - zápory dle výkazu materiálu část SO 097201.02` `2.001-` 4.121 = 4,121 [A] `Celkem: `A = 4,121 [B] ` " "`Celkem `4,121 = 4,121 [B] " "Celkem "4,121 = 4,121 [C]
TS |  |  |  | dle popisu v příslušné části projektové dokumentace
P | 6 | 131113712 |  | Hloubení zapažených jam v nesoudržných horninách třídy těžitelnosti I skupiny 1 a 2 ručně | M3 | 32.524 | 0 | 0 |  | 0 | 0 | OTSKP | 0 | 3 |  |  | 0
PP |  |  |  | Hloubení zapažených jam ručně s urovnáním dna do předepsaného profilu a spádu v hornině třídy těžitelnosti I skupiny 1 a 2 nesoudržných
VV |  |  |  | "``příl.č.2.06 - 20%pro pažený výkop` 162.622*0.2 = 32,524 [A] ` " "`Celkem `32,524 = 32,524 [B] " "Celkem "32,524 = 32,524 [C]
TS |  |  |  | dle popisu v příslušné části projektové dokumentace
P | 7 | 131251104 |  | Hloubení jam nezapažených v hornině třídy těžitelnosti I skupiny 3 objem do 500 m3 strojně | M3 | 130.098 | 0 | 0 |  | 0 | 0 | OTSKP | 0 | 3 |  |  | 0
PP |  |  |  | Hloubení nezapažených jam a zářezů strojně s urovnáním dna do předepsaného profilu a spádu v hornině třídy těžitelnosti I skupiny 3 přes 100 do 500 m3
VV |  |  |  | "``příl.č.2.06 - 80% pro nepažený výkop` `hl. výkopu - tl. ornice` (1.89-0.2)/3*(6.96*9.64+77.84157606+10.346*8.729) `jáma` = 132,522 [A] 0.1*8.5*5.56`deska` = 4,726 [B] (1.89-0.2)/3*(2.73*3.81+14.48068396+3.6*5.6) `šachta` = 25,374 [C] `Celkem: `A+B+C = 162,622 [D] 162.622*0.8 = 130,098 [E] `Mezisoučet: `E = 130,098 [F] ` " "`Celkem `130,098 = 130,098 [B] " "Celkem "130,098 = 130,098 [C]
TS |  |  |  | dle popisu v příslušné části projektové dokumentace
P | 8 | 151711111 |  | Osazení zápor ocelových dl do 8 m | M | 74.5 | 0 | 0 |  | 0 | 0 | OTSKP | 0 | 3 |  |  | 0
PP |  |  |  | Osazení ocelových zápor pro pažení hloubených vykopávek do předem provedených vrtů se zabetonováním spodního konce, s případným obsypem zápory pískem délky od 0 do 8 m
VV |  |  |  | "``Záporová stěna - zápory (dl * p)` (7.45)*10 = 74,500 [A] `Celkem: `A = 74,500 [B] ` " "`Celkem `74,5 = 74,500 [B] " "Celkem "74,5 = 74,500 [C]
TS |  |  |  | 1. Vcenách nejsou započteny náklady na: a) vrchní kotvení zápor, které se oceňuje cenami souboru cen 151 71-31 Vrchní kotvení zápor na povrch výkopové jámy, b) pažení do ocelových zápor, které se oceňuje cenami souboru cen 151 72-11 Pažení do ocelových zápor, c) převázky ocelové, které se oceňují cenami 151 71-21 Převázka ocelová pro ukotvení záporového pažení, d) vrty pro osazení zápor, které se oceňují soubory cen 22. . . – Vrty e) dodání výplně z betonu nebo kameniva, které se oceňuje ve specifikaci f) dodání nebo opotřebení: - dodání zápor trvale zabudovaných se oceňuje ve specifikaci bez obratovosti, - opotřebení zápor dočasně zabudovaných se oceňuje ve specifikaci jako 0,5 násobek pořizovací ceny materiálu.
P | 9 | 151711131 |  | Vytažení zápor ocelových dl do 8 m | M | 7.45 | 0 | 0 |  | 0 | 0 | OTSKP | 0 | 3 |  |  | 0
PP |  |  |  | Vytažení ocelových zápor pro pažení délky od 0 do 8 m
VV |  |  |  | "`7.45 = 7,450 [A] ` " "`Celkem `7,45 = 7,450 [B] " "Celkem "7,45 = 7,450 [C]
TS |  |  |  | dle popisu v příslušné části projektové dokumentace
P | 10 | 151721111 |  | Zřízení pažení do ocelových zápor hl výkopu do 4 m s jeho následným odstraněním | M2 | 8.64 | 0 | 0 |  | 0 | 0 | OTSKP | 0 | 3 |  |  | 0
PP |  |  |  | Pažení do ocelových zápor bez ohledu na druh pažin, s odstraněním pažení, hloubky výkopu do 4 m
VV |  |  |  | "``Záporová stěna - výdřeva (dl * v)` (0.5*9)*1.92 = 8,640 [A] `Celkem: `A = 8,640 [B] ` " "`Celkem `8,64 = 8,640 [B] " "Celkem "8,64 = 8,640 [C]
TS |  |  |  | 1. Vcenách nejsou započteny náklady na: a) zápory ocelové, které se oceňují cenami souboru cen 151 71-11 Osazení ocelových zápor pro pažení hloubených vykopávek. b) převázky ocelové, které se oceňují cenou 151 71-2111 Převázka ocelová pro ukotvení záporového pažení, c) vrchní kotvení zápor, které se oceňuje cenami souboru cen 151 71-31 Vrchní kotvení zápor na povrch výkopové jámy.
P | 11 | 162706111 |  | Vodorovné přemístění do 6000 m bez naložení výkopku ze zemin schopných zúrodnění | M3 | 23.296 | 0 | 0 |  | 0 | 0 | OTSKP | 0 | 3 |  |  | 0
PP |  |  |  | Vodorovné přemístění výkopku bez naložení, avšak se složením zemin schopných zúrodnění, na vzdálenost přes 5000 do 6000 m
VV |  |  |  | "`116.48*0.2 = 23,296 [A] ` " "`Celkem `23,296 = 23,296 [B] " "Celkem "23,296 = 23,296 [C]
TS |  |  |  | dle popisu v příslušné části projektové dokumentace
P | 12 | 167103101 |  | Nakládání výkopku ze zemin schopných zúrodnění | M3 | 23.296 | 0 | 0 |  | 0 | 0 | OTSKP | 0 | 3 |  |  | 0
PP |  |  |  | Nakládání neulehlého výkopku z hromad zeminy schopné zúrodnění
VV |  |  |  | "`116.48*0.2 = 23,296 [A] ` " "`Celkem `23,296 = 23,296 [B] " "Celkem "23,296 = 23,296 [C]
TS |  |  |  | dle popisu v příslušné části projektové dokumentace
P | 13 | 171206111 |  | Uložení zemin schopných zúrodnění nebo výsypek do násypů | M3 | 23.296 | 0 | 0 |  | 0 | 0 | OTSKP | 0 | 3 |  |  | 0
PP |  |  |  | Uložení zemin schopných zúrodnění nebo výsypek do násypů předepsaných tvarů s urovnáním
VV |  |  |  | "`116.48*0.2 = 23,296 [A] ` " "`Celkem `23,296 = 23,296 [B] " "Celkem "23,296 = 23,296 [C]
TS |  |  |  | dle popisu v příslušné části projektové dokumentace
P | 15 | 174151101 |  | Zásyp jam, šachet rýh nebo kolem objektů sypaninou se zhutněním | M3 | 83.507 | 0 | 0 |  | 0 | 0 | OTSKP | 0 | 3 |  |  | 0
PP |  |  |  | Zásyp sypaninou z jakékoliv horniny strojně s uložením výkopku ve vrstvách se zhutněním jam, šachet, rýh nebo kolem objektů v těchto vykopávkách
VV |  |  |  | "``výkopek jámy-deska-kabelový prostor objektu` 162.622-15.59-4.726-7.77*4.82*1.57 = 83,507 [A] ` " "`Celkem `83,507 = 83,507 [B] " "Celkem "83,507 = 83,507 [C]
TS |  |  |  | dle popisu v příslušné části projektové dokumentace
P | 16 | 181411131 |  | Založení parkového trávníku výsevem plochy do 1000 m2 v rovině a ve svahu do 1:5 | M2 | 79.029 | 0 | 0 |  | 0 | 0 | OTSKP | 0 | 3 |  |  | 0
PP |  |  |  | Založení trávníku na půdě předem připravené plochy do 1000 m2 výsevem včetně utažení parkového v rovině nebo na svahu do 1:5
VV |  |  |  | "``příl. 2.004` 116.48-7.77*4.82 `plocha ornice - rozměr domku` = 79,029 [A] ` " "`Celkem `79,029 = 79,029 [B] " "Celkem "79,029 = 79,029 [C]
TS |  |  |  | dle popisu v příslušné části projektové dokumentace
P | 17 | 181912112 |  | Úprava pláně v hornině třídy těžitelnosti I skupiny 3 se zhutněním ručně | M2 | 116.48 | 0 | 0 |  | 0 | 0 | OTSKP | 0 | 3 |  |  | 0
PP |  |  |  | Úprava pláně vyrovnáním výškových rozdílů ručně v hornině třídy těžitelnosti I skupiny 3 se zhutněním
VV |  |  |  | "`116.48 = 116,480 [A] ` " "`Celkem `116,48 = 116,480 [B] " "Celkem "116,48 = 116,480 [C]
TS |  |  |  | dle popisu v příslušné části projektové dokumentace
P | 18 | 185803111 |  | Ošetření trávníku shrabáním v rovině a svahu do 1:5 | M2 | 79.029 | 0 | 0 |  | 0 | 0 | OTSKP | 0 | 3 |  |  | 0
PP |  |  |  | Ošetření trávníku shrabáním v rovině a svahu do 1:5
VV |  |  |  | "`79.029 = 79,029 [A] ` " "`Celkem `79,029 = 79,029 [B] " "Celkem "79,029 = 79,029 [C]
TS |  |  |  | dle popisu v příslušné části projektové dokumentace
P | 19 | 185804215 |  | Vypletí záhonu trávníku po výsevu s naložením a odvozem odpadu do 20 km v rovině a svahu do 1:5 | M2 | 79.029 | 0 | 0 |  | 0 | 0 | OTSKP | 0 | 3 |  |  | 0
PP |  |  |  | Vypletí záhonu trávníku po výsevu s naložením a odvozem odpadu do 20 km v rovině a svahu do 1:5
VV |  |  |  | "`79.029 = 79,029 [A] ` " "`Celkem `79,029 = 79,029 [B] " "Celkem "79,029 = 79,029 [C]
TS |  |  |  | dle popisu v příslušné části projektové dokumentace
P | 20 | 185804311 |  | Zalití rostlin vodou plocha do 20 m2 | M3 | 7.903 | 0 | 0 |  | 0 | 0 | OTSKP | 0 | 3 |  |  | 0
PP |  |  |  | Zalití rostlin vodou plocha do 20 m2
VV |  |  |  | "`79.029*0.1 = 7,903 [A] ` " "`Celkem `7,903 = 7,903 [B] " "Celkem "7,903 = 7,903 [C]
TS |  |  |  | dle popisu v příslušné části projektové dokumentace
SD |  | 2 |  | Zakládání | [6 empty] | 0
P | 21 | 224511112 |  | Vrty maloprofilové D přes 195 do 245 mm úklon do 45° hl 0 až 25 m hornina I a II | M | 74.5 | 0 | 0 |  | 0 | 0 | OTSKP | 0 | 3 |  |  | 0
PP |  |  |  | Maloprofilové vrty průběžným sacím vrtáním průměru přes 195 do 245 mm do úklonu 45° v hl 0 až 25 m v hornině tř. I a II
VV |  |  |  | "``Záporová stěna - zápory, vrt (dl * p)` (7.45*10) = 74,500 [A] `Celkem: `A = 74,500 [B] ` " "`Celkem `74,5 = 74,500 [B] " "Celkem "74,5 = 74,500 [C]
TS |  |  |  | dle popisu v příslušné části projektové dokumentace
P | 22 | 231111111 |  | Zřízení pilot svislých D přes 245 do 450 mm hl od 0 do 30 m bez vytažení pažnic z betonu prostého | M | 74.5 | 0 | 0 |  | 0 | 0 | OTSKP | 0 | 3 |  |  | 0
PP |  |  |  | Zřízení výplně pilot bez vytažení pažnic nezapažených nebo zapažených bentonitovou suspenzí svislých z betonu prostého, v hl od 0 do 30 m, při průměru piloty přes 245 do 450 mm
VV |  |  |  | "``Záporová stěna - zápory, beton (dl * p)` (7.45)*10 = 74,500 [A] `Celkem: `A = 74,500 [B] ` " "`Celkem `74,5 = 74,500 [B] " "Celkem "74,5 = 74,500 [C]
TS |  |  |  | 1. V cenách nejsou započteny náklady na dodání výplně, tyto se oceňují ve specifikaci. Objem výplně se určí pro: a) pilotu nezapaženou nebo zapaženou bentonitovou suspenzí jako součin délky piloty a projektem předepsané průřezové plochy zvětšené u pilot: - O do 450 mm . . . . . . . . . . . . . o 15 % - O přes 450 do 1050 mm . . . . . o 10 % - O přes 1050 mm . . . . . . . . . . . o 5 % b) nestejné velikosti průřezové plochy jedné piloty jako součet objemů jednotlivých částí piloty. 2. Množství měrných jednotek se u dodávky určuje vm3 objemu výplně piloty. 3. Do celkového množství se započítává i objem výplně pro nutné nadbetonování při betonování do suspenze. 4. Pokud je výplň dodávána přímo na místo zabudování nebo do prostoru technologické manipulace, její hmotnost se nezapočítává do přesunu hmot. 5. V cenách nejsou započteny náklady na provedení vrtu.
P | 23 | 271562211 |  | Podsyp pod základové konstrukce se zhutněním z drobného kameniva frakce 0 až 4 mm | M3 | 0.749 | 0 | 0 |  | 0 | 0 | OTSKP | 0 | 3 |  |  | 0
PP |  |  |  | Podsyp pod základové konstrukce se zhutněním a urovnáním povrchu z kameniva drobného, frakce 0 - 4 mm
VV |  |  |  | "``2.06 - skladba pod prefabrikát` 0.02*7.77*4.82 = 0,749 [A] ` " "`Celkem `0,749 = 0,749 [B] " "Celkem "0,749 = 0,749 [C]
TS |  |  |  | dle popisu v příslušné části projektové dokumentace
P | 24 | 273313611 |  | Základové desky z betonu tř. C 16/20 | M3 | 4.726 | 0 | 0 |  | 0 | 0 | OTSKP | 0 | 3 |  |  | 0
PP |  |  |  | Základy z betonu prostého desky z betonu kamenem neprokládaného tř. C 16/20
VV |  |  |  | "``příl.2.02, příl. 2.06 - skladba pod prefabrikát` 0.1*8.5*5.56 = 4,726 [A] ` " "`Celkem `4,726 = 4,726 [B] " "Celkem "4,726 = 4,726 [C]
TS |  |  |  | dle popisu v příslušné části projektové dokumentace
P | 25 | 273322511 |  | Základové desky ze ŽB se zvýšenými nároky na prostředí tř. C 25/30 | M3 | 15.59 | 0 | 0 |  | 0 | 0 | OTSKP | 0 | 3 |  |  | 0
PP |  |  |  | Základy z betonu železového (bez výztuže) desky z betonu se zvýšenými nároky na prostředí tř. C 25/30
VV |  |  |  | "``příl.2.02` 0.35*8.31*5.36 = 15,590 [A] ` " "`Celkem `15,59 = 15,590 [B] " "Celkem "15,59 = 15,590 [C]
TS |  |  |  | dle popisu v příslušné části projektové dokumentace
P | 26 | 273351121 |  | Zřízení bednění základových desek | M2 | 12.303 | 0 | 0 |  | 0 | 0 | OTSKP | 0 | 3 |  |  | 0
PP |  |  |  | Bednění základů desek zřízení
VV |  |  |  | "`0.45*(8.31+5.36)*2 = 12,303 [A] ` " "`Celkem `12,303 = 12,303 [B] " "Celkem "12,303 = 12,303 [C]
TS |  |  |  | dle popisu v příslušné části projektové dokumentace
P | 27 | 273351122 |  | Odstranění bednění základových desek | M2 | 12.303 | 0 | 0 |  | 0 | 0 | OTSKP | 0 | 3 |  |  | 0
PP |  |  |  | Bednění základů desek odstranění
VV |  |  |  | "`12.303 = 12,303 [A] ` " "`Celkem `12,303 = 12,303 [B] " "Celkem "12,303 = 12,303 [C]
TS |  |  |  | dle popisu v příslušné části projektové dokumentace
P | 28 | 274361821 |  | Výztuž základových pasů betonářskou ocelí 10 505 (R) | T | 2.205 | 0 | 0 |  | 0 | 0 | OTSKP | 0 | 3 |  |  | 0
PP |  |  |  | Výztuž základů pasů z betonářské oceli 10 505 (R) nebo BSt 500
VV |  |  |  | "``Výztuž 110kg/m3` 20.044*110*0.001 = 2,205 [A] ` " "`Celkem `2,205 = 2,205 [B] " "Celkem "2,205 = 2,205 [C]
TS |  |  |  | dle popisu v příslušné části projektové dokumentace
P | 30 | 58931963 |  | beton C 8/10 kamenivo frakce 0/8 | M3 | 4.023 | 0 | 0 |  | 0 | 0 | OTSKP | 0 | 3 |  |  | 0
PP |  |  |  | beton C 8/10 kamenivo frakce 0/8
VV |  |  |  | "``Záporová stěna - zápory, beton (průměr * dl * p)` (3.14159265359*0.125*0.125*7.45)*10 = 3,657 [A] `Celkem: `A = 3,657 [B] B * 1.1`Koeficient množství` = 4,023 [C] ` " "`Celkem `4,023 = 4,023 [B] " "Celkem "4,023 = 4,023 [C]
TS |  |  |  | dle popisu v příslušné části projektové dokumentace
SD |  | 23-M |  | Montáže potrubí | [6 empty] | 0
P | 43 | R230120171 |  | D+M pažnice DN 300 se systémovým těsněním | KUS | 4 | 0 | 0 |  | 0 | 0 |  | 0 | 3 |  |  | 0
PP |  |  |  | D+M pažnice DN 300 se systémovým těsněním
VV |  |  |  | "`4 = 4,000 [A] ` " "`Celkem `4 = 4,000 [B] " "Celkem "4 = 4,000 [C]
TS |  |  |  | dle popisu v příslušné části projektové dokumentace
P | 44 | R230120176 |  | D+M prostupu pro zemnící pásek | KUS | 30 | 0 | 0 |  | 0 | 0 |  | 0 | 3 |  |  | 0
PP
VV |  |  |  | "`6 = 6,000 [A] A * 5`Koeficient množství` = 30,000 [B] ` " "`Celkem `30 = 30,000 [B] " "Celkem "30 = 30,000 [C]
TS |  |  |  | dle popisu v příslušné části projektové dokumentace
SD |  | 3 |  | Svislé a kompletní konstrukce | [6 empty] | 0
P | 42 | R1 |  | D+M prefabrikovaného TO č. dopravy, osazení a výstroje | KPL | 1 | 0 | 0 |  | 0 | 0 |  | 0 | 3 |  |  | 0
PP |  |  |  | D+M prefabrikovaného kompletního domku č. dopravy, osazení za pomocí autojeřábu a výstroje.
VV |  |  |  | "`1 = 1,000 [A] ` " "`Celkem `1 = 1,000 [B] " "Celkem "1 = 1,000 [C]
TS |  |  |  | dle popisu v příslušné části projektové dokumentace
P | 49 | R767995102 |  | D+M sněhového PHP | KS | 2 | 0 | 0 |  | 0 | 0 |  | 0 | 3 |  |  | 0
PP |  |  |  | D+M sněhového PHP
VV |  |  |  | "`2 = 2,000 [A] ` " "`Celkem `2 = 2,000 [B] " "Celkem "2 = 2,000 [C]
TS |  |  |  | dle popisu v příslušné části projektové dokumentace
SD |  | 46-M |  | Zemní práce při extr.mont.pracích | [6 empty] | 0
P | 29 | 460771143 |  | Osazení systémových HDPE sdružených segmentů plastových do otvoru ve zdivu včetně vybourání 9-cestných | KUS | 2 | 0 | 0 |  | 0 | 0 | OTSKP | 0 | 3 |  |  | 0
PP |  |  |  | Osazení systémových HDPE sdružených segmentů plastových včetně osazení, utěsnění a spojování do otvoru ve zdivu, včetně vybourání, zazdění a začištění 8-cestných
VV |  |  |  | "`2 = 2,000 [A] ` " "`Celkem `2 = 2,000 [B] " "Celkem "2 = 2,000 [C]
TS |  |  |  | dle popisu v příslušné části projektové dokumentace
SD |  | 6 |  | Úpravy povrchů, podlahy a osazování výplní | [6 empty] | 0
P | 31 | 631311224 |  | Mazanina tl přes 80 do 120 mm z betonu prostého se zvýšenými nároky na prostředí tř. C 25/30 | M3 | 0.294 | 0 | 0 |  | 0 | 0 | OTSKP | 0 | 3 |  |  | 0
PP |  |  |  | Mazanina z betonu prostého se zvýšenými nároky na prostředí tl. přes 80 do 120 mm tř. C 25/30
VV |  |  |  | "``příl.2.04, příl. 2.07` 0.1*2.1*1.4 = 0,294 [A] ` " "`Celkem `0,294 = 0,294 [B] " "Celkem "0,294 = 0,294 [C]
TS |  |  |  | dle popisu v příslušné části projektové dokumentace
P | 32 | 631319173 |  | Příplatek k mazanině tl přes 80 do 120 mm za stržení povrchu spodní vrstvy před vložením výztuže | M3 | 0.294 | 0 | 0 |  | 0 | 0 | OTSKP | 0 | 3 |  |  | 0
PP |  |  |  | Příplatek k cenám mazanin za stržení povrchu spodní vrstvy mazaniny latí před vložením výztuže nebo pletiva pro tl. obou vrstev mazaniny přes 80 do 120 mm
VV |  |  |  | "`0.294 = 0,294 [A] ` " "`Celkem `0,294 = 0,294 [B] " "Celkem "0,294 = 0,294 [C]
TS |  |  |  | dle popisu v příslušné části projektové dokumentace
P | 33 | 631362021 |  | Výztuž mazanin svařovanými sítěmi Kari | T | 0.024 | 0 | 0 |  | 0 | 0 | OTSKP | 0 | 3 |  |  | 0
PP |  |  |  | Výztuž mazanin ze svařovaných sítí z drátů typu KARI
VV |  |  |  | "`0.294*80*0.001 = 0,024 [A] ` " "`Celkem `0,024 = 0,024 [B] " "Celkem "0,024 = 0,024 [C]
TS |  |  |  | dle popisu v příslušné části projektové dokumentace
P | 34 | 637211122 |  | Okapový chodník z betonových dlaždic tl 60 mm kladených do písku se zalitím spár MC | M2 | 3.867 | 0 | 0 |  | 0 | 0 | OTSKP | 0 | 3 |  |  | 0
PP |  |  |  | Okapový chodník z dlaždic betonových se zalitím spár cementovou maltou do písku, tl. dlaždic 60 mm
VV |  |  |  | "`(7.77+0.3+4.82)*0.3 = 3,867 [A] ` " "`Celkem `3,867 = 3,867 [B] " "Celkem "3,867 = 3,867 [C]
TS |  |  |  | dle popisu v příslušné části projektové dokumentace
P | 35 | 637311122 |  | Okapový chodník z betonových chodníkových obrubníků stojatých lože beton | M | 12.89 | 0 | 0 |  | 0 | 0 | OTSKP | 0 | 3 |  |  | 0
PP |  |  |  | Okapový chodník z obrubníků betonových chodníkových, se zalitím spár cementovou maltou do lože z betonu prostého, z obrubníků stojatých
VV |  |  |  | "`(7.77+0.3+4.82) = 12,890 [A] ` " "`Celkem `12,89 = 12,890 [B] " "Celkem "12,89 = 12,890 [C]
TS |  |  |  | dle popisu v příslušné části projektové dokumentace
SD |  | 8 |  | Trubní vedení | [6 empty] | 0
P | 36 | 899641111 |  | Bednění pro obetonování plastových šachet hranatých otevřený výkop zřízení | M2 | 10.584 | 0 | 0 |  | 0 | 0 | URS | 0 | 3 |  |  | 0
PP |  |  |  | Bednění pro obetonování plastových šachet v otevřeném výkopu hranatých zřízení
VV |  |  |  | "```Šachty (dl+0,3 * š+0,3 * v) ` (1*(2.01+0.3)*2+(1.31+0.3)*2)*(1.35) = 10,584 [A] ` " "`Celkem `10,584 = 10,584 [B] " "Celkem "10,584 = 10,584 [C]
TS |  |  |  | dle popisu v příslušné části projektové dokumentace
P | 37 | 899641112 |  | Bednění pro obetonování plastových šachet hranatých otevřený výkop odstranění | M2 | 10.584 | 0 | 0 |  | 0 | 0 | URS | 0 | 3 |  |  | 0
PP |  |  |  | Bednění pro obetonování plastových šachet v otevřeném výkopu hranatých odstranění
VV |  |  |  | "`10.584 = 10,584 [A] ` " "`Celkem `10,584 = 10,584 [B] " "Celkem "10,584 = 10,584 [C]
TS |  |  |  | dle popisu v příslušné části projektové dokumentace
P | 45 | R4001 |  | D+M plastová šachta vč.víka, montáže a přesunu hmot dle PD | KPL | 1 | 0 | 0 |  | 0 | 0 |  | 0 | 3 |  |  | 0
PP |  |  |  | D+M plastová šachta vč. montáže, víka a přesunu hmot dle PD
VV |  |  |  | "``dle 1.001, Kabelová šachta` 1 = 1,000 [A] `Celkem: `A = 1,000 [B] ` " "`Celkem `1 = 1,000 [B] " "Celkem "1 = 1,000 [C]
TS |  |  |  | dle popisu v příslušné části projektové dokumentace
P | 50 | R899620131 |  | Obetonování plastových šachte vč. KARI sítě | M3 | 1.466 | 0 | 0 |  | 0 | 0 |  | 0 | 3 |  |  | 0
PP |  |  |  | Obetonování multikanálů vč. zřízení bednění a jeho odstranění
VV |  |  |  | "```Šachty (dl+0,3 * š+0,3 * v) - šachta (dl * š * v * p)` (1.31+0.3)*(2.01+0.3)*(1.35)-1.31*2.01*(1.35) = 1,466 [A] ` " "`Celkem `1,466 = 1,466 [B] " "Celkem "1,466 = 1,466 [C]
TS |  |  |  | dle popisu v příslušné části projektové dokumentace
SD |  | 9 |  | Ostatní konstrukce a práce, bourání | [6 empty] | 0
P | 38 | 952901111 |  | Vyčištění budov bytové a občanské výstavby při výšce podlaží do 4 m | M2 | 29.1 | 0 | 0 |  | 0 | 0 | URS | 0 | 3 |  |  | 0
PP |  |  |  | Vyčištění budov nebo objektů před předáním do užívání budov bytové nebo občanské výstavby, světlé výšky podlaží do 4 m
VV |  |  |  | "``příl.2.04, legenda místností` 16.5+6.3+6.3 = 29,100 [A] ` " "`Celkem `29,1 = 29,100 [B] " "Celkem "29,1 = 29,100 [C]
TS |  |  |  | dle popisu v příslušné části projektové dokumentace
P | 39 | 961044111 |  | Bourání základů z betonu prostého | M3 | 4.274 | 0 | 0 |  | 0 | 0 | URS | 0 | 3 |  |  | 0
PP |  |  |  | Bourání základů z betonu prostého
VV |  |  |  | "``2.003-` `septik` 0.3*(1.85*4+1.85*1.85*2) = 4,274 [A] ` " "`Celkem `4,274 = 4,274 [B] " "Celkem "4,274 = 4,274 [C]
TS |  |  |  | dle popisu v příslušné části projektové dokumentace
SD |  | 990 |  | Poplatky za skládky | [6 empty] | 0
P | 41 | R015111 | 901 | LIKVIDACE ODPADŮ NEKONTAMINOVANÝCH - 17 05 04 VYTĚŽENÉ ZEMINY A HORNINY - I. TŘÍDA TĚŽITELNOSTI včetně dopravy | T | 150.319 | 0 | 0 |  | 0 | 0 | ODP+d 25 VelVes 2025 | 0 | 3 |  |  | 0
PP |  |  |  | Evidenční položka. Neoceňovat v objektu SO/PS, položka se oceňuje pouze v objektu SO 90-90.
VV |  |  |  | "`79.115*1.9 = 150,319 [A] ` " "`Celkem `150,319 = 150,319 [B] " "Celkem "150,319 = 150,319 [C]
TS |  |  |  | 1. Položka obsahuje: – veškeré poplatky provozovateli skládky, recyklační linky nebo jiného zařízení na zpracování nebo likvidaci odpadů související s převzetím, uložením, zpracováním nebo likvidací odpadu – náklady spojené s dopravou odpadu z místa stavby na místo převzetí provozovatelem skládky, recyklační linky nebo jiného zařízení na zpracování nebo likvidaci odpadů - platí pro jakýkoliv způsob dopravy (po suchu, po vodě, ve vzduchu, ppř. dopravníky) a zahrnuje i potřebný počet naložení nebo přeložení či úpravou v případě meziskládkování - náklady spojené s vyložením, manipulací, rozhrnutím či úpravou do figury s materiálem v místě skládky 3. Způsob měření: Tunou se rozumí hmotnost odpadu vytříděného v souladu se zákonem č. 185/2001 Sb., o nakládání s odpady, v platném znění. 4. Viz platný Zákon o nakládání s odpady
SD |  | 998 |  | Přesun hmot | [6 empty] | 0
P | 40 | 998011001 |  | Přesun hmot pro budovy zděné v do 6 m | T | 75.02 | 0 | 0 |  | 0 | 0 | URS | 0 | 3 |  |  | 0
PP |  |  |  | Přesun hmot pro budovy občanské výstavby, bydlení, výrobu a služby s nosnou svislou konstrukcí zděnou z cihel, tvárnic nebo kamene vodorovná dopravní vzdálenost do 100 m základní pro budovy výšky do 6 m
VV
TS |  |  |  | dle popisu v příslušné části projektové dokumentace
SD |  | OST |  | Ostatní | [6 empty] | 0
P | 46 | R46815 |  | Systémový HDPE sdružený segment se sníženou hořlavostí 9-ti otvorový díl, 385x385x1118 mm, včetně těsnění a sponek, doplňků (dle PD) | M | 2 | 0 | 0 |  | 0 | 0 |  | 0 | 3 |  |  | 0
PP |  |  |  | Systémový HDPE sdružený segment základní 9-ti otvorový díl, 385x385x1118 mm, včetně těsnění a sponek, doplňků (dle PD)
VV |  |  |  | "``vstupy do budovy` 2 = 2,000 [A] `Celkem: `A = 2,000 [B] ` " "`Celkem `2 = 2,000 [B] " "Celkem "2 = 2,000 [C]
TS |  |  |  | dle popisu v příslušné části projektové dokumentace
P | 47 | R46816 |  | D+M požární ucpávky EI 60 DP1 (dle PD) | KUS | 18 | 0 | 0 |  | 0 | 0 |  | 0 | 3 |  |  | 0
PP |  |  |  | D+M požární ucpávky EI 60 DP1 (dle PD)
VV |  |  |  | "``vstupy do budovy` 2*9 = 18,000 [A] `Celkem: `A = 18,000 [B] ` " "`Celkem `18 = 18,000 [B] " "Celkem "18 = 18,000 [C]
TS |  |  |  | dle popisu v příslušné části projektové dokumentace
P | 48 | R46817 |  | D+M ucpávky systémových HDPE sdružených segmentů proti tlakové vodě vč. doplňků (dle PD) | KUS | 18 | 0 | 0 |  | 0 | 0 |  | 0 | 3 |  |  | 0
PP |  |  |  | D+M ucpávky systémových HDPE sdružených segmentů u vstupu do šachet
VV |  |  |  | "`2*9 = 18,000 [A] ` " "`Celkem `18 = 18,000 [B] " "Celkem "18 = 18,000 [C]
TS |  |  |  | dle popisu v příslušné části projektové dokumentace

## .2.1_SO 09-72-01_SO 09-72-01.42
SŽDC051 | [13 empty] | 3
S | Stavba: | 5313730008ENE03 |  | Optimalizace a elektrizace trati České Velenice (mimo) - Veselí nad Lužnicí (mimo) - část ENE | [5 empty] | SO 09-72-01.42 | 0 | AspeEsticon | 0 | 2
O | Objekt: | D.2.2.1 |  | Pozemní objekty budov | [8 empty] | 0.12 | 2
O1 | Objekt: | SO 09-72-01 |  | žst. Třeboň, objekt TS 22/0,4kV | [8 empty] | 0.21
O2 | Rozpocet: | SO 09-72-01.42 |  | Vzduchotechnické zařízení
Typ | Poř. číslo | Kód položky | Varianta | Název položky | MJ | Množství | Jednotková hmotnost | Celková hmotnost | Jednotková cena | Jednotková cena |  | Cenové soustavy |  |  |  | 0
Počet položek s nulovou cenou
[10 empty] | Jednotková | Celkem
SD |  | 1 |  | Zař.č.1 Větrání prostorů silnoproudé technologie | [6 empty] | 0
P | 1 | 751-R 1.01 |  | Nástěnný průmyslový čtvercový ventilátor prům.355mm s průtokem vzduchu 2339 m3/h, 6-ti pólový, skříň je z ocelového plechu, opatřeného černým lakem, šrouby jsou | KUS | 1 | 0 | 0 |  | 0 | 0 |  | 0 | 3 |  |  | 0
PP |  |  |  | Nástěnný průmyslový čtvercový ventilátor prům.355mm s průtokem vzduchu 2339 m3/h, 6-ti pólový, skříň je z ocelového plechu, opatřeného černým lakem, šrouby jsou galvanicky pokoveny, 1f, 230V, 81W, IP44
VV
TS |  |  |  | dle popisu v příslušné části projektové dokumentace
P | 2 | 751-R 1.02 |  | Nástěnný průmyslový čtvercový ventilátor prům.210mm s průtokem vzduchu 885 m3/h, asynchronní motor s kuličkovými ložisky, 230V, 55W, IP44 | KUS | 1 | 0 | 0 |  | 0 | 0 |  | 0 | 3 |  |  | 0
PP |  |  |  | Nástěnný průmyslový čtvercový ventilátor prům.210mm s průtokem vzduchu 885 m3/h, asynchronní motor s kuličkovými ložisky, 230V, 55W, IP44
VV
TS |  |  |  | dle popisu v příslušné části projektové dokumentace
P | 3 | 751111013 |  | Montáž ventilátoru axiálního nízkotlakého nástěnného základního D přes 200 do 300 mm | KUS | 1 | 0 | 0 |  | 0 | 0 | URS | 0 | 3 |  |  | 0
PP |  |  |  | Montáž ventilátoru axiálního nízkotlakého nástěnného základního D přes 200 do 300 mm
VV
TS |  |  |  | dle popisu v příslušné části projektové dokumentace
P | 4 | 751111014 |  | Montáž ventilátoru axiálního nízkotlakého nástěnného základního D přes 300 do 400 mm | KUS | 1 | 0 | 0 |  | 0 | 0 | URS | 0 | 3 |  |  | 0
PP |  |  |  | Montáž ventilátoru axiálního nízkotlakého nástěnného základního D přes 300 do 400 mm
VV
TS |  |  |  | dle popisu v příslušné části projektové dokumentace
P | 5 | 751510043 |  | Vzduchotechnické potrubí z pozinkovaného plechu kruhové spirálně vinutá trouba bez příruby D přes 200 do 300 mm (v ceně jsou započteny i náklady na dodání a mon | M | 1 | 0 | 0 |  | 0 | 0 | URS | 0 | 3 |  |  | 0
PP |  |  |  | Vzduchotechnické potrubí z pozinkovaného plechu kruhové spirálně vinutá trouba bez příruby D přes 200 do 300 mm (v ceně jsou započteny i náklady na dodání a montáž trub včetně tvarovek)
VV
TS |  |  |  | dle popisu v příslušné části projektové dokumentace
P | 6 | 751510044 |  | Vzduchotechnické potrubí z pozinkovaného plechu kruhové spirálně vinutá trouba bez příruby D přes 300 do 400 mm (v ceně jsou započteny i náklady na dodání a mon | M | 1 | 0 | 0 |  | 0 | 0 | URS | 0 | 3 |  |  | 0
PP |  |  |  | Vzduchotechnické potrubí z pozinkovaného plechu kruhové spirálně vinutá trouba bez příruby D přes 300 do 400 mm (v ceně jsou započteny i náklady na dodání a montáž trub včetně tvarovek)
VV
TS |  |  |  | dle popisu v příslušné části projektové dokumentace
P | 9 | R001 |  | Samotížná žaluziová klapka, nerez, prům. 200mm | KS | 1 | 0 | 0 |  | 0 | 0 |  | 0 | 3 |  |  | 0
PP |  |  |  | Samotížná žaluziová klapka, nerez, prům. 200mm
VV
TS |  |  |  | dle popisu v příslušné části projektové dokumentace
P | 10 | R002 |  | Samotížná žaluziová klapka, nerez, prům. 355mm | KS | 1 | 0 | 0 |  | 0 | 0 |  | 0 | 3 |  |  | 0
PP |  |  |  | Samotížná žaluziová klapka, nerez, prům. 355mm
VV
TS |  |  |  | dle popisu v příslušné části projektové dokumentace
SD |  | 97 |  | Prorážení otvorů | [6 empty] | 0
P | 7 | 971033251 |  | Vybourání otvorů ve zdivu cihelném pl do 0,0225 m2 na MVC nebo MV tl do 450 mm | KUS | 2 | 0 | 0 |  | 0 | 0 | URS | 0 | 3 |  |  | 0
PP |  |  |  | Vybourání otvorů ve zdivu cihelném pl do 0,0225 m2 na MVC nebo MV tl do 450 mm
VV
TS |  |  |  | dle popisu v příslušné části projektové dokumentace
P | 8 | 997013111 |  | Vnitrostaveništní doprava suti a vybouraných hmot pro budovy v do 6 m | T | 0.02 | 0 | 0 |  | 0 | 0 | URS | 0 | 3 |  |  | 0
PP |  |  |  | Vnitrostaveništní doprava suti a vybouraných hmot pro budovy v do 6 m
VV
TS |  |  |  | dle popisu v příslušné části projektové dokumentace
P | 11 | R015120 | 903 | LIKVIDACE ODPADŮ NEKONTAMINOVANÝCH - 17 01 02 STAVEBNÍ A DEMOLIČNÍ SUŤ (CIHLY) včetně dopravy | T | 0.02 | 0 | 0 |  | 0 | 0 | ODP+d 25 VelVes 2025 | 0 | 3 |  |  | 0
PP |  |  |  | Evidenční položka. Neoceňovat v objektu SO/PS, položka se oceňuje pouze v objektu SO 90-90.
VV
TS |  |  |  | 1. Položka obsahuje: – veškeré poplatky provozovateli skládky, recyklační linky nebo jiného zařízení na zpracování nebo likvidaci odpadů související s převzetím, uložením, zpracováním nebo likvidací odpadu – náklady spojené s dopravou odpadu z místa stavby na místo převzetí provozovatelem skládky, recyklační linky nebo jiného zařízení na zpracování nebo likvidaci odpadů - platí pro jakýkoliv způsob dopravy (po suchu, po vodě, ve vzduchu, ppř. dopravníky) a zahrnuje i potřebný počet naložení nebo přeložení či úpravou v případě meziskládkování - náklady spojené s vyložením, manipulací, rozhrnutím či úpravou do figury s materiálem v místě skládky 3. Způsob měření: Tunou se rozumí hmotnost odpadu vytříděného v souladu se zákonem č. 185/2001 Sb., o nakládání s odpady, v platném znění. 4. Viz platný Zákon o nakládání s odpady

## .2.1_SO 09-72-01_SO 09-72-01.45
SŽDC051 | [13 empty] | 3
S | Stavba: | 5313730008ENE03 |  | Optimalizace a elektrizace trati České Velenice (mimo) - Veselí nad Lužnicí (mimo) - část ENE | [5 empty] | SO 09-72-01.45 | 0 | AspeEsticon | 0 | 2
O | Objekt: | D.2.2.1 |  | Pozemní objekty budov | [8 empty] | 0.12 | 2
O1 | Objekt: | SO 09-72-01 |  | žst. Třeboň, objekt TS 22/0,4kV | [8 empty] | 0.21
O2 | Rozpocet: | SO 09-72-01.45 |  | Zařízení pro vytápění staveb
Typ | Poř. číslo | Kód položky | Varianta | Název položky | MJ | Množství | Jednotková hmotnost | Celková hmotnost | Jednotková cena | Jednotková cena |  | Cenové soustavy |  |  |  | 0
Počet položek s nulovou cenou
[10 empty] | Jednotková | Celkem
SD |  | 735 |  | Otopná tělesa | [6 empty] | 0
P | 1 | 998735102 |  | Přesun hmot pro otopná tělesa, výšky do 12 m | T | 0.2 | 0 | 0 |  | 0 | 0 | URS | 0 | 3 |  |  | 0
PP |  |  |  | Přesun hmot pro otopná tělesa, výšky do 12 m
VV
TS |  |  |  | dle popisu v příslušné části projektové dokumentace
P | 2 | R001 |  | Elektrický nástěnný konvektor 0,75kW s digitálním programovatelným termostatem s displejem | KS | 1 | 0 | 0 |  | 0 | 0 |  | 0 | 3 |  |  | 0
PP |  |  |  | Elektrický nástěnný konvektor 0,75kW s digitálním programovatelným termostatem s displejem
VV
TS |  |  |  | dle popisu v příslušné části projektové dokumentace
P | 3 | R002 |  | Elektrický nástěnný konvektor 1,5kW s digitálním programovatelným termostatem s displejem | KS | 1 | 0 | 0 |  | 0 | 0 |  | 0 | 3 |  |  | 0
PP |  |  |  | Elektrický nástěnný konvektor 1,5kW s digitálním programovatelným termostatem s displejem
VV
TS |  |  |  | dle popisu v příslušné části projektové dokumentace
P | 4 | R003 |  | Montáž elektrických těles | KS | 2 | 0 | 0 |  | 0 | 0 |  | 0 | 3 |  |  | 0
PP |  |  |  | Montáž elektrických těles
VV
TS |  |  |  | dle popisu v příslušné části projektové dokumentace
P | 5 | R004 |  | Vedlejší náklady a režie (stavební přípomoce, náklady na dopravu, apod.) | SOUBOR | 1 | 0 | 0 |  | 0 | 0 |  | 0 | 3 |  |  | 0
PP |  |  |  | Vedlejší náklady a režie (stavební přípomoce, náklady na dopravu, apod.)
VV
TS |  |  |  | dle popisu v příslušné části projektové dokumentace

## .2.1_SO 09-72-01_SO 09-72-01.47
SŽDC051 | [13 empty] | 3
S | Stavba: | 5313730008ENE03 |  | Optimalizace a elektrizace trati České Velenice (mimo) - Veselí nad Lužnicí (mimo) - část ENE | [5 empty] | SO 09-72-01.47 | 0 | AspeEsticon | 0 | 2
O | Objekt: | D.2.2.1 |  | Pozemní objekty budov | [8 empty] | 0.12 | 2
O1 | Objekt: | SO 09-72-01 |  | žst. Třeboň, objekt TS 22/0,4kV | [8 empty] | 0.21
O2 | Rozpocet: | SO 09-72-01.47 |  | Elektroinstalace
Typ | Poř. číslo | Kód položky | Varianta | Název položky | MJ | Množství | Jednotková hmotnost | Celková hmotnost | Jednotková cena | Jednotková cena |  | Cenové soustavy |  |  |  | 0
Počet položek s nulovou cenou
[10 empty] | Jednotková | Celkem
SD |  | D1 |  | KRABICE PŘÍSTROJOVÉ A ODBOČNÉ | [6 empty] | 0
P | 1 | R7421 |  | LIŠTOVÁ KRABICE LKM 45_HB | KS | 7 | 0 | 0 |  | 0 | 0 |  | 0 | 3 |  |  | 0
PP |  |  |  | LIŠTOVÁ KRABICE LKM 45_HB
VV
TS |  |  |  | dle popisu v příslušné části projektové dokumentace
P | 2 | R7422 |  | LIŠTOVÁ KRABICE S VÍČKEM | KS | 4 | 0 | 0 |  | 0 | 0 |  | 0 | 3 |  |  | 0
PP |  |  |  | LIŠTOVÁ KRABICE S VÍČKEM
VV
TS |  |  |  | dle popisu v příslušné části projektové dokumentace
SD |  | D10 |  | BOURACÍ PRÁCE | [6 empty] | 0
P | 19 | R7439 |  | PRŮRAZ ZDIVA DO 45 CM | KS | 2 | 0 | 0 |  | 0 | 0 |  | 0 | 3 |  |  | 0
PP |  |  |  | PRŮRAZ ZDIVA DO 45 CM
VV
TS |  |  |  | dle popisu v příslušné části projektové dokumentace
SD |  | D11 |  | HODINOVÁ ZÚČTOVACÍ SAZBA | [6 empty] | 0
P | 20 | R7440 |  | POMOCNÉ, MANIPULAČNÍ, PŘÍPRAVNÉ PRÁCE | H | 2 | 0 | 0 |  | 0 | 0 |  | 0 | 3 |  |  | 0
PP |  |  |  | POMOCNÉ, MANIPULAČNÍ, PŘÍPRAVNÉ PRÁCE
VV
TS |  |  |  | dle popisu v příslušné části projektové dokumentace
P | 21 | R7441 |  | SPOLUPRÁCE S REVIZNÍM TECHNIKEM | H | 2 | 0 | 0 |  | 0 | 0 |  | 0 | 3 |  |  | 0
PP |  |  |  | SPOLUPRÁCE S REVIZNÍM TECHNIKEM
VV
TS |  |  |  | dle popisu v příslušné části projektové dokumentace
P | 22 | R7442 |  | REVIZE ELEKTRO VÝCHOZÍ | H | 10 | 0 | 0 |  | 0 | 0 |  | 0 | 3 |  |  | 0
PP |  |  |  | REVIZE ELEKTRO VÝCHOZÍ
VV
TS |  |  |  | dle popisu v příslušné části projektové dokumentace
P | 24 | R7444 |  | UVEDENÍ DO PROVOZU | H | 1 | 0 | 0 |  | 0 | 0 |  | 0 | 3 |  |  | 0
PP |  |  |  | UVEDENÍ DO PROVOZU
VV
TS |  |  |  | dle popisu v příslušné části projektové dokumentace
P | 25 | R7445 |  | PODRUŽNÝ MATERIÁL (Z POL. MATERIÁL) | % | 3.5 | 0 | 0 |  | 0 | 0 |  | 0 | 3 |  |  | 0
PP |  |  |  | PODRUŽNÝ MATERIÁL (Z POL. MATERIÁL)
VV |  |  |  | "`3.5 = 3,500 [A] ` " "`Celkem `3,5 = 3,500 [B] " "Celkem "3,5 = 3,500 [C]
TS |  |  |  | dle popisu v příslušné části projektové dokumentace
P | 26 | R7446 |  | PPV - PŘIDRUŽENÉ VÝKONY (Z POL. MONTÁŽE) | % | 4.8 | 0 | 0 |  | 0 | 0 |  | 0 | 3 |  |  | 0
PP |  |  |  | PPV - PŘIDRUŽENÉ VÝKONY (Z POL. MONTÁŽE)
VV |  |  |  | "`4.8 = 4,800 [A] ` " "`Celkem `4,8 = 4,800 [B] " "Celkem "4,8 = 4,800 [C]
TS |  |  |  | dle popisu v příslušné části projektové dokumentace
SD |  | D111 |  | HODINOVÁ ZÚČTOVACÍ SAZBA | [6 empty] | 0
P | 67 | R7487 |  | POMOCNÉ, MANIPULAČNÍ, PŘÍPRAVNÉ PRÁCE | H | 2 | 0 | 0 |  | 0 | 0 |  | 0 | 3 |  |  | 0
PP |  |  |  | POMOCNÉ, MANIPULAČNÍ, PŘÍPRAVNÉ PRÁCE
VV
TS |  |  |  | dle popisu v příslušné části projektové dokumentace
P | 68 | R7488 |  | SPOLUPRÁCE S REVIZNÍM TECHNIKEM | H | 2 | 0 | 0 |  | 0 | 0 |  | 0 | 3 |  |  | 0
PP |  |  |  | SPOLUPRÁCE S REVIZNÍM TECHNIKEM
VV
TS |  |  |  | dle popisu v příslušné části projektové dokumentace
P | 69 | R7489 |  | REVIZE ELEKTRO VÝCHOZÍ | H | 5 | 0 | 0 |  | 0 | 0 |  | 0 | 3 |  |  | 0
PP |  |  |  | REVIZE ELEKTRO VÝCHOZÍ
VV
TS |  |  |  | dle popisu v příslušné části projektové dokumentace
P | 71 | R7491 |  | UVEDENÍ DO PROVOZU | H | 1 | 0 | 0 |  | 0 | 0 |  | 0 | 3 |  |  | 0
PP |  |  |  | UVEDENÍ DO PROVOZU
VV
TS |  |  |  | dle popisu v příslušné části projektové dokumentace
P | 72 | R7493 |  | PODRUŽNÝ MATERIÁL (Z POL. MATERIÁL) | % | 3.5 | 0 | 0 |  | 0 | 0 |  | 0 | 3 |  |  | 0
PP |  |  |  | PODRUŽNÝ MATERIÁL (Z POL. MATERIÁL)
VV |  |  |  | "`3.5 = 3,500 [A] ` " "`Celkem `3,5 = 3,500 [B] " "Celkem "3,5 = 3,500 [C]
TS |  |  |  | dle popisu v příslušné části projektové dokumentace
P | 73 | R7494 |  | PPV - PŘIDRUŽENÉ VÝKONY (Z POL. MONTÁŽE) | % | 4.8 | 0 | 0 |  | 0 | 0 |  | 0 | 3 |  |  | 0
PP |  |  |  | PPV - PŘIDRUŽENÉ VÝKONY (Z POL. MONTÁŽE)
VV |  |  |  | "`4.8 = 4,800 [A] ` " "`Celkem `4,8 = 4,800 [B] " "Celkem "4,8 = 4,800 [C]
TS |  |  |  | dle popisu v příslušné části projektové dokumentace
SD |  | D12 |  | ROZVODNICE NN - DOPLNĚNÍ | [6 empty] | 0
P | 27 | R7447 |  | POJISTKOVÝ ODPÍNAČ - 160A 3PÓL | KS | 1 | 0 | 0 |  | 0 | 0 |  | 0 | 3 |  |  | 0
PP |  |  |  | POJISTKOVÝ ODPÍNAČ - 160A 3PÓL
VV
TS |  |  |  | dle popisu v příslušné části projektové dokumentace
P | 28 | R7448 |  | POJISTKA NOŽOVÁ 100A | KS | 3 | 0 | 0 |  | 0 | 0 |  | 0 | 3 |  |  | 0
PP |  |  |  | POJISTKA NOŽOVÁ 100A
VV
TS |  |  |  | dle popisu v příslušné části projektové dokumentace
P | 29 | R7449 |  | VYPÍNAČ IS-63/3 | KS | 1 | 0 | 0 |  | 0 | 0 |  | 0 | 3 |  |  | 0
PP |  |  |  | VYPÍNAČ IS-63/3
VV
TS |  |  |  | dle popisu v příslušné části projektové dokumentace
P | 30 | R7450 |  | SVODIČ FLP-12,5V/4 | KS | 1 | 0 | 0 |  | 0 | 0 |  | 0 | 3 |  |  | 0
PP |  |  |  | SVODIČ FLP-12,5V/4
VV
TS |  |  |  | dle popisu v příslušné části projektové dokumentace
P | 31 | R7451 |  | JISTIČ PL7-10/C/1 | KS | 2 | 0 | 0 |  | 0 | 0 |  | 0 | 3 |  |  | 0
PP |  |  |  | JISTIČ PL7-10/C/1
VV
TS |  |  |  | dle popisu v příslušné části projektové dokumentace
P | 32 | R7452 |  | JISTIČ PL7-16/B/1 | KS | 4 | 0 | 0 |  | 0 | 0 |  | 0 | 3 |  |  | 0
PP |  |  |  | JISTIČ PL7-16/B/1
VV
TS |  |  |  | dle popisu v příslušné části projektové dokumentace
P | 33 | R7453 |  | JISTIČ PL7- 6/B/3 | KS | 1 | 0 | 0 |  | 0 | 0 |  | 0 | 3 |  |  | 0
PP |  |  |  | JISTIČ PL7- 6/B/3
VV
TS |  |  |  | dle popisu v příslušné části projektové dokumentace
P | 34 | R7454 |  | JISTIČ S CHRÁNIČEM PFL7-10/1N/C/003 - A | KS | 1 | 0 | 0 |  | 0 | 0 |  | 0 | 3 |  |  | 0
PP |  |  |  | JISTIČ S CHRÁNIČEM PFL7-10/1N/C/003 - A
VV
TS |  |  |  | dle popisu v příslušné části projektové dokumentace
P | 35 | R7455 |  | CHRÁNIČ PROUDOVÝ PF7-40/4/003-A | KS | 1 | 0 | 0 |  | 0 | 0 |  | 0 | 3 |  |  | 0
PP |  |  |  | CHRÁNIČ PROUDOVÝ PF7-40/4/003-A
VV
TS |  |  |  | dle popisu v příslušné části projektové dokumentace
P | 36 | R7456 |  | NAPĚŤOVÉ RELÉ UR5U3011 | KS | 1 | 0 | 0 |  | 0 | 0 |  | 0 | 3 |  |  | 0
PP |  |  |  | NAPĚŤOVÉ RELÉ UR5U3011
VV
TS |  |  |  | dle popisu v příslušné části projektové dokumentace
P | 37 | R7457 |  | PROPOJOVACÍ LIŠTA 63A 3P | M | 0.5 | 0 | 0 |  | 0 | 0 |  | 0 | 3 |  |  | 0
PP |  |  |  | PROPOJOVACÍ LIŠTA 63A 3P
VV
TS |  |  |  | dle popisu v příslušné části projektové dokumentace
P | 38 | R7458 |  | SVORKY ŘADOVÉ | KS | 7 | 0 | 0 |  | 0 | 0 |  | 0 | 3 |  |  | 0
PP |  |  |  | SVORKY ŘADOVÉ
VV
TS |  |  |  | dle popisu v příslušné části projektové dokumentace
P | 39 | R7459 |  | ŠTÍTEK VÝSTRAŽNÝ | KS | 1 | 0 | 0 |  | 0 | 0 |  | 0 | 3 |  |  | 0
PP |  |  |  | ŠTÍTEK VÝSTRAŽNÝ
VV
TS |  |  |  | dle popisu v příslušné části projektové dokumentace
P | 40 | R7460 |  | POPIS PŘÍSTROJŮ | KPL | 1 | 0 | 0 |  | 0 | 0 |  | 0 | 3 |  |  | 0
PP |  |  |  | POPIS PŘÍSTROJŮ
VV
TS |  |  |  | dle popisu v příslušné části projektové dokumentace
P | 41 | R7461 |  | POMOCNÝ MATERIÁL | % | 5 | 0 | 0 |  | 0 | 0 |  | 0 | 3 |  |  | 0
PP |  |  |  | POMOCNÝ MATERIÁL
VV
TS |  |  |  | dle popisu v příslušné části projektové dokumentace
SD |  | D13 |  | OCHRANA PŘED BLESKEM | [6 empty] | 0
P | 42 | R7462 |  | HROMOSVODOVÁ SVORKA ZKUŠEBNÍ SZ N | KS | 2 | 0 | 0 |  | 0 | 0 |  | 0 | 3 |  |  | 0
PP |  |  |  | HROMOSVODOVÁ SVORKA ZKUŠEBNÍ SZ N
VV
TS |  |  |  | dle popisu v příslušné části projektové dokumentace
P | 43 | R7463 |  | HROMOSVODOVÁ SVORKA KŘÍŽOVÁ SK N | KS | 2 | 0 | 0 |  | 0 | 0 |  | 0 | 3 |  |  | 0
PP |  |  |  | HROMOSVODOVÁ SVORKA KŘÍŽOVÁ SK N
VV
TS |  |  |  | dle popisu v příslušné části projektové dokumentace
P | 44 | R7464 |  | HROMOSVODOVÁ SVORKA SPOJOVACÍ SS N | KS | 8 | 0 | 0 |  | 0 | 0 |  | 0 | 3 |  |  | 0
PP |  |  |  | HROMOSVODOVÁ SVORKA SPOJOVACÍ SS N
VV
TS |  |  |  | dle popisu v příslušné části projektové dokumentace
P | 46 | R7466 |  | TYČ JÍMACÍ JT 1,0 VČETNĚ UCHYCENÍ | KS | 2 | 0 | 0 |  | 0 | 0 |  | 0 | 3 |  |  | 0
PP |  |  |  | TYČ JÍMACÍ JT 1,0 VČETNĚ UCHYCENÍ
VV
TS |  |  |  | dle popisu v příslušné části projektové dokumentace
P | 47 | R7467 |  | PODPĚRA VEDENÍ PV22B POD STŘEŠ KRYTINU 200MM | KS | 8 | 0 | 0 |  | 0 | 0 |  | 0 | 3 |  |  | 0
PP |  |  |  | PODPĚRA VEDENÍ PV22B POD STŘEŠ KRYTINU 200MM
VV
TS |  |  |  | dle popisu v příslušné části projektové dokumentace
P | 48 | R7468 |  | PODPĚRA VEDENÍ PV15D NA HŘEBENÁČE | KS | 10 | 0 | 0 |  | 0 | 0 |  | 0 | 3 |  |  | 0
PP |  |  |  | PODPĚRA VEDENÍ PV15D NA HŘEBENÁČE
VV
TS |  |  |  | dle popisu v příslušné části projektové dokumentace
P | 49 | R7469 |  | PODPĚRA VEDENÍ SVISLÁ | KS | 6 | 0 | 0 |  | 0 | 0 |  | 0 | 3 |  |  | 0
PP |  |  |  | PODPĚRA VEDENÍ SVISLÁ
VV
TS |  |  |  | dle popisu v příslušné části projektové dokumentace
P | 50 | R7470 |  | VODIČ CUI DÉLKA 3,5M/20MM | KS | 1 | 0 | 0 |  | 0 | 0 |  | 0 | 3 |  |  | 0
PP |  |  |  | VODIČ CUI DÉLKA 3,5M/20MM
VV
TS |  |  |  | dle popisu v příslušné části projektové dokumentace
P | 51 | R7471 |  | PODPĚRA VEDENÍ PA ŠEDÁ PRO VODIČE HVI/CUI D 20MM S PRSTENCEM D 30MM A ZÁVITEM M8 | KS | 4 | 0 | 0 |  | 0 | 0 |  | 0 | 3 |  |  | 0
PP |  |  |  | PODPĚRA VEDENÍ PA ŠEDÁ PRO VODIČE HVI/CUI D 20MM S PRSTENCEM D 30MM A ZÁVITEM M8
VV
TS |  |  |  | dle popisu v příslušné části projektové dokumentace
P | 52 | R7472 |  | ZEMNÍCÍ PÁSKA FeZn 30x4 (0,94 kg/m) | M | 105 | 0 | 0 |  | 0 | 0 |  | 0 | 3 |  |  | 0
PP |  |  |  | ZEMNÍCÍ PÁSKA FeZn 30x4 (0,94 kg/m)
VV
TS |  |  |  | dle popisu v příslušné části projektové dokumentace
P | 53 | R7473 |  | DRŽÁK ZEMNÍCÍHO PÁSKU | KS | 100 | 0 | 0 |  | 0 | 0 |  | 0 | 3 |  |  | 0
PP |  |  |  | DRŽÁK ZEMNÍCÍHO PÁSKU
VV
TS |  |  |  | dle popisu v příslušné části projektové dokumentace
P | 54 | R7474 |  | UZEMŇOVACÍ VODIČ FEZN ?10mm | M | 10 | 0 | 0 |  | 0 | 0 |  | 0 | 3 |  |  | 0
PP |  |  |  | UZEMŇOVACÍ VODIČ FEZN ?10mm
VV
TS |  |  |  | dle popisu v příslušné části projektové dokumentace
P | 55 | R7475 |  | ZAVÁDĚCÍ TYČ TZ 1,5 | KPL | 1 | 0 | 0 |  | 0 | 0 |  | 0 | 3 |  |  | 0
PP |  |  |  | ZAVÁDĚCÍ TYČ TZ 1,5
VV
TS |  |  |  | dle popisu v příslušné části projektové dokumentace
P | 56 | R7476 |  | STÍTEK SMALT.UM HMOTA-OZNAC SVODŮ | KS | 2 | 0 | 0 |  | 0 | 0 |  | 0 | 3 |  |  | 0
PP |  |  |  | STÍTEK SMALT.UM HMOTA-OZNAC SVODŮ
VV
TS |  |  |  | dle popisu v příslušné části projektové dokumentace
P | 57 | R7477 |  | ZEMNIC TYCOVÝ, ZÁRAZ DO 2M ZT2 KOMPLET SE SVORKOU | KS | 4 | 0 | 0 |  | 0 | 0 |  | 0 | 3 |  |  | 0
PP |  |  |  | ZEMNIC TYCOVÝ, ZÁRAZ DO 2M ZT2 KOMPLET SE SVORKOU
VV
TS |  |  |  | dle popisu v příslušné části projektové dokumentace
P | 58 | R7478 |  | HROMOSVODOVÁ SVORKA PÁSKA-DRÁT SR3a | KS | 4 | 0 | 0 |  | 0 | 0 |  | 0 | 3 |  |  | 0
PP |  |  |  | HROMOSVODOVÁ SVORKA PÁSKA-DRÁT SR3a
VV
TS |  |  |  | dle popisu v příslušné části projektové dokumentace
P | 59 | R7479 |  | HROMOSVODOVÁ SVORKA PRO ZEMNÍCÍ PÁSKU SR2b | KS | 24 | 0 | 0 |  | 0 | 0 |  | 0 | 3 |  |  | 0
PP |  |  |  | HROMOSVODOVÁ SVORKA PRO ZEMNÍCÍ PÁSKU SR2b
VV
TS |  |  |  | dle popisu v příslušné části projektové dokumentace
P | 60 | R7480 |  | ANTIKOROZNÍ PÁSKA DEHN KSB 50x10 | KS | 8 | 0 | 0 |  | 0 | 0 |  | 0 | 3 |  |  | 0
PP |  |  |  | ANTIKOROZNÍ PÁSKA DEHN KSB 50x10
VV
TS |  |  |  | dle popisu v příslušné části projektové dokumentace
P | 61 | R7481 |  | ZEMNÍCÍ PRŮCHODKA 100 PRO BETON | KS | 6 | 0 | 0 |  | 0 | 0 |  | 0 | 3 |  |  | 0
PP |  |  |  | ZEMNÍCÍ PRŮCHODKA 100 PRO BETON
VV
TS |  |  |  | dle popisu v příslušné části projektové dokumentace
SD |  | D14 |  | ZEMNÍ PRÁCE | [6 empty] | 0
P | 62 | R7482 |  | VYKOP KABEL.RYHY 35x40CM RUCNE,ZEM.TR.4 | M | 23 | 0 | 0 |  | 0 | 0 |  | 0 | 3 |  |  | 0
PP |  |  |  | VYKOP KABEL.RYHY 35x40CM RUCNE,ZEM.TR.4
VV
TS |  |  |  | dle popisu v příslušné části projektové dokumentace
P | 63 | R7483 |  | ZAHOZ KABEL.RYHY 35x40CM RUCNE,ZEM.TR.4 | M | 23 | 0 | 0 |  | 0 | 0 |  | 0 | 3 |  |  | 0
PP |  |  |  | ZAHOZ KABEL.RYHY 35x40CM RUCNE,ZEM.TR.4
VV
TS |  |  |  | dle popisu v příslušné části projektové dokumentace
P | 64 | R7484 |  | VYKOP KABEL.RYHY 35x80CM RUCNE,ZEM.TR.4 | M | 58 | 0 | 0 |  | 0 | 0 |  | 0 | 3 |  |  | 0
PP |  |  |  | VYKOP KABEL.RYHY 35x80CM RUCNE,ZEM.TR.4
VV
TS |  |  |  | dle popisu v příslušné části projektové dokumentace
P | 65 | R7485 |  | ZAHOZ KABEL.RYHY 35x80CM RUCNE,ZEM.TR.4 | M | 58 | 0 | 0 |  | 0 | 0 |  | 0 | 3 |  |  | 0
PP |  |  |  | ZAHOZ KABEL.RYHY 35x80CM RUCNE,ZEM.TR.4
VV
TS |  |  |  | dle popisu v příslušné části projektové dokumentace
P | 66 | R7486 |  | PROVIZORNI UPRAVA TERENU ZEMINOU TR.4 | M2 | 40 | 0 | 0 |  | 0 | 0 |  | 0 | 3 |  |  | 0
PP |  |  |  | PROVIZORNI UPRAVA TERENU ZEMINOU TR.4
VV
TS |  |  |  | dle popisu v příslušné části projektové dokumentace
SD |  | D2 |  | TRUBKY OHEBNÉ A PEVNÉ, LIŠTY | [6 empty] | 0
P | 3 | R7423 |  | LIŠTA S VÍKEM LHD 24x22 HD | M | 20 | 0 | 0 |  | 0 | 0 |  | 0 | 3 |  |  | 0
PP |  |  |  | LIŠTA S VÍKEM LHD 24x22 HD
VV
TS |  |  |  | dle popisu v příslušné části projektové dokumentace
P | 4 | R7424 |  | LIŠTA S VÍKEM LHD 40x40 HD | M | 25 | 0 | 0 |  | 0 | 0 |  | 0 | 3 |  |  | 0
PP |  |  |  | LIŠTA S VÍKEM LHD 40x40 HD
VV
TS |  |  |  | dle popisu v příslušné části projektové dokumentace
SD |  | D3 |  | UKOČENÍ ŽIL JEDNOTLIVÝCH KABELŮ A ŠŇŮR | [6 empty] | 0
P | 5 | R7425 |  | UKONČENÍ VODIČŮ VČETNĚ ZAPOJENÍ A KONCOVKY DO 2,5MM2 | KS | 15 | 0 | 0 |  | 0 | 0 |  | 0 | 3 |  |  | 0
PP |  |  |  | UKONČENÍ VODIČŮ VČETNĚ ZAPOJENÍ A KONCOVKY DO 2,5MM2
VV
TS |  |  |  | dle popisu v příslušné části projektové dokumentace
P | 6 | R7426 |  | UKONČENÍ KABELU DO 3X4 / 3x6 | KS | 5 | 0 | 0 |  | 0 | 0 |  | 0 | 3 |  |  | 0
PP |  |  |  | UKONČENÍ KABELU DO 3X4 / 3x6
VV
TS |  |  |  | dle popisu v příslušné části projektové dokumentace
P | 7 | R7427 |  | BEZZŠROUBOVÁ SVORKA 3 X 2,5 MM2 | KS | 15 | 0 | 0 |  | 0 | 0 |  | 0 | 3 |  |  | 0
PP |  |  |  | BEZZŠROUBOVÁ SVORKA 3 X 2,5 MM2
VV
TS |  |  |  | dle popisu v příslušné části projektové dokumentace
SD |  | D4 |  | OCHRANNÉ POSPOJOVÁNÍ | [6 empty] | 0
P | 8 | R7428 |  | OCHRANNÉ POSPOJOVÁNÍ | KS | 3 | 0 | 0 |  | 0 | 0 |  | 0 | 3 |  |  | 0
PP |  |  |  | OCHRANNÉ POSPOJOVÁNÍ
VV
TS |  |  |  | dle popisu v příslušné části projektové dokumentace
P | 9 | R7429 |  | VODIČ CYA 6 ZŽ | M | 30 | 0 | 0 |  | 0 | 0 |  | 0 | 3 |  |  | 0
PP |  |  |  | VODIČ CYA 6 ZŽ
VV
TS |  |  |  | dle popisu v příslušné části projektové dokumentace
SD |  | D6 |  | KABELY CELOPLASTOVÉ ULOŽENÉ POD OMÍTKOU, VE STROPNÍ KONSTRUKCI A ŽLABECH | [6 empty] | 0
P | 10 | R7430 |  | KABEL CYKY 3 X 1,5 MM2 | M | 105 | 0 | 0 |  | 0 | 0 |  | 0 | 3 |  |  | 0
PP |  |  |  | KABEL CYKY 3 X 1,5 MM2
VV
TS |  |  |  | dle popisu v příslušné části projektové dokumentace
P | 11 | R7431 |  | KABEL CYKY 3 X 2,5 MM2 | M | 70 | 0 | 0 |  | 0 | 0 |  | 0 | 3 |  |  | 0
PP |  |  |  | KABEL CYKY 3 X 2,5 MM2
VV
TS |  |  |  | dle popisu v příslušné části projektové dokumentace
SD |  | D7 |  | OSVĚTLENÍ VČETNĚ ZDROJŮ A POPLATKŮ ZA RECYKLACI | [6 empty] | 0
P | 12 | R7432 |  | EL1 - PRŮMYSLOVÉ LED SVÍTIDLO, KRYTÍ IP66 - SVĚTELNÝ TOK (LM): 5040 - PŘÍKON SVÍTIDLA (W): 36 - BARVA SVĚTLA (K): 4000 / 5000 / 6500 | KS | 4 | 0 | 0 |  | 0 | 0 |  | 0 | 3 |  |  | 0
PP |  |  |  | EL1 - PRŮMYSLOVÉ LED SVÍTIDLO, KRYTÍ IP66 - SVĚTELNÝ TOK (LM): 5040 - PŘÍKON SVÍTIDLA (W): 36 - BARVA SVĚTLA (K): 4000 / 5000 / 6500
VV
TS |  |  |  | dle popisu v příslušné části projektové dokumentace
P | 13 | R7433 |  | N1 - NOUZOVÉ NÁSTĚNNÉ LED SVÍTIDLO, IP65 - NAD ÚNIK. VÝCHODY, NAD POŽ.ZAŘÍZENÍ - SVĚTELNÝ TOK (LM): 120 - PŘÍKON SVÍTIDLA (W): 3 - | KS | 3 | 0 | 0 |  | 0 | 0 |  | 0 | 3 |  |  | 0
PP |  |  |  | N1 - NOUZOVÉ NÁSTĚNNÉ LED SVÍTIDLO, IP65 - NAD ÚNIK. VÝCHODY, NAD POŽ.ZAŘÍZENÍ - SVĚTELNÝ TOK (LM): 120 - PŘÍKON SVÍTIDLA (W): 3 - EM VÝDRŽ: 3 HOD.
VV
TS |  |  |  | dle popisu v příslušné části projektové dokumentace
SD |  | D8 |  | SPÍNAČE A ZÁSUVKY | [6 empty] | 0
P | 14 | R7434 |  | VYP. Č.1 POD OMÍTKU KOMPLET (STROJEK, RÁMEČEK, KLAPKA) - BÍLÁ | KS | 3 | 0 | 0 |  | 0 | 0 |  | 0 | 3 |  |  | 0
PP |  |  |  | VYP. Č.1 POD OMÍTKU KOMPLET (STROJEK, RÁMEČEK, KLAPKA) - BÍLÁ
VV
TS |  |  |  | dle popisu v příslušné části projektové dokumentace
P | 15 | R7435 |  | ZÁS. JEDNONÁSOBNÁ POD OMÍTKU S OCHR. KOLÍKEM, S CLONKAMI 16A 230V | KS | 3 | 0 | 0 |  | 0 | 0 |  | 0 | 3 |  |  | 0
PP |  |  |  | ZÁS. JEDNONÁSOBNÁ POD OMÍTKU S OCHR. KOLÍKEM, S CLONKAMI 16A 230V
VV
TS |  |  |  | dle popisu v příslušné části projektové dokumentace
P | 16 | R7436 |  | REGULÁTOR OTÁČEK VENTILÁTORU DO 300W | KS | 1 | 0 | 0 |  | 0 | 0 |  | 0 | 3 |  |  | 0
PP |  |  |  | REGULÁTOR OTÁČEK VENTILÁTORU DO 300W
VV
TS |  |  |  | dle popisu v příslušné části projektové dokumentace
SD |  | D9 |  | OSTATNÍ | [6 empty] | 0
P | 17 | R7437 |  | TERMOSTAT 1Z (1NO), 0 - 60°C, IP20 | KS | 1 | 0 | 0 |  | 0 | 0 |  | 0 | 3 |  |  | 0
PP |  |  |  | TERMOSTAT 1Z (1NO), 0 - 60°C, IP20
VV
TS |  |  |  | dle popisu v příslušné části projektové dokumentace
P | 18 | R7438 |  | PŘÍPOJNÉ MÍSTO 230V - obecně | KS | 2 | 0 | 0 |  | 0 | 0 |  | 0 | 3 |  |  | 0
PP |  |  |  | PŘÍPOJNÉ MÍSTO 230V - obecně
VV
TS |  |  |  | dle popisu v příslušné části projektové dokumentace

## D.2.2.1_SO 13-86-01.1
SŽDC051 | [13 empty] | 3
S | Stavba: | 5313730008ENE03 |  | Optimalizace a elektrizace trati České Velenice (mimo) - Veselí nad Lužnicí (mimo) - část ENE | [5 empty] | SO 13-86-01.1 | 0 | AspeEsticon | 0 | 2
O | Objekt: | D.2.2.1 |  | Pozemní objekty budov | [8 empty] | 0.12 | 2
O1 | Rozpocet: | SO 13-86-01.1 |  | ŽST. Veselí nad Lužnicí, stavební úpravy v budově stavědla 1 | [8 empty] | 0.21
Typ | Poř. číslo | Kód položky | Varianta | Název položky | MJ | Množství | Jednotková hmotnost | Celková hmotnost | Jednotková cena | Jednotková cena |  | Cenové soustavy
[15 empty] | Počet položek s nulovou cenou | 0
[10 empty] | Jednotková | Celkem
SD |  | 1 |  | Zemní práce | [6 empty] | 0
P | 1 | 139711111 |  | Vykopávky v uzavřených prostorech v hornině třídy těžitelnosti I skupiny 1 až 3 ručně | M3 | 0.559 | 0 | 0 |  | 0 | 0 | OTSKP | 0 | 3 |  |  | 0
PP |  |  |  | Vykopávka v uzavřených prostorech ručně v hornině třídy těžitelnosti I skupiny 1 až 3
VV |  |  |  | "`0.2*(0.65*0.85+0.65*3.45) = 0,559 [A] `Celkem: `A = 0,559 [B] ` " "`Celkem `0,559 = 0,559 [B] " "Celkem "0,559 = 0,559 [C]
TS |  |  |  | dle popisu v příslušné části projektové dokumentace
SD |  | 3 |  | Svislé a kompletní konstrukce | [6 empty] | 0
P | 2 | 388381131 |  | Kanály pro IS průřezu přes 300x300 do 450x450 mm ze ŽB volné | M | 3.85 | 0 | 0 |  | 0 | 0 | OTSKP | 0 | 3 |  |  | 0
PP |  |  |  | Kanály (suché) pro rozvody inženýrských sítí betonové nebo železobetonové včetně bednění a odbednění, s betonovou základovou deskou a se zatřením dna, s vyspravením vnitřních stěn cementovou maltou nebo s omítnutím vnitřních stěn zatřenou cementovou omítkou, bez úpravy vnějších stěn, bez zakrytí železobetonové včetně výztuže volné vnitřního průřezu (šířka x výška) do 450x450 mm
VV |  |  |  | "`2.8+0.7+0.35 = 3,850 [A] ` " "`Celkem `3,85 = 3,850 [B] " "Celkem "3,85 = 3,850 [C]
TS |  |  |  | dle popisu v příslušné části projektové dokumentace
SD |  | 6 |  | Úpravy povrchů, podlahy a osazování výplní | [6 empty] | 0
P | 3 | 633811111 |  | Broušení nerovností betonových podlah do 2 mm - stržení šlemu | M2 | 1.266 | 0 | 0 |  | 0 | 0 | OTSKP | 0 | 3 |  |  | 0
PP |  |  |  | Broušení betonových podlah nerovností do 2 mm (stržení šlemu)
VV |  |  |  | "``lem` 0.15*(0.2+0.85+0.35+2.65+0.6+3.3+0.49) = 1,266 [A] `Celkem: `A = 1,266 [B] ` " "`Celkem `1,266 = 1,266 [B] " "Celkem "1,266 = 1,266 [C]
TS |  |  |  | dle popisu v příslušné části projektové dokumentace
P | 4 | 635111215 |  | Násyp pod podlahy ze štěrkopísku se zhutněním | M3 | 0.311 | 0 | 0 |  | 0 | 0 | OTSKP | 0 | 3 |  |  | 0
PP |  |  |  | Násyp ze štěrkopísku, písku nebo kameniva pod podlahy se zhutněním ze štěrkopísku
VV |  |  |  | "`(0.85*0.75+0.75*3.3)*0.1 = 0,311 [A] ` " "`Celkem `0,311 = 0,311 [B] " "Celkem "0,311 = 0,311 [C]
TS |  |  |  | dle popisu v příslušné části projektové dokumentace
SD |  | 711 |  | Izolace proti vodě, vlhkosti a plynům | [6 empty] | 0
P | 5 | 711141559 |  | Provedení izolace proti zemní vlhkosti pásy přitavením vodorovné NAIP | M2 | 8.79 | 0 | 0 |  | 0 | 0 | OTSKP | 0 | 3 |  |  | 0
PP |  |  |  | Provedení izolace proti zemní vlhkosti pásy přitavením NAIP na ploše vodorovné V
VV |  |  |  | "``NAPOJENÍ STÁVAJÍCÍ HYDROIZOLACE` 0.2+0.49+3.45+0.65+2.65+0.15+0.35+0.15+0.7 = 8,790 [A] `Celkem: `A = 8,790 [B] ` " "`Celkem `8,79 = 8,790 [B] " "Celkem "8,79 = 8,790 [C]
TS |  |  |  | 1. Izolace plochy jednotlivě do 10 m2 se oceňují skladebně cenou příslušné izolace a cenou 711 19-9097 Příplatek za plochu do 10 m2.
P | 6 | 711192202 |  | Provedení izolace proti zemní vlhkosti hydroizolační stěrkou svislé na zdivu, 2 vrstvy | M2 | 4.281 | 0 | 0 |  | 0 | 0 | OTSKP | 0 | 3 |  |  | 0
PP |  |  |  | Provedení izolace proti zemní vlhkosti hydroizolační stěrkou na ploše svislé S dvouvrstvá na zdivu
VV |  |  |  | "``kanálky` 0.35*0.7+0.49*0.35+3.15*0.35+0.35*(0.7+0.35+2.65+0.35+3.15+0.49+0.2) = 4,281 [A] `Celkem: `A = 4,281 [B] ` " "`Celkem `4,281 = 4,281 [B] " "Celkem "4,281 = 4,281 [C]
TS |  |  |  | dle popisu v příslušné části projektové dokumentace
P | 15 | 998711101 |  | Přesun hmot tonážní pro izolace proti vodě, vlhkosti a plynům v objektech výšky do 6 m | T | 0.03 | 0 | 0 |  | 0 | 0 | URS | 0 | 3 |  |  | 0
PP |  |  |  | Přesun hmot pro izolace proti vodě, vlhkosti a plynům stanovený z hmotnosti přesunovaného materiálu vodorovná dopravní vzdálenost do 50 m v objektech výšky do 6 m
VV
TS |  |  |  | 1. Ceny pro přesun hmot stanovený zhmotnosti přesunovaného materiálu se používají tehdy, pokud je možné určit hmotnost za celý stavební díl. Do této hmotnosti se započítává i hmotnost materiálů oceňovaných ve specifikaci. 2. Pokud nelze jednoznačně stanovit hmotnost přesunovaných materiálů, lze pro výpočet přesunu hmot použít orientačně procentní sazbu. Touto sazbou se vynásobí rozpočtové náklady za celý stavební díl včetně nákladů na materiál ve specifikacích. 3. Příplatek kcenám -1181 pro přesun prováděný bez použití mechanizace, tj. za ztížených podmínek, lze použít pouze pro hmotnost materiálu, která se tímto způsobem skutečně přemísťuje.
P | 20 | R1 |  | stěrka hydroizolační dvousložková cemento-polymerová vlákny vyztužená proti zemní vlhkosti | KG | 26.713 | 0 | 0 |  | 0 | 0 |  | 0 | 3 |  |  | 0
PP |  |  |  | stěrka hydroizolační dvousložková cemento-polymerová vlákny vyztužená proti zemní vlhkosti
VV |  |  |  | "``spotřeba 1,3kg/m2/1mm-4mm` 4.281*1.3*4*1.2 = 26,713 [A] `Celkem: `A = 26,713 [B] ` " "`Celkem `26,713 = 26,713 [B] " "Celkem "26,713 = 26,713 [C]
TS |  |  |  | dle popisu v příslušné části projektové dokumentace
SD |  | 767 |  | Konstrukce zámečnické | [6 empty] | 0
P | 16 | 998767111 |  | Přesun hmot tonážní pro zámečnické konstrukce s omezením mechanizace v objektech v do 6 m | T | 0.01 | 0 | 0 |  | 0 | 0 | URS | 0 | 3 |  |  | 0
PP |  |  |  | Přesun hmot pro zámečnické konstrukce stanovený z hmotnosti přesunovaného materiálu vodorovná dopravní vzdálenost do 50 m s omezením mechanizace v objektech výšky do 6 m
VV
TS |  |  |  | dle popisu v příslušné části projektové dokumentace
P | 21 | R7674 |  | D+M zaplechování kanálů vč.kotvení a povrchové úpravy dle PD | KG | 159.91 | 0 | 0 |  | 0 | 0 |  | 0 | 3 |  |  | 0
PP |  |  |  | D+M zaplechování kanálů vč.kotvení a povrchové úpravy dle PD
VV |  |  |  | "``Z1` 159.91 = 159,910 [A] `Celkem: `A = 159,910 [B] ` " "`Celkem `159,91 = 159,910 [B] " "Celkem "159,91 = 159,910 [C]
TS |  |  |  | dle popisu v příslušné části projektové dokumentace
SD |  | 776 |  | Podlahy povlakové | [6 empty] | 0
P | 7 | 776201913 |  | Oprava podlah výměnou podlahového povlaku pl přes 1 do 2 m2 | KUS | 1 | 0 | 0 |  | 0 | 0 | URS | 0 | 3 |  |  | 0
PP |  |  |  | Ostatní opravy výměna poškozené povlakové podlahoviny bez podložky, s vyříznutím a očistěním podkladu plochy přes 1,00 do 2,00 m2
VV |  |  |  | "`1 = 1,000 [A] ` " "`Celkem `1 = 1,000 [B] " "Celkem "1 = 1,000 [C]
TS |  |  |  | dle popisu v příslušné části projektové dokumentace
SD |  | 9 |  | Ostatní konstrukce a práce, bourání | [6 empty] | 0
P | 8 | 952901111 |  | Vyčištění budov bytové a občanské výstavby při výšce podlaží do 4 m | M2 | 27.99 | 0 | 0 |  | 0 | 0 | URS | 0 | 3 |  |  | 0
PP |  |  |  | Vyčištění budov nebo objektů před předáním do užívání budov bytové nebo občanské výstavby - zametení a umytí podlah, dlažeb, obkladů, schodů v místnostech, chodbách a schodištích, vyčištění a umytí oken, dveří s rámy, zárubněmi, umytí a vyčištění jiných zasklených a natíraných ploch a zařizovacích předmětů, při světlé výšce podlaží do 4 m
VV |  |  |  | "``m.č. 1.13` 27.99 = 27,990 [A] `Celkem: `A = 27,990 [B] ` " "`Celkem `27,99 = 27,990 [B] " "Celkem "27,99 = 27,990 [C]
TS |  |  |  | dle popisu v příslušné části projektové dokumentace
P | 9 | 965043441 |  | Bourání podkladů pod dlažby betonových s potěrem nebo teracem tl do 150 mm pl přes 4 m2 | M3 | 0.839 | 0 | 0 |  | 0 | 0 | URS | 0 | 3 |  |  | 0
PP |  |  |  | Bourání mazanin betonových s potěrem nebo teracem tl. do 150 mm, plochy přes 4 m2
VV |  |  |  | "`(0.65*0.85+0.65*3.45)*0.15*2 = 0,839 [A] `Celkem: `A = 0,839 [B] ` " "`Celkem `0,839 = 0,839 [B] " "Celkem "0,839 = 0,839 [C]
TS |  |  |  | dle popisu v příslušné části projektové dokumentace
P | 10 | 965049112 |  | Příplatek k bourání betonových mazanin za bourání mazanin se svařovanou sítí tl přes 100 mm | M3 | 0.839 | 0 | 0 |  | 0 | 0 | URS | 0 | 3 |  |  | 0
PP |  |  |  | Bourání mazanin Příplatek k cenám za bourání mazanin betonových se svařovanou sítí, tl. přes 100 mm
VV |  |  |  | "`0.839 = 0,839 [A] ` " "`Celkem `0,839 = 0,839 [B] " "Celkem "0,839 = 0,839 [C]
TS |  |  |  | dle popisu v příslušné části projektové dokumentace
P | 11 | 971052471 |  | Vybourání nebo prorážení otvorů v ŽB příčkách a zdech pl do 0,25 m2 tl do 750 mm | KUS | 2 | 0 | 0 |  | 0 | 0 | URS | 0 | 3 |  |  | 0
PP |  |  |  | Vybourání a prorážení otvorů v železobetonových příčkách a zdech základových nebo nadzákladových, plochy do 0,25 m2, tl. do 750 mm
VV |  |  |  | "`2.003 = 2,003 [A] `P1` 2 = 2,000 [B] ` " "`Celkem `2 = 2,000 [B] " "Celkem "2 = 2,000 [C]
TS |  |  |  | dle popisu v příslušné části projektové dokumentace
P | 12 | 977312114 |  | Řezání stávajících betonových mazanin vyztužených hl do 200 mm | M | 8.79 | 0 | 0 |  | 0 | 0 | URS | 0 | 3 |  |  | 0
PP |  |  |  | Řezání stávajících betonových mazanin s vyztužením hloubky přes 150 do 200 mm
VV |  |  |  | "`0.2+0.49+3.45+0.65+2.65+0.15+0.35+0.15+0.7 = 8,790 [A] `Celkem: `A = 8,790 [B] ` " "`Celkem `8,79 = 8,790 [B] " "Celkem "8,79 = 8,790 [C]
TS |  |  |  | dle popisu v příslušné části projektové dokumentace
P | 13 | 997013213 |  | Vnitrostaveništní doprava suti a vybouraných hmot pro budovy v přes 9 do 12 m ručně | T | 2.86 | 0 | 0 |  | 0 | 0 | URS | 0 | 3 |  |  | 0
PP |  |  |  | Vnitrostaveništní doprava suti a vybouraných hmot vodorovně do 50 m s naložením ručně pro budovy a haly výšky přes 9 do 12 m
VV
TS |  |  |  | dle popisu v příslušné části projektové dokumentace
SD |  | 990 |  | Poplatky za skládky | [6 empty] | 0
P | 18 | R015111 | 901 | LIKVIDACE ODPADŮ NEKONTAMINOVANÝCH - 17 05 04 VYTĚŽENÉ ZEMINY A HORNINY - I. TŘÍDA TĚŽITELNOSTI včetně dopravy | T | 1.006 | 0 | 0 |  | 0 | 0 | ODP+d 25 VelVes 2025 | 0 | 3 |  |  | 0
PP |  |  |  | Evidenční položka. Neoceňovat v objektu SO/PS, položka se oceňuje pouze v objektu SO 90-90.
VV |  |  |  | "`0.559*1.8 = 1,006 [A] ` " "`Celkem `1,006 = 1,006 [B] " "Celkem "1,006 = 1,006 [C]
TS |  |  |  | 1. Položka obsahuje: – veškeré poplatky provozovateli skládky, recyklační linky nebo jiného zařízení na zpracování nebo likvidaci odpadů související s převzetím, uložením, zpracováním nebo likvidací odpadu – náklady spojené s dopravou odpadu z místa stavby na místo převzetí provozovatelem skládky, recyklační linky nebo jiného zařízení na zpracování nebo likvidaci odpadů - platí pro jakýkoliv způsob dopravy (po suchu, po vodě, ve vzduchu, ppř. dopravníky) a zahrnuje i potřebný počet naložení nebo přeložení či úpravou v případě meziskládkování - náklady spojené s vyložením, manipulací, rozhrnutím či úpravou do figury s materiálem v místě skládky 3. Způsob měření: Tunou se rozumí hmotnost odpadu vytříděného v souladu se zákonem č. 185/2001 Sb., o nakládání s odpady, v platném znění. 4. Viz platný Zákon o nakládání s odpady
P | 19 | R015120 | 903 | LIKVIDACE ODPADŮ NEKONTAMINOVANÝCH - 17 01 02 STAVEBNÍ A DEMOLIČNÍ SUŤ (CIHLY) včetně dopravy | T | 2.856 | 0 | 0 |  | 0 | 0 | ODP+d 25 VelVes 2025 | 0 | 3 |  |  | 0
PP |  |  |  | Evidenční položka. Neoceňovat v objektu SO/PS, položka se oceňuje pouze v objektu SO 90-90.
VV |  |  |  | "`2.856 = 2,856 [A] ` " "`Celkem `2,856 = 2,856 [B] " "Celkem "2,856 = 2,856 [C]
TS |  |  |  | 1. Položka obsahuje: – veškeré poplatky provozovateli skládky, recyklační linky nebo jiného zařízení na zpracování nebo likvidaci odpadů související s převzetím, uložením, zpracováním nebo likvidací odpadu – náklady spojené s dopravou odpadu z místa stavby na místo převzetí provozovatelem skládky, recyklační linky nebo jiného zařízení na zpracování nebo likvidaci odpadů - platí pro jakýkoliv způsob dopravy (po suchu, po vodě, ve vzduchu, ppř. dopravníky) a zahrnuje i potřebný počet naložení nebo přeložení či úpravou v případě meziskládkování - náklady spojené s vyložením, manipulací, rozhrnutím či úpravou do figury s materiálem v místě skládky 3. Způsob měření: Tunou se rozumí hmotnost odpadu vytříděného v souladu se zákonem č. 185/2001 Sb., o nakládání s odpady, v platném znění. 4. Viz platný Zákon o nakládání s odpady
SD |  | 998 |  | Přesun hmot | [6 empty] | 0
P | 14 | 998011008 |  | Přesun hmot pro budovy zděné s omezením mechanizace pro budovy v do 6 m | T | 2.91 | 0 | 0 |  | 0 | 0 | URS | 0 | 3 |  |  | 0
PP |  |  |  | Přesun hmot pro budovy občanské výstavby, bydlení, výrobu a služby s nosnou svislou konstrukcí zděnou z cihel, tvárnic nebo kamene vodorovná dopravní vzdálenost do 100 m s omezením mechanizace pro budovy výšky do 6 m
VV
TS |  |  |  | dle popisu v příslušné části projektové dokumentace

## D.2.2.6_SO 01-79-01
SŽDC051 | [13 empty] | 3
S | Stavba: | 5313730008ENE03 |  | Optimalizace a elektrizace trati České Velenice (mimo) - Veselí nad Lužnicí (mimo) - část ENE | [5 empty] | SO 01-79-01 | 0 | AspeEsticon | 0 | 2
O | Objekt: | D.2.2.6 |  | Drobná architektura a oplocení | [8 empty] | 0.12 | 2
O1 | Rozpocet: | SO 01-79-01 |  | TNS, České Velenice, oplocení | [8 empty] | 0.21
Typ | Poř. číslo | Kód položky | Varianta | Název položky | MJ | Množství | Jednotková hmotnost | Celková hmotnost | Jednotková cena | Jednotková cena |  | Cenové soustavy
[15 empty] | Počet položek s nulovou cenou | 0
[10 empty] | Jednotková | Celkem
SD |  | 1 |  | Zemní práce | [6 empty] | 0
P | 1 | 17411 |  | ZÁSYP JAM A RÝH ZEMINOU SE ZHUTNĚNÍM | M3 | 3.15 | 0 | 0 |  | 0 | 0 | OTSKP | 0 | 3 |  |  | 0
PP |  |  |  | zásyp po vybouraných patkách
VV |  |  |  | "viz bourání " "Celkem "3,15 = 3,150 [B]
TS |  |  |  | Technická specifikace dle použité cenové soustavy
SD |  | 2 |  | Základy | [6 empty] | 0
P | 2 | R26A25 |  | VRTY PRO SLOUPKY OPLOCENÍ TŘ. TĚŽITELNOSTI I D DO 600MM | M | 49.2 | 0 | 0 |  | 0 | 0 |  | 0 | 3 |  |  | 0
PP |  |  |  | sloupky, vzpěry, brány
VV |  |  |  | "=(34+10+4)*1+2*0,6 " "Celkem "49,2 = 49,200 [B]
TS |  |  |  | Položka zahrnuje náklady na veškeré výkony, práce a dodávky nutné k realizaci kompletního prvku/konstrukce dle PD
P | 3 | 27152 |  | POLŠTÁŘE POD ZÁKLADY Z KAMENIVA DRCENÉHO | M3 | 0.593 | 0 | 0 |  | 0 | 0 | OTSKP | 0 | 3 |  |  | 0
PP |  |  |  | sloupky, vzpěry, brány
VV |  |  |  | "=3,14*0,175*0,175*0,1*44+3,14*0,3*0,3*6*0,1 " "Celkem "0,593 = 0,593 [B]
TS |  |  |  | Technická specifikace dle použité cenové soustavy
P | 4 | 27212 |  | ZÁKLADY Z DÍLCŮ ŽELEZOBETONOVÝCH | M3 | 0.82 | 0 | 0 |  | 0 | 0 | OTSKP | 0 | 3 |  |  | 0
PP |  |  |  | podhrabové desky
VV |  |  |  | "=82*0,05*0,2 " "Celkem "0,82 = 0,820 [B]
TS |  |  |  | Technická specifikace dle použité cenové soustavy
P | 5 | 27231 |  | ZÁKLADY Z PROSTÉHO BETONU | M3 | 5.71 | 0 | 0 |  | 0 | 0 | OTSKP | 0 | 3 |  |  | 0
PP |  |  |  | patka sloupků a vzpěr a bran
VV |  |  |  | "=3,14*0,175*0,175*(0,9+0,1)*44+3,14*0,3*0,3*(4*1+2*0,6) " "Celkem "5,71 = 5,710 [B]
TS |  |  |  | Technická specifikace dle použité cenové soustavy
SD |  | 3 |  | Svislé konstrukce | [6 empty] | 0
P | 6 | 33817C |  | SLOUPKY PLOTOVÉ Z DÍLCŮ KOVOVÝCH DO BETONOVÝCH PATEK | KS | 34 | 0 | 0 |  | 0 | 0 | OTSKP | 0 | 3 |  |  | 0
PP
VV |  |  |  | "=82/2,5+1 " "Celkem "34 = 34,000 [B]
TS |  |  |  | Technická specifikace dle použité cenové soustavy
P | 7 | 33817D |  | VZPĚRY PLOTOVÉ Z DÍLCŮ KOVOVÝCH DO BETONOVÝCH PATEK | KS | 10 | 0 | 0 |  | 0 | 0 | OTSKP | 0 | 3 |  |  | 0
PP |  |  |  | vzpěry po 10 m + 2
VV |  |  |  | "10 " "Celkem "10 = 10,000 [B]
TS |  |  |  | Technická specifikace dle použité cenové soustavy
SD |  | 7 |  | PSV | [6 empty] | 0
P | 8 | 76792 |  | OPLOCENÍ Z DRÁTĚNÉHO PLETIVA POTAŽENÉHO PLASTEM | M2 | 196.8 | 0 | 0 |  | 0 | 0 | OTSKP | 0 | 3 |  |  | 0
PP
VV |  |  |  | "=82*2,4 " "Celkem "196,8 = 196,800 [B]
TS |  |  |  | Technická specifikace dle použité cenové soustavy
P | 9 | 76796 |  | VRATA A VRÁTKA | M2 | 20 | 0 | 0 |  | 0 | 0 | OTSKP | 0 | 3 |  |  | 0
PP
VV |  |  |  | "=5*2,0*2 " "Celkem "20 = 20,000 [B]
TS |  |  |  | Technická specifikace dle použité cenové soustavy
P | 10 | R-767-01 |  | Chránička kopoflex DN 40 | M | 12 | 0 | 0 |  | 0 | 0 |  | 0 | 3 |  |  | 0
PP
VV |  |  |  | "2*6,0m " "Celkem "12 = 12,000 [B]
TS |  |  |  | Položka zahrnuje náklady na veškeré výkony, práce a dodávky nutné k realizaci kompletního prvku/konstrukce dle PD
SD |  | 96 |  | Bourání | [6 empty] | 0
P | 11 | 966842 |  | ODSTRANĚNÍ OPLOCENÍ Z DRÁT PLETIVA | M | 91.2 | 0 | 0 |  | 0 | 0 | OTSKP | 0 | 3 |  |  | 0
PP |  |  |  | oplocení vč. 2 ks bran
VV |  |  |  | "=81,2+2*5 " "Celkem "91,2 = 91,200 [B]
TS |  |  |  | Technická specifikace dle použité cenové soustavy
P | 12 | 96615 |  | BOURÁNÍ KONSTRUKCÍ Z PROSTÉHO BETONU | M3 | 3.15 | 0 | 0 |  | 0 | 0 | OTSKP | 0 | 3 |  |  | 0
PP |  |  |  | stávající zaákladové patky
VV |  |  |  | "82 m´, 0,25 ks/m´= 35 ks vč. vzpěr *0,3*0,3*1,0 " "Celkem "3,15 = 3,150 [B]
TS |  |  |  | Technická specifikace dle použité cenové soustavy
SD |  | R15 |  | Likvidace odpadů | [6 empty] | 0
P | 13 | R015111 | 901 | LIKVIDACE ODPADŮ NEKONTAMINOVANÝCH - 17 05 04 VYTĚŽENÉ ZEMINY A HORNINY - I. TŘÍDA TĚŽITELNOSTI včetně dopravy | T | 12.276 | 0 | 0 |  | 0 | 0 | ODP+d 25 VelVes 2025 | 0 | 3 |  |  | 0
PP |  |  |  | Evidenční položka. Neoceňovat v objektu SO/PS, položka se oceňuje pouze v objektu SO 90-90.
VV |  |  |  | "objem šp polštářú a betonu =(1,08+5,71)*1,808 " "Celkem "12,276 = 12,276 [B]
TS |  |  |  | 1. Položka obsahuje: – veškeré poplatky provozovateli skládky, recyklační linky nebo jiného zařízení na zpracování nebo likvidaci odpadů související s převzetím, uložením, zpracováním nebo likvidací odpadu – náklady spojené s dopravou odpadu z místa stavby na místo převzetí provozovatelem skládky, recyklační linky nebo jiného zařízení na zpracování nebo likvidaci odpadů - platí pro jakýkoliv způsob dopravy (po suchu, po vodě, ve vzduchu, ppř. dopravníky) a zahrnuje i potřebný počet naložení nebo přeložení či úpravou v případě meziskládkování - náklady spojené s vyložením, manipulací, rozhrnutím či úpravou do figury s materiálem v místě skládky 3. Způsob měření: Tunou se rozumí hmotnost odpadu vytříděného v souladu se zákonem č. 185/2001 Sb., o nakládání s odpady, v platném znění.
P | 14 | R015140 | 905 | LIKVIDACE ODPADŮ NEKONTAMINOVANÝCH - 17 01 01 BETON Z DEMOLIC OBJEKTŮ, ZÁKLADŮ TV včetně dopravy | T | 7.56 | 0 | 0 |  | 0 | 0 | ODP+d 25 VelVes 2025 | 0 | 3 |  |  | 0
PP |  |  |  | Evidenční položka. Neoceňovat v objektu SO/PS, položka se oceňuje pouze v objektu SO 90-90.
VV |  |  |  | "patky =3,15*2,4 " "Celkem "7,56 = 7,560 [B]
TS |  |  |  | 1. Položka obsahuje: – veškeré poplatky provozovateli skládky, recyklační linky nebo jiného zařízení na zpracování nebo likvidaci odpadů související s převzetím, uložením, zpracováním nebo likvidací odpadu – náklady spojené s dopravou odpadu z místa stavby na místo převzetí provozovatelem skládky, recyklační linky nebo jiného zařízení na zpracování nebo likvidaci odpadů - platí pro jakýkoliv způsob dopravy (po suchu, po vodě, ve vzduchu, ppř. dopravníky) a zahrnuje i potřebný počet naložení nebo přeložení či úpravou v případě meziskládkování - náklady spojené s vyložením, manipulací, rozhrnutím či úpravou do figury s materiálem v místě skládky 3. Způsob měření: Tunou se rozumí hmotnost odpadu vytříděného v souladu se zákonem č. 185/2001 Sb., o nakládání s odpady, v platném znění.

## D.2.3.1_SO 01-81-01
SŽDC051 | [13 empty] | 3
S | Stavba: | 5313730008ENE03 |  | Optimalizace a elektrizace trati České Velenice (mimo) - Veselí nad Lužnicí (mimo) - část ENE | [5 empty] | SO 01-81-01 | 0 | AspeEsticon | 0 | 2
O | Objekt: | D.2.3.1 |  | Trakční vedení | [8 empty] | 0.12 | 2
O1 | Rozpocet: | SO 01-81-01 |  | ŽST. České Velenice, trakční vedení | [8 empty] | 0.21
Typ | Poř. číslo | Kód položky | Varianta | Název položky | MJ | Množství | Jednotková hmotnost | Celková hmotnost | Jednotková cena | Jednotková cena |  | Cenové soustavy
[15 empty] | Počet položek s nulovou cenou | 0
[10 empty] | Jednotková | Celkem
SD |  | 0 |  | OSTATNÍ (ZEMNÍ PRÁCE A SILNOPROUDÉ ROZVODY) | [6 empty] | 0
P | 1 | 13283 |  | HLOUBENÍ RÝH ŠÍŘ DO 2M PAŽ I NEPAŽ TŘ. II | M3 | 203 | 0 | 0 |  | 0 | 0 | OTSKP | 0 | 3 |  |  | 0
PP
VV |  |  |  | "`viz polohový plán a řezy kabelovou trasou Celkem 203 = 203,000 [B] ` " "`Celkem `203 = 203,000 [B] " "Celkem "203 = 203,000 [C]
TS |  |  |  | Položka zahrnuje: - vodorovnou a svislou dopravu, přemístění, přeložení, manipulace s výkopkem - kompletní provedení vykopávky nezapažené i zapažené - ošetření výkopiště po celou dobu práce v něm vč. klimatických opatření - ztížení vykopávek v blízkosti podzemního vedení, konstrukcí a objektů vč. jejich dočasného zajištění - ztížení pod vodou, v okolí výbušnin, ve stísněných prostorech a pod. - příplatek za lepivost - těžení po vrstvách, pásech a po jiných nutných částech (figurách) - čerpání vody vč. čerpacích jímek, potrubí a pohotovostní čerpací soupravy (viz ustanovení k pol. 1151,2) - potřebné snížení hladiny podzemní vody - těžení a rozpojování jednotlivých balvanů - vytahování a nošení výkopku - svahování a přesvah. svahů do konečného tvaru, výměna hornin v podloží a v pláni znehodnocené klimatickými vlivy - ruční vykopávky, odstranění kořenů a napadávek - pažení, vzepření a rozepření vč. přepažování (vyjma pažení záporového a štětových stěn) - úpravu, ochranu a očištění dna, základové spáry, stěn a svahů - odvedení nebo obvedení vody v okolí výkopiště a ve výkopišti - třídění výkopku - veškeré pomocné konstrukce umožňující provedení vykopávky (příjezdy, sjezdy, nájezdy, lešení, podpěr. konstr., přemostění, zpevněné plochy, zakrytí a pod.) Položka nezahrnuje: - uložení zeminy (na skládku, do násypu) ani poplatky za skládku, vykazují se v položce č.0141**
P | 2 | 17411 |  | ZÁSYP JAM A RÝH ZEMINOU SE ZHUTNĚNÍM | M3 | 158.23 | 0 | 0 |  | 0 | 0 | OTSKP | 0 | 3 |  |  | 0
PP
VV |  |  |  | "`viz polohový plán a řezy kabelovou trasou Celkem 158,23 = 158,230 [B] ` " "`Celkem `158,23 = 158,230 [B] " "Celkem "158,23 = 158,230 [C]
TS |  |  |  | Položka zahrnuje: - kompletní provedení zemní konstrukce vč. výběru vhodného materiálu - úprava ukládaného materiálu vlhčením, tříděním, promícháním nebo vysoušením, příp. jiné úpravy za účelem zlepšení jeho mech. vlastností - hutnění i různé míry hutnění - ošetření úložiště po celou dobu práce v něm vč. klimatických opatření - ztížení v okolí vedení, konstrukcí a objektů a jejich dočasné zajištění - ztížení provádění vč. hutnění ve ztížených podmínkách a stísněných prostorech - ztížené ukládání sypaniny pod vodu - ukládání po vrstvách a po jiných nutných částech (figurách) vč. dosypávek - spouštění a nošení materiálu - výměna částí zemní konstrukce znehodnocené klimatickými vlivy - ruční hutnění - udržování úložiště a jeho ochrana proti vodě - odvedení nebo obvedení vody v okolí úložiště a v úložišti - veškeré pomocné konstrukce umožňující provedení zemní konstrukce (příjezdy, sjezdy, nájezdy, lešení, podpěrné konstrukce, přemostění, zpevněné plochy, zakrytí a pod.) Položka nezahrnuje: - x
P | 3 | 17481 |  | ZÁSYP JAM A RÝH Z NAKUPOVANÝCH MATERIÁLŮ | M3 | 19.043 | 0 | 0 |  | 0 | 0 | OTSKP | 0 | 3 |  |  | 0
PP
VV |  |  |  | "`viz polohový plán a řezy kabelovou trasou Celkem 19,043 = 19,043 [B] ` " "`Celkem `19,043 = 19,043 [B] " "Celkem "19,043 = 19,043 [C]
TS |  |  |  | Položka zahrnuje: - kompletní provedení zemní konstrukce včetně nákupu a dopravy materiálu dle zadávací dokumentace - úprava ukládaného materiálu vlhčením, tříděním, promícháním nebo vysoušením, příp. jiné úpravy za účelem zlepšení jeho mech. vlastností - hutnění i různé míry hutnění - ošetření úložiště po celou dobu práce v něm vč. klimatických opatření - ztížení v okolí vedení, konstrukcí a objektů a jejich dočasné zajištění - ztížení provádění vč. hutnění ve ztížených podmínkách a stísněných prostorech - ztížené ukládání sypaniny pod vodu - ukládání po vrstvách a po jiných nutných částech (figurách) vč. dosypávek - spouštění a nošení materiálu - výměna částí zemní konstrukce znehodnocené klimatickými vlivy - udržování úložiště a jeho ochrana proti vodě - odvedení nebo obvedení vody v okolí úložiště a v úložišti - veškeré pomocné konstrukce umožňující provedení zemní konstrukce (příjezdy, sjezdy, nájezdy, lešení, podpěrné konstrukce, přemostění, zpevněné plochy, zakrytí a pod.) Položka nezahrnuje: - x
P | 4 | 18120 |  | ÚPRAVA PLÁNĚ SE ZHUTNĚNÍM V HORNINĚ TŘ. II | M2 | 141.3 | 0 | 0 |  | 0 | 0 | OTSKP | 0 | 3 |  |  | 0
PP
VV |  |  |  | "`viz polohový plán a řezy kabelovou trasou Celkem 141,3 = 141,300 [B] ` " "`Celkem `141,3 = 141,300 [B] " "Celkem "141,3 = 141,300 [C]
TS |  |  |  | Položka zahrnuje: - úpravu pláně včetně vyrovnání výškových rozdílů. Míru zhutnění určuje projekt. Položka nezahrnuje: - x
P | 5 | 701AAER |  | Vytyčení trasy kabelového vedení v zastavěném prostoru | km | 0.2 | 0 | 0 |  | 0 | 0 | OTSKP | 0 | 3 |  |  | 0
PP
VV |  |  |  | "`viz technická zpráva Celkem 0,2 = 0,200 [B] ` " "`Celkem `0,2 = 0,200 [B] " "Celkem "0,2 = 0,200 [C]
TS |  |  |  | Položka obsahuje: Pochůzka projektovanou trasou kabelového vedení, vyznačení trasy kabelu číslovanými kolíky nebo psanými značkami včetně zhotovení a číslování kolíků. Stanovení a označení míst pro kabelové prostupy a podchodové štoly a vyznačení překážek. Dále obsahuje cenu za pom. mechanismy včetně všech ostatních vedlejších nákladů.
P | 6 | 702212 |  | KABELOVÁ CHRÁNIČKA ZEMNÍ DN PŘES 100 DO 200 MM | M | 570 | 0 | 0 |  | 0 | 0 | OTSKP | 0 | 3 |  |  | 0
PP
VV |  |  |  | "`viz polohový plán a řezy kabelovou trasou Celkem 570 = 570,000 [B] ` " "`Celkem `570 = 570,000 [B] " "Celkem "570 = 570,000 [C]
TS |  |  |  | 1. Položka obsahuje: – přípravu podkladu pro osazení 2. Položka neobsahuje: X 3. Způsob měření: Měří se metr délkový.
P | 7 | 702313 |  | ZAKRYTÍ KABELŮ VÝSTRAŽNOU FÓLIÍ ŠÍŘKY PŘES 40 CM | M | 157.5 | 0 | 0 |  | 0 | 0 | OTSKP | 0 | 3 |  |  | 0
PP
VV |  |  |  | "`viz polohový plán a řezy kabelovou trasou Celkem 157,5 = 157,500 [B] ` " "`Celkem `157,5 = 157,500 [B] " "Celkem "157,5 = 157,500 [C]
TS |  |  |  | 1. Položka obsahuje: – dodávku a montáž fólie – přípravu podkladu pro osazení 2. Položka neobsahuje: X 3. Způsob měření: Měří se metr délkový.
P | 8 | 709210 |  | KŘIŽOVATKA KABELOVÝCH VEDENÍ SE STÁVAJÍCÍ INŽENÝRSKOU SÍTÍ (KABELEM, POTRUBÍM APOD.) | KUS | 14 | 0 | 0 |  | 0 | 0 | OTSKP | 0 | 3 |  |  | 0
PP
VV |  |  |  | "`viz polohový plán a řezy kabelovou trasou Celkem 14 = 14,000 [B] ` " "`Celkem `14 = 14,000 [B] " "Celkem "14 = 14,000 [C]
TS |  |  |  | 1. Položka obsahuje: – úprava dna výkopu – dodávka a položení betonového žlabu / chráničky včetně zakrytí – pomocné mechanismy 2. Položka neobsahuje: X 3. Způsob měření: Udává se počet kusů kompletní konstrukce nebo práce.
P | 9 | 709611 |  | DEMONTÁŽ KABELOVÉHO ŽLABU/LIŠTY VČETNĚ KRYTU | M | 128 | 0 | 0 |  | 0 | 0 | OTSKP | 0 | 3 |  |  | 0
PP
VV |  |  |  | "`viz polohový plán a řezy kabelovou trasou Celkem 128 = 128,000 [B] ` " "`Celkem `128 = 128,000 [B] " "Celkem "128 = 128,000 [C]
TS |  |  |  | 1. Položka obsahuje: – všechny náklady na demontáž stávajícího zařízení včetně pomocných doplňujících úprav pro jeho likvidaci – naložení vybouraného materiálu na dopravní prostředek 2. Položka neobsahuje: – odvoz vybouraného materiálu – poplatek za likvidaci odpadů (nacení se dle SSD 0) 3. Způsob měření: Měří se metr délkový.
P | 10 | 709612 |  | DEMONTÁŽ CHRÁNIČKY/TRUBKY | M | 834 | 0 | 0 |  | 0 | 0 | OTSKP | 0 | 3 |  |  | 0
PP
VV |  |  |  | "`viz polohový plán a řezy kabelovou trasou Celkem 834 = 834,000 [B] ` " "`Celkem `834 = 834,000 [B] " "Celkem "834 = 834,000 [C]
TS |  |  |  | 1. Položka obsahuje: – všechny náklady na demontáž stávajícího zařízení včetně pomocných doplňujících úprav pro jeho likvidaci – naložení vybouraného materiálu na dopravní prostředek 2. Položka neobsahuje: – odvoz vybouraného materiálu – poplatek za likvidaci odpadů (nacení se dle SSD 0) 3. Způsob měření: Měří se metr délkový.
P | 11 | 742524 |  | KABEL VN - JEDNOŽÍLOVÝ, 3,6-AYKCY PŘES 300 MM2 | M | 190 | 0 | 0 |  | 0 | 0 | OTSKP | 0 | 3 |  |  | 0
PP
VV |  |  |  | "`viz polohový plán a tabulka kabelových vedení Celkem 190 = 190,000 [B] ` " "`Celkem `190 = 190,000 [B] " "Celkem "190 = 190,000 [C]
TS |  |  |  | 1. Položka obsahuje: – manipulace a uložení kabelu (do země, chráničky, kanálu, na rošty, na TV a pod.) 2. Položka neobsahuje: – příchytky, spojky, koncovky, chráničky apod. 3. Způsob měření: Měří se metr délkový.
P | 12 | 7425B3 |  | KABEL VN - JEDNOŽÍLOVÝ, 50-AXEKVCE(Y) OD 185 DO 300 MM2 | M | 598 | 0 | 0 |  | 0 | 0 | OTSKP | 0 | 3 |  |  | 0
PP
VV |  |  |  | "`viz polohový plán a tabulka kabelových vedení Celkem 598 = 598,000 [B] ` " "`Celkem `598 = 598,000 [B] " "Celkem "598 = 598,000 [C]
TS |  |  |  | 1. Položka obsahuje: – manipulace a uložení kabelu (do země, chráničky, kanálu, na rošty, na TV a pod.) 2. Položka neobsahuje: – příchytky, spojky, koncovky, chráničky apod. 3. Způsob měření: Měří se metr délkový.
P | 13 | 742A14 |  | KABELOVÁ KONCOVKA VN VNITŘNÍ JEDNOŽÍLOVÁ PRO KABELY DO 6 KV PŘES 300 MM2 | KUS | 4 | 0 | 0 |  | 0 | 0 | OTSKP | 0 | 3 |  |  | 0
PP
VV |  |  |  | "`viz polohový plán a tabulka kabelových vedení Celkem 4 = 4,000 [B] ` " "`Celkem `4 = 4,000 [B] " "Celkem "4 = 4,000 [C]
TS |  |  |  | 1. Položka obsahuje: – všechny práce spojené s úpravou kabelů pro montáž včetně veškerého příslušentsví 2. Položka neobsahuje: X 3. Způsob měření: Udává se počet kusů kompletní konstrukce nebo práce.
P | 14 | 742A23 |  | KABELOVÁ KONCOVKA VN VNITŘNÍ JEDNOŽÍLOVÁ PRO KABELY PŘES 6 KV OD 185 DO 300 MM2 | KUS | 6 | 0 | 0 |  | 0 | 0 | OTSKP | 0 | 3 |  |  | 0
PP
VV |  |  |  | "`viz polohový plán a tabulka kabelových vedení Celkem 6 = 6,000 [B] ` " "`Celkem `6 = 6,000 [B] " "Celkem "6 = 6,000 [C]
TS |  |  |  | 1. Položka obsahuje: – všechny práce spojené s úpravou kabelů pro montáž včetně veškerého příslušentsví 2. Položka neobsahuje: X 3. Způsob měření: Udává se počet kusů kompletní konstrukce nebo práce.
P | 15 | 742C23 |  | KABELOVÁ KONCOVKA VN VENKOVNÍ JEDNOŽÍLOVÁ PRO KABELY PŘES 6 KV OD 185 DO 300 MM2 | KUS | 6 | 0 | 0 |  | 0 | 0 | OTSKP | 0 | 3 |  |  | 0
PP
VV |  |  |  | "`viz polohový plán a tabulka kabelových vedení Celkem 6 = 6,000 [B] ` " "`Celkem `6 = 6,000 [B] " "Celkem "6 = 6,000 [C]
TS |  |  |  | 1. Položka obsahuje: – všechny práce spojené s úpravou kabelů pro montáž včetně veškerého příslušentsví 2. Položka neobsahuje: X 3. Způsob měření: Udává se počet kusů kompletní konstrukce nebo práce.
P | 16 | 742P14 |  | ZATAŽENÍ KABELU DO CHRÁNIČKY - KABEL PŘES 4 KG/M | M | 788 | 0 | 0 |  | 0 | 0 | OTSKP | 0 | 3 |  |  | 0
PP
VV |  |  |  | "`viz polohový plán a tabulka kabelových vedení Celkem 788 = 788,000 [B] ` " "`Celkem `788 = 788,000 [B] " "Celkem "788 = 788,000 [C]
TS |  |  |  | 1. Položka obsahuje: – montáž kabelu o váze nad 4 kg/m do chráničky/ kolektoru 2. Položka neobsahuje: X 3. Způsob měření: Měří se metr délkový.
P | 17 | 742P15 |  | OZNAČOVACÍ ŠTÍTEK NA KABEL | KUS | 16 | 0 | 0 |  | 0 | 0 | OTSKP | 0 | 3 |  |  | 0
PP
VV |  |  |  | "`viz polohový plán a tabulka kabelových vedení Celkem 16 = 16,000 [B] ` " "`Celkem `16 = 16,000 [B] " "Celkem "16 = 16,000 [C]
TS |  |  |  | 1. Položka obsahuje: – veškeré příslušentsví 2. Položka neobsahuje: X 3. Způsob měření: Udává se počet kusů kompletní konstrukce nebo práce.
P | 18 | 742Y91 |  | OBETONOVÁNÍ CHRÁNIČEK DO FÍ 200mm V RÝZE DO Š.100cm | M | 21 | 0 | 0 |  | 0 | 0 | OTSKP | 0 | 3 |  |  | 0
PP
VV |  |  |  | "`viz polohový plán a tabulka kabelových vedení Celkem 21 = 21,000 [B] ` " "`Celkem `21 = 21,000 [B] " "Celkem "21 = 21,000 [C]
TS |  |  |  | 1. Položka obsahuje: – všechny náklady na obetonování chrániček v rýze , dodávku prostého betonu – přepravní náklady a přesun hmot 2. Položka neobsahuje: – dodávku chráničky 3. Způsob měření: Měří se metr délkový.
P | 19 | 742Z24 |  | DEMONTÁŽ KABELOVÉHO VEDENÍ VN | M | 834 | 0 | 0 |  | 0 | 0 | OTSKP | 0 | 3 |  |  | 0
PP
VV |  |  |  | "`viz polohový plán a tabulka kabelových vedení Celkem 834 = 834,000 [B] ` " "`Celkem `834 = 834,000 [B] " "Celkem "834 = 834,000 [C]
TS |  |  |  | 1. Položka obsahuje: – všechny náklady na demontáž stávajícího zařízení se všemi pomocnými doplňujícími úpravami pro jeho likvidaci – naložení vybouraného materiálu na dopravní prostředek 2. Položka neobsahuje: – odvoz vybouraného materiálu – poplatek za likvidaci odpadů (nacení se dle SSD 0) 3. Způsob měření: Měří se metr délkový.
P | 20 | 742Z92 |  | DEMONTÁŽ - ODVOZ (NA LIKVIDACI ODPADŮ NEBO JINÉ URČENÉ MÍSTO) | tkm | 102.582 | 0 | 0 |  | 0 | 0 | OTSKP | 0 | 3 |  |  | 0
PP
VV |  |  |  | "`viz polohový plán a tabulka kabelových vedení Celkem 102,582 = 102,582 [B] ` " "`Celkem `102,582 = 102,582 [B] " "Celkem "102,582 = 102,582 [C]
TS |  |  |  | 1. Položka obsahuje: – odvoz jakýmkoliv dopravním prostředkem a složení – případné překládky na trase 2. Položka neobsahuje: – naložení vybouraného materiálu na dopravní prostředek (je zahrnuto ve zdrojové položce) – poplatky za likvidaci odpadů, nacení se položkami ze ssd 0 3. Způsob měření: Výměra je součtem součinů metrů krychlových tun vybouraného materiálu v původním stavu a jednotlivých vzdáleností v kilometrech.
P | 21 | 747531 |  | ZKOUŠKY VODIČŮ A KABELŮ VN ZVÝŠENÝM NAPĚTÍM DO 35 KV | KUS | 8 | 0 | 0 |  | 0 | 0 | OTSKP | 0 | 3 |  |  | 0
PP
VV |  |  |  | "`viz technická zpráva Celkem 8 = 8,000 [B] ` " "`Celkem `8 = 8,000 [B] " "Celkem "8 = 8,000 [C]
TS |  |  |  | 1. Položka obsahuje: – cenu za provedení měření kabelu/ vodiče vč. vyhotovení protokolu 2. Položka neobsahuje: X 3. Způsob měření: Udává se počet kusů kompletní konstrukce nebo práce.
P | 22 | 747532 |  | ZKOUŠKY VODIČŮ A KABELŮ VN - PROVOZ MĚŘÍCÍHO VOZU PO DOBU ZKOUŠEK VN KABELŮ | KUS | 8 | 0 | 0 |  | 0 | 0 | OTSKP | 0 | 3 |  |  | 0
PP
VV |  |  |  | "`viz technická zpráva Celkem 8 = 8,000 [B] ` " "`Celkem `8 = 8,000 [B] " "Celkem "8 = 8,000 [C]
TS |  |  |  | 1. Položka obsahuje: – cenu za provedení měření kabelu/ vodiče vč. vyhotovení protokolu 2. Položka neobsahuje: X 3. Způsob měření: Udává se počet kusů kompletní konstrukce nebo práce.
P | 23 | 747702 |  | ÚPRAVA ZAPOJENÍ STÁVAJÍCÍCH KABELOVÝCH SKŘÍNÍ/ROZVADĚČŮ | HOD | 16 | 0 | 0 |  | 0 | 0 | OTSKP | 0 | 3 |  |  | 0
PP
VV
TS |  |  |  | 1. Položka obsahuje: – cenu za veškeré náklady na provedení provizorních úprav zapojení stávajících kabelových skříní / rozvaděčů v průběhu výstavy ( pro montáž nových i provizorních kabelů, drobné úpravy výstroje apod. ) 2. Položka neobsahuje: X 3. Způsob měření: Udává se čas v hodinách.
SD |  | 74A |  | ZÁKLADY TV | [6 empty] | 0
P | 24 | 74A110 |  | ZÁKLAD TV HLOUBENÝ V JAKÉKOLIV TŘÍDĚ ZEMINY | M3 | 45.15 | 0 | 0 |  | 0 | 0 | OTSKP | 0 | 3 |  |  | 0
PP
VV |  |  |  | "`viz výkaz výměr základů, stožárů a bran Celkem 45,15 = 45,150 [B] ` " "`Celkem `45,15 = 45,150 [B] " "Celkem "45,15 = 45,150 [C]
TS |  |  |  | 1. Položka obsahuje: – zemní práce pro montáž výkopu včetně bourání zpevněných ploch, dlažby a pod., uvedení narušeného okolí do původního stavu a naložení výkopku – úpravy spojené s uvolněním prostoru pro výkop např. demontáž a montáž oplocení, zajištění výkopu před zaplavením povrchovou vodou, pažení výkopu – dodávku, dopravu, montáž, pronájem mechanizmů a demontáž bednění – dodávku, dopravu a montáž svorníkového koše, technologické výztuže, kovaných svorníků aj. – případně provedení dutiny pro upevnění stožáru TV – dodávku, dopravu a uložení betonové směsi včetně všech technologických opatření spojené s realizací základu podle TKP 2. Položka neobsahuje: – přídavnou výztuž, svorníky, koše – odvoz výkopku (viz pol. 74A151 a 74A152) – poplatek za likvidaci odpadů (viz SSD 0) 3. Způsob měření: Měří se metry kubické uložené betonové směsi.
P | 25 | 74A111 |  | ZAJIŠTĚNÍ VÝKOPU STUPŇOVÝCH ZÁKLADŮ | M3 | 22.168 | 0 | 0 |  | 0 | 0 | OTSKP | 0 | 3 |  |  | 0
PP
VV |  |  |  | "`viz výkaz výměr základů, stožárů a bran Celkem 22,168 = 22,168 [B] ` " "`Celkem `22,168 = 22,168 [B] " "Celkem "22,168 = 22,168 [C]
TS |  |  |  | 1. Položka obsahuje: – zemní práce pro montáž výkopu , zajištění výkopu stupňovitých základů před zaplavením povrchovou vodou, pažení výkopu – dodávku, dopravu, montáž, pronájem mechanizmů a demontáž bednění 2. Položka neobsahuje: – přídavnou výztuž, svorníky, koše – odvoz výkopku (viz pol. 74A151 a 74A152) – poplatek za likvidaci odpadů (viz SSD 0) 3. Způsob měření: Měří se metry kubické uložené betonové směsi.
P | 26 | 74A112 |  | OCHRANA ZÁKLADU PO BETONÁŽI | KUS | 6 | 0 | 0 |  | 0 | 0 | OTSKP | 0 | 3 |  |  | 0
PP
VV |  |  |  | "`viz výkaz výměr základů, stožárů a bran Celkem 6 = 6,000 [B] ` " "`Celkem `6 = 6,000 [B] " "Celkem "6 = 6,000 [C]
TS |  |  |  | 1. Položka obsahuje: – zemní práce pro montáž výkopu , ochranu základu po betonáži,zakrytí základu geotextilíí a její následné odstranění – dodávku, dopravu, montáž, pronájem mechanizmů 2. Položka neobsahuje: – přídavnou výztuž, svorníky, koše – odvoz výkopku (viz pol. 74A151 a 74A152) – poplatek za likvidaci odpadů (viz SSD 0) 3. Způsob měření: Měří se jako kus kompletní práce
P | 27 | 74A113 |  | PŘÍPLATEK ZA RUČNÍ VÝKOP ZÁKLADU | M3 | 19 | 0 | 0 |  | 0 | 0 | OTSKP | 0 | 3 |  |  | 0
PP
VV |  |  |  | "`viz technická zpráva Celkem 19 = 19,000 [B] ` " "`Celkem `19 = 19,000 [B] " "Celkem "19 = 19,000 [C]
TS |  |  |  | 1. Položka obsahuje: – příplatek za ruční výkop základu jakéhokoliv typu 2. Položka neobsahuje: X 3. Způsob měření: Udává se počet m3 výkopu kompletní montážní práce.
P | 28 | 74A115 |  | ZAMĚŘENÍ VÝŠKY ZÁKLADU V PRÚBĚHU VÝSTAVBY (PRO MONTÁŽ VÝSTROJE NA STOŽÁR) | KUS | 6 | 0 | 0 |  | 0 | 0 | OTSKP | 0 | 3 |  |  | 0
PP
VV |  |  |  | "`viz stavební tabulka Celkem 6 = 6,000 [B] ` " "`Celkem `6 = 6,000 [B] " "Celkem "6 = 6,000 [C]
TS |  |  |  | 1. Položka obsahuje: – zaměření skotečného provedení výšky jakéhokoliv typu základu vč.nabetonování 2. Položka neobsahuje: – přídavnou výztuž, svorníky, koše – odvoz výkopku (viz pol. 74A151 a 74A152) – poplatek za likvidaci odpadů (viz SSD 0) 3. Způsob měření: Měří se jako kus kompletní práce
P | 29 | 74A116 |  | ZAMĚŘENÍ SKUTEČNÉHO PROVEDENÍ VÝŠKY ZÁKLADU/STOŽÁRU | KUS | 6 | 0 | 0 |  | 0 | 0 | OTSKP | 0 | 3 |  |  | 0
PP
VV |  |  |  | "`viz stavební tabulka Celkem 6 = 6,000 [B] ` " "`Celkem `6 = 6,000 [B] " "Celkem "6 = 6,000 [C]
TS |  |  |  | 1. Položka obsahuje: – zaměření skutečného provedení jakéhokoliv typu základu potřebné pro další montáž výstroje stožáru 2. Položka neobsahuje: – přídavnou výztuž, svorníky, koše – odvoz výkopku (viz pol. 74A151 a 74A152) – poplatek za likvidaci odpadů (viz SSD 0) 3. Způsob měření: Měří se jako kus kompletní práce
P | 30 | 74A151 |  | MANIPULACE SE ZEMINOU Z VÝKOPU NA STAVENIŠTI | M3KM | 6743.625 | 0 | 0 |  | 0 | 0 | OTSKP | 0 | 3 |  |  | 0
PP
VV |  |  |  | "`viz technická zpráva Celkem 6743,625 = 6743,625 [B] ` " "`Celkem `6743,625 = 6743,625 [B] " "Celkem "6743,625 = 6743,625 [C]
TS |  |  |  | 1. Položka obsahuje: – manipulace jakýmkoliv dopravním prostředkem a složení – případné překládky na trase 2. Položka neobsahuje: – naložení vybouraného materiálu na dopravní prostředek (je zahrnuto ve zdrojové položce) – poplatky za likvidaci odpadů 3. Způsob měření: Výměra je součtem součinů metrů krychlových vytěženého v rostlém (původním) stavu nebo vybouraného materiálu a jednotlivých vzdáleností v kilometrech.
P | 31 | 74A152 |  | NAKLÁDÁNÍ ZEMINY NA DOPRAVNÍ PROSTŘEDEK | T | 161.847 | 0 | 0 |  | 0 | 0 | OTSKP | 0 | 3 |  |  | 0
PP
VV |  |  |  | "`viz technická zpráva Celkem 161,847 = 161,847 [B] ` " "`Celkem `161,847 = 161,847 [B] " "Celkem "161,847 = 161,847 [C]
TS |  |  |  | 1. Položka obsahuje: – nakládání vytěžené zeminy na dopravní prostředek 2. Položka neobsahuje: – případné překládky na trase do 1 km – poplatky za likvidaci odpadů 3. Způsob měření: Výměra je tuna vytěženého materiálu v rostlém (původním) stavu nebo vybouraného materiálu
P | 32 | 74A310 |  | PŘÍDAVNÁ VÝZTUŽ PRO ZÁKLAD TV | KUS | 24 | 0 | 0 |  | 0 | 0 | OTSKP | 0 | 3 |  |  | 0
PP
VV |  |  |  | "`viz stavební tabulka Celkem 24 = 24,000 [B] ` " "`Celkem `24 = 24,000 [B] " "Celkem "24 = 24,000 [C]
TS |  |  |  | 1. Položka obsahuje: – montáž, materiál a dovoz kompletní ocelové výztuže základu TV (vč. technologické) 2. Položka neobsahuje: X 3. Způsob měření: Udává se počet kusů kompletní konstrukce nebo práce.
P | 33 | 74A320 |  | KOVANÝ SVORNÍK PRO ZÁKLAD TV | KUS | 36 | 0 | 0 |  | 0 | 0 | OTSKP | 0 | 3 |  |  | 0
PP
VV |  |  |  | "`viz stavební tabulka Celkem 36 = 36,000 [B] ` " "`Celkem `36 = 36,000 [B] " "Celkem "36 = 36,000 [C]
TS |  |  |  | 1. Položka obsahuje: – montáž, materiál, dovoz a protikorozní ošetření kovaného svorníku pro základ TV 2. Položka neobsahuje: X 3. Způsob měření: Udává se počet kusů kompletní konstrukce nebo práce.
P | 34 | 74A340 |  | KOTEVNÍ SLOUPEK PRO ZÁKLAD TV | KUS | 2 | 0 | 0 |  | 0 | 0 | OTSKP | 0 | 3 |  |  | 0
PP
VV |  |  |  | "`viz stavební tabulka Celkem 2 = 2,000 [B] ` " "`Celkem `2 = 2,000 [B] " "Celkem "2 = 2,000 [C]
TS |  |  |  | 1. Položka obsahuje: – materiál, montáž a dopravné za kotevní sloupek 2. Položka neobsahuje: X 3. Způsob měření: Udává se počet kusů kompletní konstrukce nebo práce.
P | 35 | 74A450 |  | ÚPRAVA KABELŮ U ZÁKLADU TV | KUS | 6 | 0 | 0 |  | 0 | 0 | OTSKP | 0 | 3 |  |  | 0
PP
VV |  |  |  | "`viz technická zpráva Celkem 6 = 6,000 [B] ` " "`Celkem `6 = 6,000 [B] " "Celkem "6 = 6,000 [C]
TS |  |  |  | 1. Položka obsahuje: montáž a materiál – ruční výkop v průměrné hloubce 80 cm a šířce 50 cm délky 30m – pažení nebo zajištění výkopu v nezbytném rozsahu – případné čerpání vody – úpravu kabelové trasy včetně ověření polohy 2. Položka neobsahuje: X 3. Způsob měření: Udává se počet kusů kompletní konstrukce nebo práce pro jeden základ.
P | 36 | 74A460 |  | ÚPRAVA ODVODNĚNÍ U ZÁKLADU TV | KUS | 1 | 0 | 0 |  | 0 | 0 | OTSKP | 0 | 3 |  |  | 0
PP
VV |  |  |  | "`viz technická zpráva Celkem 1 = 1,000 [B] ` " "`Celkem `1 = 1,000 [B] " "Celkem "1 = 1,000 [C]
TS |  |  |  | 1. Položka obsahuje: demontáž, montáž a materiál – ruční výkop v průměrné hloubce 50 cm a šířce 50 cm délky 10m – pažení nebo zajištění výkopu v nezbytném rozsahu – případné čerpání vody – úpravu odvodňovacího žlabu, případně trativodu, včetně ověření polohy 2. Položka neobsahuje: X 3. Způsob měření: Udává se počet kusů kompletní konstrukce nebo práce pro jeden základ.
P | 37 | 74AF11 |  | TAŽNÉ HNACÍ VOZIDLO K PRACOVNÍM SOUPRAVÁM (PRO ZÁKLADY - MONTÁŽ) | HOD | 68 | 0 | 0 |  | 0 | 0 | OTSKP | 0 | 3 |  |  | 0
PP
VV |  |  |  | "`viz technická zpráva Celkem 68 = 68,000 [B] ` " "`Celkem `68 = 68,000 [B] " "Celkem "68 = 68,000 [C]
TS |  |  |  | 1. Položka obsahuje: – kolejové mechanizmy pro výstavbu základů podpěr trakčního vedení – dopravu kolejových mechanismů z mateřského depa do prostoru stavby a zpět 2. Položka neobsahuje: X 3. Způsob měření: Udává se čas v hodinách bez pohotovostních stavů vozidla.
SD |  | 74B |  | STOŽÁRY TV | [6 empty] | 0
P | 38 | 74B601 |  | STOŽÁR TV OCELOVÝ PŘÍHRADOVÝ TYPU BP DÉLKY 9 M | KUS | 1 | 0 | 0 |  | 0 | 0 | OTSKP | 0 | 3 |  |  | 0
PP
VV |  |  |  | "`viz výkaz výměr základů, stožárů a bran Celkem 1 = 1,000 [B] ` " "`Celkem `1 = 1,000 [B] " "Celkem "1 = 1,000 [C]
TS |  |  |  | 1. Položka obsahuje: – montáž, materiál a dopravné stožáru typového provedení – protikorozní ošetření stožáru dle TKP – konečnou regulaci stožáru po jeho zatížení včetně podmazání patek 2. Položka neobsahuje: – základovou konstrukci 3. Způsob měření: Udává se počet kusů trakčních podpěr.
P | 39 | 74B603 |  | STOŽÁR TV OCELOVÝ PŘÍHRADOVÝ TYPU BP DÉLKY 11 M | KUS | 3 | 0 | 0 |  | 0 | 0 | OTSKP | 0 | 3 |  |  | 0
PP
VV |  |  |  | "`viz výkaz výměr základů, stožárů a bran Celkem 3 = 3,000 [B] ` " "`Celkem `3 = 3,000 [B] " "Celkem "3 = 3,000 [C]
TS |  |  |  | 1. Položka obsahuje: – montáž, materiál a dopravné stožáru typového provedení – protikorozní ošetření stožáru dle TKP – konečnou regulaci stožáru po jeho zatížení včetně podmazání patek 2. Položka neobsahuje: – základovou konstrukci 3. Způsob měření: Udává se počet kusů trakčních podpěr.
P | 40 | 74B921 |  | NASTAVENÍ ZÁKLONU STOŽÁRŮ PO VÝSTAVBĚ | KUS | 6 | 0 | 0 |  | 0 | 0 | OTSKP | 0 | 3 |  |  | 0
PP
VV |  |  |  | "`viz technická zpráva Celkem 6 = 6,000 [B] ` " "`Celkem `6 = 6,000 [B] " "Celkem "6 = 6,000 [C]
TS |  |  |  | 1. Položka obsahuje: – nastavení záklonu stožáru jakéhokoliv typu – konečnou regulaci stožáru po jeho zatížení 2. Položka neobsahuje: X 3. Způsob měření: Udává se počet kusů kompletní montážní práce.
P | 41 | 74BF11 |  | TAŽNÉ HNACÍ VOZIDLO K PRACOVNÍM SOUPRAVÁM (PRO STOŽÁRY A BRÁNY - MONTÁŽ ) | HOD | 8 | 0 | 0 |  | 0 | 0 | OTSKP | 0 | 3 |  |  | 0
PP
VV |  |  |  | "`viz technická zpráva Celkem 8 = 8,000 [B] ` " "`Celkem `8 = 8,000 [B] " "Celkem "8 = 8,000 [C]
TS |  |  |  | 1. Položka obsahuje: – kolejové mechanizmy pro výstavbu podpěr (stožárů, bran, výložníků nebo jiných obdobných konstrukcí) trakčního vedení – dopravu kolejových mechanismů z mateřského depa do prostoru stavby a zpět 2. Položka neobsahuje: X 3. Způsob měření: Udává se čas v hodinách bez pohotovostních stavů vozidla.
SD |  | 74C |  | VODIČE TV | [6 empty] | 0
P | 42 | 74C111 |  | ZÁVĚS TV NA KONZOLE BEZ PŘÍDAVNÉHO LANA | KUS | 4 | 0 | 0 |  | 0 | 0 | OTSKP | 0 | 3 |  |  | 0
PP
VV |  |  |  | "`viz soupis sestavení Celkem 4 = 4,000 [B] ` " "`Celkem `4 = 4,000 [B] " "Celkem "4 = 4,000 [C]
TS |  |  |  | 1. Položka obsahuje: – materiál a montáž vč. mechanizmů – protikorozní ošetření podle TKP 2. Položka neobsahuje: X 3. Způsob měření: Udává se počet kusů kompletní konstrukce nebo práce.
P | 43 | 74C112 |  | ZÁVĚS TV NA KONZOLE S PŘÍDAVNÝM LANEM | KUS | 5 | 0 | 0 |  | 0 | 0 | OTSKP | 0 | 3 |  |  | 0
PP
VV |  |  |  | "`viz soupis sestavení Celkem 5 = 5,000 [B] ` " "`Celkem `5 = 5,000 [B] " "Celkem "5 = 5,000 [C]
TS |  |  |  | 1. Položka obsahuje: – materiál a montáž vč. mechanizmů – protikorozní ošetření podle TKP 2. Položka neobsahuje: X 3. Způsob měření: Udává se počet kusů kompletní konstrukce nebo práce.
P | 44 | 74C121 |  | PŘÍPLATEK ZA PLASTOVÝ IZOLÁTOR | KUS | 40 | 0 | 0 |  | 0 | 0 | OTSKP | 0 | 3 |  |  | 0
PP
VV |  |  |  | "`viz soupis sestavení Celkem 40 = 40,000 [B] ` " "`Celkem `40 = 40,000 [B] " "Celkem "40 = 40,000 [C]
TS |  |  |  | 1. Položka obsahuje: – příplatek na materiál, dodávku a kusové zkoušky izolátoru podle TKP (samostatně nelze položku použít) 2. Položka neobsahuje: X 3. Způsob měření: Udává se počet kusů kompletní konstrukce nebo práce.
P | 45 | 74C134 |  | VÝŠKOVÁ A SMĚROVÁ REGULACE KONZOLY NEBO SIK | KUS | 9 | 0 | 0 |  | 0 | 0 | OTSKP | 0 | 3 |  |  | 0
PP
VV |  |  |  | "`viz soupis sestavení Celkem 9 = 9,000 [B] ` " "`Celkem `9 = 9,000 [B] " "Celkem "9 = 9,000 [C]
TS |  |  |  | 1. Položka obsahuje: – uvolnění a montáž stávajících závěsů troleje a nosného lana vč. potřebných mechanizmů, pomůcek a měření 2. Položka neobsahuje: – závěs TV 3. Způsob měření: Udává se počet kusů kompletní konstrukce nebo práce.
P | 46 | 74C135 |  | SVISLÝ POSUN KONZOLY NA STOŽÁRU | KUS | 9 | 0 | 0 |  | 0 | 0 | OTSKP | 0 | 3 |  |  | 0
PP
VV |  |  |  | "`viz soupis sestavení Celkem 9 = 9,000 [B] ` " "`Celkem `9 = 9,000 [B] " "Celkem "9 = 9,000 [C]
TS |  |  |  | 1. Položka obsahuje: – demontáž a montáž konzoly vč. mechanizmů a měření – definitivní regulaci konzoly 2. Položka neobsahuje: – konzolu a upevňovací materiál 3. Způsob měření: Udává se počet kusů kompletní konstrukce nebo práce.
P | 47 | 74C211 |  | ZÁVĚS LANA NEBO TROLEJE NA BRÁNĚ ZÁKLADNÍ | KUS | 1 | 0 | 0 |  | 0 | 0 | OTSKP | 0 | 3 |  |  | 0
PP
VV |  |  |  | "`viz soupis sestavení Celkem 1 = 1,000 [B] ` " "`Celkem `1 = 1,000 [B] " "Celkem "1 = 1,000 [C]
TS |  |  |  | 1. Položka obsahuje: – všechny náklady na montáž a materiál dodaného zařízení protikorozně ošetřeného podle TKP se všemi pomocnými doplňujícími součástmi a pracemi s použitím mechanizmů 2. Položka neobsahuje: X 3. Způsob měření: Udává se počet kusů kompletní konstrukce nebo práce.
P | 48 | 74C312 |  | VĚŠÁK TROLEJE ZÁKLADNÍ (PEVNÝ NEBO KLUZNÝ) | KUS | 57 | 0 | 0 |  | 0 | 0 | OTSKP | 0 | 3 |  |  | 0
PP
VV |  |  |  | "`viz soupis sestavení Celkem 57 = 57,000 [B] ` " "`Celkem `57 = 57,000 [B] " "Celkem "57 = 57,000 [C]
TS |  |  |  | 1. Položka obsahuje: – všechny náklady na montáž a materiál dodaného zařízení protikorozně ošetřeného podle TKP se všemi pomocnými doplňujícími součástmi a pracemi s použitím mechanizmů 2. Položka neobsahuje: X 3. Způsob měření: Udává se počet kusů kompletní konstrukce nebo práce.
P | 49 | 74C314 |  | ROZPĚRNÁ TYČ | KUS | 6 | 0 | 0 |  | 0 | 0 | OTSKP | 0 | 3 |  |  | 0
PP
VV |  |  |  | "`viz soupis sestavení Celkem 6 = 6,000 [B] ` " "`Celkem `6 = 6,000 [B] " "Celkem "6 = 6,000 [C]
TS |  |  |  | 1. Položka obsahuje: – všechny náklady na montáž a materiál dodaného zařízení protikorozně ošetřeného podle TKP se všemi pomocnými doplňujícími součástmi a pracemi s použitím mechanizmů 2. Položka neobsahuje: X 3. Způsob měření: Udává se počet kusů kompletní konstrukce nebo práce.
P | 50 | 74C315 |  | PROUDOVÉ PROPOJENÍ PODÉLNÝCH POLÍ | KUS | 4 | 0 | 0 |  | 0 | 0 | OTSKP | 0 | 3 |  |  | 0
PP
VV |  |  |  | "`viz soupis sestavení Celkem 4 = 4,000 [B] ` " "`Celkem `4 = 4,000 [B] " "Celkem "4 = 4,000 [C]
TS |  |  |  | 1. Položka obsahuje: – všechny náklady na montáž a materiál dodaného zařízení protikorozně ošetřeného podle TKP se všemi pomocnými doplňujícími součástmi a pracemi s použitím mechanizmů 2. Položka neobsahuje: X 3. Způsob měření: Udává se počet kusů kompletní konstrukce nebo práce.
P | 51 | 74C316 |  | MONTÁŽ A DEMONTÁŽ PRACOVNÍCH HLINÍKOVÝCH VĚŠÁKŮ | KUS | 57 | 0 | 0 |  | 0 | 0 | OTSKP | 0 | 3 |  |  | 0
PP
VV |  |  |  | "`viz soupis sestavení Celkem 57 = 57,000 [B] ` " "`Celkem `57 = 57,000 [B] " "Celkem "57 = 57,000 [C]
TS |  |  |  | 1. Položka obsahuje: – všechny náklady na montáž,demontáž a materiál dodaného zařízení protikorozně ošetřeného podle TKP se všemi pomocnými doplňujícími součástmi a pracemi s použitím mechanizmů 2. Položka neobsahuje: X 3. Způsob měření: Udává se počet kusů kompletní konstrukce nebo práce.
P | 52 | 74C322 |  | SPOJKA LAN A TROLEJÍ IZOLOVANÁ | KUS | 32 | 0 | 0 |  | 0 | 0 | OTSKP | 0 | 3 |  |  | 0
PP
VV |  |  |  | "`viz soupis sestavení Celkem 32 = 32,000 [B] ` " "`Celkem `32 = 32,000 [B] " "Celkem "32 = 32,000 [C]
TS |  |  |  | 1. Položka obsahuje: – všechny náklady na montáž a materiál dodaného zařízení protikorozně ošetřeného podle TKP se všemi pomocnými doplňujícími součástmi a pracemi s použitím mechanizmů 2. Položka neobsahuje: X 3. Způsob měření: Udává se počet kusů kompletní konstrukce nebo práce.
P | 53 | 74C331 |  | DĚLIČ V TROLEJI VČETNĚ TABULKY | KUS | 1 | 0 | 0 |  | 0 | 0 | OTSKP | 0 | 3 |  |  | 0
PP
VV |  |  |  | "`viz soupis sestavení Celkem 1 = 1,000 [B] ` " "`Celkem `1 = 1,000 [B] " "Celkem "1 = 1,000 [C]
TS |  |  |  | 1. Položka obsahuje: – všechny náklady na montáž a materiál dodaného zařízení protikorozně ošetřeného podle TKP se všemi pomocnými doplňujícími součástmi a pracemi s použitím mechanizmů 2. Položka neobsahuje: X 3. Způsob měření: Udává se počet kusů kompletní konstrukce nebo práce.
P | 54 | 74C341 |  | PEVNÝ BOD KOMPENZOVANÉ SESTAVY | KUS | 1 | 0 | 0 |  | 0 | 0 | OTSKP | 0 | 3 |  |  | 0
PP
VV |  |  |  | "`viz soupis sestavení Celkem 1 = 1,000 [B] ` " "`Celkem `1 = 1,000 [B] " "Celkem "1 = 1,000 [C]
TS |  |  |  | 1. Položka obsahuje: – všechny náklady na montáž a materiál dodaného zařízení protikorozně ošetřeného podle TKP se všemi pomocnými doplňujícími součástmi a pracemi s použitím mechanizmů 2. Položka neobsahuje: X 3. Způsob měření: Udává se počet kusů kompletní konstrukce nebo práce.
P | 55 | 74C342 |  | KOTVENÍ PEVNÉHO BODU NA STOŽÁRU (VŠECH TYPŮ), 1 LANO | KUS | 2 | 0 | 0 |  | 0 | 0 | OTSKP | 0 | 3 |  |  | 0
PP
VV |  |  |  | "`viz soupis sestavení Celkem 2 = 2,000 [B] ` " "`Celkem `2 = 2,000 [B] " "Celkem "2 = 2,000 [C]
TS |  |  |  | 1. Položka obsahuje: – všechny náklady na montáž a materiál dodaného zařízení protikorozně ošetřeného podle TKP se všemi pomocnými doplňujícími součástmi a pracemi s použitím mechanizmů 2. Položka neobsahuje: X 3. Způsob měření: Udává se počet kusů kompletní konstrukce nebo práce.
P | 56 | 74C351 |  | LANO PEVNÝCH BODŮ A ODTAHŮ 50 MM2 BZ NEBO FE | M | 118 | 0 | 0 |  | 0 | 0 | OTSKP | 0 | 3 |  |  | 0
PP
VV |  |  |  | "`viz soupis sestavení Celkem 118 = 118,000 [B] ` " "`Celkem `118 = 118,000 [B] " "Celkem "118 = 118,000 [C]
TS |  |  |  | 1. Položka obsahuje: – všechny náklady na materiál dodaného zařízení – cena položky je vč. ostatních rozpočtových nákladů 2. Položka neobsahuje: X 3. Způsob měření: Měří se metr délkový v ose vodiče nebo lana.
P | 57 | 74C512 |  | POHYBLIVÉ KOTVENÍ SESTAVY TV NA STOŽÁRU - 10 KN | KUS | 2 | 0 | 0 |  | 0 | 0 | OTSKP | 0 | 3 |  |  | 0
PP
VV |  |  |  | "`viz tabulka kotvení Celkem 2 = 2,000 [B] ` " "`Celkem `2 = 2,000 [B] " "Celkem "2 = 2,000 [C]
TS |  |  |  | 1. Položka obsahuje: – všechny náklady na montáž a materiál dodaného zařízení protikorozně ošetřeného podle TKP se všemi pomocnými doplňujícími součástmi a pracemi s použitím mechanizmů – cena položky je vč. ostatních rozpočtových nákladů 2. Položka neobsahuje: X 3. Způsob měření: Udává se počet kusů kompletní konstrukce nebo práce.
P | 58 | 74C571 |  | TAŽENÍ NOSNÉHO LANA 50 MM2 BZ, FE | M | 213 | 0 | 0 |  | 0 | 0 | OTSKP | 0 | 3 |  |  | 0
PP
VV |  |  |  | "`viz tabulka kotvení Celkem 213 = 213,000 [B] ` " "`Celkem `213 = 213,000 [B] " "Celkem "213 = 213,000 [C]
TS |  |  |  | 1. Položka obsahuje: – všechny náklady na montáž a materiál dodaného zařízení se všemi pomocnými doplňujícími součástmi – cena položky je vč. ostatních rozpočtových nákladů 2. Položka neobsahuje: X 3. Způsob měření: Měří se metr délkový v ose vodiče nebo lana.
P | 59 | 74C582 |  | TAŽENÍ TROLEJE 100 MM2 CU | M | 83 | 0 | 0 |  | 0 | 0 | OTSKP | 0 | 3 |  |  | 0
PP
VV |  |  |  | "`viz tabulka kotvení Celkem 83 = 83,000 [B] ` " "`Celkem `83 = 83,000 [B] " "Celkem "83 = 83,000 [C]
TS |  |  |  | 1. Položka obsahuje: – všechny náklady na montáž a materiál dodaného zařízení se všemi pomocnými doplňujícími součástmi – cena položky je vč. ostatních rozpočtových nákladů 2. Položka neobsahuje: X 3. Způsob měření: Měří se metr délkový v ose vodiče nebo lana.
P | 60 | 74C591 |  | VÝŠKOVÁ REGULACE TROLEJE | M | 716 | 0 | 0 |  | 0 | 0 | OTSKP | 0 | 3 |  |  | 0
PP
VV |  |  |  | "`viz soupis sestavení Celkem 716 = 716,000 [B] ` " "`Celkem `716 = 716,000 [B] " "Celkem "716 = 716,000 [C]
TS |  |  |  | 1. Položka obsahuje: – všechny náklady na regulaci troleje s použitím mechanizmů – cena položky je vč. ostatních rozpočtových nákladů 2. Položka neobsahuje: X 3. Způsob měření: Měří se metr délkový v ose vodiče nebo lana.
P | 61 | 74C596 |  | ZAJIŠTĚNÍ KOTVENÍ NL A TR VŠECH SESTAV | KUS | 2 | 0 | 0 |  | 0 | 0 | OTSKP | 0 | 3 |  |  | 0
PP
VV |  |  |  | "`viz tabulka kotvení Celkem 2 = 2,000 [B] ` " "`Celkem `2 = 2,000 [B] " "Celkem "2 = 2,000 [C]
TS |  |  |  | 1. Položka obsahuje: – všechny náklady na regulaci kotvení se všemi pomocnými doplňujícími pracemi vč,mechanismů 2. Položka neobsahuje: X 3. Způsob měření: Udává se počet kusů kompletní konstrukce nebo práce.
P | 62 | 74C5A1 |  | DEFINITIVNÍ REGULACE POHYBLIVÉHO KOTVENÍ TROLEJE | KUS | 2 | 0 | 0 |  | 0 | 0 | OTSKP | 0 | 3 |  |  | 0
PP
VV |  |  |  | "`viz tabulka kotvení Celkem 2 = 2,000 [B] ` " "`Celkem `2 = 2,000 [B] " "Celkem "2 = 2,000 [C]
TS |  |  |  | 1. Položka obsahuje: – všechny náklady na regulaci kotvení se všemi pomocnými doplňujícími pracemi vč,mechanismů 2. Položka neobsahuje: X 3. Způsob měření: Udává se počet kusů kompletní konstrukce nebo práce.
P | 63 | 74C5A2 |  | DEFINITIVNÍ REGULACE POHYBLIVÉHO KOTVENÍ NOSNÉHO LANA | KUS | 2 | 0 | 0 |  | 0 | 0 | OTSKP | 0 | 3 |  |  | 0
PP
VV |  |  |  | "`viz tabulka kotvení Celkem 2 = 2,000 [B] ` " "`Celkem `2 = 2,000 [B] " "Celkem "2 = 2,000 [C]
TS |  |  |  | 1. Položka obsahuje: – všechny náklady na regulaci kotvení se všemi pomocnými doplňujícími pracemi vč,mechanismů 2. Položka neobsahuje: X 3. Způsob měření: Udává se počet kusů kompletní konstrukce nebo práce.
P | 64 | 74C611 |  | PŘIPEVNĚNÍ JEDNOSTRANNÉ LIŠTY PRO KOTVENÍ ZV, NV, OV | KUS | 2 | 0 | 0 |  | 0 | 0 | OTSKP | 0 | 3 |  |  | 0
PP
VV |  |  |  | "`viz soupis sestavení Celkem 2 = 2,000 [B] ` " "`Celkem `2 = 2,000 [B] " "Celkem "2 = 2,000 [C]
TS |  |  |  | 1. Položka obsahuje: – všechny náklady na montáž a materiál dodaného zařízení protikorozně ošetřeného podle TKP se všemi pomocnými doplňujícími součástmi a pracemi s použitím mechanizmů – cena položky je vč. ostatních rozpočtových nákladů 2. Položka neobsahuje: X 3. Způsob měření: Udává se počet kusů kompletní konstrukce nebo práce.
P | 65 | 74C621 |  | KOTVENÍ 1-3 LAN ZV, NV, OV S JEDNODUCHÝMI IZOLÁTORY | KUS | 2 | 0 | 0 |  | 0 | 0 | OTSKP | 0 | 3 |  |  | 0
PP
VV |  |  |  | "`viz soupis sestavení Celkem 2 = 2,000 [B] ` " "`Celkem `2 = 2,000 [B] " "Celkem "2 = 2,000 [C]
TS |  |  |  | 1. Položka obsahuje: – všechny náklady na montáž a materiál dodaného zařízení protikorozně ošetřeného podle TKP se všemi pomocnými doplňujícími součástmi a pracemi s použitím mechanizmů – cena položky je vč. ostatních rozpočtových nákladů 2. Položka neobsahuje: X 3. Způsob měření: Udává se počet kusů kompletní konstrukce nebo práce.
P | 66 | 74C631 |  | PŘIPEVNĚNÍ KONZOLY ZV, NV, OV PRO SVISLÝ ZÁVĚS NA STOŽÁR | KUS | 5 | 0 | 0 |  | 0 | 0 | OTSKP | 0 | 3 |  |  | 0
PP
VV |  |  |  | "`viz soupis sestavení Celkem 5 = 5,000 [B] ` " "`Celkem `5 = 5,000 [B] " "Celkem "5 = 5,000 [C]
TS |  |  |  | 1. Položka obsahuje: – všechny náklady na montáž a materiál dodaného zařízení protikorozně ošetřeného podle TKP se všemi pomocnými doplňujícími součástmi a pracemi s použitím mechanizmů – cena položky je vč. ostatních rozpočtových nákladů 2. Položka neobsahuje: X 3. Způsob měření: Udává se počet kusů kompletní konstrukce nebo práce.
P | 67 | 74C632 |  | PŘIPEVNĚNÍ KONZOLY ZV, NV, OV PRO "V" ZÁVĚS NA STOŽÁR | KUS | 6 | 0 | 0 |  | 0 | 0 | OTSKP | 0 | 3 |  |  | 0
PP
VV |  |  |  | "`viz soupis sestavení Celkem 6 = 6,000 [B] ` " "`Celkem `6 = 6,000 [B] " "Celkem "6 = 6,000 [C]
TS |  |  |  | 1. Položka obsahuje: – všechny náklady na montáž a materiál dodaného zařízení protikorozně ošetřeného podle TKP se všemi pomocnými doplňujícími součástmi a pracemi s použitím mechanizmů – cena položky je vč. ostatních rozpočtových nákladů 2. Položka neobsahuje: X 3. Způsob měření: Udává se počet kusů kompletní konstrukce nebo práce.
P | 68 | 74C641 |  | SVISLÝ ZÁVĚS 1-2 LAN ZV, NV, OV | KUS | 5 | 0 | 0 |  | 0 | 0 | OTSKP | 0 | 3 |  |  | 0
PP
VV |  |  |  | "`viz soupis sestavení Celkem 5 = 5,000 [B] ` " "`Celkem `5 = 5,000 [B] " "Celkem "5 = 5,000 [C]
TS |  |  |  | 1. Položka obsahuje: – všechny náklady na montáž a materiál dodaného zařízení protikorozně ošetřeného podle TKP se všemi pomocnými doplňujícími součástmi a pracemi s použitím mechanizmů – cena položky je vč. ostatních rozpočtových nákladů 2. Položka neobsahuje: X 3. Způsob měření: Udává se počet kusů kompletní konstrukce nebo práce.
P | 69 | 74C643 |  | V ZÁVĚS 1-2 LAN ZV, NV, OV | KUS | 6 | 0 | 0 |  | 0 | 0 | OTSKP | 0 | 3 |  |  | 0
PP
VV |  |  |  | "`viz soupis sestavení Celkem 6 = 6,000 [B] ` " "`Celkem `6 = 6,000 [B] " "Celkem "6 = 6,000 [C]
TS |  |  |  | 1. Položka obsahuje: – všechny náklady na montáž a materiál dodaného zařízení protikorozně ošetřeného podle TKP se všemi pomocnými doplňujícími součástmi a pracemi s použitím mechanizmů – cena položky je vč. ostatních rozpočtových nákladů 2. Položka neobsahuje: X 3. Způsob měření: Udává se počet kusů kompletní konstrukce nebo práce.
P | 70 | 74C654 |  | LISOVANÁ SPOJKA DVOU LAN ZV, NV, OV | KUS | 1 | 0 | 0 |  | 0 | 0 | OTSKP | 0 | 3 |  |  | 0
PP
VV |  |  |  | "`viz soupis sestavení Celkem 1 = 1,000 [B] ` " "`Celkem `1 = 1,000 [B] " "Celkem "1 = 1,000 [C]
TS |  |  |  | 1. Položka obsahuje: – všechny náklady na montáž a materiál dodaného zařízení protikorozně ošetřeného podle TKP se všemi pomocnými doplňujícími součástmi a pracemi s použitím mechanizmů – cena položky je vč. ostatních rozpočtových nákladů 2. Položka neobsahuje: X 3. Způsob měření: Udává se počet kusů kompletní konstrukce nebo práce.
P | 71 | 74C671 |  | TAŽENÍ LANA PRO ZV, NV, OV - 120 MM2 CU | M | 605 | 0 | 0 |  | 0 | 0 | OTSKP | 0 | 3 |  |  | 0
PP
VV |  |  |  | "`viz soupis sestavení Celkem 605 = 605,000 [B] ` " "`Celkem `605 = 605,000 [B] " "Celkem "605 = 605,000 [C]
TS |  |  |  | 1. Položka obsahuje: – všechny náklady na montáž a materiál dodaného zařízení protikorozně ošetřeného podle TKP se všemi pomocnými doplňujícími součástmi a pracemi s použitím mechanizmů – cena položky je vč. ostatních rozpočtových nákladů 2. Položka neobsahuje: X 3. Způsob měření: Měří se metr délkový v ose vodiče nebo lana.
P | 72 | 74C711 |  | POHON ODPOJOVAČE MOTOROVÝ | KUS | 3 | 0 | 0 |  | 0 | 0 | OTSKP | 0 | 3 |  |  | 0
PP
VV |  |  |  | "`viz soupis sestavení Celkem 3 = 3,000 [B] ` " "`Celkem `3 = 3,000 [B] " "Celkem "3 = 3,000 [C]
TS |  |  |  | 1. Položka obsahuje: – všechny náklady na montáž a materiál dodaného zařízení protikorozně ošetřeného podle TKP se všemi pomocnými doplňujícími součástmi a pracemi s použitím mechanizmů – cena položky je vč. ostatních rozpočtových nákladů 2. Položka neobsahuje: X 3. Způsob měření: Udává se počet kusů kompletní konstrukce nebo práce.
P | 73 | 74C712 |  | POHON ODPOJOVAČE RUČNÍ | KUS | 2 | 0 | 0 |  | 0 | 0 | OTSKP | 0 | 3 |  |  | 0
PP
VV |  |  |  | "`viz soupis sestavení Celkem 2 = 2,000 [B] ` " "`Celkem `2 = 2,000 [B] " "Celkem "2 = 2,000 [C]
TS |  |  |  | 1. Položka obsahuje: – všechny náklady na montáž a materiál dodaného zařízení protikorozně ošetřeného podle TKP se všemi pomocnými doplňujícími součástmi a pracemi s použitím mechanizmů – cena položky je vč. ostatních rozpočtových nákladů 2. Položka neobsahuje: X 3. Způsob měření: Udává se počet kusů kompletní konstrukce nebo práce.
P | 74 | 74C713 |  | ODPOJOVAČ NEBO ODPÍNAČ NA STOŽÁRU TV | KUS | 5 | 0 | 0 |  | 0 | 0 | OTSKP | 0 | 3 |  |  | 0
PP
VV |  |  |  | "`viz soupis sestavení Celkem 5 = 5,000 [B] ` " "`Celkem `5 = 5,000 [B] " "Celkem "5 = 5,000 [C]
TS |  |  |  | 1. Položka obsahuje: – všechny náklady na montáž a materiál dodaného zařízení protikorozně ošetřeného podle TKP se všemi pomocnými doplňujícími součástmi a pracemi s použitím mechanizmů – cena položky je vč. ostatních rozpočtových nákladů 2. Položka neobsahuje: X 3. Způsob měření: Udává se počet kusů kompletní konstrukce nebo práce.
P | 75 | 74C716 |  | RECLOSER -VYPÍNAČ VČ KONSTRUKCE POD REKLOSER | KUS | 4 | 0 | 0 |  | 0 | 0 | OTSKP | 0 | 3 |  |  | 0
PP
VV
TS |  |  |  | 1. Položka obsahuje: – všechny náklady na montáž a materiál dodaného zařízení protikorozně ošetřeného podle TKP se všemi pomocnými doplňujícími součástmi a pracemi s použitím mechanizmů – cena položky je vč. ostatních rozpočtových nákladů 2. Položka neobsahuje: X 3. Způsob měření: Udává se počet kusů kompletní konstrukce nebo práce.
P | 76 | 74C717 |  | OVLÁDACÍ SKŔÍŇ PRO RECLOSER VČ.UCHYCENÍ | KUS | 4 | 0 | 0 |  | 0 | 0 | OTSKP | 0 | 3 |  |  | 0
PP
VV
TS |  |  |  | 1. Položka obsahuje: – všechny náklady na montáž a materiál dodaného zařízení protikorozně ošetřeného podle TKP se všemi pomocnými doplňujícími součástmi a pracemi s použitím mechanizmů – cena položky je vč. ostatních rozpočtových nákladů 2. Položka neobsahuje: X 3. Způsob měření: Udává se počet kusů kompletní konstrukce nebo práce.
P | 77 | 74C718 |  | NASTAVENÍ A SEŘÍZENÍ FUNKČNOSTI OVLÁDACÍ SKŔÍNĚ PRO RECLOSER | KUS | 4 | 0 | 0 |  | 0 | 0 | OTSKP | 0 | 3 |  |  | 0
PP
VV
TS |  |  |  | 1. Položka obsahuje: – všechny náklady na nastavení , seřízení a naprogramování funkčnosti ovládací skříně pro Recloser – cena položky je vč. ostatních rozpočtových nákladů 2. Položka neobsahuje: X 3. Způsob měření: Udává se počet kusů kompletní konstrukce nebo práce.
P | 78 | 74C721 |  | KOTVENÍ SVODU Z ODPOJOVAČE S PŘIPOJENÍM NA TV | KUS | 1 | 0 | 0 |  | 0 | 0 | OTSKP | 0 | 3 |  |  | 0
PP
VV |  |  |  | "`viz soupis sestavení Celkem 1 = 1,000 [B] ` " "`Celkem `1 = 1,000 [B] " "Celkem "1 = 1,000 [C]
TS |  |  |  | 1. Položka obsahuje: – všechny náklady na montáž a materiál dodaného zařízení protikorozně ošetřeného podle TKP se všemi pomocnými doplňujícími součástmi a pracemi s použitím mechanizmů – cena položky je vč. ostatních rozpočtových nákladů 2. Položka neobsahuje: X 3. Způsob měření: Udává se počet kusů kompletní konstrukce nebo práce.
P | 79 | 74C722 |  | KOTVENÍ DVOU SVODŮ Z ODPOJOVAČE S PŘIPOJENÍM NA TV | KUS | 6 | 0 | 0 |  | 0 | 0 | OTSKP | 0 | 3 |  |  | 0
PP
VV |  |  |  | "`viz soupis sestavení Celkem 6 = 6,000 [B] ` " "`Celkem `6 = 6,000 [B] " "Celkem "6 = 6,000 [C]
TS |  |  |  | 1. Položka obsahuje: – všechny náklady na montáž a materiál dodaného zařízení protikorozně ošetřeného podle TKP se všemi pomocnými doplňujícími součástmi a pracemi s použitím mechanizmů – cena položky je vč. ostatních rozpočtových nákladů 2. Položka neobsahuje: X 3. Způsob měření: Udává se počet kusů kompletní konstrukce nebo práce.
P | 80 | 74C723 |  | SVOD Z NAPÁJECÍHO PŘEVĚSU NA TV LANEM 120 CU | KUS | 1 | 0 | 0 |  | 0 | 0 | OTSKP | 0 | 3 |  |  | 0
PP
VV |  |  |  | "`viz soupis sestavení Celkem 1 = 1,000 [B] ` " "`Celkem `1 = 1,000 [B] " "Celkem "1 = 1,000 [C]
TS |  |  |  | 1. Položka obsahuje: – všechny náklady na montáž a materiál dodaného zařízení protikorozně ošetřeného podle TKP se všemi pomocnými doplňujícími součástmi a pracemi s použitím mechanizmů – cena položky je vč. ostatních rozpočtových nákladů 2. Položka neobsahuje: X 3. Způsob měření: Udává se počet kusů kompletní konstrukce nebo práce.
P | 81 | 74C752 |  | PODPĚRNÝ IZOLÁTOR PRO NV NA LIŠTĚ, BRÁNĚ, STOŽÁRU | KUS | 8 | 0 | 0 |  | 0 | 0 | OTSKP | 0 | 3 |  |  | 0
PP
VV |  |  |  | "`viz soupis sestavení Celkem 8 = 8,000 [B] ` " "`Celkem `8 = 8,000 [B] " "Celkem "8 = 8,000 [C]
TS |  |  |  | 1. Položka obsahuje: – všechny náklady na montáž a materiál dodaného zařízení protikorozně ošetřeného podle TKP se všemi pomocnými doplňujícími součástmi a pracemi s použitím mechanizmů – cena položky je vč. ostatních rozpočtových nákladů 2. Položka neobsahuje: X 3. Způsob měření: Udává se počet kusů kompletní konstrukce nebo práce.
P | 82 | 74C762 |  | UKONČENÍ 2 NAPÁJECÍCH KABELŮ NA STOŽÁRU, VČETNĚ OMEZOVAČE PŘEPĚTÍ | KUS | 3 | 0 | 0 |  | 0 | 0 | OTSKP | 0 | 3 |  |  | 0
PP
VV |  |  |  | "`viz soupis sestavení Celkem 3 = 3,000 [B] ` " "`Celkem `3 = 3,000 [B] " "Celkem "3 = 3,000 [C]
TS |  |  |  | 1. Položka obsahuje: – všechny náklady na montáž a materiál dodaného zařízení protikorozně ošetřeného podle TKP se všemi pomocnými doplňujícími součástmi a pracemi s použitím mechanizmů – cena položky je vč. ostatních rozpočtových nákladů 2. Položka neobsahuje: X 3. Způsob měření: Udává se počet kusů kompletní konstrukce nebo práce.
P | 83 | 74C768 |  | PŘIPEVNĚNÍ 1-4 KABELŮ NA STOŽÁR BP | KUS | 18 | 0 | 0 |  | 0 | 0 | OTSKP | 0 | 3 |  |  | 0
PP
VV |  |  |  | "`viz soupis sestavení Celkem 18 = 18,000 [B] ` " "`Celkem `18 = 18,000 [B] " "Celkem "18 = 18,000 [C]
TS |  |  |  | 1. Položka obsahuje: – všechny náklady na montáž a materiál dodaného zařízení protikorozně ošetřeného podle TKP se všemi pomocnými doplňujícími součástmi a pracemi s použitím mechanizmů – cena položky je vč. ostatních rozpočtových nákladů 2. Položka neobsahuje: X 3. Způsob měření: Udává se počet kusů kompletní konstrukce nebo práce.
P | 84 | 74C773 |  | PŘIPEVNĚNÍ 2 KRYTŮ NA STOŽÁR P, T, BP | KUS | 3 | 0 | 0 |  | 0 | 0 | OTSKP | 0 | 3 |  |  | 0
PP
VV |  |  |  | "`viz soupis sestavení Celkem 3 = 3,000 [B] ` " "`Celkem `3 = 3,000 [B] " "Celkem "3 = 3,000 [C]
TS |  |  |  | 1. Položka obsahuje: – všechny náklady na montáž a materiál dodaného zařízení protikorozně ošetřeného podle TKP se všemi pomocnými doplňujícími součástmi a pracemi s použitím mechanizmů – cena položky je vč. ostatních rozpočtových nákladů 2. Položka neobsahuje: X 3. Způsob měření: Udává se počet kusů kompletní konstrukce nebo práce.
P | 85 | 74C810 |  | UPEVNĚNÍ KONZOLY - STŘEDOVÉ, STRANOVÉ | KUS | 2 | 0 | 0 |  | 0 | 0 | OTSKP | 0 | 3 |  |  | 0
PP
VV |  |  |  | "`viz soupis sestavení Celkem 2 = 2,000 [B] ` " "`Celkem `2 = 2,000 [B] " "Celkem "2 = 2,000 [C]
TS |  |  |  | 1. Položka obsahuje: – všechny náklady na montáž a materiál dodaného zařízení protikorozně ošetřeného podle TKP se všemi pomocnými doplňujícími součástmi a pracemi s použitím mechanizmů – cena položky je vč. ostatních rozpočtových nákladů 2. Položka neobsahuje: X 3. Způsob měření: Udává se počet kusů kompletní konstrukce nebo práce.
P | 86 | 74C820 |  | UPEVNĚNÍ DVOU KONZOL | KUS | 8 | 0 | 0 |  | 0 | 0 | OTSKP | 0 | 3 |  |  | 0
PP
VV |  |  |  | "`viz soupis sestavení Celkem 8 = 8,000 [B] ` " "`Celkem `8 = 8,000 [B] " "Celkem "8 = 8,000 [C]
TS |  |  |  | 1. Položka obsahuje: – všechny náklady na montáž a materiál dodaného zařízení protikorozně ošetřeného podle TKP se všemi pomocnými doplňujícími součástmi a pracemi s použitím mechanizmů – cena položky je vč. ostatních rozpočtových nákladů 2. Položka neobsahuje: X 3. Způsob měření: Udává se počet kusů kompletní konstrukce nebo práce.
P | 87 | 74C911 |  | BLESKOJISTKA RŮŽKOVÁ NA STOŽÁRU S PŘIPOJENÍM NA TV, OV, NV | KUS | 4 | 0 | 0 |  | 0 | 0 | OTSKP | 0 | 3 |  |  | 0
PP
VV |  |  |  | "`viz soupis sestavení Celkem 4 = 4,000 [B] ` " "`Celkem `4 = 4,000 [B] " "Celkem "4 = 4,000 [C]
TS |  |  |  | 1. Položka obsahuje: – všechny náklady na montáž a materiál dodaného zařízení protikorozně ošetřeného podle TKP se všemi pomocnými doplňujícími součástmi a pracemi s použitím mechanizmů – cena položky je vč. ostatních rozpočtových nákladů 2. Položka neobsahuje: X 3. Způsob měření: Udává se počet kusů kompletní konstrukce nebo práce.
P | 88 | 74C917 |  | PŘIPOJENÍ STOŽÁRU NEBO IZOLOVANÉHO SVODU NA ZEMNIČ VČETNĚ ZŘÍZENÍ UZEMNĚNÍ | KUS | 3 | 0 | 0 |  | 0 | 0 | OTSKP | 0 | 3 |  |  | 0
PP
VV |  |  |  | "`viz soupis sestavení Celkem 3 = 3,000 [B] ` " "`Celkem `3 = 3,000 [B] " "Celkem "3 = 3,000 [C]
TS |  |  |  | 1. Položka obsahuje: – všechny náklady na montáž a materiál dodaného zařízení protikorozně ošetřeného podle TKP se všemi pomocnými doplňujícími součástmi a pracemi s použitím mechanizmů – cena položky je vč. ostatních rozpočtových nákladů 2. Položka neobsahuje: X 3. Způsob měření: Udává se počet kusů kompletní konstrukce nebo práce.
P | 89 | 74C951 |  | MONTÁŽNÍ LÁVKA NA STOŽÁR | KUS | 7 | 0 | 0 |  | 0 | 0 | OTSKP | 0 | 3 |  |  | 0
PP
VV |  |  |  | "`viz soupis sestavení Celkem 7 = 7,000 [B] ` " "`Celkem `7 = 7,000 [B] " "Celkem "7 = 7,000 [C]
TS |  |  |  | 1. Položka obsahuje: – všechny náklady na montáž a materiál dodaného zařízení protikorozně ošetřeného podle TKP se všemi pomocnými doplňujícími součástmi a pracemi s použitím mechanizmů – cena položky je vč. ostatních rozpočtových nákladů 2. Položka neobsahuje: X 3. Způsob měření: Udává se počet kusů kompletní konstrukce nebo práce.
P | 90 | 74C952 |  | OVLÁDACÍ LÁVKA NA STOŽÁR | KUS | 5 | 0 | 0 |  | 0 | 0 | OTSKP | 0 | 3 |  |  | 0
PP
VV |  |  |  | "`viz soupis sestavení Celkem 5 = 5,000 [B] ` " "`Celkem `5 = 5,000 [B] " "Celkem "5 = 5,000 [C]
TS |  |  |  | 1. Položka obsahuje: – všechny náklady na montáž a materiál dodaného zařízení protikorozně ošetřeného podle TKP se všemi pomocnými doplňujícími součástmi a pracemi s použitím mechanizmů – cena položky je vč. ostatních rozpočtových nákladů 2. Položka neobsahuje: X 3. Způsob měření: Udává se počet kusů kompletní konstrukce nebo práce.
P | 91 | 74C955 |  | ŽEBŘÍK PRO OVLÁDACÍ LÁVKU | KUS | 5 | 0 | 0 |  | 0 | 0 | OTSKP | 0 | 3 |  |  | 0
PP
VV |  |  |  | "`viz soupis sestavení Celkem 5 = 5,000 [B] ` " "`Celkem `5 = 5,000 [B] " "Celkem "5 = 5,000 [C]
TS |  |  |  | 1. Položka obsahuje: – všechny náklady na montáž a materiál dodaného zařízení protikorozně ošetřeného podle TKP se všemi pomocnými doplňujícími součástmi a pracemi s použitím mechanizmů – cena položky je vč. ostatních rozpočtových nákladů 2. Položka neobsahuje: X 3. Způsob měření: Udává se počet kusů kompletní konstrukce nebo práce.
P | 92 | 74C958 |  | BETONOVÝ DÍLEC | KUS | 18 | 0 | 0 |  | 0 | 0 | OTSKP | 0 | 3 |  |  | 0
PP
VV |  |  |  | "`viz soupis sestavení Celkem 18 = 18,000 [B] ` " "`Celkem `18 = 18,000 [B] " "Celkem "18 = 18,000 [C]
TS |  |  |  | 1. Položka obsahuje: – všechny náklady na montáž a materiál dodaného zařízení protikorozně ošetřeného podle TKP se všemi pomocnými doplňujícími součástmi a pracemi s použitím mechanizmů – cena položky je vč. ostatních rozpočtových nákladů 2. Položka neobsahuje: X 3. Způsob měření: Udává se počet kusů kompletní konstrukce nebo práce.
P | 93 | 74C964 |  | PŘIPEVNĚNÍ NÁVĚSTNÍHO ŠTÍTU DO SESTAVY TV | KUS | 14 | 0 | 0 |  | 0 | 0 | OTSKP | 0 | 3 |  |  | 0
PP
VV |  |  |  | "`viz soupis sestavení Celkem 14 = 14,000 [B] ` " "`Celkem `14 = 14,000 [B] " "Celkem "14 = 14,000 [C]
TS |  |  |  | 1. Položka obsahuje: – všechny náklady na montáž a materiál dodaného zařízení protikorozně ošetřeného podle TKP se všemi pomocnými doplňujícími součástmi a pracemi s použitím mechanizmů – cena položky je vč. ostatních rozpočtových nákladů 2. Položka neobsahuje: X 3. Způsob měření: Udává se počet kusů kompletní konstrukce nebo práce.
P | 94 | 74C967 |  | VÝSTRAŽNÁ TABULKA NA STOŽÁRU TV NEBO KONSTRUKCI | KUS | 9 | 0 | 0 |  | 0 | 0 | OTSKP | 0 | 3 |  |  | 0
PP
VV |  |  |  | "`viz soupis sestavení Celkem 9 = 9,000 [B] ` " "`Celkem `9 = 9,000 [B] " "Celkem "9 = 9,000 [C]
TS |  |  |  | 1. Položka obsahuje: – všechny náklady na montáž a materiál dodaného zařízení protikorozně ošetřeného podle TKP se všemi pomocnými doplňujícími součástmi a pracemi s použitím mechanizmů – cena položky je vč. ostatních rozpočtových nákladů 2. Položka neobsahuje: X 3. Způsob měření: Udává se počet kusů kompletní konstrukce nebo práce.
P | 95 | 74C968 |  | TABULKA ČÍSLOVÁNÍ STOŽÁRU NEBO POHONU ODPOJOVAČE | KUS | 14 | 0 | 0 |  | 0 | 0 | OTSKP | 0 | 3 |  |  | 0
PP
VV |  |  |  | "`viz soupis sestavení Celkem 14 = 14,000 [B] ` " "`Celkem `14 = 14,000 [B] " "Celkem "14 = 14,000 [C]
TS |  |  |  | 1. Položka obsahuje: – všechny náklady na montáž a materiál dodaného zařízení protikorozně ošetřeného podle TKP se všemi pomocnými doplňujícími součástmi a pracemi s použitím mechanizmů – cena položky je vč. ostatních rozpočtových nákladů 2. Položka neobsahuje: X 3. Způsob měření: Udává se počet kusů kompletní konstrukce nebo práce.
P | 96 | 74C973 |  | ÚPRAVY STÁVAJÍCÍHO TV - PROVIZORNÍ STAVY ZA 100 M ZPROVOZŇOVANÉ SKUPINY | KUS | 4 | 0 | 0 |  | 0 | 0 | OTSKP | 0 | 3 |  |  | 0
PP
VV |  |  |  | "`viz soupis sestavení Celkem 4 = 4,000 [B] ` " "`Celkem `4 = 4,000 [B] " "Celkem "4 = 4,000 [C]
TS |  |  |  | 1. Položka obsahuje: – veškeré další práce a úpravy na stávajícím TV, nutné ke zprovoznění TV 2. Položka neobsahuje: X 3. Způsob měření: Kusem se rozumí 100 m úseku stávající elektrifikované koleje. (Trat´a malá žst. 5-10 ks, velká žst. 20-40 ks.)
P | 97 | 74CF11 |  | TAŽNÉ HNACÍ VOZIDLO K PRACOVNÍM SOUPRAVÁM (PRO VODIČE - MONTÁŽ) | HOD | 83 | 0 | 0 |  | 0 | 0 | OTSKP | 0 | 3 |  |  | 0
PP
VV
TS |  |  |  | 1. Položka obsahuje: – kolejové mechanizmy pro výstavbu trakčního vedení – dopravu kolejových mechanismů z mateřského depa do prostoru stavby a zpět 2. Položka neobsahuje: X 3. Způsob měření: Udává se čas v hodinách bez pohotovostních stavů vozidla.
SD |  | 74F2 |  | NÁTĚRY TV | [6 empty] | 0
P | 99 | 74F232 |  | BEZPEČNOSTNÍ PRUH NA PODPĚŘE TV BÍLOČERVENÝ | KUS | 12 | 0 | 0 |  | 0 | 0 | OTSKP | 0 | 3 |  |  | 0
PP
VV |  |  |  | "`viz technická zpráva Celkem 12 = 12,000 [B] ` " "`Celkem `12 = 12,000 [B] " "Celkem "12 = 12,000 [C]
TS |  |  |  | 1. Položka obsahuje: – nátěr, očištění, odrezivění a materiál (barva, ředidlo, odrezovač), nátěr proveden dle TKP 2. Položka neobsahuje: X 3. Způsob měření: Udává se počet kusů kompletní konstrukce nebo práce.
SD |  | 74F3 |  | REVIZE, ZKOUŠKY A MĚŘENÍ TV | [6 empty] | 0
P | 100 | 74F312 |  | MĚŘENÍ PARAMETRŮ TV STATICKÉ | KM | 1 | 0 | 0 |  | 0 | 0 | OTSKP | 0 | 3 |  |  | 0
PP
VV |  |  |  | "`viz technická zpráva Celkem 1 = 1,000 [B] ` " "`Celkem `1 = 1,000 [B] " "Celkem "1 = 1,000 [C]
TS |  |  |  | 1. Položka obsahuje: – měření parametrů TV pro revizi a dokumentaci skutečného provedení – dopravu kolejových mechanismů z mateřského depa do prostoru stavby a zpět 2. Položka neobsahuje: X 3. Způsob měření: Měří se projeté kilometry při měření, tj. bez režijních jízd.
P | 101 | 74F313 |  | MĚŘENÍ ELEKTRICKÝCH VLASTNOSTÍ TV | KUS | 1 | 0 | 0 |  | 0 | 0 | OTSKP | 0 | 3 |  |  | 0
PP
VV |  |  |  | "`viz technická zpráva Celkem 1 = 1,000 [B] ` " "`Celkem `1 = 1,000 [B] " "Celkem "1 = 1,000 [C]
TS |  |  |  | 1. Položka obsahuje: – měření elektrických parametrů TV pro zpracování revize – dopravu kolejových mechanismů z mateřského depa do prostoru stavby a zpět 2. Položka neobsahuje: X 3. Způsob měření: Měří se1 kus elektrizované koleje
P | 102 | 74F314 |  | MĚŘENÍ DOTYKOVÉHO NAPĚTÍ U VODIVÉ KONSTRUKCE | KUS | 9 | 0 | 0 |  | 0 | 0 | OTSKP | 0 | 3 |  |  | 0
PP
VV |  |  |  | "`viz technická zpráva Celkem 9 = 9,000 [B] ` " "`Celkem `9 = 9,000 [B] " "Celkem "9 = 9,000 [C]
TS |  |  |  | 1. Položka obsahuje: – měření elektrických parametrů TV pro zpracování revize – dopravu kolejových mechanismů z mateřského depa do prostoru stavby a zpět 2. Položka neobsahuje: X 3. Způsob měření: Měří se1 kus ukolejněné TP nebo OK
P | 103 | 74F315 |  | MĚŘENÍ ELEKTRICKÉHO ODPORU ZÁKLADU | KUS | 3 | 0 | 0 |  | 0 | 0 | OTSKP | 0 | 3 |  |  | 0
PP
VV |  |  |  | "`viz technická zpráva Celkem 3 = 3,000 [B] ` " "`Celkem `3 = 3,000 [B] " "Celkem "3 = 3,000 [C]
TS |  |  |  | 1. Položka obsahuje: – měření elektrických parametrů TV pro zpracování revize – dopravu kolejových mechanismů z mateřského depa do prostoru stavby a zpět 2. Položka neobsahuje: X 3. Způsob měření: Měří se 1 kus základu TP
P | 104 | 74F316 |  | MĚŘENÍ PŘECHODOVÉHO ODPORU ZEMNIČE | KUS | 3 | 0 | 0 |  | 0 | 0 | OTSKP | 0 | 3 |  |  | 0
PP
VV |  |  |  | "`viz technická zpráva Celkem 3 = 3,000 [B] ` " "`Celkem `3 = 3,000 [B] " "Celkem "3 = 3,000 [C]
TS |  |  |  | 1. Položka obsahuje: – měření elektrických parametrů TV pro zpracování revize – dopravu kolejových mechanismů z mateřského depa do prostoru stavby a zpět 2. Položka neobsahuje: X 3. Způsob měření: Měří se 1 kus uzemněné TP nebo OK
P | 105 | 74F317 |  | MĚŘENÍ VZDÁLENOSTI CIZÍCH KONSTRUKCÍ OD ŽIVÉ ČÁSTI TV ( MOSTY, NÁVĚSTIDLA APOD.) | KUS | 6 | 0 | 0 |  | 0 | 0 | OTSKP | 0 | 3 |  |  | 0
PP
VV |  |  |  | "`viz technická zpráva Celkem 6 = 6,000 [B] ` " "`Celkem `6 = 6,000 [B] " "Celkem "6 = 6,000 [C]
TS |  |  |  | 1. Položka obsahuje: – měření vzdálenosti OK od TV pro zpracování revize – dopravu kolejových mechanismů z mateřského depa do prostoru stavby a zpět 2. Položka neobsahuje: X 3. Způsob měření: Měří se1 kus ukolejněné OK
P | 106 | 74F318 |  | MĚŘENÍ PŘEDNÍCH HRAN STOŽÁRŮ TV S UPŘESNĚNÍM MONTÁŽNÍCH PARAMETRŮ | KUS | 6 | 0 | 0 |  | 0 | 0 | OTSKP | 0 | 3 |  |  | 0
PP
VV |  |  |  | "`viz technická zpráva Celkem 6 = 6,000 [B] ` " "`Celkem `6 = 6,000 [B] " "Celkem "6 = 6,000 [C]
TS |  |  |  | 1. Položka obsahuje: – měření vzdálenosti PH TP pro další zpracování projektu – dopravu kolejových mechanismů z mateřského depa do prostoru stavby a zpět 2. Položka neobsahuje: X 3. Způsob měření: Měří se 1 kus TP
P | 107 | 74F319 |  | MĚŘENÍ VÝŠKY TK PROJEKTOVANÉ KOLEJE PRO UPŘESNĚNÍ MONTÁŽNÍCH PARAMETRŮ TV | BOD | 9 | 0 | 0 |  | 0 | 0 | OTSKP | 0 | 3 |  |  | 0
PP
VV |  |  |  | "`viz technická zpráva Celkem 9 = 9,000 [B] ` " "`Celkem `9 = 9,000 [B] " "Celkem "9 = 9,000 [C]
TS |  |  |  | 1. Položka obsahuje: – měření výšky TK pro potřebu montážních prací na TV – dopravu kolejových mechanismů z mateřského depa do prostoru stavby a zpět 2. Položka neobsahuje: X 3. Způsob měření: Měří se 1 kus TP
P | 108 | 74F321 |  | PROTOKOL ZPŮSOBILOSTI | KUS | 1 | 0 | 0 |  | 0 | 0 | OTSKP | 0 | 3 |  |  | 0
PP
VV |  |  |  | "`viz technická zpráva Celkem 1 = 1,000 [B] ` " "`Celkem `1 = 1,000 [B] " "Celkem "1 = 1,000 [C]
TS |  |  |  | 1. Položka obsahuje: – vyhotovení dokladu právnickou osobou o trolejových vedeních a trakčních zařízeních 2. Položka neobsahuje: X 3. Způsob měření: Udává se v ks. 1ks pro 1x SO, PS.
P | 109 | 74F322 |  | REVIZNÍ ZPRÁVA | KUS | 2 | 0 | 0 |  | 0 | 0 | OTSKP | 0 | 3 |  |  | 0
PP
VV |  |  |  | "`viz technická zpráva Celkem 2 = 2,000 [B] ` " "`Celkem `2 = 2,000 [B] " "Celkem "2 = 2,000 [C]
TS |  |  |  | 1. Položka obsahuje: – revizi autorizovaným revizním technikem na zařízeních trakčního vedení podle požadavku ČSN, včetně hodnocení 2. Položka neobsahuje: X 3. Způsob měření: Udává se v ks. Výpočet dle ks elektrifikovaných kolejí, neutrální pole 4ks, velká žst. dle počtu stavebních postupů.
P | 110 | 74F323 |  | PROTOKOL UTZ | KUS | 1 | 0 | 0 |  | 0 | 0 | OTSKP | 0 | 3 |  |  | 0
PP
VV |  |  |  | "`viz technická zpráva Celkem 1 = 1,000 [B] ` " "`Celkem `1 = 1,000 [B] " "Celkem "1 = 1,000 [C]
TS |  |  |  | 1. Položka obsahuje: – protokol autorizovaným revizním technikem na zařízeních trakčního vedení podle požadavku ČSN, včetně hodnocení 2. Položka neobsahuje: X 3. Způsob měření: Udává se v ks. 1ks pro 1xSO, 1xPS.
P | 111 | 74F331 |  | TECHNICKÁ POMOC PŘI VÝSTAVBĚ TV | HOD | 10 | 0 | 0 |  | 0 | 0 | OTSKP | 0 | 3 |  |  | 0
PP
VV |  |  |  | "`viz technická zpráva Celkem 10 = 10,000 [B] ` " "`Celkem `10 = 10,000 [B] " "Celkem "10 = 10,000 [C]
TS |  |  |  | 1. Položka obsahuje: – zajištění pracoviště TDI vč. nájmu pracovníků a použitých mechanismů nutných k výkonu 2. Položka neobsahuje: X 3. Způsob měření: Udává se čas v hodinách. U velkých celků a žst. dle stavebních postupů 1ks postupu ...10 hod
P | 112 | 74F332 |  | VÝKON ORGANIZAČNÍCH JEDNOTEK SPRÁVCE | HOD | 22 | 0 | 0 |  | 0 | 0 | OTSKP | 0 | 3 |  |  | 0
PP
VV |  |  |  | "`viz technická zpráva Celkem 22 = 22,000 [B] ` " "`Celkem `22 = 22,000 [B] " "Celkem "22 = 22,000 [C]
TS |  |  |  | 1. Položka obsahuje: – zajištění pracoviště správcem TV (zkratování TV), zajištění přejezdů správcem TV vč. nájmu pracovníků a použitých mechanismů nutných k výkonu 2. Položka neobsahuje: X 3. Způsob měření: Udává se čas v hodinách. Výpočet dle počtu hod výluk.
P | 113 | 74F335 |  | ZAMĚŘENÍ SKUTEČNÉHO PROVEDENÍ TV VELKÉ ŽST. ZA 100M | KUS | 8 | 0 | 0 |  | 0 | 0 | OTSKP | 0 | 3 |  |  | 0
PP
VV |  |  |  | "`viz technická zpráva Celkem 8 = 8,000 [B] ` " "`Celkem `8 = 8,000 [B] " "Celkem "8 = 8,000 [C]
TS |  |  |  | 1. Položka obsahuje: – geodetickou činnost po výstavbě TV 2. Položka neobsahuje: X 3. Způsob měření: Měří se 1 kus za každých 100m TV
SD |  | 74F4 |  | DEMONTÁŽE TV | [6 empty] | 0
P | 98 | 74EF11 |  | HNACÍ KOLEJOVÁ VOZIDLA DEMONTÁŽNÍCH SOUPRAV PRO PRÁCE NA TV | HOD | 32 | 0 | 0 |  | 0 | 0 | OTSKP | 0 | 3 |  |  | 0
PP
VV |  |  |  | "`viz technická zpráva Celkem 32 = 32,000 [B] ` " "`Celkem `32 = 32,000 [B] " "Celkem "32 = 32,000 [C]
TS |  |  |  | 1. Položka obsahuje: – kolejové mechanizmy demontáže TV – dopravu kolejových mechanismů z mateřského depa do prostoru stavby a zpět 2. Položka neobsahuje: X 3. Způsob měření: Udává se čas v hodinách bez pohotovostních stavů vozidla.
P | 114 | 74F411 |  | DEMONTÁŽ BETONOVÝCH ZÁKLADŮ TV | M3 | 14.65 | 0 | 0 |  | 0 | 0 | OTSKP | 0 | 3 |  |  | 0
PP
VV |  |  |  | "`určeno projektantem dle místního šetření a původní dokumentace Celkem 14,65 = 14,650 [B] ` " "`Celkem `14,65 = 14,650 [B] " "Celkem "14,65 = 14,650 [C]
TS |  |  |  | 1. Položka obsahuje: – demontáž stávajícího betonového základu se všemi pomocnými doplňujícími úpravami pro uvedení do požadovaného stavu a s přepravou a dovozem potřebných mechanizmů k uvedené činnosti – naložení vybouraného materiálu na dopravní prostředek 2. Položka neobsahuje: – odvoz vybouraného materiálu – poplatek za likvidaci odpadů (nacení se dle SSD 0) 3. Způsob měření: Měří se metr krychlový.
P | 115 | 74F433 |  | DEMONTÁŽ OTOČNÝCH KONZOL TV VČETNĚ UPEVNĚNÍ | KUS | 2 | 0 | 0 |  | 0 | 0 | OTSKP | 0 | 3 |  |  | 0
PP
VV |  |  |  | "`určeno projektantem dle místního šetření a původní dokumentace Celkem 2 = 2,000 [B] ` " "`Celkem `2 = 2,000 [B] " "Celkem "2 = 2,000 [C]
TS |  |  |  | 1. Položka obsahuje: – všechny náklady na demontáž stávajícího zařízení se všemi pomocnými doplňujícími úpravami pro jeho likvidaci – naložení a odvoz demontovaného materiálu na určené místo pro stavbu 2. Položka neobsahuje: – poplatek za likvidaci odpadů (nacení se dle SSD 0) 3. Způsob měření: Udává se počet kusů kompletní konstrukce nebo práce.
P | 116 | 74F435 |  | DEMONTÁŽ ZÁVĚSŮ TV NA BRÁNĚ | KUS | 1 | 0 | 0 |  | 0 | 0 | OTSKP | 0 | 3 |  |  | 0
PP
VV |  |  |  | "`určeno projektantem dle místního šetření a původní dokumentace Celkem 1 = 1,000 [B] ` " "`Celkem `1 = 1,000 [B] " "Celkem "1 = 1,000 [C]
TS |  |  |  | 1. Položka obsahuje: – všechny náklady na demontáž stávajícího zařízení se všemi pomocnými doplňujícími úpravami pro jeho likvidaci – naložení a odvoz demontovaného materiálu na určené místo pro stavbu 2. Položka neobsahuje: – poplatek za likvidaci odpadů (nacení se dle SSD 0) 3. Způsob měření: Udává se počet kusů kompletní konstrukce nebo práce.
P | 117 | 74F444 |  | DEMONTÁŽ KOTVENÍ TR NEBO NL POHYBLIVÝCH | KUS | 2 | 0 | 0 |  | 0 | 0 | OTSKP | 0 | 3 |  |  | 0
PP
VV |  |  |  | "`určeno projektantem dle místního šetření a původní dokumentace Celkem 2 = 2,000 [B] ` " "`Celkem `2 = 2,000 [B] " "Celkem "2 = 2,000 [C]
TS |  |  |  | 1. Položka obsahuje: – všechny náklady na demontáž stávajícího zařízení se všemi pomocnými doplňujícími úpravami pro jeho likvidaci – naložení a odvoz demontovaného materiálu na určené místo pro stavbu 2. Položka neobsahuje: – poplatek za likvidaci odpadů (nacení se dle SSD 0) 3. Způsob měření: Udává se počet kusů kompletní konstrukce nebo práce.
P | 118 | 74F454 |  | DEMONTÁŽ BLESKOJISTEK A SVODIČŮ PŘEPĚTÍ | KUS | 1 | 0 | 0 |  | 0 | 0 | OTSKP | 0 | 3 |  |  | 0
PP
VV |  |  |  | "`určeno projektantem dle místního šetření a původní dokumentace Celkem 1 = 1,000 [B] ` " "`Celkem `1 = 1,000 [B] " "Celkem "1 = 1,000 [C]
TS |  |  |  | 1. Položka obsahuje: – všechny náklady na demontáž stávajícího zařízení se všemi pomocnými doplňujícími úpravami pro jeho likvidaci – naložení a odvoz demontovaného materiálu na určené místo pro stavbu 2. Položka neobsahuje: – poplatek za likvidaci odpadů (nacení se dle SSD 0) 3. Způsob měření: Udává se počet kusů kompletní konstrukce nebo práce.
P | 119 | 74F455 |  | DEMONTÁŽ VĚŠÁKŮ TROLEJE | KUS | 10 | 0 | 0 |  | 0 | 0 | OTSKP | 0 | 3 |  |  | 0
PP
VV |  |  |  | "`určeno projektantem dle místního šetření a původní dokumentace Celkem 10 = 10,000 [B] ` " "`Celkem `10 = 10,000 [B] " "Celkem "10 = 10,000 [C]
TS |  |  |  | 1. Položka obsahuje: – všechny náklady na demontáž stávajícího zařízení se všemi pomocnými doplňujícími úpravami pro jeho likvidaci – naložení a odvoz demontovaného materiálu na určené místo pro stavbu 2. Položka neobsahuje: – poplatek za likvidaci odpadů (nacení se dle SSD 0) 3. Způsob měření: Udává se počet kusů kompletní konstrukce nebo práce.
P | 120 | 74F456 |  | DEMONTÁŽ PROUDOVÝCH PROPOJENÍ PODÉLNÝCH A PŘÍČNÝCH | KUS | 3 | 0 | 0 |  | 0 | 0 | OTSKP | 0 | 3 |  |  | 0
PP
VV |  |  |  | "`určeno projektantem dle místního šetření a původní dokumentace Celkem 3 = 3,000 [B] ` " "`Celkem `3 = 3,000 [B] " "Celkem "3 = 3,000 [C]
TS |  |  |  | 1. Položka obsahuje: – všechny náklady na demontáž stávajícího zařízení se všemi pomocnými doplňujícími úpravami pro jeho likvidaci – naložení a odvoz demontovaného materiálu na určené místo pro stavbu 2. Položka neobsahuje: – poplatek za likvidaci odpadů (nacení se dle SSD 0) 3. Způsob měření: Udává se počet kusů kompletní konstrukce nebo práce.
P | 121 | 74F457 |  | DEMONTÁŽ VLOŽENÝCH IZOLACÍ V PODÉLNÝCH A PŘÍČNÝCH POLÍCH | KUS | 16 | 0 | 0 |  | 0 | 0 | OTSKP | 0 | 3 |  |  | 0
PP
VV |  |  |  | "`určeno projektantem dle místního šetření a původní dokumentace Celkem 16 = 16,000 [B] ` " "`Celkem `16 = 16,000 [B] " "Celkem "16 = 16,000 [C]
TS |  |  |  | 1. Položka obsahuje: – všechny náklady na demontáž stávajícího zařízení se všemi pomocnými doplňujícími úpravami pro jeho likvidaci – naložení a odvoz demontovaného materiálu na určené místo pro stavbu 2. Položka neobsahuje: – poplatek za likvidaci odpadů (nacení se dle SSD 0) 3. Způsob měření: Udává se počet kusů kompletní konstrukce nebo práce.
P | 122 | 74F458 |  | DEMONTÁŽ ROZPĚRNÝCH TYČÍ | KUS | 2 | 0 | 0 |  | 0 | 0 | OTSKP | 0 | 3 |  |  | 0
PP
VV |  |  |  | "`určeno projektantem dle místního šetření a původní dokumentace Celkem 2 = 2,000 [B] ` " "`Celkem `2 = 2,000 [B] " "Celkem "2 = 2,000 [C]
TS |  |  |  | 1. Položka obsahuje: – všechny náklady na demontáž stávajícího zařízení se všemi pomocnými doplňujícími úpravami pro jeho likvidaci – naložení a odvoz demontovaného materiálu na určené místo pro stavbu 2. Položka neobsahuje: – poplatek za likvidaci odpadů (nacení se dle SSD 0) 3. Způsob měření: Udává se počet kusů kompletní konstrukce nebo práce.
P | 123 | 74F461 |  | DEMONTÁŽ SVODŮ A UCHYCENÍ KABELU VN NA STOŽÁRU VČETNĚ KRYTU | KUS | 3 | 0 | 0 |  | 0 | 0 | OTSKP | 0 | 3 |  |  | 0
PP
VV |  |  |  | "`určeno projektantem dle místního šetření a původní dokumentace Celkem 3 = 3,000 [B] ` " "`Celkem `3 = 3,000 [B] " "Celkem "3 = 3,000 [C]
TS |  |  |  | 1. Položka obsahuje: – všechny náklady na demontáž stávajícího zařízení se všemi pomocnými doplňujícími úpravami pro jeho likvidaci – naložení a odvoz demontovaného materiálu na určené místo pro stavbu 2. Položka neobsahuje: – poplatek za likvidaci odpadů (nacení se dle SSD 0) 3. Způsob měření: Udává se počet kusů kompletní konstrukce nebo práce.
P | 124 | 74F463 |  | DEMONTÁŽ NÁVĚSTÍ PRO ELEKTRICKÝ PROVOZ | KUS | 19 | 0 | 0 |  | 0 | 0 | OTSKP | 0 | 3 |  |  | 0
PP
VV |  |  |  | "`určeno projektantem dle místního šetření a původní dokumentace Celkem 19 = 19,000 [B] ` " "`Celkem `19 = 19,000 [B] " "Celkem "19 = 19,000 [C]
TS |  |  |  | 1. Položka obsahuje: – všechny náklady na demontáž stávajícího zařízení se všemi pomocnými doplňujícími úpravami pro jeho likvidaci – naložení a odvoz demontovaného materiálu na určené místo pro stavbu 2. Položka neobsahuje: – poplatek za likvidaci odpadů (nacení se dle SSD 0) 3. Způsob měření: Udává se počet kusů kompletní konstrukce nebo práce.
P | 125 | 74F465 |  | DEMONTÁŽ TROLEJE VČETNĚ NÁSTAVKŮ STOČENÍM NA BUBEN | M | 70 | 0 | 0 |  | 0 | 0 | OTSKP | 0 | 3 |  |  | 0
PP
VV |  |  |  | "`určeno projektantem dle místního šetření a původní dokumentace Celkem 70 = 70,000 [B] ` " "`Celkem `70 = 70,000 [B] " "Celkem "70 = 70,000 [C]
TS |  |  |  | 1. Položka obsahuje: – všechny náklady na demontáž stávajícího zařízení se všemi pomocnými doplňujícími úpravami pro jeho likvidaci - naložení a odvoz demontovaného materiálu na určené místo pro stavbu 2. Položka neobsahuje: – poplatek za likvidaci odpadů (nacení se dle SSD 0) 3. Způsob měření: Měří se na metr délky vodiče nebo lana.
P | 126 | 74F467 |  | DEMONTÁŽ LAN NOSNÝCH VČETNĚ NÁSTAVKŮ STOČENÍM NA BUBEN | M | 70 | 0 | 0 |  | 0 | 0 | OTSKP | 0 | 3 |  |  | 0
PP
VV |  |  |  | "`určeno projektantem dle místního šetření a původní dokumentace Celkem 70 = 70,000 [B] ` " "`Celkem `70 = 70,000 [B] " "Celkem "70 = 70,000 [C]
TS |  |  |  | 1. Položka obsahuje: – všechny náklady na demontáž stávajícího zařízení se všemi pomocnými doplňujícími úpravami pro jeho likvidaci - naložení a odvoz demontovaného materiálu na určené místo pro stavbu 2. Položka neobsahuje: – poplatek za likvidaci odpadů (nacení se dle SSD 0) 3. Způsob měření: Měří se na metr délky vodiče nebo lana.
P | 127 | 74F491 |  | DEMONTÁŽ - MANIPULACE SE SUTÍ NA STAVENIŠTI | M3KM | 14.65 | 0 | 0 |  | 0 | 0 | OTSKP | 0 | 3 |  |  | 0
PP
VV |  |  |  | "`určeno projektantem dle místního šetření a původní dokumentace Celkem 14,65 = 14,650 [B] ` " "`Celkem `14,65 = 14,650 [B] " "Celkem "14,65 = 14,650 [C]
TS |  |  |  | 1. Položka obsahuje: – manipulace jakýmkoliv dopravním prostředkem a složení – případné překládky na trase 2. Položka neobsahuje: – naložení vybouraného materiálu na dopravní prostředek (je zahrnuto ve zdrojové položce) – poplatky za likvidaci odpadů, nacení se položkami ze ssd 0 3. Způsob měření: Výměra je součtem součinů metrů krychlových vytěženého v rostlém (původním) stavu nebo vybouraného materiálu a jednotlivých vzdáleností v kilometrech.
P | 128 | 74F493 |  | NAKLÁDÁNÍ SUTI NA DOPRAVNÍ PROSTŘEDEK | T | 36.625 | 0 | 0 |  | 0 | 0 | OTSKP | 0 | 3 |  |  | 0
PP
VV |  |  |  | "`určeno projektantem dle místního šetření a původní dokumentace Celkem 36,625 = 36,625 [B] ` " "`Celkem `36,625 = 36,625 [B] " "Celkem "36,625 = 36,625 [C]
TS |  |  |  | 1. Položka obsahuje: – nakládání suti z demontovaných základů TV na dopravní prostředek 2. Položka neobsahuje: – případné překládky na trase do 1 km – poplatky za likvidaci odpadů 3. Způsob měření: Výměra je tuna vytěženého materiálu v rostlém (původním) stavu nebo vybouraného materiálu
SD |  | R015 |  | LIKVIDACE ODPADŮ VČETNĚ DOPRAVY | [6 empty] | 0
P | 129 | R015111 | 901 | LIKVIDACE ODPADŮ NEKONTAMINOVANÝCH - 17 05 04 VYTĚŽENÉ ZEMINY A HORNINY - I. TŘÍDA TĚŽITELNOSTI včetně dopravy | T | 161.847 | 0 | 0 |  | 0 | 0 | ODP+d 25 VelVes 2025 | 0 | 3 |  |  | 0
PP |  |  |  | Evidenční položka. Neoceňovat v objektu SO/PS, položka se oceňuje pouze v objektu SO 90-90.
VV |  |  |  | "`viz technická zpráva Celkem 161,847 = 161,847 [B] ` " "`Celkem `161,847 = 161,847 [B] " "Celkem "161,847 = 161,847 [C]
TS |  |  |  | 1. Položka obsahuje: – veškeré poplatky provozovateli skládky, recyklační linky nebo jiného zařízení na zpracování nebo likvidaci odpadů související s převzetím, uložením, zpracováním nebo likvidací odpadu – náklady spojené s dopravou odpadu z místa stavby na místo převzetí provozovatelem skládky, recyklační linky nebo jiného zařízení na zpracování nebo likvidaci odpadů - platí pro jakýkoliv způsob dopravy (po suchu, po vodě, ve vzduchu, ppř. dopravníky) a zahrnuje i potřebný počet naložení nebo přeložení či úpravou v případě meziskládkování - náklady spojené s vyložením, manipulací, rozhrnutím či úpravou do figury s materiálem v místě skládky 3. Způsob měření: Tunou se rozumí hmotnost odpadu vytříděného v souladu se zákonem č. 185/2001 Sb., o nakládání s odpady, v platném znění. 4. Viz platný Zákon o nakládání s odpady
P | 130 | R015140 | 905 | LIKVIDACE ODPADŮ NEKONTAMINOVANÝCH - 17 01 01 BETON Z DEMOLIC OBJEKTŮ, ZÁKLADŮ TV včetně dopravy | T | 36.625 | 0 | 0 |  | 0 | 0 | ODP+d 25 VelVes 2025 | 0 | 3 |  |  | 0
PP |  |  |  | Evidenční položka. Neoceňovat v objektu SO/PS, položka se oceňuje pouze v objektu SO 90-90.
VV |  |  |  | "`viz technická zpráva Celkem 36,625 = 36,625 [B] ` " "`Celkem `36,625 = 36,625 [B] " "Celkem "36,625 = 36,625 [C]
TS |  |  |  | 1. Položka obsahuje: – veškeré poplatky provozovateli skládky, recyklační linky nebo jiného zařízení na zpracování nebo likvidaci odpadů související s převzetím, uložením, zpracováním nebo likvidací odpadu – náklady spojené s dopravou odpadu z místa stavby na místo převzetí provozovatelem skládky, recyklační linky nebo jiného zařízení na zpracování nebo likvidaci odpadů - platí pro jakýkoliv způsob dopravy (po suchu, po vodě, ve vzduchu, ppř. dopravníky) a zahrnuje i potřebný počet naložení nebo přeložení či úpravou v případě meziskládkování - náklady spojené s vyložením, manipulací, rozhrnutím či úpravou do figury s materiálem v místě skládky 3. Způsob měření: Tunou se rozumí hmotnost odpadu vytříděného v souladu se zákonem č. 185/2001 Sb., o nakládání s odpady, v platném znění. 4. Viz platný Zákon o nakládání s odpady
P | 131 | R015250 | 915 | LIKVIDACE ODPADŮ NEKONTAMINOVANÝCH - 17 02 03 POLYETYLÉNOVÉ PODLOŽKY (ŽEL. SVRŠEK) včetně dopravy | T | 0.18 | 0 | 0 |  | 0 | 0 | ODP+d 25 VelVes 2025 | 0 | 3 |  |  | 0
PP |  |  |  | Evidenční položka. Neoceňovat v objektu SO/PS, položka se oceňuje pouze v objektu SO 90-90.
VV |  |  |  | "`viz technická zpráva Celkem 0,18 = 0,180 [B] ` " "`Celkem `0,18 = 0,180 [B] " "Celkem "0,18 = 0,180 [C]
TS |  |  |  | 1. Položka obsahuje: – veškeré poplatky provozovateli skládky, recyklační linky nebo jiného zařízení na zpracování nebo likvidaci odpadů související s převzetím, uložením, zpracováním nebo likvidací odpadu – náklady spojené s dopravou odpadu z místa stavby na místo převzetí provozovatelem skládky, recyklační linky nebo jiného zařízení na zpracování nebo likvidaci odpadů - platí pro jakýkoliv způsob dopravy (po suchu, po vodě, ve vzduchu, ppř. dopravníky) a zahrnuje i potřebný počet naložení nebo přeložení či úpravou v případě meziskládkování - náklady spojené s vyložením, manipulací, rozhrnutím či úpravou do figury s materiálem v místě skládky 3. Způsob měření: Tunou se rozumí hmotnost odpadu vytříděného v souladu se zákonem č. 185/2001 Sb., o nakládání s odpady, v platném znění. 4. Viz platný Zákon o nakládání s odpady
P | 132 | R015620 | 925 | LIKVIDACE ODPADŮ NEBEZPEČNÝCH - 17 04 10* KABELY S IZOLACÍ PAPÍR - OLEJ včetně dopravy | T | 2.502 | 0 | 0 |  | 0 | 0 | ODP+d 25 VelVes 2025 | 0 | 3 |  |  | 0
PP |  |  |  | Evidenční položka. Neoceňovat v objektu SO/PS, položka se oceňuje pouze v objektu SO 90-90.
VV |  |  |  | "`viz technická zpráva Celkem 2,502 = 2,502 [B] ` " "`Celkem `2,502 = 2,502 [B] " "Celkem "2,502 = 2,502 [C]
TS |  |  |  | 1. Položka obsahuje: – veškeré poplatky provozovateli skládky, recyklační linky nebo jiného zařízení na zpracování nebo likvidaci odpadů související s převzetím, uložením, zpracováním nebo likvidací odpadu – náklady spojené s dopravou odpadu z místa stavby na místo převzetí provozovatelem skládky, recyklační linky nebo jiného zařízení na zpracování nebo likvidaci odpadů - platí pro jakýkoliv způsob dopravy (po suchu, po vodě, ve vzduchu, ppř. dopravníky) a zahrnuje i potřebný počet naložení nebo přeložení či úpravou v případě meziskládkování - náklady spojené s vyložením, manipulací, rozhrnutím či úpravou do figury s materiálem v místě skládky 3. Způsob měření: Tunou se rozumí hmotnost odpadu vytříděného v souladu se zákonem č. 185/2001 Sb., o nakládání s odpady, v platném znění. 4. Viz platný Zákon o nakládání s odpady

## D.2.3.1_SO 02-81-01
SŽDC051 | [13 empty] | 3
S | Stavba: | 5313730008ENE03 |  | Optimalizace a elektrizace trati České Velenice (mimo) - Veselí nad Lužnicí (mimo) - část ENE | [5 empty] | SO 02-81-01 | 0 | AspeEsticon | 0 | 2
O | Objekt: | D.2.3.1 |  | Trakční vedení | [8 empty] | 0.12 | 2
O1 | Rozpocet: | SO 02-81-01 |  | České Velenice- Nová Ves n.L., trakční vedení | [8 empty] | 0.21
Typ | Poř. číslo | Kód položky | Varianta | Název položky | MJ | Množství | Jednotková hmotnost | Celková hmotnost | Jednotková cena | Jednotková cena |  | Cenové soustavy
[15 empty] | Počet položek s nulovou cenou | 0
[10 empty] | Jednotková | Celkem
SD |  | 74A |  | ZÁKLADY TV | [6 empty] | 0
P | 1 | 74A110 |  | ZÁKLAD TV HLOUBENÝ V JAKÉKOLIV TŘÍDĚ ZEMINY | M3 | 420 | 0 | 0 |  | 0 | 0 | OTSKP | 0 | 3 |  |  | 0
PP
VV |  |  |  | "`viz výkaz výměr základů, stožárů a bran Celkem 420 = 420,000 [B] ` " "`Celkem `420 = 420,000 [B] " "Celkem "420 = 420,000 [C]
TS |  |  |  | 1. Položka obsahuje: – zemní práce pro montáž výkopu včetně bourání zpevněných ploch, dlažby a pod., uvedení narušeného okolí do původního stavu a naložení výkopku – úpravy spojené s uvolněním prostoru pro výkop např. demontáž a montáž oplocení, zajištění výkopu před zaplavením povrchovou vodou, pažení výkopu – dodávku, dopravu, montáž, pronájem mechanizmů a demontáž bednění – dodávku, dopravu a montáž svorníkového koše, technologické výztuže, kovaných svorníků aj. – případně provedení dutiny pro upevnění stožáru TV – dodávku, dopravu a uložení betonové směsi včetně všech technologických opatření spojené s realizací základu podle TKP 2. Položka neobsahuje: – přídavnou výztuž, svorníky, koše – odvoz výkopku (viz pol. 74A151 a 74A152) – poplatek za likvidaci odpadů (viz SSD 0) 3. Způsob měření: Měří se metry kubické uložené betonové směsi.
P | 2 | 74A111 |  | ZAJIŠTĚNÍ VÝKOPU STUPŇOVÝCH ZÁKLADŮ | M3 | 115 | 0 | 0 |  | 0 | 0 | OTSKP | 0 | 3 |  |  | 0
PP
VV |  |  |  | "`viz výkaz výměr základů, stožárů a bran Celkem 115 = 115,000 [B] ` " "`Celkem `115 = 115,000 [B] " "Celkem "115 = 115,000 [C]
TS |  |  |  | 1. Položka obsahuje: – zemní práce pro montáž výkopu , zajištění výkopu stupňovitých základů před zaplavením povrchovou vodou, pažení výkopu – dodávku, dopravu, montáž, pronájem mechanizmů a demontáž bednění 2. Položka neobsahuje: – přídavnou výztuž, svorníky, koše – odvoz výkopku (viz pol. 74A151 a 74A152) – poplatek za likvidaci odpadů (viz SSD 0) 3. Způsob měření: Měří se metry kubické uložené betonové směsi.
P | 3 | 74A112 |  | OCHRANA ZÁKLADU PO BETONÁŽI | KUS | 82 | 0 | 0 |  | 0 | 0 | OTSKP | 0 | 3 |  |  | 0
PP
VV |  |  |  | "`viz výkaz výměr základů, stožárů a bran Celkem 82 = 82,000 [B] ` " "`Celkem `82 = 82,000 [B] " "Celkem "82 = 82,000 [C]
TS |  |  |  | 1. Položka obsahuje: – zemní práce pro montáž výkopu , ochranu základu po betonáži,zakrytí základu geotextilíí a její následné odstranění – dodávku, dopravu, montáž, pronájem mechanizmů 2. Položka neobsahuje: – přídavnou výztuž, svorníky, koše – odvoz výkopku (viz pol. 74A151 a 74A152) – poplatek za likvidaci odpadů (viz SSD 0) 3. Způsob měření: Měří se jako kus kompletní práce
P | 4 | 74A115 |  | ZAMĚŘENÍ VÝŠKY ZÁKLADU V PRÚBĚHU VÝSTAVBY (PRO MONTÁŽ VÝSTROJE NA STOŽÁR) | KUS | 82 | 0 | 0 |  | 0 | 0 | OTSKP | 0 | 3 |  |  | 0
PP
VV |  |  |  | "`viz stavební tabulka Celkem 82 = 82,000 [B] ` " "`Celkem `82 = 82,000 [B] " "Celkem "82 = 82,000 [C]
TS |  |  |  | 1. Položka obsahuje: – zaměření skotečného provedení výšky jakéhokoliv typu základu vč.nabetonování 2. Položka neobsahuje: – přídavnou výztuž, svorníky, koše – odvoz výkopku (viz pol. 74A151 a 74A152) – poplatek za likvidaci odpadů (viz SSD 0) 3. Způsob měření: Měří se jako kus kompletní práce
P | 5 | 74A116 |  | ZAMĚŘENÍ SKUTEČNÉHO PROVEDENÍ VÝŠKY ZÁKLADU/STOŽÁRU | KUS | 82 | 0 | 0 |  | 0 | 0 | OTSKP | 0 | 3 |  |  | 0
PP
VV |  |  |  | "`viz stavební tabulka Celkem 82 = 82,000 [B] ` " "`Celkem `82 = 82,000 [B] " "Celkem "82 = 82,000 [C]
TS |  |  |  | 1. Položka obsahuje: – zaměření skutečného provedení jakéhokoliv typu základu potřebné pro další montáž výstroje stožáru 2. Položka neobsahuje: – přídavnou výztuž, svorníky, koše – odvoz výkopku (viz pol. 74A151 a 74A152) – poplatek za likvidaci odpadů (viz SSD 0) 3. Způsob měření: Měří se jako kus kompletní práce
P | 6 | 74A142 |  | PILOTA JEHLANOVÁ NAD 4,5 M | KUS | 1 | 0 | 0 |  | 0 | 0 | OTSKP | 0 | 3 |  |  | 0
PP
VV |  |  |  | "`viz technická zpráva Celkem 1 = 1,000 [B] ` " "`Celkem `1 = 1,000 [B] " "Celkem "1 = 1,000 [C]
TS |  |  |  | 1. Položka obsahuje: – montáž, materiál a dopravné – piloty jehlanové nad 4,5m, vč. 4 ks svorníků 2. Položka neobsahuje: X 3. Způsob měření: Udává se počet kusů kompletní konstrukce a práce pro 1 pilotovaný základ.
P | 7 | 74A151 |  | MANIPULACE SE ZEMINOU Z VÝKOPU NA STAVENIŠTI | M3KM | 30192 | 0 | 0 |  | 0 | 0 | OTSKP | 0 | 3 |  |  | 0
PP
VV |  |  |  | "`viz technická zpráva Celkem 30192 = 30192,000 [B] ` " "`Celkem `30192 = 30192,000 [B] " "Celkem "30192 = 30192,000 [C]
TS |  |  |  | 1. Položka obsahuje: – manipulace jakýmkoliv dopravním prostředkem a složení – případné překládky na trase 2. Položka neobsahuje: – naložení vybouraného materiálu na dopravní prostředek (je zahrnuto ve zdrojové položce) – poplatky za likvidaci odpadů 3. Způsob měření: Výměra je součtem součinů metrů krychlových vytěženého v rostlém (původním) stavu nebo vybouraného materiálu a jednotlivých vzdáleností v kilometrech.
P | 8 | 74A152 |  | NAKLÁDÁNÍ ZEMINY NA DOPRAVNÍ PROSTŘEDEK | T | 756 | 0 | 0 |  | 0 | 0 | OTSKP | 0 | 3 |  |  | 0
PP
VV |  |  |  | "`viz technická zpráva Celkem 756 = 756,000 [B] ` " "`Celkem `756 = 756,000 [B] " "Celkem "756 = 756,000 [C]
TS |  |  |  | 1. Položka obsahuje: – nakládání vytěžené zeminy na dopravní prostředek 2. Položka neobsahuje: – případné překládky na trase do 1 km – poplatky za likvidaci odpadů 3. Způsob měření: Výměra je tuna vytěženého materiálu v rostlém (původním) stavu nebo vybouraného materiálu
P | 9 | 74A310 |  | PŘÍDAVNÁ VÝZTUŽ PRO ZÁKLAD TV | KUS | 194 | 0 | 0 |  | 0 | 0 | OTSKP | 0 | 3 |  |  | 0
PP
VV |  |  |  | "`viz stavební tabulka Celkem 194 = 194,000 [B] ` " "`Celkem `194 = 194,000 [B] " "Celkem "194 = 194,000 [C]
TS |  |  |  | 1. Položka obsahuje: – montáž, materiál a dovoz kompletní ocelové výztuže základu TV (vč. technologické) 2. Položka neobsahuje: X 3. Způsob měření: Udává se počet kusů kompletní konstrukce nebo práce.
P | 10 | 74A320 |  | KOVANÝ SVORNÍK PRO ZÁKLAD TV | KUS | 136 | 0 | 0 |  | 0 | 0 | OTSKP | 0 | 3 |  |  | 0
PP
VV |  |  |  | "`viz stavební tabulka Celkem 136 = 136,000 [B] ` " "`Celkem `136 = 136,000 [B] " "Celkem "136 = 136,000 [C]
TS |  |  |  | 1. Položka obsahuje: – montáž, materiál, dovoz a protikorozní ošetření kovaného svorníku pro základ TV 2. Položka neobsahuje: X 3. Způsob měření: Udává se počet kusů kompletní konstrukce nebo práce.
P | 11 | 74A330 |  | SVORNÍKOVÝ KOŠ PRO ZÁKLAD TV | KUS | 57 | 0 | 0 |  | 0 | 0 | OTSKP | 0 | 3 |  |  | 0
PP
VV |  |  |  | "`viz stavební tabulka Celkem 57 = 57,000 [B] ` " "`Celkem `57 = 57,000 [B] " "Celkem "57 = 57,000 [C]
TS |  |  |  | 1. Položka obsahuje: – montáž, materiál, dovoz a protikorozní ošetření svorníkového koše pro základ TV 2. Položka neobsahuje: X 3. Způsob měření: Udává se počet kusů kompletní konstrukce nebo práce.
P | 12 | 74A340 |  | KOTEVNÍ SLOUPEK PRO ZÁKLAD TV | KUS | 8 | 0 | 0 |  | 0 | 0 | OTSKP | 0 | 3 |  |  | 0
PP
VV |  |  |  | "`viz stavební tabulka Celkem 8 = 8,000 [B] ` " "`Celkem `8 = 8,000 [B] " "Celkem "8 = 8,000 [C]
TS |  |  |  | 1. Položka obsahuje: – materiál, montáž a dopravné za kotevní sloupek 2. Položka neobsahuje: X 3. Způsob měření: Udává se počet kusů kompletní konstrukce nebo práce.
P | 13 | 74A450 |  | ÚPRAVA KABELŮ U ZÁKLADU TV | KUS | 73 | 0 | 0 |  | 0 | 0 | OTSKP | 0 | 3 |  |  | 0
PP
VV |  |  |  | "`viz technická zpráva Celkem 73 = 73,000 [B] ` " "`Celkem `73 = 73,000 [B] " "Celkem "73 = 73,000 [C]
TS |  |  |  | 1. Položka obsahuje: montáž a materiál – ruční výkop v průměrné hloubce 80 cm a šířce 50 cm délky 30m – pažení nebo zajištění výkopu v nezbytném rozsahu – případné čerpání vody – úpravu kabelové trasy včetně ověření polohy 2. Položka neobsahuje: X 3. Způsob měření: Udává se počet kusů kompletní konstrukce nebo práce pro jeden základ.
P | 14 | 74AF11 |  | TAŽNÉ HNACÍ VOZIDLO K PRACOVNÍM SOUPRAVÁM (PRO ZÁKLADY - MONTÁŽ) | HOD | 631.5 | 0 | 0 |  | 0 | 0 | OTSKP | 0 | 3 |  |  | 0
PP
VV |  |  |  | "`viz technická zpráva Celkem 631,5 = 631,500 [B] ` " "`Celkem `631,5 = 631,500 [B] " "Celkem "631,5 = 631,500 [C]
TS |  |  |  | 1. Položka obsahuje: – kolejové mechanizmy pro výstavbu základů podpěr trakčního vedení – dopravu kolejových mechanismů z mateřského depa do prostoru stavby a zpět 2. Položka neobsahuje: X 3. Způsob měření: Udává se čas v hodinách bez pohotovostních stavů vozidla.
P | 58 | R11511 |  | ČERPÁNÍ VODY DO 500 L/MIN | HOD | 100 | 0 | 0 |  | 0 | 0 |  | 0 | 3 |  |  | 0
PP
VV |  |  |  | "`viz technická zpráva Celkem 100 = 100,000 [B] ` " "`Celkem `100 = 100,000 [B] " "Celkem "100 = 100,000 [C]
TS |  |  |  | Položka zahrnuje: - čerpání vody na povrchu - potrubí - pohotovost záložní čerpací soupravy - zřízení čerpací jímky - následná demontáž a likvidace těchto zařízení Položka nezahrnuje: - x
SD |  | 74B |  | STOŽÁRY TV | [6 empty] | 0
P | 15 | 74B313 |  | STOŽÁR TV OCELOVÝ PROFILOVÝ NA SVORNÍKY, TYPU DS14, DÉLKY DO 10 M VČETNĚ | KUS | 57 | 0 | 0 |  | 0 | 0 | OTSKP | 0 | 3 |  |  | 0
PP
VV |  |  |  | "`viz výkaz výměr základů, stožárů a bran Celkem 57 = 57,000 [B] ` " "`Celkem `57 = 57,000 [B] " "Celkem "57 = 57,000 [C]
TS |  |  |  | 1. Položka obsahuje: – montáž, materiál a dopravné stožáru typového provedení – protikorozní ošetření stožáru dle TKP – konečnou regulaci stožáru po jeho zatížení 2. Položka neobsahuje: – základovou konstrukci 3. Způsob měření: Udává se počet kusů trakčních podpěr.
P | 16 | 74B602 |  | STOŽÁR TV OCELOVÝ PŘÍHRADOVÝ TYPU BP DÉLKY 10 M | KUS | 16 | 0 | 0 |  | 0 | 0 | OTSKP | 0 | 3 |  |  | 0
PP
VV |  |  |  | "`viz výkaz výměr základů, stožárů a bran Celkem 16 = 16,000 [B] ` " "`Celkem `16 = 16,000 [B] " "Celkem "16 = 16,000 [C]
TS |  |  |  | 1. Položka obsahuje: – montáž, materiál a dopravné stožáru typového provedení – protikorozní ošetření stožáru dle TKP – konečnou regulaci stožáru po jeho zatížení včetně podmazání patek 2. Položka neobsahuje: – základovou konstrukci 3. Způsob měření: Udává se počet kusů trakčních podpěr.
P | 17 | 74B921 |  | NASTAVENÍ ZÁKLONU STOŽÁRŮ PO VÝSTAVBĚ | KUS | 73 | 0 | 0 |  | 0 | 0 | OTSKP | 0 | 3 |  |  | 0
PP
VV |  |  |  | "`viz technická zpráva Celkem 73 = 73,000 [B] ` " "`Celkem `73 = 73,000 [B] " "Celkem "73 = 73,000 [C]
TS |  |  |  | 1. Položka obsahuje: – nastavení záklonu stožáru jakéhokoliv typu – konečnou regulaci stožáru po jeho zatížení 2. Položka neobsahuje: X 3. Způsob měření: Udává se počet kusů kompletní montážní práce.
P | 18 | 74BF11 |  | TAŽNÉ HNACÍ VOZIDLO K PRACOVNÍM SOUPRAVÁM (PRO STOŽÁRY A BRÁNY - MONTÁŽ ) | HOD | 146 | 0 | 0 |  | 0 | 0 | OTSKP | 0 | 3 |  |  | 0
PP
VV |  |  |  | "`viz technická zpráva Celkem 146 = 146,000 [B] ` " "`Celkem `146 = 146,000 [B] " "Celkem "146 = 146,000 [C]
TS |  |  |  | 1. Položka obsahuje: – kolejové mechanizmy pro výstavbu podpěr (stožárů, bran, výložníků nebo jiných obdobných konstrukcí) trakčního vedení – dopravu kolejových mechanismů z mateřského depa do prostoru stavby a zpět 2. Položka neobsahuje: X 3. Způsob měření: Udává se čas v hodinách bez pohotovostních stavů vozidla.
SD |  | 74C |  | VODIČE TV | [6 empty] | 0
P | 19 | 74C111 |  | ZÁVĚS TV NA KONZOLE BEZ PŘÍDAVNÉHO LANA | KUS | 8 | 0 | 0 |  | 0 | 0 | OTSKP | 0 | 3 |  |  | 0
PP
VV |  |  |  | "`viz soupis sestavení Celkem 8 = 8,000 [B] ` " "`Celkem `8 = 8,000 [B] " "Celkem "8 = 8,000 [C]
TS |  |  |  | 1. Položka obsahuje: – materiál a montáž vč. mechanizmů – protikorozní ošetření podle TKP 2. Položka neobsahuje: X 3. Způsob měření: Udává se počet kusů kompletní konstrukce nebo práce.
P | 20 | 74C112 |  | ZÁVĚS TV NA KONZOLE S PŘÍDAVNÝM LANEM | KUS | 73 | 0 | 0 |  | 0 | 0 | OTSKP | 0 | 3 |  |  | 0
PP
VV |  |  |  | "`viz soupis sestavení Celkem 73 = 73,000 [B] ` " "`Celkem `73 = 73,000 [B] " "Celkem "73 = 73,000 [C]
TS |  |  |  | 1. Položka obsahuje: – materiál a montáž vč. mechanizmů – protikorozní ošetření podle TKP 2. Položka neobsahuje: X 3. Způsob měření: Udává se počet kusů kompletní konstrukce nebo práce.
P | 21 | 74C121 |  | PŘÍPLATEK ZA PLASTOVÝ IZOLÁTOR | KUS | 182 | 0 | 0 |  | 0 | 0 | OTSKP | 0 | 3 |  |  | 0
PP
VV |  |  |  | "`viz soupis sestavení Celkem 182 = 182,000 [B] ` " "`Celkem `182 = 182,000 [B] " "Celkem "182 = 182,000 [C]
TS |  |  |  | 1. Položka obsahuje: – příplatek na materiál, dodávku a kusové zkoušky izolátoru podle TKP (samostatně nelze položku použít) 2. Položka neobsahuje: X 3. Způsob měření: Udává se počet kusů kompletní konstrukce nebo práce.
P | 22 | 74C134 |  | VÝŠKOVÁ A SMĚROVÁ REGULACE KONZOLY NEBO SIK | KUS | 82 | 0 | 0 |  | 0 | 0 | OTSKP | 0 | 3 |  |  | 0
PP
VV |  |  |  | "`viz soupis sestavení Celkem 82 = 82,000 [B] ` " "`Celkem `82 = 82,000 [B] " "Celkem "82 = 82,000 [C]
TS |  |  |  | 1. Položka obsahuje: – uvolnění a montáž stávajících závěsů troleje a nosného lana vč. potřebných mechanizmů, pomůcek a měření 2. Položka neobsahuje: – závěs TV 3. Způsob měření: Udává se počet kusů kompletní konstrukce nebo práce.
P | 23 | 74C135 |  | SVISLÝ POSUN KONZOLY NA STOŽÁRU | KUS | 82 | 0 | 0 |  | 0 | 0 | OTSKP | 0 | 3 |  |  | 0
PP
VV |  |  |  | "`viz soupis sestavení Celkem 82 = 82,000 [B] ` " "`Celkem `82 = 82,000 [B] " "Celkem "82 = 82,000 [C]
TS |  |  |  | 1. Položka obsahuje: – demontáž a montáž konzoly vč. mechanizmů a měření – definitivní regulaci konzoly 2. Položka neobsahuje: – konzolu a upevňovací materiál 3. Způsob měření: Udává se počet kusů kompletní konstrukce nebo práce.
P | 24 | 74C313 |  | VĚŠÁK TROLEJE POHYBLIVÝ S PROUDOVÝM PROPOJENÍM | KUS | 676 | 0 | 0 |  | 0 | 0 | OTSKP | 0 | 3 |  |  | 0
PP
VV |  |  |  | "`viz soupis sestavení Celkem 676 = 676,000 [B] ` " "`Celkem `676 = 676,000 [B] " "Celkem "676 = 676,000 [C]
TS |  |  |  | 1. Položka obsahuje: – všechny náklady na montáž a materiál dodaného zařízení protikorozně ošetřeného podle TKP se všemi pomocnými doplňujícími součástmi a pracemi s použitím mechanizmů 2. Položka neobsahuje: X 3. Způsob měření: Udává se počet kusů kompletní konstrukce nebo práce.
P | 25 | 74C314 |  | ROZPĚRNÁ TYČ | KUS | 2 | 0 | 0 |  | 0 | 0 | OTSKP | 0 | 3 |  |  | 0
PP
VV |  |  |  | "`viz soupis sestavení Celkem 2 = 2,000 [B] ` " "`Celkem `2 = 2,000 [B] " "Celkem "2 = 2,000 [C]
TS |  |  |  | 1. Položka obsahuje: – všechny náklady na montáž a materiál dodaného zařízení protikorozně ošetřeného podle TKP se všemi pomocnými doplňujícími součástmi a pracemi s použitím mechanizmů 2. Položka neobsahuje: X 3. Způsob měření: Udává se počet kusů kompletní konstrukce nebo práce.
P | 26 | 74C315 |  | PROUDOVÉ PROPOJENÍ PODÉLNÝCH POLÍ | KUS | 10 | 0 | 0 |  | 0 | 0 | OTSKP | 0 | 3 |  |  | 0
PP
VV |  |  |  | "`viz soupis sestavení Celkem 10 = 10,000 [B] ` " "`Celkem `10 = 10,000 [B] " "Celkem "10 = 10,000 [C]
TS |  |  |  | 1. Položka obsahuje: – všechny náklady na montáž a materiál dodaného zařízení protikorozně ošetřeného podle TKP se všemi pomocnými doplňujícími součástmi a pracemi s použitím mechanizmů 2. Položka neobsahuje: X 3. Způsob měření: Udává se počet kusů kompletní konstrukce nebo práce.
P | 27 | 74C316 |  | MONTÁŽ A DEMONTÁŽ PRACOVNÍCH HLINÍKOVÝCH VĚŠÁKŮ | KUS | 676 | 0 | 0 |  | 0 | 0 | OTSKP | 0 | 3 |  |  | 0
PP
VV |  |  |  | "`viz soupis sestavení Celkem 676 = 676,000 [B] ` " "`Celkem `676 = 676,000 [B] " "Celkem "676 = 676,000 [C]
TS |  |  |  | 1. Položka obsahuje: – všechny náklady na montáž,demontáž a materiál dodaného zařízení protikorozně ošetřeného podle TKP se všemi pomocnými doplňujícími součástmi a pracemi s použitím mechanizmů 2. Položka neobsahuje: X 3. Způsob měření: Udává se počet kusů kompletní konstrukce nebo práce.
P | 28 | 74C321 |  | SPOJKA LAN A TROLEJÍ NEIZOLOVANÁ | KUS | 10 | 0 | 0 |  | 0 | 0 | OTSKP | 0 | 3 |  |  | 0
PP
VV |  |  |  | "`viz soupis sestavení Celkem 10 = 10,000 [B] ` " "`Celkem `10 = 10,000 [B] " "Celkem "10 = 10,000 [C]
TS |  |  |  | 1. Položka obsahuje: – všechny náklady na montáž a materiál dodaného zařízení protikorozně ošetřeného podle TKP se všemi pomocnými doplňujícími součástmi a pracemi s použitím mechanizmů 2. Položka neobsahuje: X 3. Způsob měření: Udává se počet kusů kompletní konstrukce nebo práce.
P | 29 | 74C322 |  | SPOJKA LAN A TROLEJÍ IZOLOVANÁ | KUS | 28 | 0 | 0 |  | 0 | 0 | OTSKP | 0 | 3 |  |  | 0
PP
VV |  |  |  | "`viz soupis sestavení Celkem 28 = 28,000 [B] ` " "`Celkem `28 = 28,000 [B] " "Celkem "28 = 28,000 [C]
TS |  |  |  | 1. Položka obsahuje: – všechny náklady na montáž a materiál dodaného zařízení protikorozně ošetřeného podle TKP se všemi pomocnými doplňujícími součástmi a pracemi s použitím mechanizmů 2. Položka neobsahuje: X 3. Způsob měření: Udává se počet kusů kompletní konstrukce nebo práce.
P | 30 | 74C341 |  | PEVNÝ BOD KOMPENZOVANÉ SESTAVY | KUS | 4 | 0 | 0 |  | 0 | 0 | OTSKP | 0 | 3 |  |  | 0
PP
VV |  |  |  | "`viz soupis sestavení Celkem 4 = 4,000 [B] ` " "`Celkem `4 = 4,000 [B] " "Celkem "4 = 4,000 [C]
TS |  |  |  | 1. Položka obsahuje: – všechny náklady na montáž a materiál dodaného zařízení protikorozně ošetřeného podle TKP se všemi pomocnými doplňujícími součástmi a pracemi s použitím mechanizmů 2. Položka neobsahuje: X 3. Způsob měření: Udává se počet kusů kompletní konstrukce nebo práce.
P | 31 | 74C342 |  | KOTVENÍ PEVNÉHO BODU NA STOŽÁRU (VŠECH TYPŮ), 1 LANO | KUS | 8 | 0 | 0 |  | 0 | 0 | OTSKP | 0 | 3 |  |  | 0
PP
VV |  |  |  | "`viz soupis sestavení Celkem 8 = 8,000 [B] ` " "`Celkem `8 = 8,000 [B] " "Celkem "8 = 8,000 [C]
TS |  |  |  | 1. Položka obsahuje: – všechny náklady na montáž a materiál dodaného zařízení protikorozně ošetřeného podle TKP se všemi pomocnými doplňujícími součástmi a pracemi s použitím mechanizmů 2. Položka neobsahuje: X 3. Způsob měření: Udává se počet kusů kompletní konstrukce nebo práce.
P | 32 | 74C351 |  | LANO PEVNÝCH BODŮ A ODTAHŮ 50 MM2 BZ NEBO FE | M | 467 | 0 | 0 |  | 0 | 0 | OTSKP | 0 | 3 |  |  | 0
PP
VV |  |  |  | "`viz soupis sestavení Celkem 467 = 467,000 [B] ` " "`Celkem `467 = 467,000 [B] " "Celkem "467 = 467,000 [C]
TS |  |  |  | 1. Položka obsahuje: – všechny náklady na materiál dodaného zařízení – cena položky je vč. ostatních rozpočtových nákladů 2. Položka neobsahuje: X 3. Způsob měření: Měří se metr délkový v ose vodiče nebo lana.
P | 33 | 74C512 |  | POHYBLIVÉ KOTVENÍ SESTAVY TV NA STOŽÁRU - 10 KN | KUS | 9 | 0 | 0 |  | 0 | 0 | OTSKP | 0 | 3 |  |  | 0
PP
VV |  |  |  | "`viz tabulka kotvení Celkem 9 = 9,000 [B] ` " "`Celkem `9 = 9,000 [B] " "Celkem "9 = 9,000 [C]
TS |  |  |  | 1. Položka obsahuje: – všechny náklady na montáž a materiál dodaného zařízení protikorozně ošetřeného podle TKP se všemi pomocnými doplňujícími součástmi a pracemi s použitím mechanizmů – cena položky je vč. ostatních rozpočtových nákladů 2. Položka neobsahuje: X 3. Způsob měření: Udává se počet kusů kompletní konstrukce nebo práce.
P | 34 | 74C561 |  | PEVNÉ KOTVENÍ NA STOŽÁRU DO 15 KN - SESTAVA TV | KUS | 1 | 0 | 0 |  | 0 | 0 | OTSKP | 0 | 3 |  |  | 0
PP
VV |  |  |  | "`viz tabulka kotvení Celkem 1 = 1,000 [B] ` " "`Celkem `1 = 1,000 [B] " "Celkem "1 = 1,000 [C]
TS |  |  |  | 1. Položka obsahuje: – všechny náklady na montáž a materiál dodaného zařízení protikorozně ošetřeného podle TKP se všemi pomocnými doplňujícími součástmi a pracemi s použitím mechanizmů – cena položky je vč. ostatních rozpočtových nákladů 2. Položka neobsahuje: X 3. Způsob měření: Udává se počet kusů kompletní konstrukce nebo práce.
P | 35 | 74C571 |  | TAŽENÍ NOSNÉHO LANA 50 MM2 BZ, FE | M | 5812 | 0 | 0 |  | 0 | 0 | OTSKP | 0 | 3 |  |  | 0
PP
VV |  |  |  | "`viz tabulka kotvení Celkem 5812 = 5812,000 [B] ` " "`Celkem `5812 = 5812,000 [B] " "Celkem "5812 = 5812,000 [C]
TS |  |  |  | 1. Položka obsahuje: – všechny náklady na montáž a materiál dodaného zařízení se všemi pomocnými doplňujícími součástmi – cena položky je vč. ostatních rozpočtových nákladů 2. Položka neobsahuje: X 3. Způsob měření: Měří se metr délkový v ose vodiče nebo lana.
P | 36 | 74C582 |  | TAŽENÍ TROLEJE 100 MM2 CU | M | 4708 | 0 | 0 |  | 0 | 0 | OTSKP | 0 | 3 |  |  | 0
PP
VV |  |  |  | "`viz tabulka kotvení Celkem 4708 = 4708,000 [B] ` " "`Celkem `4708 = 4708,000 [B] " "Celkem "4708 = 4708,000 [C]
TS |  |  |  | 1. Položka obsahuje: – všechny náklady na montáž a materiál dodaného zařízení se všemi pomocnými doplňujícími součástmi – cena položky je vč. ostatních rozpočtových nákladů 2. Položka neobsahuje: X 3. Způsob měření: Měří se metr délkový v ose vodiče nebo lana.
P | 37 | 74C591 |  | VÝŠKOVÁ REGULACE TROLEJE | M | 4708 | 0 | 0 |  | 0 | 0 | OTSKP | 0 | 3 |  |  | 0
PP
VV |  |  |  | "`viz soupis sestavení Celkem 4708 = 4708,000 [B] ` " "`Celkem `4708 = 4708,000 [B] " "Celkem "4708 = 4708,000 [C]
TS |  |  |  | 1. Položka obsahuje: – všechny náklady na regulaci troleje s použitím mechanizmů – cena položky je vč. ostatních rozpočtových nákladů 2. Položka neobsahuje: X 3. Způsob měření: Měří se metr délkový v ose vodiče nebo lana.
P | 38 | 74C596 |  | ZAJIŠTĚNÍ KOTVENÍ NL A TR VŠECH SESTAV | KUS | 10 | 0 | 0 |  | 0 | 0 | OTSKP | 0 | 3 |  |  | 0
PP
VV |  |  |  | "`viz tabulka kotvení Celkem 10 = 10,000 [B] ` " "`Celkem `10 = 10,000 [B] " "Celkem "10 = 10,000 [C]
TS |  |  |  | 1. Položka obsahuje: – všechny náklady na regulaci kotvení se všemi pomocnými doplňujícími pracemi vč,mechanismů 2. Položka neobsahuje: X 3. Způsob měření: Udává se počet kusů kompletní konstrukce nebo práce.
P | 39 | 74C5A1 |  | DEFINITIVNÍ REGULACE POHYBLIVÉHO KOTVENÍ TROLEJE | KUS | 9 | 0 | 0 |  | 0 | 0 | OTSKP | 0 | 3 |  |  | 0
PP
VV |  |  |  | "`viz tabulka kotvení Celkem 9 = 9,000 [B] ` " "`Celkem `9 = 9,000 [B] " "Celkem "9 = 9,000 [C]
TS |  |  |  | 1. Položka obsahuje: – všechny náklady na regulaci kotvení se všemi pomocnými doplňujícími pracemi vč,mechanismů 2. Položka neobsahuje: X 3. Způsob měření: Udává se počet kusů kompletní konstrukce nebo práce.
P | 40 | 74C5A2 |  | DEFINITIVNÍ REGULACE POHYBLIVÉHO KOTVENÍ NOSNÉHO LANA | KUS | 9 | 0 | 0 |  | 0 | 0 | OTSKP | 0 | 3 |  |  | 0
PP
VV |  |  |  | "`viz tabulka kotvení Celkem 9 = 9,000 [B] ` " "`Celkem `9 = 9,000 [B] " "Celkem "9 = 9,000 [C]
TS |  |  |  | 1. Položka obsahuje: – všechny náklady na regulaci kotvení se všemi pomocnými doplňujícími pracemi vč,mechanismů 2. Položka neobsahuje: X 3. Způsob měření: Udává se počet kusů kompletní konstrukce nebo práce.
P | 41 | 74C810 |  | UPEVNĚNÍ KONZOLY - STŘEDOVÉ, STRANOVÉ | KUS | 130 | 0 | 0 |  | 0 | 0 | OTSKP | 0 | 3 |  |  | 0
PP
VV |  |  |  | "`viz soupis sestavení Celkem 130 = 130,000 [B] ` " "`Celkem `130 = 130,000 [B] " "Celkem "130 = 130,000 [C]
TS |  |  |  | 1. Položka obsahuje: – všechny náklady na montáž a materiál dodaného zařízení protikorozně ošetřeného podle TKP se všemi pomocnými doplňujícími součástmi a pracemi s použitím mechanizmů – cena položky je vč. ostatních rozpočtových nákladů 2. Položka neobsahuje: X 3. Způsob měření: Udává se počet kusů kompletní konstrukce nebo práce.
P | 42 | 74C820 |  | UPEVNĚNÍ DVOU KONZOL | KUS | 16 | 0 | 0 |  | 0 | 0 | OTSKP | 0 | 3 |  |  | 0
PP
VV |  |  |  | "`viz soupis sestavení Celkem 16 = 16,000 [B] ` " "`Celkem `16 = 16,000 [B] " "Celkem "16 = 16,000 [C]
TS |  |  |  | 1. Položka obsahuje: – všechny náklady na montáž a materiál dodaného zařízení protikorozně ošetřeného podle TKP se všemi pomocnými doplňujícími součástmi a pracemi s použitím mechanizmů – cena položky je vč. ostatních rozpočtových nákladů 2. Položka neobsahuje: X 3. Způsob měření: Udává se počet kusů kompletní konstrukce nebo práce.
P | 43 | 74C943 |  | TAŽENÍ OCHRANNÉHO LANA 50 MM2 BZ | M | 4175 | 0 | 0 |  | 0 | 0 | OTSKP | 0 | 3 |  |  | 0
PP
VV |  |  |  | "`viz soupis sestavení Celkem 4175 = 4175,000 [B] ` " "`Celkem `4175 = 4175,000 [B] " "Celkem "4175 = 4175,000 [C]
TS |  |  |  | 1. Položka obsahuje: – všechny náklady na montáž a materiál dodaného zařízení protikorozně ošetřeného podle TKP se všemi pomocnými doplňujícími součástmi a pracemi s použitím mechanizmů – cena položky je vč. ostatních rozpočtových nákladů 2. Položka neobsahuje: X 3. Způsob měření: Měří se metr délkový v ose vodiče nebo lana.
P | 44 | 74C967 |  | VÝSTRAŽNÁ TABULKA NA STOŽÁRU TV NEBO KONSTRUKCI | KUS | 1 | 0 | 0 |  | 0 | 0 | OTSKP | 0 | 3 |  |  | 0
PP
VV |  |  |  | "`viz soupis sestavení Celkem 1 = 1,000 [B] ` " "`Celkem `1 = 1,000 [B] " "Celkem "1 = 1,000 [C]
TS |  |  |  | 1. Položka obsahuje: – všechny náklady na montáž a materiál dodaného zařízení protikorozně ošetřeného podle TKP se všemi pomocnými doplňujícími součástmi a pracemi s použitím mechanizmů – cena položky je vč. ostatních rozpočtových nákladů 2. Položka neobsahuje: X 3. Způsob měření: Udává se počet kusů kompletní konstrukce nebo práce.
P | 45 | 74C968 |  | TABULKA ČÍSLOVÁNÍ STOŽÁRU NEBO POHONU ODPOJOVAČE | KUS | 74 | 0 | 0 |  | 0 | 0 | OTSKP | 0 | 3 |  |  | 0
PP
VV |  |  |  | "`viz soupis sestavení Celkem 74 = 74,000 [B] ` " "`Celkem `74 = 74,000 [B] " "Celkem "74 = 74,000 [C]
TS |  |  |  | 1. Položka obsahuje: – všechny náklady na montáž a materiál dodaného zařízení protikorozně ošetřeného podle TKP se všemi pomocnými doplňujícími součástmi a pracemi s použitím mechanizmů – cena položky je vč. ostatních rozpočtových nákladů 2. Položka neobsahuje: X 3. Způsob měření: Udává se počet kusů kompletní konstrukce nebo práce.
P | 46 | 74CF11 |  | TAŽNÉ HNACÍ VOZIDLO K PRACOVNÍM SOUPRAVÁM (PRO VODIČE - MONTÁŽ) | HOD | 520.78 | 0 | 0 |  | 0 | 0 | OTSKP | 0 | 3 |  |  | 0
PP
VV
TS |  |  |  | 1. Položka obsahuje: – kolejové mechanizmy pro výstavbu trakčního vedení – dopravu kolejových mechanismů z mateřského depa do prostoru stavby a zpět 2. Položka neobsahuje: X 3. Způsob měření: Udává se čas v hodinách bez pohotovostních stavů vozidla.
SD |  | 74F3 |  | REVIZE, ZKOUŠKY A MĚŘENÍ TV | [6 empty] | 0
P | 47 | 74F311 |  | MĚŘENÍ PARAMETRŮ TV DYNAMICKÉ (MĚŘÍCÍM VOZEM) | KM | 4.3 | 0 | 0 |  | 0 | 0 | OTSKP | 0 | 3 |  |  | 0
PP
VV |  |  |  | "`viz technická zpráva Celkem 4,3 = 4,300 [B] ` " "`Celkem `4,3 = 4,300 [B] " "Celkem "4,3 = 4,300 [C]
TS |  |  |  | 1. Položka obsahuje: – pronájem měřící soupravy včetně pracovníků pro uvedná měření, kolejové mechanizmy, vyhodnocení a závěry z měření TV – dopravu kolejových mechanismů z mateřského depa do prostoru stavby a zpět 2. Položka neobsahuje: X 3. Způsob měření: Měří se projeté kilometry při měření, tj. bez režijních jízd.
P | 48 | 74F312 |  | MĚŘENÍ PARAMETRŮ TV STATICKÉ | KM | 4.3 | 0 | 0 |  | 0 | 0 | OTSKP | 0 | 3 |  |  | 0
PP
VV |  |  |  | "`viz technická zpráva Celkem 4,3 = 4,300 [B] ` " "`Celkem `4,3 = 4,300 [B] " "Celkem "4,3 = 4,300 [C]
TS |  |  |  | 1. Položka obsahuje: – měření parametrů TV pro revizi a dokumentaci skutečného provedení – dopravu kolejových mechanismů z mateřského depa do prostoru stavby a zpět 2. Položka neobsahuje: X 3. Způsob měření: Měří se projeté kilometry při měření, tj. bez režijních jízd.
P | 49 | 74F313 |  | MĚŘENÍ ELEKTRICKÝCH VLASTNOSTÍ TV | KUS | 5 | 0 | 0 |  | 0 | 0 | OTSKP | 0 | 3 |  |  | 0
PP
VV |  |  |  | "`viz technická zpráva Celkem 5 = 5,000 [B] ` " "`Celkem `5 = 5,000 [B] " "Celkem "5 = 5,000 [C]
TS |  |  |  | 1. Položka obsahuje: – měření elektrických parametrů TV pro zpracování revize – dopravu kolejových mechanismů z mateřského depa do prostoru stavby a zpět 2. Položka neobsahuje: X 3. Způsob měření: Měří se1 kus elektrizované koleje
P | 50 | 74F318 |  | MĚŘENÍ PŘEDNÍCH HRAN STOŽÁRŮ TV S UPŘESNĚNÍM MONTÁŽNÍCH PARAMETRŮ | KUS | 73 | 0 | 0 |  | 0 | 0 | OTSKP | 0 | 3 |  |  | 0
PP
VV |  |  |  | "`viz technická zpráva Celkem 73 = 73,000 [B] ` " "`Celkem `73 = 73,000 [B] " "Celkem "73 = 73,000 [C]
TS |  |  |  | 1. Položka obsahuje: – měření vzdálenosti PH TP pro další zpracování projektu – dopravu kolejových mechanismů z mateřského depa do prostoru stavby a zpět 2. Položka neobsahuje: X 3. Způsob měření: Měří se 1 kus TP
P | 51 | 74F319 |  | MĚŘENÍ VÝŠKY TK PROJEKTOVANÉ KOLEJE PRO UPŘESNĚNÍ MONTÁŽNÍCH PARAMETRŮ TV | BOD | 73 | 0 | 0 |  | 0 | 0 | OTSKP | 0 | 3 |  |  | 0
PP
VV |  |  |  | "`viz technická zpráva Celkem 73 = 73,000 [B] ` " "`Celkem `73 = 73,000 [B] " "Celkem "73 = 73,000 [C]
TS |  |  |  | 1. Položka obsahuje: – měření výšky TK pro potřebu montážních prací na TV – dopravu kolejových mechanismů z mateřského depa do prostoru stavby a zpět 2. Položka neobsahuje: X 3. Způsob měření: Měří se 1 kus TP
P | 52 | 74F321 |  | PROTOKOL ZPŮSOBILOSTI | KUS | 1 | 0 | 0 |  | 0 | 0 | OTSKP | 0 | 3 |  |  | 0
PP
VV |  |  |  | "`viz technická zpráva Celkem 1 = 1,000 [B] ` " "`Celkem `1 = 1,000 [B] " "Celkem "1 = 1,000 [C]
TS |  |  |  | 1. Položka obsahuje: – vyhotovení dokladu právnickou osobou o trolejových vedeních a trakčních zařízeních 2. Položka neobsahuje: X 3. Způsob měření: Udává se v ks. 1ks pro 1x SO, PS.
P | 53 | 74F322 |  | REVIZNÍ ZPRÁVA | KUS | 1 | 0 | 0 |  | 0 | 0 | OTSKP | 0 | 3 |  |  | 0
PP
VV |  |  |  | "`viz technická zpráva Celkem 1 = 1,000 [B] ` " "`Celkem `1 = 1,000 [B] " "Celkem "1 = 1,000 [C]
TS |  |  |  | 1. Položka obsahuje: – revizi autorizovaným revizním technikem na zařízeních trakčního vedení podle požadavku ČSN, včetně hodnocení 2. Položka neobsahuje: X 3. Způsob měření: Udává se v ks. Výpočet dle ks elektrifikovaných kolejí, neutrální pole 4ks, velká žst. dle počtu stavebních postupů.
P | 54 | 74F323 |  | PROTOKOL UTZ | KUS | 1 | 0 | 0 |  | 0 | 0 | OTSKP | 0 | 3 |  |  | 0
PP
VV |  |  |  | "`viz technická zpráva Celkem 1 = 1,000 [B] ` " "`Celkem `1 = 1,000 [B] " "Celkem "1 = 1,000 [C]
TS |  |  |  | 1. Položka obsahuje: – protokol autorizovaným revizním technikem na zařízeních trakčního vedení podle požadavku ČSN, včetně hodnocení 2. Položka neobsahuje: X 3. Způsob měření: Udává se v ks. 1ks pro 1xSO, 1xPS.
P | 55 | 74F331 |  | TECHNICKÁ POMOC PŘI VÝSTAVBĚ TV | HOD | 120 | 0 | 0 |  | 0 | 0 | OTSKP | 0 | 3 |  |  | 0
PP
VV |  |  |  | "`viz technická zpráva Celkem 120 = 120,000 [B] ` " "`Celkem `120 = 120,000 [B] " "Celkem "120 = 120,000 [C]
TS |  |  |  | 1. Položka obsahuje: – zajištění pracoviště TDI vč. nájmu pracovníků a použitých mechanismů nutných k výkonu 2. Položka neobsahuje: X 3. Způsob měření: Udává se čas v hodinách. U velkých celků a žst. dle stavebních postupů 1ks postupu ...10 hod
P | 56 | 74F333 |  | ZAMĚŘENÍ SKUTEČNÉHO PROVEDENÍ TV 1KOLEJ. TRAŤ ZA 100M | KUS | 46 | 0 | 0 |  | 0 | 0 | OTSKP | 0 | 3 |  |  | 0
PP
VV |  |  |  | "`viz technická zpráva Celkem 46 = 46,000 [B] ` " "`Celkem `46 = 46,000 [B] " "Celkem "46 = 46,000 [C]
TS |  |  |  | 1. Položka obsahuje: – geodetickou činnost po výstavbě TV 2. Položka neobsahuje: X 3. Způsob měření: Měří se 1 kus za každých 100m TV
SD |  | R015 |  | LIKVIDACE ODPADŮ VČETNĚ DOPRAVY | [6 empty] | 0
P | 57 | R015111 | 901 | LIKVIDACE ODPADŮ NEKONTAMINOVANÝCH - 17 05 04 VYTĚŽENÉ ZEMINY A HORNINY - I. TŘÍDA TĚŽITELNOSTI včetně dopravy | T | 756 | 0 | 0 |  | 0 | 0 | ODP+d 25 VelVes 2025 | 0 | 3 |  |  | 0
PP |  |  |  | Evidenční položka. Neoceňovat v objektu SO/PS, položka se oceňuje pouze v objektu SO 90-90.
VV |  |  |  | "`viz technická zpráva Celkem 756 = 756,000 [B] ` " "`Celkem `756 = 756,000 [B] " "Celkem "756 = 756,000 [C]
TS |  |  |  | 1. Položka obsahuje: – veškeré poplatky provozovateli skládky, recyklační linky nebo jiného zařízení na zpracování nebo likvidaci odpadů související s převzetím, uložením, zpracováním nebo likvidací odpadu – náklady spojené s dopravou odpadu z místa stavby na místo převzetí provozovatelem skládky, recyklační linky nebo jiného zařízení na zpracování nebo likvidaci odpadů - platí pro jakýkoliv způsob dopravy (po suchu, po vodě, ve vzduchu, ppř. dopravníky) a zahrnuje i potřebný počet naložení nebo přeložení či úpravou v případě meziskládkování - náklady spojené s vyložením, manipulací, rozhrnutím či úpravou do figury s materiálem v místě skládky 3. Způsob měření: Tunou se rozumí hmotnost odpadu vytříděného v souladu se zákonem č. 185/2001 Sb., o nakládání s odpady, v platném znění. 4. Viz platný Zákon o nakládání s odpady

## D.2.3.1_SO 03-81-01
SŽDC051 | [13 empty] | 3
S | Stavba: | 5313730008ENE03 |  | Optimalizace a elektrizace trati České Velenice (mimo) - Veselí nad Lužnicí (mimo) - část ENE | [5 empty] | SO 03-81-01 | 0 | AspeEsticon | 0 | 2
O | Objekt: | D.2.3.1 |  | Trakční vedení | [8 empty] | 0.12 | 2
O1 | Rozpocet: | SO 03-81-01 |  | ŽST Nová Ves nad Lužnicí, trakční vedení | [8 empty] | 0.21
Typ | Poř. číslo | Kód položky | Varianta | Název položky | MJ | Množství | Jednotková hmotnost | Celková hmotnost | Jednotková cena | Jednotková cena |  | Cenové soustavy
[15 empty] | Počet položek s nulovou cenou | 0
[10 empty] | Jednotková | Celkem
SD |  | 74A |  | ZÁKLADY TV | [6 empty] | 0
P | 1 | 74A110 |  | ZÁKLAD TV HLOUBENÝ V JAKÉKOLIV TŘÍDĚ ZEMINY | M3 | 281 | 0 | 0 |  | 0 | 0 | OTSKP | 0 | 3 |  |  | 0
PP
VV |  |  |  | "`viz výkaz výměr základů, stožárů a bran Celkem 281 = 281,000 [B] ` " "`Celkem `281 = 281,000 [B] " "Celkem "281 = 281,000 [C]
TS |  |  |  | 1. Položka obsahuje: – zemní práce pro montáž výkopu včetně bourání zpevněných ploch, dlažby a pod., uvedení narušeného okolí do původního stavu a naložení výkopku – úpravy spojené s uvolněním prostoru pro výkop např. demontáž a montáž oplocení, zajištění výkopu před zaplavením povrchovou vodou, pažení výkopu – dodávku, dopravu, montáž, pronájem mechanizmů a demontáž bednění – dodávku, dopravu a montáž svorníkového koše, technologické výztuže, kovaných svorníků aj. – případně provedení dutiny pro upevnění stožáru TV – dodávku, dopravu a uložení betonové směsi včetně všech technologických opatření spojené s realizací základu podle TKP 2. Položka neobsahuje: – přídavnou výztuž, svorníky, koše – odvoz výkopku (viz pol. 74A151 a 74A152) – poplatek za likvidaci odpadů (viz SSD 0) 3. Způsob měření: Měří se metry kubické uložené betonové směsi.
P | 2 | 74A111 |  | ZAJIŠTĚNÍ VÝKOPU STUPŇOVÝCH ZÁKLADŮ | M3 | 160 | 0 | 0 |  | 0 | 0 | OTSKP | 0 | 3 |  |  | 0
PP
VV |  |  |  | "`viz výkaz výměr základů, stožárů a bran Celkem 160 = 160,000 [B] ` " "`Celkem `160 = 160,000 [B] " "Celkem "160 = 160,000 [C]
TS |  |  |  | 1. Položka obsahuje: – zemní práce pro montáž výkopu , zajištění výkopu stupňovitých základů před zaplavením povrchovou vodou, pažení výkopu – dodávku, dopravu, montáž, pronájem mechanizmů a demontáž bednění 2. Položka neobsahuje: – přídavnou výztuž, svorníky, koše – odvoz výkopku (viz pol. 74A151 a 74A152) – poplatek za likvidaci odpadů (viz SSD 0) 3. Způsob měření: Měří se metry kubické uložené betonové směsi.
P | 3 | 74A112 |  | OCHRANA ZÁKLADU PO BETONÁŽI | KUS | 46 | 0 | 0 |  | 0 | 0 | OTSKP | 0 | 3 |  |  | 0
PP
VV |  |  |  | "`viz výkaz výměr základů, stožárů a bran Celkem 46 = 46,000 [B] ` " "`Celkem `46 = 46,000 [B] " "Celkem "46 = 46,000 [C]
TS |  |  |  | 1. Položka obsahuje: – zemní práce pro montáž výkopu , ochranu základu po betonáži,zakrytí základu geotextilíí a její následné odstranění – dodávku, dopravu, montáž, pronájem mechanizmů 2. Položka neobsahuje: – přídavnou výztuž, svorníky, koše – odvoz výkopku (viz pol. 74A151 a 74A152) – poplatek za likvidaci odpadů (viz SSD 0) 3. Způsob měření: Měří se jako kus kompletní práce
P | 4 | 74A113 |  | PŘÍPLATEK ZA RUČNÍ VÝKOP ZÁKLADU | M3 | 56 | 0 | 0 |  | 0 | 0 | OTSKP | 0 | 3 |  |  | 0
PP
VV |  |  |  | "`viz technická zpráva Celkem 56 = 56,000 [B] ` " "`Celkem `56 = 56,000 [B] " "Celkem "56 = 56,000 [C]
TS |  |  |  | 1. Položka obsahuje: – příplatek za ruční výkop základu jakéhokoliv typu 2. Položka neobsahuje: X 3. Způsob měření: Udává se počet m3 výkopu kompletní montážní práce.
P | 5 | 74A115 |  | ZAMĚŘENÍ VÝŠKY ZÁKLADU V PRÚBĚHU VÝSTAVBY (PRO MONTÁŽ VÝSTROJE NA STOŽÁR) | KUS | 46 | 0 | 0 |  | 0 | 0 | OTSKP | 0 | 3 |  |  | 0
PP
VV |  |  |  | "`viz stavební tabulka Celkem 46 = 46,000 [B] ` " "`Celkem `46 = 46,000 [B] " "Celkem "46 = 46,000 [C]
TS |  |  |  | 1. Položka obsahuje: – zaměření skotečného provedení výšky jakéhokoliv typu základu vč.nabetonování 2. Položka neobsahuje: – přídavnou výztuž, svorníky, koše – odvoz výkopku (viz pol. 74A151 a 74A152) – poplatek za likvidaci odpadů (viz SSD 0) 3. Způsob měření: Měří se jako kus kompletní práce
P | 6 | 74A116 |  | ZAMĚŘENÍ SKUTEČNÉHO PROVEDENÍ VÝŠKY ZÁKLADU/STOŽÁRU | KUS | 46 | 0 | 0 |  | 0 | 0 | OTSKP | 0 | 3 |  |  | 0
PP
VV |  |  |  | "`viz stavební tabulka Celkem 46 = 46,000 [B] ` " "`Celkem `46 = 46,000 [B] " "Celkem "46 = 46,000 [C]
TS |  |  |  | 1. Položka obsahuje: – zaměření skutečného provedení jakéhokoliv typu základu potřebné pro další montáž výstroje stožáru 2. Položka neobsahuje: – přídavnou výztuž, svorníky, koše – odvoz výkopku (viz pol. 74A151 a 74A152) – poplatek za likvidaci odpadů (viz SSD 0) 3. Způsob měření: Měří se jako kus kompletní práce
P | 7 | 74A151 |  | MANIPULACE SE ZEMINOU Z VÝKOPU NA STAVENIŠTI | M3KM | 19951 | 0 | 0 |  | 0 | 0 | OTSKP | 0 | 3 |  |  | 0
PP
VV |  |  |  | "`viz technická zpráva Celkem 19951 = 19951,000 [B] ` " "`Celkem `19951 = 19951,000 [B] " "Celkem "19951 = 19951,000 [C]
TS |  |  |  | 1. Položka obsahuje: – manipulace jakýmkoliv dopravním prostředkem a složení – případné překládky na trase 2. Položka neobsahuje: – naložení vybouraného materiálu na dopravní prostředek (je zahrnuto ve zdrojové položce) – poplatky za likvidaci odpadů 3. Způsob měření: Výměra je součtem součinů metrů krychlových vytěženého v rostlém (původním) stavu nebo vybouraného materiálu a jednotlivých vzdáleností v kilometrech.
P | 8 | 74A152 |  | NAKLÁDÁNÍ ZEMINY NA DOPRAVNÍ PROSTŘEDEK | T | 506 | 0 | 0 |  | 0 | 0 | OTSKP | 0 | 3 |  |  | 0
PP
VV |  |  |  | "`viz technická zpráva Celkem 506 = 506,000 [B] ` " "`Celkem `506 = 506,000 [B] " "Celkem "506 = 506,000 [C]
TS |  |  |  | 1. Položka obsahuje: – nakládání vytěžené zeminy na dopravní prostředek 2. Položka neobsahuje: – případné překládky na trase do 1 km – poplatky za likvidaci odpadů 3. Způsob měření: Výměra je tuna vytěženého materiálu v rostlém (původním) stavu nebo vybouraného materiálu
P | 9 | 74A310 |  | PŘÍDAVNÁ VÝZTUŽ PRO ZÁKLAD TV | KUS | 146 | 0 | 0 |  | 0 | 0 | OTSKP | 0 | 3 |  |  | 0
PP
VV |  |  |  | "`viz stavební tabulka Celkem 146 = 146,000 [B] ` " "`Celkem `146 = 146,000 [B] " "Celkem "146 = 146,000 [C]
TS |  |  |  | 1. Položka obsahuje: – montáž, materiál a dovoz kompletní ocelové výztuže základu TV (vč. technologické) 2. Položka neobsahuje: X 3. Způsob měření: Udává se počet kusů kompletní konstrukce nebo práce.
P | 10 | 74A320 |  | KOVANÝ SVORNÍK PRO ZÁKLAD TV | KUS | 224 | 0 | 0 |  | 0 | 0 | OTSKP | 0 | 3 |  |  | 0
PP
VV |  |  |  | "`viz stavební tabulka Celkem 224 = 224,000 [B] ` " "`Celkem `224 = 224,000 [B] " "Celkem "224 = 224,000 [C]
TS |  |  |  | 1. Položka obsahuje: – montáž, materiál, dovoz a protikorozní ošetření kovaného svorníku pro základ TV 2. Položka neobsahuje: X 3. Způsob měření: Udává se počet kusů kompletní konstrukce nebo práce.
P | 11 | 74A330 |  | SVORNÍKOVÝ KOŠ PRO ZÁKLAD TV | KUS | 25 | 0 | 0 |  | 0 | 0 | OTSKP | 0 | 3 |  |  | 0
PP
VV |  |  |  | "`viz stavební tabulka Celkem 25 = 25,000 [B] ` " "`Celkem `25 = 25,000 [B] " "Celkem "25 = 25,000 [C]
TS |  |  |  | 1. Položka obsahuje: – montáž, materiál, dovoz a protikorozní ošetření svorníkového koše pro základ TV 2. Položka neobsahuje: X 3. Způsob měření: Udává se počet kusů kompletní konstrukce nebo práce.
P | 12 | 74A430 |  | HLAVIČKA PRO ZÁKLAD | M3 | 6 | 0 | 0 |  | 0 | 0 | OTSKP | 0 | 3 |  |  | 0
PP
VV |  |  |  | "`viz stavební tabulka Celkem 6 = 6,000 [B] ` " "`Celkem `6 = 6,000 [B] " "Celkem "6 = 6,000 [C]
TS |  |  |  | 1. Položka obsahuje: montáž a materiál – bourání betonové hlavičky základu – obetonování stávajícího základu – odtěžení terénu pro bednění – upevnění KARI sítě na stávající základ – osazení bednění – betonáž – geodetické značky 2. Položka neobsahuje: x 3. Způsob měření: Měří se metry kubické uložené betonové směsi.
P | 13 | 74A450 |  | ÚPRAVA KABELŮ U ZÁKLADU TV | KUS | 36 | 0 | 0 |  | 0 | 0 | OTSKP | 0 | 3 |  |  | 0
PP
VV |  |  |  | "`viz technická zpráva Celkem 36 = 36,000 [B] ` " "`Celkem `36 = 36,000 [B] " "Celkem "36 = 36,000 [C]
TS |  |  |  | 1. Položka obsahuje: montáž a materiál – ruční výkop v průměrné hloubce 80 cm a šířce 50 cm délky 30m – pažení nebo zajištění výkopu v nezbytném rozsahu – případné čerpání vody – úpravu kabelové trasy včetně ověření polohy 2. Položka neobsahuje: X 3. Způsob měření: Udává se počet kusů kompletní konstrukce nebo práce pro jeden základ.
P | 14 | 74AF11 |  | TAŽNÉ HNACÍ VOZIDLO K PRACOVNÍM SOUPRAVÁM (PRO ZÁKLADY - MONTÁŽ) | HOD | 421.5 | 0 | 0 |  | 0 | 0 | OTSKP | 0 | 3 |  |  | 0
PP
VV |  |  |  | "`viz technická zpráva Celkem 421,5 = 421,500 [B] ` " "`Celkem `421,5 = 421,500 [B] " "Celkem "421,5 = 421,500 [C]
TS |  |  |  | 1. Položka obsahuje: – kolejové mechanizmy pro výstavbu základů podpěr trakčního vedení – dopravu kolejových mechanismů z mateřského depa do prostoru stavby a zpět 2. Položka neobsahuje: X 3. Způsob měření: Udává se čas v hodinách bez pohotovostních stavů vozidla.
SD |  | 74B |  | STOŽÁRY TV | [6 empty] | 0
P | 15 | 74B213 |  | STOŽÁR TV OCELOVÝ TRUBKOVÝ JEDNODUCHÝ NA SVORNÍKY, TYPU TS219 NEBO TSI219, DÉLKY DO 10 M VČETNĚ | KUS | 14 | 0 | 0 |  | 0 | 0 | OTSKP | 0 | 3 |  |  | 0
PP
VV |  |  |  | "`viz výkaz výměr základů, stožárů a bran Celkem 14 = 14,000 [B] ` " "`Celkem `14 = 14,000 [B] " "Celkem "14 = 14,000 [C]
TS |  |  |  | 1. Položka obsahuje: – montáž, materiál a dopravné stožáru typového provedení – protikorozní ošetření stožáru dle TKP – konečnou regulaci stožáru po jeho zatížení 2. Položka neobsahuje: – základovou konstrukci 3. Způsob měření: Udává se počet kusů trakčních podpěr.
P | 16 | 74B215 |  | STOŽÁR TV OCELOVÝ TRUBKOVÝ JEDNODUCHÝ NA SVORNÍKY, TYPU TS245 NEBO TSI245, DÉLKY DO 10 M VČETNĚ | KUS | 2 | 0 | 0 |  | 0 | 0 | OTSKP | 0 | 3 |  |  | 0
PP
VV |  |  |  | "`viz výkaz výměr základů, stožárů a bran Celkem 2 = 2,000 [B] ` " "`Celkem `2 = 2,000 [B] " "Celkem "2 = 2,000 [C]
TS |  |  |  | 1. Položka obsahuje: – montáž, materiál a dopravné stožáru typového provedení – protikorozní ošetření stožáru dle TKP – konečnou regulaci stožáru po jeho zatížení 2. Položka neobsahuje: – základovou konstrukci 3. Způsob měření: Udává se počet kusů trakčních podpěr.
P | 17 | 74B217 |  | STOŽÁR TV OCELOVÝ TRUBKOVÝ JEDNODUCHÝ NA SVORNÍKY, TYPU TS324 NEBO TSI324, DÉLKY DO 10 M VČETNĚ | KUS | 1 | 0 | 0 |  | 0 | 0 | OTSKP | 0 | 3 |  |  | 0
PP
VV |  |  |  | "`viz výkaz výměr základů, stožárů a bran Celkem 1 = 1,000 [B] ` " "`Celkem `1 = 1,000 [B] " "Celkem "1 = 1,000 [C]
TS |  |  |  | 1. Položka obsahuje: – montáž, materiál a dopravné stožáru typového provedení – protikorozní ošetření stožáru dle TKP – konečnou regulaci stožáru po jeho zatížení 2. Položka neobsahuje: – základovou konstrukci 3. Způsob měření: Udává se počet kusů trakčních podpěr.
P | 18 | 74B218 |  | STOŽÁR TV OCELOVÝ TRUBKOVÝ JEDNODUCHÝ NA SVORNÍKY, TYPU TS324 NEBO TSI324, DÉLKY PŘES 10 M DO 14 M VČETNĚ | KUS | 4 | 0 | 0 |  | 0 | 0 | OTSKP | 0 | 3 |  |  | 0
PP
VV |  |  |  | "`viz výkaz výměr základů, stožárů a bran Celkem 4 = 4,000 [B] ` " "`Celkem `4 = 4,000 [B] " "Celkem "4 = 4,000 [C]
TS |  |  |  | 1. Položka obsahuje: – montáž, materiál a dopravné stožáru typového provedení – protikorozní ošetření stožáru dle TKP – konečnou regulaci stožáru po jeho zatížení 2. Položka neobsahuje: – základovou konstrukci 3. Způsob měření: Udává se počet kusů trakčních podpěr.
P | 19 | 74B231 |  | STOŽÁR TV OCELOVÝ TRUBKOVÝ JEDNODUCHÝ BRÁNOVÝ NA SVORNÍKY, TYPU TBS219 NEBO TBSI219, DÉLKY DO 10 M VČETNĚ | KUS | 1 | 0 | 0 |  | 0 | 0 | OTSKP | 0 | 3 |  |  | 0
PP
VV |  |  |  | "`viz výkaz výměr základů, stožárů a bran Celkem 1 = 1,000 [B] ` " "`Celkem `1 = 1,000 [B] " "Celkem "1 = 1,000 [C]
TS |  |  |  | 1. Položka obsahuje: – montáž, materiál a dopravné stožáru typového provedení – protikorozní ošetření stožáru dle TKP – konečnou regulaci stožáru po jeho zatížení 2. Položka neobsahuje: – základovou konstrukci 3. Způsob měření: Udává se počet kusů trakčních podpěr.
P | 20 | 74B233 |  | STOŽÁR TV OCELOVÝ TRUBKOVÝ JEDNODUCHÝ BRÁNOVÝ NA SVORNÍKY, TYPU TBS245 NEBO TBSI245, DÉLKY DO 10 M VČETNĚ | KUS | 1 | 0 | 0 |  | 0 | 0 | OTSKP | 0 | 3 |  |  | 0
PP
VV |  |  |  | "`viz výkaz výměr základů, stožárů a bran Celkem 1 = 1,000 [B] ` " "`Celkem `1 = 1,000 [B] " "Celkem "1 = 1,000 [C]
TS |  |  |  | 1. Položka obsahuje: – montáž, materiál a dopravné stožáru typového provedení – protikorozní ošetření stožáru dle TKP – konečnou regulaci stožáru po jeho zatížení 2. Položka neobsahuje: – základovou konstrukci 3. Způsob měření: Udává se počet kusů trakčních podpěr.
P | 21 | 74B234 |  | STOŽÁR TV OCELOVÝ TRUBKOVÝ JEDNODUCHÝ BRÁNOVÝ NA SVORNÍKY, TYPU TBS245 NEBO TBSI245, DÉLKY PŘES 10 M DO 14 M VČETNĚ | KUS | 1 | 0 | 0 |  | 0 | 0 | OTSKP | 0 | 3 |  |  | 0
PP
VV |  |  |  | "`viz výkaz výměr základů, stožárů a bran Celkem 1 = 1,000 [B] ` " "`Celkem `1 = 1,000 [B] " "Celkem "1 = 1,000 [C]
TS |  |  |  | 1. Položka obsahuje: – montáž, materiál a dopravné stožáru typového provedení – protikorozní ošetření stožáru dle TKP – konečnou regulaci stožáru po jeho zatížení 2. Položka neobsahuje: – základovou konstrukci 3. Způsob měření: Udává se počet kusů trakčních podpěr.
P | 22 | 74B412 |  | STOŽÁR TV OCELOVÝ TRUBKOVÝ DVOJITÝ NA SVORNÍKY, TYPU 2TS245 NEBO 2TSI245, DÉLKY PŘES 10 M DO 14 M VČETNĚ | KUS | 1 | 0 | 0 |  | 0 | 0 | OTSKP | 0 | 3 |  |  | 0
PP
VV |  |  |  | "`viz výkaz výměr základů, stožárů a bran Celkem 1 = 1,000 [B] ` " "`Celkem `1 = 1,000 [B] " "Celkem "1 = 1,000 [C]
TS |  |  |  | 1. Položka obsahuje: – montáž, materiál a dopravné stožáru typového provedení – protikorozní ošetření stožáru dle TKP – konečnou regulaci stožáru po jeho zatížení 2. Položka neobsahuje: – základovou konstrukci 3. Způsob měření: Udává se počet kusů trakčních podpěr.
P | 23 | 74B601 |  | STOŽÁR TV OCELOVÝ PŘÍHRADOVÝ TYPU BP DÉLKY 9 M | KUS | 5 | 0 | 0 |  | 0 | 0 | OTSKP | 0 | 3 |  |  | 0
PP
VV |  |  |  | "`viz výkaz výměr základů, stožárů a bran Celkem 5 = 5,000 [B] ` " "`Celkem `5 = 5,000 [B] " "Celkem "5 = 5,000 [C]
TS |  |  |  | 1. Položka obsahuje: – montáž, materiál a dopravné stožáru typového provedení – protikorozní ošetření stožáru dle TKP – konečnou regulaci stožáru po jeho zatížení včetně podmazání patek 2. Položka neobsahuje: – základovou konstrukci 3. Způsob měření: Udává se počet kusů trakčních podpěr.
P | 24 | 74B602 |  | STOŽÁR TV OCELOVÝ PŘÍHRADOVÝ TYPU BP DÉLKY 10 M | KUS | 5 | 0 | 0 |  | 0 | 0 | OTSKP | 0 | 3 |  |  | 0
PP
VV |  |  |  | "`viz výkaz výměr základů, stožárů a bran Celkem 5 = 5,000 [B] ` " "`Celkem `5 = 5,000 [B] " "Celkem "5 = 5,000 [C]
TS |  |  |  | 1. Položka obsahuje: – montáž, materiál a dopravné stožáru typového provedení – protikorozní ošetření stožáru dle TKP – konečnou regulaci stožáru po jeho zatížení včetně podmazání patek 2. Položka neobsahuje: – základovou konstrukci 3. Způsob měření: Udává se počet kusů trakčních podpěr.
P | 25 | 74B603 |  | STOŽÁR TV OCELOVÝ PŘÍHRADOVÝ TYPU BP DÉLKY 11 M | KUS | 10 | 0 | 0 |  | 0 | 0 | OTSKP | 0 | 3 |  |  | 0
PP
VV |  |  |  | "`viz výkaz výměr základů, stožárů a bran Celkem 10 = 10,000 [B] ` " "`Celkem `10 = 10,000 [B] " "Celkem "10 = 10,000 [C]
TS |  |  |  | 1. Položka obsahuje: – montáž, materiál a dopravné stožáru typového provedení – protikorozní ošetření stožáru dle TKP – konečnou regulaci stožáru po jeho zatížení včetně podmazání patek 2. Položka neobsahuje: – základovou konstrukci 3. Způsob měření: Udává se počet kusů trakčních podpěr.
P | 26 | 74B604 |  | STOŽÁR TV OCELOVÝ PŘÍHRADOVÝ TYPU BP DÉLKY 12,5 M | KUS | 1 | 0 | 0 |  | 0 | 0 | OTSKP | 0 | 3 |  |  | 0
PP
VV |  |  |  | "`viz výkaz výměr základů, stožárů a bran Celkem 1 = 1,000 [B] ` " "`Celkem `1 = 1,000 [B] " "Celkem "1 = 1,000 [C]
TS |  |  |  | 1. Položka obsahuje: – montáž, materiál a dopravné stožáru typového provedení – protikorozní ošetření stožáru dle TKP – konečnou regulaci stožáru po jeho zatížení včetně podmazání patek 2. Položka neobsahuje: – základovou konstrukci 3. Způsob měření: Udává se počet kusů trakčních podpěr.
P | 27 | 74B711 |  | BRÁNY NEBO VÝLOŽNÍKY - BŘEVNO TYPU 23L | M | 102 | 0 | 0 |  | 0 | 0 | OTSKP | 0 | 3 |  |  | 0
PP
VV |  |  |  | "`viz výkaz výměr základů, stožárů a bran Celkem 102 = 102,000 [B] ` " "`Celkem `102 = 102,000 [B] " "Celkem "102 = 102,000 [C]
TS |  |  |  | 1. Položka obsahuje: – montáž včetně potřebné mechanizace a pomůcek, materiál a dopravné břevna typového provedení – protikorozní ošetření dle TKP 2. Položka neobsahuje: X 3. Způsob měření: Měří se metr délkový.
P | 28 | 74B712 |  | BRÁNY NEBO VÝLOŽNÍKY - BŘEVNO TYPU 34L A VĚTŠÍ | M | 12 | 0 | 0 |  | 0 | 0 | OTSKP | 0 | 3 |  |  | 0
PP
VV |  |  |  | "`viz výkaz výměr základů, stožárů a bran Celkem 12 = 12,000 [B] ` " "`Celkem `12 = 12,000 [B] " "Celkem "12 = 12,000 [C]
TS |  |  |  | 1. Položka obsahuje: – montáž včetně potřebné mechanizace a pomůcek, materiál a dopravné břevna typového provedení – protikorozní ošetření dle TKP 2. Položka neobsahuje: X 3. Způsob měření: Měří se metr délkový.
P | 29 | 74B721 |  | PŘIPEVNĚNÍ BŘEVNA BRÁNY NEBO VÝLOŽNÍKU S UKONČENÍM TYPU A NA 1T | KUS | 7 | 0 | 0 |  | 0 | 0 | OTSKP | 0 | 3 |  |  | 0
PP
VV |  |  |  | "`viz výkaz výměr základů, stožárů a bran Celkem 7 = 7,000 [B] ` " "`Celkem `7 = 7,000 [B] " "Celkem "7 = 7,000 [C]
TS |  |  |  | 1. Položka obsahuje: – montáž včetně potřebné mechanizace a pomůcek, materiál a dopravné ukončení břevna typového provedení – protikorozní ošetření dle TKP – konečnou regulaci břevna po jeho zatížení 2. Položka neobsahuje: X 3. Způsob měření: Udává se počet kusů uchycení na TP.
P | 30 | 74B722 |  | PŘIPEVNĚNÍ BŘEVNA BRÁNY NEBO VÝLOŽNÍKU S UKONČENÍM TYPU B NA 2T | KUS | 2 | 0 | 0 |  | 0 | 0 | OTSKP | 0 | 3 |  |  | 0
PP
VV |  |  |  | "`viz výkaz výměr základů, stožárů a bran Celkem 2 = 2,000 [B] ` " "`Celkem `2 = 2,000 [B] " "Celkem "2 = 2,000 [C]
TS |  |  |  | 1. Položka obsahuje: – montáž včetně potřebné mechanizace a pomůcek, materiál a dopravné ukončení břevna typového provedení – protikorozní ošetření dle TKP – konečnou regulaci břevna po jeho zatížení 2. Položka neobsahuje: X 3. Způsob měření: Udává se počet kusů uchycení na TP.
P | 31 | 74B723 |  | PŘIPEVNĚNÍ BŘEVNA BRÁNY NEBO VÝLOŽNÍKU S UKONČENÍM TYPU C NA BP | KUS | 5 | 0 | 0 |  | 0 | 0 | OTSKP | 0 | 3 |  |  | 0
PP
VV |  |  |  | "`viz výkaz výměr základů, stožárů a bran Celkem 5 = 5,000 [B] ` " "`Celkem `5 = 5,000 [B] " "Celkem "5 = 5,000 [C]
TS |  |  |  | 1. Položka obsahuje: – montáž včetně potřebné mechanizace a pomůcek, materiál a dopravné ukončení břevna typového provedení – protikorozní ošetření dle TKP – konečnou regulaci břevna po jeho zatížení 2. Položka neobsahuje: X 3. Způsob měření: Udává se počet kusů uchycení na TP.
P | 32 | 74B741 |  | VYVĚŠENÍ BŘEVNA BRÁNY NEBO VÝLOŽNÍKU NA 1T | KUS | 1 | 0 | 0 |  | 0 | 0 | OTSKP | 0 | 3 |  |  | 0
PP
VV |  |  |  | "`viz výkaz výměr základů, stožárů a bran Celkem 1 = 1,000 [B] ` " "`Celkem `1 = 1,000 [B] " "Celkem "1 = 1,000 [C]
TS |  |  |  | 1. Položka obsahuje: – montáž včetně potřebné mechanizace a pomůcek, materiál a dopravné vyvěšení břevna typového provedení – protikorozní ošetření dle TKP – konečnou regulaci vyvěšení břevna po zatížení brány nebo výložníku 2. Položka neobsahuje: X 3. Způsob měření: Udává se počet kusů vyvěšení na TP.trakčních podpěr.
P | 33 | 74B742 |  | VYVĚŠENÍ BŘEVNA BRÁNY NEBO VÝLOŽNÍKU NA 2T | KUS | 1 | 0 | 0 |  | 0 | 0 | OTSKP | 0 | 3 |  |  | 0
PP
VV |  |  |  | "`viz výkaz výměr základů, stožárů a bran Celkem 1 = 1,000 [B] ` " "`Celkem `1 = 1,000 [B] " "Celkem "1 = 1,000 [C]
TS |  |  |  | 1. Položka obsahuje: – montáž včetně potřebné mechanizace a pomůcek, materiál a dopravné vyvěšení břevna typového provedení – protikorozní ošetření dle TKP – konečnou regulaci vyvěšení břevna po zatížení brány nebo výložníku 2. Položka neobsahuje: X 3. Způsob měření: Udává se počet kusů vyvěšení na TP.trakčních podpěr.
P | 34 | 74B743 |  | VYVĚŠENÍ BŘEVNA BRÁNY NEBO VÝLOŽNÍKU NA BP | KUS | 4 | 0 | 0 |  | 0 | 0 | OTSKP | 0 | 3 |  |  | 0
PP
VV |  |  |  | "`viz výkaz výměr základů, stožárů a bran Celkem 4 = 4,000 [B] ` " "`Celkem `4 = 4,000 [B] " "Celkem "4 = 4,000 [C]
TS |  |  |  | 1. Položka obsahuje: – montáž včetně potřebné mechanizace a pomůcek, materiál a dopravné vyvěšení břevna typového provedení – protikorozní ošetření dle TKP – konečnou regulaci vyvěšení břevna po zatížení brány nebo výložníku 2. Položka neobsahuje: X 3. Způsob měření: Udává se počet kusů vyvěšení na TP.trakčních podpěr.
P | 35 | 74B912 |  | PŘÍPLATEK ZA MĚŘENÍ DÉLKY BŘEVNA PRO DEFINITIVNÍ STAV | KUS | 7 | 0 | 0 |  | 0 | 0 | OTSKP | 0 | 3 |  |  | 0
PP
VV |  |  |  | "`viz technická zpráva Celkem 7 = 7,000 [B] ` " "`Celkem `7 = 7,000 [B] " "Celkem "7 = 7,000 [C]
TS |  |  |  | 1. Položka obsahuje: – příplatek za měření délky břevna brany nebo výložníku nad stávajícím vedením pro definitivní stav 2. Položka neobsahuje: X 3. Způsob měření: Udává se počet kusů kompletní montážní práce.
P | 36 | 74B914 |  | VÝŠKOVÁ REGULACE BŘEVNA PO INSTALACI ZAB.ZAŘ - ZAJIŠTĚNÍ VIDITELNOSTI NÁVĚSTIDEL | KUS | 7 | 0 | 0 |  | 0 | 0 | OTSKP | 0 | 3 |  |  | 0
PP
VV |  |  |  | "`viz technická zpráva Celkem 7 = 7,000 [B] ` " "`Celkem `7 = 7,000 [B] " "Celkem "7 = 7,000 [C]
TS |  |  |  | 1. Položka obsahuje: – uvolnění a montáž stávající brány nebo výložníku pro zajištění viditelnosti návěstidel vč. potřebných mechanizmů, pomůcek a měření 2. Položka neobsahuje: – bránu , nebo výložník 3. Způsob měření: Udává se počet kusů kompletní konstrukce nebo práce.
P | 37 | 74B921 |  | NASTAVENÍ ZÁKLONU STOŽÁRŮ PO VÝSTAVBĚ | KUS | 46 | 0 | 0 |  | 0 | 0 | OTSKP | 0 | 3 |  |  | 0
PP
VV |  |  |  | "`viz technická zpráva Celkem 46 = 46,000 [B] ` " "`Celkem `46 = 46,000 [B] " "Celkem "46 = 46,000 [C]
TS |  |  |  | 1. Položka obsahuje: – nastavení záklonu stožáru jakéhokoliv typu – konečnou regulaci stožáru po jeho zatížení 2. Položka neobsahuje: X 3. Způsob měření: Udává se počet kusů kompletní montážní práce.
P | 38 | 74BF11 |  | TAŽNÉ HNACÍ VOZIDLO K PRACOVNÍM SOUPRAVÁM (PRO STOŽÁRY A BRÁNY - MONTÁŽ ) | HOD | 120 | 0 | 0 |  | 0 | 0 | OTSKP | 0 | 3 |  |  | 0
PP
VV |  |  |  | "`viz technická zpráva Celkem 120 = 120,000 [B] ` " "`Celkem `120 = 120,000 [B] " "Celkem "120 = 120,000 [C]
TS |  |  |  | 1. Položka obsahuje: – kolejové mechanizmy pro výstavbu podpěr (stožárů, bran, výložníků nebo jiných obdobných konstrukcí) trakčního vedení – dopravu kolejových mechanismů z mateřského depa do prostoru stavby a zpět 2. Položka neobsahuje: X 3. Způsob měření: Udává se čas v hodinách bez pohotovostních stavů vozidla.
SD |  | 74C |  | VODIČE TV | [6 empty] | 0
P | 39 | 74C111 |  | ZÁVĚS TV NA KONZOLE BEZ PŘÍDAVNÉHO LANA | KUS | 36 | 0 | 0 |  | 0 | 0 | OTSKP | 0 | 3 |  |  | 0
PP
VV |  |  |  | "`viz soupis sestavení Celkem 36 = 36,000 [B] ` " "`Celkem `36 = 36,000 [B] " "Celkem "36 = 36,000 [C]
TS |  |  |  | 1. Položka obsahuje: – materiál a montáž vč. mechanizmů – protikorozní ošetření podle TKP 2. Položka neobsahuje: X 3. Způsob měření: Udává se počet kusů kompletní konstrukce nebo práce.
P | 40 | 74C112 |  | ZÁVĚS TV NA KONZOLE S PŘÍDAVNÝM LANEM | KUS | 20 | 0 | 0 |  | 0 | 0 | OTSKP | 0 | 3 |  |  | 0
PP
VV |  |  |  | "`viz soupis sestavení Celkem 20 = 20,000 [B] ` " "`Celkem `20 = 20,000 [B] " "Celkem "20 = 20,000 [C]
TS |  |  |  | 1. Položka obsahuje: – materiál a montáž vč. mechanizmů – protikorozní ošetření podle TKP 2. Položka neobsahuje: X 3. Způsob měření: Udává se počet kusů kompletní konstrukce nebo práce.
P | 41 | 74C121 |  | PŘÍPLATEK ZA PLASTOVÝ IZOLÁTOR | KUS | 144 | 0 | 0 |  | 0 | 0 | OTSKP | 0 | 3 |  |  | 0
PP
VV |  |  |  | "`viz soupis sestavení Celkem 144 = 144,000 [B] ` " "`Celkem `144 = 144,000 [B] " "Celkem "144 = 144,000 [C]
TS |  |  |  | 1. Položka obsahuje: – příplatek na materiál, dodávku a kusové zkoušky izolátoru podle TKP (samostatně nelze položku použít) 2. Položka neobsahuje: X 3. Způsob měření: Udává se počet kusů kompletní konstrukce nebo práce.
P | 42 | 74C134 |  | VÝŠKOVÁ A SMĚROVÁ REGULACE KONZOLY NEBO SIK | KUS | 62 | 0 | 0 |  | 0 | 0 | OTSKP | 0 | 3 |  |  | 0
PP
VV |  |  |  | "`viz soupis sestavení Celkem 62 = 62,000 [B] ` " "`Celkem `62 = 62,000 [B] " "Celkem "62 = 62,000 [C]
TS |  |  |  | 1. Položka obsahuje: – uvolnění a montáž stávajících závěsů troleje a nosného lana vč. potřebných mechanizmů, pomůcek a měření 2. Položka neobsahuje: – závěs TV 3. Způsob měření: Udává se počet kusů kompletní konstrukce nebo práce.
P | 43 | 74C135 |  | SVISLÝ POSUN KONZOLY NA STOŽÁRU | KUS | 56 | 0 | 0 |  | 0 | 0 | OTSKP | 0 | 3 |  |  | 0
PP
VV |  |  |  | "`viz soupis sestavení Celkem 56 = 56,000 [B] ` " "`Celkem `56 = 56,000 [B] " "Celkem "56 = 56,000 [C]
TS |  |  |  | 1. Položka obsahuje: – demontáž a montáž konzoly vč. mechanizmů a měření – definitivní regulaci konzoly 2. Položka neobsahuje: – konzolu a upevňovací materiál 3. Způsob měření: Udává se počet kusů kompletní konstrukce nebo práce.
P | 44 | 74C231 |  | ZÁVĚS SIK BEZ PŘÍDAVNÉHO LANA | KUS | 1 | 0 | 0 |  | 0 | 0 | OTSKP | 0 | 3 |  |  | 0
PP
VV |  |  |  | "`viz soupis sestavení Celkem 1 = 1,000 [B] ` " "`Celkem `1 = 1,000 [B] " "Celkem "1 = 1,000 [C]
TS |  |  |  | 1. Položka obsahuje: – všechny náklady na montáž a materiál dodaného zařízení protikorozně ošetřeného podle TKP se všemi pomocnými doplňujícími součástmi a pracemi s použitím mechanizmů 2. Položka neobsahuje: X 3. Způsob měření: Udává se počet kusů kompletní konstrukce nebo práce.
P | 45 | 74C232 |  | ZÁVĚS SIK S PŘÍDAVNÝM LANEM | KUS | 5 | 0 | 0 |  | 0 | 0 | OTSKP | 0 | 3 |  |  | 0
PP
VV |  |  |  | "`viz soupis sestavení Celkem 5 = 5,000 [B] ` " "`Celkem `5 = 5,000 [B] " "Celkem "5 = 5,000 [C]
TS |  |  |  | 1. Položka obsahuje: – všechny náklady na montáž a materiál dodaného zařízení protikorozně ošetřeného podle TKP se všemi pomocnými doplňujícími součástmi a pracemi s použitím mechanizmů 2. Položka neobsahuje: X 3. Způsob měření: Udává se počet kusů kompletní konstrukce nebo práce.
P | 46 | 74C311 |  | KŘÍŽENÍ SESTAV | KUS | 4 | 0 | 0 |  | 0 | 0 | OTSKP | 0 | 3 |  |  | 0
PP
VV |  |  |  | "`viz soupis sestavení Celkem 4 = 4,000 [B] ` " "`Celkem `4 = 4,000 [B] " "Celkem "4 = 4,000 [C]
TS |  |  |  | 1. Položka obsahuje: – všechny náklady na montáž a materiál dodaného zařízení protikorozně ošetřeného podle TKP se všemi pomocnými doplňujícími součástmi a pracemi s použitím mechanizmů 2. Položka neobsahuje: X 3. Způsob měření: Udává se počet kusů kompletní konstrukce nebo práce.
P | 47 | 74C313 |  | VĚŠÁK TROLEJE POHYBLIVÝ S PROUDOVÝM PROPOJENÍM | KUS | 395 | 0 | 0 |  | 0 | 0 | OTSKP | 0 | 3 |  |  | 0
PP
VV |  |  |  | "`viz soupis sestavení Celkem 395 = 395,000 [B] ` " "`Celkem `395 = 395,000 [B] " "Celkem "395 = 395,000 [C]
TS |  |  |  | 1. Položka obsahuje: – všechny náklady na montáž a materiál dodaného zařízení protikorozně ošetřeného podle TKP se všemi pomocnými doplňujícími součástmi a pracemi s použitím mechanizmů 2. Položka neobsahuje: X 3. Způsob měření: Udává se počet kusů kompletní konstrukce nebo práce.
P | 48 | 74C314 |  | ROZPĚRNÁ TYČ | KUS | 2 | 0 | 0 |  | 0 | 0 | OTSKP | 0 | 3 |  |  | 0
PP
VV |  |  |  | "`viz soupis sestavení Celkem 2 = 2,000 [B] ` " "`Celkem `2 = 2,000 [B] " "Celkem "2 = 2,000 [C]
TS |  |  |  | 1. Položka obsahuje: – všechny náklady na montáž a materiál dodaného zařízení protikorozně ošetřeného podle TKP se všemi pomocnými doplňujícími součástmi a pracemi s použitím mechanizmů 2. Položka neobsahuje: X 3. Způsob měření: Udává se počet kusů kompletní konstrukce nebo práce.
P | 49 | 74C315 |  | PROUDOVÉ PROPOJENÍ PODÉLNÝCH POLÍ | KUS | 6 | 0 | 0 |  | 0 | 0 | OTSKP | 0 | 3 |  |  | 0
PP
VV |  |  |  | "`viz soupis sestavení Celkem 6 = 6,000 [B] ` " "`Celkem `6 = 6,000 [B] " "Celkem "6 = 6,000 [C]
TS |  |  |  | 1. Položka obsahuje: – všechny náklady na montáž a materiál dodaného zařízení protikorozně ošetřeného podle TKP se všemi pomocnými doplňujícími součástmi a pracemi s použitím mechanizmů 2. Položka neobsahuje: X 3. Způsob měření: Udává se počet kusů kompletní konstrukce nebo práce.
P | 50 | 74C316 |  | MONTÁŽ A DEMONTÁŽ PRACOVNÍCH HLINÍKOVÝCH VĚŠÁKŮ | KUS | 395 | 0 | 0 |  | 0 | 0 | OTSKP | 0 | 3 |  |  | 0
PP
VV |  |  |  | "`viz soupis sestavení Celkem 395 = 395,000 [B] ` " "`Celkem `395 = 395,000 [B] " "Celkem "395 = 395,000 [C]
TS |  |  |  | 1. Položka obsahuje: – všechny náklady na montáž,demontáž a materiál dodaného zařízení protikorozně ošetřeného podle TKP se všemi pomocnými doplňujícími součástmi a pracemi s použitím mechanizmů 2. Položka neobsahuje: X 3. Způsob měření: Udává se počet kusů kompletní konstrukce nebo práce.
P | 51 | 74C321 |  | SPOJKA LAN A TROLEJÍ NEIZOLOVANÁ | KUS | 2 | 0 | 0 |  | 0 | 0 | OTSKP | 0 | 3 |  |  | 0
PP
VV |  |  |  | "`viz soupis sestavení Celkem 2 = 2,000 [B] ` " "`Celkem `2 = 2,000 [B] " "Celkem "2 = 2,000 [C]
TS |  |  |  | 1. Položka obsahuje: – všechny náklady na montáž a materiál dodaného zařízení protikorozně ošetřeného podle TKP se všemi pomocnými doplňujícími součástmi a pracemi s použitím mechanizmů 2. Položka neobsahuje: X 3. Způsob měření: Udává se počet kusů kompletní konstrukce nebo práce.
P | 52 | 74C322 |  | SPOJKA LAN A TROLEJÍ IZOLOVANÁ | KUS | 20 | 0 | 0 |  | 0 | 0 | OTSKP | 0 | 3 |  |  | 0
PP
VV |  |  |  | "`viz soupis sestavení Celkem 20 = 20,000 [B] ` " "`Celkem `20 = 20,000 [B] " "Celkem "20 = 20,000 [C]
TS |  |  |  | 1. Položka obsahuje: – všechny náklady na montáž a materiál dodaného zařízení protikorozně ošetřeného podle TKP se všemi pomocnými doplňujícími součástmi a pracemi s použitím mechanizmů 2. Položka neobsahuje: X 3. Způsob měření: Udává se počet kusů kompletní konstrukce nebo práce.
P | 53 | 74C331 |  | DĚLIČ V TROLEJI VČETNĚ TABULKY | KUS | 4 | 0 | 0 |  | 0 | 0 | OTSKP | 0 | 3 |  |  | 0
PP
VV |  |  |  | "`viz soupis sestavení Celkem 4 = 4,000 [B] ` " "`Celkem `4 = 4,000 [B] " "Celkem "4 = 4,000 [C]
TS |  |  |  | 1. Položka obsahuje: – všechny náklady na montáž a materiál dodaného zařízení protikorozně ošetřeného podle TKP se všemi pomocnými doplňujícími součástmi a pracemi s použitím mechanizmů 2. Položka neobsahuje: X 3. Způsob měření: Udává se počet kusů kompletní konstrukce nebo práce.
P | 54 | 74C341 |  | PEVNÝ BOD KOMPENZOVANÉ SESTAVY | KUS | 3 | 0 | 0 |  | 0 | 0 | OTSKP | 0 | 3 |  |  | 0
PP
VV |  |  |  | "`viz soupis sestavení Celkem 3 = 3,000 [B] ` " "`Celkem `3 = 3,000 [B] " "Celkem "3 = 3,000 [C]
TS |  |  |  | 1. Položka obsahuje: – všechny náklady na montáž a materiál dodaného zařízení protikorozně ošetřeného podle TKP se všemi pomocnými doplňujícími součástmi a pracemi s použitím mechanizmů 2. Položka neobsahuje: X 3. Způsob měření: Udává se počet kusů kompletní konstrukce nebo práce.
P | 55 | 74C342 |  | KOTVENÍ PEVNÉHO BODU NA STOŽÁRU (VŠECH TYPŮ), 1 LANO | KUS | 2 | 0 | 0 |  | 0 | 0 | OTSKP | 0 | 3 |  |  | 0
PP
VV |  |  |  | "`viz soupis sestavení Celkem 2 = 2,000 [B] ` " "`Celkem `2 = 2,000 [B] " "Celkem "2 = 2,000 [C]
TS |  |  |  | 1. Položka obsahuje: – všechny náklady na montáž a materiál dodaného zařízení protikorozně ošetřeného podle TKP se všemi pomocnými doplňujícími součástmi a pracemi s použitím mechanizmů 2. Položka neobsahuje: X 3. Způsob měření: Udává se počet kusů kompletní konstrukce nebo práce.
P | 56 | 74C344 |  | KOTVENÍ PEVNÉHO BODU NA JEDNODUCHOU BRÁNU | KUS | 2 | 0 | 0 |  | 0 | 0 | OTSKP | 0 | 3 |  |  | 0
PP
VV |  |  |  | "`viz soupis sestavení Celkem 2 = 2,000 [B] ` " "`Celkem `2 = 2,000 [B] " "Celkem "2 = 2,000 [C]
TS |  |  |  | 1. Položka obsahuje: – všechny náklady na montáž a materiál dodaného zařízení protikorozně ošetřeného podle TKP se všemi pomocnými doplňujícími součástmi a pracemi s použitím mechanizmů 2. Položka neobsahuje: X 3. Způsob měření: Udává se počet kusů kompletní konstrukce nebo práce.
P | 57 | 74C353 |  | LANO PEVNÝCH BODŮ A ODTAHŮ 50 MM2 NEREZ | M | 92 | 0 | 0 |  | 0 | 0 | OTSKP | 0 | 3 |  |  | 0
PP
VV |  |  |  | "`viz soupis sestavení Celkem 92 = 92,000 [B] ` " "`Celkem `92 = 92,000 [B] " "Celkem "92 = 92,000 [C]
TS |  |  |  | 1. Položka obsahuje: – všechny náklady na materiál dodaného zařízení – cena položky je vč. ostatních rozpočtových nákladů 2. Položka neobsahuje: X 3. Způsob měření: Měří se metr délkový v ose vodiče nebo lana.
P | 58 | 74C511 |  | POHYBLIVÉ KOTVENÍ SESTAVY TV NA STOŽÁRU - 8 KN | KUS | 4 | 0 | 0 |  | 0 | 0 | OTSKP | 0 | 3 |  |  | 0
PP
VV |  |  |  | "`viz tabulka kotvení Celkem 4 = 4,000 [B] ` " "`Celkem `4 = 4,000 [B] " "Celkem "4 = 4,000 [C]
TS |  |  |  | 1. Položka obsahuje: – všechny náklady na montáž a materiál dodaného zařízení protikorozně ošetřeného podle TKP se všemi pomocnými doplňujícími součástmi a pracemi s použitím mechanizmů – cena položky je vč. ostatních rozpočtových nákladů 2. Položka neobsahuje: X 3. Způsob měření: Udává se počet kusů kompletní konstrukce nebo práce.
P | 59 | 74C512 |  | POHYBLIVÉ KOTVENÍ SESTAVY TV NA STOŽÁRU - 10 KN | KUS | 2 | 0 | 0 |  | 0 | 0 | OTSKP | 0 | 3 |  |  | 0
PP
VV |  |  |  | "`viz tabulka kotvení Celkem 2 = 2,000 [B] ` " "`Celkem `2 = 2,000 [B] " "Celkem "2 = 2,000 [C]
TS |  |  |  | 1. Položka obsahuje: – všechny náklady na montáž a materiál dodaného zařízení protikorozně ošetřeného podle TKP se všemi pomocnými doplňujícími součástmi a pracemi s použitím mechanizmů – cena položky je vč. ostatních rozpočtových nákladů 2. Položka neobsahuje: X 3. Způsob měření: Udává se počet kusů kompletní konstrukce nebo práce.
P | 60 | 74C571 |  | TAŽENÍ NOSNÉHO LANA 50 MM2 BZ, FE | M | 3127 | 0 | 0 |  | 0 | 0 | OTSKP | 0 | 3 |  |  | 0
PP
VV |  |  |  | "`viz tabulka kotvení Celkem 3127 = 3127,000 [B] ` " "`Celkem `3127 = 3127,000 [B] " "Celkem "3127 = 3127,000 [C]
TS |  |  |  | 1. Položka obsahuje: – všechny náklady na montáž a materiál dodaného zařízení se všemi pomocnými doplňujícími součástmi – cena položky je vč. ostatních rozpočtových nákladů 2. Položka neobsahuje: X 3. Způsob měření: Měří se metr délkový v ose vodiče nebo lana.
P | 61 | 74C581 |  | TAŽENÍ TROLEJE 80 MM2 CU | M | 1413 | 0 | 0 |  | 0 | 0 | OTSKP | 0 | 3 |  |  | 0
PP
VV |  |  |  | "`viz tabulka kotvení Celkem 1413 = 1413,000 [B] ` " "`Celkem `1413 = 1413,000 [B] " "Celkem "1413 = 1413,000 [C]
TS |  |  |  | 1. Položka obsahuje: – všechny náklady na montáž a materiál dodaného zařízení se všemi pomocnými doplňujícími součástmi – cena položky je vč. ostatních rozpočtových nákladů 2. Položka neobsahuje: X 3. Způsob měření: Měří se metr délkový v ose vodiče nebo lana.
P | 62 | 74C582 |  | TAŽENÍ TROLEJE 100 MM2 CU | M | 1108 | 0 | 0 |  | 0 | 0 | OTSKP | 0 | 3 |  |  | 0
PP
VV |  |  |  | "`viz tabulka kotvení Celkem 1108 = 1108,000 [B] ` " "`Celkem `1108 = 1108,000 [B] " "Celkem "1108 = 1108,000 [C]
TS |  |  |  | 1. Položka obsahuje: – všechny náklady na montáž a materiál dodaného zařízení se všemi pomocnými doplňujícími součástmi – cena položky je vč. ostatních rozpočtových nákladů 2. Položka neobsahuje: X 3. Způsob měření: Měří se metr délkový v ose vodiče nebo lana.
P | 63 | 74C591 |  | VÝŠKOVÁ REGULACE TROLEJE | M | 2824 | 0 | 0 |  | 0 | 0 | OTSKP | 0 | 3 |  |  | 0
PP
VV |  |  |  | "`viz soupis sestavení Celkem 2824 = 2824,000 [B] ` " "`Celkem `2824 = 2824,000 [B] " "Celkem "2824 = 2824,000 [C]
TS |  |  |  | 1. Položka obsahuje: – všechny náklady na regulaci troleje s použitím mechanizmů – cena položky je vč. ostatních rozpočtových nákladů 2. Položka neobsahuje: X 3. Způsob měření: Měří se metr délkový v ose vodiče nebo lana.
P | 64 | 74C596 |  | ZAJIŠTĚNÍ KOTVENÍ NL A TR VŠECH SESTAV | KUS | 6 | 0 | 0 |  | 0 | 0 | OTSKP | 0 | 3 |  |  | 0
PP
VV |  |  |  | "`viz tabulka kotvení Celkem 6 = 6,000 [B] ` " "`Celkem `6 = 6,000 [B] " "Celkem "6 = 6,000 [C]
TS |  |  |  | 1. Položka obsahuje: – všechny náklady na regulaci kotvení se všemi pomocnými doplňujícími pracemi vč,mechanismů 2. Položka neobsahuje: X 3. Způsob měření: Udává se počet kusů kompletní konstrukce nebo práce.
P | 65 | 74C5A1 |  | DEFINITIVNÍ REGULACE POHYBLIVÉHO KOTVENÍ TROLEJE | KUS | 6 | 0 | 0 |  | 0 | 0 | OTSKP | 0 | 3 |  |  | 0
PP
VV |  |  |  | "`viz tabulka kotvení Celkem 6 = 6,000 [B] ` " "`Celkem `6 = 6,000 [B] " "Celkem "6 = 6,000 [C]
TS |  |  |  | 1. Položka obsahuje: – všechny náklady na regulaci kotvení se všemi pomocnými doplňujícími pracemi vč,mechanismů 2. Položka neobsahuje: X 3. Způsob měření: Udává se počet kusů kompletní konstrukce nebo práce.
P | 66 | 74C5A2 |  | DEFINITIVNÍ REGULACE POHYBLIVÉHO KOTVENÍ NOSNÉHO LANA | KUS | 6 | 0 | 0 |  | 0 | 0 | OTSKP | 0 | 3 |  |  | 0
PP
VV |  |  |  | "`viz tabulka kotvení Celkem 6 = 6,000 [B] ` " "`Celkem `6 = 6,000 [B] " "Celkem "6 = 6,000 [C]
TS |  |  |  | 1. Položka obsahuje: – všechny náklady na regulaci kotvení se všemi pomocnými doplňujícími pracemi vč,mechanismů 2. Položka neobsahuje: X 3. Způsob měření: Udává se počet kusů kompletní konstrukce nebo práce.
P | 67 | 74C611 |  | PŘIPEVNĚNÍ JEDNOSTRANNÉ LIŠTY PRO KOTVENÍ ZV, NV, OV | KUS | 10 | 0 | 0 |  | 0 | 0 | OTSKP | 0 | 3 |  |  | 0
PP
VV |  |  |  | "`viz soupis sestavení Celkem 10 = 10,000 [B] ` " "`Celkem `10 = 10,000 [B] " "Celkem "10 = 10,000 [C]
TS |  |  |  | 1. Položka obsahuje: – všechny náklady na montáž a materiál dodaného zařízení protikorozně ošetřeného podle TKP se všemi pomocnými doplňujícími součástmi a pracemi s použitím mechanizmů – cena položky je vč. ostatních rozpočtových nákladů 2. Položka neobsahuje: X 3. Způsob měření: Udává se počet kusů kompletní konstrukce nebo práce.
P | 68 | 74C621 |  | KOTVENÍ 1-3 LAN ZV, NV, OV S JEDNODUCHÝMI IZOLÁTORY | KUS | 10 | 0 | 0 |  | 0 | 0 | OTSKP | 0 | 3 |  |  | 0
PP
VV |  |  |  | "`viz soupis sestavení Celkem 10 = 10,000 [B] ` " "`Celkem `10 = 10,000 [B] " "Celkem "10 = 10,000 [C]
TS |  |  |  | 1. Položka obsahuje: – všechny náklady na montáž a materiál dodaného zařízení protikorozně ošetřeného podle TKP se všemi pomocnými doplňujícími součástmi a pracemi s použitím mechanizmů – cena položky je vč. ostatních rozpočtových nákladů 2. Položka neobsahuje: X 3. Způsob měření: Udává se počet kusů kompletní konstrukce nebo práce.
P | 69 | 74C632 |  | PŘIPEVNĚNÍ KONZOLY ZV, NV, OV PRO "V" ZÁVĚS NA STOŽÁR | KUS | 12 | 0 | 0 |  | 0 | 0 | OTSKP | 0 | 3 |  |  | 0
PP
VV |  |  |  | "`viz soupis sestavení Celkem 12 = 12,000 [B] ` " "`Celkem `12 = 12,000 [B] " "Celkem "12 = 12,000 [C]
TS |  |  |  | 1. Položka obsahuje: – všechny náklady na montáž a materiál dodaného zařízení protikorozně ošetřeného podle TKP se všemi pomocnými doplňujícími součástmi a pracemi s použitím mechanizmů – cena položky je vč. ostatních rozpočtových nákladů 2. Položka neobsahuje: X 3. Způsob měření: Udává se počet kusů kompletní konstrukce nebo práce.
P | 70 | 74C643 |  | V ZÁVĚS 1-2 LAN ZV, NV, OV | KUS | 12 | 0 | 0 |  | 0 | 0 | OTSKP | 0 | 3 |  |  | 0
PP
VV |  |  |  | "`viz soupis sestavení Celkem 12 = 12,000 [B] ` " "`Celkem `12 = 12,000 [B] " "Celkem "12 = 12,000 [C]
TS |  |  |  | 1. Položka obsahuje: – všechny náklady na montáž a materiál dodaného zařízení protikorozně ošetřeného podle TKP se všemi pomocnými doplňujícími součástmi a pracemi s použitím mechanizmů – cena položky je vč. ostatních rozpočtových nákladů 2. Položka neobsahuje: X 3. Způsob měření: Udává se počet kusů kompletní konstrukce nebo práce.
P | 71 | 74C646 |  | ZÁVĚS 1-2 LAN ZV, NV, OV VE VRCHOLU STOŽÁRU NEBO NAD BRÁNOU | KUS | 7 | 0 | 0 |  | 0 | 0 | OTSKP | 0 | 3 |  |  | 0
PP
VV |  |  |  | "`viz soupis sestavení Celkem 7 = 7,000 [B] ` " "`Celkem `7 = 7,000 [B] " "Celkem "7 = 7,000 [C]
TS |  |  |  | 1. Položka obsahuje: – všechny náklady na montáž a materiál dodaného zařízení protikorozně ošetřeného podle TKP se všemi pomocnými doplňujícími součástmi a pracemi s použitím mechanizmů – cena položky je vč. ostatních rozpočtových nákladů 2. Položka neobsahuje: X 3. Způsob měření: Udává se počet kusů kompletní konstrukce nebo práce.
P | 72 | 74C671 |  | TAŽENÍ LANA PRO ZV, NV, OV - 120 MM2 CU | M | 1045 | 0 | 0 |  | 0 | 0 | OTSKP | 0 | 3 |  |  | 0
PP
VV |  |  |  | "`viz soupis sestavení Celkem 1045 = 1045,000 [B] ` " "`Celkem `1045 = 1045,000 [B] " "Celkem "1045 = 1045,000 [C]
TS |  |  |  | 1. Položka obsahuje: – všechny náklady na montáž a materiál dodaného zařízení protikorozně ošetřeného podle TKP se všemi pomocnými doplňujícími součástmi a pracemi s použitím mechanizmů – cena položky je vč. ostatních rozpočtových nákladů 2. Položka neobsahuje: X 3. Způsob měření: Měří se metr délkový v ose vodiče nebo lana.
P | 73 | 74C711 |  | POHON ODPOJOVAČE MOTOROVÝ | KUS | 10 | 0 | 0 |  | 0 | 0 | OTSKP | 0 | 3 |  |  | 0
PP
VV |  |  |  | "`viz soupis sestavení Celkem 10 = 10,000 [B] ` " "`Celkem `10 = 10,000 [B] " "Celkem "10 = 10,000 [C]
TS |  |  |  | 1. Položka obsahuje: – všechny náklady na montáž a materiál dodaného zařízení protikorozně ošetřeného podle TKP se všemi pomocnými doplňujícími součástmi a pracemi s použitím mechanizmů – cena položky je vč. ostatních rozpočtových nákladů 2. Položka neobsahuje: X 3. Způsob měření: Udává se počet kusů kompletní konstrukce nebo práce.
P | 74 | 74C713 |  | ODPOJOVAČ NEBO ODPÍNAČ NA STOŽÁRU TV | KUS | 9 | 0 | 0 |  | 0 | 0 | OTSKP | 0 | 3 |  |  | 0
PP
VV |  |  |  | "`viz soupis sestavení Celkem 9 = 9,000 [B] ` " "`Celkem `9 = 9,000 [B] " "Celkem "9 = 9,000 [C]
TS |  |  |  | 1. Položka obsahuje: – všechny náklady na montáž a materiál dodaného zařízení protikorozně ošetřeného podle TKP se všemi pomocnými doplňujícími součástmi a pracemi s použitím mechanizmů – cena položky je vč. ostatních rozpočtových nákladů 2. Položka neobsahuje: X 3. Způsob měření: Udává se počet kusů kompletní konstrukce nebo práce.
P | 75 | 74C714 |  | ODPOJOVAČ NEBO ODPÍNAČ S UZEMŇOVACÍM NOŽEM NA STOŽÁRU TV | KUS | 1 | 0 | 0 |  | 0 | 0 | OTSKP | 0 | 3 |  |  | 0
PP
VV |  |  |  | "`viz soupis sestavení Celkem 1 = 1,000 [B] ` " "`Celkem `1 = 1,000 [B] " "Celkem "1 = 1,000 [C]
TS |  |  |  | 1. Položka obsahuje: – všechny náklady na montáž a materiál dodaného zařízení protikorozně ošetřeného podle TKP se všemi pomocnými doplňujícími součástmi a pracemi s použitím mechanizmů – cena položky je vč. ostatních rozpočtových nákladů 2. Položka neobsahuje: X 3. Způsob měření: Udává se počet kusů kompletní konstrukce nebo práce.
P | 76 | 74C721 |  | KOTVENÍ SVODU Z ODPOJOVAČE S PŘIPOJENÍM NA TV | KUS | 2 | 0 | 0 |  | 0 | 0 | OTSKP | 0 | 3 |  |  | 0
PP
VV |  |  |  | "`viz soupis sestavení Celkem 2 = 2,000 [B] ` " "`Celkem `2 = 2,000 [B] " "Celkem "2 = 2,000 [C]
TS |  |  |  | 1. Položka obsahuje: – všechny náklady na montáž a materiál dodaného zařízení protikorozně ošetřeného podle TKP se všemi pomocnými doplňujícími součástmi a pracemi s použitím mechanizmů – cena položky je vč. ostatních rozpočtových nákladů 2. Položka neobsahuje: X 3. Způsob měření: Udává se počet kusů kompletní konstrukce nebo práce.
P | 77 | 74C722 |  | KOTVENÍ DVOU SVODŮ Z ODPOJOVAČE S PŘIPOJENÍM NA TV | KUS | 2 | 0 | 0 |  | 0 | 0 | OTSKP | 0 | 3 |  |  | 0
PP
VV |  |  |  | "`viz soupis sestavení Celkem 2 = 2,000 [B] ` " "`Celkem `2 = 2,000 [B] " "Celkem "2 = 2,000 [C]
TS |  |  |  | 1. Položka obsahuje: – všechny náklady na montáž a materiál dodaného zařízení protikorozně ošetřeného podle TKP se všemi pomocnými doplňujícími součástmi a pracemi s použitím mechanizmů – cena položky je vč. ostatních rozpočtových nákladů 2. Položka neobsahuje: X 3. Způsob měření: Udává se počet kusů kompletní konstrukce nebo práce.
P | 78 | 74C723 |  | SVOD Z NAPÁJECÍHO PŘEVĚSU NA TV LANEM 120 CU | KUS | 4 | 0 | 0 |  | 0 | 0 | OTSKP | 0 | 3 |  |  | 0
PP
VV |  |  |  | "`viz soupis sestavení Celkem 4 = 4,000 [B] ` " "`Celkem `4 = 4,000 [B] " "Celkem "4 = 4,000 [C]
TS |  |  |  | 1. Položka obsahuje: – všechny náklady na montáž a materiál dodaného zařízení protikorozně ošetřeného podle TKP se všemi pomocnými doplňujícími součástmi a pracemi s použitím mechanizmů – cena položky je vč. ostatních rozpočtových nákladů 2. Položka neobsahuje: X 3. Způsob měření: Udává se počet kusů kompletní konstrukce nebo práce.
P | 79 | 74C741 |  | PŘIPEVNĚNÍ KOTEVNÍ LIŠTY NAPÁJECÍHO PŘEVĚSU S 1 TŘMENEM NA STOŽÁR TV | KUS | 4 | 0 | 0 |  | 0 | 0 | OTSKP | 0 | 3 |  |  | 0
PP
VV |  |  |  | "`viz soupis sestavení Celkem 4 = 4,000 [B] ` " "`Celkem `4 = 4,000 [B] " "Celkem "4 = 4,000 [C]
TS |  |  |  | 1. Položka obsahuje: – všechny náklady na montáž a materiál dodaného zařízení protikorozně ošetřeného podle TKP se všemi pomocnými doplňujícími součástmi a pracemi s použitím mechanizmů – cena položky je vč. ostatních rozpočtových nákladů 2. Položka neobsahuje: X 3. Způsob měření: Udává se počet kusů kompletní konstrukce nebo práce.
P | 80 | 74C742 |  | PŘIPEVNĚNÍ KOTEVNÍ LIŠTY NAPÁJECÍHO PŘEVĚSU SE 2-4 TŘMENY NA STOŽÁR TV | KUS | 4 | 0 | 0 |  | 0 | 0 | OTSKP | 0 | 3 |  |  | 0
PP
VV |  |  |  | "`viz soupis sestavení Celkem 4 = 4,000 [B] ` " "`Celkem `4 = 4,000 [B] " "Celkem "4 = 4,000 [C]
TS |  |  |  | 1. Položka obsahuje: – všechny náklady na montáž a materiál dodaného zařízení protikorozně ošetřeného podle TKP se všemi pomocnými doplňujícími součástmi a pracemi s použitím mechanizmů – cena položky je vč. ostatních rozpočtových nákladů 2. Položka neobsahuje: X 3. Způsob měření: Udává se počet kusů kompletní konstrukce nebo práce.
P | 81 | 74C744 |  | KOTVENÍ LANA NAPÁJECÍHO PŘEVĚSU - 50, 70 MM2 BZ BEZ IZOLACE | KUS | 3 | 0 | 0 |  | 0 | 0 | OTSKP | 0 | 3 |  |  | 0
PP
VV |  |  |  | "`viz soupis sestavení Celkem 3 = 3,000 [B] ` " "`Celkem `3 = 3,000 [B] " "Celkem "3 = 3,000 [C]
TS |  |  |  | 1. Položka obsahuje: – všechny náklady na montáž a materiál dodaného zařízení protikorozně ošetřeného podle TKP se všemi pomocnými doplňujícími součástmi a pracemi s použitím mechanizmů – cena položky je vč. ostatních rozpočtových nákladů 2. Položka neobsahuje: X 3. Způsob měření: Udává se počet kusů kompletní konstrukce nebo práce.
P | 82 | 74C745 |  | KOTVENÍ LANA NAPÁJECÍHO PŘEVĚSU - 120 MM2 CU S IZOLACÍ | KUS | 9 | 0 | 0 |  | 0 | 0 | OTSKP | 0 | 3 |  |  | 0
PP
VV |  |  |  | "`viz soupis sestavení Celkem 9 = 9,000 [B] ` " "`Celkem `9 = 9,000 [B] " "Celkem "9 = 9,000 [C]
TS |  |  |  | 1. Položka obsahuje: – všechny náklady na montáž a materiál dodaného zařízení protikorozně ošetřeného podle TKP se všemi pomocnými doplňujícími součástmi a pracemi s použitím mechanizmů – cena položky je vč. ostatních rozpočtových nákladů 2. Položka neobsahuje: X 3. Způsob měření: Udává se počet kusů kompletní konstrukce nebo práce.
P | 83 | 74C752 |  | PODPĚRNÝ IZOLÁTOR PRO NV NA LIŠTĚ, BRÁNĚ, STOŽÁRU | KUS | 5 | 0 | 0 |  | 0 | 0 | OTSKP | 0 | 3 |  |  | 0
PP
VV |  |  |  | "`viz soupis sestavení Celkem 5 = 5,000 [B] ` " "`Celkem `5 = 5,000 [B] " "Celkem "5 = 5,000 [C]
TS |  |  |  | 1. Položka obsahuje: – všechny náklady na montáž a materiál dodaného zařízení protikorozně ošetřeného podle TKP se všemi pomocnými doplňujícími součástmi a pracemi s použitím mechanizmů – cena položky je vč. ostatních rozpočtových nákladů 2. Položka neobsahuje: X 3. Způsob měření: Udává se počet kusů kompletní konstrukce nebo práce.
P | 84 | 74C765 |  | UKONČENÍ 1 NAPÁJECÍHO KABELU NA STOŽÁRU S POJISTKOVÝM SPODKEM A OMEZOVAČEM PŘEPĚTÍ | KUS | 1 | 0 | 0 |  | 0 | 0 | OTSKP | 0 | 3 |  |  | 0
PP
VV |  |  |  | "`viz soupis sestavení Celkem 1 = 1,000 [B] ` " "`Celkem `1 = 1,000 [B] " "Celkem "1 = 1,000 [C]
TS |  |  |  | 1. Položka obsahuje: – všechny náklady na montáž a materiál dodaného zařízení protikorozně ošetřeného podle TKP se všemi pomocnými doplňujícími součástmi a pracemi s použitím mechanizmů – cena položky je vč. ostatních rozpočtových nákladů 2. Položka neobsahuje: X 3. Způsob měření: Udává se počet kusů kompletní konstrukce nebo práce.
P | 85 | 74C768 |  | PŘIPEVNĚNÍ 1-4 KABELŮ NA STOŽÁR BP | KUS | 4 | 0 | 0 |  | 0 | 0 | OTSKP | 0 | 3 |  |  | 0
PP
VV |  |  |  | "`viz soupis sestavení Celkem 4 = 4,000 [B] ` " "`Celkem `4 = 4,000 [B] " "Celkem "4 = 4,000 [C]
TS |  |  |  | 1. Položka obsahuje: – všechny náklady na montáž a materiál dodaného zařízení protikorozně ošetřeného podle TKP se všemi pomocnými doplňujícími součástmi a pracemi s použitím mechanizmů – cena položky je vč. ostatních rozpočtových nákladů 2. Položka neobsahuje: X 3. Způsob měření: Udává se počet kusů kompletní konstrukce nebo práce.
P | 86 | 74C771 |  | POJISTKOVÁ PATRONA | KUS | 1 | 0 | 0 |  | 0 | 0 | OTSKP | 0 | 3 |  |  | 0
PP
VV |  |  |  | "`viz soupis sestavení Celkem 1 = 1,000 [B] ` " "`Celkem `1 = 1,000 [B] " "Celkem "1 = 1,000 [C]
TS |  |  |  | 1. Položka obsahuje: – všechny náklady na montáž a materiál dodaného zařízení protikorozně ošetřeného podle TKP se všemi pomocnými doplňujícími součástmi a pracemi s použitím mechanizmů – cena položky je vč. ostatních rozpočtových nákladů 2. Položka neobsahuje: X 3. Způsob měření: Udává se počet kusů kompletní konstrukce nebo práce.
P | 87 | 74C772 |  | PŘIPEVNĚNÍ 1 KRYTU NA STOŽÁR P, T, BP | KUS | 1 | 0 | 0 |  | 0 | 0 | OTSKP | 0 | 3 |  |  | 0
PP
VV |  |  |  | "`viz soupis sestavení Celkem 1 = 1,000 [B] ` " "`Celkem `1 = 1,000 [B] " "Celkem "1 = 1,000 [C]
TS |  |  |  | 1. Položka obsahuje: – všechny náklady na montáž a materiál dodaného zařízení protikorozně ošetřeného podle TKP se všemi pomocnými doplňujícími součástmi a pracemi s použitím mechanizmů – cena položky je vč. ostatních rozpočtových nákladů 2. Položka neobsahuje: X 3. Způsob měření: Udává se počet kusů kompletní konstrukce nebo práce.
P | 88 | 74C791 |  | RUČNÍ TAŽENÍ LANA NAPÁJECÍCH PŘEVĚSŮ 70 MM2 BZ | M | 25 | 0 | 0 |  | 0 | 0 | OTSKP | 0 | 3 |  |  | 0
PP
VV |  |  |  | "`viz soupis sestavení Celkem 25 = 25,000 [B] ` " "`Celkem `25 = 25,000 [B] " "Celkem "25 = 25,000 [C]
TS |  |  |  | 1. Položka obsahuje: – všechny náklady na montáž a materiál dodaného zařízení protikorozně ošetřeného podle TKP se všemi pomocnými doplňujícími součástmi a pracemi s použitím mechanizmů – cena položky je vč. ostatních rozpočtových nákladů 2. Položka neobsahuje: X 3. Způsob měření: Měří se metr délkový v ose vodiče nebo lana.
P | 89 | 74C793 |  | RUČNÍ TAŽENÍ LANA NAPÁJECÍCH PŘEVĚSŮ 120 MM2 CU | M | 90 | 0 | 0 |  | 0 | 0 | OTSKP | 0 | 3 |  |  | 0
PP
VV |  |  |  | "`viz soupis sestavení Celkem 90 = 90,000 [B] ` " "`Celkem `90 = 90,000 [B] " "Celkem "90 = 90,000 [C]
TS |  |  |  | 1. Položka obsahuje: – všechny náklady na montáž a materiál dodaného zařízení protikorozně ošetřeného podle TKP se všemi pomocnými doplňujícími součástmi a pracemi s použitím mechanizmů – cena položky je vč. ostatních rozpočtových nákladů 2. Položka neobsahuje: X 3. Způsob měření: Měří se metr délkový v ose vodiče nebo lana.
P | 90 | 74C810 |  | UPEVNĚNÍ KONZOLY - STŘEDOVÉ, STRANOVÉ | KUS | 80 | 0 | 0 |  | 0 | 0 | OTSKP | 0 | 3 |  |  | 0
PP
VV |  |  |  | "`viz soupis sestavení Celkem 80 = 80,000 [B] ` " "`Celkem `80 = 80,000 [B] " "Celkem "80 = 80,000 [C]
TS |  |  |  | 1. Položka obsahuje: – všechny náklady na montáž a materiál dodaného zařízení protikorozně ošetřeného podle TKP se všemi pomocnými doplňujícími součástmi a pracemi s použitím mechanizmů – cena položky je vč. ostatních rozpočtových nákladů 2. Položka neobsahuje: X 3. Způsob měření: Udává se počet kusů kompletní konstrukce nebo práce.
P | 91 | 74C820 |  | UPEVNĚNÍ DVOU KONZOL | KUS | 21 | 0 | 0 |  | 0 | 0 | OTSKP | 0 | 3 |  |  | 0
PP
VV |  |  |  | "`viz soupis sestavení Celkem 21 = 21,000 [B] ` " "`Celkem `21 = 21,000 [B] " "Celkem "21 = 21,000 [C]
TS |  |  |  | 1. Položka obsahuje: – všechny náklady na montáž a materiál dodaného zařízení protikorozně ošetřeného podle TKP se všemi pomocnými doplňujícími součástmi a pracemi s použitím mechanizmů – cena položky je vč. ostatních rozpočtových nákladů 2. Položka neobsahuje: X 3. Způsob měření: Udává se počet kusů kompletní konstrukce nebo práce.
P | 92 | 74C911 |  | BLESKOJISTKA RŮŽKOVÁ NA STOŽÁRU S PŘIPOJENÍM NA TV, OV, NV | KUS | 5 | 0 | 0 |  | 0 | 0 | OTSKP | 0 | 3 |  |  | 0
PP
VV |  |  |  | "`viz soupis sestavení Celkem 5 = 5,000 [B] ` " "`Celkem `5 = 5,000 [B] " "Celkem "5 = 5,000 [C]
TS |  |  |  | 1. Položka obsahuje: – všechny náklady na montáž a materiál dodaného zařízení protikorozně ošetřeného podle TKP se všemi pomocnými doplňujícími součástmi a pracemi s použitím mechanizmů – cena položky je vč. ostatních rozpočtových nákladů 2. Položka neobsahuje: X 3. Způsob měření: Udává se počet kusů kompletní konstrukce nebo práce.
P | 93 | 74C917 |  | PŘIPOJENÍ STOŽÁRU NEBO IZOLOVANÉHO SVODU NA ZEMNIČ VČETNĚ ZŘÍZENÍ UZEMNĚNÍ | KUS | 5 | 0 | 0 |  | 0 | 0 | OTSKP | 0 | 3 |  |  | 0
PP
VV |  |  |  | "`viz soupis sestavení Celkem 5 = 5,000 [B] ` " "`Celkem `5 = 5,000 [B] " "Celkem "5 = 5,000 [C]
TS |  |  |  | 1. Položka obsahuje: – všechny náklady na montáž a materiál dodaného zařízení protikorozně ošetřeného podle TKP se všemi pomocnými doplňujícími součástmi a pracemi s použitím mechanizmů – cena položky je vč. ostatních rozpočtových nákladů 2. Položka neobsahuje: X 3. Způsob měření: Udává se počet kusů kompletní konstrukce nebo práce.
P | 94 | 74C951 |  | MONTÁŽNÍ LÁVKA NA STOŽÁR | KUS | 6 | 0 | 0 |  | 0 | 0 | OTSKP | 0 | 3 |  |  | 0
PP
VV |  |  |  | "`viz soupis sestavení Celkem 6 = 6,000 [B] ` " "`Celkem `6 = 6,000 [B] " "Celkem "6 = 6,000 [C]
TS |  |  |  | 1. Položka obsahuje: – všechny náklady na montáž a materiál dodaného zařízení protikorozně ošetřeného podle TKP se všemi pomocnými doplňujícími součástmi a pracemi s použitím mechanizmů – cena položky je vč. ostatních rozpočtových nákladů 2. Položka neobsahuje: X 3. Způsob měření: Udává se počet kusů kompletní konstrukce nebo práce.
P | 95 | 74C958 |  | BETONOVÝ DÍLEC | KUS | 18 | 0 | 0 |  | 0 | 0 | OTSKP | 0 | 3 |  |  | 0
PP
VV |  |  |  | "`viz soupis sestavení Celkem 18 = 18,000 [B] ` " "`Celkem `18 = 18,000 [B] " "Celkem "18 = 18,000 [C]
TS |  |  |  | 1. Položka obsahuje: – všechny náklady na montáž a materiál dodaného zařízení protikorozně ošetřeného podle TKP se všemi pomocnými doplňujícími součástmi a pracemi s použitím mechanizmů – cena položky je vč. ostatních rozpočtových nákladů 2. Položka neobsahuje: X 3. Způsob měření: Udává se počet kusů kompletní konstrukce nebo práce.
P | 96 | 74C964 |  | PŘIPEVNĚNÍ NÁVĚSTNÍHO ŠTÍTU DO SESTAVY TV | KUS | 3 | 0 | 0 |  | 0 | 0 | OTSKP | 0 | 3 |  |  | 0
PP
VV |  |  |  | "`viz soupis sestavení Celkem 3 = 3,000 [B] ` " "`Celkem `3 = 3,000 [B] " "Celkem "3 = 3,000 [C]
TS |  |  |  | 1. Položka obsahuje: – všechny náklady na montáž a materiál dodaného zařízení protikorozně ošetřeného podle TKP se všemi pomocnými doplňujícími součástmi a pracemi s použitím mechanizmů – cena položky je vč. ostatních rozpočtových nákladů 2. Položka neobsahuje: X 3. Způsob měření: Udává se počet kusů kompletní konstrukce nebo práce.
P | 97 | 74C967 |  | VÝSTRAŽNÁ TABULKA NA STOŽÁRU TV NEBO KONSTRUKCI | KUS | 10 | 0 | 0 |  | 0 | 0 | OTSKP | 0 | 3 |  |  | 0
PP
VV |  |  |  | "`viz soupis sestavení Celkem 10 = 10,000 [B] ` " "`Celkem `10 = 10,000 [B] " "Celkem "10 = 10,000 [C]
TS |  |  |  | 1. Položka obsahuje: – všechny náklady na montáž a materiál dodaného zařízení protikorozně ošetřeného podle TKP se všemi pomocnými doplňujícími součástmi a pracemi s použitím mechanizmů – cena položky je vč. ostatních rozpočtových nákladů 2. Položka neobsahuje: X 3. Způsob měření: Udává se počet kusů kompletní konstrukce nebo práce.
P | 98 | 74C968 |  | TABULKA ČÍSLOVÁNÍ STOŽÁRU NEBO POHONU ODPOJOVAČE | KUS | 52 | 0 | 0 |  | 0 | 0 | OTSKP | 0 | 3 |  |  | 0
PP
VV |  |  |  | "`viz soupis sestavení Celkem 52 = 52,000 [B] ` " "`Celkem `52 = 52,000 [B] " "Celkem "52 = 52,000 [C]
TS |  |  |  | 1. Položka obsahuje: – všechny náklady na montáž a materiál dodaného zařízení protikorozně ošetřeného podle TKP se všemi pomocnými doplňujícími součástmi a pracemi s použitím mechanizmů – cena položky je vč. ostatních rozpočtových nákladů 2. Položka neobsahuje: X 3. Způsob měření: Udává se počet kusů kompletní konstrukce nebo práce.
P | 99 | 74CF11 |  | TAŽNÉ HNACÍ VOZIDLO K PRACOVNÍM SOUPRAVÁM (PRO VODIČE - MONTÁŽ) | HOD | 279.95 | 0 | 0 |  | 0 | 0 | OTSKP | 0 | 3 |  |  | 0
PP
VV
TS |  |  |  | 1. Položka obsahuje: – kolejové mechanizmy pro výstavbu trakčního vedení – dopravu kolejových mechanismů z mateřského depa do prostoru stavby a zpět 2. Položka neobsahuje: X 3. Způsob měření: Udává se čas v hodinách bez pohotovostních stavů vozidla.
SD |  | 74F2 |  | NÁTĚRY TV | [6 empty] | 0
P | 100 | 74F231 |  | BEZPEČNOSTNÍ PRUH NA PODPĚŘE TV ČERNOŽLUTÝ | KUS | 13 | 0 | 0 |  | 0 | 0 | OTSKP | 0 | 3 |  |  | 0
PP
VV |  |  |  | "`viz technická zpráva Celkem 13 = 13,000 [B] ` " "`Celkem `13 = 13,000 [B] " "Celkem "13 = 13,000 [C]
TS |  |  |  | 1. Položka obsahuje: – nátěr, očištění, odrezivění a materiál (barva, ředidlo, odrezovač), nátěr proveden dle TKP 2. Položka neobsahuje: X 3. Způsob měření: Udává se počet kusů kompletní konstrukce nebo práce.
P | 101 | 74F232 |  | BEZPEČNOSTNÍ PRUH NA PODPĚŘE TV BÍLOČERVENÝ | KUS | 29 | 0 | 0 |  | 0 | 0 | OTSKP | 0 | 3 |  |  | 0
PP
VV |  |  |  | "`viz technická zpráva Celkem 29 = 29,000 [B] ` " "`Celkem `29 = 29,000 [B] " "Celkem "29 = 29,000 [C]
TS |  |  |  | 1. Položka obsahuje: – nátěr, očištění, odrezivění a materiál (barva, ředidlo, odrezovač), nátěr proveden dle TKP 2. Položka neobsahuje: X 3. Způsob měření: Udává se počet kusů kompletní konstrukce nebo práce.
SD |  | 74F3 |  | REVIZE, ZKOUŠKY A MĚŘENÍ TV | [6 empty] | 0
P | 102 | 74F311 |  | MĚŘENÍ PARAMETRŮ TV DYNAMICKÉ (MĚŘÍCÍM VOZEM) | KM | 1.2 | 0 | 0 |  | 0 | 0 | OTSKP | 0 | 3 |  |  | 0
PP
VV |  |  |  | "`viz technická zpráva Celkem 1,2 = 1,200 [B] ` " "`Celkem `1,2 = 1,200 [B] " "Celkem "1,2 = 1,200 [C]
TS |  |  |  | 1. Položka obsahuje: – pronájem měřící soupravy včetně pracovníků pro uvedná měření, kolejové mechanizmy, vyhodnocení a závěry z měření TV – dopravu kolejových mechanismů z mateřského depa do prostoru stavby a zpět 2. Položka neobsahuje: X 3. Způsob měření: Měří se projeté kilometry při měření, tj. bez režijních jízd.
P | 103 | 74F312 |  | MĚŘENÍ PARAMETRŮ TV STATICKÉ | KM | 1.2 | 0 | 0 |  | 0 | 0 | OTSKP | 0 | 3 |  |  | 0
PP
VV |  |  |  | "`viz technická zpráva Celkem 1,2 = 1,200 [B] ` " "`Celkem `1,2 = 1,200 [B] " "Celkem "1,2 = 1,200 [C]
TS |  |  |  | 1. Položka obsahuje: – měření parametrů TV pro revizi a dokumentaci skutečného provedení – dopravu kolejových mechanismů z mateřského depa do prostoru stavby a zpět 2. Položka neobsahuje: X 3. Způsob měření: Měří se projeté kilometry při měření, tj. bez režijních jízd.
P | 104 | 74F313 |  | MĚŘENÍ ELEKTRICKÝCH VLASTNOSTÍ TV | KUS | 3 | 0 | 0 |  | 0 | 0 | OTSKP | 0 | 3 |  |  | 0
PP
VV |  |  |  | "`viz technická zpráva Celkem 3 = 3,000 [B] ` " "`Celkem `3 = 3,000 [B] " "Celkem "3 = 3,000 [C]
TS |  |  |  | 1. Položka obsahuje: – měření elektrických parametrů TV pro zpracování revize – dopravu kolejových mechanismů z mateřského depa do prostoru stavby a zpět 2. Položka neobsahuje: X 3. Způsob měření: Měří se1 kus elektrizované koleje
P | 105 | 74F314 |  | MĚŘENÍ DOTYKOVÉHO NAPĚTÍ U VODIVÉ KONSTRUKCE | KUS | 13 | 0 | 0 |  | 0 | 0 | OTSKP | 0 | 3 |  |  | 0
PP
VV |  |  |  | "`viz technická zpráva Celkem 13 = 13,000 [B] ` " "`Celkem `13 = 13,000 [B] " "Celkem "13 = 13,000 [C]
TS |  |  |  | 1. Položka obsahuje: – měření elektrických parametrů TV pro zpracování revize – dopravu kolejových mechanismů z mateřského depa do prostoru stavby a zpět 2. Položka neobsahuje: X 3. Způsob měření: Měří se1 kus ukolejněné TP nebo OK
P | 106 | 74F315 |  | MĚŘENÍ ELEKTRICKÉHO ODPORU ZÁKLADU | KUS | 5 | 0 | 0 |  | 0 | 0 | OTSKP | 0 | 3 |  |  | 0
PP
VV |  |  |  | "`viz technická zpráva Celkem 5 = 5,000 [B] ` " "`Celkem `5 = 5,000 [B] " "Celkem "5 = 5,000 [C]
TS |  |  |  | 1. Položka obsahuje: – měření elektrických parametrů TV pro zpracování revize – dopravu kolejových mechanismů z mateřského depa do prostoru stavby a zpět 2. Položka neobsahuje: X 3. Způsob měření: Měří se 1 kus základu TP
P | 107 | 74F316 |  | MĚŘENÍ PŘECHODOVÉHO ODPORU ZEMNIČE | KUS | 5 | 0 | 0 |  | 0 | 0 | OTSKP | 0 | 3 |  |  | 0
PP
VV |  |  |  | "`viz technická zpráva Celkem 5 = 5,000 [B] ` " "`Celkem `5 = 5,000 [B] " "Celkem "5 = 5,000 [C]
TS |  |  |  | 1. Položka obsahuje: – měření elektrických parametrů TV pro zpracování revize – dopravu kolejových mechanismů z mateřského depa do prostoru stavby a zpět 2. Položka neobsahuje: X 3. Způsob měření: Měří se 1 kus uzemněné TP nebo OK
P | 108 | 74F317 |  | MĚŘENÍ VZDÁLENOSTI CIZÍCH KONSTRUKCÍ OD ŽIVÉ ČÁSTI TV ( MOSTY, NÁVĚSTIDLA APOD.) | KUS | 6 | 0 | 0 |  | 0 | 0 | OTSKP | 0 | 3 |  |  | 0
PP
VV |  |  |  | "`viz technická zpráva Celkem 6 = 6,000 [B] ` " "`Celkem `6 = 6,000 [B] " "Celkem "6 = 6,000 [C]
TS |  |  |  | 1. Položka obsahuje: – měření vzdálenosti OK od TV pro zpracování revize – dopravu kolejových mechanismů z mateřského depa do prostoru stavby a zpět 2. Položka neobsahuje: X 3. Způsob měření: Měří se1 kus ukolejněné OK
P | 109 | 74F318 |  | MĚŘENÍ PŘEDNÍCH HRAN STOŽÁRŮ TV S UPŘESNĚNÍM MONTÁŽNÍCH PARAMETRŮ | KUS | 46 | 0 | 0 |  | 0 | 0 | OTSKP | 0 | 3 |  |  | 0
PP
VV |  |  |  | "`viz technická zpráva Celkem 46 = 46,000 [B] ` " "`Celkem `46 = 46,000 [B] " "Celkem "46 = 46,000 [C]
TS |  |  |  | 1. Položka obsahuje: – měření vzdálenosti PH TP pro další zpracování projektu – dopravu kolejových mechanismů z mateřského depa do prostoru stavby a zpět 2. Položka neobsahuje: X 3. Způsob měření: Měří se 1 kus TP
P | 110 | 74F319 |  | MĚŘENÍ VÝŠKY TK PROJEKTOVANÉ KOLEJE PRO UPŘESNĚNÍ MONTÁŽNÍCH PARAMETRŮ TV | BOD | 46 | 0 | 0 |  | 0 | 0 | OTSKP | 0 | 3 |  |  | 0
PP
VV |  |  |  | "`viz technická zpráva Celkem 46 = 46,000 [B] ` " "`Celkem `46 = 46,000 [B] " "Celkem "46 = 46,000 [C]
TS |  |  |  | 1. Položka obsahuje: – měření výšky TK pro potřebu montážních prací na TV – dopravu kolejových mechanismů z mateřského depa do prostoru stavby a zpět 2. Položka neobsahuje: X 3. Způsob měření: Měří se 1 kus TP
P | 111 | 74F321 |  | PROTOKOL ZPŮSOBILOSTI | KUS | 1 | 0 | 0 |  | 0 | 0 | OTSKP | 0 | 3 |  |  | 0
PP
VV |  |  |  | "`viz technická zpráva Celkem 1 = 1,000 [B] ` " "`Celkem `1 = 1,000 [B] " "Celkem "1 = 1,000 [C]
TS |  |  |  | 1. Položka obsahuje: – vyhotovení dokladu právnickou osobou o trolejových vedeních a trakčních zařízeních 2. Položka neobsahuje: X 3. Způsob měření: Udává se v ks. 1ks pro 1x SO, PS.
P | 112 | 74F322 |  | REVIZNÍ ZPRÁVA | KUS | 1 | 0 | 0 |  | 0 | 0 | OTSKP | 0 | 3 |  |  | 0
PP
VV |  |  |  | "`viz technická zpráva Celkem 1 = 1,000 [B] ` " "`Celkem `1 = 1,000 [B] " "Celkem "1 = 1,000 [C]
TS |  |  |  | 1. Položka obsahuje: – revizi autorizovaným revizním technikem na zařízeních trakčního vedení podle požadavku ČSN, včetně hodnocení 2. Položka neobsahuje: X 3. Způsob měření: Udává se v ks. Výpočet dle ks elektrifikovaných kolejí, neutrální pole 4ks, velká žst. dle počtu stavebních postupů.
P | 113 | 74F323 |  | PROTOKOL UTZ | KUS | 1 | 0 | 0 |  | 0 | 0 | OTSKP | 0 | 3 |  |  | 0
PP
VV |  |  |  | "`viz technická zpráva Celkem 1 = 1,000 [B] ` " "`Celkem `1 = 1,000 [B] " "Celkem "1 = 1,000 [C]
TS |  |  |  | 1. Položka obsahuje: – protokol autorizovaným revizním technikem na zařízeních trakčního vedení podle požadavku ČSN, včetně hodnocení 2. Položka neobsahuje: X 3. Způsob měření: Udává se v ks. 1ks pro 1xSO, 1xPS.
P | 114 | 74F331 |  | TECHNICKÁ POMOC PŘI VÝSTAVBĚ TV | HOD | 80 | 0 | 0 |  | 0 | 0 | OTSKP | 0 | 3 |  |  | 0
PP
VV |  |  |  | "`viz technická zpráva Celkem 80 = 80,000 [B] ` " "`Celkem `80 = 80,000 [B] " "Celkem "80 = 80,000 [C]
TS |  |  |  | 1. Položka obsahuje: – zajištění pracoviště TDI vč. nájmu pracovníků a použitých mechanismů nutných k výkonu 2. Položka neobsahuje: X 3. Způsob měření: Udává se čas v hodinách. U velkých celků a žst. dle stavebních postupů 1ks postupu ...10 hod
P | 115 | 74F334 |  | ZAMĚŘENÍ SKUTEČNÉHO PROVEDENÍ TV 2KOLEJ. TRAŤ, MALÉ ŽST. ZA 100M | KUS | 12 | 0 | 0 |  | 0 | 0 | OTSKP | 0 | 3 |  |  | 0
PP
VV |  |  |  | "`viz technická zpráva Celkem 12 = 12,000 [B] ` " "`Celkem `12 = 12,000 [B] " "Celkem "12 = 12,000 [C]
TS |  |  |  | 1. Položka obsahuje: – geodetickou činnost po výstavbě TV 2. Položka neobsahuje: X 3. Způsob měření: Měří se 1 kus za každých 100m TV
SD |  | R015 |  | LIKVIDACE ODPADŮ VČETNĚ DOPRAVY | [6 empty] | 0
P | 116 | R015111 | 901 | LIKVIDACE ODPADŮ NEKONTAMINOVANÝCH - 17 05 04 VYTĚŽENÉ ZEMINY A HORNINY - I. TŘÍDA TĚŽITELNOSTI včetně dopravy | T | 506 | 0 | 0 |  | 0 | 0 | ODP+d 25 VelVes 2025 | 0 | 3 |  |  | 0
PP |  |  |  | Evidenční položka. Neoceňovat v objektu SO/PS, položka se oceňuje pouze v objektu SO 90-90.
VV |  |  |  | "`viz technická zpráva Celkem 506 = 506,000 [B] ` " "`Celkem `506 = 506,000 [B] " "Celkem "506 = 506,000 [C]
TS |  |  |  | 1. Položka obsahuje: – veškeré poplatky provozovateli skládky, recyklační linky nebo jiného zařízení na zpracování nebo likvidaci odpadů související s převzetím, uložením, zpracováním nebo likvidací odpadu – náklady spojené s dopravou odpadu z místa stavby na místo převzetí provozovatelem skládky, recyklační linky nebo jiného zařízení na zpracování nebo likvidaci odpadů - platí pro jakýkoliv způsob dopravy (po suchu, po vodě, ve vzduchu, ppř. dopravníky) a zahrnuje i potřebný počet naložení nebo přeložení či úpravou v případě meziskládkování - náklady spojené s vyložením, manipulací, rozhrnutím či úpravou do figury s materiálem v místě skládky 3. Způsob měření: Tunou se rozumí hmotnost odpadu vytříděného v souladu se zákonem č. 185/2001 Sb., o nakládání s odpady, v platném znění. 4. Viz platný Zákon o nakládání s odpady

## D.2.3.1_SO 04-81-01
SŽDC051 | [13 empty] | 3
S | Stavba: | 5313730008ENE03 |  | Optimalizace a elektrizace trati České Velenice (mimo) - Veselí nad Lužnicí (mimo) - část ENE | [5 empty] | SO 04-81-01 | 0 | AspeEsticon | 0 | 2
O | Objekt: | D.2.3.1 |  | Trakční vedení | [8 empty] | 0.12 | 2
O1 | Rozpocet: | SO 04-81-01 |  | Nová Ves n. L. - Suchdol n. L., trakční vedení | [8 empty] | 0.21
Typ | Poř. číslo | Kód položky | Varianta | Název položky | MJ | Množství | Jednotková hmotnost | Celková hmotnost | Jednotková cena | Jednotková cena |  | Cenové soustavy
[15 empty] | Počet položek s nulovou cenou | 0
[10 empty] | Jednotková | Celkem
SD |  | 74A |  | ZÁKLADY TV | [6 empty] | 0
P | 1 | 74A110 |  | ZÁKLAD TV HLOUBENÝ V JAKÉKOLIV TŘÍDĚ ZEMINY | M3 | 766 | 0 | 0 |  | 0 | 0 | OTSKP | 0 | 3 |  |  | 0
PP
VV |  |  |  | "`viz výkaz výměr základů, stožárů a bran Celkem 766 = 766,000 [B] ` " "`Celkem `766 = 766,000 [B] " "Celkem "766 = 766,000 [C]
TS |  |  |  | 1. Položka obsahuje: – zemní práce pro montáž výkopu včetně bourání zpevněných ploch, dlažby a pod., uvedení narušeného okolí do původního stavu a naložení výkopku – úpravy spojené s uvolněním prostoru pro výkop např. demontáž a montáž oplocení, zajištění výkopu před zaplavením povrchovou vodou, pažení výkopu – dodávku, dopravu, montáž, pronájem mechanizmů a demontáž bednění – dodávku, dopravu a montáž svorníkového koše, technologické výztuže, kovaných svorníků aj. – případně provedení dutiny pro upevnění stožáru TV – dodávku, dopravu a uložení betonové směsi včetně všech technologických opatření spojené s realizací základu podle TKP 2. Položka neobsahuje: – přídavnou výztuž, svorníky, koše – odvoz výkopku (viz pol. 74A151 a 74A152) – poplatek za likvidaci odpadů (viz SSD 0) 3. Způsob měření: Měří se metry kubické uložené betonové směsi.
P | 2 | 74A111 |  | ZAJIŠTĚNÍ VÝKOPU STUPŇOVÝCH ZÁKLADŮ | M3 | 176 | 0 | 0 |  | 0 | 0 | OTSKP | 0 | 3 |  |  | 0
PP
VV |  |  |  | "`viz výkaz výměr základů, stožárů a bran Celkem 176 = 176,000 [B] ` " "`Celkem `176 = 176,000 [B] " "Celkem "176 = 176,000 [C]
TS |  |  |  | 1. Položka obsahuje: – zemní práce pro montáž výkopu , zajištění výkopu stupňovitých základů před zaplavením povrchovou vodou, pažení výkopu – dodávku, dopravu, montáž, pronájem mechanizmů a demontáž bednění 2. Položka neobsahuje: – přídavnou výztuž, svorníky, koše – odvoz výkopku (viz pol. 74A151 a 74A152) – poplatek za likvidaci odpadů (viz SSD 0) 3. Způsob měření: Měří se metry kubické uložené betonové směsi.
P | 3 | 74A112 |  | OCHRANA ZÁKLADU PO BETONÁŽI | KUS | 157 | 0 | 0 |  | 0 | 0 | OTSKP | 0 | 3 |  |  | 0
PP
VV |  |  |  | "`viz výkaz výměr základů, stožárů a bran Celkem 157 = 157,000 [B] ` " "`Celkem `157 = 157,000 [B] " "Celkem "157 = 157,000 [C]
TS |  |  |  | 1. Položka obsahuje: – zemní práce pro montáž výkopu , ochranu základu po betonáži,zakrytí základu geotextilíí a její následné odstranění – dodávku, dopravu, montáž, pronájem mechanizmů 2. Položka neobsahuje: – přídavnou výztuž, svorníky, koše – odvoz výkopku (viz pol. 74A151 a 74A152) – poplatek za likvidaci odpadů (viz SSD 0) 3. Způsob měření: Měří se jako kus kompletní práce
P | 4 | 74A113 |  | PŘÍPLATEK ZA RUČNÍ VÝKOP ZÁKLADU | M3 | 126 | 0 | 0 |  | 0 | 0 | OTSKP | 0 | 3 |  |  | 0
PP
VV |  |  |  | "`viz technická zpráva Celkem 126 = 126,000 [B] ` " "`Celkem `126 = 126,000 [B] " "Celkem "126 = 126,000 [C]
TS |  |  |  | 1. Položka obsahuje: – příplatek za ruční výkop základu jakéhokoliv typu 2. Položka neobsahuje: X 3. Způsob měření: Udává se počet m3 výkopu kompletní montážní práce.
P | 5 | 74A115 |  | ZAMĚŘENÍ VÝŠKY ZÁKLADU V PRÚBĚHU VÝSTAVBY (PRO MONTÁŽ VÝSTROJE NA STOŽÁR) | KUS | 157 | 0 | 0 |  | 0 | 0 | OTSKP | 0 | 3 |  |  | 0
PP
VV |  |  |  | "`viz stavební tabulka Celkem 157 = 157,000 [B] ` " "`Celkem `157 = 157,000 [B] " "Celkem "157 = 157,000 [C]
TS |  |  |  | 1. Položka obsahuje: – zaměření skotečného provedení výšky jakéhokoliv typu základu vč.nabetonování 2. Položka neobsahuje: – přídavnou výztuž, svorníky, koše – odvoz výkopku (viz pol. 74A151 a 74A152) – poplatek za likvidaci odpadů (viz SSD 0) 3. Způsob měření: Měří se jako kus kompletní práce
P | 6 | 74A116 |  | ZAMĚŘENÍ SKUTEČNÉHO PROVEDENÍ VÝŠKY ZÁKLADU/STOŽÁRU | KUS | 157 | 0 | 0 |  | 0 | 0 | OTSKP | 0 | 3 |  |  | 0
PP
VV |  |  |  | "`viz stavební tabulka Celkem 157 = 157,000 [B] ` " "`Celkem `157 = 157,000 [B] " "Celkem "157 = 157,000 [C]
TS |  |  |  | 1. Položka obsahuje: – zaměření skutečného provedení jakéhokoliv typu základu potřebné pro další montáž výstroje stožáru 2. Položka neobsahuje: – přídavnou výztuž, svorníky, koše – odvoz výkopku (viz pol. 74A151 a 74A152) – poplatek za likvidaci odpadů (viz SSD 0) 3. Způsob měření: Měří se jako kus kompletní práce
P | 7 | 74A142 |  | PILOTA JEHLANOVÁ NAD 4,5 M | KUS | 1 | 0 | 0 |  | 0 | 0 | OTSKP | 0 | 3 |  |  | 0
PP
VV |  |  |  | "`viz technická zpráva Celkem 1 = 1,000 [B] ` " "`Celkem `1 = 1,000 [B] " "Celkem "1 = 1,000 [C]
TS |  |  |  | 1. Položka obsahuje: – montáž, materiál a dopravné – piloty jehlanové nad 4,5m, vč. 4 ks svorníků 2. Položka neobsahuje: X 3. Způsob měření: Udává se počet kusů kompletní konstrukce a práce pro 1 pilotovaný základ.
P | 8 | 74A151 |  | MANIPULACE SE ZEMINOU Z VÝKOPU NA STAVENIŠTI | M3KM | 20682 | 0 | 0 |  | 0 | 0 | OTSKP | 0 | 3 |  |  | 0
PP
VV |  |  |  | "`viz technická zpráva Celkem 20682 = 20682,000 [B] ` " "`Celkem `20682 = 20682,000 [B] " "Celkem "20682 = 20682,000 [C]
TS |  |  |  | 1. Položka obsahuje: – manipulace jakýmkoliv dopravním prostředkem a složení – případné překládky na trase 2. Položka neobsahuje: – naložení vybouraného materiálu na dopravní prostředek (je zahrnuto ve zdrojové položce) – poplatky za likvidaci odpadů 3. Způsob měření: Výměra je součtem součinů metrů krychlových vytěženého v rostlém (původním) stavu nebo vybouraného materiálu a jednotlivých vzdáleností v kilometrech.
P | 9 | 74A152 |  | NAKLÁDÁNÍ ZEMINY NA DOPRAVNÍ PROSTŘEDEK | T | 1379 | 0 | 0 |  | 0 | 0 | OTSKP | 0 | 3 |  |  | 0
PP
VV |  |  |  | "`viz technická zpráva Celkem 1379 = 1379,000 [B] ` " "`Celkem `1379 = 1379,000 [B] " "Celkem "1379 = 1379,000 [C]
TS |  |  |  | 1. Položka obsahuje: – nakládání vytěžené zeminy na dopravní prostředek 2. Položka neobsahuje: – případné překládky na trase do 1 km – poplatky za likvidaci odpadů 3. Způsob měření: Výměra je tuna vytěženého materiálu v rostlém (původním) stavu nebo vybouraného materiálu
P | 10 | 74A310 |  | PŘÍDAVNÁ VÝZTUŽ PRO ZÁKLAD TV | KUS | 428 | 0 | 0 |  | 0 | 0 | OTSKP | 0 | 3 |  |  | 0
PP
VV |  |  |  | "`viz stavební tabulka Celkem 428 = 428,000 [B] ` " "`Celkem `428 = 428,000 [B] " "Celkem "428 = 428,000 [C]
TS |  |  |  | 1. Položka obsahuje: – montáž, materiál a dovoz kompletní ocelové výztuže základu TV (vč. technologické) 2. Položka neobsahuje: X 3. Způsob měření: Udává se počet kusů kompletní konstrukce nebo práce.
P | 11 | 74A320 |  | KOVANÝ SVORNÍK PRO ZÁKLAD TV | KUS | 314 | 0 | 0 |  | 0 | 0 | OTSKP | 0 | 3 |  |  | 0
PP
VV |  |  |  | "`viz stavební tabulka Celkem 314 = 314,000 [B] ` " "`Celkem `314 = 314,000 [B] " "Celkem "314 = 314,000 [C]
TS |  |  |  | 1. Položka obsahuje: – montáž, materiál, dovoz a protikorozní ošetření kovaného svorníku pro základ TV 2. Položka neobsahuje: X 3. Způsob měření: Udává se počet kusů kompletní konstrukce nebo práce.
P | 12 | 74A330 |  | SVORNÍKOVÝ KOŠ PRO ZÁKLAD TV | KUS | 119 | 0 | 0 |  | 0 | 0 | OTSKP | 0 | 3 |  |  | 0
PP
VV |  |  |  | "`viz stavební tabulka Celkem 119 = 119,000 [B] ` " "`Celkem `119 = 119,000 [B] " "Celkem "119 = 119,000 [C]
TS |  |  |  | 1. Položka obsahuje: – montáž, materiál, dovoz a protikorozní ošetření svorníkového koše pro základ TV 2. Položka neobsahuje: X 3. Způsob měření: Udává se počet kusů kompletní konstrukce nebo práce.
P | 13 | 74A340 |  | KOTEVNÍ SLOUPEK PRO ZÁKLAD TV | KUS | 19 | 0 | 0 |  | 0 | 0 | OTSKP | 0 | 3 |  |  | 0
PP
VV |  |  |  | "`viz stavební tabulka Celkem 19 = 19,000 [B] ` " "`Celkem `19 = 19,000 [B] " "Celkem "19 = 19,000 [C]
TS |  |  |  | 1. Položka obsahuje: – materiál, montáž a dopravné za kotevní sloupek 2. Položka neobsahuje: X 3. Způsob měření: Udává se počet kusů kompletní konstrukce nebo práce.
P | 14 | 74A450 |  | ÚPRAVA KABELŮ U ZÁKLADU TV | KUS | 157 | 0 | 0 |  | 0 | 0 | OTSKP | 0 | 3 |  |  | 0
PP
VV |  |  |  | "`viz technická zpráva Celkem 157 = 157,000 [B] ` " "`Celkem `157 = 157,000 [B] " "Celkem "157 = 157,000 [C]
TS |  |  |  | 1. Položka obsahuje: montáž a materiál – ruční výkop v průměrné hloubce 80 cm a šířce 50 cm délky 30m – pažení nebo zajištění výkopu v nezbytném rozsahu – případné čerpání vody – úpravu kabelové trasy včetně ověření polohy 2. Položka neobsahuje: X 3. Způsob měření: Udává se počet kusů kompletní konstrukce nebo práce pro jeden základ.
P | 15 | 74AF11 |  | TAŽNÉ HNACÍ VOZIDLO K PRACOVNÍM SOUPRAVÁM (PRO ZÁKLADY - MONTÁŽ) | HOD | 1150.5 | 0 | 0 |  | 0 | 0 | OTSKP | 0 | 3 |  |  | 0
PP
VV |  |  |  | "`viz technická zpráva Celkem 1150,5 = 1150,500 [B] ` " "`Celkem `1150,5 = 1150,500 [B] " "Celkem "1150,5 = 1150,500 [C]
TS |  |  |  | 1. Položka obsahuje: – kolejové mechanizmy pro výstavbu základů podpěr trakčního vedení – dopravu kolejových mechanismů z mateřského depa do prostoru stavby a zpět 2. Položka neobsahuje: X 3. Způsob měření: Udává se čas v hodinách bez pohotovostních stavů vozidla.
SD |  | 74B |  | STOŽÁRY TV | [6 empty] | 0
P | 16 | 74B311 |  | STOŽÁR TV OCELOVÝ PROFILOVÝ NA SVORNÍKY, TYPU DS12, DÉLKY DO 10 M VČETNĚ | KUS | 87 | 0 | 0 |  | 0 | 0 | OTSKP | 0 | 3 |  |  | 0
PP
VV |  |  |  | "`viz výkaz výměr základů, stožárů a bran Celkem 87 = 87,000 [B] ` " "`Celkem `87 = 87,000 [B] " "Celkem "87 = 87,000 [C]
TS |  |  |  | 1. Položka obsahuje: – montáž, materiál a dopravné stožáru typového provedení – protikorozní ošetření stožáru dle TKP – konečnou regulaci stožáru po jeho zatížení 2. Položka neobsahuje: – základovou konstrukci 3. Způsob měření: Udává se počet kusů trakčních podpěr.
P | 17 | 74B313 |  | STOŽÁR TV OCELOVÝ PROFILOVÝ NA SVORNÍKY, TYPU DS14, DÉLKY DO 10 M VČETNĚ | KUS | 23 | 0 | 0 |  | 0 | 0 | OTSKP | 0 | 3 |  |  | 0
PP
VV |  |  |  | "`viz výkaz výměr základů, stožárů a bran Celkem 23 = 23,000 [B] ` " "`Celkem `23 = 23,000 [B] " "Celkem "23 = 23,000 [C]
TS |  |  |  | 1. Položka obsahuje: – montáž, materiál a dopravné stožáru typového provedení – protikorozní ošetření stožáru dle TKP – konečnou regulaci stožáru po jeho zatížení 2. Položka neobsahuje: – základovou konstrukci 3. Způsob měření: Udává se počet kusů trakčních podpěr.
P | 18 | 74B315 |  | STOŽÁR TV OCELOVÝ PROFILOVÝ NA SVORNÍKY, TYPU DS16, DÉLKY DO 10 M VČETNĚ | KUS | 9 | 0 | 0 |  | 0 | 0 | OTSKP | 0 | 3 |  |  | 0
PP
VV |  |  |  | "`viz výkaz výměr základů, stožárů a bran Celkem 9 = 9,000 [B] ` " "`Celkem `9 = 9,000 [B] " "Celkem "9 = 9,000 [C]
TS |  |  |  | 1. Položka obsahuje: – montáž, materiál a dopravné stožáru typového provedení – protikorozní ošetření stožáru dle TKP – konečnou regulaci stožáru po jeho zatížení 2. Položka neobsahuje: – základovou konstrukci 3. Způsob měření: Udává se počet kusů trakčních podpěr.
P | 19 | 74B601 |  | STOŽÁR TV OCELOVÝ PŘÍHRADOVÝ TYPU BP DÉLKY 9 M | KUS | 24 | 0 | 0 |  | 0 | 0 | OTSKP | 0 | 3 |  |  | 0
PP
VV |  |  |  | "`viz výkaz výměr základů, stožárů a bran Celkem 24 = 24,000 [B] ` " "`Celkem `24 = 24,000 [B] " "Celkem "24 = 24,000 [C]
TS |  |  |  | 1. Položka obsahuje: – montáž, materiál a dopravné stožáru typového provedení – protikorozní ošetření stožáru dle TKP – konečnou regulaci stožáru po jeho zatížení včetně podmazání patek 2. Položka neobsahuje: – základovou konstrukci 3. Způsob měření: Udává se počet kusů trakčních podpěr.
P | 20 | 74B602 |  | STOŽÁR TV OCELOVÝ PŘÍHRADOVÝ TYPU BP DÉLKY 10 M | KUS | 14 | 0 | 0 |  | 0 | 0 | OTSKP | 0 | 3 |  |  | 0
PP
VV |  |  |  | "`viz výkaz výměr základů, stožárů a bran Celkem 14 = 14,000 [B] ` " "`Celkem `14 = 14,000 [B] " "Celkem "14 = 14,000 [C]
TS |  |  |  | 1. Položka obsahuje: – montáž, materiál a dopravné stožáru typového provedení – protikorozní ošetření stožáru dle TKP – konečnou regulaci stožáru po jeho zatížení včetně podmazání patek 2. Položka neobsahuje: – základovou konstrukci 3. Způsob měření: Udává se počet kusů trakčních podpěr.
P | 21 | 74B921 |  | NASTAVENÍ ZÁKLONU STOŽÁRŮ PO VÝSTAVBĚ | KUS | 157 | 0 | 0 |  | 0 | 0 | OTSKP | 0 | 3 |  |  | 0
PP
VV |  |  |  | "`viz technická zpráva Celkem 157 = 157,000 [B] ` " "`Celkem `157 = 157,000 [B] " "Celkem "157 = 157,000 [C]
TS |  |  |  | 1. Položka obsahuje: – nastavení záklonu stožáru jakéhokoliv typu – konečnou regulaci stožáru po jeho zatížení 2. Položka neobsahuje: X 3. Způsob měření: Udává se počet kusů kompletní montážní práce.
P | 22 | 74BF11 |  | TAŽNÉ HNACÍ VOZIDLO K PRACOVNÍM SOUPRAVÁM (PRO STOŽÁRY A BRÁNY - MONTÁŽ ) | HOD | 314 | 0 | 0 |  | 0 | 0 | OTSKP | 0 | 3 |  |  | 0
PP
VV |  |  |  | "`viz technická zpráva Celkem 314 = 314,000 [B] ` " "`Celkem `314 = 314,000 [B] " "Celkem "314 = 314,000 [C]
TS |  |  |  | 1. Položka obsahuje: – kolejové mechanizmy pro výstavbu podpěr (stožárů, bran, výložníků nebo jiných obdobných konstrukcí) trakčního vedení – dopravu kolejových mechanismů z mateřského depa do prostoru stavby a zpět 2. Položka neobsahuje: X 3. Způsob měření: Udává se čas v hodinách bez pohotovostních stavů vozidla.
SD |  | 74C |  | VODIČE TV | [6 empty] | 0
P | 23 | 74C111 |  | ZÁVĚS TV NA KONZOLE BEZ PŘÍDAVNÉHO LANA | KUS | 18 | 0 | 0 |  | 0 | 0 | OTSKP | 0 | 3 |  |  | 0
PP
VV |  |  |  | "`viz soupis sestavení Celkem 18 = 18,000 [B] ` " "`Celkem `18 = 18,000 [B] " "Celkem "18 = 18,000 [C]
TS |  |  |  | 1. Položka obsahuje: – materiál a montáž vč. mechanizmů – protikorozní ošetření podle TKP 2. Položka neobsahuje: X 3. Způsob měření: Udává se počet kusů kompletní konstrukce nebo práce.
P | 24 | 74C112 |  | ZÁVĚS TV NA KONZOLE S PŘÍDAVNÝM LANEM | KUS | 157 | 0 | 0 |  | 0 | 0 | OTSKP | 0 | 3 |  |  | 0
PP
VV |  |  |  | "`viz soupis sestavení Celkem 157 = 157,000 [B] ` " "`Celkem `157 = 157,000 [B] " "Celkem "157 = 157,000 [C]
TS |  |  |  | 1. Položka obsahuje: – materiál a montáž vč. mechanizmů – protikorozní ošetření podle TKP 2. Položka neobsahuje: X 3. Způsob měření: Udává se počet kusů kompletní konstrukce nebo práce.
P | 25 | 74C121 |  | PŘÍPLATEK ZA PLASTOVÝ IZOLÁTOR | KUS | 437 | 0 | 0 |  | 0 | 0 | OTSKP | 0 | 3 |  |  | 0
PP
VV |  |  |  | "`viz soupis sestavení Celkem 437 = 437,000 [B] ` " "`Celkem `437 = 437,000 [B] " "Celkem "437 = 437,000 [C]
TS |  |  |  | 1. Položka obsahuje: – příplatek na materiál, dodávku a kusové zkoušky izolátoru podle TKP (samostatně nelze položku použít) 2. Položka neobsahuje: X 3. Způsob měření: Udává se počet kusů kompletní konstrukce nebo práce.
P | 26 | 74C134 |  | VÝŠKOVÁ A SMĚROVÁ REGULACE KONZOLY NEBO SIK | KUS | 175 | 0 | 0 |  | 0 | 0 | OTSKP | 0 | 3 |  |  | 0
PP
VV |  |  |  | "`viz soupis sestavení Celkem 175 = 175,000 [B] ` " "`Celkem `175 = 175,000 [B] " "Celkem "175 = 175,000 [C]
TS |  |  |  | 1. Položka obsahuje: – uvolnění a montáž stávajících závěsů troleje a nosného lana vč. potřebných mechanizmů, pomůcek a měření 2. Položka neobsahuje: – závěs TV 3. Způsob měření: Udává se počet kusů kompletní konstrukce nebo práce.
P | 27 | 74C135 |  | SVISLÝ POSUN KONZOLY NA STOŽÁRU | KUS | 157 | 0 | 0 |  | 0 | 0 | OTSKP | 0 | 3 |  |  | 0
PP
VV |  |  |  | "`viz soupis sestavení Celkem 157 = 157,000 [B] ` " "`Celkem `157 = 157,000 [B] " "Celkem "157 = 157,000 [C]
TS |  |  |  | 1. Položka obsahuje: – demontáž a montáž konzoly vč. mechanizmů a měření – definitivní regulaci konzoly 2. Položka neobsahuje: – konzolu a upevňovací materiál 3. Způsob měření: Udává se počet kusů kompletní konstrukce nebo práce.
P | 28 | 74C313 |  | VĚŠÁK TROLEJE POHYBLIVÝ S PROUDOVÝM PROPOJENÍM | KUS | 1435 | 0 | 0 |  | 0 | 0 | OTSKP | 0 | 3 |  |  | 0
PP
VV |  |  |  | "`viz soupis sestavení Celkem 1435 = 1435,000 [B] ` " "`Celkem `1435 = 1435,000 [B] " "Celkem "1435 = 1435,000 [C]
TS |  |  |  | 1. Položka obsahuje: – všechny náklady na montáž a materiál dodaného zařízení protikorozně ošetřeného podle TKP se všemi pomocnými doplňujícími součástmi a pracemi s použitím mechanizmů 2. Položka neobsahuje: X 3. Způsob měření: Udává se počet kusů kompletní konstrukce nebo práce.
P | 29 | 74C314 |  | ROZPĚRNÁ TYČ | KUS | 4 | 0 | 0 |  | 0 | 0 | OTSKP | 0 | 3 |  |  | 0
PP
VV |  |  |  | "`viz soupis sestavení Celkem 4 = 4,000 [B] ` " "`Celkem `4 = 4,000 [B] " "Celkem "4 = 4,000 [C]
TS |  |  |  | 1. Položka obsahuje: – všechny náklady na montáž a materiál dodaného zařízení protikorozně ošetřeného podle TKP se všemi pomocnými doplňujícími součástmi a pracemi s použitím mechanizmů 2. Položka neobsahuje: X 3. Způsob měření: Udává se počet kusů kompletní konstrukce nebo práce.
P | 30 | 74C315 |  | PROUDOVÉ PROPOJENÍ PODÉLNÝCH POLÍ | KUS | 24 | 0 | 0 |  | 0 | 0 | OTSKP | 0 | 3 |  |  | 0
PP
VV |  |  |  | "`viz soupis sestavení Celkem 24 = 24,000 [B] ` " "`Celkem `24 = 24,000 [B] " "Celkem "24 = 24,000 [C]
TS |  |  |  | 1. Položka obsahuje: – všechny náklady na montáž a materiál dodaného zařízení protikorozně ošetřeného podle TKP se všemi pomocnými doplňujícími součástmi a pracemi s použitím mechanizmů 2. Položka neobsahuje: X 3. Způsob měření: Udává se počet kusů kompletní konstrukce nebo práce.
P | 31 | 74C316 |  | MONTÁŽ A DEMONTÁŽ PRACOVNÍCH HLINÍKOVÝCH VĚŠÁKŮ | KUS | 1435 | 0 | 0 |  | 0 | 0 | OTSKP | 0 | 3 |  |  | 0
PP
VV |  |  |  | "`viz soupis sestavení Celkem 1435 = 1435,000 [B] ` " "`Celkem `1435 = 1435,000 [B] " "Celkem "1435 = 1435,000 [C]
TS |  |  |  | 1. Položka obsahuje: – všechny náklady na montáž,demontáž a materiál dodaného zařízení protikorozně ošetřeného podle TKP se všemi pomocnými doplňujícími součástmi a pracemi s použitím mechanizmů 2. Položka neobsahuje: X 3. Způsob měření: Udává se počet kusů kompletní konstrukce nebo práce.
P | 32 | 74C321 |  | SPOJKA LAN A TROLEJÍ NEIZOLOVANÁ | KUS | 18 | 0 | 0 |  | 0 | 0 | OTSKP | 0 | 3 |  |  | 0
PP
VV |  |  |  | "`viz soupis sestavení Celkem 18 = 18,000 [B] ` " "`Celkem `18 = 18,000 [B] " "Celkem "18 = 18,000 [C]
TS |  |  |  | 1. Položka obsahuje: – všechny náklady na montáž a materiál dodaného zařízení protikorozně ošetřeného podle TKP se všemi pomocnými doplňujícími součástmi a pracemi s použitím mechanizmů 2. Položka neobsahuje: X 3. Způsob měření: Udává se počet kusů kompletní konstrukce nebo práce.
P | 33 | 74C322 |  | SPOJKA LAN A TROLEJÍ IZOLOVANÁ | KUS | 64 | 0 | 0 |  | 0 | 0 | OTSKP | 0 | 3 |  |  | 0
PP
VV |  |  |  | "`viz soupis sestavení Celkem 64 = 64,000 [B] ` " "`Celkem `64 = 64,000 [B] " "Celkem "64 = 64,000 [C]
TS |  |  |  | 1. Položka obsahuje: – všechny náklady na montáž a materiál dodaného zařízení protikorozně ošetřeného podle TKP se všemi pomocnými doplňujícími součástmi a pracemi s použitím mechanizmů 2. Položka neobsahuje: X 3. Způsob měření: Udává se počet kusů kompletní konstrukce nebo práce.
P | 34 | 74C341 |  | PEVNÝ BOD KOMPENZOVANÉ SESTAVY | KUS | 10 | 0 | 0 |  | 0 | 0 | OTSKP | 0 | 3 |  |  | 0
PP
VV |  |  |  | "`viz soupis sestavení Celkem 10 = 10,000 [B] ` " "`Celkem `10 = 10,000 [B] " "Celkem "10 = 10,000 [C]
TS |  |  |  | 1. Položka obsahuje: – všechny náklady na montáž a materiál dodaného zařízení protikorozně ošetřeného podle TKP se všemi pomocnými doplňujícími součástmi a pracemi s použitím mechanizmů 2. Položka neobsahuje: X 3. Způsob měření: Udává se počet kusů kompletní konstrukce nebo práce.
P | 35 | 74C342 |  | KOTVENÍ PEVNÉHO BODU NA STOŽÁRU (VŠECH TYPŮ), 1 LANO | KUS | 21 | 0 | 0 |  | 0 | 0 | OTSKP | 0 | 3 |  |  | 0
PP
VV |  |  |  | "`viz soupis sestavení Celkem 21 = 21,000 [B] ` " "`Celkem `21 = 21,000 [B] " "Celkem "21 = 21,000 [C]
TS |  |  |  | 1. Položka obsahuje: – všechny náklady na montáž a materiál dodaného zařízení protikorozně ošetřeného podle TKP se všemi pomocnými doplňujícími součástmi a pracemi s použitím mechanizmů 2. Položka neobsahuje: X 3. Způsob měření: Udává se počet kusů kompletní konstrukce nebo práce.
P | 36 | 74C353 |  | LANO PEVNÝCH BODŮ A ODTAHŮ 50 MM2 NEREZ | M | 1179 | 0 | 0 |  | 0 | 0 | OTSKP | 0 | 3 |  |  | 0
PP
VV |  |  |  | "`viz soupis sestavení Celkem 1179 = 1179,000 [B] ` " "`Celkem `1179 = 1179,000 [B] " "Celkem "1179 = 1179,000 [C]
TS |  |  |  | 1. Položka obsahuje: – všechny náklady na materiál dodaného zařízení – cena položky je vč. ostatních rozpočtových nákladů 2. Položka neobsahuje: X 3. Způsob měření: Měří se metr délkový v ose vodiče nebo lana.
P | 37 | 74C512 |  | POHYBLIVÉ KOTVENÍ SESTAVY TV NA STOŽÁRU - 10 KN | KUS | 20 | 0 | 0 |  | 0 | 0 | OTSKP | 0 | 3 |  |  | 0
PP
VV |  |  |  | "`viz tabulka kotvení Celkem 20 = 20,000 [B] ` " "`Celkem `20 = 20,000 [B] " "Celkem "20 = 20,000 [C]
TS |  |  |  | 1. Položka obsahuje: – všechny náklady na montáž a materiál dodaného zařízení protikorozně ošetřeného podle TKP se všemi pomocnými doplňujícími součástmi a pracemi s použitím mechanizmů – cena položky je vč. ostatních rozpočtových nákladů 2. Položka neobsahuje: X 3. Způsob měření: Udává se počet kusů kompletní konstrukce nebo práce.
P | 38 | 74C571 |  | TAŽENÍ NOSNÉHO LANA 50 MM2 BZ, FE | M | 12362 | 0 | 0 |  | 0 | 0 | OTSKP | 0 | 3 |  |  | 0
PP
VV |  |  |  | "`viz tabulka kotvení Celkem 12362 = 12362,000 [B] ` " "`Celkem `12362 = 12362,000 [B] " "Celkem "12362 = 12362,000 [C]
TS |  |  |  | 1. Položka obsahuje: – všechny náklady na montáž a materiál dodaného zařízení se všemi pomocnými doplňujícími součástmi – cena položky je vč. ostatních rozpočtových nákladů 2. Položka neobsahuje: X 3. Způsob měření: Měří se metr délkový v ose vodiče nebo lana.
P | 39 | 74C583 |  | TAŽENÍ TROLEJE 120 MM2 CU | M | 9960 | 0 | 0 |  | 0 | 0 | OTSKP | 0 | 3 |  |  | 0
PP
VV |  |  |  | "`viz tabulka kotvení Celkem 9960 = 9960,000 [B] ` " "`Celkem `9960 = 9960,000 [B] " "Celkem "9960 = 9960,000 [C]
TS |  |  |  | 1. Položka obsahuje: – všechny náklady na montáž a materiál dodaného zařízení se všemi pomocnými doplňujícími součástmi – cena položky je vč. ostatních rozpočtových nákladů 2. Položka neobsahuje: X 3. Způsob měření: Měří se metr délkový v ose vodiče nebo lana.
P | 40 | 74C591 |  | VÝŠKOVÁ REGULACE TROLEJE | M | 9960 | 0 | 0 |  | 0 | 0 | OTSKP | 0 | 3 |  |  | 0
PP
VV |  |  |  | "`viz soupis sestavení Celkem 9960 = 9960,000 [B] ` " "`Celkem `9960 = 9960,000 [B] " "Celkem "9960 = 9960,000 [C]
TS |  |  |  | 1. Položka obsahuje: – všechny náklady na regulaci troleje s použitím mechanizmů – cena položky je vč. ostatních rozpočtových nákladů 2. Položka neobsahuje: X 3. Způsob měření: Měří se metr délkový v ose vodiče nebo lana.
P | 41 | 74C596 |  | ZAJIŠTĚNÍ KOTVENÍ NL A TR VŠECH SESTAV | KUS | 20 | 0 | 0 |  | 0 | 0 | OTSKP | 0 | 3 |  |  | 0
PP
VV |  |  |  | "`viz tabulka kotvení Celkem 20 = 20,000 [B] ` " "`Celkem `20 = 20,000 [B] " "Celkem "20 = 20,000 [C]
TS |  |  |  | 1. Položka obsahuje: – všechny náklady na regulaci kotvení se všemi pomocnými doplňujícími pracemi vč,mechanismů 2. Položka neobsahuje: X 3. Způsob měření: Udává se počet kusů kompletní konstrukce nebo práce.
P | 42 | 74C5A1 |  | DEFINITIVNÍ REGULACE POHYBLIVÉHO KOTVENÍ TROLEJE | KUS | 10 | 0 | 0 |  | 0 | 0 | OTSKP | 0 | 3 |  |  | 0
PP
VV |  |  |  | "`viz tabulka kotvení Celkem 10 = 10,000 [B] ` " "`Celkem `10 = 10,000 [B] " "Celkem "10 = 10,000 [C]
TS |  |  |  | 1. Položka obsahuje: – všechny náklady na regulaci kotvení se všemi pomocnými doplňujícími pracemi vč,mechanismů 2. Položka neobsahuje: X 3. Způsob měření: Udává se počet kusů kompletní konstrukce nebo práce.
P | 43 | 74C5A2 |  | DEFINITIVNÍ REGULACE POHYBLIVÉHO KOTVENÍ NOSNÉHO LANA | KUS | 10 | 0 | 0 |  | 0 | 0 | OTSKP | 0 | 3 |  |  | 0
PP
VV |  |  |  | "`viz tabulka kotvení Celkem 10 = 10,000 [B] ` " "`Celkem `10 = 10,000 [B] " "Celkem "10 = 10,000 [C]
TS |  |  |  | 1. Položka obsahuje: – všechny náklady na regulaci kotvení se všemi pomocnými doplňujícími pracemi vč,mechanismů 2. Položka neobsahuje: X 3. Způsob měření: Udává se počet kusů kompletní konstrukce nebo práce.
P | 44 | 74C810 |  | UPEVNĚNÍ KONZOLY - STŘEDOVÉ, STRANOVÉ | KUS | 278 | 0 | 0 |  | 0 | 0 | OTSKP | 0 | 3 |  |  | 0
PP
VV |  |  |  | "`viz soupis sestavení Celkem 278 = 278,000 [B] ` " "`Celkem `278 = 278,000 [B] " "Celkem "278 = 278,000 [C]
TS |  |  |  | 1. Položka obsahuje: – všechny náklady na montáž a materiál dodaného zařízení protikorozně ošetřeného podle TKP se všemi pomocnými doplňujícími součástmi a pracemi s použitím mechanizmů – cena položky je vč. ostatních rozpočtových nákladů 2. Položka neobsahuje: X 3. Způsob měření: Udává se počet kusů kompletní konstrukce nebo práce.
P | 45 | 74C820 |  | UPEVNĚNÍ DVOU KONZOL | KUS | 36 | 0 | 0 |  | 0 | 0 | OTSKP | 0 | 3 |  |  | 0
PP
VV |  |  |  | "`viz soupis sestavení Celkem 36 = 36,000 [B] ` " "`Celkem `36 = 36,000 [B] " "Celkem "36 = 36,000 [C]
TS |  |  |  | 1. Položka obsahuje: – všechny náklady na montáž a materiál dodaného zařízení protikorozně ošetřeného podle TKP se všemi pomocnými doplňujícími součástmi a pracemi s použitím mechanizmů – cena položky je vč. ostatních rozpočtových nákladů 2. Položka neobsahuje: X 3. Způsob měření: Udává se počet kusů kompletní konstrukce nebo práce.
P | 46 | 74C931 |  | KONZOLA PRO OCHRANNÉ LANO NA STOŽÁRU VŠECH TYPŮ NEBO BRÁNĚ | KUS | 40 | 0 | 0 |  | 0 | 0 | OTSKP | 0 | 3 |  |  | 0
PP
VV |  |  |  | "`viz soupis sestavení Celkem 40 = 40,000 [B] ` " "`Celkem `40 = 40,000 [B] " "Celkem "40 = 40,000 [C]
TS |  |  |  | 1. Položka obsahuje: – všechny náklady na montáž a materiál dodaného zařízení protikorozně ošetřeného podle TKP se všemi pomocnými doplňujícími součástmi a pracemi s použitím mechanizmů – cena položky je vč. ostatních rozpočtových nákladů 2. Položka neobsahuje: X 3. Způsob měření: Udává se počet kusů kompletní konstrukce nebo práce.
P | 47 | 74C932 |  | KOTVENÍ OCHRANNÉHO LANA NA STOŽÁRU - JEDNODUCHÉ, DVOJITÉ | KUS | 3 | 0 | 0 |  | 0 | 0 | OTSKP | 0 | 3 |  |  | 0
PP
VV |  |  |  | "`viz soupis sestavení Celkem 3 = 3,000 [B] ` " "`Celkem `3 = 3,000 [B] " "Celkem "3 = 3,000 [C]
TS |  |  |  | 1. Položka obsahuje: – všechny náklady na montáž a materiál dodaného zařízení protikorozně ošetřeného podle TKP se všemi pomocnými doplňujícími součástmi a pracemi s použitím mechanizmů – cena položky je vč. ostatních rozpočtových nákladů 2. Položka neobsahuje: X 3. Způsob měření: Udává se počet kusů kompletní konstrukce nebo práce.
P | 48 | 74C943 |  | TAŽENÍ OCHRANNÉHO LANA 50 MM2 BZ | M | 2482 | 0 | 0 |  | 0 | 0 | OTSKP | 0 | 3 |  |  | 0
PP
VV |  |  |  | "`viz soupis sestavení Celkem 2482 = 2482,000 [B] ` " "`Celkem `2482 = 2482,000 [B] " "Celkem "2482 = 2482,000 [C]
TS |  |  |  | 1. Položka obsahuje: – všechny náklady na montáž a materiál dodaného zařízení protikorozně ošetřeného podle TKP se všemi pomocnými doplňujícími součástmi a pracemi s použitím mechanizmů – cena položky je vč. ostatních rozpočtových nákladů 2. Položka neobsahuje: X 3. Způsob měření: Měří se metr délkový v ose vodiče nebo lana.
P | 49 | 74C968 |  | TABULKA ČÍSLOVÁNÍ STOŽÁRU NEBO POHONU ODPOJOVAČE | KUS | 157 | 0 | 0 |  | 0 | 0 | OTSKP | 0 | 3 |  |  | 0
PP
VV |  |  |  | "`viz soupis sestavení Celkem 157 = 157,000 [B] ` " "`Celkem `157 = 157,000 [B] " "Celkem "157 = 157,000 [C]
TS |  |  |  | 1. Položka obsahuje: – všechny náklady na montáž a materiál dodaného zařízení protikorozně ošetřeného podle TKP se všemi pomocnými doplňujícími součástmi a pracemi s použitím mechanizmů – cena položky je vč. ostatních rozpočtových nákladů 2. Položka neobsahuje: X 3. Způsob měření: Udává se počet kusů kompletní konstrukce nebo práce.
P | 50 | 74CF11 |  | TAŽNÉ HNACÍ VOZIDLO K PRACOVNÍM SOUPRAVÁM (PRO VODIČE - MONTÁŽ) | HOD | 960.61 | 0 | 0 |  | 0 | 0 | OTSKP | 0 | 3 |  |  | 0
PP
VV
TS |  |  |  | 1. Položka obsahuje: – kolejové mechanizmy pro výstavbu trakčního vedení – dopravu kolejových mechanismů z mateřského depa do prostoru stavby a zpět 2. Položka neobsahuje: X 3. Způsob měření: Udává se čas v hodinách bez pohotovostních stavů vozidla.
SD |  | 74F3 |  | REVIZE, ZKOUŠKY A MĚŘENÍ TV | [6 empty] | 0
P | 51 | 74F311 |  | MĚŘENÍ PARAMETRŮ TV DYNAMICKÉ (MĚŘÍCÍM VOZEM) | KM | 11.2 | 0 | 0 |  | 0 | 0 | OTSKP | 0 | 3 |  |  | 0
PP
VV |  |  |  | "`viz technická zpráva Celkem 11,2 = 11,200 [B] ` " "`Celkem `11,2 = 11,200 [B] " "Celkem "11,2 = 11,200 [C]
TS |  |  |  | 1. Položka obsahuje: – pronájem měřící soupravy včetně pracovníků pro uvedná měření, kolejové mechanizmy, vyhodnocení a závěry z měření TV – dopravu kolejových mechanismů z mateřského depa do prostoru stavby a zpět 2. Položka neobsahuje: X 3. Způsob měření: Měří se projeté kilometry při měření, tj. bez režijních jízd.
P | 52 | 74F312 |  | MĚŘENÍ PARAMETRŮ TV STATICKÉ | KM | 11.2 | 0 | 0 |  | 0 | 0 | OTSKP | 0 | 3 |  |  | 0
PP
VV |  |  |  | "`viz technická zpráva Celkem 11,2 = 11,200 [B] ` " "`Celkem `11,2 = 11,200 [B] " "Celkem "11,2 = 11,200 [C]
TS |  |  |  | 1. Položka obsahuje: – měření parametrů TV pro revizi a dokumentaci skutečného provedení – dopravu kolejových mechanismů z mateřského depa do prostoru stavby a zpět 2. Položka neobsahuje: X 3. Způsob měření: Měří se projeté kilometry při měření, tj. bez režijních jízd.
P | 53 | 74F313 |  | MĚŘENÍ ELEKTRICKÝCH VLASTNOSTÍ TV | KUS | 10 | 0 | 0 |  | 0 | 0 | OTSKP | 0 | 3 |  |  | 0
PP
VV |  |  |  | "`viz technická zpráva Celkem 10 = 10,000 [B] ` " "`Celkem `10 = 10,000 [B] " "Celkem "10 = 10,000 [C]
TS |  |  |  | 1. Položka obsahuje: – měření elektrických parametrů TV pro zpracování revize – dopravu kolejových mechanismů z mateřského depa do prostoru stavby a zpět 2. Položka neobsahuje: X 3. Způsob měření: Měří se1 kus elektrizované koleje
P | 54 | 74F317 |  | MĚŘENÍ VZDÁLENOSTI CIZÍCH KONSTRUKCÍ OD ŽIVÉ ČÁSTI TV ( MOSTY, NÁVĚSTIDLA APOD.) | KUS | 5 | 0 | 0 |  | 0 | 0 | OTSKP | 0 | 3 |  |  | 0
PP
VV |  |  |  | "`viz technická zpráva Celkem 5 = 5,000 [B] ` " "`Celkem `5 = 5,000 [B] " "Celkem "5 = 5,000 [C]
TS |  |  |  | 1. Položka obsahuje: – měření vzdálenosti OK od TV pro zpracování revize – dopravu kolejových mechanismů z mateřského depa do prostoru stavby a zpět 2. Položka neobsahuje: X 3. Způsob měření: Měří se1 kus ukolejněné OK
P | 55 | 74F318 |  | MĚŘENÍ PŘEDNÍCH HRAN STOŽÁRŮ TV S UPŘESNĚNÍM MONTÁŽNÍCH PARAMETRŮ | KUS | 157 | 0 | 0 |  | 0 | 0 | OTSKP | 0 | 3 |  |  | 0
PP
VV |  |  |  | "`viz technická zpráva Celkem 157 = 157,000 [B] ` " "`Celkem `157 = 157,000 [B] " "Celkem "157 = 157,000 [C]
TS |  |  |  | 1. Položka obsahuje: – měření vzdálenosti PH TP pro další zpracování projektu – dopravu kolejových mechanismů z mateřského depa do prostoru stavby a zpět 2. Položka neobsahuje: X 3. Způsob měření: Měří se 1 kus TP
P | 56 | 74F319 |  | MĚŘENÍ VÝŠKY TK PROJEKTOVANÉ KOLEJE PRO UPŘESNĚNÍ MONTÁŽNÍCH PARAMETRŮ TV | BOD | 157 | 0 | 0 |  | 0 | 0 | OTSKP | 0 | 3 |  |  | 0
PP
VV |  |  |  | "`viz technická zpráva Celkem 157 = 157,000 [B] ` " "`Celkem `157 = 157,000 [B] " "Celkem "157 = 157,000 [C]
TS |  |  |  | 1. Položka obsahuje: – měření výšky TK pro potřebu montážních prací na TV – dopravu kolejových mechanismů z mateřského depa do prostoru stavby a zpět 2. Položka neobsahuje: X 3. Způsob měření: Měří se 1 kus TP
P | 57 | 74F321 |  | PROTOKOL ZPŮSOBILOSTI | KUS | 1 | 0 | 0 |  | 0 | 0 | OTSKP | 0 | 3 |  |  | 0
PP
VV |  |  |  | "`viz technická zpráva Celkem 1 = 1,000 [B] ` " "`Celkem `1 = 1,000 [B] " "Celkem "1 = 1,000 [C]
TS |  |  |  | 1. Položka obsahuje: – vyhotovení dokladu právnickou osobou o trolejových vedeních a trakčních zařízeních 2. Položka neobsahuje: X 3. Způsob měření: Udává se v ks. 1ks pro 1x SO, PS.
P | 58 | 74F322 |  | REVIZNÍ ZPRÁVA | KUS | 1 | 0 | 0 |  | 0 | 0 | OTSKP | 0 | 3 |  |  | 0
PP
VV |  |  |  | "`viz technická zpráva Celkem 1 = 1,000 [B] ` " "`Celkem `1 = 1,000 [B] " "Celkem "1 = 1,000 [C]
TS |  |  |  | 1. Položka obsahuje: – revizi autorizovaným revizním technikem na zařízeních trakčního vedení podle požadavku ČSN, včetně hodnocení 2. Položka neobsahuje: X 3. Způsob měření: Udává se v ks. Výpočet dle ks elektrifikovaných kolejí, neutrální pole 4ks, velká žst. dle počtu stavebních postupů.
P | 59 | 74F323 |  | PROTOKOL UTZ | KUS | 1 | 0 | 0 |  | 0 | 0 | OTSKP | 0 | 3 |  |  | 0
PP
VV |  |  |  | "`viz technická zpráva Celkem 1 = 1,000 [B] ` " "`Celkem `1 = 1,000 [B] " "Celkem "1 = 1,000 [C]
TS |  |  |  | 1. Položka obsahuje: – protokol autorizovaným revizním technikem na zařízeních trakčního vedení podle požadavku ČSN, včetně hodnocení 2. Položka neobsahuje: X 3. Způsob měření: Udává se v ks. 1ks pro 1xSO, 1xPS.
P | 60 | 74F331 |  | TECHNICKÁ POMOC PŘI VÝSTAVBĚ TV | HOD | 165 | 0 | 0 |  | 0 | 0 | OTSKP | 0 | 3 |  |  | 0
PP
VV |  |  |  | "`viz technická zpráva Celkem 165 = 165,000 [B] ` " "`Celkem `165 = 165,000 [B] " "Celkem "165 = 165,000 [C]
TS |  |  |  | 1. Položka obsahuje: – zajištění pracoviště TDI vč. nájmu pracovníků a použitých mechanismů nutných k výkonu 2. Položka neobsahuje: X 3. Způsob měření: Udává se čas v hodinách. U velkých celků a žst. dle stavebních postupů 1ks postupu ...10 hod
P | 61 | 74F333 |  | ZAMĚŘENÍ SKUTEČNÉHO PROVEDENÍ TV 1KOLEJ. TRAŤ ZA 100M | KUS | 112 | 0 | 0 |  | 0 | 0 | OTSKP | 0 | 3 |  |  | 0
PP
VV |  |  |  | "`viz technická zpráva Celkem 112 = 112,000 [B] ` " "`Celkem `112 = 112,000 [B] " "Celkem "112 = 112,000 [C]
TS |  |  |  | 1. Položka obsahuje: – geodetickou činnost po výstavbě TV 2. Položka neobsahuje: X 3. Způsob měření: Měří se 1 kus za každých 100m TV
SD |  | R015 |  | LIKVIDACE ODPADŮ VČETNĚ DOPRAVY | [6 empty] | 0
P | 62 | R015111 | 901 | LIKVIDACE ODPADŮ NEKONTAMINOVANÝCH - 17 05 04 VYTĚŽENÉ ZEMINY A HORNINY - I. TŘÍDA TĚŽITELNOSTI včetně dopravy | T | 1379 | 0 | 0 |  | 0 | 0 | ODP+d 25 VelVes 2025 | 0 | 3 |  |  | 0
PP |  |  |  | Evidenční položka. Neoceňovat v objektu SO/PS, položka se oceňuje pouze v objektu SO 90-90.
VV |  |  |  | "`viz technická zpráva Celkem 1379 = 1379,000 [B] ` " "`Celkem `1379 = 1379,000 [B] " "Celkem "1379 = 1379,000 [C]
TS |  |  |  | 1. Položka obsahuje: – veškeré poplatky provozovateli skládky, recyklační linky nebo jiného zařízení na zpracování nebo likvidaci odpadů související s převzetím, uložením, zpracováním nebo likvidací odpadu – náklady spojené s dopravou odpadu z místa stavby na místo převzetí provozovatelem skládky, recyklační linky nebo jiného zařízení na zpracování nebo likvidaci odpadů - platí pro jakýkoliv způsob dopravy (po suchu, po vodě, ve vzduchu, ppř. dopravníky) a zahrnuje i potřebný počet naložení nebo přeložení či úpravou v případě meziskládkování - náklady spojené s vyložením, manipulací, rozhrnutím či úpravou do figury s materiálem v místě skládky 3. Způsob měření: Tunou se rozumí hmotnost odpadu vytříděného v souladu se zákonem č. 185/2001 Sb., o nakládání s odpady, v platném znění. 4. Viz platný Zákon o nakládání s odpady

## D.2.3.1_SO 05-81-01
SŽDC051 | [13 empty] | 3
S | Stavba: | 5313730008ENE03 |  | Optimalizace a elektrizace trati České Velenice (mimo) - Veselí nad Lužnicí (mimo) - část ENE | [5 empty] | SO 05-81-01 | 0 | AspeEsticon | 0 | 2
O | Objekt: | D.2.3.1 |  | Trakční vedení | [8 empty] | 0.12 | 2
O1 | Rozpocet: | SO 05-81-01 |  | ŽST Suchdol nad Lužnicí, trakční vedení | [8 empty] | 0.21
Typ | Poř. číslo | Kód položky | Varianta | Název položky | MJ | Množství | Jednotková hmotnost | Celková hmotnost | Jednotková cena | Jednotková cena |  | Cenové soustavy
[15 empty] | Počet položek s nulovou cenou | 0
[10 empty] | Jednotková | Celkem
SD |  | 74A |  | ZÁKLADY TV | [6 empty] | 0
P | 1 | 74A110 |  | ZÁKLAD TV HLOUBENÝ V JAKÉKOLIV TŘÍDĚ ZEMINY | M3 | 282 | 0 | 0 |  | 0 | 0 | OTSKP | 0 | 3 |  |  | 0
PP
VV |  |  |  | "`viz výkaz výměr základů, stožárů a bran Celkem 282 = 282,000 [B] ` " "`Celkem `282 = 282,000 [B] " "Celkem "282 = 282,000 [C]
TS |  |  |  | 1. Položka obsahuje: – zemní práce pro montáž výkopu včetně bourání zpevněných ploch, dlažby a pod., uvedení narušeného okolí do původního stavu a naložení výkopku – úpravy spojené s uvolněním prostoru pro výkop např. demontáž a montáž oplocení, zajištění výkopu před zaplavením povrchovou vodou, pažení výkopu – dodávku, dopravu, montáž, pronájem mechanizmů a demontáž bednění – dodávku, dopravu a montáž svorníkového koše, technologické výztuže, kovaných svorníků aj. – případně provedení dutiny pro upevnění stožáru TV – dodávku, dopravu a uložení betonové směsi včetně všech technologických opatření spojené s realizací základu podle TKP 2. Položka neobsahuje: – přídavnou výztuž, svorníky, koše – odvoz výkopku (viz pol. 74A151 a 74A152) – poplatek za likvidaci odpadů (viz SSD 0) 3. Způsob měření: Měří se metry kubické uložené betonové směsi.
P | 2 | 74A111 |  | ZAJIŠTĚNÍ VÝKOPU STUPŇOVÝCH ZÁKLADŮ | M3 | 140 | 0 | 0 |  | 0 | 0 | OTSKP | 0 | 3 |  |  | 0
PP
VV |  |  |  | "`viz výkaz výměr základů, stožárů a bran Celkem 140 = 140,000 [B] ` " "`Celkem `140 = 140,000 [B] " "Celkem "140 = 140,000 [C]
TS |  |  |  | 1. Položka obsahuje: – zemní práce pro montáž výkopu , zajištění výkopu stupňovitých základů před zaplavením povrchovou vodou, pažení výkopu – dodávku, dopravu, montáž, pronájem mechanizmů a demontáž bednění 2. Položka neobsahuje: – přídavnou výztuž, svorníky, koše – odvoz výkopku (viz pol. 74A151 a 74A152) – poplatek za likvidaci odpadů (viz SSD 0) 3. Způsob měření: Měří se metry kubické uložené betonové směsi.
P | 3 | 74A112 |  | OCHRANA ZÁKLADU PO BETONÁŽI | KUS | 50 | 0 | 0 |  | 0 | 0 | OTSKP | 0 | 3 |  |  | 0
PP
VV |  |  |  | "`viz výkaz výměr základů, stožárů a bran Celkem 50 = 50,000 [B] ` " "`Celkem `50 = 50,000 [B] " "Celkem "50 = 50,000 [C]
TS |  |  |  | 1. Položka obsahuje: – zemní práce pro montáž výkopu , ochranu základu po betonáži,zakrytí základu geotextilíí a její následné odstranění – dodávku, dopravu, montáž, pronájem mechanizmů 2. Položka neobsahuje: – přídavnou výztuž, svorníky, koše – odvoz výkopku (viz pol. 74A151 a 74A152) – poplatek za likvidaci odpadů (viz SSD 0) 3. Způsob měření: Měří se jako kus kompletní práce
P | 4 | 74A113 |  | PŘÍPLATEK ZA RUČNÍ VÝKOP ZÁKLADU | M3 | 56 | 0 | 0 |  | 0 | 0 | OTSKP | 0 | 3 |  |  | 0
PP
VV |  |  |  | "`viz technická zpráva Celkem 56 = 56,000 [B] ` " "`Celkem `56 = 56,000 [B] " "Celkem "56 = 56,000 [C]
TS |  |  |  | 1. Položka obsahuje: – příplatek za ruční výkop základu jakéhokoliv typu 2. Položka neobsahuje: X 3. Způsob měření: Udává se počet m3 výkopu kompletní montážní práce.
P | 5 | 74A115 |  | ZAMĚŘENÍ VÝŠKY ZÁKLADU V PRÚBĚHU VÝSTAVBY (PRO MONTÁŽ VÝSTROJE NA STOŽÁR) | KUS | 50 | 0 | 0 |  | 0 | 0 | OTSKP | 0 | 3 |  |  | 0
PP
VV |  |  |  | "`viz stavební tabulka Celkem 50 = 50,000 [B] ` " "`Celkem `50 = 50,000 [B] " "Celkem "50 = 50,000 [C]
TS |  |  |  | 1. Položka obsahuje: – zaměření skotečného provedení výšky jakéhokoliv typu základu vč.nabetonování 2. Položka neobsahuje: – přídavnou výztuž, svorníky, koše – odvoz výkopku (viz pol. 74A151 a 74A152) – poplatek za likvidaci odpadů (viz SSD 0) 3. Způsob měření: Měří se jako kus kompletní práce
P | 6 | 74A116 |  | ZAMĚŘENÍ SKUTEČNÉHO PROVEDENÍ VÝŠKY ZÁKLADU/STOŽÁRU | KUS | 50 | 0 | 0 |  | 0 | 0 | OTSKP | 0 | 3 |  |  | 0
PP
VV |  |  |  | "`viz stavební tabulka Celkem 50 = 50,000 [B] ` " "`Celkem `50 = 50,000 [B] " "Celkem "50 = 50,000 [C]
TS |  |  |  | 1. Položka obsahuje: – zaměření skutečného provedení jakéhokoliv typu základu potřebné pro další montáž výstroje stožáru 2. Položka neobsahuje: – přídavnou výztuž, svorníky, koše – odvoz výkopku (viz pol. 74A151 a 74A152) – poplatek za likvidaci odpadů (viz SSD 0) 3. Způsob měření: Měří se jako kus kompletní práce
P | 7 | 74A151 |  | MANIPULACE SE ZEMINOU Z VÝKOPU NA STAVENIŠTI | M3KM | 16520 | 0 | 0 |  | 0 | 0 | OTSKP | 0 | 3 |  |  | 0
PP
VV |  |  |  | "`viz technická zpráva Celkem 16520 = 16520,000 [B] ` " "`Celkem `16520 = 16520,000 [B] " "Celkem "16520 = 16520,000 [C]
TS |  |  |  | 1. Položka obsahuje: – manipulace jakýmkoliv dopravním prostředkem a složení – případné překládky na trase 2. Položka neobsahuje: – naložení vybouraného materiálu na dopravní prostředek (je zahrnuto ve zdrojové položce) – poplatky za likvidaci odpadů 3. Způsob měření: Výměra je součtem součinů metrů krychlových vytěženého v rostlém (původním) stavu nebo vybouraného materiálu a jednotlivých vzdáleností v kilometrech.
P | 8 | 74A152 |  | NAKLÁDÁNÍ ZEMINY NA DOPRAVNÍ PROSTŘEDEK | T | 504 | 0 | 0 |  | 0 | 0 | OTSKP | 0 | 3 |  |  | 0
PP
VV |  |  |  | "`viz technická zpráva Celkem 504 = 504,000 [B] ` " "`Celkem `504 = 504,000 [B] " "Celkem "504 = 504,000 [C]
TS |  |  |  | 1. Položka obsahuje: – nakládání vytěžené zeminy na dopravní prostředek 2. Položka neobsahuje: – případné překládky na trase do 1 km – poplatky za likvidaci odpadů 3. Způsob měření: Výměra je tuna vytěženého materiálu v rostlém (původním) stavu nebo vybouraného materiálu
P | 9 | 74A310 |  | PŘÍDAVNÁ VÝZTUŽ PRO ZÁKLAD TV | KUS | 156 | 0 | 0 |  | 0 | 0 | OTSKP | 0 | 3 |  |  | 0
PP
VV |  |  |  | "`viz stavební tabulka Celkem 156 = 156,000 [B] ` " "`Celkem `156 = 156,000 [B] " "Celkem "156 = 156,000 [C]
TS |  |  |  | 1. Položka obsahuje: – montáž, materiál a dovoz kompletní ocelové výztuže základu TV (vč. technologické) 2. Položka neobsahuje: X 3. Způsob měření: Udává se počet kusů kompletní konstrukce nebo práce.
P | 10 | 74A320 |  | KOVANÝ SVORNÍK PRO ZÁKLAD TV | KUS | 236 | 0 | 0 |  | 0 | 0 | OTSKP | 0 | 3 |  |  | 0
PP
VV |  |  |  | "`viz stavební tabulka Celkem 236 = 236,000 [B] ` " "`Celkem `236 = 236,000 [B] " "Celkem "236 = 236,000 [C]
TS |  |  |  | 1. Položka obsahuje: – montáž, materiál, dovoz a protikorozní ošetření kovaného svorníku pro základ TV 2. Položka neobsahuje: X 3. Způsob měření: Udává se počet kusů kompletní konstrukce nebo práce.
P | 11 | 74A330 |  | SVORNÍKOVÝ KOŠ PRO ZÁKLAD TV | KUS | 26 | 0 | 0 |  | 0 | 0 | OTSKP | 0 | 3 |  |  | 0
PP
VV |  |  |  | "`viz stavební tabulka Celkem 26 = 26,000 [B] ` " "`Celkem `26 = 26,000 [B] " "Celkem "26 = 26,000 [C]
TS |  |  |  | 1. Položka obsahuje: – montáž, materiál, dovoz a protikorozní ošetření svorníkového koše pro základ TV 2. Položka neobsahuje: X 3. Způsob měření: Udává se počet kusů kompletní konstrukce nebo práce.
P | 12 | 74A430 |  | HLAVIČKA PRO ZÁKLAD | M3 | 5.2 | 0 | 0 |  | 0 | 0 | OTSKP | 0 | 3 |  |  | 0
PP
VV |  |  |  | "`viz stavební tabulka Celkem 5,2 = 5,200 [B] ` " "`Celkem `5,2 = 5,200 [B] " "Celkem "5,2 = 5,200 [C]
TS |  |  |  | 1. Položka obsahuje: montáž a materiál – bourání betonové hlavičky základu – obetonování stávajícího základu – odtěžení terénu pro bednění – upevnění KARI sítě na stávající základ – osazení bednění – betonáž – geodetické značky 2. Položka neobsahuje: x 3. Způsob měření: Měří se metry kubické uložené betonové směsi.
P | 13 | 74A450 |  | ÚPRAVA KABELŮ U ZÁKLADU TV | KUS | 21 | 0 | 0 |  | 0 | 0 | OTSKP | 0 | 3 |  |  | 0
PP
VV |  |  |  | "`viz technická zpráva Celkem 21 = 21,000 [B] ` " "`Celkem `21 = 21,000 [B] " "Celkem "21 = 21,000 [C]
TS |  |  |  | 1. Položka obsahuje: montáž a materiál – ruční výkop v průměrné hloubce 80 cm a šířce 50 cm délky 30m – pažení nebo zajištění výkopu v nezbytném rozsahu – případné čerpání vody – úpravu kabelové trasy včetně ověření polohy 2. Položka neobsahuje: X 3. Způsob měření: Udává se počet kusů kompletní konstrukce nebo práce pro jeden základ.
P | 14 | 74A470 |  | ÚPRAVA OPLOCENÍ U ZÁKLADU TV | KUS | 6 | 0 | 0 |  | 0 | 0 | OTSKP | 0 | 3 |  |  | 0
PP
VV |  |  |  | "`viz soupis sestavení Celkem 6 = 6,000 [B] ` " "`Celkem `6 = 6,000 [B] " "Celkem "6 = 6,000 [C]
TS |  |  |  | 1. Položka obsahuje: demontáž, montáž a materiál – úpravu stávajícího oplocení v průměrné délce 2m – sloupky oplocení, včetně ručního výkopu a zabetonování – zajištění stávajícího oplocení – měření včetně ověření polohy 2. Položka neobsahuje: X 3. Způsob měření: Udává se počet kusů kompletní konstrukce nebo práce pro jeden základ.
P | 15 | 74A530 |  | MECHANICKÁ OCHRANA TRAKČNÍ PODPĚRY | KUS | 2 | 0 | 0 |  | 0 | 0 | OTSKP | 0 | 3 |  |  | 0
PP
VV |  |  |  | "`viz technická zpráva Celkem 2 = 2,000 [B] ` " "`Celkem `2 = 2,000 [B] " "Celkem "2 = 2,000 [C]
TS |  |  |  | 1. Položka obsahuje: – montáž, materiál a dopravné – ocelovou konstrukci pro ochranu stožáru v betonovém základu 2. Položka neobsahuje: X 3. Způsob měření: Udává se počet kusů kompletní konstrukce nebo práce.
P | 16 | 74AF11 |  | TAŽNÉ HNACÍ VOZIDLO K PRACOVNÍM SOUPRAVÁM (PRO ZÁKLADY - MONTÁŽ) | HOD | 420 | 0 | 0 |  | 0 | 0 | OTSKP | 0 | 3 |  |  | 0
PP
VV |  |  |  | "`viz technická zpráva Celkem 420 = 420,000 [B] ` " "`Celkem `420 = 420,000 [B] " "Celkem "420 = 420,000 [C]
TS |  |  |  | 1. Položka obsahuje: – kolejové mechanizmy pro výstavbu základů podpěr trakčního vedení – dopravu kolejových mechanismů z mateřského depa do prostoru stavby a zpět 2. Položka neobsahuje: X 3. Způsob měření: Udává se čas v hodinách bez pohotovostních stavů vozidla.
SD |  | 74B |  | STOŽÁRY TV | [6 empty] | 0
P | 17 | 74B213 |  | STOŽÁR TV OCELOVÝ TRUBKOVÝ JEDNODUCHÝ NA SVORNÍKY, TYPU TS219 NEBO TSI219, DÉLKY DO 10 M VČETNĚ | KUS | 14 | 0 | 0 |  | 0 | 0 | OTSKP | 0 | 3 |  |  | 0
PP
VV |  |  |  | "`viz výkaz výměr základů, stožárů a bran Celkem 14 = 14,000 [B] ` " "`Celkem `14 = 14,000 [B] " "Celkem "14 = 14,000 [C]
TS |  |  |  | 1. Položka obsahuje: – montáž, materiál a dopravné stožáru typového provedení – protikorozní ošetření stožáru dle TKP – konečnou regulaci stožáru po jeho zatížení 2. Položka neobsahuje: – základovou konstrukci 3. Způsob měření: Udává se počet kusů trakčních podpěr.
P | 18 | 74B214 |  | STOŽÁR TV OCELOVÝ TRUBKOVÝ JEDNODUCHÝ NA SVORNÍKY, TYPU TS219 NEBO TSI219, DÉLKY PŘES 10 M DO 14 M VČETNĚ | KUS | 2 | 0 | 0 |  | 0 | 0 | OTSKP | 0 | 3 |  |  | 0
PP
VV |  |  |  | "`viz výkaz výměr základů, stožárů a bran Celkem 2 = 2,000 [B] ` " "`Celkem `2 = 2,000 [B] " "Celkem "2 = 2,000 [C]
TS |  |  |  | 1. Položka obsahuje: – montáž, materiál a dopravné stožáru typového provedení – protikorozní ošetření stožáru dle TKP – konečnou regulaci stožáru po jeho zatížení 2. Položka neobsahuje: – základovou konstrukci 3. Způsob měření: Udává se počet kusů trakčních podpěr.
P | 19 | 74B217 |  | STOŽÁR TV OCELOVÝ TRUBKOVÝ JEDNODUCHÝ NA SVORNÍKY, TYPU TS324 NEBO TSI324, DÉLKY DO 10 M VČETNĚ | KUS | 2 | 0 | 0 |  | 0 | 0 | OTSKP | 0 | 3 |  |  | 0
PP
VV |  |  |  | "`viz výkaz výměr základů, stožárů a bran Celkem 2 = 2,000 [B] ` " "`Celkem `2 = 2,000 [B] " "Celkem "2 = 2,000 [C]
TS |  |  |  | 1. Položka obsahuje: – montáž, materiál a dopravné stožáru typového provedení – protikorozní ošetření stožáru dle TKP – konečnou regulaci stožáru po jeho zatížení 2. Položka neobsahuje: – základovou konstrukci 3. Způsob měření: Udává se počet kusů trakčních podpěr.
P | 20 | 74B218 |  | STOŽÁR TV OCELOVÝ TRUBKOVÝ JEDNODUCHÝ NA SVORNÍKY, TYPU TS324 NEBO TSI324, DÉLKY PŘES 10 M DO 14 M VČETNĚ | KUS | 2 | 0 | 0 |  | 0 | 0 | OTSKP | 0 | 3 |  |  | 0
PP
VV |  |  |  | "`viz výkaz výměr základů, stožárů a bran Celkem 2 = 2,000 [B] ` " "`Celkem `2 = 2,000 [B] " "Celkem "2 = 2,000 [C]
TS |  |  |  | 1. Položka obsahuje: – montáž, materiál a dopravné stožáru typového provedení – protikorozní ošetření stožáru dle TKP – konečnou regulaci stožáru po jeho zatížení 2. Položka neobsahuje: – základovou konstrukci 3. Způsob měření: Udává se počet kusů trakčních podpěr.
P | 21 | 74B231 |  | STOŽÁR TV OCELOVÝ TRUBKOVÝ JEDNODUCHÝ BRÁNOVÝ NA SVORNÍKY, TYPU TBS219 NEBO TBSI219, DÉLKY DO 10 M VČETNĚ | KUS | 3 | 0 | 0 |  | 0 | 0 | OTSKP | 0 | 3 |  |  | 0
PP
VV |  |  |  | "`viz výkaz výměr základů, stožárů a bran Celkem 3 = 3,000 [B] ` " "`Celkem `3 = 3,000 [B] " "Celkem "3 = 3,000 [C]
TS |  |  |  | 1. Položka obsahuje: – montáž, materiál a dopravné stožáru typového provedení – protikorozní ošetření stožáru dle TKP – konečnou regulaci stožáru po jeho zatížení 2. Položka neobsahuje: – základovou konstrukci 3. Způsob měření: Udává se počet kusů trakčních podpěr.
P | 22 | 74B233 |  | STOŽÁR TV OCELOVÝ TRUBKOVÝ JEDNODUCHÝ BRÁNOVÝ NA SVORNÍKY, TYPU TBS245 NEBO TBSI245, DÉLKY DO 10 M VČETNĚ | KUS | 2 | 0 | 0 |  | 0 | 0 | OTSKP | 0 | 3 |  |  | 0
PP
VV |  |  |  | "`viz výkaz výměr základů, stožárů a bran Celkem 2 = 2,000 [B] ` " "`Celkem `2 = 2,000 [B] " "Celkem "2 = 2,000 [C]
TS |  |  |  | 1. Položka obsahuje: – montáž, materiál a dopravné stožáru typového provedení – protikorozní ošetření stožáru dle TKP – konečnou regulaci stožáru po jeho zatížení 2. Položka neobsahuje: – základovou konstrukci 3. Způsob měření: Udává se počet kusů trakčních podpěr.
P | 23 | 74B414 |  | STOŽÁR TV OCELOVÝ TRUBKOVÝ DVOJITÝ BRÁNOVÝ NA SVORNÍKY, TYPU 2TBS219 NEBO 2TBSI219, DÉLKY PŘES 10 M DO 14 M VČETNĚ | KUS | 1 | 0 | 0 |  | 0 | 0 | OTSKP | 0 | 3 |  |  | 0
PP
VV |  |  |  | "`viz výkaz výměr základů, stožárů a bran Celkem 1 = 1,000 [B] ` " "`Celkem `1 = 1,000 [B] " "Celkem "1 = 1,000 [C]
TS |  |  |  | 1. Položka obsahuje: – montáž, materiál a dopravné stožáru typového provedení – protikorozní ošetření stožáru dle TKP – konečnou regulaci stožáru po jeho zatížení 2. Položka neobsahuje: – základovou konstrukci 3. Způsob měření: Udává se počet kusů trakčních podpěr.
P | 24 | 74B601 |  | STOŽÁR TV OCELOVÝ PŘÍHRADOVÝ TYPU BP DÉLKY 9 M | KUS | 8 | 0 | 0 |  | 0 | 0 | OTSKP | 0 | 3 |  |  | 0
PP
VV |  |  |  | "`viz výkaz výměr základů, stožárů a bran Celkem 8 = 8,000 [B] ` " "`Celkem `8 = 8,000 [B] " "Celkem "8 = 8,000 [C]
TS |  |  |  | 1. Položka obsahuje: – montáž, materiál a dopravné stožáru typového provedení – protikorozní ošetření stožáru dle TKP – konečnou regulaci stožáru po jeho zatížení včetně podmazání patek 2. Položka neobsahuje: – základovou konstrukci 3. Způsob měření: Udává se počet kusů trakčních podpěr.
P | 25 | 74B602 |  | STOŽÁR TV OCELOVÝ PŘÍHRADOVÝ TYPU BP DÉLKY 10 M | KUS | 9 | 0 | 0 |  | 0 | 0 | OTSKP | 0 | 3 |  |  | 0
PP
VV |  |  |  | "`viz výkaz výměr základů, stožárů a bran Celkem 9 = 9,000 [B] ` " "`Celkem `9 = 9,000 [B] " "Celkem "9 = 9,000 [C]
TS |  |  |  | 1. Položka obsahuje: – montáž, materiál a dopravné stožáru typového provedení – protikorozní ošetření stožáru dle TKP – konečnou regulaci stožáru po jeho zatížení včetně podmazání patek 2. Položka neobsahuje: – základovou konstrukci 3. Způsob měření: Udává se počet kusů trakčních podpěr.
P | 26 | 74B603 |  | STOŽÁR TV OCELOVÝ PŘÍHRADOVÝ TYPU BP DÉLKY 11 M | KUS | 6 | 0 | 0 |  | 0 | 0 | OTSKP | 0 | 3 |  |  | 0
PP
VV |  |  |  | "`viz výkaz výměr základů, stožárů a bran Celkem 6 = 6,000 [B] ` " "`Celkem `6 = 6,000 [B] " "Celkem "6 = 6,000 [C]
TS |  |  |  | 1. Položka obsahuje: – montáž, materiál a dopravné stožáru typového provedení – protikorozní ošetření stožáru dle TKP – konečnou regulaci stožáru po jeho zatížení včetně podmazání patek 2. Položka neobsahuje: – základovou konstrukci 3. Způsob měření: Udává se počet kusů trakčních podpěr.
P | 27 | 74B604 |  | STOŽÁR TV OCELOVÝ PŘÍHRADOVÝ TYPU BP DÉLKY 12,5 M | KUS | 1 | 0 | 0 |  | 0 | 0 | OTSKP | 0 | 3 |  |  | 0
PP
VV |  |  |  | "`viz výkaz výměr základů, stožárů a bran Celkem 1 = 1,000 [B] ` " "`Celkem `1 = 1,000 [B] " "Celkem "1 = 1,000 [C]
TS |  |  |  | 1. Položka obsahuje: – montáž, materiál a dopravné stožáru typového provedení – protikorozní ošetření stožáru dle TKP – konečnou regulaci stožáru po jeho zatížení včetně podmazání patek 2. Položka neobsahuje: – základovou konstrukci 3. Způsob měření: Udává se počet kusů trakčních podpěr.
P | 28 | 74B711 |  | BRÁNY NEBO VÝLOŽNÍKY - BŘEVNO TYPU 23L | M | 66 | 0 | 0 |  | 0 | 0 | OTSKP | 0 | 3 |  |  | 0
PP
VV |  |  |  | "`viz výkaz výměr základů, stožárů a bran Celkem 66 = 66,000 [B] ` " "`Celkem `66 = 66,000 [B] " "Celkem "66 = 66,000 [C]
TS |  |  |  | 1. Položka obsahuje: – montáž včetně potřebné mechanizace a pomůcek, materiál a dopravné břevna typového provedení – protikorozní ošetření dle TKP 2. Položka neobsahuje: X 3. Způsob měření: Měří se metr délkový.
P | 29 | 74B712 |  | BRÁNY NEBO VÝLOŽNÍKY - BŘEVNO TYPU 34L A VĚTŠÍ | M | 32 | 0 | 0 |  | 0 | 0 | OTSKP | 0 | 3 |  |  | 0
PP
VV |  |  |  | "`viz výkaz výměr základů, stožárů a bran Celkem 32 = 32,000 [B] ` " "`Celkem `32 = 32,000 [B] " "Celkem "32 = 32,000 [C]
TS |  |  |  | 1. Položka obsahuje: – montáž včetně potřebné mechanizace a pomůcek, materiál a dopravné břevna typového provedení – protikorozní ošetření dle TKP 2. Položka neobsahuje: X 3. Způsob měření: Měří se metr délkový.
P | 30 | 74B721 |  | PŘIPEVNĚNÍ BŘEVNA BRÁNY NEBO VÝLOŽNÍKU S UKONČENÍM TYPU A NA 1T | KUS | 9 | 0 | 0 |  | 0 | 0 | OTSKP | 0 | 3 |  |  | 0
PP
VV |  |  |  | "`viz výkaz výměr základů, stožárů a bran Celkem 9 = 9,000 [B] ` " "`Celkem `9 = 9,000 [B] " "Celkem "9 = 9,000 [C]
TS |  |  |  | 1. Položka obsahuje: – montáž včetně potřebné mechanizace a pomůcek, materiál a dopravné ukončení břevna typového provedení – protikorozní ošetření dle TKP – konečnou regulaci břevna po jeho zatížení 2. Položka neobsahuje: X 3. Způsob měření: Udává se počet kusů uchycení na TP.
P | 31 | 74B722 |  | PŘIPEVNĚNÍ BŘEVNA BRÁNY NEBO VÝLOŽNÍKU S UKONČENÍM TYPU B NA 2T | KUS | 1 | 0 | 0 |  | 0 | 0 | OTSKP | 0 | 3 |  |  | 0
PP
VV |  |  |  | "`viz výkaz výměr základů, stožárů a bran Celkem 1 = 1,000 [B] ` " "`Celkem `1 = 1,000 [B] " "Celkem "1 = 1,000 [C]
TS |  |  |  | 1. Položka obsahuje: – montáž včetně potřebné mechanizace a pomůcek, materiál a dopravné ukončení břevna typového provedení – protikorozní ošetření dle TKP – konečnou regulaci břevna po jeho zatížení 2. Položka neobsahuje: X 3. Způsob měření: Udává se počet kusů uchycení na TP.
P | 32 | 74B723 |  | PŘIPEVNĚNÍ BŘEVNA BRÁNY NEBO VÝLOŽNÍKU S UKONČENÍM TYPU C NA BP | KUS | 3 | 0 | 0 |  | 0 | 0 | OTSKP | 0 | 3 |  |  | 0
PP
VV |  |  |  | "`viz výkaz výměr základů, stožárů a bran Celkem 3 = 3,000 [B] ` " "`Celkem `3 = 3,000 [B] " "Celkem "3 = 3,000 [C]
TS |  |  |  | 1. Položka obsahuje: – montáž včetně potřebné mechanizace a pomůcek, materiál a dopravné ukončení břevna typového provedení – protikorozní ošetření dle TKP – konečnou regulaci břevna po jeho zatížení 2. Položka neobsahuje: X 3. Způsob měření: Udává se počet kusů uchycení na TP.
P | 33 | 74B724 |  | PŘIPEVNĚNÍ BŘEVNA BRÁNY NEBO VÝLOŽNÍKU KLUZNÉ S UKONČENÍM TYPU D NA BP | KUS | 1 | 0 | 0 |  | 0 | 0 | OTSKP | 0 | 3 |  |  | 0
PP
VV |  |  |  | "`viz výkaz výměr základů, stožárů a bran Celkem 1 = 1,000 [B] ` " "`Celkem `1 = 1,000 [B] " "Celkem "1 = 1,000 [C]
TS |  |  |  | 1. Položka obsahuje: – montáž včetně potřebné mechanizace a pomůcek, materiál a dopravné ukončení břevna typového provedení – protikorozní ošetření dle TKP – konečnou regulaci břevna po jeho zatížení 2. Položka neobsahuje: X 3. Způsob měření: Udává se počet kusů uchycení na TP.
P | 34 | 74B742 |  | VYVĚŠENÍ BŘEVNA BRÁNY NEBO VÝLOŽNÍKU NA 2T | KUS | 1 | 0 | 0 |  | 0 | 0 | OTSKP | 0 | 3 |  |  | 0
PP
VV |  |  |  | "`viz výkaz výměr základů, stožárů a bran Celkem 1 = 1,000 [B] ` " "`Celkem `1 = 1,000 [B] " "Celkem "1 = 1,000 [C]
TS |  |  |  | 1. Položka obsahuje: – montáž včetně potřebné mechanizace a pomůcek, materiál a dopravné vyvěšení břevna typového provedení – protikorozní ošetření dle TKP – konečnou regulaci vyvěšení břevna po zatížení brány nebo výložníku 2. Položka neobsahuje: X 3. Způsob měření: Udává se počet kusů vyvěšení na TP.trakčních podpěr.
P | 35 | 74B743 |  | VYVĚŠENÍ BŘEVNA BRÁNY NEBO VÝLOŽNÍKU NA BP | KUS | 1 | 0 | 0 |  | 0 | 0 | OTSKP | 0 | 3 |  |  | 0
PP
VV |  |  |  | "`viz výkaz výměr základů, stožárů a bran Celkem 1 = 1,000 [B] ` " "`Celkem `1 = 1,000 [B] " "Celkem "1 = 1,000 [C]
TS |  |  |  | 1. Položka obsahuje: – montáž včetně potřebné mechanizace a pomůcek, materiál a dopravné vyvěšení břevna typového provedení – protikorozní ošetření dle TKP – konečnou regulaci vyvěšení břevna po zatížení brány nebo výložníku 2. Položka neobsahuje: X 3. Způsob měření: Udává se počet kusů vyvěšení na TP.trakčních podpěr.
P | 36 | 74B912 |  | PŘÍPLATEK ZA MĚŘENÍ DÉLKY BŘEVNA PRO DEFINITIVNÍ STAV | KUS | 7 | 0 | 0 |  | 0 | 0 | OTSKP | 0 | 3 |  |  | 0
PP
VV |  |  |  | "`viz technická zpráva Celkem 7 = 7,000 [B] ` " "`Celkem `7 = 7,000 [B] " "Celkem "7 = 7,000 [C]
TS |  |  |  | 1. Položka obsahuje: – příplatek za měření délky břevna brany nebo výložníku nad stávajícím vedením pro definitivní stav 2. Položka neobsahuje: X 3. Způsob měření: Udává se počet kusů kompletní montážní práce.
P | 37 | 74B914 |  | VÝŠKOVÁ REGULACE BŘEVNA PO INSTALACI ZAB.ZAŘ - ZAJIŠTĚNÍ VIDITELNOSTI NÁVĚSTIDEL | KUS | 7 | 0 | 0 |  | 0 | 0 | OTSKP | 0 | 3 |  |  | 0
PP
VV |  |  |  | "`viz technická zpráva Celkem 7 = 7,000 [B] ` " "`Celkem `7 = 7,000 [B] " "Celkem "7 = 7,000 [C]
TS |  |  |  | 1. Položka obsahuje: – uvolnění a montáž stávající brány nebo výložníku pro zajištění viditelnosti návěstidel vč. potřebných mechanizmů, pomůcek a měření 2. Položka neobsahuje: – bránu , nebo výložník 3. Způsob měření: Udává se počet kusů kompletní konstrukce nebo práce.
P | 38 | 74B921 |  | NASTAVENÍ ZÁKLONU STOŽÁRŮ PO VÝSTAVBĚ | KUS | 50 | 0 | 0 |  | 0 | 0 | OTSKP | 0 | 3 |  |  | 0
PP
VV |  |  |  | "`viz technická zpráva Celkem 50 = 50,000 [B] ` " "`Celkem `50 = 50,000 [B] " "Celkem "50 = 50,000 [C]
TS |  |  |  | 1. Položka obsahuje: – nastavení záklonu stožáru jakéhokoliv typu – konečnou regulaci stožáru po jeho zatížení 2. Položka neobsahuje: X 3. Způsob měření: Udává se počet kusů kompletní montážní práce.
P | 39 | 74BF11 |  | TAŽNÉ HNACÍ VOZIDLO K PRACOVNÍM SOUPRAVÁM (PRO STOŽÁRY A BRÁNY - MONTÁŽ ) | HOD | 128 | 0 | 0 |  | 0 | 0 | OTSKP | 0 | 3 |  |  | 0
PP
VV |  |  |  | "`viz technická zpráva Celkem 128 = 128,000 [B] ` " "`Celkem `128 = 128,000 [B] " "Celkem "128 = 128,000 [C]
TS |  |  |  | 1. Položka obsahuje: – kolejové mechanizmy pro výstavbu podpěr (stožárů, bran, výložníků nebo jiných obdobných konstrukcí) trakčního vedení – dopravu kolejových mechanismů z mateřského depa do prostoru stavby a zpět 2. Položka neobsahuje: X 3. Způsob měření: Udává se čas v hodinách bez pohotovostních stavů vozidla.
SD |  | 74C |  | VODIČE TV | [6 empty] | 0
P | 40 | 74C111 |  | ZÁVĚS TV NA KONZOLE BEZ PŘÍDAVNÉHO LANA | KUS | 44 | 0 | 0 |  | 0 | 0 | OTSKP | 0 | 3 |  |  | 0
PP
VV |  |  |  | "`viz soupis sestavení Celkem 44 = 44,000 [B] ` " "`Celkem `44 = 44,000 [B] " "Celkem "44 = 44,000 [C]
TS |  |  |  | 1. Položka obsahuje: – materiál a montáž vč. mechanizmů – protikorozní ošetření podle TKP 2. Položka neobsahuje: X 3. Způsob měření: Udává se počet kusů kompletní konstrukce nebo práce.
P | 41 | 74C112 |  | ZÁVĚS TV NA KONZOLE S PŘÍDAVNÝM LANEM | KUS | 25 | 0 | 0 |  | 0 | 0 | OTSKP | 0 | 3 |  |  | 0
PP
VV |  |  |  | "`viz soupis sestavení Celkem 25 = 25,000 [B] ` " "`Celkem `25 = 25,000 [B] " "Celkem "25 = 25,000 [C]
TS |  |  |  | 1. Položka obsahuje: – materiál a montáž vč. mechanizmů – protikorozní ošetření podle TKP 2. Položka neobsahuje: X 3. Způsob měření: Udává se počet kusů kompletní konstrukce nebo práce.
P | 42 | 74C121 |  | PŘÍPLATEK ZA PLASTOVÝ IZOLÁTOR | KUS | 168 | 0 | 0 |  | 0 | 0 | OTSKP | 0 | 3 |  |  | 0
PP
VV |  |  |  | "`viz soupis sestavení Celkem 168 = 168,000 [B] ` " "`Celkem `168 = 168,000 [B] " "Celkem "168 = 168,000 [C]
TS |  |  |  | 1. Položka obsahuje: – příplatek na materiál, dodávku a kusové zkoušky izolátoru podle TKP (samostatně nelze položku použít) 2. Položka neobsahuje: X 3. Způsob měření: Udává se počet kusů kompletní konstrukce nebo práce.
P | 43 | 74C134 |  | VÝŠKOVÁ A SMĚROVÁ REGULACE KONZOLY NEBO SIK | KUS | 74 | 0 | 0 |  | 0 | 0 | OTSKP | 0 | 3 |  |  | 0
PP
VV |  |  |  | "`viz soupis sestavení Celkem 74 = 74,000 [B] ` " "`Celkem `74 = 74,000 [B] " "Celkem "74 = 74,000 [C]
TS |  |  |  | 1. Položka obsahuje: – uvolnění a montáž stávajících závěsů troleje a nosného lana vč. potřebných mechanizmů, pomůcek a měření 2. Položka neobsahuje: – závěs TV 3. Způsob měření: Udává se počet kusů kompletní konstrukce nebo práce.
P | 44 | 74C135 |  | SVISLÝ POSUN KONZOLY NA STOŽÁRU | KUS | 69 | 0 | 0 |  | 0 | 0 | OTSKP | 0 | 3 |  |  | 0
PP
VV |  |  |  | "`viz soupis sestavení Celkem 69 = 69,000 [B] ` " "`Celkem `69 = 69,000 [B] " "Celkem "69 = 69,000 [C]
TS |  |  |  | 1. Položka obsahuje: – demontáž a montáž konzoly vč. mechanizmů a měření – definitivní regulaci konzoly 2. Položka neobsahuje: – konzolu a upevňovací materiál 3. Způsob měření: Udává se počet kusů kompletní konstrukce nebo práce.
P | 45 | 74C231 |  | ZÁVĚS SIK BEZ PŘÍDAVNÉHO LANA | KUS | 2 | 0 | 0 |  | 0 | 0 | OTSKP | 0 | 3 |  |  | 0
PP
VV |  |  |  | "`viz soupis sestavení Celkem 2 = 2,000 [B] ` " "`Celkem `2 = 2,000 [B] " "Celkem "2 = 2,000 [C]
TS |  |  |  | 1. Položka obsahuje: – všechny náklady na montáž a materiál dodaného zařízení protikorozně ošetřeného podle TKP se všemi pomocnými doplňujícími součástmi a pracemi s použitím mechanizmů 2. Položka neobsahuje: X 3. Způsob měření: Udává se počet kusů kompletní konstrukce nebo práce.
P | 46 | 74C232 |  | ZÁVĚS SIK S PŘÍDAVNÝM LANEM | KUS | 3 | 0 | 0 |  | 0 | 0 | OTSKP | 0 | 3 |  |  | 0
PP
VV |  |  |  | "`viz soupis sestavení Celkem 3 = 3,000 [B] ` " "`Celkem `3 = 3,000 [B] " "Celkem "3 = 3,000 [C]
TS |  |  |  | 1. Položka obsahuje: – všechny náklady na montáž a materiál dodaného zařízení protikorozně ošetřeného podle TKP se všemi pomocnými doplňujícími součástmi a pracemi s použitím mechanizmů 2. Položka neobsahuje: X 3. Způsob měření: Udává se počet kusů kompletní konstrukce nebo práce.
P | 47 | 74C311 |  | KŘÍŽENÍ SESTAV | KUS | 4 | 0 | 0 |  | 0 | 0 | OTSKP | 0 | 3 |  |  | 0
PP
VV |  |  |  | "`viz soupis sestavení Celkem 4 = 4,000 [B] ` " "`Celkem `4 = 4,000 [B] " "Celkem "4 = 4,000 [C]
TS |  |  |  | 1. Položka obsahuje: – všechny náklady na montáž a materiál dodaného zařízení protikorozně ošetřeného podle TKP se všemi pomocnými doplňujícími součástmi a pracemi s použitím mechanizmů 2. Položka neobsahuje: X 3. Způsob měření: Udává se počet kusů kompletní konstrukce nebo práce.
P | 48 | 74C313 |  | VĚŠÁK TROLEJE POHYBLIVÝ S PROUDOVÝM PROPOJENÍM | KUS | 502 | 0 | 0 |  | 0 | 0 | OTSKP | 0 | 3 |  |  | 0
PP
VV |  |  |  | "`viz soupis sestavení Celkem 502 = 502,000 [B] ` " "`Celkem `502 = 502,000 [B] " "Celkem "502 = 502,000 [C]
TS |  |  |  | 1. Položka obsahuje: – všechny náklady na montáž a materiál dodaného zařízení protikorozně ošetřeného podle TKP se všemi pomocnými doplňujícími součástmi a pracemi s použitím mechanizmů 2. Položka neobsahuje: X 3. Způsob měření: Udává se počet kusů kompletní konstrukce nebo práce.
P | 49 | 74C314 |  | ROZPĚRNÁ TYČ | KUS | 2 | 0 | 0 |  | 0 | 0 | OTSKP | 0 | 3 |  |  | 0
PP
VV |  |  |  | "`viz soupis sestavení Celkem 2 = 2,000 [B] ` " "`Celkem `2 = 2,000 [B] " "Celkem "2 = 2,000 [C]
TS |  |  |  | 1. Položka obsahuje: – všechny náklady na montáž a materiál dodaného zařízení protikorozně ošetřeného podle TKP se všemi pomocnými doplňujícími součástmi a pracemi s použitím mechanizmů 2. Položka neobsahuje: X 3. Způsob měření: Udává se počet kusů kompletní konstrukce nebo práce.
P | 50 | 74C315 |  | PROUDOVÉ PROPOJENÍ PODÉLNÝCH POLÍ | KUS | 6 | 0 | 0 |  | 0 | 0 | OTSKP | 0 | 3 |  |  | 0
PP
VV |  |  |  | "`viz soupis sestavení Celkem 6 = 6,000 [B] ` " "`Celkem `6 = 6,000 [B] " "Celkem "6 = 6,000 [C]
TS |  |  |  | 1. Položka obsahuje: – všechny náklady na montáž a materiál dodaného zařízení protikorozně ošetřeného podle TKP se všemi pomocnými doplňujícími součástmi a pracemi s použitím mechanizmů 2. Položka neobsahuje: X 3. Způsob měření: Udává se počet kusů kompletní konstrukce nebo práce.
P | 51 | 74C316 |  | MONTÁŽ A DEMONTÁŽ PRACOVNÍCH HLINÍKOVÝCH VĚŠÁKŮ | KUS | 502 | 0 | 0 |  | 0 | 0 | OTSKP | 0 | 3 |  |  | 0
PP
VV |  |  |  | "`viz soupis sestavení Celkem 502 = 502,000 [B] ` " "`Celkem `502 = 502,000 [B] " "Celkem "502 = 502,000 [C]
TS |  |  |  | 1. Položka obsahuje: – všechny náklady na montáž,demontáž a materiál dodaného zařízení protikorozně ošetřeného podle TKP se všemi pomocnými doplňujícími součástmi a pracemi s použitím mechanizmů 2. Položka neobsahuje: X 3. Způsob měření: Udává se počet kusů kompletní konstrukce nebo práce.
P | 52 | 74C321 |  | SPOJKA LAN A TROLEJÍ NEIZOLOVANÁ | KUS | 4 | 0 | 0 |  | 0 | 0 | OTSKP | 0 | 3 |  |  | 0
PP
VV |  |  |  | "`viz soupis sestavení Celkem 4 = 4,000 [B] ` " "`Celkem `4 = 4,000 [B] " "Celkem "4 = 4,000 [C]
TS |  |  |  | 1. Položka obsahuje: – všechny náklady na montáž a materiál dodaného zařízení protikorozně ošetřeného podle TKP se všemi pomocnými doplňujícími součástmi a pracemi s použitím mechanizmů 2. Položka neobsahuje: X 3. Způsob měření: Udává se počet kusů kompletní konstrukce nebo práce.
P | 53 | 74C322 |  | SPOJKA LAN A TROLEJÍ IZOLOVANÁ | KUS | 20 | 0 | 0 |  | 0 | 0 | OTSKP | 0 | 3 |  |  | 0
PP
VV |  |  |  | "`viz soupis sestavení Celkem 20 = 20,000 [B] ` " "`Celkem `20 = 20,000 [B] " "Celkem "20 = 20,000 [C]
TS |  |  |  | 1. Položka obsahuje: – všechny náklady na montáž a materiál dodaného zařízení protikorozně ošetřeného podle TKP se všemi pomocnými doplňujícími součástmi a pracemi s použitím mechanizmů 2. Položka neobsahuje: X 3. Způsob měření: Udává se počet kusů kompletní konstrukce nebo práce.
P | 54 | 74C331 |  | DĚLIČ V TROLEJI VČETNĚ TABULKY | KUS | 4 | 0 | 0 |  | 0 | 0 | OTSKP | 0 | 3 |  |  | 0
PP
VV |  |  |  | "`viz soupis sestavení Celkem 4 = 4,000 [B] ` " "`Celkem `4 = 4,000 [B] " "Celkem "4 = 4,000 [C]
TS |  |  |  | 1. Položka obsahuje: – všechny náklady na montáž a materiál dodaného zařízení protikorozně ošetřeného podle TKP se všemi pomocnými doplňujícími součástmi a pracemi s použitím mechanizmů 2. Položka neobsahuje: X 3. Způsob měření: Udává se počet kusů kompletní konstrukce nebo práce.
P | 55 | 74C341 |  | PEVNÝ BOD KOMPENZOVANÉ SESTAVY | KUS | 3 | 0 | 0 |  | 0 | 0 | OTSKP | 0 | 3 |  |  | 0
PP
VV |  |  |  | "`viz soupis sestavení Celkem 3 = 3,000 [B] ` " "`Celkem `3 = 3,000 [B] " "Celkem "3 = 3,000 [C]
TS |  |  |  | 1. Položka obsahuje: – všechny náklady na montáž a materiál dodaného zařízení protikorozně ošetřeného podle TKP se všemi pomocnými doplňujícími součástmi a pracemi s použitím mechanizmů 2. Položka neobsahuje: X 3. Způsob měření: Udává se počet kusů kompletní konstrukce nebo práce.
P | 56 | 74C344 |  | KOTVENÍ PEVNÉHO BODU NA JEDNODUCHOU BRÁNU | KUS | 3 | 0 | 0 |  | 0 | 0 | OTSKP | 0 | 3 |  |  | 0
PP
VV |  |  |  | "`viz soupis sestavení Celkem 3 = 3,000 [B] ` " "`Celkem `3 = 3,000 [B] " "Celkem "3 = 3,000 [C]
TS |  |  |  | 1. Položka obsahuje: – všechny náklady na montáž a materiál dodaného zařízení protikorozně ošetřeného podle TKP se všemi pomocnými doplňujícími součástmi a pracemi s použitím mechanizmů 2. Položka neobsahuje: X 3. Způsob měření: Udává se počet kusů kompletní konstrukce nebo práce.
P | 57 | 74C511 |  | POHYBLIVÉ KOTVENÍ SESTAVY TV NA STOŽÁRU - 8 KN | KUS | 4 | 0 | 0 |  | 0 | 0 | OTSKP | 0 | 3 |  |  | 0
PP
VV |  |  |  | "`viz tabulka kotvení Celkem 4 = 4,000 [B] ` " "`Celkem `4 = 4,000 [B] " "Celkem "4 = 4,000 [C]
TS |  |  |  | 1. Položka obsahuje: – všechny náklady na montáž a materiál dodaného zařízení protikorozně ošetřeného podle TKP se všemi pomocnými doplňujícími součástmi a pracemi s použitím mechanizmů – cena položky je vč. ostatních rozpočtových nákladů 2. Položka neobsahuje: X 3. Způsob měření: Udává se počet kusů kompletní konstrukce nebo práce.
P | 58 | 74C512 |  | POHYBLIVÉ KOTVENÍ SESTAVY TV NA STOŽÁRU - 10 KN | KUS | 3 | 0 | 0 |  | 0 | 0 | OTSKP | 0 | 3 |  |  | 0
PP
VV |  |  |  | "`viz tabulka kotvení Celkem 3 = 3,000 [B] ` " "`Celkem `3 = 3,000 [B] " "Celkem "3 = 3,000 [C]
TS |  |  |  | 1. Položka obsahuje: – všechny náklady na montáž a materiál dodaného zařízení protikorozně ošetřeného podle TKP se všemi pomocnými doplňujícími součástmi a pracemi s použitím mechanizmů – cena položky je vč. ostatních rozpočtových nákladů 2. Položka neobsahuje: X 3. Způsob měření: Udává se počet kusů kompletní konstrukce nebo práce.
P | 59 | 74C561 |  | PEVNÉ KOTVENÍ NA STOŽÁRU DO 15 KN - SESTAVA TV | KUS | 1 | 0 | 0 |  | 0 | 0 | OTSKP | 0 | 3 |  |  | 0
PP
VV |  |  |  | "`viz tabulka kotvení Celkem 1 = 1,000 [B] ` " "`Celkem `1 = 1,000 [B] " "Celkem "1 = 1,000 [C]
TS |  |  |  | 1. Položka obsahuje: – všechny náklady na montáž a materiál dodaného zařízení protikorozně ošetřeného podle TKP se všemi pomocnými doplňujícími součástmi a pracemi s použitím mechanizmů – cena položky je vč. ostatních rozpočtových nákladů 2. Položka neobsahuje: X 3. Způsob měření: Udává se počet kusů kompletní konstrukce nebo práce.
P | 60 | 74C571 |  | TAŽENÍ NOSNÉHO LANA 50 MM2 BZ, FE | M | 4119 | 0 | 0 |  | 0 | 0 | OTSKP | 0 | 3 |  |  | 0
PP
VV |  |  |  | "`viz tabulka kotvení Celkem 4119 = 4119,000 [B] ` " "`Celkem `4119 = 4119,000 [B] " "Celkem "4119 = 4119,000 [C]
TS |  |  |  | 1. Položka obsahuje: – všechny náklady na montáž a materiál dodaného zařízení se všemi pomocnými doplňujícími součástmi – cena položky je vč. ostatních rozpočtových nákladů 2. Položka neobsahuje: X 3. Způsob měření: Měří se metr délkový v ose vodiče nebo lana.
P | 61 | 74C581 |  | TAŽENÍ TROLEJE 80 MM2 CU | M | 1902 | 0 | 0 |  | 0 | 0 | OTSKP | 0 | 3 |  |  | 0
PP
VV |  |  |  | "`viz tabulka kotvení Celkem 1902 = 1902,000 [B] ` " "`Celkem `1902 = 1902,000 [B] " "Celkem "1902 = 1902,000 [C]
TS |  |  |  | 1. Položka obsahuje: – všechny náklady na montáž a materiál dodaného zařízení se všemi pomocnými doplňujícími součástmi – cena položky je vč. ostatních rozpočtových nákladů 2. Položka neobsahuje: X 3. Způsob měření: Měří se metr délkový v ose vodiče nebo lana.
P | 62 | 74C582 |  | TAŽENÍ TROLEJE 100 MM2 CU | M | 1431 | 0 | 0 |  | 0 | 0 | OTSKP | 0 | 3 |  |  | 0
PP
VV |  |  |  | "`viz tabulka kotvení Celkem 1431 = 1431,000 [B] ` " "`Celkem `1431 = 1431,000 [B] " "Celkem "1431 = 1431,000 [C]
TS |  |  |  | 1. Položka obsahuje: – všechny náklady na montáž a materiál dodaného zařízení se všemi pomocnými doplňujícími součástmi – cena položky je vč. ostatních rozpočtových nákladů 2. Položka neobsahuje: X 3. Způsob měření: Měří se metr délkový v ose vodiče nebo lana.
P | 63 | 74C591 |  | VÝŠKOVÁ REGULACE TROLEJE | M | 3726 | 0 | 0 |  | 0 | 0 | OTSKP | 0 | 3 |  |  | 0
PP
VV |  |  |  | "`viz soupis sestavení Celkem 3726 = 3726,000 [B] ` " "`Celkem `3726 = 3726,000 [B] " "Celkem "3726 = 3726,000 [C]
TS |  |  |  | 1. Položka obsahuje: – všechny náklady na regulaci troleje s použitím mechanizmů – cena položky je vč. ostatních rozpočtových nákladů 2. Položka neobsahuje: X 3. Způsob měření: Měří se metr délkový v ose vodiče nebo lana.
P | 64 | 74C596 |  | ZAJIŠTĚNÍ KOTVENÍ NL A TR VŠECH SESTAV | KUS | 8 | 0 | 0 |  | 0 | 0 | OTSKP | 0 | 3 |  |  | 0
PP
VV |  |  |  | "`viz tabulka kotvení Celkem 8 = 8,000 [B] ` " "`Celkem `8 = 8,000 [B] " "Celkem "8 = 8,000 [C]
TS |  |  |  | 1. Položka obsahuje: – všechny náklady na regulaci kotvení se všemi pomocnými doplňujícími pracemi vč,mechanismů 2. Položka neobsahuje: X 3. Způsob měření: Udává se počet kusů kompletní konstrukce nebo práce.
P | 65 | 74C5A1 |  | DEFINITIVNÍ REGULACE POHYBLIVÉHO KOTVENÍ TROLEJE | KUS | 7 | 0 | 0 |  | 0 | 0 | OTSKP | 0 | 3 |  |  | 0
PP
VV |  |  |  | "`viz tabulka kotvení Celkem 7 = 7,000 [B] ` " "`Celkem `7 = 7,000 [B] " "Celkem "7 = 7,000 [C]
TS |  |  |  | 1. Položka obsahuje: – všechny náklady na regulaci kotvení se všemi pomocnými doplňujícími pracemi vč,mechanismů 2. Položka neobsahuje: X 3. Způsob měření: Udává se počet kusů kompletní konstrukce nebo práce.
P | 66 | 74C5A2 |  | DEFINITIVNÍ REGULACE POHYBLIVÉHO KOTVENÍ NOSNÉHO LANA | KUS | 7 | 0 | 0 |  | 0 | 0 | OTSKP | 0 | 3 |  |  | 0
PP
VV |  |  |  | "`viz tabulka kotvení Celkem 7 = 7,000 [B] ` " "`Celkem `7 = 7,000 [B] " "Celkem "7 = 7,000 [C]
TS |  |  |  | 1. Položka obsahuje: – všechny náklady na regulaci kotvení se všemi pomocnými doplňujícími pracemi vč,mechanismů 2. Položka neobsahuje: X 3. Způsob měření: Udává se počet kusů kompletní konstrukce nebo práce.
P | 67 | 74C611 |  | PŘIPEVNĚNÍ JEDNOSTRANNÉ LIŠTY PRO KOTVENÍ ZV, NV, OV | KUS | 10 | 0 | 0 |  | 0 | 0 | OTSKP | 0 | 3 |  |  | 0
PP
VV |  |  |  | "`viz soupis sestavení Celkem 10 = 10,000 [B] ` " "`Celkem `10 = 10,000 [B] " "Celkem "10 = 10,000 [C]
TS |  |  |  | 1. Položka obsahuje: – všechny náklady na montáž a materiál dodaného zařízení protikorozně ošetřeného podle TKP se všemi pomocnými doplňujícími součástmi a pracemi s použitím mechanizmů – cena položky je vč. ostatních rozpočtových nákladů 2. Položka neobsahuje: X 3. Způsob měření: Udává se počet kusů kompletní konstrukce nebo práce.
P | 68 | 74C621 |  | KOTVENÍ 1-3 LAN ZV, NV, OV S JEDNODUCHÝMI IZOLÁTORY | KUS | 10 | 0 | 0 |  | 0 | 0 | OTSKP | 0 | 3 |  |  | 0
PP
VV |  |  |  | "`viz soupis sestavení Celkem 10 = 10,000 [B] ` " "`Celkem `10 = 10,000 [B] " "Celkem "10 = 10,000 [C]
TS |  |  |  | 1. Položka obsahuje: – všechny náklady na montáž a materiál dodaného zařízení protikorozně ošetřeného podle TKP se všemi pomocnými doplňujícími součástmi a pracemi s použitím mechanizmů – cena položky je vč. ostatních rozpočtových nákladů 2. Položka neobsahuje: X 3. Způsob měření: Udává se počet kusů kompletní konstrukce nebo práce.
P | 69 | 74C632 |  | PŘIPEVNĚNÍ KONZOLY ZV, NV, OV PRO "V" ZÁVĚS NA STOŽÁR | KUS | 15 | 0 | 0 |  | 0 | 0 | OTSKP | 0 | 3 |  |  | 0
PP
VV |  |  |  | "`viz soupis sestavení Celkem 15 = 15,000 [B] ` " "`Celkem `15 = 15,000 [B] " "Celkem "15 = 15,000 [C]
TS |  |  |  | 1. Položka obsahuje: – všechny náklady na montáž a materiál dodaného zařízení protikorozně ošetřeného podle TKP se všemi pomocnými doplňujícími součástmi a pracemi s použitím mechanizmů – cena položky je vč. ostatních rozpočtových nákladů 2. Položka neobsahuje: X 3. Způsob měření: Udává se počet kusů kompletní konstrukce nebo práce.
P | 70 | 74C643 |  | V ZÁVĚS 1-2 LAN ZV, NV, OV | KUS | 15 | 0 | 0 |  | 0 | 0 | OTSKP | 0 | 3 |  |  | 0
PP
VV |  |  |  | "`viz soupis sestavení Celkem 15 = 15,000 [B] ` " "`Celkem `15 = 15,000 [B] " "Celkem "15 = 15,000 [C]
TS |  |  |  | 1. Položka obsahuje: – všechny náklady na montáž a materiál dodaného zařízení protikorozně ošetřeného podle TKP se všemi pomocnými doplňujícími součástmi a pracemi s použitím mechanizmů – cena položky je vč. ostatních rozpočtových nákladů 2. Položka neobsahuje: X 3. Způsob měření: Udává se počet kusů kompletní konstrukce nebo práce.
P | 71 | 74C646 |  | ZÁVĚS 1-2 LAN ZV, NV, OV VE VRCHOLU STOŽÁRU NEBO NAD BRÁNOU | KUS | 6 | 0 | 0 |  | 0 | 0 | OTSKP | 0 | 3 |  |  | 0
PP
VV |  |  |  | "`viz soupis sestavení Celkem 6 = 6,000 [B] ` " "`Celkem `6 = 6,000 [B] " "Celkem "6 = 6,000 [C]
TS |  |  |  | 1. Položka obsahuje: – všechny náklady na montáž a materiál dodaného zařízení protikorozně ošetřeného podle TKP se všemi pomocnými doplňujícími součástmi a pracemi s použitím mechanizmů – cena položky je vč. ostatních rozpočtových nákladů 2. Položka neobsahuje: X 3. Způsob měření: Udává se počet kusů kompletní konstrukce nebo práce.
P | 72 | 74C671 |  | TAŽENÍ LANA PRO ZV, NV, OV - 120 MM2 CU | M | 1333 | 0 | 0 |  | 0 | 0 | OTSKP | 0 | 3 |  |  | 0
PP
VV |  |  |  | "`viz soupis sestavení Celkem 1333 = 1333,000 [B] ` " "`Celkem `1333 = 1333,000 [B] " "Celkem "1333 = 1333,000 [C]
TS |  |  |  | 1. Položka obsahuje: – všechny náklady na montáž a materiál dodaného zařízení protikorozně ošetřeného podle TKP se všemi pomocnými doplňujícími součástmi a pracemi s použitím mechanizmů – cena položky je vč. ostatních rozpočtových nákladů 2. Položka neobsahuje: X 3. Způsob měření: Měří se metr délkový v ose vodiče nebo lana.
P | 73 | 74C711 |  | POHON ODPOJOVAČE MOTOROVÝ | KUS | 9 | 0 | 0 |  | 0 | 0 | OTSKP | 0 | 3 |  |  | 0
PP
VV |  |  |  | "`viz soupis sestavení Celkem 9 = 9,000 [B] ` " "`Celkem `9 = 9,000 [B] " "Celkem "9 = 9,000 [C]
TS |  |  |  | 1. Položka obsahuje: – všechny náklady na montáž a materiál dodaného zařízení protikorozně ošetřeného podle TKP se všemi pomocnými doplňujícími součástmi a pracemi s použitím mechanizmů – cena položky je vč. ostatních rozpočtových nákladů 2. Položka neobsahuje: X 3. Způsob měření: Udává se počet kusů kompletní konstrukce nebo práce.
P | 74 | 74C713 |  | ODPOJOVAČ NEBO ODPÍNAČ NA STOŽÁRU TV | KUS | 8 | 0 | 0 |  | 0 | 0 | OTSKP | 0 | 3 |  |  | 0
PP
VV |  |  |  | "`viz soupis sestavení Celkem 8 = 8,000 [B] ` " "`Celkem `8 = 8,000 [B] " "Celkem "8 = 8,000 [C]
TS |  |  |  | 1. Položka obsahuje: – všechny náklady na montáž a materiál dodaného zařízení protikorozně ošetřeného podle TKP se všemi pomocnými doplňujícími součástmi a pracemi s použitím mechanizmů – cena položky je vč. ostatních rozpočtových nákladů 2. Položka neobsahuje: X 3. Způsob měření: Udává se počet kusů kompletní konstrukce nebo práce.
P | 75 | 74C714 |  | ODPOJOVAČ NEBO ODPÍNAČ S UZEMŇOVACÍM NOŽEM NA STOŽÁRU TV | KUS | 1 | 0 | 0 |  | 0 | 0 | OTSKP | 0 | 3 |  |  | 0
PP
VV |  |  |  | "`viz soupis sestavení Celkem 1 = 1,000 [B] ` " "`Celkem `1 = 1,000 [B] " "Celkem "1 = 1,000 [C]
TS |  |  |  | 1. Položka obsahuje: – všechny náklady na montáž a materiál dodaného zařízení protikorozně ošetřeného podle TKP se všemi pomocnými doplňujícími součástmi a pracemi s použitím mechanizmů – cena položky je vč. ostatních rozpočtových nákladů 2. Položka neobsahuje: X 3. Způsob měření: Udává se počet kusů kompletní konstrukce nebo práce.
P | 76 | 74C721 |  | KOTVENÍ SVODU Z ODPOJOVAČE S PŘIPOJENÍM NA TV | KUS | 2 | 0 | 0 |  | 0 | 0 | OTSKP | 0 | 3 |  |  | 0
PP
VV |  |  |  | "`viz soupis sestavení Celkem 2 = 2,000 [B] ` " "`Celkem `2 = 2,000 [B] " "Celkem "2 = 2,000 [C]
TS |  |  |  | 1. Položka obsahuje: – všechny náklady na montáž a materiál dodaného zařízení protikorozně ošetřeného podle TKP se všemi pomocnými doplňujícími součástmi a pracemi s použitím mechanizmů – cena položky je vč. ostatních rozpočtových nákladů 2. Položka neobsahuje: X 3. Způsob měření: Udává se počet kusů kompletní konstrukce nebo práce.
P | 77 | 74C722 |  | KOTVENÍ DVOU SVODŮ Z ODPOJOVAČE S PŘIPOJENÍM NA TV | KUS | 2 | 0 | 0 |  | 0 | 0 | OTSKP | 0 | 3 |  |  | 0
PP
VV |  |  |  | "`viz soupis sestavení Celkem 2 = 2,000 [B] ` " "`Celkem `2 = 2,000 [B] " "Celkem "2 = 2,000 [C]
TS |  |  |  | 1. Položka obsahuje: – všechny náklady na montáž a materiál dodaného zařízení protikorozně ošetřeného podle TKP se všemi pomocnými doplňujícími součástmi a pracemi s použitím mechanizmů – cena položky je vč. ostatních rozpočtových nákladů 2. Položka neobsahuje: X 3. Způsob měření: Udává se počet kusů kompletní konstrukce nebo práce.
P | 78 | 74C723 |  | SVOD Z NAPÁJECÍHO PŘEVĚSU NA TV LANEM 120 CU | KUS | 1 | 0 | 0 |  | 0 | 0 | OTSKP | 0 | 3 |  |  | 0
PP
VV |  |  |  | "`viz soupis sestavení Celkem 1 = 1,000 [B] ` " "`Celkem `1 = 1,000 [B] " "Celkem "1 = 1,000 [C]
TS |  |  |  | 1. Položka obsahuje: – všechny náklady na montáž a materiál dodaného zařízení protikorozně ošetřeného podle TKP se všemi pomocnými doplňujícími součástmi a pracemi s použitím mechanizmů – cena položky je vč. ostatních rozpočtových nákladů 2. Položka neobsahuje: X 3. Způsob měření: Udává se počet kusů kompletní konstrukce nebo práce.
P | 79 | 74C726 |  | DVA SVODY Z NAPÁJECÍHO PŘEVĚSU NA TV LANY 120 CU | KUS | 1 | 0 | 0 |  | 0 | 0 | OTSKP | 0 | 3 |  |  | 0
PP
VV |  |  |  | "`viz soupis sestavení Celkem 1 = 1,000 [B] ` " "`Celkem `1 = 1,000 [B] " "Celkem "1 = 1,000 [C]
TS |  |  |  | 1. Položka obsahuje: – všechny náklady na montáž a materiál dodaného zařízení protikorozně ošetřeného podle TKP se všemi pomocnými doplňujícími součástmi a pracemi s použitím mechanizmů – cena položky je vč. ostatních rozpočtových nákladů 2. Položka neobsahuje: X 3. Způsob měření: Udává se počet kusů kompletní konstrukce nebo práce.
P | 80 | 74C741 |  | PŘIPEVNĚNÍ KOTEVNÍ LIŠTY NAPÁJECÍHO PŘEVĚSU S 1 TŘMENEM NA STOŽÁR TV | KUS | 2 | 0 | 0 |  | 0 | 0 | OTSKP | 0 | 3 |  |  | 0
PP
VV |  |  |  | "`viz soupis sestavení Celkem 2 = 2,000 [B] ` " "`Celkem `2 = 2,000 [B] " "Celkem "2 = 2,000 [C]
TS |  |  |  | 1. Položka obsahuje: – všechny náklady na montáž a materiál dodaného zařízení protikorozně ošetřeného podle TKP se všemi pomocnými doplňujícími součástmi a pracemi s použitím mechanizmů – cena položky je vč. ostatních rozpočtových nákladů 2. Položka neobsahuje: X 3. Způsob měření: Udává se počet kusů kompletní konstrukce nebo práce.
P | 81 | 74C742 |  | PŘIPEVNĚNÍ KOTEVNÍ LIŠTY NAPÁJECÍHO PŘEVĚSU SE 2-4 TŘMENY NA STOŽÁR TV | KUS | 2 | 0 | 0 |  | 0 | 0 | OTSKP | 0 | 3 |  |  | 0
PP
VV |  |  |  | "`viz soupis sestavení Celkem 2 = 2,000 [B] ` " "`Celkem `2 = 2,000 [B] " "Celkem "2 = 2,000 [C]
TS |  |  |  | 1. Položka obsahuje: – všechny náklady na montáž a materiál dodaného zařízení protikorozně ošetřeného podle TKP se všemi pomocnými doplňujícími součástmi a pracemi s použitím mechanizmů – cena položky je vč. ostatních rozpočtových nákladů 2. Položka neobsahuje: X 3. Způsob měření: Udává se počet kusů kompletní konstrukce nebo práce.
P | 82 | 74C744 |  | KOTVENÍ LANA NAPÁJECÍHO PŘEVĚSU - 50, 70 MM2 BZ BEZ IZOLACE | KUS | 1 | 0 | 0 |  | 0 | 0 | OTSKP | 0 | 3 |  |  | 0
PP
VV |  |  |  | "`viz soupis sestavení Celkem 1 = 1,000 [B] ` " "`Celkem `1 = 1,000 [B] " "Celkem "1 = 1,000 [C]
TS |  |  |  | 1. Položka obsahuje: – všechny náklady na montáž a materiál dodaného zařízení protikorozně ošetřeného podle TKP se všemi pomocnými doplňujícími součástmi a pracemi s použitím mechanizmů – cena položky je vč. ostatních rozpočtových nákladů 2. Položka neobsahuje: X 3. Způsob měření: Udává se počet kusů kompletní konstrukce nebo práce.
P | 83 | 74C745 |  | KOTVENÍ LANA NAPÁJECÍHO PŘEVĚSU - 120 MM2 CU S IZOLACÍ | KUS | 7 | 0 | 0 |  | 0 | 0 | OTSKP | 0 | 3 |  |  | 0
PP
VV |  |  |  | "`viz soupis sestavení Celkem 7 = 7,000 [B] ` " "`Celkem `7 = 7,000 [B] " "Celkem "7 = 7,000 [C]
TS |  |  |  | 1. Položka obsahuje: – všechny náklady na montáž a materiál dodaného zařízení protikorozně ošetřeného podle TKP se všemi pomocnými doplňujícími součástmi a pracemi s použitím mechanizmů – cena položky je vč. ostatních rozpočtových nákladů 2. Položka neobsahuje: X 3. Způsob měření: Udává se počet kusů kompletní konstrukce nebo práce.
P | 84 | 74C752 |  | PODPĚRNÝ IZOLÁTOR PRO NV NA LIŠTĚ, BRÁNĚ, STOŽÁRU | KUS | 3 | 0 | 0 |  | 0 | 0 | OTSKP | 0 | 3 |  |  | 0
PP
VV |  |  |  | "`viz soupis sestavení Celkem 3 = 3,000 [B] ` " "`Celkem `3 = 3,000 [B] " "Celkem "3 = 3,000 [C]
TS |  |  |  | 1. Položka obsahuje: – všechny náklady na montáž a materiál dodaného zařízení protikorozně ošetřeného podle TKP se všemi pomocnými doplňujícími součástmi a pracemi s použitím mechanizmů – cena položky je vč. ostatních rozpočtových nákladů 2. Položka neobsahuje: X 3. Způsob měření: Udává se počet kusů kompletní konstrukce nebo práce.
P | 85 | 74C765 |  | UKONČENÍ 1 NAPÁJECÍHO KABELU NA STOŽÁRU S POJISTKOVÝM SPODKEM A OMEZOVAČEM PŘEPĚTÍ | KUS | 1 | 0 | 0 |  | 0 | 0 | OTSKP | 0 | 3 |  |  | 0
PP
VV |  |  |  | "`viz soupis sestavení Celkem 1 = 1,000 [B] ` " "`Celkem `1 = 1,000 [B] " "Celkem "1 = 1,000 [C]
TS |  |  |  | 1. Položka obsahuje: – všechny náklady na montáž a materiál dodaného zařízení protikorozně ošetřeného podle TKP se všemi pomocnými doplňujícími součástmi a pracemi s použitím mechanizmů – cena položky je vč. ostatních rozpočtových nákladů 2. Položka neobsahuje: X 3. Způsob měření: Udává se počet kusů kompletní konstrukce nebo práce.
P | 86 | 74C768 |  | PŘIPEVNĚNÍ 1-4 KABELŮ NA STOŽÁR BP | KUS | 4 | 0 | 0 |  | 0 | 0 | OTSKP | 0 | 3 |  |  | 0
PP
VV |  |  |  | "`viz soupis sestavení Celkem 4 = 4,000 [B] ` " "`Celkem `4 = 4,000 [B] " "Celkem "4 = 4,000 [C]
TS |  |  |  | 1. Položka obsahuje: – všechny náklady na montáž a materiál dodaného zařízení protikorozně ošetřeného podle TKP se všemi pomocnými doplňujícími součástmi a pracemi s použitím mechanizmů – cena položky je vč. ostatních rozpočtových nákladů 2. Položka neobsahuje: X 3. Způsob měření: Udává se počet kusů kompletní konstrukce nebo práce.
P | 87 | 74C771 |  | POJISTKOVÁ PATRONA | KUS | 1 | 0 | 0 |  | 0 | 0 | OTSKP | 0 | 3 |  |  | 0
PP
VV |  |  |  | "`viz soupis sestavení Celkem 1 = 1,000 [B] ` " "`Celkem `1 = 1,000 [B] " "Celkem "1 = 1,000 [C]
TS |  |  |  | 1. Položka obsahuje: – všechny náklady na montáž a materiál dodaného zařízení protikorozně ošetřeného podle TKP se všemi pomocnými doplňujícími součástmi a pracemi s použitím mechanizmů – cena položky je vč. ostatních rozpočtových nákladů 2. Položka neobsahuje: X 3. Způsob měření: Udává se počet kusů kompletní konstrukce nebo práce.
P | 88 | 74C772 |  | PŘIPEVNĚNÍ 1 KRYTU NA STOŽÁR P, T, BP | KUS | 1 | 0 | 0 |  | 0 | 0 | OTSKP | 0 | 3 |  |  | 0
PP
VV |  |  |  | "`viz soupis sestavení Celkem 1 = 1,000 [B] ` " "`Celkem `1 = 1,000 [B] " "Celkem "1 = 1,000 [C]
TS |  |  |  | 1. Položka obsahuje: – všechny náklady na montáž a materiál dodaného zařízení protikorozně ošetřeného podle TKP se všemi pomocnými doplňujícími součástmi a pracemi s použitím mechanizmů – cena položky je vč. ostatních rozpočtových nákladů 2. Položka neobsahuje: X 3. Způsob měření: Udává se počet kusů kompletní konstrukce nebo práce.
P | 89 | 74C791 |  | RUČNÍ TAŽENÍ LANA NAPÁJECÍCH PŘEVĚSŮ 70 MM2 BZ | M | 25 | 0 | 0 |  | 0 | 0 | OTSKP | 0 | 3 |  |  | 0
PP
VV |  |  |  | "`viz soupis sestavení Celkem 25 = 25,000 [B] ` " "`Celkem `25 = 25,000 [B] " "Celkem "25 = 25,000 [C]
TS |  |  |  | 1. Položka obsahuje: – všechny náklady na montáž a materiál dodaného zařízení protikorozně ošetřeného podle TKP se všemi pomocnými doplňujícími součástmi a pracemi s použitím mechanizmů – cena položky je vč. ostatních rozpočtových nákladů 2. Položka neobsahuje: X 3. Způsob měření: Měří se metr délkový v ose vodiče nebo lana.
P | 90 | 74C793 |  | RUČNÍ TAŽENÍ LANA NAPÁJECÍCH PŘEVĚSŮ 120 MM2 CU | M | 59 | 0 | 0 |  | 0 | 0 | OTSKP | 0 | 3 |  |  | 0
PP
VV |  |  |  | "`viz soupis sestavení Celkem 59 = 59,000 [B] ` " "`Celkem `59 = 59,000 [B] " "Celkem "59 = 59,000 [C]
TS |  |  |  | 1. Položka obsahuje: – všechny náklady na montáž a materiál dodaného zařízení protikorozně ošetřeného podle TKP se všemi pomocnými doplňujícími součástmi a pracemi s použitím mechanizmů – cena položky je vč. ostatních rozpočtových nákladů 2. Položka neobsahuje: X 3. Způsob měření: Měří se metr délkový v ose vodiče nebo lana.
P | 91 | 74C810 |  | UPEVNĚNÍ KONZOLY - STŘEDOVÉ, STRANOVÉ | KUS | 95 | 0 | 0 |  | 0 | 0 | OTSKP | 0 | 3 |  |  | 0
PP
VV |  |  |  | "`viz soupis sestavení Celkem 95 = 95,000 [B] ` " "`Celkem `95 = 95,000 [B] " "Celkem "95 = 95,000 [C]
TS |  |  |  | 1. Položka obsahuje: – všechny náklady na montáž a materiál dodaného zařízení protikorozně ošetřeného podle TKP se všemi pomocnými doplňujícími součástmi a pracemi s použitím mechanizmů – cena položky je vč. ostatních rozpočtových nákladů 2. Položka neobsahuje: X 3. Způsob měření: Udává se počet kusů kompletní konstrukce nebo práce.
P | 92 | 74C820 |  | UPEVNĚNÍ DVOU KONZOL | KUS | 27 | 0 | 0 |  | 0 | 0 | OTSKP | 0 | 3 |  |  | 0
PP
VV |  |  |  | "`viz soupis sestavení Celkem 27 = 27,000 [B] ` " "`Celkem `27 = 27,000 [B] " "Celkem "27 = 27,000 [C]
TS |  |  |  | 1. Položka obsahuje: – všechny náklady na montáž a materiál dodaného zařízení protikorozně ošetřeného podle TKP se všemi pomocnými doplňujícími součástmi a pracemi s použitím mechanizmů – cena položky je vč. ostatních rozpočtových nákladů 2. Položka neobsahuje: X 3. Způsob měření: Udává se počet kusů kompletní konstrukce nebo práce.
P | 93 | 74C911 |  | BLESKOJISTKA RŮŽKOVÁ NA STOŽÁRU S PŘIPOJENÍM NA TV, OV, NV | KUS | 4 | 0 | 0 |  | 0 | 0 | OTSKP | 0 | 3 |  |  | 0
PP
VV |  |  |  | "`viz soupis sestavení Celkem 4 = 4,000 [B] ` " "`Celkem `4 = 4,000 [B] " "Celkem "4 = 4,000 [C]
TS |  |  |  | 1. Položka obsahuje: – všechny náklady na montáž a materiál dodaného zařízení protikorozně ošetřeného podle TKP se všemi pomocnými doplňujícími součástmi a pracemi s použitím mechanizmů – cena položky je vč. ostatních rozpočtových nákladů 2. Položka neobsahuje: X 3. Způsob měření: Udává se počet kusů kompletní konstrukce nebo práce.
P | 94 | 74C917 |  | PŘIPOJENÍ STOŽÁRU NEBO IZOLOVANÉHO SVODU NA ZEMNIČ VČETNĚ ZŘÍZENÍ UZEMNĚNÍ | KUS | 4 | 0 | 0 |  | 0 | 0 | OTSKP | 0 | 3 |  |  | 0
PP
VV |  |  |  | "`viz soupis sestavení Celkem 4 = 4,000 [B] ` " "`Celkem `4 = 4,000 [B] " "Celkem "4 = 4,000 [C]
TS |  |  |  | 1. Položka obsahuje: – všechny náklady na montáž a materiál dodaného zařízení protikorozně ošetřeného podle TKP se všemi pomocnými doplňujícími součástmi a pracemi s použitím mechanizmů – cena položky je vč. ostatních rozpočtových nákladů 2. Položka neobsahuje: X 3. Způsob měření: Udává se počet kusů kompletní konstrukce nebo práce.
P | 95 | 74C951 |  | MONTÁŽNÍ LÁVKA NA STOŽÁR | KUS | 5 | 0 | 0 |  | 0 | 0 | OTSKP | 0 | 3 |  |  | 0
PP
VV |  |  |  | "`viz soupis sestavení Celkem 5 = 5,000 [B] ` " "`Celkem `5 = 5,000 [B] " "Celkem "5 = 5,000 [C]
TS |  |  |  | 1. Položka obsahuje: – všechny náklady na montáž a materiál dodaného zařízení protikorozně ošetřeného podle TKP se všemi pomocnými doplňujícími součástmi a pracemi s použitím mechanizmů – cena položky je vč. ostatních rozpočtových nákladů 2. Položka neobsahuje: X 3. Způsob měření: Udává se počet kusů kompletní konstrukce nebo práce.
P | 96 | 74C958 |  | BETONOVÝ DÍLEC | KUS | 15 | 0 | 0 |  | 0 | 0 | OTSKP | 0 | 3 |  |  | 0
PP
VV |  |  |  | "`viz soupis sestavení Celkem 15 = 15,000 [B] ` " "`Celkem `15 = 15,000 [B] " "Celkem "15 = 15,000 [C]
TS |  |  |  | 1. Položka obsahuje: – všechny náklady na montáž a materiál dodaného zařízení protikorozně ošetřeného podle TKP se všemi pomocnými doplňujícími součástmi a pracemi s použitím mechanizmů – cena položky je vč. ostatních rozpočtových nákladů 2. Položka neobsahuje: X 3. Způsob měření: Udává se počet kusů kompletní konstrukce nebo práce.
P | 97 | 74C964 |  | PŘIPEVNĚNÍ NÁVĚSTNÍHO ŠTÍTU DO SESTAVY TV | KUS | 2 | 0 | 0 |  | 0 | 0 | OTSKP | 0 | 3 |  |  | 0
PP
VV |  |  |  | "`viz soupis sestavení Celkem 2 = 2,000 [B] ` " "`Celkem `2 = 2,000 [B] " "Celkem "2 = 2,000 [C]
TS |  |  |  | 1. Položka obsahuje: – všechny náklady na montáž a materiál dodaného zařízení protikorozně ošetřeného podle TKP se všemi pomocnými doplňujícími součástmi a pracemi s použitím mechanizmů – cena položky je vč. ostatních rozpočtových nákladů 2. Položka neobsahuje: X 3. Způsob měření: Udává se počet kusů kompletní konstrukce nebo práce.
P | 98 | 74C967 |  | VÝSTRAŽNÁ TABULKA NA STOŽÁRU TV NEBO KONSTRUKCI | KUS | 14 | 0 | 0 |  | 0 | 0 | OTSKP | 0 | 3 |  |  | 0
PP
VV |  |  |  | "`viz soupis sestavení Celkem 14 = 14,000 [B] ` " "`Celkem `14 = 14,000 [B] " "Celkem "14 = 14,000 [C]
TS |  |  |  | 1. Položka obsahuje: – všechny náklady na montáž a materiál dodaného zařízení protikorozně ošetřeného podle TKP se všemi pomocnými doplňujícími součástmi a pracemi s použitím mechanizmů – cena položky je vč. ostatních rozpočtových nákladů 2. Položka neobsahuje: X 3. Způsob měření: Udává se počet kusů kompletní konstrukce nebo práce.
P | 99 | 74C968 |  | TABULKA ČÍSLOVÁNÍ STOŽÁRU NEBO POHONU ODPOJOVAČE | KUS | 63 | 0 | 0 |  | 0 | 0 | OTSKP | 0 | 3 |  |  | 0
PP
VV |  |  |  | "`viz soupis sestavení Celkem 63 = 63,000 [B] ` " "`Celkem `63 = 63,000 [B] " "Celkem "63 = 63,000 [C]
TS |  |  |  | 1. Položka obsahuje: – všechny náklady na montáž a materiál dodaného zařízení protikorozně ošetřeného podle TKP se všemi pomocnými doplňujícími součástmi a pracemi s použitím mechanizmů – cena položky je vč. ostatních rozpočtových nákladů 2. Položka neobsahuje: X 3. Způsob měření: Udává se počet kusů kompletní konstrukce nebo práce.
P | 100 | 74CF11 |  | TAŽNÉ HNACÍ VOZIDLO K PRACOVNÍM SOUPRAVÁM (PRO VODIČE - MONTÁŽ) | HOD | 368.35 | 0 | 0 |  | 0 | 0 | OTSKP | 0 | 3 |  |  | 0
PP
VV
TS |  |  |  | 1. Položka obsahuje: – kolejové mechanizmy pro výstavbu trakčního vedení – dopravu kolejových mechanismů z mateřského depa do prostoru stavby a zpět 2. Položka neobsahuje: X 3. Způsob měření: Udává se čas v hodinách bez pohotovostních stavů vozidla.
SD |  | 74F2 |  | NÁTĚRY TV | [6 empty] | 0
P | 101 | 74F231 |  | BEZPEČNOSTNÍ PRUH NA PODPĚŘE TV ČERNOŽLUTÝ | KUS | 17 | 0 | 0 |  | 0 | 0 | OTSKP | 0 | 3 |  |  | 0
PP
VV |  |  |  | "`viz technická zpráva Celkem 17 = 17,000 [B] ` " "`Celkem `17 = 17,000 [B] " "Celkem "17 = 17,000 [C]
TS |  |  |  | 1. Položka obsahuje: – nátěr, očištění, odrezivění a materiál (barva, ředidlo, odrezovač), nátěr proveden dle TKP 2. Položka neobsahuje: X 3. Způsob měření: Udává se počet kusů kompletní konstrukce nebo práce.
P | 102 | 74F232 |  | BEZPEČNOSTNÍ PRUH NA PODPĚŘE TV BÍLOČERVENÝ | KUS | 32 | 0 | 0 |  | 0 | 0 | OTSKP | 0 | 3 |  |  | 0
PP
VV |  |  |  | "`viz technická zpráva Celkem 32 = 32,000 [B] ` " "`Celkem `32 = 32,000 [B] " "Celkem "32 = 32,000 [C]
TS |  |  |  | 1. Položka obsahuje: – nátěr, očištění, odrezivění a materiál (barva, ředidlo, odrezovač), nátěr proveden dle TKP 2. Položka neobsahuje: X 3. Způsob měření: Udává se počet kusů kompletní konstrukce nebo práce.
SD |  | 74F3 |  | REVIZE, ZKOUŠKY A MĚŘENÍ TV | [6 empty] | 0
P | 103 | 74F311 |  | MĚŘENÍ PARAMETRŮ TV DYNAMICKÉ (MĚŘÍCÍM VOZEM) | KM | 1.5 | 0 | 0 |  | 0 | 0 | OTSKP | 0 | 3 |  |  | 0
PP
VV |  |  |  | "`viz technická zpráva Celkem 1,5 = 1,500 [B] ` " "`Celkem `1,5 = 1,500 [B] " "Celkem "1,5 = 1,500 [C]
TS |  |  |  | 1. Položka obsahuje: – pronájem měřící soupravy včetně pracovníků pro uvedná měření, kolejové mechanizmy, vyhodnocení a závěry z měření TV – dopravu kolejových mechanismů z mateřského depa do prostoru stavby a zpět 2. Položka neobsahuje: X 3. Způsob měření: Měří se projeté kilometry při měření, tj. bez režijních jízd.
P | 104 | 74F312 |  | MĚŘENÍ PARAMETRŮ TV STATICKÉ | KM | 1.5 | 0 | 0 |  | 0 | 0 | OTSKP | 0 | 3 |  |  | 0
PP
VV |  |  |  | "`viz technická zpráva Celkem 1,5 = 1,500 [B] ` " "`Celkem `1,5 = 1,500 [B] " "Celkem "1,5 = 1,500 [C]
TS |  |  |  | 1. Položka obsahuje: – měření parametrů TV pro revizi a dokumentaci skutečného provedení – dopravu kolejových mechanismů z mateřského depa do prostoru stavby a zpět 2. Položka neobsahuje: X 3. Způsob měření: Měří se projeté kilometry při měření, tj. bez režijních jízd.
P | 105 | 74F313 |  | MĚŘENÍ ELEKTRICKÝCH VLASTNOSTÍ TV | KUS | 4 | 0 | 0 |  | 0 | 0 | OTSKP | 0 | 3 |  |  | 0
PP
VV |  |  |  | "`viz technická zpráva Celkem 4 = 4,000 [B] ` " "`Celkem `4 = 4,000 [B] " "Celkem "4 = 4,000 [C]
TS |  |  |  | 1. Položka obsahuje: – měření elektrických parametrů TV pro zpracování revize – dopravu kolejových mechanismů z mateřského depa do prostoru stavby a zpět 2. Položka neobsahuje: X 3. Způsob měření: Měří se1 kus elektrizované koleje
P | 106 | 74F314 |  | MĚŘENÍ DOTYKOVÉHO NAPĚTÍ U VODIVÉ KONSTRUKCE | KUS | 13 | 0 | 0 |  | 0 | 0 | OTSKP | 0 | 3 |  |  | 0
PP
VV |  |  |  | "`viz technická zpráva Celkem 13 = 13,000 [B] ` " "`Celkem `13 = 13,000 [B] " "Celkem "13 = 13,000 [C]
TS |  |  |  | 1. Položka obsahuje: – měření elektrických parametrů TV pro zpracování revize – dopravu kolejových mechanismů z mateřského depa do prostoru stavby a zpět 2. Položka neobsahuje: X 3. Způsob měření: Měří se1 kus ukolejněné TP nebo OK
P | 107 | 74F315 |  | MĚŘENÍ ELEKTRICKÉHO ODPORU ZÁKLADU | KUS | 5 | 0 | 0 |  | 0 | 0 | OTSKP | 0 | 3 |  |  | 0
PP
VV |  |  |  | "`viz technická zpráva Celkem 5 = 5,000 [B] ` " "`Celkem `5 = 5,000 [B] " "Celkem "5 = 5,000 [C]
TS |  |  |  | 1. Položka obsahuje: – měření elektrických parametrů TV pro zpracování revize – dopravu kolejových mechanismů z mateřského depa do prostoru stavby a zpět 2. Položka neobsahuje: X 3. Způsob měření: Měří se 1 kus základu TP
P | 108 | 74F316 |  | MĚŘENÍ PŘECHODOVÉHO ODPORU ZEMNIČE | KUS | 5 | 0 | 0 |  | 0 | 0 | OTSKP | 0 | 3 |  |  | 0
PP
VV |  |  |  | "`viz technická zpráva Celkem 5 = 5,000 [B] ` " "`Celkem `5 = 5,000 [B] " "Celkem "5 = 5,000 [C]
TS |  |  |  | 1. Položka obsahuje: – měření elektrických parametrů TV pro zpracování revize – dopravu kolejových mechanismů z mateřského depa do prostoru stavby a zpět 2. Položka neobsahuje: X 3. Způsob měření: Měří se 1 kus uzemněné TP nebo OK
P | 109 | 74F317 |  | MĚŘENÍ VZDÁLENOSTI CIZÍCH KONSTRUKCÍ OD ŽIVÉ ČÁSTI TV ( MOSTY, NÁVĚSTIDLA APOD.) | KUS | 9 | 0 | 0 |  | 0 | 0 | OTSKP | 0 | 3 |  |  | 0
PP
VV |  |  |  | "`viz technická zpráva Celkem 9 = 9,000 [B] ` " "`Celkem `9 = 9,000 [B] " "Celkem "9 = 9,000 [C]
TS |  |  |  | 1. Položka obsahuje: – měření vzdálenosti OK od TV pro zpracování revize – dopravu kolejových mechanismů z mateřského depa do prostoru stavby a zpět 2. Položka neobsahuje: X 3. Způsob měření: Měří se1 kus ukolejněné OK
P | 110 | 74F318 |  | MĚŘENÍ PŘEDNÍCH HRAN STOŽÁRŮ TV S UPŘESNĚNÍM MONTÁŽNÍCH PARAMETRŮ | KUS | 51 | 0 | 0 |  | 0 | 0 | OTSKP | 0 | 3 |  |  | 0
PP
VV |  |  |  | "`viz technická zpráva Celkem 51 = 51,000 [B] ` " "`Celkem `51 = 51,000 [B] " "Celkem "51 = 51,000 [C]
TS |  |  |  | 1. Položka obsahuje: – měření vzdálenosti PH TP pro další zpracování projektu – dopravu kolejových mechanismů z mateřského depa do prostoru stavby a zpět 2. Položka neobsahuje: X 3. Způsob měření: Měří se 1 kus TP
P | 111 | 74F319 |  | MĚŘENÍ VÝŠKY TK PROJEKTOVANÉ KOLEJE PRO UPŘESNĚNÍ MONTÁŽNÍCH PARAMETRŮ TV | BOD | 51 | 0 | 0 |  | 0 | 0 | OTSKP | 0 | 3 |  |  | 0
PP
VV |  |  |  | "`viz technická zpráva Celkem 51 = 51,000 [B] ` " "`Celkem `51 = 51,000 [B] " "Celkem "51 = 51,000 [C]
TS |  |  |  | 1. Položka obsahuje: – měření výšky TK pro potřebu montážních prací na TV – dopravu kolejových mechanismů z mateřského depa do prostoru stavby a zpět 2. Položka neobsahuje: X 3. Způsob měření: Měří se 1 kus TP
P | 112 | 74F321 |  | PROTOKOL ZPŮSOBILOSTI | KUS | 1 | 0 | 0 |  | 0 | 0 | OTSKP | 0 | 3 |  |  | 0
PP
VV |  |  |  | "`viz technická zpráva Celkem 1 = 1,000 [B] ` " "`Celkem `1 = 1,000 [B] " "Celkem "1 = 1,000 [C]
TS |  |  |  | 1. Položka obsahuje: – vyhotovení dokladu právnickou osobou o trolejových vedeních a trakčních zařízeních 2. Položka neobsahuje: X 3. Způsob měření: Udává se v ks. 1ks pro 1x SO, PS.
P | 113 | 74F322 |  | REVIZNÍ ZPRÁVA | KUS | 1 | 0 | 0 |  | 0 | 0 | OTSKP | 0 | 3 |  |  | 0
PP
VV |  |  |  | "`viz technická zpráva Celkem 1 = 1,000 [B] ` " "`Celkem `1 = 1,000 [B] " "Celkem "1 = 1,000 [C]
TS |  |  |  | 1. Položka obsahuje: – revizi autorizovaným revizním technikem na zařízeních trakčního vedení podle požadavku ČSN, včetně hodnocení 2. Položka neobsahuje: X 3. Způsob měření: Udává se v ks. Výpočet dle ks elektrifikovaných kolejí, neutrální pole 4ks, velká žst. dle počtu stavebních postupů.
P | 114 | 74F323 |  | PROTOKOL UTZ | KUS | 1 | 0 | 0 |  | 0 | 0 | OTSKP | 0 | 3 |  |  | 0
PP
VV |  |  |  | "`viz technická zpráva Celkem 1 = 1,000 [B] ` " "`Celkem `1 = 1,000 [B] " "Celkem "1 = 1,000 [C]
TS |  |  |  | 1. Položka obsahuje: – protokol autorizovaným revizním technikem na zařízeních trakčního vedení podle požadavku ČSN, včetně hodnocení 2. Položka neobsahuje: X 3. Způsob měření: Udává se v ks. 1ks pro 1xSO, 1xPS.
P | 115 | 74F331 |  | TECHNICKÁ POMOC PŘI VÝSTAVBĚ TV | HOD | 80 | 0 | 0 |  | 0 | 0 | OTSKP | 0 | 3 |  |  | 0
PP
VV |  |  |  | "`viz technická zpráva Celkem 80 = 80,000 [B] ` " "`Celkem `80 = 80,000 [B] " "Celkem "80 = 80,000 [C]
TS |  |  |  | 1. Položka obsahuje: – zajištění pracoviště TDI vč. nájmu pracovníků a použitých mechanismů nutných k výkonu 2. Položka neobsahuje: X 3. Způsob měření: Udává se čas v hodinách. U velkých celků a žst. dle stavebních postupů 1ks postupu ...10 hod
P | 116 | 74F334 |  | ZAMĚŘENÍ SKUTEČNÉHO PROVEDENÍ TV 2KOLEJ. TRAŤ, MALÉ ŽST. ZA 100M | KUS | 15 | 0 | 0 |  | 0 | 0 | OTSKP | 0 | 3 |  |  | 0
PP
VV |  |  |  | "`viz technická zpráva Celkem 15 = 15,000 [B] ` " "`Celkem `15 = 15,000 [B] " "Celkem "15 = 15,000 [C]
TS |  |  |  | 1. Položka obsahuje: – geodetickou činnost po výstavbě TV 2. Položka neobsahuje: X 3. Způsob měření: Měří se 1 kus za každých 100m TV
SD |  | R015 |  | LIKVIDACE ODPADŮ VČETNĚ DOPRAVY | [6 empty] | 0
P | 117 | R015111 | 901 | LIKVIDACE ODPADŮ NEKONTAMINOVANÝCH - 17 05 04 VYTĚŽENÉ ZEMINY A HORNINY - I. TŘÍDA TĚŽITELNOSTI včetně dopravy | T | 504 | 0 | 0 |  | 0 | 0 | ODP+d 25 VelVes 2025 | 0 | 3 |  |  | 0
PP |  |  |  | Evidenční položka. Neoceňovat v objektu SO/PS, položka se oceňuje pouze v objektu SO 90-90.
VV |  |  |  | "`viz technická zpráva Celkem 504 = 504,000 [B] ` " "`Celkem `504 = 504,000 [B] " "Celkem "504 = 504,000 [C]
TS |  |  |  | 1. Položka obsahuje: – veškeré poplatky provozovateli skládky, recyklační linky nebo jiného zařízení na zpracování nebo likvidaci odpadů související s převzetím, uložením, zpracováním nebo likvidací odpadu – náklady spojené s dopravou odpadu z místa stavby na místo převzetí provozovatelem skládky, recyklační linky nebo jiného zařízení na zpracování nebo likvidaci odpadů - platí pro jakýkoliv způsob dopravy (po suchu, po vodě, ve vzduchu, ppř. dopravníky) a zahrnuje i potřebný počet naložení nebo přeložení či úpravou v případě meziskládkování - náklady spojené s vyložením, manipulací, rozhrnutím či úpravou do figury s materiálem v místě skládky 3. Způsob měření: Tunou se rozumí hmotnost odpadu vytříděného v souladu se zákonem č. 185/2001 Sb., o nakládání s odpady, v platném znění. 4. Viz platný Zákon o nakládání s odpady

## D.2.3.1_SO 06-81-01
SŽDC051 | [13 empty] | 3
S | Stavba: | 5313730008ENE03 |  | Optimalizace a elektrizace trati České Velenice (mimo) - Veselí nad Lužnicí (mimo) - část ENE | [5 empty] | SO 06-81-01 | 0 | AspeEsticon | 0 | 2
O | Objekt: | D.2.3.1 |  | Trakční vedení | [8 empty] | 0.12 | 2
O1 | Rozpocet: | SO 06-81-01 |  | Suchdol n. L. - Majdalena, trakční vedení | [8 empty] | 0.21
Typ | Poř. číslo | Kód položky | Varianta | Název položky | MJ | Množství | Jednotková hmotnost | Celková hmotnost | Jednotková cena | Jednotková cena |  | Cenové soustavy
[15 empty] | Počet položek s nulovou cenou | 0
[10 empty] | Jednotková | Celkem
SD |  | 74A |  | ZÁKLADY TV | [6 empty] | 0
P | 1 | 74A110 |  | ZÁKLAD TV HLOUBENÝ V JAKÉKOLIV TŘÍDĚ ZEMINY | M3 | 353 | 0 | 0 |  | 0 | 0 | OTSKP | 0 | 3 |  |  | 0
PP
VV |  |  |  | "`viz výkaz výměr základů, stožárů a bran Celkem 353 = 353,000 [B] ` " "`Celkem `353 = 353,000 [B] " "Celkem "353 = 353,000 [C]
TS |  |  |  | 1. Položka obsahuje: – zemní práce pro montáž výkopu včetně bourání zpevněných ploch, dlažby a pod., uvedení narušeného okolí do původního stavu a naložení výkopku – úpravy spojené s uvolněním prostoru pro výkop např. demontáž a montáž oplocení, zajištění výkopu před zaplavením povrchovou vodou, pažení výkopu – dodávku, dopravu, montáž, pronájem mechanizmů a demontáž bednění – dodávku, dopravu a montáž svorníkového koše, technologické výztuže, kovaných svorníků aj. – případně provedení dutiny pro upevnění stožáru TV – dodávku, dopravu a uložení betonové směsi včetně všech technologických opatření spojené s realizací základu podle TKP 2. Položka neobsahuje: – přídavnou výztuž, svorníky, koše – odvoz výkopku (viz pol. 74A151 a 74A152) – poplatek za likvidaci odpadů (viz SSD 0) 3. Způsob měření: Měří se metry kubické uložené betonové směsi.
P | 2 | 74A111 |  | ZAJIŠTĚNÍ VÝKOPU STUPŇOVÝCH ZÁKLADŮ | M3 | 77 | 0 | 0 |  | 0 | 0 | OTSKP | 0 | 3 |  |  | 0
PP
VV |  |  |  | "`viz výkaz výměr základů, stožárů a bran Celkem 77 = 77,000 [B] ` " "`Celkem `77 = 77,000 [B] " "Celkem "77 = 77,000 [C]
TS |  |  |  | 1. Položka obsahuje: – zemní práce pro montáž výkopu , zajištění výkopu stupňovitých základů před zaplavením povrchovou vodou, pažení výkopu – dodávku, dopravu, montáž, pronájem mechanizmů a demontáž bednění 2. Položka neobsahuje: – přídavnou výztuž, svorníky, koše – odvoz výkopku (viz pol. 74A151 a 74A152) – poplatek za likvidaci odpadů (viz SSD 0) 3. Způsob měření: Měří se metry kubické uložené betonové směsi.
P | 3 | 74A112 |  | OCHRANA ZÁKLADU PO BETONÁŽI | KUS | 74 | 0 | 0 |  | 0 | 0 | OTSKP | 0 | 3 |  |  | 0
PP
VV |  |  |  | "`viz výkaz výměr základů, stožárů a bran Celkem 74 = 74,000 [B] ` " "`Celkem `74 = 74,000 [B] " "Celkem "74 = 74,000 [C]
TS |  |  |  | 1. Položka obsahuje: – zemní práce pro montáž výkopu , ochranu základu po betonáži,zakrytí základu geotextilíí a její následné odstranění – dodávku, dopravu, montáž, pronájem mechanizmů 2. Položka neobsahuje: – přídavnou výztuž, svorníky, koše – odvoz výkopku (viz pol. 74A151 a 74A152) – poplatek za likvidaci odpadů (viz SSD 0) 3. Způsob měření: Měří se jako kus kompletní práce
P | 4 | 74A113 |  | PŘÍPLATEK ZA RUČNÍ VÝKOP ZÁKLADU | M3 | 30 | 0 | 0 |  | 0 | 0 | OTSKP | 0 | 3 |  |  | 0
PP
VV |  |  |  | "`viz technická zpráva Celkem 30 = 30,000 [B] ` " "`Celkem `30 = 30,000 [B] " "Celkem "30 = 30,000 [C]
TS |  |  |  | 1. Položka obsahuje: – příplatek za ruční výkop základu jakéhokoliv typu 2. Položka neobsahuje: X 3. Způsob měření: Udává se počet m3 výkopu kompletní montážní práce.
P | 5 | 74A115 |  | ZAMĚŘENÍ VÝŠKY ZÁKLADU V PRÚBĚHU VÝSTAVBY (PRO MONTÁŽ VÝSTROJE NA STOŽÁR) | KUS | 74 | 0 | 0 |  | 0 | 0 | OTSKP | 0 | 3 |  |  | 0
PP
VV |  |  |  | "`viz stavební tabulka Celkem 74 = 74,000 [B] ` " "`Celkem `74 = 74,000 [B] " "Celkem "74 = 74,000 [C]
TS |  |  |  | 1. Položka obsahuje: – zaměření skotečného provedení výšky jakéhokoliv typu základu vč.nabetonování 2. Položka neobsahuje: – přídavnou výztuž, svorníky, koše – odvoz výkopku (viz pol. 74A151 a 74A152) – poplatek za likvidaci odpadů (viz SSD 0) 3. Způsob měření: Měří se jako kus kompletní práce
P | 6 | 74A116 |  | ZAMĚŘENÍ SKUTEČNÉHO PROVEDENÍ VÝŠKY ZÁKLADU/STOŽÁRU | KUS | 74 | 0 | 0 |  | 0 | 0 | OTSKP | 0 | 3 |  |  | 0
PP
VV |  |  |  | "`viz stavební tabulka Celkem 74 = 74,000 [B] ` " "`Celkem `74 = 74,000 [B] " "Celkem "74 = 74,000 [C]
TS |  |  |  | 1. Položka obsahuje: – zaměření skutečného provedení jakéhokoliv typu základu potřebné pro další montáž výstroje stožáru 2. Položka neobsahuje: – přídavnou výztuž, svorníky, koše – odvoz výkopku (viz pol. 74A151 a 74A152) – poplatek za likvidaci odpadů (viz SSD 0) 3. Způsob měření: Měří se jako kus kompletní práce
P | 7 | 74A142 |  | PILOTA JEHLANOVÁ NAD 4,5 M | KUS | 1 | 0 | 0 |  | 0 | 0 | OTSKP | 0 | 3 |  |  | 0
PP
VV |  |  |  | "`viz technická zpráva Celkem 1 = 1,000 [B] ` " "`Celkem `1 = 1,000 [B] " "Celkem "1 = 1,000 [C]
TS |  |  |  | 1. Položka obsahuje: – montáž, materiál a dopravné – piloty jehlanové nad 4,5m, vč. 4 ks svorníků 2. Položka neobsahuje: X 3. Způsob měření: Udává se počet kusů kompletní konstrukce a práce pro 1 pilotovaný základ.
P | 8 | 74A151 |  | MANIPULACE SE ZEMINOU Z VÝKOPU NA STAVENIŠTI | M3KM | 20474 | 0 | 0 |  | 0 | 0 | OTSKP | 0 | 3 |  |  | 0
PP
VV |  |  |  | "`viz technická zpráva Celkem 20474 = 20474,000 [B] ` " "`Celkem `20474 = 20474,000 [B] " "Celkem "20474 = 20474,000 [C]
TS |  |  |  | 1. Položka obsahuje: – manipulace jakýmkoliv dopravním prostředkem a složení – případné překládky na trase 2. Položka neobsahuje: – naložení vybouraného materiálu na dopravní prostředek (je zahrnuto ve zdrojové položce) – poplatky za likvidaci odpadů 3. Způsob měření: Výměra je součtem součinů metrů krychlových vytěženého v rostlém (původním) stavu nebo vybouraného materiálu a jednotlivých vzdáleností v kilometrech.
P | 9 | 74A152 |  | NAKLÁDÁNÍ ZEMINY NA DOPRAVNÍ PROSTŘEDEK | T | 636 | 0 | 0 |  | 0 | 0 | OTSKP | 0 | 3 |  |  | 0
PP
VV |  |  |  | "`viz technická zpráva Celkem 636 = 636,000 [B] ` " "`Celkem `636 = 636,000 [B] " "Celkem "636 = 636,000 [C]
TS |  |  |  | 1. Položka obsahuje: – nakládání vytěžené zeminy na dopravní prostředek 2. Položka neobsahuje: – případné překládky na trase do 1 km – poplatky za likvidaci odpadů 3. Způsob měření: Výměra je tuna vytěženého materiálu v rostlém (původním) stavu nebo vybouraného materiálu
P | 10 | 74A310 |  | PŘÍDAVNÁ VÝZTUŽ PRO ZÁKLAD TV | KUS | 196 | 0 | 0 |  | 0 | 0 | OTSKP | 0 | 3 |  |  | 0
PP
VV |  |  |  | "`viz stavební tabulka Celkem 196 = 196,000 [B] ` " "`Celkem `196 = 196,000 [B] " "Celkem "196 = 196,000 [C]
TS |  |  |  | 1. Položka obsahuje: – montáž, materiál a dovoz kompletní ocelové výztuže základu TV (vč. technologické) 2. Položka neobsahuje: X 3. Způsob měření: Udává se počet kusů kompletní konstrukce nebo práce.
P | 11 | 74A320 |  | KOVANÝ SVORNÍK PRO ZÁKLAD TV | KUS | 128 | 0 | 0 |  | 0 | 0 | OTSKP | 0 | 3 |  |  | 0
PP
VV |  |  |  | "`viz stavební tabulka Celkem 128 = 128,000 [B] ` " "`Celkem `128 = 128,000 [B] " "Celkem "128 = 128,000 [C]
TS |  |  |  | 1. Položka obsahuje: – montáž, materiál, dovoz a protikorozní ošetření kovaného svorníku pro základ TV 2. Položka neobsahuje: X 3. Způsob měření: Udává se počet kusů kompletní konstrukce nebo práce.
P | 12 | 74A330 |  | SVORNÍKOVÝ KOŠ PRO ZÁKLAD TV | KUS | 58 | 0 | 0 |  | 0 | 0 | OTSKP | 0 | 3 |  |  | 0
PP
VV |  |  |  | "`viz stavební tabulka Celkem 58 = 58,000 [B] ` " "`Celkem `58 = 58,000 [B] " "Celkem "58 = 58,000 [C]
TS |  |  |  | 1. Položka obsahuje: – montáž, materiál, dovoz a protikorozní ošetření svorníkového koše pro základ TV 2. Položka neobsahuje: X 3. Způsob měření: Udává se počet kusů kompletní konstrukce nebo práce.
P | 13 | 74A340 |  | KOTEVNÍ SLOUPEK PRO ZÁKLAD TV | KUS | 8 | 0 | 0 |  | 0 | 0 | OTSKP | 0 | 3 |  |  | 0
PP
VV |  |  |  | "`viz stavební tabulka Celkem 8 = 8,000 [B] ` " "`Celkem `8 = 8,000 [B] " "Celkem "8 = 8,000 [C]
TS |  |  |  | 1. Položka obsahuje: – materiál, montáž a dopravné za kotevní sloupek 2. Položka neobsahuje: X 3. Způsob měření: Udává se počet kusů kompletní konstrukce nebo práce.
P | 14 | 74A450 |  | ÚPRAVA KABELŮ U ZÁKLADU TV | KUS | 74 | 0 | 0 |  | 0 | 0 | OTSKP | 0 | 3 |  |  | 0
PP
VV |  |  |  | "`viz technická zpráva Celkem 74 = 74,000 [B] ` " "`Celkem `74 = 74,000 [B] " "Celkem "74 = 74,000 [C]
TS |  |  |  | 1. Položka obsahuje: montáž a materiál – ruční výkop v průměrné hloubce 80 cm a šířce 50 cm délky 30m – pažení nebo zajištění výkopu v nezbytném rozsahu – případné čerpání vody – úpravu kabelové trasy včetně ověření polohy 2. Položka neobsahuje: X 3. Způsob měření: Udává se počet kusů kompletní konstrukce nebo práce pro jeden základ.
P | 15 | 74AF11 |  | TAŽNÉ HNACÍ VOZIDLO K PRACOVNÍM SOUPRAVÁM (PRO ZÁKLADY - MONTÁŽ) | HOD | 531 | 0 | 0 |  | 0 | 0 | OTSKP | 0 | 3 |  |  | 0
PP
VV |  |  |  | "`viz technická zpráva Celkem 531 = 531,000 [B] ` " "`Celkem `531 = 531,000 [B] " "Celkem "531 = 531,000 [C]
TS |  |  |  | 1. Položka obsahuje: – kolejové mechanizmy pro výstavbu základů podpěr trakčního vedení – dopravu kolejových mechanismů z mateřského depa do prostoru stavby a zpět 2. Položka neobsahuje: X 3. Způsob měření: Udává se čas v hodinách bez pohotovostních stavů vozidla.
SD |  | 74B |  | STOŽÁRY TV | [6 empty] | 0
P | 16 | 74B311 |  | STOŽÁR TV OCELOVÝ PROFILOVÝ NA SVORNÍKY, TYPU DS12, DÉLKY DO 10 M VČETNĚ | KUS | 54 | 0 | 0 |  | 0 | 0 | OTSKP | 0 | 3 |  |  | 0
PP
VV |  |  |  | "`viz výkaz výměr základů, stožárů a bran Celkem 54 = 54,000 [B] ` " "`Celkem `54 = 54,000 [B] " "Celkem "54 = 54,000 [C]
TS |  |  |  | 1. Položka obsahuje: – montáž, materiál a dopravné stožáru typového provedení – protikorozní ošetření stožáru dle TKP – konečnou regulaci stožáru po jeho zatížení 2. Položka neobsahuje: – základovou konstrukci 3. Způsob měření: Udává se počet kusů trakčních podpěr.
P | 17 | 74B313 |  | STOŽÁR TV OCELOVÝ PROFILOVÝ NA SVORNÍKY, TYPU DS14, DÉLKY DO 10 M VČETNĚ | KUS | 4 | 0 | 0 |  | 0 | 0 | OTSKP | 0 | 3 |  |  | 0
PP
VV |  |  |  | "`viz výkaz výměr základů, stožárů a bran Celkem 4 = 4,000 [B] ` " "`Celkem `4 = 4,000 [B] " "Celkem "4 = 4,000 [C]
TS |  |  |  | 1. Položka obsahuje: – montáž, materiál a dopravné stožáru typového provedení – protikorozní ošetření stožáru dle TKP – konečnou regulaci stožáru po jeho zatížení 2. Položka neobsahuje: – základovou konstrukci 3. Způsob měření: Udává se počet kusů trakčních podpěr.
P | 18 | 74B601 |  | STOŽÁR TV OCELOVÝ PŘÍHRADOVÝ TYPU BP DÉLKY 9 M | KUS | 16 | 0 | 0 |  | 0 | 0 | OTSKP | 0 | 3 |  |  | 0
PP
VV |  |  |  | "`viz výkaz výměr základů, stožárů a bran Celkem 16 = 16,000 [B] ` " "`Celkem `16 = 16,000 [B] " "Celkem "16 = 16,000 [C]
TS |  |  |  | 1. Položka obsahuje: – montáž, materiál a dopravné stožáru typového provedení – protikorozní ošetření stožáru dle TKP – konečnou regulaci stožáru po jeho zatížení včetně podmazání patek 2. Položka neobsahuje: – základovou konstrukci 3. Způsob měření: Udává se počet kusů trakčních podpěr.
P | 19 | 74B921 |  | NASTAVENÍ ZÁKLONU STOŽÁRŮ PO VÝSTAVBĚ | KUS | 74 | 0 | 0 |  | 0 | 0 | OTSKP | 0 | 3 |  |  | 0
PP
VV |  |  |  | "`viz technická zpráva Celkem 74 = 74,000 [B] ` " "`Celkem `74 = 74,000 [B] " "Celkem "74 = 74,000 [C]
TS |  |  |  | 1. Položka obsahuje: – nastavení záklonu stožáru jakéhokoliv typu – konečnou regulaci stožáru po jeho zatížení 2. Položka neobsahuje: X 3. Způsob měření: Udává se počet kusů kompletní montážní práce.
P | 20 | 74BF11 |  | TAŽNÉ HNACÍ VOZIDLO K PRACOVNÍM SOUPRAVÁM (PRO STOŽÁRY A BRÁNY - MONTÁŽ ) | HOD | 148 | 0 | 0 |  | 0 | 0 | OTSKP | 0 | 3 |  |  | 0
PP
VV |  |  |  | "`viz technická zpráva Celkem 148 = 148,000 [B] ` " "`Celkem `148 = 148,000 [B] " "Celkem "148 = 148,000 [C]
TS |  |  |  | 1. Položka obsahuje: – kolejové mechanizmy pro výstavbu podpěr (stožárů, bran, výložníků nebo jiných obdobných konstrukcí) trakčního vedení – dopravu kolejových mechanismů z mateřského depa do prostoru stavby a zpět 2. Položka neobsahuje: X 3. Způsob měření: Udává se čas v hodinách bez pohotovostních stavů vozidla.
SD |  | 74C |  | VODIČE TV | [6 empty] | 0
P | 21 | 74C111 |  | ZÁVĚS TV NA KONZOLE BEZ PŘÍDAVNÉHO LANA | KUS | 8 | 0 | 0 |  | 0 | 0 | OTSKP | 0 | 3 |  |  | 0
PP
VV |  |  |  | "`viz soupis sestavení Celkem 8 = 8,000 [B] ` " "`Celkem `8 = 8,000 [B] " "Celkem "8 = 8,000 [C]
TS |  |  |  | 1. Položka obsahuje: – materiál a montáž vč. mechanizmů – protikorozní ošetření podle TKP 2. Položka neobsahuje: X 3. Způsob měření: Udává se počet kusů kompletní konstrukce nebo práce.
P | 22 | 74C112 |  | ZÁVĚS TV NA KONZOLE S PŘÍDAVNÝM LANEM | KUS | 74 | 0 | 0 |  | 0 | 0 | OTSKP | 0 | 3 |  |  | 0
PP
VV |  |  |  | "`viz soupis sestavení Celkem 74 = 74,000 [B] ` " "`Celkem `74 = 74,000 [B] " "Celkem "74 = 74,000 [C]
TS |  |  |  | 1. Položka obsahuje: – materiál a montáž vč. mechanizmů – protikorozní ošetření podle TKP 2. Položka neobsahuje: X 3. Způsob měření: Udává se počet kusů kompletní konstrukce nebo práce.
P | 23 | 74C121 |  | PŘÍPLATEK ZA PLASTOVÝ IZOLÁTOR | KUS | 182 | 0 | 0 |  | 0 | 0 | OTSKP | 0 | 3 |  |  | 0
PP
VV |  |  |  | "`viz soupis sestavení Celkem 182 = 182,000 [B] ` " "`Celkem `182 = 182,000 [B] " "Celkem "182 = 182,000 [C]
TS |  |  |  | 1. Položka obsahuje: – příplatek na materiál, dodávku a kusové zkoušky izolátoru podle TKP (samostatně nelze položku použít) 2. Položka neobsahuje: X 3. Způsob měření: Udává se počet kusů kompletní konstrukce nebo práce.
P | 24 | 74C134 |  | VÝŠKOVÁ A SMĚROVÁ REGULACE KONZOLY NEBO SIK | KUS | 82 | 0 | 0 |  | 0 | 0 | OTSKP | 0 | 3 |  |  | 0
PP
VV |  |  |  | "`viz soupis sestavení Celkem 82 = 82,000 [B] ` " "`Celkem `82 = 82,000 [B] " "Celkem "82 = 82,000 [C]
TS |  |  |  | 1. Položka obsahuje: – uvolnění a montáž stávajících závěsů troleje a nosného lana vč. potřebných mechanizmů, pomůcek a měření 2. Položka neobsahuje: – závěs TV 3. Způsob měření: Udává se počet kusů kompletní konstrukce nebo práce.
P | 25 | 74C135 |  | SVISLÝ POSUN KONZOLY NA STOŽÁRU | KUS | 82 | 0 | 0 |  | 0 | 0 | OTSKP | 0 | 3 |  |  | 0
PP
VV |  |  |  | "`viz soupis sestavení Celkem 82 = 82,000 [B] ` " "`Celkem `82 = 82,000 [B] " "Celkem "82 = 82,000 [C]
TS |  |  |  | 1. Položka obsahuje: – demontáž a montáž konzoly vč. mechanizmů a měření – definitivní regulaci konzoly 2. Položka neobsahuje: – konzolu a upevňovací materiál 3. Způsob měření: Udává se počet kusů kompletní konstrukce nebo práce.
P | 26 | 74C313 |  | VĚŠÁK TROLEJE POHYBLIVÝ S PROUDOVÝM PROPOJENÍM | KUS | 725 | 0 | 0 |  | 0 | 0 | OTSKP | 0 | 3 |  |  | 0
PP
VV |  |  |  | "`viz soupis sestavení Celkem 725 = 725,000 [B] ` " "`Celkem `725 = 725,000 [B] " "Celkem "725 = 725,000 [C]
TS |  |  |  | 1. Položka obsahuje: – všechny náklady na montáž a materiál dodaného zařízení protikorozně ošetřeného podle TKP se všemi pomocnými doplňujícími součástmi a pracemi s použitím mechanizmů 2. Položka neobsahuje: X 3. Způsob měření: Udává se počet kusů kompletní konstrukce nebo práce.
P | 27 | 74C314 |  | ROZPĚRNÁ TYČ | KUS | 2 | 0 | 0 |  | 0 | 0 | OTSKP | 0 | 3 |  |  | 0
PP
VV |  |  |  | "`viz soupis sestavení Celkem 2 = 2,000 [B] ` " "`Celkem `2 = 2,000 [B] " "Celkem "2 = 2,000 [C]
TS |  |  |  | 1. Položka obsahuje: – všechny náklady na montáž a materiál dodaného zařízení protikorozně ošetřeného podle TKP se všemi pomocnými doplňujícími součástmi a pracemi s použitím mechanizmů 2. Položka neobsahuje: X 3. Způsob měření: Udává se počet kusů kompletní konstrukce nebo práce.
P | 28 | 74C315 |  | PROUDOVÉ PROPOJENÍ PODÉLNÝCH POLÍ | KUS | 10 | 0 | 0 |  | 0 | 0 | OTSKP | 0 | 3 |  |  | 0
PP
VV |  |  |  | "`viz soupis sestavení Celkem 10 = 10,000 [B] ` " "`Celkem `10 = 10,000 [B] " "Celkem "10 = 10,000 [C]
TS |  |  |  | 1. Položka obsahuje: – všechny náklady na montáž a materiál dodaného zařízení protikorozně ošetřeného podle TKP se všemi pomocnými doplňujícími součástmi a pracemi s použitím mechanizmů 2. Položka neobsahuje: X 3. Způsob měření: Udává se počet kusů kompletní konstrukce nebo práce.
P | 29 | 74C316 |  | MONTÁŽ A DEMONTÁŽ PRACOVNÍCH HLINÍKOVÝCH VĚŠÁKŮ | KUS | 725 | 0 | 0 |  | 0 | 0 | OTSKP | 0 | 3 |  |  | 0
PP
VV |  |  |  | "`viz soupis sestavení Celkem 725 = 725,000 [B] ` " "`Celkem `725 = 725,000 [B] " "Celkem "725 = 725,000 [C]
TS |  |  |  | 1. Položka obsahuje: – všechny náklady na montáž,demontáž a materiál dodaného zařízení protikorozně ošetřeného podle TKP se všemi pomocnými doplňujícími součástmi a pracemi s použitím mechanizmů 2. Položka neobsahuje: X 3. Způsob měření: Udává se počet kusů kompletní konstrukce nebo práce.
P | 30 | 74C321 |  | SPOJKA LAN A TROLEJÍ NEIZOLOVANÁ | KUS | 8 | 0 | 0 |  | 0 | 0 | OTSKP | 0 | 3 |  |  | 0
PP
VV |  |  |  | "`viz soupis sestavení Celkem 8 = 8,000 [B] ` " "`Celkem `8 = 8,000 [B] " "Celkem "8 = 8,000 [C]
TS |  |  |  | 1. Položka obsahuje: – všechny náklady na montáž a materiál dodaného zařízení protikorozně ošetřeného podle TKP se všemi pomocnými doplňujícími součástmi a pracemi s použitím mechanizmů 2. Položka neobsahuje: X 3. Způsob měření: Udává se počet kusů kompletní konstrukce nebo práce.
P | 31 | 74C322 |  | SPOJKA LAN A TROLEJÍ IZOLOVANÁ | KUS | 32 | 0 | 0 |  | 0 | 0 | OTSKP | 0 | 3 |  |  | 0
PP
VV |  |  |  | "`viz soupis sestavení Celkem 32 = 32,000 [B] ` " "`Celkem `32 = 32,000 [B] " "Celkem "32 = 32,000 [C]
TS |  |  |  | 1. Položka obsahuje: – všechny náklady na montáž a materiál dodaného zařízení protikorozně ošetřeného podle TKP se všemi pomocnými doplňujícími součástmi a pracemi s použitím mechanizmů 2. Položka neobsahuje: X 3. Způsob měření: Udává se počet kusů kompletní konstrukce nebo práce.
P | 32 | 74C341 |  | PEVNÝ BOD KOMPENZOVANÉ SESTAVY | KUS | 4 | 0 | 0 |  | 0 | 0 | OTSKP | 0 | 3 |  |  | 0
PP
VV |  |  |  | "`viz soupis sestavení Celkem 4 = 4,000 [B] ` " "`Celkem `4 = 4,000 [B] " "Celkem "4 = 4,000 [C]
TS |  |  |  | 1. Položka obsahuje: – všechny náklady na montáž a materiál dodaného zařízení protikorozně ošetřeného podle TKP se všemi pomocnými doplňujícími součástmi a pracemi s použitím mechanizmů 2. Položka neobsahuje: X 3. Způsob měření: Udává se počet kusů kompletní konstrukce nebo práce.
P | 33 | 74C342 |  | KOTVENÍ PEVNÉHO BODU NA STOŽÁRU (VŠECH TYPŮ), 1 LANO | KUS | 8 | 0 | 0 |  | 0 | 0 | OTSKP | 0 | 3 |  |  | 0
PP
VV |  |  |  | "`viz soupis sestavení Celkem 8 = 8,000 [B] ` " "`Celkem `8 = 8,000 [B] " "Celkem "8 = 8,000 [C]
TS |  |  |  | 1. Položka obsahuje: – všechny náklady na montáž a materiál dodaného zařízení protikorozně ošetřeného podle TKP se všemi pomocnými doplňujícími součástmi a pracemi s použitím mechanizmů 2. Položka neobsahuje: X 3. Způsob měření: Udává se počet kusů kompletní konstrukce nebo práce.
P | 34 | 74C353 |  | LANO PEVNÝCH BODŮ A ODTAHŮ 50 MM2 NEREZ | M | 458 | 0 | 0 |  | 0 | 0 | OTSKP | 0 | 3 |  |  | 0
PP
VV |  |  |  | "`viz soupis sestavení Celkem 458 = 458,000 [B] ` " "`Celkem `458 = 458,000 [B] " "Celkem "458 = 458,000 [C]
TS |  |  |  | 1. Položka obsahuje: – všechny náklady na materiál dodaného zařízení – cena položky je vč. ostatních rozpočtových nákladů 2. Položka neobsahuje: X 3. Způsob měření: Měří se metr délkový v ose vodiče nebo lana.
P | 35 | 74C512 |  | POHYBLIVÉ KOTVENÍ SESTAVY TV NA STOŽÁRU - 10 KN | KUS | 9 | 0 | 0 |  | 0 | 0 | OTSKP | 0 | 3 |  |  | 0
PP
VV |  |  |  | "`viz tabulka kotvení Celkem 9 = 9,000 [B] ` " "`Celkem `9 = 9,000 [B] " "Celkem "9 = 9,000 [C]
TS |  |  |  | 1. Položka obsahuje: – všechny náklady na montáž a materiál dodaného zařízení protikorozně ošetřeného podle TKP se všemi pomocnými doplňujícími součástmi a pracemi s použitím mechanizmů – cena položky je vč. ostatních rozpočtových nákladů 2. Položka neobsahuje: X 3. Způsob měření: Udává se počet kusů kompletní konstrukce nebo práce.
P | 36 | 74C561 |  | PEVNÉ KOTVENÍ NA STOŽÁRU DO 15 KN - SESTAVA TV | KUS | 1 | 0 | 0 |  | 0 | 0 | OTSKP | 0 | 3 |  |  | 0
PP
VV |  |  |  | "`viz tabulka kotvení Celkem 1 = 1,000 [B] ` " "`Celkem `1 = 1,000 [B] " "Celkem "1 = 1,000 [C]
TS |  |  |  | 1. Položka obsahuje: – všechny náklady na montáž a materiál dodaného zařízení protikorozně ošetřeného podle TKP se všemi pomocnými doplňujícími součástmi a pracemi s použitím mechanizmů – cena položky je vč. ostatních rozpočtových nákladů 2. Položka neobsahuje: X 3. Způsob měření: Udává se počet kusů kompletní konstrukce nebo práce.
P | 37 | 74C571 |  | TAŽENÍ NOSNÉHO LANA 50 MM2 BZ, FE | M | 5912 | 0 | 0 |  | 0 | 0 | OTSKP | 0 | 3 |  |  | 0
PP
VV |  |  |  | "`viz tabulka kotvení Celkem 5912 = 5912,000 [B] ` " "`Celkem `5912 = 5912,000 [B] " "Celkem "5912 = 5912,000 [C]
TS |  |  |  | 1. Položka obsahuje: – všechny náklady na montáž a materiál dodaného zařízení se všemi pomocnými doplňujícími součástmi – cena položky je vč. ostatních rozpočtových nákladů 2. Položka neobsahuje: X 3. Způsob měření: Měří se metr délkový v ose vodiče nebo lana.
P | 38 | 74C582 |  | TAŽENÍ TROLEJE 100 MM2 CU | M | 4736 | 0 | 0 |  | 0 | 0 | OTSKP | 0 | 3 |  |  | 0
PP
VV |  |  |  | "`viz tabulka kotvení Celkem 4736 = 4736,000 [B] ` " "`Celkem `4736 = 4736,000 [B] " "Celkem "4736 = 4736,000 [C]
TS |  |  |  | 1. Položka obsahuje: – všechny náklady na montáž a materiál dodaného zařízení se všemi pomocnými doplňujícími součástmi – cena položky je vč. ostatních rozpočtových nákladů 2. Položka neobsahuje: X 3. Způsob měření: Měří se metr délkový v ose vodiče nebo lana.
P | 39 | 74C591 |  | VÝŠKOVÁ REGULACE TROLEJE | M | 4736 | 0 | 0 |  | 0 | 0 | OTSKP | 0 | 3 |  |  | 0
PP
VV |  |  |  | "`viz soupis sestavení Celkem 4736 = 4736,000 [B] ` " "`Celkem `4736 = 4736,000 [B] " "Celkem "4736 = 4736,000 [C]
TS |  |  |  | 1. Položka obsahuje: – všechny náklady na regulaci troleje s použitím mechanizmů – cena položky je vč. ostatních rozpočtových nákladů 2. Položka neobsahuje: X 3. Způsob měření: Měří se metr délkový v ose vodiče nebo lana.
P | 40 | 74C596 |  | ZAJIŠTĚNÍ KOTVENÍ NL A TR VŠECH SESTAV | KUS | 10 | 0 | 0 |  | 0 | 0 | OTSKP | 0 | 3 |  |  | 0
PP
VV |  |  |  | "`viz tabulka kotvení Celkem 10 = 10,000 [B] ` " "`Celkem `10 = 10,000 [B] " "Celkem "10 = 10,000 [C]
TS |  |  |  | 1. Položka obsahuje: – všechny náklady na regulaci kotvení se všemi pomocnými doplňujícími pracemi vč,mechanismů 2. Položka neobsahuje: X 3. Způsob měření: Udává se počet kusů kompletní konstrukce nebo práce.
P | 41 | 74C5A1 |  | DEFINITIVNÍ REGULACE POHYBLIVÉHO KOTVENÍ TROLEJE | KUS | 9 | 0 | 0 |  | 0 | 0 | OTSKP | 0 | 3 |  |  | 0
PP
VV |  |  |  | "`viz tabulka kotvení Celkem 9 = 9,000 [B] ` " "`Celkem `9 = 9,000 [B] " "Celkem "9 = 9,000 [C]
TS |  |  |  | 1. Položka obsahuje: – všechny náklady na regulaci kotvení se všemi pomocnými doplňujícími pracemi vč,mechanismů 2. Položka neobsahuje: X 3. Způsob měření: Udává se počet kusů kompletní konstrukce nebo práce.
P | 42 | 74C5A2 |  | DEFINITIVNÍ REGULACE POHYBLIVÉHO KOTVENÍ NOSNÉHO LANA | KUS | 9 | 0 | 0 |  | 0 | 0 | OTSKP | 0 | 3 |  |  | 0
PP
VV |  |  |  | "`viz tabulka kotvení Celkem 9 = 9,000 [B] ` " "`Celkem `9 = 9,000 [B] " "Celkem "9 = 9,000 [C]
TS |  |  |  | 1. Položka obsahuje: – všechny náklady na regulaci kotvení se všemi pomocnými doplňujícími pracemi vč,mechanismů 2. Položka neobsahuje: X 3. Způsob měření: Udává se počet kusů kompletní konstrukce nebo práce.
P | 43 | 74C810 |  | UPEVNĚNÍ KONZOLY - STŘEDOVÉ, STRANOVÉ | KUS | 132 | 0 | 0 |  | 0 | 0 | OTSKP | 0 | 3 |  |  | 0
PP
VV |  |  |  | "`viz soupis sestavení Celkem 132 = 132,000 [B] ` " "`Celkem `132 = 132,000 [B] " "Celkem "132 = 132,000 [C]
TS |  |  |  | 1. Položka obsahuje: – všechny náklady na montáž a materiál dodaného zařízení protikorozně ošetřeného podle TKP se všemi pomocnými doplňujícími součástmi a pracemi s použitím mechanizmů – cena položky je vč. ostatních rozpočtových nákladů 2. Položka neobsahuje: X 3. Způsob měření: Udává se počet kusů kompletní konstrukce nebo práce.
P | 44 | 74C820 |  | UPEVNĚNÍ DVOU KONZOL | KUS | 16 | 0 | 0 |  | 0 | 0 | OTSKP | 0 | 3 |  |  | 0
PP
VV |  |  |  | "`viz soupis sestavení Celkem 16 = 16,000 [B] ` " "`Celkem `16 = 16,000 [B] " "Celkem "16 = 16,000 [C]
TS |  |  |  | 1. Položka obsahuje: – všechny náklady na montáž a materiál dodaného zařízení protikorozně ošetřeného podle TKP se všemi pomocnými doplňujícími součástmi a pracemi s použitím mechanizmů – cena položky je vč. ostatních rozpočtových nákladů 2. Položka neobsahuje: X 3. Způsob měření: Udává se počet kusů kompletní konstrukce nebo práce.
P | 45 | 74C967 |  | VÝSTRAŽNÁ TABULKA NA STOŽÁRU TV NEBO KONSTRUKCI | KUS | 2 | 0 | 0 |  | 0 | 0 | OTSKP | 0 | 3 |  |  | 0
PP
VV |  |  |  | "`viz soupis sestavení Celkem 2 = 2,000 [B] ` " "`Celkem `2 = 2,000 [B] " "Celkem "2 = 2,000 [C]
TS |  |  |  | 1. Položka obsahuje: – všechny náklady na montáž a materiál dodaného zařízení protikorozně ošetřeného podle TKP se všemi pomocnými doplňujícími součástmi a pracemi s použitím mechanizmů – cena položky je vč. ostatních rozpočtových nákladů 2. Položka neobsahuje: X 3. Způsob měření: Udává se počet kusů kompletní konstrukce nebo práce.
P | 46 | 74C968 |  | TABULKA ČÍSLOVÁNÍ STOŽÁRU NEBO POHONU ODPOJOVAČE | KUS | 74 | 0 | 0 |  | 0 | 0 | OTSKP | 0 | 3 |  |  | 0
PP
VV |  |  |  | "`viz soupis sestavení Celkem 74 = 74,000 [B] ` " "`Celkem `74 = 74,000 [B] " "Celkem "74 = 74,000 [C]
TS |  |  |  | 1. Položka obsahuje: – všechny náklady na montáž a materiál dodaného zařízení protikorozně ošetřeného podle TKP se všemi pomocnými doplňujícími součástmi a pracemi s použitím mechanizmů – cena položky je vč. ostatních rozpočtových nákladů 2. Položka neobsahuje: X 3. Způsob měření: Udává se počet kusů kompletní konstrukce nebo práce.
P | 47 | 74CF11 |  | TAŽNÉ HNACÍ VOZIDLO K PRACOVNÍM SOUPRAVÁM (PRO VODIČE - MONTÁŽ) | HOD | 430.55 | 0 | 0 |  | 0 | 0 | OTSKP | 0 | 3 |  |  | 0
PP
VV
TS |  |  |  | 1. Položka obsahuje: – kolejové mechanizmy pro výstavbu trakčního vedení – dopravu kolejových mechanismů z mateřského depa do prostoru stavby a zpět 2. Položka neobsahuje: X 3. Způsob měření: Udává se čas v hodinách bez pohotovostních stavů vozidla.
SD |  | 74F3 |  | REVIZE, ZKOUŠKY A MĚŘENÍ TV | [6 empty] | 0
P | 48 | 74F311 |  | MĚŘENÍ PARAMETRŮ TV DYNAMICKÉ (MĚŘÍCÍM VOZEM) | KM | 4.6 | 0 | 0 |  | 0 | 0 | OTSKP | 0 | 3 |  |  | 0
PP
VV |  |  |  | "`viz technická zpráva Celkem 4,6 = 4,600 [B] ` " "`Celkem `4,6 = 4,600 [B] " "Celkem "4,6 = 4,600 [C]
TS |  |  |  | 1. Položka obsahuje: – pronájem měřící soupravy včetně pracovníků pro uvedná měření, kolejové mechanizmy, vyhodnocení a závěry z měření TV – dopravu kolejových mechanismů z mateřského depa do prostoru stavby a zpět 2. Položka neobsahuje: X 3. Způsob měření: Měří se projeté kilometry při měření, tj. bez režijních jízd.
P | 49 | 74F312 |  | MĚŘENÍ PARAMETRŮ TV STATICKÉ | KM | 4.6 | 0 | 0 |  | 0 | 0 | OTSKP | 0 | 3 |  |  | 0
PP
VV |  |  |  | "`viz technická zpráva Celkem 4,6 = 4,600 [B] ` " "`Celkem `4,6 = 4,600 [B] " "Celkem "4,6 = 4,600 [C]
TS |  |  |  | 1. Položka obsahuje: – měření parametrů TV pro revizi a dokumentaci skutečného provedení – dopravu kolejových mechanismů z mateřského depa do prostoru stavby a zpět 2. Položka neobsahuje: X 3. Způsob měření: Měří se projeté kilometry při měření, tj. bez režijních jízd.
P | 50 | 74F313 |  | MĚŘENÍ ELEKTRICKÝCH VLASTNOSTÍ TV | KUS | 5 | 0 | 0 |  | 0 | 0 | OTSKP | 0 | 3 |  |  | 0
PP
VV |  |  |  | "`viz technická zpráva Celkem 5 = 5,000 [B] ` " "`Celkem `5 = 5,000 [B] " "Celkem "5 = 5,000 [C]
TS |  |  |  | 1. Položka obsahuje: – měření elektrických parametrů TV pro zpracování revize – dopravu kolejových mechanismů z mateřského depa do prostoru stavby a zpět 2. Položka neobsahuje: X 3. Způsob měření: Měří se1 kus elektrizované koleje
P | 51 | 74F317 |  | MĚŘENÍ VZDÁLENOSTI CIZÍCH KONSTRUKCÍ OD ŽIVÉ ČÁSTI TV ( MOSTY, NÁVĚSTIDLA APOD.) | KUS | 2 | 0 | 0 |  | 0 | 0 | OTSKP | 0 | 3 |  |  | 0
PP
VV |  |  |  | "`viz technická zpráva Celkem 2 = 2,000 [B] ` " "`Celkem `2 = 2,000 [B] " "Celkem "2 = 2,000 [C]
TS |  |  |  | 1. Položka obsahuje: – měření vzdálenosti OK od TV pro zpracování revize – dopravu kolejových mechanismů z mateřského depa do prostoru stavby a zpět 2. Položka neobsahuje: X 3. Způsob měření: Měří se1 kus ukolejněné OK
P | 52 | 74F318 |  | MĚŘENÍ PŘEDNÍCH HRAN STOŽÁRŮ TV S UPŘESNĚNÍM MONTÁŽNÍCH PARAMETRŮ | KUS | 74 | 0 | 0 |  | 0 | 0 | OTSKP | 0 | 3 |  |  | 0
PP
VV |  |  |  | "`viz technická zpráva Celkem 74 = 74,000 [B] ` " "`Celkem `74 = 74,000 [B] " "Celkem "74 = 74,000 [C]
TS |  |  |  | 1. Položka obsahuje: – měření vzdálenosti PH TP pro další zpracování projektu – dopravu kolejových mechanismů z mateřského depa do prostoru stavby a zpět 2. Položka neobsahuje: X 3. Způsob měření: Měří se 1 kus TP
P | 53 | 74F319 |  | MĚŘENÍ VÝŠKY TK PROJEKTOVANÉ KOLEJE PRO UPŘESNĚNÍ MONTÁŽNÍCH PARAMETRŮ TV | BOD | 74 | 0 | 0 |  | 0 | 0 | OTSKP | 0 | 3 |  |  | 0
PP
VV |  |  |  | "`viz technická zpráva Celkem 74 = 74,000 [B] ` " "`Celkem `74 = 74,000 [B] " "Celkem "74 = 74,000 [C]
TS |  |  |  | 1. Položka obsahuje: – měření výšky TK pro potřebu montážních prací na TV – dopravu kolejových mechanismů z mateřského depa do prostoru stavby a zpět 2. Položka neobsahuje: X 3. Způsob měření: Měří se 1 kus TP
P | 54 | 74F321 |  | PROTOKOL ZPŮSOBILOSTI | KUS | 1 | 0 | 0 |  | 0 | 0 | OTSKP | 0 | 3 |  |  | 0
PP
VV |  |  |  | "`viz technická zpráva Celkem 1 = 1,000 [B] ` " "`Celkem `1 = 1,000 [B] " "Celkem "1 = 1,000 [C]
TS |  |  |  | 1. Položka obsahuje: – vyhotovení dokladu právnickou osobou o trolejových vedeních a trakčních zařízeních 2. Položka neobsahuje: X 3. Způsob měření: Udává se v ks. 1ks pro 1x SO, PS.
P | 55 | 74F322 |  | REVIZNÍ ZPRÁVA | KUS | 1 | 0 | 0 |  | 0 | 0 | OTSKP | 0 | 3 |  |  | 0
PP
VV |  |  |  | "`viz technická zpráva Celkem 1 = 1,000 [B] ` " "`Celkem `1 = 1,000 [B] " "Celkem "1 = 1,000 [C]
TS |  |  |  | 1. Položka obsahuje: – revizi autorizovaným revizním technikem na zařízeních trakčního vedení podle požadavku ČSN, včetně hodnocení 2. Položka neobsahuje: X 3. Způsob měření: Udává se v ks. Výpočet dle ks elektrifikovaných kolejí, neutrální pole 4ks, velká žst. dle počtu stavebních postupů.
P | 56 | 74F323 |  | PROTOKOL UTZ | KUS | 1 | 0 | 0 |  | 0 | 0 | OTSKP | 0 | 3 |  |  | 0
PP
VV |  |  |  | "`viz technická zpráva Celkem 1 = 1,000 [B] ` " "`Celkem `1 = 1,000 [B] " "Celkem "1 = 1,000 [C]
TS |  |  |  | 1. Položka obsahuje: – protokol autorizovaným revizním technikem na zařízeních trakčního vedení podle požadavku ČSN, včetně hodnocení 2. Položka neobsahuje: X 3. Způsob měření: Udává se v ks. 1ks pro 1xSO, 1xPS.
P | 57 | 74F331 |  | TECHNICKÁ POMOC PŘI VÝSTAVBĚ TV | HOD | 120 | 0 | 0 |  | 0 | 0 | OTSKP | 0 | 3 |  |  | 0
PP
VV |  |  |  | "`viz technická zpráva Celkem 120 = 120,000 [B] ` " "`Celkem `120 = 120,000 [B] " "Celkem "120 = 120,000 [C]
TS |  |  |  | 1. Položka obsahuje: – zajištění pracoviště TDI vč. nájmu pracovníků a použitých mechanismů nutných k výkonu 2. Položka neobsahuje: X 3. Způsob měření: Udává se čas v hodinách. U velkých celků a žst. dle stavebních postupů 1ks postupu ...10 hod
P | 58 | 74F333 |  | ZAMĚŘENÍ SKUTEČNÉHO PROVEDENÍ TV 1KOLEJ. TRAŤ ZA 100M | KUS | 46 | 0 | 0 |  | 0 | 0 | OTSKP | 0 | 3 |  |  | 0
PP
VV |  |  |  | "`viz technická zpráva Celkem 46 = 46,000 [B] ` " "`Celkem `46 = 46,000 [B] " "Celkem "46 = 46,000 [C]
TS |  |  |  | 1. Položka obsahuje: – geodetickou činnost po výstavbě TV 2. Položka neobsahuje: X 3. Způsob měření: Měří se 1 kus za každých 100m TV
SD |  | R015 |  | LIKVIDACE ODPADŮ VČETNĚ DOPRAVY | [6 empty] | 0
P | 59 | R015111 | 901 | LIKVIDACE ODPADŮ NEKONTAMINOVANÝCH - 17 05 04 VYTĚŽENÉ ZEMINY A HORNINY - I. TŘÍDA TĚŽITELNOSTI včetně dopravy | T | 636 | 0 | 0 |  | 0 | 0 | ODP+d 25 VelVes 2025 | 0 | 3 |  |  | 0
PP |  |  |  | Evidenční položka. Neoceňovat v objektu SO/PS, položka se oceňuje pouze v objektu SO 90-90.
VV |  |  |  | "`viz technická zpráva Celkem 636 = 636,000 [B] ` " "`Celkem `636 = 636,000 [B] " "Celkem "636 = 636,000 [C]
TS |  |  |  | 1. Položka obsahuje: – veškeré poplatky provozovateli skládky, recyklační linky nebo jiného zařízení na zpracování nebo likvidaci odpadů související s převzetím, uložením, zpracováním nebo likvidací odpadu – náklady spojené s dopravou odpadu z místa stavby na místo převzetí provozovatelem skládky, recyklační linky nebo jiného zařízení na zpracování nebo likvidaci odpadů - platí pro jakýkoliv způsob dopravy (po suchu, po vodě, ve vzduchu, ppř. dopravníky) a zahrnuje i potřebný počet naložení nebo přeložení či úpravou v případě meziskládkování - náklady spojené s vyložením, manipulací, rozhrnutím či úpravou do figury s materiálem v místě skládky 3. Způsob měření: Tunou se rozumí hmotnost odpadu vytříděného v souladu se zákonem č. 185/2001 Sb., o nakládání s odpady, v platném znění. 4. Viz platný Zákon o nakládání s odpady

## D.2.3.1_SO 07-81-01
SŽDC051 | [13 empty] | 3
S | Stavba: | 5313730008ENE03 |  | Optimalizace a elektrizace trati České Velenice (mimo) - Veselí nad Lužnicí (mimo) - část ENE | [5 empty] | SO 07-81-01 | 0 | AspeEsticon | 0 | 2
O | Objekt: | D.2.3.1 |  | Trakční vedení | [8 empty] | 0.12 | 2
O1 | Rozpocet: | SO 07-81-01 |  | ŽST Majdalena, trakční vedení | [8 empty] | 0.21
Typ | Poř. číslo | Kód položky | Varianta | Název položky | MJ | Množství | Jednotková hmotnost | Celková hmotnost | Jednotková cena | Jednotková cena |  | Cenové soustavy
[15 empty] | Počet položek s nulovou cenou | 0
[10 empty] | Jednotková | Celkem
SD |  | 74A |  | ZÁKLADY TV | [6 empty] | 0
P | 1 | 74A110 |  | ZÁKLAD TV HLOUBENÝ V JAKÉKOLIV TŘÍDĚ ZEMINY | M3 | 248 | 0 | 0 |  | 0 | 0 | OTSKP | 0 | 3 |  |  | 0
PP
VV |  |  |  | "`viz výkaz výměr základů, stožárů a bran Celkem 248 = 248,000 [B] ` " "`Celkem `248 = 248,000 [B] " "Celkem "248 = 248,000 [C]
TS |  |  |  | 1. Položka obsahuje: – zemní práce pro montáž výkopu včetně bourání zpevněných ploch, dlažby a pod., uvedení narušeného okolí do původního stavu a naložení výkopku – úpravy spojené s uvolněním prostoru pro výkop např. demontáž a montáž oplocení, zajištění výkopu před zaplavením povrchovou vodou, pažení výkopu – dodávku, dopravu, montáž, pronájem mechanizmů a demontáž bednění – dodávku, dopravu a montáž svorníkového koše, technologické výztuže, kovaných svorníků aj. – případně provedení dutiny pro upevnění stožáru TV – dodávku, dopravu a uložení betonové směsi včetně všech technologických opatření spojené s realizací základu podle TKP 2. Položka neobsahuje: – přídavnou výztuž, svorníky, koše – odvoz výkopku (viz pol. 74A151 a 74A152) – poplatek za likvidaci odpadů (viz SSD 0) 3. Způsob měření: Měří se metry kubické uložené betonové směsi.
P | 2 | 74A111 |  | ZAJIŠTĚNÍ VÝKOPU STUPŇOVÝCH ZÁKLADŮ | M3 | 141 | 0 | 0 |  | 0 | 0 | OTSKP | 0 | 3 |  |  | 0
PP
VV |  |  |  | "`viz výkaz výměr základů, stožárů a bran Celkem 141 = 141,000 [B] ` " "`Celkem `141 = 141,000 [B] " "Celkem "141 = 141,000 [C]
TS |  |  |  | 1. Položka obsahuje: – zemní práce pro montáž výkopu , zajištění výkopu stupňovitých základů před zaplavením povrchovou vodou, pažení výkopu – dodávku, dopravu, montáž, pronájem mechanizmů a demontáž bednění 2. Položka neobsahuje: – přídavnou výztuž, svorníky, koše – odvoz výkopku (viz pol. 74A151 a 74A152) – poplatek za likvidaci odpadů (viz SSD 0) 3. Způsob měření: Měří se metry kubické uložené betonové směsi.
P | 3 | 74A112 |  | OCHRANA ZÁKLADU PO BETONÁŽI | KUS | 41 | 0 | 0 |  | 0 | 0 | OTSKP | 0 | 3 |  |  | 0
PP
VV |  |  |  | "`viz výkaz výměr základů, stožárů a bran Celkem 41 = 41,000 [B] ` " "`Celkem `41 = 41,000 [B] " "Celkem "41 = 41,000 [C]
TS |  |  |  | 1. Položka obsahuje: – zemní práce pro montáž výkopu , ochranu základu po betonáži,zakrytí základu geotextilíí a její následné odstranění – dodávku, dopravu, montáž, pronájem mechanizmů 2. Položka neobsahuje: – přídavnou výztuž, svorníky, koše – odvoz výkopku (viz pol. 74A151 a 74A152) – poplatek za likvidaci odpadů (viz SSD 0) 3. Způsob měření: Měří se jako kus kompletní práce
P | 4 | 74A113 |  | PŘÍPLATEK ZA RUČNÍ VÝKOP ZÁKLADU | M3 | 102 | 0 | 0 |  | 0 | 0 | OTSKP | 0 | 3 |  |  | 0
PP
VV |  |  |  | "`viz technická zpráva Celkem 102 = 102,000 [B] ` " "`Celkem `102 = 102,000 [B] " "Celkem "102 = 102,000 [C]
TS |  |  |  | 1. Položka obsahuje: – příplatek za ruční výkop základu jakéhokoliv typu 2. Položka neobsahuje: X 3. Způsob měření: Udává se počet m3 výkopu kompletní montážní práce.
P | 5 | 74A115 |  | ZAMĚŘENÍ VÝŠKY ZÁKLADU V PRÚBĚHU VÝSTAVBY (PRO MONTÁŽ VÝSTROJE NA STOŽÁR) | KUS | 41 | 0 | 0 |  | 0 | 0 | OTSKP | 0 | 3 |  |  | 0
PP
VV |  |  |  | "`viz stavební tabulka Celkem 41 = 41,000 [B] ` " "`Celkem `41 = 41,000 [B] " "Celkem "41 = 41,000 [C]
TS |  |  |  | 1. Položka obsahuje: – zaměření skotečného provedení výšky jakéhokoliv typu základu vč.nabetonování 2. Položka neobsahuje: – přídavnou výztuž, svorníky, koše – odvoz výkopku (viz pol. 74A151 a 74A152) – poplatek za likvidaci odpadů (viz SSD 0) 3. Způsob měření: Měří se jako kus kompletní práce
P | 6 | 74A116 |  | ZAMĚŘENÍ SKUTEČNÉHO PROVEDENÍ VÝŠKY ZÁKLADU/STOŽÁRU | KUS | 41 | 0 | 0 |  | 0 | 0 | OTSKP | 0 | 3 |  |  | 0
PP
VV |  |  |  | "`viz stavební tabulka Celkem 41 = 41,000 [B] ` " "`Celkem `41 = 41,000 [B] " "Celkem "41 = 41,000 [C]
TS |  |  |  | 1. Položka obsahuje: – zaměření skutečného provedení jakéhokoliv typu základu potřebné pro další montáž výstroje stožáru 2. Položka neobsahuje: – přídavnou výztuž, svorníky, koše – odvoz výkopku (viz pol. 74A151 a 74A152) – poplatek za likvidaci odpadů (viz SSD 0) 3. Způsob měření: Měří se jako kus kompletní práce
P | 7 | 74A151 |  | MANIPULACE SE ZEMINOU Z VÝKOPU NA STAVENIŠTI | M3KM | 13640 | 0 | 0 |  | 0 | 0 | OTSKP | 0 | 3 |  |  | 0
PP
VV |  |  |  | "`viz technická zpráva Celkem 13640 = 13640,000 [B] ` " "`Celkem `13640 = 13640,000 [B] " "Celkem "13640 = 13640,000 [C]
TS |  |  |  | 1. Položka obsahuje: – manipulace jakýmkoliv dopravním prostředkem a složení – případné překládky na trase 2. Položka neobsahuje: – naložení vybouraného materiálu na dopravní prostředek (je zahrnuto ve zdrojové položce) – poplatky za likvidaci odpadů 3. Způsob měření: Výměra je součtem součinů metrů krychlových vytěženého v rostlém (původním) stavu nebo vybouraného materiálu a jednotlivých vzdáleností v kilometrech.
P | 8 | 74A152 |  | NAKLÁDÁNÍ ZEMINY NA DOPRAVNÍ PROSTŘEDEK | T | 447 | 0 | 0 |  | 0 | 0 | OTSKP | 0 | 3 |  |  | 0
PP
VV |  |  |  | "`viz technická zpráva Celkem 447 = 447,000 [B] ` " "`Celkem `447 = 447,000 [B] " "Celkem "447 = 447,000 [C]
TS |  |  |  | 1. Položka obsahuje: – nakládání vytěžené zeminy na dopravní prostředek 2. Položka neobsahuje: – případné překládky na trase do 1 km – poplatky za likvidaci odpadů 3. Způsob měření: Výměra je tuna vytěženého materiálu v rostlém (původním) stavu nebo vybouraného materiálu
P | 9 | 74A310 |  | PŘÍDAVNÁ VÝZTUŽ PRO ZÁKLAD TV | KUS | 120 | 0 | 0 |  | 0 | 0 | OTSKP | 0 | 3 |  |  | 0
PP
VV |  |  |  | "`viz stavební tabulka Celkem 120 = 120,000 [B] ` " "`Celkem `120 = 120,000 [B] " "Celkem "120 = 120,000 [C]
TS |  |  |  | 1. Položka obsahuje: – montáž, materiál a dovoz kompletní ocelové výztuže základu TV (vč. technologické) 2. Položka neobsahuje: X 3. Způsob měření: Udává se počet kusů kompletní konstrukce nebo práce.
P | 10 | 74A320 |  | KOVANÝ SVORNÍK PRO ZÁKLAD TV | KUS | 200 | 0 | 0 |  | 0 | 0 | OTSKP | 0 | 3 |  |  | 0
PP
VV |  |  |  | "`viz stavební tabulka Celkem 200 = 200,000 [B] ` " "`Celkem `200 = 200,000 [B] " "Celkem "200 = 200,000 [C]
TS |  |  |  | 1. Položka obsahuje: – montáž, materiál, dovoz a protikorozní ošetření kovaného svorníku pro základ TV 2. Položka neobsahuje: X 3. Způsob měření: Udává se počet kusů kompletní konstrukce nebo práce.
P | 11 | 74A330 |  | SVORNÍKOVÝ KOŠ PRO ZÁKLAD TV | KUS | 22 | 0 | 0 |  | 0 | 0 | OTSKP | 0 | 3 |  |  | 0
PP
VV |  |  |  | "`viz stavební tabulka Celkem 22 = 22,000 [B] ` " "`Celkem `22 = 22,000 [B] " "Celkem "22 = 22,000 [C]
TS |  |  |  | 1. Položka obsahuje: – montáž, materiál, dovoz a protikorozní ošetření svorníkového koše pro základ TV 2. Položka neobsahuje: X 3. Způsob měření: Udává se počet kusů kompletní konstrukce nebo práce.
P | 12 | 74A430 |  | HLAVIČKA PRO ZÁKLAD | M3 | 2.4 | 0 | 0 |  | 0 | 0 | OTSKP | 0 | 3 |  |  | 0
PP
VV |  |  |  | "`viz stavební tabulka Celkem 2,4 = 2,400 [B] ` " "`Celkem `2,4 = 2,400 [B] " "Celkem "2,4 = 2,400 [C]
TS |  |  |  | 1. Položka obsahuje: montáž a materiál – bourání betonové hlavičky základu – obetonování stávajícího základu – odtěžení terénu pro bednění – upevnění KARI sítě na stávající základ – osazení bednění – betonáž – geodetické značky 2. Položka neobsahuje: x 3. Způsob měření: Měří se metry kubické uložené betonové směsi.
P | 13 | 74A450 |  | ÚPRAVA KABELŮ U ZÁKLADU TV | KUS | 41 | 0 | 0 |  | 0 | 0 | OTSKP | 0 | 3 |  |  | 0
PP
VV |  |  |  | "`viz technická zpráva Celkem 41 = 41,000 [B] ` " "`Celkem `41 = 41,000 [B] " "Celkem "41 = 41,000 [C]
TS |  |  |  | 1. Položka obsahuje: montáž a materiál – ruční výkop v průměrné hloubce 80 cm a šířce 50 cm délky 30m – pažení nebo zajištění výkopu v nezbytném rozsahu – případné čerpání vody – úpravu kabelové trasy včetně ověření polohy 2. Položka neobsahuje: X 3. Způsob měření: Udává se počet kusů kompletní konstrukce nebo práce pro jeden základ.
P | 14 | 74AF11 |  | TAŽNÉ HNACÍ VOZIDLO K PRACOVNÍM SOUPRAVÁM (PRO ZÁKLADY - MONTÁŽ) | HOD | 372 | 0 | 0 |  | 0 | 0 | OTSKP | 0 | 3 |  |  | 0
PP
VV |  |  |  | "`viz technická zpráva Celkem 372 = 372,000 [B] ` " "`Celkem `372 = 372,000 [B] " "Celkem "372 = 372,000 [C]
TS |  |  |  | 1. Položka obsahuje: – kolejové mechanizmy pro výstavbu základů podpěr trakčního vedení – dopravu kolejových mechanismů z mateřského depa do prostoru stavby a zpět 2. Položka neobsahuje: X 3. Způsob měření: Udává se čas v hodinách bez pohotovostních stavů vozidla.
SD |  | 74B |  | STOŽÁRY TV | [6 empty] | 0
P | 15 | 74B213 |  | STOŽÁR TV OCELOVÝ TRUBKOVÝ JEDNODUCHÝ NA SVORNÍKY, TYPU TS219 NEBO TSI219, DÉLKY DO 10 M VČETNĚ | KUS | 2 | 0 | 0 |  | 0 | 0 | OTSKP | 0 | 3 |  |  | 0
PP
VV |  |  |  | "`viz výkaz výměr základů, stožárů a bran Celkem 2 = 2,000 [B] ` " "`Celkem `2 = 2,000 [B] " "Celkem "2 = 2,000 [C]
TS |  |  |  | 1. Položka obsahuje: – montáž, materiál a dopravné stožáru typového provedení – protikorozní ošetření stožáru dle TKP – konečnou regulaci stožáru po jeho zatížení 2. Položka neobsahuje: – základovou konstrukci 3. Způsob měření: Udává se počet kusů trakčních podpěr.
P | 16 | 74B215 |  | STOŽÁR TV OCELOVÝ TRUBKOVÝ JEDNODUCHÝ NA SVORNÍKY, TYPU TS245 NEBO TSI245, DÉLKY DO 10 M VČETNĚ | KUS | 2 | 0 | 0 |  | 0 | 0 | OTSKP | 0 | 3 |  |  | 0
PP
VV |  |  |  | "`viz výkaz výměr základů, stožárů a bran Celkem 2 = 2,000 [B] ` " "`Celkem `2 = 2,000 [B] " "Celkem "2 = 2,000 [C]
TS |  |  |  | 1. Položka obsahuje: – montáž, materiál a dopravné stožáru typového provedení – protikorozní ošetření stožáru dle TKP – konečnou regulaci stožáru po jeho zatížení 2. Položka neobsahuje: – základovou konstrukci 3. Způsob měření: Udává se počet kusů trakčních podpěr.
P | 17 | 74B216 |  | STOŽÁR TV OCELOVÝ TRUBKOVÝ JEDNODUCHÝ NA SVORNÍKY, TYPU TS245 NEBO TSI245, DÉLKY PŘES 10 M DO 14 M VČETNĚ | KUS | 1 | 0 | 0 |  | 0 | 0 | OTSKP | 0 | 3 |  |  | 0
PP
VV |  |  |  | "`viz výkaz výměr základů, stožárů a bran Celkem 1 = 1,000 [B] ` " "`Celkem `1 = 1,000 [B] " "Celkem "1 = 1,000 [C]
TS |  |  |  | 1. Položka obsahuje: – montáž, materiál a dopravné stožáru typového provedení – protikorozní ošetření stožáru dle TKP – konečnou regulaci stožáru po jeho zatížení 2. Položka neobsahuje: – základovou konstrukci 3. Způsob měření: Udává se počet kusů trakčních podpěr.
P | 18 | 74B233 |  | STOŽÁR TV OCELOVÝ TRUBKOVÝ JEDNODUCHÝ BRÁNOVÝ NA SVORNÍKY, TYPU TBS245 NEBO TBSI245, DÉLKY DO 10 M VČETNĚ | KUS | 8 | 0 | 0 |  | 0 | 0 | OTSKP | 0 | 3 |  |  | 0
PP
VV |  |  |  | "`viz výkaz výměr základů, stožárů a bran Celkem 8 = 8,000 [B] ` " "`Celkem `8 = 8,000 [B] " "Celkem "8 = 8,000 [C]
TS |  |  |  | 1. Položka obsahuje: – montáž, materiál a dopravné stožáru typového provedení – protikorozní ošetření stožáru dle TKP – konečnou regulaci stožáru po jeho zatížení 2. Položka neobsahuje: – základovou konstrukci 3. Způsob měření: Udává se počet kusů trakčních podpěr.
P | 19 | 74B411 |  | STOŽÁR TV OCELOVÝ TRUBKOVÝ DVOJITÝ NA SVORNÍKY, TYPU 2TS245 NEBO 2TSI245, DÉLKY DO 10 M VČETNĚ | KUS | 1 | 0 | 0 |  | 0 | 0 | OTSKP | 0 | 3 |  |  | 0
PP
VV |  |  |  | "`viz výkaz výměr základů, stožárů a bran Celkem 1 = 1,000 [B] ` " "`Celkem `1 = 1,000 [B] " "Celkem "1 = 1,000 [C]
TS |  |  |  | 1. Položka obsahuje: – montáž, materiál a dopravné stožáru typového provedení – protikorozní ošetření stožáru dle TKP – konečnou regulaci stožáru po jeho zatížení 2. Položka neobsahuje: – základovou konstrukci 3. Způsob měření: Udává se počet kusů trakčních podpěr.
P | 20 | 74B413 |  | STOŽÁR TV OCELOVÝ TRUBKOVÝ DVOJITÝ BRÁNOVÝ NA SVORNÍKY, TYPU 2TBS219 NEBO 2TBSI219, DÉLKY DO 10 M VČETNĚ | KUS | 2 | 0 | 0 |  | 0 | 0 | OTSKP | 0 | 3 |  |  | 0
PP
VV |  |  |  | "`viz výkaz výměr základů, stožárů a bran Celkem 2 = 2,000 [B] ` " "`Celkem `2 = 2,000 [B] " "Celkem "2 = 2,000 [C]
TS |  |  |  | 1. Položka obsahuje: – montáž, materiál a dopravné stožáru typového provedení – protikorozní ošetření stožáru dle TKP – konečnou regulaci stožáru po jeho zatížení 2. Položka neobsahuje: – základovou konstrukci 3. Způsob měření: Udává se počet kusů trakčních podpěr.
P | 21 | 74B414 |  | STOŽÁR TV OCELOVÝ TRUBKOVÝ DVOJITÝ BRÁNOVÝ NA SVORNÍKY, TYPU 2TBS219 NEBO 2TBSI219, DÉLKY PŘES 10 M DO 14 M VČETNĚ | KUS | 6 | 0 | 0 |  | 0 | 0 | OTSKP | 0 | 3 |  |  | 0
PP
VV |  |  |  | "`viz výkaz výměr základů, stožárů a bran Celkem 6 = 6,000 [B] ` " "`Celkem `6 = 6,000 [B] " "Celkem "6 = 6,000 [C]
TS |  |  |  | 1. Položka obsahuje: – montáž, materiál a dopravné stožáru typového provedení – protikorozní ošetření stožáru dle TKP – konečnou regulaci stožáru po jeho zatížení 2. Položka neobsahuje: – základovou konstrukci 3. Způsob měření: Udává se počet kusů trakčních podpěr.
P | 22 | 74B601 |  | STOŽÁR TV OCELOVÝ PŘÍHRADOVÝ TYPU BP DÉLKY 9 M | KUS | 3 | 0 | 0 |  | 0 | 0 | OTSKP | 0 | 3 |  |  | 0
PP
VV |  |  |  | "`viz výkaz výměr základů, stožárů a bran Celkem 3 = 3,000 [B] ` " "`Celkem `3 = 3,000 [B] " "Celkem "3 = 3,000 [C]
TS |  |  |  | 1. Položka obsahuje: – montáž, materiál a dopravné stožáru typového provedení – protikorozní ošetření stožáru dle TKP – konečnou regulaci stožáru po jeho zatížení včetně podmazání patek 2. Položka neobsahuje: – základovou konstrukci 3. Způsob měření: Udává se počet kusů trakčních podpěr.
P | 23 | 74B602 |  | STOŽÁR TV OCELOVÝ PŘÍHRADOVÝ TYPU BP DÉLKY 10 M | KUS | 2 | 0 | 0 |  | 0 | 0 | OTSKP | 0 | 3 |  |  | 0
PP
VV |  |  |  | "`viz výkaz výměr základů, stožárů a bran Celkem 2 = 2,000 [B] ` " "`Celkem `2 = 2,000 [B] " "Celkem "2 = 2,000 [C]
TS |  |  |  | 1. Položka obsahuje: – montáž, materiál a dopravné stožáru typového provedení – protikorozní ošetření stožáru dle TKP – konečnou regulaci stožáru po jeho zatížení včetně podmazání patek 2. Položka neobsahuje: – základovou konstrukci 3. Způsob měření: Udává se počet kusů trakčních podpěr.
P | 24 | 74B603 |  | STOŽÁR TV OCELOVÝ PŘÍHRADOVÝ TYPU BP DÉLKY 11 M | KUS | 12 | 0 | 0 |  | 0 | 0 | OTSKP | 0 | 3 |  |  | 0
PP
VV |  |  |  | "`viz výkaz výměr základů, stožárů a bran Celkem 12 = 12,000 [B] ` " "`Celkem `12 = 12,000 [B] " "Celkem "12 = 12,000 [C]
TS |  |  |  | 1. Položka obsahuje: – montáž, materiál a dopravné stožáru typového provedení – protikorozní ošetření stožáru dle TKP – konečnou regulaci stožáru po jeho zatížení včetně podmazání patek 2. Položka neobsahuje: – základovou konstrukci 3. Způsob měření: Udává se počet kusů trakčních podpěr.
P | 25 | 74B604 |  | STOŽÁR TV OCELOVÝ PŘÍHRADOVÝ TYPU BP DÉLKY 12,5 M | KUS | 2 | 0 | 0 |  | 0 | 0 | OTSKP | 0 | 3 |  |  | 0
PP
VV |  |  |  | "`viz výkaz výměr základů, stožárů a bran Celkem 2 = 2,000 [B] ` " "`Celkem `2 = 2,000 [B] " "Celkem "2 = 2,000 [C]
TS |  |  |  | 1. Položka obsahuje: – montáž, materiál a dopravné stožáru typového provedení – protikorozní ošetření stožáru dle TKP – konečnou regulaci stožáru po jeho zatížení včetně podmazání patek 2. Položka neobsahuje: – základovou konstrukci 3. Způsob měření: Udává se počet kusů trakčních podpěr.
P | 26 | 74B711 |  | BRÁNY NEBO VÝLOŽNÍKY - BŘEVNO TYPU 23L | M | 155 | 0 | 0 |  | 0 | 0 | OTSKP | 0 | 3 |  |  | 0
PP
VV |  |  |  | "`viz výkaz výměr základů, stožárů a bran Celkem 155 = 155,000 [B] ` " "`Celkem `155 = 155,000 [B] " "Celkem "155 = 155,000 [C]
TS |  |  |  | 1. Položka obsahuje: – montáž včetně potřebné mechanizace a pomůcek, materiál a dopravné břevna typového provedení – protikorozní ošetření dle TKP 2. Položka neobsahuje: X 3. Způsob měření: Měří se metr délkový.
P | 27 | 74B712 |  | BRÁNY NEBO VÝLOŽNÍKY - BŘEVNO TYPU 34L A VĚTŠÍ | M | 19 | 0 | 0 |  | 0 | 0 | OTSKP | 0 | 3 |  |  | 0
PP
VV |  |  |  | "`viz výkaz výměr základů, stožárů a bran Celkem 19 = 19,000 [B] ` " "`Celkem `19 = 19,000 [B] " "Celkem "19 = 19,000 [C]
TS |  |  |  | 1. Položka obsahuje: – montáž včetně potřebné mechanizace a pomůcek, materiál a dopravné břevna typového provedení – protikorozní ošetření dle TKP 2. Položka neobsahuje: X 3. Způsob měření: Měří se metr délkový.
P | 28 | 74B721 |  | PŘIPEVNĚNÍ BŘEVNA BRÁNY NEBO VÝLOŽNÍKU S UKONČENÍM TYPU A NA 1T | KUS | 8 | 0 | 0 |  | 0 | 0 | OTSKP | 0 | 3 |  |  | 0
PP
VV |  |  |  | "`viz výkaz výměr základů, stožárů a bran Celkem 8 = 8,000 [B] ` " "`Celkem `8 = 8,000 [B] " "Celkem "8 = 8,000 [C]
TS |  |  |  | 1. Položka obsahuje: – montáž včetně potřebné mechanizace a pomůcek, materiál a dopravné ukončení břevna typového provedení – protikorozní ošetření dle TKP – konečnou regulaci břevna po jeho zatížení 2. Položka neobsahuje: X 3. Způsob měření: Udává se počet kusů uchycení na TP.
P | 29 | 74B722 |  | PŘIPEVNĚNÍ BŘEVNA BRÁNY NEBO VÝLOŽNÍKU S UKONČENÍM TYPU B NA 2T | KUS | 9 | 0 | 0 |  | 0 | 0 | OTSKP | 0 | 3 |  |  | 0
PP
VV |  |  |  | "`viz výkaz výměr základů, stožárů a bran Celkem 9 = 9,000 [B] ` " "`Celkem `9 = 9,000 [B] " "Celkem "9 = 9,000 [C]
TS |  |  |  | 1. Položka obsahuje: – montáž včetně potřebné mechanizace a pomůcek, materiál a dopravné ukončení břevna typového provedení – protikorozní ošetření dle TKP – konečnou regulaci břevna po jeho zatížení 2. Položka neobsahuje: X 3. Způsob měření: Udává se počet kusů uchycení na TP.
P | 30 | 74B723 |  | PŘIPEVNĚNÍ BŘEVNA BRÁNY NEBO VÝLOŽNÍKU S UKONČENÍM TYPU C NA BP | KUS | 2 | 0 | 0 |  | 0 | 0 | OTSKP | 0 | 3 |  |  | 0
PP
VV |  |  |  | "`viz výkaz výměr základů, stožárů a bran Celkem 2 = 2,000 [B] ` " "`Celkem `2 = 2,000 [B] " "Celkem "2 = 2,000 [C]
TS |  |  |  | 1. Položka obsahuje: – montáž včetně potřebné mechanizace a pomůcek, materiál a dopravné ukončení břevna typového provedení – protikorozní ošetření dle TKP – konečnou regulaci břevna po jeho zatížení 2. Položka neobsahuje: X 3. Způsob měření: Udává se počet kusů uchycení na TP.
P | 31 | 74B724 |  | PŘIPEVNĚNÍ BŘEVNA BRÁNY NEBO VÝLOŽNÍKU KLUZNÉ S UKONČENÍM TYPU D NA BP | KUS | 1 | 0 | 0 |  | 0 | 0 | OTSKP | 0 | 3 |  |  | 0
PP
VV |  |  |  | "`viz výkaz výměr základů, stožárů a bran Celkem 1 = 1,000 [B] ` " "`Celkem `1 = 1,000 [B] " "Celkem "1 = 1,000 [C]
TS |  |  |  | 1. Položka obsahuje: – montáž včetně potřebné mechanizace a pomůcek, materiál a dopravné ukončení břevna typového provedení – protikorozní ošetření dle TKP – konečnou regulaci břevna po jeho zatížení 2. Položka neobsahuje: X 3. Způsob měření: Udává se počet kusů uchycení na TP.
P | 32 | 74B742 |  | VYVĚŠENÍ BŘEVNA BRÁNY NEBO VÝLOŽNÍKU NA 2T | KUS | 6 | 0 | 0 |  | 0 | 0 | OTSKP | 0 | 3 |  |  | 0
PP
VV |  |  |  | "`viz výkaz výměr základů, stožárů a bran Celkem 6 = 6,000 [B] ` " "`Celkem `6 = 6,000 [B] " "Celkem "6 = 6,000 [C]
TS |  |  |  | 1. Položka obsahuje: – montáž včetně potřebné mechanizace a pomůcek, materiál a dopravné vyvěšení břevna typového provedení – protikorozní ošetření dle TKP – konečnou regulaci vyvěšení břevna po zatížení brány nebo výložníku 2. Položka neobsahuje: X 3. Způsob měření: Udává se počet kusů vyvěšení na TP.trakčních podpěr.
P | 33 | 74B743 |  | VYVĚŠENÍ BŘEVNA BRÁNY NEBO VÝLOŽNÍKU NA BP | KUS | 2 | 0 | 0 |  | 0 | 0 | OTSKP | 0 | 3 |  |  | 0
PP
VV |  |  |  | "`viz výkaz výměr základů, stožárů a bran Celkem 2 = 2,000 [B] ` " "`Celkem `2 = 2,000 [B] " "Celkem "2 = 2,000 [C]
TS |  |  |  | 1. Položka obsahuje: – montáž včetně potřebné mechanizace a pomůcek, materiál a dopravné vyvěšení břevna typového provedení – protikorozní ošetření dle TKP – konečnou regulaci vyvěšení břevna po zatížení brány nebo výložníku 2. Položka neobsahuje: X 3. Způsob měření: Udává se počet kusů vyvěšení na TP.trakčních podpěr.
P | 34 | 74B912 |  | PŘÍPLATEK ZA MĚŘENÍ DÉLKY BŘEVNA PRO DEFINITIVNÍ STAV | KUS | 10 | 0 | 0 |  | 0 | 0 | OTSKP | 0 | 3 |  |  | 0
PP
VV |  |  |  | "`viz technická zpráva Celkem 10 = 10,000 [B] ` " "`Celkem `10 = 10,000 [B] " "Celkem "10 = 10,000 [C]
TS |  |  |  | 1. Položka obsahuje: – příplatek za měření délky břevna brany nebo výložníku nad stávajícím vedením pro definitivní stav 2. Položka neobsahuje: X 3. Způsob měření: Udává se počet kusů kompletní montážní práce.
P | 35 | 74B914 |  | VÝŠKOVÁ REGULACE BŘEVNA PO INSTALACI ZAB.ZAŘ - ZAJIŠTĚNÍ VIDITELNOSTI NÁVĚSTIDEL | KUS | 10 | 0 | 0 |  | 0 | 0 | OTSKP | 0 | 3 |  |  | 0
PP
VV |  |  |  | "`viz technická zpráva Celkem 10 = 10,000 [B] ` " "`Celkem `10 = 10,000 [B] " "Celkem "10 = 10,000 [C]
TS |  |  |  | 1. Položka obsahuje: – uvolnění a montáž stávající brány nebo výložníku pro zajištění viditelnosti návěstidel vč. potřebných mechanizmů, pomůcek a měření 2. Položka neobsahuje: – bránu , nebo výložník 3. Způsob měření: Udává se počet kusů kompletní konstrukce nebo práce.
P | 36 | 74B921 |  | NASTAVENÍ ZÁKLONU STOŽÁRŮ PO VÝSTAVBĚ | KUS | 41 | 0 | 0 |  | 0 | 0 | OTSKP | 0 | 3 |  |  | 0
PP
VV |  |  |  | "`viz technická zpráva Celkem 41 = 41,000 [B] ` " "`Celkem `41 = 41,000 [B] " "Celkem "41 = 41,000 [C]
TS |  |  |  | 1. Položka obsahuje: – nastavení záklonu stožáru jakéhokoliv typu – konečnou regulaci stožáru po jeho zatížení 2. Položka neobsahuje: X 3. Způsob měření: Udává se počet kusů kompletní montážní práce.
P | 37 | 74BF11 |  | TAŽNÉ HNACÍ VOZIDLO K PRACOVNÍM SOUPRAVÁM (PRO STOŽÁRY A BRÁNY - MONTÁŽ ) | HOD | 122 | 0 | 0 |  | 0 | 0 | OTSKP | 0 | 3 |  |  | 0
PP
VV |  |  |  | "`viz technická zpráva Celkem 122 = 122,000 [B] ` " "`Celkem `122 = 122,000 [B] " "Celkem "122 = 122,000 [C]
TS |  |  |  | 1. Položka obsahuje: – kolejové mechanizmy pro výstavbu podpěr (stožárů, bran, výložníků nebo jiných obdobných konstrukcí) trakčního vedení – dopravu kolejových mechanismů z mateřského depa do prostoru stavby a zpět 2. Položka neobsahuje: X 3. Způsob měření: Udává se čas v hodinách bez pohotovostních stavů vozidla.
SD |  | 74C |  | VODIČE TV | [6 empty] | 0
P | 38 | 74C111 |  | ZÁVĚS TV NA KONZOLE BEZ PŘÍDAVNÉHO LANA | KUS | 30 | 0 | 0 |  | 0 | 0 | OTSKP | 0 | 3 |  |  | 0
PP
VV |  |  |  | "`viz soupis sestavení Celkem 30 = 30,000 [B] ` " "`Celkem `30 = 30,000 [B] " "Celkem "30 = 30,000 [C]
TS |  |  |  | 1. Položka obsahuje: – materiál a montáž vč. mechanizmů – protikorozní ošetření podle TKP 2. Položka neobsahuje: X 3. Způsob měření: Udává se počet kusů kompletní konstrukce nebo práce.
P | 39 | 74C112 |  | ZÁVĚS TV NA KONZOLE S PŘÍDAVNÝM LANEM | KUS | 12 | 0 | 0 |  | 0 | 0 | OTSKP | 0 | 3 |  |  | 0
PP
VV |  |  |  | "`viz soupis sestavení Celkem 12 = 12,000 [B] ` " "`Celkem `12 = 12,000 [B] " "Celkem "12 = 12,000 [C]
TS |  |  |  | 1. Položka obsahuje: – materiál a montáž vč. mechanizmů – protikorozní ošetření podle TKP 2. Položka neobsahuje: X 3. Způsob měření: Udává se počet kusů kompletní konstrukce nebo práce.
P | 40 | 74C121 |  | PŘÍPLATEK ZA PLASTOVÝ IZOLÁTOR | KUS | 180 | 0 | 0 |  | 0 | 0 | OTSKP | 0 | 3 |  |  | 0
PP
VV |  |  |  | "`viz soupis sestavení Celkem 180 = 180,000 [B] ` " "`Celkem `180 = 180,000 [B] " "Celkem "180 = 180,000 [C]
TS |  |  |  | 1. Položka obsahuje: – příplatek na materiál, dodávku a kusové zkoušky izolátoru podle TKP (samostatně nelze položku použít) 2. Položka neobsahuje: X 3. Způsob měření: Udává se počet kusů kompletní konstrukce nebo práce.
P | 41 | 74C134 |  | VÝŠKOVÁ A SMĚROVÁ REGULACE KONZOLY NEBO SIK | KUS | 53 | 0 | 0 |  | 0 | 0 | OTSKP | 0 | 3 |  |  | 0
PP
VV |  |  |  | "`viz soupis sestavení Celkem 53 = 53,000 [B] ` " "`Celkem `53 = 53,000 [B] " "Celkem "53 = 53,000 [C]
TS |  |  |  | 1. Položka obsahuje: – uvolnění a montáž stávajících závěsů troleje a nosného lana vč. potřebných mechanizmů, pomůcek a měření 2. Položka neobsahuje: – závěs TV 3. Způsob měření: Udává se počet kusů kompletní konstrukce nebo práce.
P | 42 | 74C135 |  | SVISLÝ POSUN KONZOLY NA STOŽÁRU | KUS | 42 | 0 | 0 |  | 0 | 0 | OTSKP | 0 | 3 |  |  | 0
PP
VV |  |  |  | "`viz soupis sestavení Celkem 42 = 42,000 [B] ` " "`Celkem `42 = 42,000 [B] " "Celkem "42 = 42,000 [C]
TS |  |  |  | 1. Položka obsahuje: – demontáž a montáž konzoly vč. mechanizmů a měření – definitivní regulaci konzoly 2. Položka neobsahuje: – konzolu a upevňovací materiál 3. Způsob měření: Udává se počet kusů kompletní konstrukce nebo práce.
P | 43 | 74C231 |  | ZÁVĚS SIK BEZ PŘÍDAVNÉHO LANA | KUS | 1 | 0 | 0 |  | 0 | 0 | OTSKP | 0 | 3 |  |  | 0
PP
VV |  |  |  | "`viz soupis sestavení Celkem 1 = 1,000 [B] ` " "`Celkem `1 = 1,000 [B] " "Celkem "1 = 1,000 [C]
TS |  |  |  | 1. Položka obsahuje: – všechny náklady na montáž a materiál dodaného zařízení protikorozně ošetřeného podle TKP se všemi pomocnými doplňujícími součástmi a pracemi s použitím mechanizmů 2. Položka neobsahuje: X 3. Způsob měření: Udává se počet kusů kompletní konstrukce nebo práce.
P | 44 | 74C232 |  | ZÁVĚS SIK S PŘÍDAVNÝM LANEM | KUS | 10 | 0 | 0 |  | 0 | 0 | OTSKP | 0 | 3 |  |  | 0
PP
VV |  |  |  | "`viz soupis sestavení Celkem 10 = 10,000 [B] ` " "`Celkem `10 = 10,000 [B] " "Celkem "10 = 10,000 [C]
TS |  |  |  | 1. Položka obsahuje: – všechny náklady na montáž a materiál dodaného zařízení protikorozně ošetřeného podle TKP se všemi pomocnými doplňujícími součástmi a pracemi s použitím mechanizmů 2. Položka neobsahuje: X 3. Způsob měření: Udává se počet kusů kompletní konstrukce nebo práce.
P | 45 | 74C311 |  | KŘÍŽENÍ SESTAV | KUS | 4 | 0 | 0 |  | 0 | 0 | OTSKP | 0 | 3 |  |  | 0
PP
VV |  |  |  | "`viz soupis sestavení Celkem 4 = 4,000 [B] ` " "`Celkem `4 = 4,000 [B] " "Celkem "4 = 4,000 [C]
TS |  |  |  | 1. Položka obsahuje: – všechny náklady na montáž a materiál dodaného zařízení protikorozně ošetřeného podle TKP se všemi pomocnými doplňujícími součástmi a pracemi s použitím mechanizmů 2. Položka neobsahuje: X 3. Způsob měření: Udává se počet kusů kompletní konstrukce nebo práce.
P | 46 | 74C313 |  | VĚŠÁK TROLEJE POHYBLIVÝ S PROUDOVÝM PROPOJENÍM | KUS | 396 | 0 | 0 |  | 0 | 0 | OTSKP | 0 | 3 |  |  | 0
PP
VV |  |  |  | "`viz soupis sestavení Celkem 396 = 396,000 [B] ` " "`Celkem `396 = 396,000 [B] " "Celkem "396 = 396,000 [C]
TS |  |  |  | 1. Položka obsahuje: – všechny náklady na montáž a materiál dodaného zařízení protikorozně ošetřeného podle TKP se všemi pomocnými doplňujícími součástmi a pracemi s použitím mechanizmů 2. Položka neobsahuje: X 3. Způsob měření: Udává se počet kusů kompletní konstrukce nebo práce.
P | 47 | 74C314 |  | ROZPĚRNÁ TYČ | KUS | 2 | 0 | 0 |  | 0 | 0 | OTSKP | 0 | 3 |  |  | 0
PP
VV |  |  |  | "`viz soupis sestavení Celkem 2 = 2,000 [B] ` " "`Celkem `2 = 2,000 [B] " "Celkem "2 = 2,000 [C]
TS |  |  |  | 1. Položka obsahuje: – všechny náklady na montáž a materiál dodaného zařízení protikorozně ošetřeného podle TKP se všemi pomocnými doplňujícími součástmi a pracemi s použitím mechanizmů 2. Položka neobsahuje: X 3. Způsob měření: Udává se počet kusů kompletní konstrukce nebo práce.
P | 48 | 74C315 |  | PROUDOVÉ PROPOJENÍ PODÉLNÝCH POLÍ | KUS | 18 | 0 | 0 |  | 0 | 0 | OTSKP | 0 | 3 |  |  | 0
PP
VV |  |  |  | "`viz soupis sestavení Celkem 18 = 18,000 [B] ` " "`Celkem `18 = 18,000 [B] " "Celkem "18 = 18,000 [C]
TS |  |  |  | 1. Položka obsahuje: – všechny náklady na montáž a materiál dodaného zařízení protikorozně ošetřeného podle TKP se všemi pomocnými doplňujícími součástmi a pracemi s použitím mechanizmů 2. Položka neobsahuje: X 3. Způsob měření: Udává se počet kusů kompletní konstrukce nebo práce.
P | 49 | 74C316 |  | MONTÁŽ A DEMONTÁŽ PRACOVNÍCH HLINÍKOVÝCH VĚŠÁKŮ | KUS | 396 | 0 | 0 |  | 0 | 0 | OTSKP | 0 | 3 |  |  | 0
PP
VV |  |  |  | "`viz soupis sestavení Celkem 396 = 396,000 [B] ` " "`Celkem `396 = 396,000 [B] " "Celkem "396 = 396,000 [C]
TS |  |  |  | 1. Položka obsahuje: – všechny náklady na montáž,demontáž a materiál dodaného zařízení protikorozně ošetřeného podle TKP se všemi pomocnými doplňujícími součástmi a pracemi s použitím mechanizmů 2. Položka neobsahuje: X 3. Způsob měření: Udává se počet kusů kompletní konstrukce nebo práce.
P | 50 | 74C322 |  | SPOJKA LAN A TROLEJÍ IZOLOVANÁ | KUS | 24 | 0 | 0 |  | 0 | 0 | OTSKP | 0 | 3 |  |  | 0
PP
VV |  |  |  | "`viz soupis sestavení Celkem 24 = 24,000 [B] ` " "`Celkem `24 = 24,000 [B] " "Celkem "24 = 24,000 [C]
TS |  |  |  | 1. Položka obsahuje: – všechny náklady na montáž a materiál dodaného zařízení protikorozně ošetřeného podle TKP se všemi pomocnými doplňujícími součástmi a pracemi s použitím mechanizmů 2. Položka neobsahuje: X 3. Způsob měření: Udává se počet kusů kompletní konstrukce nebo práce.
P | 51 | 74C331 |  | DĚLIČ V TROLEJI VČETNĚ TABULKY | KUS | 4 | 0 | 0 |  | 0 | 0 | OTSKP | 0 | 3 |  |  | 0
PP
VV |  |  |  | "`viz soupis sestavení Celkem 4 = 4,000 [B] ` " "`Celkem `4 = 4,000 [B] " "Celkem "4 = 4,000 [C]
TS |  |  |  | 1. Položka obsahuje: – všechny náklady na montáž a materiál dodaného zařízení protikorozně ošetřeného podle TKP se všemi pomocnými doplňujícími součástmi a pracemi s použitím mechanizmů 2. Položka neobsahuje: X 3. Způsob měření: Udává se počet kusů kompletní konstrukce nebo práce.
P | 52 | 74C341 |  | PEVNÝ BOD KOMPENZOVANÉ SESTAVY | KUS | 3 | 0 | 0 |  | 0 | 0 | OTSKP | 0 | 3 |  |  | 0
PP
VV |  |  |  | "`viz soupis sestavení Celkem 3 = 3,000 [B] ` " "`Celkem `3 = 3,000 [B] " "Celkem "3 = 3,000 [C]
TS |  |  |  | 1. Položka obsahuje: – všechny náklady na montáž a materiál dodaného zařízení protikorozně ošetřeného podle TKP se všemi pomocnými doplňujícími součástmi a pracemi s použitím mechanizmů 2. Položka neobsahuje: X 3. Způsob měření: Udává se počet kusů kompletní konstrukce nebo práce.
P | 53 | 74C344 |  | KOTVENÍ PEVNÉHO BODU NA JEDNODUCHOU BRÁNU | KUS | 3 | 0 | 0 |  | 0 | 0 | OTSKP | 0 | 3 |  |  | 0
PP
VV |  |  |  | "`viz soupis sestavení Celkem 3 = 3,000 [B] ` " "`Celkem `3 = 3,000 [B] " "Celkem "3 = 3,000 [C]
TS |  |  |  | 1. Položka obsahuje: – všechny náklady na montáž a materiál dodaného zařízení protikorozně ošetřeného podle TKP se všemi pomocnými doplňujícími součástmi a pracemi s použitím mechanizmů 2. Položka neobsahuje: X 3. Způsob měření: Udává se počet kusů kompletní konstrukce nebo práce.
P | 54 | 74C353 |  | LANO PEVNÝCH BODŮ A ODTAHŮ 50 MM2 NEREZ | M | 80 | 0 | 0 |  | 0 | 0 | OTSKP | 0 | 3 |  |  | 0
PP
VV |  |  |  | "`viz soupis sestavení Celkem 80 = 80,000 [B] ` " "`Celkem `80 = 80,000 [B] " "Celkem "80 = 80,000 [C]
TS |  |  |  | 1. Položka obsahuje: – všechny náklady na materiál dodaného zařízení – cena položky je vč. ostatních rozpočtových nákladů 2. Položka neobsahuje: X 3. Způsob měření: Měří se metr délkový v ose vodiče nebo lana.
P | 55 | 74C362 |  | ODTAH NOSNÉHO LANA A TROLEJE ODDĚLENÝ | KUS | 3 | 0 | 0 |  | 0 | 0 | OTSKP | 0 | 3 |  |  | 0
PP
VV |  |  |  | "`viz soupis sestavení Celkem 3 = 3,000 [B] ` " "`Celkem `3 = 3,000 [B] " "Celkem "3 = 3,000 [C]
TS |  |  |  | 1. Položka obsahuje: – všechny náklady na montáž a materiál dodaného zařízení protikorozně ošetřeného podle TKP se všemi pomocnými doplňujícími součástmi a pracemi s použitím mechanizmů – cena položky je vč. ostatních rozpočtových nákladů 2. Položka neobsahuje: X 3. Způsob měření: Udává se počet kusů kompletní konstrukce nebo práce.
P | 56 | 74C411 |  | KOTVENÍ SMĚROVÝCH LAN PEVNÉ, 1 NEBO 2 LANA 50-70 MM2 | KUS | 6 | 0 | 0 |  | 0 | 0 | OTSKP | 0 | 3 |  |  | 0
PP
VV |  |  |  | "`viz soupis sestavení Celkem 6 = 6,000 [B] ` " "`Celkem `6 = 6,000 [B] " "Celkem "6 = 6,000 [C]
TS |  |  |  | 1. Položka obsahuje: – všechny náklady na montáž a materiál dodaného zařízení protikorozně ošetřeného podle TKP se všemi pomocnými doplňujícími součástmi a pracemi s použitím mechanizmů – cena položky je vč. ostatních rozpočtových nákladů 2. Položka neobsahuje: X 3. Způsob měření: Udává se počet kusů kompletní konstrukce nebo práce.
P | 57 | 74C511 |  | POHYBLIVÉ KOTVENÍ SESTAVY TV NA STOŽÁRU - 8 KN | KUS | 4 | 0 | 0 |  | 0 | 0 | OTSKP | 0 | 3 |  |  | 0
PP
VV |  |  |  | "`viz tabulka kotvení Celkem 4 = 4,000 [B] ` " "`Celkem `4 = 4,000 [B] " "Celkem "4 = 4,000 [C]
TS |  |  |  | 1. Položka obsahuje: – všechny náklady na montáž a materiál dodaného zařízení protikorozně ošetřeného podle TKP se všemi pomocnými doplňujícími součástmi a pracemi s použitím mechanizmů – cena položky je vč. ostatních rozpočtových nákladů 2. Položka neobsahuje: X 3. Způsob měření: Udává se počet kusů kompletní konstrukce nebo práce.
P | 58 | 74C512 |  | POHYBLIVÉ KOTVENÍ SESTAVY TV NA STOŽÁRU - 10 KN | KUS | 2 | 0 | 0 |  | 0 | 0 | OTSKP | 0 | 3 |  |  | 0
PP
VV |  |  |  | "`viz tabulka kotvení Celkem 2 = 2,000 [B] ` " "`Celkem `2 = 2,000 [B] " "Celkem "2 = 2,000 [C]
TS |  |  |  | 1. Položka obsahuje: – všechny náklady na montáž a materiál dodaného zařízení protikorozně ošetřeného podle TKP se všemi pomocnými doplňujícími součástmi a pracemi s použitím mechanizmů – cena položky je vč. ostatních rozpočtových nákladů 2. Položka neobsahuje: X 3. Způsob měření: Udává se počet kusů kompletní konstrukce nebo práce.
P | 59 | 74C571 |  | TAŽENÍ NOSNÉHO LANA 50 MM2 BZ, FE | M | 2982 | 0 | 0 |  | 0 | 0 | OTSKP | 0 | 3 |  |  | 0
PP
VV |  |  |  | "`viz tabulka kotvení Celkem 2982 = 2982,000 [B] ` " "`Celkem `2982 = 2982,000 [B] " "Celkem "2982 = 2982,000 [C]
TS |  |  |  | 1. Položka obsahuje: – všechny náklady na montáž a materiál dodaného zařízení se všemi pomocnými doplňujícími součástmi – cena položky je vč. ostatních rozpočtových nákladů 2. Položka neobsahuje: X 3. Způsob měření: Měří se metr délkový v ose vodiče nebo lana.
P | 60 | 74C581 |  | TAŽENÍ TROLEJE 80 MM2 CU | M | 1362 | 0 | 0 |  | 0 | 0 | OTSKP | 0 | 3 |  |  | 0
PP
VV |  |  |  | "`viz tabulka kotvení Celkem 1362 = 1362,000 [B] ` " "`Celkem `1362 = 1362,000 [B] " "Celkem "1362 = 1362,000 [C]
TS |  |  |  | 1. Položka obsahuje: – všechny náklady na montáž a materiál dodaného zařízení se všemi pomocnými doplňujícími součástmi – cena položky je vč. ostatních rozpočtových nákladů 2. Položka neobsahuje: X 3. Způsob měření: Měří se metr délkový v ose vodiče nebo lana.
P | 61 | 74C582 |  | TAŽENÍ TROLEJE 100 MM2 CU | M | 1036 | 0 | 0 |  | 0 | 0 | OTSKP | 0 | 3 |  |  | 0
PP
VV |  |  |  | "`viz tabulka kotvení Celkem 1036 = 1036,000 [B] ` " "`Celkem `1036 = 1036,000 [B] " "Celkem "1036 = 1036,000 [C]
TS |  |  |  | 1. Položka obsahuje: – všechny náklady na montáž a materiál dodaného zařízení se všemi pomocnými doplňujícími součástmi – cena položky je vč. ostatních rozpočtových nákladů 2. Položka neobsahuje: X 3. Způsob měření: Měří se metr délkový v ose vodiče nebo lana.
P | 62 | 74C591 |  | VÝŠKOVÁ REGULACE TROLEJE | M | 2415 | 0 | 0 |  | 0 | 0 | OTSKP | 0 | 3 |  |  | 0
PP
VV |  |  |  | "`viz soupis sestavení Celkem 2415 = 2415,000 [B] ` " "`Celkem `2415 = 2415,000 [B] " "Celkem "2415 = 2415,000 [C]
TS |  |  |  | 1. Položka obsahuje: – všechny náklady na regulaci troleje s použitím mechanizmů – cena položky je vč. ostatních rozpočtových nákladů 2. Položka neobsahuje: X 3. Způsob měření: Měří se metr délkový v ose vodiče nebo lana.
P | 63 | 74C596 |  | ZAJIŠTĚNÍ KOTVENÍ NL A TR VŠECH SESTAV | KUS | 6 | 0 | 0 |  | 0 | 0 | OTSKP | 0 | 3 |  |  | 0
PP
VV |  |  |  | "`viz tabulka kotvení Celkem 6 = 6,000 [B] ` " "`Celkem `6 = 6,000 [B] " "Celkem "6 = 6,000 [C]
TS |  |  |  | 1. Položka obsahuje: – všechny náklady na regulaci kotvení se všemi pomocnými doplňujícími pracemi vč,mechanismů 2. Položka neobsahuje: X 3. Způsob měření: Udává se počet kusů kompletní konstrukce nebo práce.
P | 64 | 74C5A1 |  | DEFINITIVNÍ REGULACE POHYBLIVÉHO KOTVENÍ TROLEJE | KUS | 6 | 0 | 0 |  | 0 | 0 | OTSKP | 0 | 3 |  |  | 0
PP
VV |  |  |  | "`viz tabulka kotvení Celkem 6 = 6,000 [B] ` " "`Celkem `6 = 6,000 [B] " "Celkem "6 = 6,000 [C]
TS |  |  |  | 1. Položka obsahuje: – všechny náklady na regulaci kotvení se všemi pomocnými doplňujícími pracemi vč,mechanismů 2. Položka neobsahuje: X 3. Způsob měření: Udává se počet kusů kompletní konstrukce nebo práce.
P | 65 | 74C5A2 |  | DEFINITIVNÍ REGULACE POHYBLIVÉHO KOTVENÍ NOSNÉHO LANA | KUS | 6 | 0 | 0 |  | 0 | 0 | OTSKP | 0 | 3 |  |  | 0
PP
VV |  |  |  | "`viz tabulka kotvení Celkem 6 = 6,000 [B] ` " "`Celkem `6 = 6,000 [B] " "Celkem "6 = 6,000 [C]
TS |  |  |  | 1. Položka obsahuje: – všechny náklady na regulaci kotvení se všemi pomocnými doplňujícími pracemi vč,mechanismů 2. Položka neobsahuje: X 3. Způsob měření: Udává se počet kusů kompletní konstrukce nebo práce.
P | 66 | 74C611 |  | PŘIPEVNĚNÍ JEDNOSTRANNÉ LIŠTY PRO KOTVENÍ ZV, NV, OV | KUS | 2 | 0 | 0 |  | 0 | 0 | OTSKP | 0 | 3 |  |  | 0
PP
VV |  |  |  | "`viz soupis sestavení Celkem 2 = 2,000 [B] ` " "`Celkem `2 = 2,000 [B] " "Celkem "2 = 2,000 [C]
TS |  |  |  | 1. Položka obsahuje: – všechny náklady na montáž a materiál dodaného zařízení protikorozně ošetřeného podle TKP se všemi pomocnými doplňujícími součástmi a pracemi s použitím mechanizmů – cena položky je vč. ostatních rozpočtových nákladů 2. Položka neobsahuje: X 3. Způsob měření: Udává se počet kusů kompletní konstrukce nebo práce.
P | 67 | 74C621 |  | KOTVENÍ 1-3 LAN ZV, NV, OV S JEDNODUCHÝMI IZOLÁTORY | KUS | 2 | 0 | 0 |  | 0 | 0 | OTSKP | 0 | 3 |  |  | 0
PP
VV |  |  |  | "`viz soupis sestavení Celkem 2 = 2,000 [B] ` " "`Celkem `2 = 2,000 [B] " "Celkem "2 = 2,000 [C]
TS |  |  |  | 1. Položka obsahuje: – všechny náklady na montáž a materiál dodaného zařízení protikorozně ošetřeného podle TKP se všemi pomocnými doplňujícími součástmi a pracemi s použitím mechanizmů – cena položky je vč. ostatních rozpočtových nákladů 2. Položka neobsahuje: X 3. Způsob měření: Udává se počet kusů kompletní konstrukce nebo práce.
P | 68 | 74C632 |  | PŘIPEVNĚNÍ KONZOLY ZV, NV, OV PRO "V" ZÁVĚS NA STOŽÁR | KUS | 19 | 0 | 0 |  | 0 | 0 | OTSKP | 0 | 3 |  |  | 0
PP
VV |  |  |  | "`viz soupis sestavení Celkem 19 = 19,000 [B] ` " "`Celkem `19 = 19,000 [B] " "Celkem "19 = 19,000 [C]
TS |  |  |  | 1. Položka obsahuje: – všechny náklady na montáž a materiál dodaného zařízení protikorozně ošetřeného podle TKP se všemi pomocnými doplňujícími součástmi a pracemi s použitím mechanizmů – cena položky je vč. ostatních rozpočtových nákladů 2. Položka neobsahuje: X 3. Způsob měření: Udává se počet kusů kompletní konstrukce nebo práce.
P | 69 | 74C643 |  | V ZÁVĚS 1-2 LAN ZV, NV, OV | KUS | 19 | 0 | 0 |  | 0 | 0 | OTSKP | 0 | 3 |  |  | 0
PP
VV |  |  |  | "`viz soupis sestavení Celkem 19 = 19,000 [B] ` " "`Celkem `19 = 19,000 [B] " "Celkem "19 = 19,000 [C]
TS |  |  |  | 1. Položka obsahuje: – všechny náklady na montáž a materiál dodaného zařízení protikorozně ošetřeného podle TKP se všemi pomocnými doplňujícími součástmi a pracemi s použitím mechanizmů – cena položky je vč. ostatních rozpočtových nákladů 2. Položka neobsahuje: X 3. Způsob měření: Udává se počet kusů kompletní konstrukce nebo práce.
P | 70 | 74C671 |  | TAŽENÍ LANA PRO ZV, NV, OV - 120 MM2 CU | M | 930 | 0 | 0 |  | 0 | 0 | OTSKP | 0 | 3 |  |  | 0
PP
VV |  |  |  | "`viz soupis sestavení Celkem 930 = 930,000 [B] ` " "`Celkem `930 = 930,000 [B] " "Celkem "930 = 930,000 [C]
TS |  |  |  | 1. Položka obsahuje: – všechny náklady na montáž a materiál dodaného zařízení protikorozně ošetřeného podle TKP se všemi pomocnými doplňujícími součástmi a pracemi s použitím mechanizmů – cena položky je vč. ostatních rozpočtových nákladů 2. Položka neobsahuje: X 3. Způsob měření: Měří se metr délkový v ose vodiče nebo lana.
P | 71 | 74C711 |  | POHON ODPOJOVAČE MOTOROVÝ | KUS | 12 | 0 | 0 |  | 0 | 0 | OTSKP | 0 | 3 |  |  | 0
PP
VV |  |  |  | "`viz soupis sestavení Celkem 12 = 12,000 [B] ` " "`Celkem `12 = 12,000 [B] " "Celkem "12 = 12,000 [C]
TS |  |  |  | 1. Položka obsahuje: – všechny náklady na montáž a materiál dodaného zařízení protikorozně ošetřeného podle TKP se všemi pomocnými doplňujícími součástmi a pracemi s použitím mechanizmů – cena položky je vč. ostatních rozpočtových nákladů 2. Položka neobsahuje: X 3. Způsob měření: Udává se počet kusů kompletní konstrukce nebo práce.
P | 72 | 74C713 |  | ODPOJOVAČ NEBO ODPÍNAČ NA STOŽÁRU TV | KUS | 10 | 0 | 0 |  | 0 | 0 | OTSKP | 0 | 3 |  |  | 0
PP
VV |  |  |  | "`viz soupis sestavení Celkem 10 = 10,000 [B] ` " "`Celkem `10 = 10,000 [B] " "Celkem "10 = 10,000 [C]
TS |  |  |  | 1. Položka obsahuje: – všechny náklady na montáž a materiál dodaného zařízení protikorozně ošetřeného podle TKP se všemi pomocnými doplňujícími součástmi a pracemi s použitím mechanizmů – cena položky je vč. ostatních rozpočtových nákladů 2. Položka neobsahuje: X 3. Způsob měření: Udává se počet kusů kompletní konstrukce nebo práce.
P | 73 | 74C714 |  | ODPOJOVAČ NEBO ODPÍNAČ S UZEMŇOVACÍM NOŽEM NA STOŽÁRU TV | KUS | 2 | 0 | 0 |  | 0 | 0 | OTSKP | 0 | 3 |  |  | 0
PP
VV |  |  |  | "`viz soupis sestavení Celkem 2 = 2,000 [B] ` " "`Celkem `2 = 2,000 [B] " "Celkem "2 = 2,000 [C]
TS |  |  |  | 1. Položka obsahuje: – všechny náklady na montáž a materiál dodaného zařízení protikorozně ošetřeného podle TKP se všemi pomocnými doplňujícími součástmi a pracemi s použitím mechanizmů – cena položky je vč. ostatních rozpočtových nákladů 2. Položka neobsahuje: X 3. Způsob měření: Udává se počet kusů kompletní konstrukce nebo práce.
P | 74 | 74C722 |  | KOTVENÍ DVOU SVODŮ Z ODPOJOVAČE S PŘIPOJENÍM NA TV | KUS | 2 | 0 | 0 |  | 0 | 0 | OTSKP | 0 | 3 |  |  | 0
PP
VV |  |  |  | "`viz soupis sestavení Celkem 2 = 2,000 [B] ` " "`Celkem `2 = 2,000 [B] " "Celkem "2 = 2,000 [C]
TS |  |  |  | 1. Položka obsahuje: – všechny náklady na montáž a materiál dodaného zařízení protikorozně ošetřeného podle TKP se všemi pomocnými doplňujícími součástmi a pracemi s použitím mechanizmů – cena položky je vč. ostatních rozpočtových nákladů 2. Položka neobsahuje: X 3. Způsob měření: Udává se počet kusů kompletní konstrukce nebo práce.
P | 75 | 74C723 |  | SVOD Z NAPÁJECÍHO PŘEVĚSU NA TV LANEM 120 CU | KUS | 4 | 0 | 0 |  | 0 | 0 | OTSKP | 0 | 3 |  |  | 0
PP
VV |  |  |  | "`viz soupis sestavení Celkem 4 = 4,000 [B] ` " "`Celkem `4 = 4,000 [B] " "Celkem "4 = 4,000 [C]
TS |  |  |  | 1. Položka obsahuje: – všechny náklady na montáž a materiál dodaného zařízení protikorozně ošetřeného podle TKP se všemi pomocnými doplňujícími součástmi a pracemi s použitím mechanizmů – cena položky je vč. ostatních rozpočtových nákladů 2. Položka neobsahuje: X 3. Způsob měření: Udává se počet kusů kompletní konstrukce nebo práce.
P | 76 | 74C741 |  | PŘIPEVNĚNÍ KOTEVNÍ LIŠTY NAPÁJECÍHO PŘEVĚSU S 1 TŘMENEM NA STOŽÁR TV | KUS | 4 | 0 | 0 |  | 0 | 0 | OTSKP | 0 | 3 |  |  | 0
PP
VV |  |  |  | "`viz soupis sestavení Celkem 4 = 4,000 [B] ` " "`Celkem `4 = 4,000 [B] " "Celkem "4 = 4,000 [C]
TS |  |  |  | 1. Položka obsahuje: – všechny náklady na montáž a materiál dodaného zařízení protikorozně ošetřeného podle TKP se všemi pomocnými doplňujícími součástmi a pracemi s použitím mechanizmů – cena položky je vč. ostatních rozpočtových nákladů 2. Položka neobsahuje: X 3. Způsob měření: Udává se počet kusů kompletní konstrukce nebo práce.
P | 77 | 74C742 |  | PŘIPEVNĚNÍ KOTEVNÍ LIŠTY NAPÁJECÍHO PŘEVĚSU SE 2-4 TŘMENY NA STOŽÁR TV | KUS | 4 | 0 | 0 |  | 0 | 0 | OTSKP | 0 | 3 |  |  | 0
PP
VV |  |  |  | "`viz soupis sestavení Celkem 4 = 4,000 [B] ` " "`Celkem `4 = 4,000 [B] " "Celkem "4 = 4,000 [C]
TS |  |  |  | 1. Položka obsahuje: – všechny náklady na montáž a materiál dodaného zařízení protikorozně ošetřeného podle TKP se všemi pomocnými doplňujícími součástmi a pracemi s použitím mechanizmů – cena položky je vč. ostatních rozpočtových nákladů 2. Položka neobsahuje: X 3. Způsob měření: Udává se počet kusů kompletní konstrukce nebo práce.
P | 78 | 74C744 |  | KOTVENÍ LANA NAPÁJECÍHO PŘEVĚSU - 50, 70 MM2 BZ BEZ IZOLACE | KUS | 2 | 0 | 0 |  | 0 | 0 | OTSKP | 0 | 3 |  |  | 0
PP
VV |  |  |  | "`viz soupis sestavení Celkem 2 = 2,000 [B] ` " "`Celkem `2 = 2,000 [B] " "Celkem "2 = 2,000 [C]
TS |  |  |  | 1. Položka obsahuje: – všechny náklady na montáž a materiál dodaného zařízení protikorozně ošetřeného podle TKP se všemi pomocnými doplňujícími součástmi a pracemi s použitím mechanizmů – cena položky je vč. ostatních rozpočtových nákladů 2. Položka neobsahuje: X 3. Způsob měření: Udává se počet kusů kompletní konstrukce nebo práce.
P | 79 | 74C745 |  | KOTVENÍ LANA NAPÁJECÍHO PŘEVĚSU - 120 MM2 CU S IZOLACÍ | KUS | 12 | 0 | 0 |  | 0 | 0 | OTSKP | 0 | 3 |  |  | 0
PP
VV |  |  |  | "`viz soupis sestavení Celkem 12 = 12,000 [B] ` " "`Celkem `12 = 12,000 [B] " "Celkem "12 = 12,000 [C]
TS |  |  |  | 1. Položka obsahuje: – všechny náklady na montáž a materiál dodaného zařízení protikorozně ošetřeného podle TKP se všemi pomocnými doplňujícími součástmi a pracemi s použitím mechanizmů – cena položky je vč. ostatních rozpočtových nákladů 2. Položka neobsahuje: X 3. Způsob měření: Udává se počet kusů kompletní konstrukce nebo práce.
P | 80 | 74C752 |  | PODPĚRNÝ IZOLÁTOR PRO NV NA LIŠTĚ, BRÁNĚ, STOŽÁRU | KUS | 8 | 0 | 0 |  | 0 | 0 | OTSKP | 0 | 3 |  |  | 0
PP
VV |  |  |  | "`viz soupis sestavení Celkem 8 = 8,000 [B] ` " "`Celkem `8 = 8,000 [B] " "Celkem "8 = 8,000 [C]
TS |  |  |  | 1. Položka obsahuje: – všechny náklady na montáž a materiál dodaného zařízení protikorozně ošetřeného podle TKP se všemi pomocnými doplňujícími součástmi a pracemi s použitím mechanizmů – cena položky je vč. ostatních rozpočtových nákladů 2. Položka neobsahuje: X 3. Způsob měření: Udává se počet kusů kompletní konstrukce nebo práce.
P | 81 | 74C765 |  | UKONČENÍ 1 NAPÁJECÍHO KABELU NA STOŽÁRU S POJISTKOVÝM SPODKEM A OMEZOVAČEM PŘEPĚTÍ | KUS | 2 | 0 | 0 |  | 0 | 0 | OTSKP | 0 | 3 |  |  | 0
PP
VV |  |  |  | "`viz soupis sestavení Celkem 2 = 2,000 [B] ` " "`Celkem `2 = 2,000 [B] " "Celkem "2 = 2,000 [C]
TS |  |  |  | 1. Položka obsahuje: – všechny náklady na montáž a materiál dodaného zařízení protikorozně ošetřeného podle TKP se všemi pomocnými doplňujícími součástmi a pracemi s použitím mechanizmů – cena položky je vč. ostatních rozpočtových nákladů 2. Položka neobsahuje: X 3. Způsob měření: Udává se počet kusů kompletní konstrukce nebo práce.
P | 82 | 74C768 |  | PŘIPEVNĚNÍ 1-4 KABELŮ NA STOŽÁR BP | KUS | 8 | 0 | 0 |  | 0 | 0 | OTSKP | 0 | 3 |  |  | 0
PP
VV |  |  |  | "`viz soupis sestavení Celkem 8 = 8,000 [B] ` " "`Celkem `8 = 8,000 [B] " "Celkem "8 = 8,000 [C]
TS |  |  |  | 1. Položka obsahuje: – všechny náklady na montáž a materiál dodaného zařízení protikorozně ošetřeného podle TKP se všemi pomocnými doplňujícími součástmi a pracemi s použitím mechanizmů – cena položky je vč. ostatních rozpočtových nákladů 2. Položka neobsahuje: X 3. Způsob měření: Udává se počet kusů kompletní konstrukce nebo práce.
P | 83 | 74C771 |  | POJISTKOVÁ PATRONA | KUS | 2 | 0 | 0 |  | 0 | 0 | OTSKP | 0 | 3 |  |  | 0
PP
VV |  |  |  | "`viz soupis sestavení Celkem 2 = 2,000 [B] ` " "`Celkem `2 = 2,000 [B] " "Celkem "2 = 2,000 [C]
TS |  |  |  | 1. Položka obsahuje: – všechny náklady na montáž a materiál dodaného zařízení protikorozně ošetřeného podle TKP se všemi pomocnými doplňujícími součástmi a pracemi s použitím mechanizmů – cena položky je vč. ostatních rozpočtových nákladů 2. Položka neobsahuje: X 3. Způsob měření: Udává se počet kusů kompletní konstrukce nebo práce.
P | 84 | 74C772 |  | PŘIPEVNĚNÍ 1 KRYTU NA STOŽÁR P, T, BP | KUS | 2 | 0 | 0 |  | 0 | 0 | OTSKP | 0 | 3 |  |  | 0
PP
VV |  |  |  | "`viz soupis sestavení Celkem 2 = 2,000 [B] ` " "`Celkem `2 = 2,000 [B] " "Celkem "2 = 2,000 [C]
TS |  |  |  | 1. Položka obsahuje: – všechny náklady na montáž a materiál dodaného zařízení protikorozně ošetřeného podle TKP se všemi pomocnými doplňujícími součástmi a pracemi s použitím mechanizmů – cena položky je vč. ostatních rozpočtových nákladů 2. Položka neobsahuje: X 3. Způsob měření: Udává se počet kusů kompletní konstrukce nebo práce.
P | 85 | 74C791 |  | RUČNÍ TAŽENÍ LANA NAPÁJECÍCH PŘEVĚSŮ 70 MM2 BZ | M | 40 | 0 | 0 |  | 0 | 0 | OTSKP | 0 | 3 |  |  | 0
PP
VV |  |  |  | "`viz soupis sestavení Celkem 40 = 40,000 [B] ` " "`Celkem `40 = 40,000 [B] " "Celkem "40 = 40,000 [C]
TS |  |  |  | 1. Položka obsahuje: – všechny náklady na montáž a materiál dodaného zařízení protikorozně ošetřeného podle TKP se všemi pomocnými doplňujícími součástmi a pracemi s použitím mechanizmů – cena položky je vč. ostatních rozpočtových nákladů 2. Položka neobsahuje: X 3. Způsob měření: Měří se metr délkový v ose vodiče nebo lana.
P | 86 | 74C793 |  | RUČNÍ TAŽENÍ LANA NAPÁJECÍCH PŘEVĚSŮ 120 MM2 CU | M | 160 | 0 | 0 |  | 0 | 0 | OTSKP | 0 | 3 |  |  | 0
PP
VV |  |  |  | "`viz soupis sestavení Celkem 160 = 160,000 [B] ` " "`Celkem `160 = 160,000 [B] " "Celkem "160 = 160,000 [C]
TS |  |  |  | 1. Položka obsahuje: – všechny náklady na montáž a materiál dodaného zařízení protikorozně ošetřeného podle TKP se všemi pomocnými doplňujícími součástmi a pracemi s použitím mechanizmů – cena položky je vč. ostatních rozpočtových nákladů 2. Položka neobsahuje: X 3. Způsob měření: Měří se metr délkový v ose vodiče nebo lana.
P | 87 | 74C810 |  | UPEVNĚNÍ KONZOLY - STŘEDOVÉ, STRANOVÉ | KUS | 52 | 0 | 0 |  | 0 | 0 | OTSKP | 0 | 3 |  |  | 0
PP
VV |  |  |  | "`viz soupis sestavení Celkem 52 = 52,000 [B] ` " "`Celkem `52 = 52,000 [B] " "Celkem "52 = 52,000 [C]
TS |  |  |  | 1. Položka obsahuje: – všechny náklady na montáž a materiál dodaného zařízení protikorozně ošetřeného podle TKP se všemi pomocnými doplňujícími součástmi a pracemi s použitím mechanizmů – cena položky je vč. ostatních rozpočtových nákladů 2. Položka neobsahuje: X 3. Způsob měření: Udává se počet kusů kompletní konstrukce nebo práce.
P | 88 | 74C820 |  | UPEVNĚNÍ DVOU KONZOL | KUS | 16 | 0 | 0 |  | 0 | 0 | OTSKP | 0 | 3 |  |  | 0
PP
VV |  |  |  | "`viz soupis sestavení Celkem 16 = 16,000 [B] ` " "`Celkem `16 = 16,000 [B] " "Celkem "16 = 16,000 [C]
TS |  |  |  | 1. Položka obsahuje: – všechny náklady na montáž a materiál dodaného zařízení protikorozně ošetřeného podle TKP se všemi pomocnými doplňujícími součástmi a pracemi s použitím mechanizmů – cena položky je vč. ostatních rozpočtových nákladů 2. Položka neobsahuje: X 3. Způsob měření: Udává se počet kusů kompletní konstrukce nebo práce.
P | 89 | 74C911 |  | BLESKOJISTKA RŮŽKOVÁ NA STOŽÁRU S PŘIPOJENÍM NA TV, OV, NV | KUS | 4 | 0 | 0 |  | 0 | 0 | OTSKP | 0 | 3 |  |  | 0
PP
VV |  |  |  | "`viz soupis sestavení Celkem 4 = 4,000 [B] ` " "`Celkem `4 = 4,000 [B] " "Celkem "4 = 4,000 [C]
TS |  |  |  | 1. Položka obsahuje: – všechny náklady na montáž a materiál dodaného zařízení protikorozně ošetřeného podle TKP se všemi pomocnými doplňujícími součástmi a pracemi s použitím mechanizmů – cena položky je vč. ostatních rozpočtových nákladů 2. Položka neobsahuje: X 3. Způsob měření: Udává se počet kusů kompletní konstrukce nebo práce.
P | 90 | 74C917 |  | PŘIPOJENÍ STOŽÁRU NEBO IZOLOVANÉHO SVODU NA ZEMNIČ VČETNĚ ZŘÍZENÍ UZEMNĚNÍ | KUS | 6 | 0 | 0 |  | 0 | 0 | OTSKP | 0 | 3 |  |  | 0
PP
VV |  |  |  | "`viz soupis sestavení Celkem 6 = 6,000 [B] ` " "`Celkem `6 = 6,000 [B] " "Celkem "6 = 6,000 [C]
TS |  |  |  | 1. Položka obsahuje: – všechny náklady na montáž a materiál dodaného zařízení protikorozně ošetřeného podle TKP se všemi pomocnými doplňujícími součástmi a pracemi s použitím mechanizmů – cena položky je vč. ostatních rozpočtových nákladů 2. Položka neobsahuje: X 3. Způsob měření: Udává se počet kusů kompletní konstrukce nebo práce.
P | 91 | 74C951 |  | MONTÁŽNÍ LÁVKA NA STOŽÁR | KUS | 6 | 0 | 0 |  | 0 | 0 | OTSKP | 0 | 3 |  |  | 0
PP
VV |  |  |  | "`viz soupis sestavení Celkem 6 = 6,000 [B] ` " "`Celkem `6 = 6,000 [B] " "Celkem "6 = 6,000 [C]
TS |  |  |  | 1. Položka obsahuje: – všechny náklady na montáž a materiál dodaného zařízení protikorozně ošetřeného podle TKP se všemi pomocnými doplňujícími součástmi a pracemi s použitím mechanizmů – cena položky je vč. ostatních rozpočtových nákladů 2. Položka neobsahuje: X 3. Způsob měření: Udává se počet kusů kompletní konstrukce nebo práce.
P | 92 | 74C953 |  | OVLÁDACÍ A BOČNÍ LÁVKA DO "L" | KUS | 2 | 0 | 0 |  | 0 | 0 | OTSKP | 0 | 3 |  |  | 0
PP
VV |  |  |  | "`viz soupis sestavení Celkem 2 = 2,000 [B] ` " "`Celkem `2 = 2,000 [B] " "Celkem "2 = 2,000 [C]
TS |  |  |  | 1. Položka obsahuje: – všechny náklady na montáž a materiál dodaného zařízení protikorozně ošetřeného podle TKP se všemi pomocnými doplňujícími součástmi a pracemi s použitím mechanizmů – cena položky je vč. ostatních rozpočtových nákladů 2. Položka neobsahuje: X 3. Způsob měření: Udává se počet kusů kompletní konstrukce nebo práce.
P | 93 | 74C958 |  | BETONOVÝ DÍLEC | KUS | 20 | 0 | 0 |  | 0 | 0 | OTSKP | 0 | 3 |  |  | 0
PP
VV |  |  |  | "`viz soupis sestavení Celkem 20 = 20,000 [B] ` " "`Celkem `20 = 20,000 [B] " "Celkem "20 = 20,000 [C]
TS |  |  |  | 1. Položka obsahuje: – všechny náklady na montáž a materiál dodaného zařízení protikorozně ošetřeného podle TKP se všemi pomocnými doplňujícími součástmi a pracemi s použitím mechanizmů – cena položky je vč. ostatních rozpočtových nákladů 2. Položka neobsahuje: X 3. Způsob měření: Udává se počet kusů kompletní konstrukce nebo práce.
P | 94 | 74C964 |  | PŘIPEVNĚNÍ NÁVĚSTNÍHO ŠTÍTU DO SESTAVY TV | KUS | 2 | 0 | 0 |  | 0 | 0 | OTSKP | 0 | 3 |  |  | 0
PP
VV |  |  |  | "`viz soupis sestavení Celkem 2 = 2,000 [B] ` " "`Celkem `2 = 2,000 [B] " "Celkem "2 = 2,000 [C]
TS |  |  |  | 1. Položka obsahuje: – všechny náklady na montáž a materiál dodaného zařízení protikorozně ošetřeného podle TKP se všemi pomocnými doplňujícími součástmi a pracemi s použitím mechanizmů – cena položky je vč. ostatních rozpočtových nákladů 2. Položka neobsahuje: X 3. Způsob měření: Udává se počet kusů kompletní konstrukce nebo práce.
P | 95 | 74C967 |  | VÝSTRAŽNÁ TABULKA NA STOŽÁRU TV NEBO KONSTRUKCI | KUS | 16 | 0 | 0 |  | 0 | 0 | OTSKP | 0 | 3 |  |  | 0
PP
VV |  |  |  | "`viz soupis sestavení Celkem 16 = 16,000 [B] ` " "`Celkem `16 = 16,000 [B] " "Celkem "16 = 16,000 [C]
TS |  |  |  | 1. Položka obsahuje: – všechny náklady na montáž a materiál dodaného zařízení protikorozně ošetřeného podle TKP se všemi pomocnými doplňujícími součástmi a pracemi s použitím mechanizmů – cena položky je vč. ostatních rozpočtových nákladů 2. Položka neobsahuje: X 3. Způsob měření: Udává se počet kusů kompletní konstrukce nebo práce.
P | 96 | 74C968 |  | TABULKA ČÍSLOVÁNÍ STOŽÁRU NEBO POHONU ODPOJOVAČE | KUS | 53 | 0 | 0 |  | 0 | 0 | OTSKP | 0 | 3 |  |  | 0
PP
VV |  |  |  | "`viz soupis sestavení Celkem 53 = 53,000 [B] ` " "`Celkem `53 = 53,000 [B] " "Celkem "53 = 53,000 [C]
TS |  |  |  | 1. Položka obsahuje: – všechny náklady na montáž a materiál dodaného zařízení protikorozně ošetřeného podle TKP se všemi pomocnými doplňujícími součástmi a pracemi s použitím mechanizmů – cena položky je vč. ostatních rozpočtových nákladů 2. Položka neobsahuje: X 3. Způsob měření: Udává se počet kusů kompletní konstrukce nebo práce.
P | 97 | 74CF11 |  | TAŽNÉ HNACÍ VOZIDLO K PRACOVNÍM SOUPRAVÁM (PRO VODIČE - MONTÁŽ) | HOD | 240.21 | 0 | 0 |  | 0 | 0 | OTSKP | 0 | 3 |  |  | 0
PP
VV
TS |  |  |  | 1. Položka obsahuje: – kolejové mechanizmy pro výstavbu trakčního vedení – dopravu kolejových mechanismů z mateřského depa do prostoru stavby a zpět 2. Položka neobsahuje: X 3. Způsob měření: Udává se čas v hodinách bez pohotovostních stavů vozidla.
SD |  | 74F2 |  | NÁTĚRY TV | [6 empty] | 0
P | 98 | 74F231 |  | BEZPEČNOSTNÍ PRUH NA PODPĚŘE TV ČERNOŽLUTÝ | KUS | 9 | 0 | 0 |  | 0 | 0 | OTSKP | 0 | 3 |  |  | 0
PP
VV |  |  |  | "`viz technická zpráva Celkem 9 = 9,000 [B] ` " "`Celkem `9 = 9,000 [B] " "Celkem "9 = 9,000 [C]
TS |  |  |  | 1. Položka obsahuje: – nátěr, očištění, odrezivění a materiál (barva, ředidlo, odrezovač), nátěr proveden dle TKP 2. Položka neobsahuje: X 3. Způsob měření: Udává se počet kusů kompletní konstrukce nebo práce.
P | 99 | 74F232 |  | BEZPEČNOSTNÍ PRUH NA PODPĚŘE TV BÍLOČERVENÝ | KUS | 27 | 0 | 0 |  | 0 | 0 | OTSKP | 0 | 3 |  |  | 0
PP
VV |  |  |  | "`viz technická zpráva Celkem 27 = 27,000 [B] ` " "`Celkem `27 = 27,000 [B] " "Celkem "27 = 27,000 [C]
TS |  |  |  | 1. Položka obsahuje: – nátěr, očištění, odrezivění a materiál (barva, ředidlo, odrezovač), nátěr proveden dle TKP 2. Položka neobsahuje: X 3. Způsob měření: Udává se počet kusů kompletní konstrukce nebo práce.
SD |  | 74F3 |  | REVIZE, ZKOUŠKY A MĚŘENÍ TV | [6 empty] | 0
P | 100 | 74F311 |  | MĚŘENÍ PARAMETRŮ TV DYNAMICKÉ (MĚŘÍCÍM VOZEM) | KM | 1.05 | 0 | 0 |  | 0 | 0 | OTSKP | 0 | 3 |  |  | 0
PP
VV |  |  |  | "`viz technická zpráva Celkem 1,05 = 1,050 [B] ` " "`Celkem `1,05 = 1,050 [B] " "Celkem "1,05 = 1,050 [C]
TS |  |  |  | 1. Položka obsahuje: – pronájem měřící soupravy včetně pracovníků pro uvedná měření, kolejové mechanizmy, vyhodnocení a závěry z měření TV – dopravu kolejových mechanismů z mateřského depa do prostoru stavby a zpět 2. Položka neobsahuje: X 3. Způsob měření: Měří se projeté kilometry při měření, tj. bez režijních jízd.
P | 101 | 74F312 |  | MĚŘENÍ PARAMETRŮ TV STATICKÉ | KM | 1.4 | 0 | 0 |  | 0 | 0 | OTSKP | 0 | 3 |  |  | 0
PP
VV |  |  |  | "`viz technická zpráva Celkem 1,4 = 1,400 [B] ` " "`Celkem `1,4 = 1,400 [B] " "Celkem "1,4 = 1,400 [C]
TS |  |  |  | 1. Položka obsahuje: – měření parametrů TV pro revizi a dokumentaci skutečného provedení – dopravu kolejových mechanismů z mateřského depa do prostoru stavby a zpět 2. Položka neobsahuje: X 3. Způsob měření: Měří se projeté kilometry při měření, tj. bez režijních jízd.
P | 102 | 74F313 |  | MĚŘENÍ ELEKTRICKÝCH VLASTNOSTÍ TV | KUS | 3 | 0 | 0 |  | 0 | 0 | OTSKP | 0 | 3 |  |  | 0
PP
VV |  |  |  | "`viz technická zpráva Celkem 3 = 3,000 [B] ` " "`Celkem `3 = 3,000 [B] " "Celkem "3 = 3,000 [C]
TS |  |  |  | 1. Položka obsahuje: – měření elektrických parametrů TV pro zpracování revize – dopravu kolejových mechanismů z mateřského depa do prostoru stavby a zpět 2. Položka neobsahuje: X 3. Způsob měření: Měří se1 kus elektrizované koleje
P | 103 | 74F314 |  | MĚŘENÍ DOTYKOVÉHO NAPĚTÍ U VODIVÉ KONSTRUKCE | KUS | 13 | 0 | 0 |  | 0 | 0 | OTSKP | 0 | 3 |  |  | 0
PP
VV |  |  |  | "`viz technická zpráva Celkem 13 = 13,000 [B] ` " "`Celkem `13 = 13,000 [B] " "Celkem "13 = 13,000 [C]
TS |  |  |  | 1. Položka obsahuje: – měření elektrických parametrů TV pro zpracování revize – dopravu kolejových mechanismů z mateřského depa do prostoru stavby a zpět 2. Položka neobsahuje: X 3. Způsob měření: Měří se1 kus ukolejněné TP nebo OK
P | 104 | 74F315 |  | MĚŘENÍ ELEKTRICKÉHO ODPORU ZÁKLADU | KUS | 6 | 0 | 0 |  | 0 | 0 | OTSKP | 0 | 3 |  |  | 0
PP
VV |  |  |  | "`viz technická zpráva Celkem 6 = 6,000 [B] ` " "`Celkem `6 = 6,000 [B] " "Celkem "6 = 6,000 [C]
TS |  |  |  | 1. Položka obsahuje: – měření elektrických parametrů TV pro zpracování revize – dopravu kolejových mechanismů z mateřského depa do prostoru stavby a zpět 2. Položka neobsahuje: X 3. Způsob měření: Měří se 1 kus základu TP
P | 105 | 74F316 |  | MĚŘENÍ PŘECHODOVÉHO ODPORU ZEMNIČE | KUS | 6 | 0 | 0 |  | 0 | 0 | OTSKP | 0 | 3 |  |  | 0
PP
VV |  |  |  | "`viz technická zpráva Celkem 6 = 6,000 [B] ` " "`Celkem `6 = 6,000 [B] " "Celkem "6 = 6,000 [C]
TS |  |  |  | 1. Položka obsahuje: – měření elektrických parametrů TV pro zpracování revize – dopravu kolejových mechanismů z mateřského depa do prostoru stavby a zpět 2. Položka neobsahuje: X 3. Způsob měření: Měří se 1 kus uzemněné TP nebo OK
P | 106 | 74F317 |  | MĚŘENÍ VZDÁLENOSTI CIZÍCH KONSTRUKCÍ OD ŽIVÉ ČÁSTI TV ( MOSTY, NÁVĚSTIDLA APOD.) | KUS | 5 | 0 | 0 |  | 0 | 0 | OTSKP | 0 | 3 |  |  | 0
PP
VV |  |  |  | "`viz technická zpráva Celkem 5 = 5,000 [B] ` " "`Celkem `5 = 5,000 [B] " "Celkem "5 = 5,000 [C]
TS |  |  |  | 1. Položka obsahuje: – měření vzdálenosti OK od TV pro zpracování revize – dopravu kolejových mechanismů z mateřského depa do prostoru stavby a zpět 2. Položka neobsahuje: X 3. Způsob měření: Měří se1 kus ukolejněné OK
P | 107 | 74F318 |  | MĚŘENÍ PŘEDNÍCH HRAN STOŽÁRŮ TV S UPŘESNĚNÍM MONTÁŽNÍCH PARAMETRŮ | KUS | 41 | 0 | 0 |  | 0 | 0 | OTSKP | 0 | 3 |  |  | 0
PP
VV |  |  |  | "`viz technická zpráva Celkem 41 = 41,000 [B] ` " "`Celkem `41 = 41,000 [B] " "Celkem "41 = 41,000 [C]
TS |  |  |  | 1. Položka obsahuje: – měření vzdálenosti PH TP pro další zpracování projektu – dopravu kolejových mechanismů z mateřského depa do prostoru stavby a zpět 2. Položka neobsahuje: X 3. Způsob měření: Měří se 1 kus TP
P | 108 | 74F319 |  | MĚŘENÍ VÝŠKY TK PROJEKTOVANÉ KOLEJE PRO UPŘESNĚNÍ MONTÁŽNÍCH PARAMETRŮ TV | BOD | 41 | 0 | 0 |  | 0 | 0 | OTSKP | 0 | 3 |  |  | 0
PP
VV |  |  |  | "`viz technická zpráva Celkem 41 = 41,000 [B] ` " "`Celkem `41 = 41,000 [B] " "Celkem "41 = 41,000 [C]
TS |  |  |  | 1. Položka obsahuje: – měření výšky TK pro potřebu montážních prací na TV – dopravu kolejových mechanismů z mateřského depa do prostoru stavby a zpět 2. Položka neobsahuje: X 3. Způsob měření: Měří se 1 kus TP
P | 109 | 74F321 |  | PROTOKOL ZPŮSOBILOSTI | KUS | 1 | 0 | 0 |  | 0 | 0 | OTSKP | 0 | 3 |  |  | 0
PP
VV |  |  |  | "`viz technická zpráva Celkem 1 = 1,000 [B] ` " "`Celkem `1 = 1,000 [B] " "Celkem "1 = 1,000 [C]
TS |  |  |  | 1. Položka obsahuje: – vyhotovení dokladu právnickou osobou o trolejových vedeních a trakčních zařízeních 2. Položka neobsahuje: X 3. Způsob měření: Udává se v ks. 1ks pro 1x SO, PS.
P | 110 | 74F322 |  | REVIZNÍ ZPRÁVA | KUS | 1 | 0 | 0 |  | 0 | 0 | OTSKP | 0 | 3 |  |  | 0
PP
VV |  |  |  | "`viz technická zpráva Celkem 1 = 1,000 [B] ` " "`Celkem `1 = 1,000 [B] " "Celkem "1 = 1,000 [C]
TS |  |  |  | 1. Položka obsahuje: – revizi autorizovaným revizním technikem na zařízeních trakčního vedení podle požadavku ČSN, včetně hodnocení 2. Položka neobsahuje: X 3. Způsob měření: Udává se v ks. Výpočet dle ks elektrifikovaných kolejí, neutrální pole 4ks, velká žst. dle počtu stavebních postupů.
P | 111 | 74F323 |  | PROTOKOL UTZ | KUS | 1 | 0 | 0 |  | 0 | 0 | OTSKP | 0 | 3 |  |  | 0
PP
VV |  |  |  | "`viz technická zpráva Celkem 1 = 1,000 [B] ` " "`Celkem `1 = 1,000 [B] " "Celkem "1 = 1,000 [C]
TS |  |  |  | 1. Položka obsahuje: – protokol autorizovaným revizním technikem na zařízeních trakčního vedení podle požadavku ČSN, včetně hodnocení 2. Položka neobsahuje: X 3. Způsob měření: Udává se v ks. 1ks pro 1xSO, 1xPS.
P | 112 | 74F331 |  | TECHNICKÁ POMOC PŘI VÝSTAVBĚ TV | HOD | 80 | 0 | 0 |  | 0 | 0 | OTSKP | 0 | 3 |  |  | 0
PP
VV |  |  |  | "`viz technická zpráva Celkem 80 = 80,000 [B] ` " "`Celkem `80 = 80,000 [B] " "Celkem "80 = 80,000 [C]
TS |  |  |  | 1. Položka obsahuje: – zajištění pracoviště TDI vč. nájmu pracovníků a použitých mechanismů nutných k výkonu 2. Položka neobsahuje: X 3. Způsob měření: Udává se čas v hodinách. U velkých celků a žst. dle stavebních postupů 1ks postupu ...10 hod
P | 113 | 74F334 |  | ZAMĚŘENÍ SKUTEČNÉHO PROVEDENÍ TV 2KOLEJ. TRAŤ, MALÉ ŽST. ZA 100M | KUS | 12 | 0 | 0 |  | 0 | 0 | OTSKP | 0 | 3 |  |  | 0
PP
VV |  |  |  | "`viz technická zpráva Celkem 12 = 12,000 [B] ` " "`Celkem `12 = 12,000 [B] " "Celkem "12 = 12,000 [C]
TS |  |  |  | 1. Položka obsahuje: – geodetickou činnost po výstavbě TV 2. Položka neobsahuje: X 3. Způsob měření: Měří se 1 kus za každých 100m TV
SD |  | R015 |  | LIKVIDACE ODPADŮ VČETNĚ DOPRAVY | [6 empty] | 0
P | 114 | R015111 | 901 | LIKVIDACE ODPADŮ NEKONTAMINOVANÝCH - 17 05 04 VYTĚŽENÉ ZEMINY A HORNINY - I. TŘÍDA TĚŽITELNOSTI včetně dopravy | T | 447 | 0 | 0 |  | 0 | 0 | ODP+d 25 VelVes 2025 | 0 | 3 |  |  | 0
PP |  |  |  | Evidenční položka. Neoceňovat v objektu SO/PS, položka se oceňuje pouze v objektu SO 90-90.
VV |  |  |  | "`viz technická zpráva Celkem 447 = 447,000 [B] ` " "`Celkem `447 = 447,000 [B] " "Celkem "447 = 447,000 [C]
TS |  |  |  | 1. Položka obsahuje: – veškeré poplatky provozovateli skládky, recyklační linky nebo jiného zařízení na zpracování nebo likvidaci odpadů související s převzetím, uložením, zpracováním nebo likvidací odpadu – náklady spojené s dopravou odpadu z místa stavby na místo převzetí provozovatelem skládky, recyklační linky nebo jiného zařízení na zpracování nebo likvidaci odpadů - platí pro jakýkoliv způsob dopravy (po suchu, po vodě, ve vzduchu, ppř. dopravníky) a zahrnuje i potřebný počet naložení nebo přeložení či úpravou v případě meziskládkování - náklady spojené s vyložením, manipulací, rozhrnutím či úpravou do figury s materiálem v místě skládky 3. Způsob měření: Tunou se rozumí hmotnost odpadu vytříděného v souladu se zákonem č. 185/2001 Sb., o nakládání s odpady, v platném znění. 4. Viz platný Zákon o nakládání s odpady

## D.2.3.1_SO 08-81-01
SŽDC051 | [13 empty] | 3
S | Stavba: | 5313730008ENE03 |  | Optimalizace a elektrizace trati České Velenice (mimo) - Veselí nad Lužnicí (mimo) - část ENE | [5 empty] | SO 08-81-01 | 0 | AspeEsticon | 0 | 2
O | Objekt: | D.2.3.1 |  | Trakční vedení | [8 empty] | 0.12 | 2
O1 | Rozpocet: | SO 08-81-01 |  | Majdalena – Třeboň, trakční vedení | [8 empty] | 0.21
Typ | Poř. číslo | Kód položky | Varianta | Název položky | MJ | Množství | Jednotková hmotnost | Celková hmotnost | Jednotková cena | Jednotková cena |  | Cenové soustavy
[15 empty] | Počet položek s nulovou cenou | 0
[10 empty] | Jednotková | Celkem
SD |  | 74A |  | ZÁKLADY TV | [6 empty] | 0
P | 1 | 74A110 |  | ZÁKLAD TV HLOUBENÝ V JAKÉKOLIV TŘÍDĚ ZEMINY | M3 | 988 | 0 | 0 |  | 0 | 0 | OTSKP | 0 | 3 |  |  | 0
PP
VV |  |  |  | "`viz výkaz výměr základů, stožárů a bran Celkem 988 = 988,000 [B] ` " "`Celkem `988 = 988,000 [B] " "Celkem "988 = 988,000 [C]
TS |  |  |  | 1. Položka obsahuje: – zemní práce pro montáž výkopu včetně bourání zpevněných ploch, dlažby a pod., uvedení narušeného okolí do původního stavu a naložení výkopku – úpravy spojené s uvolněním prostoru pro výkop např. demontáž a montáž oplocení, zajištění výkopu před zaplavením povrchovou vodou, pažení výkopu – dodávku, dopravu, montáž, pronájem mechanizmů a demontáž bednění – dodávku, dopravu a montáž svorníkového koše, technologické výztuže, kovaných svorníků aj. – případně provedení dutiny pro upevnění stožáru TV – dodávku, dopravu a uložení betonové směsi včetně všech technologických opatření spojené s realizací základu podle TKP 2. Položka neobsahuje: – přídavnou výztuž, svorníky, koše – odvoz výkopku (viz pol. 74A151 a 74A152) – poplatek za likvidaci odpadů (viz SSD 0) 3. Způsob měření: Měří se metry kubické uložené betonové směsi.
P | 2 | 74A111 |  | ZAJIŠTĚNÍ VÝKOPU STUPŇOVÝCH ZÁKLADŮ | M3 | 280 | 0 | 0 |  | 0 | 0 | OTSKP | 0 | 3 |  |  | 0
PP
VV |  |  |  | "`viz výkaz výměr základů, stožárů a bran Celkem 280 = 280,000 [B] ` " "`Celkem `280 = 280,000 [B] " "Celkem "280 = 280,000 [C]
TS |  |  |  | 1. Položka obsahuje: – zemní práce pro montáž výkopu , zajištění výkopu stupňovitých základů před zaplavením povrchovou vodou, pažení výkopu – dodávku, dopravu, montáž, pronájem mechanizmů a demontáž bednění 2. Položka neobsahuje: – přídavnou výztuž, svorníky, koše – odvoz výkopku (viz pol. 74A151 a 74A152) – poplatek za likvidaci odpadů (viz SSD 0) 3. Způsob měření: Měří se metry kubické uložené betonové směsi.
P | 3 | 74A112 |  | OCHRANA ZÁKLADU PO BETONÁŽI | KUS | 205 | 0 | 0 |  | 0 | 0 | OTSKP | 0 | 3 |  |  | 0
PP
VV |  |  |  | "`viz výkaz výměr základů, stožárů a bran Celkem 205 = 205,000 [B] ` " "`Celkem `205 = 205,000 [B] " "Celkem "205 = 205,000 [C]
TS |  |  |  | 1. Položka obsahuje: – zemní práce pro montáž výkopu , ochranu základu po betonáži,zakrytí základu geotextilíí a její následné odstranění – dodávku, dopravu, montáž, pronájem mechanizmů 2. Položka neobsahuje: – přídavnou výztuž, svorníky, koše – odvoz výkopku (viz pol. 74A151 a 74A152) – poplatek za likvidaci odpadů (viz SSD 0) 3. Způsob měření: Měří se jako kus kompletní práce
P | 4 | 74A113 |  | PŘÍPLATEK ZA RUČNÍ VÝKOP ZÁKLADU | M3 | 160 | 0 | 0 |  | 0 | 0 | OTSKP | 0 | 3 |  |  | 0
PP
VV |  |  |  | "`viz technická zpráva Celkem 160 = 160,000 [B] ` " "`Celkem `160 = 160,000 [B] " "Celkem "160 = 160,000 [C]
TS |  |  |  | 1. Položka obsahuje: – příplatek za ruční výkop základu jakéhokoliv typu 2. Položka neobsahuje: X 3. Způsob měření: Udává se počet m3 výkopu kompletní montážní práce.
P | 5 | 74A115 |  | ZAMĚŘENÍ VÝŠKY ZÁKLADU V PRÚBĚHU VÝSTAVBY (PRO MONTÁŽ VÝSTROJE NA STOŽÁR) | KUS | 205 | 0 | 0 |  | 0 | 0 | OTSKP | 0 | 3 |  |  | 0
PP
VV |  |  |  | "`viz stavební tabulka Celkem 205 = 205,000 [B] ` " "`Celkem `205 = 205,000 [B] " "Celkem "205 = 205,000 [C]
TS |  |  |  | 1. Položka obsahuje: – zaměření skotečného provedení výšky jakéhokoliv typu základu vč.nabetonování 2. Položka neobsahuje: – přídavnou výztuž, svorníky, koše – odvoz výkopku (viz pol. 74A151 a 74A152) – poplatek za likvidaci odpadů (viz SSD 0) 3. Způsob měření: Měří se jako kus kompletní práce
P | 6 | 74A116 |  | ZAMĚŘENÍ SKUTEČNÉHO PROVEDENÍ VÝŠKY ZÁKLADU/STOŽÁRU | KUS | 205 | 0 | 0 |  | 0 | 0 | OTSKP | 0 | 3 |  |  | 0
PP
VV |  |  |  | "`viz stavební tabulka Celkem 205 = 205,000 [B] ` " "`Celkem `205 = 205,000 [B] " "Celkem "205 = 205,000 [C]
TS |  |  |  | 1. Položka obsahuje: – zaměření skutečného provedení jakéhokoliv typu základu potřebné pro další montáž výstroje stožáru 2. Položka neobsahuje: – přídavnou výztuž, svorníky, koše – odvoz výkopku (viz pol. 74A151 a 74A152) – poplatek za likvidaci odpadů (viz SSD 0) 3. Způsob měření: Měří se jako kus kompletní práce
P | 7 | 74A142 |  | PILOTA JEHLANOVÁ NAD 4,5 M | KUS | 1 | 0 | 0 |  | 0 | 0 | OTSKP | 0 | 3 |  |  | 0
PP
VV |  |  |  | "`viz technická zpráva Celkem 1 = 1,000 [B] ` " "`Celkem `1 = 1,000 [B] " "Celkem "1 = 1,000 [C]
TS |  |  |  | 1. Položka obsahuje: – montáž, materiál a dopravné – piloty jehlanové nad 4,5m, vč. 4 ks svorníků 2. Položka neobsahuje: X 3. Způsob měření: Udává se počet kusů kompletní konstrukce a práce pro 1 pilotovaný základ.
P | 8 | 74A151 |  | MANIPULACE SE ZEMINOU Z VÝKOPU NA STAVENIŠTI | M3KM | 48412 | 0 | 0 |  | 0 | 0 | OTSKP | 0 | 3 |  |  | 0
PP
VV |  |  |  | "`viz technická zpráva Celkem 48412 = 48412,000 [B] ` " "`Celkem `48412 = 48412,000 [B] " "Celkem "48412 = 48412,000 [C]
TS |  |  |  | 1. Položka obsahuje: – manipulace jakýmkoliv dopravním prostředkem a složení – případné překládky na trase 2. Položka neobsahuje: – naložení vybouraného materiálu na dopravní prostředek (je zahrnuto ve zdrojové položce) – poplatky za likvidaci odpadů 3. Způsob měření: Výměra je součtem součinů metrů krychlových vytěženého v rostlém (původním) stavu nebo vybouraného materiálu a jednotlivých vzdáleností v kilometrech.
P | 9 | 74A152 |  | NAKLÁDÁNÍ ZEMINY NA DOPRAVNÍ PROSTŘEDEK | T | 1779 | 0 | 0 |  | 0 | 0 | OTSKP | 0 | 3 |  |  | 0
PP
VV |  |  |  | "`viz technická zpráva Celkem 1779 = 1779,000 [B] ` " "`Celkem `1779 = 1779,000 [B] " "Celkem "1779 = 1779,000 [C]
TS |  |  |  | 1. Položka obsahuje: – nakládání vytěžené zeminy na dopravní prostředek 2. Položka neobsahuje: – případné překládky na trase do 1 km – poplatky za likvidaci odpadů 3. Způsob měření: Výměra je tuna vytěženého materiálu v rostlém (původním) stavu nebo vybouraného materiálu
P | 10 | 74A310 |  | PŘÍDAVNÁ VÝZTUŽ PRO ZÁKLAD TV | KUS | 510 | 0 | 0 |  | 0 | 0 | OTSKP | 0 | 3 |  |  | 0
PP
VV |  |  |  | "`viz stavební tabulka Celkem 510 = 510,000 [B] ` " "`Celkem `510 = 510,000 [B] " "Celkem "510 = 510,000 [C]
TS |  |  |  | 1. Položka obsahuje: – montáž, materiál a dovoz kompletní ocelové výztuže základu TV (vč. technologické) 2. Položka neobsahuje: X 3. Způsob měření: Udává se počet kusů kompletní konstrukce nebo práce.
P | 11 | 74A320 |  | KOVANÝ SVORNÍK PRO ZÁKLAD TV | KUS | 424 | 0 | 0 |  | 0 | 0 | OTSKP | 0 | 3 |  |  | 0
PP
VV |  |  |  | "`viz stavební tabulka Celkem 424 = 424,000 [B] ` " "`Celkem `424 = 424,000 [B] " "Celkem "424 = 424,000 [C]
TS |  |  |  | 1. Položka obsahuje: – montáž, materiál, dovoz a protikorozní ošetření kovaného svorníku pro základ TV 2. Položka neobsahuje: X 3. Způsob měření: Udává se počet kusů kompletní konstrukce nebo práce.
P | 12 | 74A330 |  | SVORNÍKOVÝ KOŠ PRO ZÁKLAD TV | KUS | 133 | 0 | 0 |  | 0 | 0 | OTSKP | 0 | 3 |  |  | 0
PP
VV |  |  |  | "`viz stavební tabulka Celkem 133 = 133,000 [B] ` " "`Celkem `133 = 133,000 [B] " "Celkem "133 = 133,000 [C]
TS |  |  |  | 1. Položka obsahuje: – montáž, materiál, dovoz a protikorozní ošetření svorníkového koše pro základ TV 2. Položka neobsahuje: X 3. Způsob měření: Udává se počet kusů kompletní konstrukce nebo práce.
P | 13 | 74A340 |  | KOTEVNÍ SLOUPEK PRO ZÁKLAD TV | KUS | 22 | 0 | 0 |  | 0 | 0 | OTSKP | 0 | 3 |  |  | 0
PP
VV |  |  |  | "`viz stavební tabulka Celkem 22 = 22,000 [B] ` " "`Celkem `22 = 22,000 [B] " "Celkem "22 = 22,000 [C]
TS |  |  |  | 1. Položka obsahuje: – materiál, montáž a dopravné za kotevní sloupek 2. Položka neobsahuje: X 3. Způsob měření: Udává se počet kusů kompletní konstrukce nebo práce.
P | 14 | 74A450 |  | ÚPRAVA KABELŮ U ZÁKLADU TV | KUS | 100 | 0 | 0 |  | 0 | 0 | OTSKP | 0 | 3 |  |  | 0
PP
VV |  |  |  | "`viz technická zpráva Celkem 100 = 100,000 [B] ` " "`Celkem `100 = 100,000 [B] " "Celkem "100 = 100,000 [C]
TS |  |  |  | 1. Položka obsahuje: montáž a materiál – ruční výkop v průměrné hloubce 80 cm a šířce 50 cm délky 30m – pažení nebo zajištění výkopu v nezbytném rozsahu – případné čerpání vody – úpravu kabelové trasy včetně ověření polohy 2. Položka neobsahuje: X 3. Způsob měření: Udává se počet kusů kompletní konstrukce nebo práce pro jeden základ.
P | 15 | 74AF11 |  | TAŽNÉ HNACÍ VOZIDLO K PRACOVNÍM SOUPRAVÁM (PRO ZÁKLADY - MONTÁŽ) | HOD | 1483.5 | 0 | 0 |  | 0 | 0 | OTSKP | 0 | 3 |  |  | 0
PP
VV |  |  |  | "`viz technická zpráva Celkem 1483,5 = 1483,500 [B] ` " "`Celkem `1483,5 = 1483,500 [B] " "Celkem "1483,5 = 1483,500 [C]
TS |  |  |  | 1. Položka obsahuje: – kolejové mechanizmy pro výstavbu základů podpěr trakčního vedení – dopravu kolejových mechanismů z mateřského depa do prostoru stavby a zpět 2. Položka neobsahuje: X 3. Způsob měření: Udává se čas v hodinách bez pohotovostních stavů vozidla.
P | 67 | R11511 |  | ČERPÁNÍ VODY DO 500 L/MIN | HOD | 100 | 0 | 0 |  | 0 | 0 |  | 0 | 3 |  |  | 0
PP
VV |  |  |  | "`viz technická zpráva Celkem 100 = 100,000 [B] ` " "`Celkem `100 = 100,000 [B] " "Celkem "100 = 100,000 [C]
TS |  |  |  | Položka zahrnuje: - čerpání vody na povrchu - potrubí - pohotovost záložní čerpací soupravy - zřízení čerpací jímky - následná demontáž a likvidace těchto zařízení Položka nezahrnuje: - x
SD |  | 74B |  | STOŽÁRY TV | [6 empty] | 0
P | 16 | 74B311 |  | STOŽÁR TV OCELOVÝ PROFILOVÝ NA SVORNÍKY, TYPU DS12, DÉLKY DO 10 M VČETNĚ | KUS | 129 | 0 | 0 |  | 0 | 0 | OTSKP | 0 | 3 |  |  | 0
PP
VV |  |  |  | "`viz výkaz výměr základů, stožárů a bran Celkem 129 = 129,000 [B] ` " "`Celkem `129 = 129,000 [B] " "Celkem "129 = 129,000 [C]
TS |  |  |  | 1. Položka obsahuje: – montáž, materiál a dopravné stožáru typového provedení – protikorozní ošetření stožáru dle TKP – konečnou regulaci stožáru po jeho zatížení 2. Položka neobsahuje: – základovou konstrukci 3. Způsob měření: Udává se počet kusů trakčních podpěr.
P | 17 | 74B314 |  | STOŽÁR TV OCELOVÝ PROFILOVÝ NA SVORNÍKY, TYPU DS14, DÉLKY PŘES 10M DO 14 M VČETNĚ | KUS | 4 | 0 | 0 |  | 0 | 0 | OTSKP | 0 | 3 |  |  | 0
PP
VV |  |  |  | "`viz výkaz výměr základů, stožárů a bran Celkem 4 = 4,000 [B] ` " "`Celkem `4 = 4,000 [B] " "Celkem "4 = 4,000 [C]
TS |  |  |  | 1. Položka obsahuje: – montáž, materiál a dopravné stožáru typového provedení – protikorozní ošetření stožáru dle TKP – konečnou regulaci stožáru po jeho zatížení 2. Položka neobsahuje: – základovou konstrukci 3. Způsob měření: Udává se počet kusů trakčních podpěr.
P | 18 | 74B601 |  | STOŽÁR TV OCELOVÝ PŘÍHRADOVÝ TYPU BP DÉLKY 9 M | KUS | 40 | 0 | 0 |  | 0 | 0 | OTSKP | 0 | 3 |  |  | 0
PP
VV |  |  |  | "`viz výkaz výměr základů, stožárů a bran Celkem 40 = 40,000 [B] ` " "`Celkem `40 = 40,000 [B] " "Celkem "40 = 40,000 [C]
TS |  |  |  | 1. Položka obsahuje: – montáž, materiál a dopravné stožáru typového provedení – protikorozní ošetření stožáru dle TKP – konečnou regulaci stožáru po jeho zatížení včetně podmazání patek 2. Položka neobsahuje: – základovou konstrukci 3. Způsob měření: Udává se počet kusů trakčních podpěr.
P | 19 | 74B603 |  | STOŽÁR TV OCELOVÝ PŘÍHRADOVÝ TYPU BP DÉLKY 11 M | KUS | 10 | 0 | 0 |  | 0 | 0 | OTSKP | 0 | 3 |  |  | 0
PP
VV |  |  |  | "`viz výkaz výměr základů, stožárů a bran Celkem 10 = 10,000 [B] ` " "`Celkem `10 = 10,000 [B] " "Celkem "10 = 10,000 [C]
TS |  |  |  | 1. Položka obsahuje: – montáž, materiál a dopravné stožáru typového provedení – protikorozní ošetření stožáru dle TKP – konečnou regulaci stožáru po jeho zatížení včetně podmazání patek 2. Položka neobsahuje: – základovou konstrukci 3. Způsob měření: Udává se počet kusů trakčních podpěr.
P | 20 | 74B921 |  | NASTAVENÍ ZÁKLONU STOŽÁRŮ PO VÝSTAVBĚ | KUS | 183 | 0 | 0 |  | 0 | 0 | OTSKP | 0 | 3 |  |  | 0
PP
VV |  |  |  | "`viz technická zpráva Celkem 183 = 183,000 [B] ` " "`Celkem `183 = 183,000 [B] " "Celkem "183 = 183,000 [C]
TS |  |  |  | 1. Položka obsahuje: – nastavení záklonu stožáru jakéhokoliv typu – konečnou regulaci stožáru po jeho zatížení 2. Položka neobsahuje: X 3. Způsob měření: Udává se počet kusů kompletní montážní práce.
P | 21 | 74BF11 |  | TAŽNÉ HNACÍ VOZIDLO K PRACOVNÍM SOUPRAVÁM (PRO STOŽÁRY A BRÁNY - MONTÁŽ ) | HOD | 366 | 0 | 0 |  | 0 | 0 | OTSKP | 0 | 3 |  |  | 0
PP
VV |  |  |  | "`viz technická zpráva Celkem 366 = 366,000 [B] ` " "`Celkem `366 = 366,000 [B] " "Celkem "366 = 366,000 [C]
TS |  |  |  | 1. Položka obsahuje: – kolejové mechanizmy pro výstavbu podpěr (stožárů, bran, výložníků nebo jiných obdobných konstrukcí) trakčního vedení – dopravu kolejových mechanismů z mateřského depa do prostoru stavby a zpět 2. Položka neobsahuje: X 3. Způsob měření: Udává se čas v hodinách bez pohotovostních stavů vozidla.
SD |  | 74C |  | VODIČE TV | [6 empty] | 0
P | 22 | 74C111 |  | ZÁVĚS TV NA KONZOLE BEZ PŘÍDAVNÉHO LANA | KUS | 24 | 0 | 0 |  | 0 | 0 | OTSKP | 0 | 3 |  |  | 0
PP
VV |  |  |  | "`viz soupis sestavení Celkem 24 = 24,000 [B] ` " "`Celkem `24 = 24,000 [B] " "Celkem "24 = 24,000 [C]
TS |  |  |  | 1. Položka obsahuje: – materiál a montáž vč. mechanizmů – protikorozní ošetření podle TKP 2. Položka neobsahuje: X 3. Způsob měření: Udává se počet kusů kompletní konstrukce nebo práce.
P | 23 | 74C112 |  | ZÁVĚS TV NA KONZOLE S PŘÍDAVNÝM LANEM | KUS | 180 | 0 | 0 |  | 0 | 0 | OTSKP | 0 | 3 |  |  | 0
PP
VV |  |  |  | "`viz soupis sestavení Celkem 180 = 180,000 [B] ` " "`Celkem `180 = 180,000 [B] " "Celkem "180 = 180,000 [C]
TS |  |  |  | 1. Položka obsahuje: – materiál a montáž vč. mechanizmů – protikorozní ošetření podle TKP 2. Položka neobsahuje: X 3. Způsob měření: Udává se počet kusů kompletní konstrukce nebo práce.
P | 24 | 74C121 |  | PŘÍPLATEK ZA PLASTOVÝ IZOLÁTOR | KUS | 508 | 0 | 0 |  | 0 | 0 | OTSKP | 0 | 3 |  |  | 0
PP
VV |  |  |  | "`viz soupis sestavení Celkem 508 = 508,000 [B] ` " "`Celkem `508 = 508,000 [B] " "Celkem "508 = 508,000 [C]
TS |  |  |  | 1. Položka obsahuje: – příplatek na materiál, dodávku a kusové zkoušky izolátoru podle TKP (samostatně nelze položku použít) 2. Položka neobsahuje: X 3. Způsob měření: Udává se počet kusů kompletní konstrukce nebo práce.
P | 25 | 74C134 |  | VÝŠKOVÁ A SMĚROVÁ REGULACE KONZOLY NEBO SIK | KUS | 204 | 0 | 0 |  | 0 | 0 | OTSKP | 0 | 3 |  |  | 0
PP
VV |  |  |  | "`viz soupis sestavení Celkem 204 = 204,000 [B] ` " "`Celkem `204 = 204,000 [B] " "Celkem "204 = 204,000 [C]
TS |  |  |  | 1. Položka obsahuje: – uvolnění a montáž stávajících závěsů troleje a nosného lana vč. potřebných mechanizmů, pomůcek a měření 2. Položka neobsahuje: – závěs TV 3. Způsob měření: Udává se počet kusů kompletní konstrukce nebo práce.
P | 26 | 74C135 |  | SVISLÝ POSUN KONZOLY NA STOŽÁRU | KUS | 204 | 0 | 0 |  | 0 | 0 | OTSKP | 0 | 3 |  |  | 0
PP
VV |  |  |  | "`viz soupis sestavení Celkem 204 = 204,000 [B] ` " "`Celkem `204 = 204,000 [B] " "Celkem "204 = 204,000 [C]
TS |  |  |  | 1. Položka obsahuje: – demontáž a montáž konzoly vč. mechanizmů a měření – definitivní regulaci konzoly 2. Položka neobsahuje: – konzolu a upevňovací materiál 3. Způsob měření: Udává se počet kusů kompletní konstrukce nebo práce.
P | 27 | 74C313 |  | VĚŠÁK TROLEJE POHYBLIVÝ S PROUDOVÝM PROPOJENÍM | KUS | 1480 | 0 | 0 |  | 0 | 0 | OTSKP | 0 | 3 |  |  | 0
PP
VV |  |  |  | "`viz soupis sestavení Celkem 1480 = 1480,000 [B] ` " "`Celkem `1480 = 1480,000 [B] " "Celkem "1480 = 1480,000 [C]
TS |  |  |  | 1. Položka obsahuje: – všechny náklady na montáž a materiál dodaného zařízení protikorozně ošetřeného podle TKP se všemi pomocnými doplňujícími součástmi a pracemi s použitím mechanizmů 2. Položka neobsahuje: X 3. Způsob měření: Udává se počet kusů kompletní konstrukce nebo práce.
P | 28 | 74C315 |  | PROUDOVÉ PROPOJENÍ PODÉLNÝCH POLÍ | KUS | 50 | 0 | 0 |  | 0 | 0 | OTSKP | 0 | 3 |  |  | 0
PP
VV |  |  |  | "`viz soupis sestavení Celkem 50 = 50,000 [B] ` " "`Celkem `50 = 50,000 [B] " "Celkem "50 = 50,000 [C]
TS |  |  |  | 1. Položka obsahuje: – všechny náklady na montáž a materiál dodaného zařízení protikorozně ošetřeného podle TKP se všemi pomocnými doplňujícími součástmi a pracemi s použitím mechanizmů 2. Položka neobsahuje: X 3. Způsob měření: Udává se počet kusů kompletní konstrukce nebo práce.
P | 29 | 74C316 |  | MONTÁŽ A DEMONTÁŽ PRACOVNÍCH HLINÍKOVÝCH VĚŠÁKŮ | KUS | 1480 | 0 | 0 |  | 0 | 0 | OTSKP | 0 | 3 |  |  | 0
PP
VV |  |  |  | "`viz soupis sestavení Celkem 1480 = 1480,000 [B] ` " "`Celkem `1480 = 1480,000 [B] " "Celkem "1480 = 1480,000 [C]
TS |  |  |  | 1. Položka obsahuje: – všechny náklady na montáž,demontáž a materiál dodaného zařízení protikorozně ošetřeného podle TKP se všemi pomocnými doplňujícími součástmi a pracemi s použitím mechanizmů 2. Položka neobsahuje: X 3. Způsob měření: Udává se počet kusů kompletní konstrukce nebo práce.
P | 30 | 74C321 |  | SPOJKA LAN A TROLEJÍ NEIZOLOVANÁ | KUS | 20 | 0 | 0 |  | 0 | 0 | OTSKP | 0 | 3 |  |  | 0
PP
VV |  |  |  | "`viz soupis sestavení Celkem 20 = 20,000 [B] ` " "`Celkem `20 = 20,000 [B] " "Celkem "20 = 20,000 [C]
TS |  |  |  | 1. Položka obsahuje: – všechny náklady na montáž a materiál dodaného zařízení protikorozně ošetřeného podle TKP se všemi pomocnými doplňujícími součástmi a pracemi s použitím mechanizmů 2. Položka neobsahuje: X 3. Způsob měření: Udává se počet kusů kompletní konstrukce nebo práce.
P | 31 | 74C322 |  | SPOJKA LAN A TROLEJÍ IZOLOVANÁ | KUS | 56 | 0 | 0 |  | 0 | 0 | OTSKP | 0 | 3 |  |  | 0
PP
VV |  |  |  | "`viz soupis sestavení Celkem 56 = 56,000 [B] ` " "`Celkem `56 = 56,000 [B] " "Celkem "56 = 56,000 [C]
TS |  |  |  | 1. Položka obsahuje: – všechny náklady na montáž a materiál dodaného zařízení protikorozně ošetřeného podle TKP se všemi pomocnými doplňujícími součástmi a pracemi s použitím mechanizmů 2. Položka neobsahuje: X 3. Způsob měření: Udává se počet kusů kompletní konstrukce nebo práce.
P | 32 | 74C341 |  | PEVNÝ BOD KOMPENZOVANÉ SESTAVY | KUS | 11 | 0 | 0 |  | 0 | 0 | OTSKP | 0 | 3 |  |  | 0
PP
VV |  |  |  | "`viz soupis sestavení Celkem 11 = 11,000 [B] ` " "`Celkem `11 = 11,000 [B] " "Celkem "11 = 11,000 [C]
TS |  |  |  | 1. Položka obsahuje: – všechny náklady na montáž a materiál dodaného zařízení protikorozně ošetřeného podle TKP se všemi pomocnými doplňujícími součástmi a pracemi s použitím mechanizmů 2. Položka neobsahuje: X 3. Způsob měření: Udává se počet kusů kompletní konstrukce nebo práce.
P | 33 | 74C342 |  | KOTVENÍ PEVNÉHO BODU NA STOŽÁRU (VŠECH TYPŮ), 1 LANO | KUS | 22 | 0 | 0 |  | 0 | 0 | OTSKP | 0 | 3 |  |  | 0
PP
VV |  |  |  | "`viz soupis sestavení Celkem 22 = 22,000 [B] ` " "`Celkem `22 = 22,000 [B] " "Celkem "22 = 22,000 [C]
TS |  |  |  | 1. Položka obsahuje: – všechny náklady na montáž a materiál dodaného zařízení protikorozně ošetřeného podle TKP se všemi pomocnými doplňujícími součástmi a pracemi s použitím mechanizmů 2. Položka neobsahuje: X 3. Způsob měření: Udává se počet kusů kompletní konstrukce nebo práce.
P | 34 | 74C353 |  | LANO PEVNÝCH BODŮ A ODTAHŮ 50 MM2 NEREZ | M | 1258 | 0 | 0 |  | 0 | 0 | OTSKP | 0 | 3 |  |  | 0
PP
VV |  |  |  | "`viz soupis sestavení Celkem 1258 = 1258,000 [B] ` " "`Celkem `1258 = 1258,000 [B] " "Celkem "1258 = 1258,000 [C]
TS |  |  |  | 1. Položka obsahuje: – všechny náklady na materiál dodaného zařízení – cena položky je vč. ostatních rozpočtových nákladů 2. Položka neobsahuje: X 3. Způsob měření: Měří se metr délkový v ose vodiče nebo lana.
P | 35 | 74C512 |  | POHYBLIVÉ KOTVENÍ SESTAVY TV NA STOŽÁRU - 10 KN | KUS | 23 | 0 | 0 |  | 0 | 0 | OTSKP | 0 | 3 |  |  | 0
PP
VV |  |  |  | "`viz tabulka kotvení Celkem 23 = 23,000 [B] ` " "`Celkem `23 = 23,000 [B] " "Celkem "23 = 23,000 [C]
TS |  |  |  | 1. Položka obsahuje: – všechny náklady na montáž a materiál dodaného zařízení protikorozně ošetřeného podle TKP se všemi pomocnými doplňujícími součástmi a pracemi s použitím mechanizmů – cena položky je vč. ostatních rozpočtových nákladů 2. Položka neobsahuje: X 3. Způsob měření: Udává se počet kusů kompletní konstrukce nebo práce.
P | 36 | 74C561 |  | PEVNÉ KOTVENÍ NA STOŽÁRU DO 15 KN - SESTAVA TV | KUS | 1 | 0 | 0 |  | 0 | 0 | OTSKP | 0 | 3 |  |  | 0
PP
VV |  |  |  | "`viz tabulka kotvení Celkem 1 = 1,000 [B] ` " "`Celkem `1 = 1,000 [B] " "Celkem "1 = 1,000 [C]
TS |  |  |  | 1. Položka obsahuje: – všechny náklady na montáž a materiál dodaného zařízení protikorozně ošetřeného podle TKP se všemi pomocnými doplňujícími součástmi a pracemi s použitím mechanizmů – cena položky je vč. ostatních rozpočtových nákladů 2. Položka neobsahuje: X 3. Způsob měření: Udává se počet kusů kompletní konstrukce nebo práce.
P | 37 | 74C571 |  | TAŽENÍ NOSNÉHO LANA 50 MM2 BZ, FE | M | 14080 | 0 | 0 |  | 0 | 0 | OTSKP | 0 | 3 |  |  | 0
PP
VV |  |  |  | "`viz tabulka kotvení Celkem 14080 = 14080,000 [B] ` " "`Celkem `14080 = 14080,000 [B] " "Celkem "14080 = 14080,000 [C]
TS |  |  |  | 1. Položka obsahuje: – všechny náklady na montáž a materiál dodaného zařízení se všemi pomocnými doplňujícími součástmi – cena položky je vč. ostatních rozpočtových nákladů 2. Položka neobsahuje: X 3. Způsob měření: Měří se metr délkový v ose vodiče nebo lana.
P | 38 | 74C582 |  | TAŽENÍ TROLEJE 100 MM2 CU | M | 11266 | 0 | 0 |  | 0 | 0 | OTSKP | 0 | 3 |  |  | 0
PP
VV |  |  |  | "`viz tabulka kotvení Celkem 11266 = 11266,000 [B] ` " "`Celkem `11266 = 11266,000 [B] " "Celkem "11266 = 11266,000 [C]
TS |  |  |  | 1. Položka obsahuje: – všechny náklady na montáž a materiál dodaného zařízení se všemi pomocnými doplňujícími součástmi – cena položky je vč. ostatních rozpočtových nákladů 2. Položka neobsahuje: X 3. Způsob měření: Měří se metr délkový v ose vodiče nebo lana.
P | 39 | 74C591 |  | VÝŠKOVÁ REGULACE TROLEJE | M | 11266 | 0 | 0 |  | 0 | 0 | OTSKP | 0 | 3 |  |  | 0
PP
VV |  |  |  | "`viz soupis sestavení Celkem 11266 = 11266,000 [B] ` " "`Celkem `11266 = 11266,000 [B] " "Celkem "11266 = 11266,000 [C]
TS |  |  |  | 1. Položka obsahuje: – všechny náklady na regulaci troleje s použitím mechanizmů – cena položky je vč. ostatních rozpočtových nákladů 2. Položka neobsahuje: X 3. Způsob měření: Měří se metr délkový v ose vodiče nebo lana.
P | 40 | 74C596 |  | ZAJIŠTĚNÍ KOTVENÍ NL A TR VŠECH SESTAV | KUS | 24 | 0 | 0 |  | 0 | 0 | OTSKP | 0 | 3 |  |  | 0
PP
VV |  |  |  | "`viz tabulka kotvení Celkem 24 = 24,000 [B] ` " "`Celkem `24 = 24,000 [B] " "Celkem "24 = 24,000 [C]
TS |  |  |  | 1. Položka obsahuje: – všechny náklady na regulaci kotvení se všemi pomocnými doplňujícími pracemi vč,mechanismů 2. Položka neobsahuje: X 3. Způsob měření: Udává se počet kusů kompletní konstrukce nebo práce.
P | 41 | 74C5A1 |  | DEFINITIVNÍ REGULACE POHYBLIVÉHO KOTVENÍ TROLEJE | KUS | 23 | 0 | 0 |  | 0 | 0 | OTSKP | 0 | 3 |  |  | 0
PP
VV |  |  |  | "`viz tabulka kotvení Celkem 23 = 23,000 [B] ` " "`Celkem `23 = 23,000 [B] " "Celkem "23 = 23,000 [C]
TS |  |  |  | 1. Položka obsahuje: – všechny náklady na regulaci kotvení se všemi pomocnými doplňujícími pracemi vč,mechanismů 2. Položka neobsahuje: X 3. Způsob měření: Udává se počet kusů kompletní konstrukce nebo práce.
P | 42 | 74C5A2 |  | DEFINITIVNÍ REGULACE POHYBLIVÉHO KOTVENÍ NOSNÉHO LANA | KUS | 23 | 0 | 0 |  | 0 | 0 | OTSKP | 0 | 3 |  |  | 0
PP
VV |  |  |  | "`viz tabulka kotvení Celkem 23 = 23,000 [B] ` " "`Celkem `23 = 23,000 [B] " "Celkem "23 = 23,000 [C]
TS |  |  |  | 1. Položka obsahuje: – všechny náklady na regulaci kotvení se všemi pomocnými doplňujícími pracemi vč,mechanismů 2. Položka neobsahuje: X 3. Způsob měření: Udává se počet kusů kompletní konstrukce nebo práce.
P | 43 | 74C810 |  | UPEVNĚNÍ KONZOLY - STŘEDOVÉ, STRANOVÉ | KUS | 312 | 0 | 0 |  | 0 | 0 | OTSKP | 0 | 3 |  |  | 0
PP
VV |  |  |  | "`viz soupis sestavení Celkem 312 = 312,000 [B] ` " "`Celkem `312 = 312,000 [B] " "Celkem "312 = 312,000 [C]
TS |  |  |  | 1. Položka obsahuje: – všechny náklady na montáž a materiál dodaného zařízení protikorozně ošetřeného podle TKP se všemi pomocnými doplňujícími součástmi a pracemi s použitím mechanizmů – cena položky je vč. ostatních rozpočtových nákladů 2. Položka neobsahuje: X 3. Způsob měření: Udává se počet kusů kompletní konstrukce nebo práce.
P | 44 | 74C820 |  | UPEVNĚNÍ DVOU KONZOL | KUS | 48 | 0 | 0 |  | 0 | 0 | OTSKP | 0 | 3 |  |  | 0
PP
VV |  |  |  | "`viz soupis sestavení Celkem 48 = 48,000 [B] ` " "`Celkem `48 = 48,000 [B] " "Celkem "48 = 48,000 [C]
TS |  |  |  | 1. Položka obsahuje: – všechny náklady na montáž a materiál dodaného zařízení protikorozně ošetřeného podle TKP se všemi pomocnými doplňujícími součástmi a pracemi s použitím mechanizmů – cena položky je vč. ostatních rozpočtových nákladů 2. Položka neobsahuje: X 3. Způsob měření: Udává se počet kusů kompletní konstrukce nebo práce.
P | 45 | 74C911 |  | BLESKOJISTKA RŮŽKOVÁ NA STOŽÁRU S PŘIPOJENÍM NA TV, OV, NV | KUS | 2 | 0 | 0 |  | 0 | 0 | OTSKP | 0 | 3 |  |  | 0
PP
VV |  |  |  | "`viz soupis sestavení Celkem 2 = 2,000 [B] ` " "`Celkem `2 = 2,000 [B] " "Celkem "2 = 2,000 [C]
TS |  |  |  | 1. Položka obsahuje: – všechny náklady na montáž a materiál dodaného zařízení protikorozně ošetřeného podle TKP se všemi pomocnými doplňujícími součástmi a pracemi s použitím mechanizmů – cena položky je vč. ostatních rozpočtových nákladů 2. Položka neobsahuje: X 3. Způsob měření: Udává se počet kusů kompletní konstrukce nebo práce.
P | 46 | 74C917 |  | PŘIPOJENÍ STOŽÁRU NEBO IZOLOVANÉHO SVODU NA ZEMNIČ VČETNĚ ZŘÍZENÍ UZEMNĚNÍ | KUS | 5 | 0 | 0 |  | 0 | 0 | OTSKP | 0 | 3 |  |  | 0
PP
VV |  |  |  | "`viz soupis sestavení Celkem 5 = 5,000 [B] ` " "`Celkem `5 = 5,000 [B] " "Celkem "5 = 5,000 [C]
TS |  |  |  | 1. Položka obsahuje: – všechny náklady na montáž a materiál dodaného zařízení protikorozně ošetřeného podle TKP se všemi pomocnými doplňujícími součástmi a pracemi s použitím mechanizmů – cena položky je vč. ostatních rozpočtových nákladů 2. Položka neobsahuje: X 3. Způsob měření: Udává se počet kusů kompletní konstrukce nebo práce.
P | 47 | 74C965 |  | PŘIPEVNĚNÍ NÁVĚSTNÍHO ŠTÍTU NA SAMOSTATNÝ SLOUPEK (VČETNĚ SLOUPKU SE ZÁKLADEM) | KUS | 4 | 0 | 0 |  | 0 | 0 | OTSKP | 0 | 3 |  |  | 0
PP
VV |  |  |  | "`viz soupis sestavení Celkem 4 = 4,000 [B] ` " "`Celkem `4 = 4,000 [B] " "Celkem "4 = 4,000 [C]
TS |  |  |  | 1. Položka obsahuje: – všechny náklady na montáž a materiál dodaného zařízení protikorozně ošetřeného podle TKP se všemi pomocnými doplňujícími součástmi a pracemi s použitím mechanizmů – cena položky je vč. ostatních rozpočtových nákladů 2. Položka neobsahuje: X 3. Způsob měření: Udává se počet kusů kompletní konstrukce nebo práce.
P | 48 | 74C967 |  | VÝSTRAŽNÁ TABULKA NA STOŽÁRU TV NEBO KONSTRUKCI | KUS | 8 | 0 | 0 |  | 0 | 0 | OTSKP | 0 | 3 |  |  | 0
PP
VV |  |  |  | "`viz soupis sestavení Celkem 8 = 8,000 [B] ` " "`Celkem `8 = 8,000 [B] " "Celkem "8 = 8,000 [C]
TS |  |  |  | 1. Položka obsahuje: – všechny náklady na montáž a materiál dodaného zařízení protikorozně ošetřeného podle TKP se všemi pomocnými doplňujícími součástmi a pracemi s použitím mechanizmů – cena položky je vč. ostatních rozpočtových nákladů 2. Položka neobsahuje: X 3. Způsob měření: Udává se počet kusů kompletní konstrukce nebo práce.
P | 49 | 74C968 |  | TABULKA ČÍSLOVÁNÍ STOŽÁRU NEBO POHONU ODPOJOVAČE | KUS | 189 | 0 | 0 |  | 0 | 0 | OTSKP | 0 | 3 |  |  | 0
PP
VV |  |  |  | "`viz soupis sestavení Celkem 189 = 189,000 [B] ` " "`Celkem `189 = 189,000 [B] " "Celkem "189 = 189,000 [C]
TS |  |  |  | 1. Položka obsahuje: – všechny náklady na montáž a materiál dodaného zařízení protikorozně ošetřeného podle TKP se všemi pomocnými doplňujícími součástmi a pracemi s použitím mechanizmů – cena položky je vč. ostatních rozpočtových nákladů 2. Položka neobsahuje: X 3. Způsob měření: Udává se počet kusů kompletní konstrukce nebo práce.
P | 50 | 74CF11 |  | TAŽNÉ HNACÍ VOZIDLO K PRACOVNÍM SOUPRAVÁM (PRO VODIČE - MONTÁŽ) | HOD | 1024.18 | 0 | 0 |  | 0 | 0 | OTSKP | 0 | 3 |  |  | 0
PP
VV
TS |  |  |  | 1. Položka obsahuje: – kolejové mechanizmy pro výstavbu trakčního vedení – dopravu kolejových mechanismů z mateřského depa do prostoru stavby a zpět 2. Položka neobsahuje: X 3. Způsob měření: Udává se čas v hodinách bez pohotovostních stavů vozidla.
SD |  | 74F2 |  | NÁTĚRY TV | [6 empty] | 0
P | 51 | 74F232 |  | BEZPEČNOSTNÍ PRUH NA PODPĚŘE TV BÍLOČERVENÝ | KUS | 14 | 0 | 0 |  | 0 | 0 | OTSKP | 0 | 3 |  |  | 0
PP
VV |  |  |  | "`viz technická zpráva Celkem 14 = 14,000 [B] ` " "`Celkem `14 = 14,000 [B] " "Celkem "14 = 14,000 [C]
TS |  |  |  | 1. Položka obsahuje: – nátěr, očištění, odrezivění a materiál (barva, ředidlo, odrezovač), nátěr proveden dle TKP 2. Položka neobsahuje: X 3. Způsob měření: Udává se počet kusů kompletní konstrukce nebo práce.
SD |  | 74F3 |  | REVIZE, ZKOUŠKY A MĚŘENÍ TV | [6 empty] | 0
P | 52 | 74F311 |  | MĚŘENÍ PARAMETRŮ TV DYNAMICKÉ (MĚŘÍCÍM VOZEM) | KM | 11.5 | 0 | 0 |  | 0 | 0 | OTSKP | 0 | 3 |  |  | 0
PP
VV |  |  |  | "`viz technická zpráva Celkem 11,5 = 11,500 [B] ` " "`Celkem `11,5 = 11,500 [B] " "Celkem "11,5 = 11,500 [C]
TS |  |  |  | 1. Položka obsahuje: – pronájem měřící soupravy včetně pracovníků pro uvedná měření, kolejové mechanizmy, vyhodnocení a závěry z měření TV – dopravu kolejových mechanismů z mateřského depa do prostoru stavby a zpět 2. Položka neobsahuje: X 3. Způsob měření: Měří se projeté kilometry při měření, tj. bez režijních jízd.
P | 53 | 74F312 |  | MĚŘENÍ PARAMETRŮ TV STATICKÉ | KM | 11.5 | 0 | 0 |  | 0 | 0 | OTSKP | 0 | 3 |  |  | 0
PP
VV |  |  |  | "`viz technická zpráva Celkem 11,5 = 11,500 [B] ` " "`Celkem `11,5 = 11,500 [B] " "Celkem "11,5 = 11,500 [C]
TS |  |  |  | 1. Položka obsahuje: – měření parametrů TV pro revizi a dokumentaci skutečného provedení – dopravu kolejových mechanismů z mateřského depa do prostoru stavby a zpět 2. Položka neobsahuje: X 3. Způsob měření: Měří se projeté kilometry při měření, tj. bez režijních jízd.
P | 54 | 74F313 |  | MĚŘENÍ ELEKTRICKÝCH VLASTNOSTÍ TV | KUS | 12 | 0 | 0 |  | 0 | 0 | OTSKP | 0 | 3 |  |  | 0
PP
VV |  |  |  | "`viz technická zpráva Celkem 12 = 12,000 [B] ` " "`Celkem `12 = 12,000 [B] " "Celkem "12 = 12,000 [C]
TS |  |  |  | 1. Položka obsahuje: – měření elektrických parametrů TV pro zpracování revize – dopravu kolejových mechanismů z mateřského depa do prostoru stavby a zpět 2. Položka neobsahuje: X 3. Způsob měření: Měří se1 kus elektrizované koleje
P | 55 | 74F314 |  | MĚŘENÍ DOTYKOVÉHO NAPĚTÍ U VODIVÉ KONSTRUKCE | KUS | 10 | 0 | 0 |  | 0 | 0 | OTSKP | 0 | 3 |  |  | 0
PP
VV |  |  |  | "`viz technická zpráva Celkem 10 = 10,000 [B] ` " "`Celkem `10 = 10,000 [B] " "Celkem "10 = 10,000 [C]
TS |  |  |  | 1. Položka obsahuje: – měření elektrických parametrů TV pro zpracování revize – dopravu kolejových mechanismů z mateřského depa do prostoru stavby a zpět 2. Položka neobsahuje: X 3. Způsob měření: Měří se1 kus ukolejněné TP nebo OK
P | 56 | 74F315 |  | MĚŘENÍ ELEKTRICKÉHO ODPORU ZÁKLADU | KUS | 5 | 0 | 0 |  | 0 | 0 | OTSKP | 0 | 3 |  |  | 0
PP
VV |  |  |  | "`viz technická zpráva Celkem 5 = 5,000 [B] ` " "`Celkem `5 = 5,000 [B] " "Celkem "5 = 5,000 [C]
TS |  |  |  | 1. Položka obsahuje: – měření elektrických parametrů TV pro zpracování revize – dopravu kolejových mechanismů z mateřského depa do prostoru stavby a zpět 2. Položka neobsahuje: X 3. Způsob měření: Měří se 1 kus základu TP
P | 57 | 74F316 |  | MĚŘENÍ PŘECHODOVÉHO ODPORU ZEMNIČE | KUS | 5 | 0 | 0 |  | 0 | 0 | OTSKP | 0 | 3 |  |  | 0
PP
VV |  |  |  | "`viz technická zpráva Celkem 5 = 5,000 [B] ` " "`Celkem `5 = 5,000 [B] " "Celkem "5 = 5,000 [C]
TS |  |  |  | 1. Položka obsahuje: – měření elektrických parametrů TV pro zpracování revize – dopravu kolejových mechanismů z mateřského depa do prostoru stavby a zpět 2. Položka neobsahuje: X 3. Způsob měření: Měří se 1 kus uzemněné TP nebo OK
P | 58 | 74F317 |  | MĚŘENÍ VZDÁLENOSTI CIZÍCH KONSTRUKCÍ OD ŽIVÉ ČÁSTI TV ( MOSTY, NÁVĚSTIDLA APOD.) | KUS | 28 | 0 | 0 |  | 0 | 0 | OTSKP | 0 | 3 |  |  | 0
PP
VV |  |  |  | "`viz technická zpráva Celkem 28 = 28,000 [B] ` " "`Celkem `28 = 28,000 [B] " "Celkem "28 = 28,000 [C]
TS |  |  |  | 1. Položka obsahuje: – měření vzdálenosti OK od TV pro zpracování revize – dopravu kolejových mechanismů z mateřského depa do prostoru stavby a zpět 2. Položka neobsahuje: X 3. Způsob měření: Měří se1 kus ukolejněné OK
P | 59 | 74F318 |  | MĚŘENÍ PŘEDNÍCH HRAN STOŽÁRŮ TV S UPŘESNĚNÍM MONTÁŽNÍCH PARAMETRŮ | KUS | 183 | 0 | 0 |  | 0 | 0 | OTSKP | 0 | 3 |  |  | 0
PP
VV |  |  |  | "`viz technická zpráva Celkem 183 = 183,000 [B] ` " "`Celkem `183 = 183,000 [B] " "Celkem "183 = 183,000 [C]
TS |  |  |  | 1. Položka obsahuje: – měření vzdálenosti PH TP pro další zpracování projektu – dopravu kolejových mechanismů z mateřského depa do prostoru stavby a zpět 2. Položka neobsahuje: X 3. Způsob měření: Měří se 1 kus TP
P | 60 | 74F319 |  | MĚŘENÍ VÝŠKY TK PROJEKTOVANÉ KOLEJE PRO UPŘESNĚNÍ MONTÁŽNÍCH PARAMETRŮ TV | BOD | 183 | 0 | 0 |  | 0 | 0 | OTSKP | 0 | 3 |  |  | 0
PP
VV |  |  |  | "`viz technická zpráva Celkem 183 = 183,000 [B] ` " "`Celkem `183 = 183,000 [B] " "Celkem "183 = 183,000 [C]
TS |  |  |  | 1. Položka obsahuje: – měření výšky TK pro potřebu montážních prací na TV – dopravu kolejových mechanismů z mateřského depa do prostoru stavby a zpět 2. Položka neobsahuje: X 3. Způsob měření: Měří se 1 kus TP
P | 61 | 74F321 |  | PROTOKOL ZPŮSOBILOSTI | KUS | 1 | 0 | 0 |  | 0 | 0 | OTSKP | 0 | 3 |  |  | 0
PP
VV |  |  |  | "`viz technická zpráva Celkem 1 = 1,000 [B] ` " "`Celkem `1 = 1,000 [B] " "Celkem "1 = 1,000 [C]
TS |  |  |  | 1. Položka obsahuje: – vyhotovení dokladu právnickou osobou o trolejových vedeních a trakčních zařízeních 2. Položka neobsahuje: X 3. Způsob měření: Udává se v ks. 1ks pro 1x SO, PS.
P | 62 | 74F322 |  | REVIZNÍ ZPRÁVA | KUS | 1 | 0 | 0 |  | 0 | 0 | OTSKP | 0 | 3 |  |  | 0
PP
VV |  |  |  | "`viz technická zpráva Celkem 1 = 1,000 [B] ` " "`Celkem `1 = 1,000 [B] " "Celkem "1 = 1,000 [C]
TS |  |  |  | 1. Položka obsahuje: – revizi autorizovaným revizním technikem na zařízeních trakčního vedení podle požadavku ČSN, včetně hodnocení 2. Položka neobsahuje: X 3. Způsob měření: Udává se v ks. Výpočet dle ks elektrifikovaných kolejí, neutrální pole 4ks, velká žst. dle počtu stavebních postupů.
P | 63 | 74F323 |  | PROTOKOL UTZ | KUS | 1 | 0 | 0 |  | 0 | 0 | OTSKP | 0 | 3 |  |  | 0
PP
VV |  |  |  | "`viz technická zpráva Celkem 1 = 1,000 [B] ` " "`Celkem `1 = 1,000 [B] " "Celkem "1 = 1,000 [C]
TS |  |  |  | 1. Položka obsahuje: – protokol autorizovaným revizním technikem na zařízeních trakčního vedení podle požadavku ČSN, včetně hodnocení 2. Položka neobsahuje: X 3. Způsob měření: Udává se v ks. 1ks pro 1xSO, 1xPS.
P | 64 | 74F331 |  | TECHNICKÁ POMOC PŘI VÝSTAVBĚ TV | HOD | 120 | 0 | 0 |  | 0 | 0 | OTSKP | 0 | 3 |  |  | 0
PP
VV |  |  |  | "`viz technická zpráva Celkem 120 = 120,000 [B] ` " "`Celkem `120 = 120,000 [B] " "Celkem "120 = 120,000 [C]
TS |  |  |  | 1. Položka obsahuje: – zajištění pracoviště TDI vč. nájmu pracovníků a použitých mechanismů nutných k výkonu 2. Položka neobsahuje: X 3. Způsob měření: Udává se čas v hodinách. U velkých celků a žst. dle stavebních postupů 1ks postupu ...10 hod
P | 65 | 74F333 |  | ZAMĚŘENÍ SKUTEČNÉHO PROVEDENÍ TV 1KOLEJ. TRAŤ ZA 100M | KUS | 110 | 0 | 0 |  | 0 | 0 | OTSKP | 0 | 3 |  |  | 0
PP
VV |  |  |  | "`viz technická zpráva Celkem 110 = 110,000 [B] ` " "`Celkem `110 = 110,000 [B] " "Celkem "110 = 110,000 [C]
TS |  |  |  | 1. Položka obsahuje: – geodetickou činnost po výstavbě TV 2. Položka neobsahuje: X 3. Způsob měření: Měří se 1 kus za každých 100m TV
SD |  | R015 |  | LIKVIDACE ODPADŮ VČETNĚ DOPRAVY | [6 empty] | 0
P | 66 | R015111 | 901 | LIKVIDACE ODPADŮ NEKONTAMINOVANÝCH - 17 05 04 VYTĚŽENÉ ZEMINY A HORNINY - I. TŘÍDA TĚŽITELNOSTI včetně dopravy | T | 1779 | 0 | 0 |  | 0 | 0 | ODP+d 25 VelVes 2025 | 0 | 3 |  |  | 0
PP |  |  |  | Evidenční položka. Neoceňovat v objektu SO/PS, položka se oceňuje pouze v objektu SO 90-90.
VV |  |  |  | "`viz technická zpráva Celkem 1779 = 1779,000 [B] ` " "`Celkem `1779 = 1779,000 [B] " "Celkem "1779 = 1779,000 [C]
TS |  |  |  | 1. Položka obsahuje: – veškeré poplatky provozovateli skládky, recyklační linky nebo jiného zařízení na zpracování nebo likvidaci odpadů související s převzetím, uložením, zpracováním nebo likvidací odpadu – náklady spojené s dopravou odpadu z místa stavby na místo převzetí provozovatelem skládky, recyklační linky nebo jiného zařízení na zpracování nebo likvidaci odpadů - platí pro jakýkoliv způsob dopravy (po suchu, po vodě, ve vzduchu, ppř. dopravníky) a zahrnuje i potřebný počet naložení nebo přeložení či úpravou v případě meziskládkování - náklady spojené s vyložením, manipulací, rozhrnutím či úpravou do figury s materiálem v místě skládky 3. Způsob měření: Tunou se rozumí hmotnost odpadu vytříděného v souladu se zákonem č. 185/2001 Sb., o nakládání s odpady, v platném znění. 4. Viz platný Zákon o nakládání s odpady

## D.2.3.1_SO 08-81-02
SŽDC051 | [13 empty] | 3
S | Stavba: | 5313730008ENE03 |  | Optimalizace a elektrizace trati České Velenice (mimo) - Veselí nad Lužnicí (mimo) - část ENE | [5 empty] | SO 08-81-02 | 0 | AspeEsticon | 0 | 2
O | Objekt: | D.2.3.1 |  | Trakční vedení | [8 empty] | 0.12 | 2
O1 | Rozpocet: | SO 08-81-02 |  | Majdalena – Třeboň, připojení SpS Třeboň na TV | [8 empty] | 0.21
Typ | Poř. číslo | Kód položky | Varianta | Název položky | MJ | Množství | Jednotková hmotnost | Celková hmotnost | Jednotková cena | Jednotková cena |  | Cenové soustavy
[15 empty] | Počet položek s nulovou cenou | 0
[10 empty] | Jednotková | Celkem
SD |  | 0 |  | OSTATNÍ (ZEMNÍ PRÁCE A SILNOPROUDÉ ROZVODY) | [6 empty] | 0
P | 1 | 13283 |  | HLOUBENÍ RÝH ŠÍŘ DO 2M PAŽ I NEPAŽ TŘ. II | M3 | 70 | 0 | 0 |  | 0 | 0 | OTSKP | 0 | 3 |  |  | 0
PP
VV |  |  |  | "`viz polohový plán a řezy kabelovou trasou Celkem 70 = 70,000 [B] ` " "`Celkem `70 = 70,000 [B] " "Celkem "70 = 70,000 [C]
TS |  |  |  | Položka zahrnuje: - vodorovnou a svislou dopravu, přemístění, přeložení, manipulace s výkopkem - kompletní provedení vykopávky nezapažené i zapažené - ošetření výkopiště po celou dobu práce v něm vč. klimatických opatření - ztížení vykopávek v blízkosti podzemního vedení, konstrukcí a objektů vč. jejich dočasného zajištění - ztížení pod vodou, v okolí výbušnin, ve stísněných prostorech a pod. - příplatek za lepivost - těžení po vrstvách, pásech a po jiných nutných částech (figurách) - čerpání vody vč. čerpacích jímek, potrubí a pohotovostní čerpací soupravy (viz ustanovení k pol. 1151,2) - potřebné snížení hladiny podzemní vody - těžení a rozpojování jednotlivých balvanů - vytahování a nošení výkopku - svahování a přesvah. svahů do konečného tvaru, výměna hornin v podloží a v pláni znehodnocené klimatickými vlivy - ruční vykopávky, odstranění kořenů a napadávek - pažení, vzepření a rozepření vč. přepažování (vyjma pažení záporového a štětových stěn) - úpravu, ochranu a očištění dna, základové spáry, stěn a svahů - odvedení nebo obvedení vody v okolí výkopiště a ve výkopišti - třídění výkopku - veškeré pomocné konstrukce umožňující provedení vykopávky (příjezdy, sjezdy, nájezdy, lešení, podpěr. konstr., přemostění, zpevněné plochy, zakrytí a pod.) Položka nezahrnuje: - uložení zeminy (na skládku, do násypu) ani poplatky za skládku, vykazují se v položce č.0141**
P | 2 | 17411 |  | ZÁSYP JAM A RÝH ZEMINOU SE ZHUTNĚNÍM | M3 | 62 | 0 | 0 |  | 0 | 0 | OTSKP | 0 | 3 |  |  | 0
PP
VV |  |  |  | "`viz polohový plán a řezy kabelovou trasou Celkem 62 = 62,000 [B] ` " "`Celkem `62 = 62,000 [B] " "Celkem "62 = 62,000 [C]
TS |  |  |  | Položka zahrnuje: - kompletní provedení zemní konstrukce vč. výběru vhodného materiálu - úprava ukládaného materiálu vlhčením, tříděním, promícháním nebo vysoušením, příp. jiné úpravy za účelem zlepšení jeho mech. vlastností - hutnění i různé míry hutnění - ošetření úložiště po celou dobu práce v něm vč. klimatických opatření - ztížení v okolí vedení, konstrukcí a objektů a jejich dočasné zajištění - ztížení provádění vč. hutnění ve ztížených podmínkách a stísněných prostorech - ztížené ukládání sypaniny pod vodu - ukládání po vrstvách a po jiných nutných částech (figurách) vč. dosypávek - spouštění a nošení materiálu - výměna částí zemní konstrukce znehodnocené klimatickými vlivy - ruční hutnění - udržování úložiště a jeho ochrana proti vodě - odvedení nebo obvedení vody v okolí úložiště a v úložišti - veškeré pomocné konstrukce umožňující provedení zemní konstrukce (příjezdy, sjezdy, nájezdy, lešení, podpěrné konstrukce, přemostění, zpevněné plochy, zakrytí a pod.) Položka nezahrnuje: - x
P | 3 | 17481 |  | ZÁSYP JAM A RÝH Z NAKUPOVANÝCH MATERIÁLŮ | M3 | 8 | 0 | 0 |  | 0 | 0 | OTSKP | 0 | 3 |  |  | 0
PP
VV |  |  |  | "`viz polohový plán a řezy kabelovou trasou Celkem 8 = 8,000 [B] ` " "`Celkem `8 = 8,000 [B] " "Celkem "8 = 8,000 [C]
TS |  |  |  | Položka zahrnuje: - kompletní provedení zemní konstrukce včetně nákupu a dopravy materiálu dle zadávací dokumentace - úprava ukládaného materiálu vlhčením, tříděním, promícháním nebo vysoušením, příp. jiné úpravy za účelem zlepšení jeho mech. vlastností - hutnění i různé míry hutnění - ošetření úložiště po celou dobu práce v něm vč. klimatických opatření - ztížení v okolí vedení, konstrukcí a objektů a jejich dočasné zajištění - ztížení provádění vč. hutnění ve ztížených podmínkách a stísněných prostorech - ztížené ukládání sypaniny pod vodu - ukládání po vrstvách a po jiných nutných částech (figurách) vč. dosypávek - spouštění a nošení materiálu - výměna částí zemní konstrukce znehodnocené klimatickými vlivy - udržování úložiště a jeho ochrana proti vodě - odvedení nebo obvedení vody v okolí úložiště a v úložišti - veškeré pomocné konstrukce umožňující provedení zemní konstrukce (příjezdy, sjezdy, nájezdy, lešení, podpěrné konstrukce, přemostění, zpevněné plochy, zakrytí a pod.) Položka nezahrnuje: - x
P | 4 | 27231 |  | ZÁKLADY Z PROSTÉHO BETONU | M3 | 5 | 0 | 0 |  | 0 | 0 | OTSKP | 0 | 3 |  |  | 0
PP
VV |  |  |  | "`viz polohový plán a řezy kabelovou trasou Celkem 5 = 5,000 [B] ` " "`Celkem `5 = 5,000 [B] " "Celkem "5 = 5,000 [C]
TS |  |  |  | Položka zahrnuje: - dodání čerstvého betonu (betonové směsi) požadované kvality, jeho uložení do požadovaného tvaru při jakékoliv hustotě výztuže, konzistenci čerstvého betonu a způsobu hutnění, ošetření a ochranu betonu, - zhotovení nepropustného, mrazuvzdorného betonu a betonu požadované trvanlivosti a vlastností, užití potřebných přísad a technologií výroby betonu, - zřízení pracovních a dilatačních spar, včetně potřebných úprav, výplně, vložek, opracování, očištění a ošetření, - bednění požadovaných konstr. (i ztracené) s úpravou dle požadované kvality povrchu betonu, včetně odbedňovacích a odskružovacích prostředků, nátěrů zabraňujících soudržnosti betonu a bednění, - podpěrné konstr. (skruže) a lešení všech druhů pro bednění, vč. ochranných a bezpečnostních opatření a základů těchto konstrukcí a lešení, - vytvoření kotevních čel, kapes, nálitků a sedel, zřízení všech požadovaných otvorů, výklenků, prostupů, dutin, drážek a pod., vč. ztížení práce a úprav kolem nich, - úpravy pro osazení výztuže, doplňkových konstrukcí a vybavení, - úpravy povrchu pro položení požadované izolace, povlaků a nátěrů, případně vyspravení, - ztížení práce u kabelových a injektážních trubek a ostatních zařízení osazovaných do betonu, - konstrukce betonových kloubů, upevnění kotevních prvků a doplňkových konstrukcí, - nátěry zabraňující soudržnost betonu a bednění, - výplň, těsnění a tmelení spar a spojů, - opatření povrchů betonu izolací proti zemní vlhkosti v částech, kde přijdou do styku se zeminou nebo kamenivem, - případné zřízení spojovací vrstvy u základů, - úpravy pro osazení zařízení ochrany konstrukce proti vlivu bludných proudů, Položka nezahrnuje: - x
P | 5 | 701001 |  | OZNAČOVACÍ ŠTÍTEK KABELOVÉHO VEDENÍ, SPOJKY NEBO KABELOVÉ SKŘÍNĚ (VČETNĚ OBJÍMKY) | KUS | 6 | 0 | 0 |  | 0 | 0 | OTSKP | 0 | 3 |  |  | 0
PP
VV |  |  |  | "`viz polohový plán a řezy kabelovou trasou Celkem 6 = 6,000 [B] ` " "`Celkem `6 = 6,000 [B] " "Celkem "6 = 6,000 [C]
TS |  |  |  | 1. Položka obsahuje: – veškeré práce a materiál obsažený v názvu položky 2. Položka neobsahuje: X 3. Způsob měření: Udává se počet kusů kompletní konstrukce nebo práce.
P | 6 | 702112 |  | KABELOVÝ ŽLAB ZEMNÍ VČETNĚ KRYTU SVĚTLÉ ŠÍŘKY PŘES 120 DO 250 MM | M | 32 | 0 | 0 |  | 0 | 0 | OTSKP | 0 | 3 |  |  | 0
PP
VV |  |  |  | "`viz polohový plán a řezy kabelovou trasou Celkem 32 = 32,000 [B] ` " "`Celkem `32 = 32,000 [B] " "Celkem "32 = 32,000 [C]
TS |  |  |  | 1. Položka obsahuje: – přípravu podkladu pro osazení 2. Položka neobsahuje: X 3. Způsob měření: Měří se metr délkový.
P | 7 | 702212 |  | KABELOVÁ CHRÁNIČKA ZEMNÍ DN PŘES 100 DO 200 MM | M | 56 | 0 | 0 |  | 0 | 0 | OTSKP | 0 | 3 |  |  | 0
PP
VV |  |  |  | "`viz polohový plán a řezy kabelovou trasou Celkem 56 = 56,000 [B] ` " "`Celkem `56 = 56,000 [B] " "Celkem "56 = 56,000 [C]
TS |  |  |  | 1. Položka obsahuje: – přípravu podkladu pro osazení 2. Položka neobsahuje: X 3. Způsob měření: Měří se metr délkový.
P | 8 | 702311 |  | ZAKRYTÍ KABELŮ VÝSTRAŽNOU FÓLIÍ ŠÍŘKY DO 20 CM | M | 26 | 0 | 0 |  | 0 | 0 | OTSKP | 0 | 3 |  |  | 0
PP
VV |  |  |  | "`viz polohový plán a řezy kabelovou trasou Celkem 26 = 26,000 [B] ` " "`Celkem `26 = 26,000 [B] " "Celkem "26 = 26,000 [C]
TS |  |  |  | 1. Položka obsahuje: – dodávku a montáž fólie – přípravu podkladu pro osazení 2. Položka neobsahuje: X 3. Způsob měření: Měří se metr délkový.
P | 9 | 702312 |  | ZAKRYTÍ KABELŮ VÝSTRAŽNOU FÓLIÍ ŠÍŘKY PŘES 20 DO 40 CM | M | 10 | 0 | 0 |  | 0 | 0 | OTSKP | 0 | 3 |  |  | 0
PP
VV |  |  |  | "`viz polohový plán a řezy kabelovou trasou Celkem 10 = 10,000 [B] ` " "`Celkem `10 = 10,000 [B] " "Celkem "10 = 10,000 [C]
TS |  |  |  | 1. Položka obsahuje: – dodávku a montáž fólie – přípravu podkladu pro osazení 2. Položka neobsahuje: X 3. Způsob měření: Měří se metr délkový.
P | 10 | 742541 |  | KABEL VN - JEDNOŽÍLOVÝ, 6-CHBU DO 70 MM2 | M | 30 | 0 | 0 |  | 0 | 0 | OTSKP | 0 | 3 |  |  | 0
PP
VV |  |  |  | "`viz polohový plán a tabulka kabelových vedení Celkem 30 = 30,000 [B] ` " "`Celkem `30 = 30,000 [B] " "Celkem "30 = 30,000 [C]
TS |  |  |  | 1. Položka obsahuje: – manipulace a uložení kabelu (do země, chráničky, kanálu, na rošty, na TV a pod.) 2. Položka neobsahuje: – příchytky, spojky, koncovky, chráničky apod. 3. Způsob měření: Měří se metr délkový.
P | 11 | 7425B3 |  | KABEL VN - JEDNOŽÍLOVÝ, 50-AXEKVCE(Y) OD 185 DO 300 MM2 | M | 88 | 0 | 0 |  | 0 | 0 | OTSKP | 0 | 3 |  |  | 0
PP
VV |  |  |  | "`viz polohový plán a tabulka kabelových vedení Celkem 88 = 88,000 [B] ` " "`Celkem `88 = 88,000 [B] " "Celkem "88 = 88,000 [C]
TS |  |  |  | 1. Položka obsahuje: – manipulace a uložení kabelu (do země, chráničky, kanálu, na rošty, na TV a pod.) 2. Položka neobsahuje: – příchytky, spojky, koncovky, chráničky apod. 3. Způsob měření: Měří se metr délkový.
P | 12 | 742A11 |  | KABELOVÁ KONCOVKA VN VNITŘNÍ JEDNOŽÍLOVÁ PRO KABELY DO 6 KV DO 70 MM2 | KUS | 2 | 0 | 0 |  | 0 | 0 | OTSKP | 0 | 3 |  |  | 0
PP
VV |  |  |  | "`viz polohový plán a tabulka kabelových vedení Celkem 2 = 2,000 [B] ` " "`Celkem `2 = 2,000 [B] " "Celkem "2 = 2,000 [C]
TS |  |  |  | 1. Položka obsahuje: – všechny práce spojené s úpravou kabelů pro montáž včetně veškerého příslušentsví 2. Položka neobsahuje: X 3. Způsob měření: Udává se počet kusů kompletní konstrukce nebo práce.
P | 13 | 742A23 |  | KABELOVÁ KONCOVKA VN VNITŘNÍ JEDNOŽÍLOVÁ PRO KABELY PŘES 6 KV OD 185 DO 300 MM2 | KUS | 4 | 0 | 0 |  | 0 | 0 | OTSKP | 0 | 3 |  |  | 0
PP
VV |  |  |  | "`viz polohový plán a tabulka kabelových vedení Celkem 4 = 4,000 [B] ` " "`Celkem `4 = 4,000 [B] " "Celkem "4 = 4,000 [C]
TS |  |  |  | 1. Položka obsahuje: – všechny práce spojené s úpravou kabelů pro montáž včetně veškerého příslušentsví 2. Položka neobsahuje: X 3. Způsob měření: Udává se počet kusů kompletní konstrukce nebo práce.
P | 14 | 742C11 |  | KABELOVÁ KONCOVKA VN VENKOVNÍ JEDNOŽÍLOVÁ PRO KABELY DO 6 KV DO 70 MM2 | KUS | 2 | 0 | 0 |  | 0 | 0 | OTSKP | 0 | 3 |  |  | 0
PP
VV |  |  |  | "`viz polohový plán a tabulka kabelových vedení Celkem 2 = 2,000 [B] ` " "`Celkem `2 = 2,000 [B] " "Celkem "2 = 2,000 [C]
TS |  |  |  | 1. Položka obsahuje: – všechny práce spojené s úpravou kabelů pro montáž včetně veškerého příslušentsví 2. Položka neobsahuje: X 3. Způsob měření: Udává se počet kusů kompletní konstrukce nebo práce.
P | 15 | 742C23 |  | KABELOVÁ KONCOVKA VN VENKOVNÍ JEDNOŽÍLOVÁ PRO KABELY PŘES 6 KV OD 185 DO 300 MM2 | KUS | 4 | 0 | 0 |  | 0 | 0 | OTSKP | 0 | 3 |  |  | 0
PP
VV |  |  |  | "`viz polohový plán a tabulka kabelových vedení Celkem 4 = 4,000 [B] ` " "`Celkem `4 = 4,000 [B] " "Celkem "4 = 4,000 [C]
TS |  |  |  | 1. Položka obsahuje: – všechny práce spojené s úpravou kabelů pro montáž včetně veškerého příslušentsví 2. Položka neobsahuje: X 3. Způsob měření: Udává se počet kusů kompletní konstrukce nebo práce.
P | 16 | 742P13 |  | ZATAŽENÍ KABELU DO CHRÁNIČKY - KABEL DO 4 KG/M | M | 56 | 0 | 0 |  | 0 | 0 | OTSKP | 0 | 3 |  |  | 0
PP
VV |  |  |  | "`viz polohový plán a tabulka kabelových vedení Celkem 56 = 56,000 [B] ` " "`Celkem `56 = 56,000 [B] " "Celkem "56 = 56,000 [C]
TS |  |  |  | 1. Položka obsahuje: – montáž kabelu o váze do 4 kg/m do chráničky/ kolektoru 2. Položka neobsahuje: X 3. Způsob měření: Měří se metr délkový.
P | 17 | 747531 |  | ZKOUŠKY VODIČŮ A KABELŮ VN ZVÝŠENÝM NAPĚTÍM DO 35 KV | KUS | 6 | 0 | 0 |  | 0 | 0 | OTSKP | 0 | 3 |  |  | 0
PP
VV |  |  |  | "`viz technická zpráva Celkem 6 = 6,000 [B] ` " "`Celkem `6 = 6,000 [B] " "Celkem "6 = 6,000 [C]
TS |  |  |  | 1. Položka obsahuje: – cenu za provedení měření kabelu/ vodiče vč. vyhotovení protokolu 2. Položka neobsahuje: X 3. Způsob měření: Udává se počet kusů kompletní konstrukce nebo práce.
P | 18 | 747532 |  | ZKOUŠKY VODIČŮ A KABELŮ VN - PROVOZ MĚŘÍCÍHO VOZU PO DOBU ZKOUŠEK VN KABELŮ | KUS | 6 | 0 | 0 |  | 0 | 0 | OTSKP | 0 | 3 |  |  | 0
PP
VV |  |  |  | "`viz technická zpráva Celkem 6 = 6,000 [B] ` " "`Celkem `6 = 6,000 [B] " "Celkem "6 = 6,000 [C]
TS |  |  |  | 1. Položka obsahuje: – cenu za provedení měření kabelu/ vodiče vč. vyhotovení protokolu 2. Položka neobsahuje: X 3. Způsob měření: Udává se počet kusů kompletní konstrukce nebo práce.
SD |  | 74C |  | VODIČE TV | [6 empty] | 0
P | 19 | 74C611 |  | PŘIPEVNĚNÍ JEDNOSTRANNÉ LIŠTY PRO KOTVENÍ ZV, NV, OV | KUS | 4 | 0 | 0 |  | 0 | 0 | OTSKP | 0 | 3 |  |  | 0
PP
VV |  |  |  | "`viz soupis sestavení Celkem 4 = 4,000 [B] ` " "`Celkem `4 = 4,000 [B] " "Celkem "4 = 4,000 [C]
TS |  |  |  | 1. Položka obsahuje: – všechny náklady na montáž a materiál dodaného zařízení protikorozně ošetřeného podle TKP se všemi pomocnými doplňujícími součástmi a pracemi s použitím mechanizmů – cena položky je vč. ostatních rozpočtových nákladů 2. Položka neobsahuje: X 3. Způsob měření: Udává se počet kusů kompletní konstrukce nebo práce.
P | 20 | 74C621 |  | KOTVENÍ 1-3 LAN ZV, NV, OV S JEDNODUCHÝMI IZOLÁTORY | KUS | 4 | 0 | 0 |  | 0 | 0 | OTSKP | 0 | 3 |  |  | 0
PP
VV |  |  |  | "`viz soupis sestavení Celkem 4 = 4,000 [B] ` " "`Celkem `4 = 4,000 [B] " "Celkem "4 = 4,000 [C]
TS |  |  |  | 1. Položka obsahuje: – všechny náklady na montáž a materiál dodaného zařízení protikorozně ošetřeného podle TKP se všemi pomocnými doplňujícími součástmi a pracemi s použitím mechanizmů – cena položky je vč. ostatních rozpočtových nákladů 2. Položka neobsahuje: X 3. Způsob měření: Udává se počet kusů kompletní konstrukce nebo práce.
P | 21 | 74C632 |  | PŘIPEVNĚNÍ KONZOLY ZV, NV, OV PRO "V" ZÁVĚS NA STOŽÁR | KUS | 10 | 0 | 0 |  | 0 | 0 | OTSKP | 0 | 3 |  |  | 0
PP
VV |  |  |  | "`viz soupis sestavení Celkem 10 = 10,000 [B] ` " "`Celkem `10 = 10,000 [B] " "Celkem "10 = 10,000 [C]
TS |  |  |  | 1. Položka obsahuje: – všechny náklady na montáž a materiál dodaného zařízení protikorozně ošetřeného podle TKP se všemi pomocnými doplňujícími součástmi a pracemi s použitím mechanizmů – cena položky je vč. ostatních rozpočtových nákladů 2. Položka neobsahuje: X 3. Způsob měření: Udává se počet kusů kompletní konstrukce nebo práce.
P | 22 | 74C633 |  | PŘIPEVNĚNÍ KONZOLY ZV, NV, OV PRO SVISLÝ ZÁVĚS PŘEPONKY NA STOŽÁR | KUS | 1 | 0 | 0 |  | 0 | 0 | OTSKP | 0 | 3 |  |  | 0
PP
VV |  |  |  | "`viz soupis sestavení Celkem 1 = 1,000 [B] ` " "`Celkem `1 = 1,000 [B] " "Celkem "1 = 1,000 [C]
TS |  |  |  | 1. Položka obsahuje: – všechny náklady na montáž a materiál dodaného zařízení protikorozně ošetřeného podle TKP se všemi pomocnými doplňujícími součástmi a pracemi s použitím mechanizmů – cena položky je vč. ostatních rozpočtových nákladů 2. Položka neobsahuje: X 3. Způsob měření: Udává se počet kusů kompletní konstrukce nebo práce.
P | 23 | 74C643 |  | V ZÁVĚS 1-2 LAN ZV, NV, OV | KUS | 10 | 0 | 0 |  | 0 | 0 | OTSKP | 0 | 3 |  |  | 0
PP
VV |  |  |  | "`viz soupis sestavení Celkem 10 = 10,000 [B] ` " "`Celkem `10 = 10,000 [B] " "Celkem "10 = 10,000 [C]
TS |  |  |  | 1. Položka obsahuje: – všechny náklady na montáž a materiál dodaného zařízení protikorozně ošetřeného podle TKP se všemi pomocnými doplňujícími součástmi a pracemi s použitím mechanizmů – cena položky je vč. ostatních rozpočtových nákladů 2. Položka neobsahuje: X 3. Způsob měření: Udává se počet kusů kompletní konstrukce nebo práce.
P | 24 | 74C671 |  | TAŽENÍ LANA PRO ZV, NV, OV - 120 MM2 CU | M | 521 | 0 | 0 |  | 0 | 0 | OTSKP | 0 | 3 |  |  | 0
PP
VV |  |  |  | "`viz soupis sestavení Celkem 521 = 521,000 [B] ` " "`Celkem `521 = 521,000 [B] " "Celkem "521 = 521,000 [C]
TS |  |  |  | 1. Položka obsahuje: – všechny náklady na montáž a materiál dodaného zařízení protikorozně ošetřeného podle TKP se všemi pomocnými doplňujícími součástmi a pracemi s použitím mechanizmů – cena položky je vč. ostatních rozpočtových nákladů 2. Položka neobsahuje: X 3. Způsob měření: Měří se metr délkový v ose vodiče nebo lana.
P | 25 | 74C711 |  | POHON ODPOJOVAČE MOTOROVÝ | KUS | 6 | 0 | 0 |  | 0 | 0 | OTSKP | 0 | 3 |  |  | 0
PP
VV |  |  |  | "`viz soupis sestavení Celkem 6 = 6,000 [B] ` " "`Celkem `6 = 6,000 [B] " "Celkem "6 = 6,000 [C]
TS |  |  |  | 1. Položka obsahuje: – všechny náklady na montáž a materiál dodaného zařízení protikorozně ošetřeného podle TKP se všemi pomocnými doplňujícími součástmi a pracemi s použitím mechanizmů – cena položky je vč. ostatních rozpočtových nákladů 2. Položka neobsahuje: X 3. Způsob měření: Udává se počet kusů kompletní konstrukce nebo práce.
P | 26 | 74C713 |  | ODPOJOVAČ NEBO ODPÍNAČ NA STOŽÁRU TV | KUS | 6 | 0 | 0 |  | 0 | 0 | OTSKP | 0 | 3 |  |  | 0
PP
VV |  |  |  | "`viz soupis sestavení Celkem 6 = 6,000 [B] ` " "`Celkem `6 = 6,000 [B] " "Celkem "6 = 6,000 [C]
TS |  |  |  | 1. Položka obsahuje: – všechny náklady na montáž a materiál dodaného zařízení protikorozně ošetřeného podle TKP se všemi pomocnými doplňujícími součástmi a pracemi s použitím mechanizmů – cena položky je vč. ostatních rozpočtových nákladů 2. Položka neobsahuje: X 3. Způsob měření: Udává se počet kusů kompletní konstrukce nebo práce.
P | 27 | 74C721 |  | KOTVENÍ SVODU Z ODPOJOVAČE S PŘIPOJENÍM NA TV | KUS | 3 | 0 | 0 |  | 0 | 0 | OTSKP | 0 | 3 |  |  | 0
PP
VV |  |  |  | "`viz soupis sestavení Celkem 3 = 3,000 [B] ` " "`Celkem `3 = 3,000 [B] " "Celkem "3 = 3,000 [C]
TS |  |  |  | 1. Položka obsahuje: – všechny náklady na montáž a materiál dodaného zařízení protikorozně ošetřeného podle TKP se všemi pomocnými doplňujícími součástmi a pracemi s použitím mechanizmů – cena položky je vč. ostatních rozpočtových nákladů 2. Položka neobsahuje: X 3. Způsob měření: Udává se počet kusů kompletní konstrukce nebo práce.
P | 28 | 74C722 |  | KOTVENÍ DVOU SVODŮ Z ODPOJOVAČE S PŘIPOJENÍM NA TV | KUS | 3 | 0 | 0 |  | 0 | 0 | OTSKP | 0 | 3 |  |  | 0
PP
VV |  |  |  | "`viz soupis sestavení Celkem 3 = 3,000 [B] ` " "`Celkem `3 = 3,000 [B] " "Celkem "3 = 3,000 [C]
TS |  |  |  | 1. Položka obsahuje: – všechny náklady na montáž a materiál dodaného zařízení protikorozně ošetřeného podle TKP se všemi pomocnými doplňujícími součástmi a pracemi s použitím mechanizmů – cena položky je vč. ostatních rozpočtových nákladů 2. Položka neobsahuje: X 3. Způsob měření: Udává se počet kusů kompletní konstrukce nebo práce.
P | 29 | 74C752 |  | PODPĚRNÝ IZOLÁTOR PRO NV NA LIŠTĚ, BRÁNĚ, STOŽÁRU | KUS | 2 | 0 | 0 |  | 0 | 0 | OTSKP | 0 | 3 |  |  | 0
PP
VV |  |  |  | "`viz soupis sestavení Celkem 2 = 2,000 [B] ` " "`Celkem `2 = 2,000 [B] " "Celkem "2 = 2,000 [C]
TS |  |  |  | 1. Položka obsahuje: – všechny náklady na montáž a materiál dodaného zařízení protikorozně ošetřeného podle TKP se všemi pomocnými doplňujícími součástmi a pracemi s použitím mechanizmů – cena položky je vč. ostatních rozpočtových nákladů 2. Položka neobsahuje: X 3. Způsob měření: Udává se počet kusů kompletní konstrukce nebo práce.
P | 30 | 74C762 |  | UKONČENÍ 2 NAPÁJECÍCH KABELŮ NA STOŽÁRU, VČETNĚ OMEZOVAČE PŘEPĚTÍ | KUS | 2 | 0 | 0 |  | 0 | 0 | OTSKP | 0 | 3 |  |  | 0
PP
VV |  |  |  | "`viz soupis sestavení Celkem 2 = 2,000 [B] ` " "`Celkem `2 = 2,000 [B] " "Celkem "2 = 2,000 [C]
TS |  |  |  | 1. Položka obsahuje: – všechny náklady na montáž a materiál dodaného zařízení protikorozně ošetřeného podle TKP se všemi pomocnými doplňujícími součástmi a pracemi s použitím mechanizmů – cena položky je vč. ostatních rozpočtových nákladů 2. Položka neobsahuje: X 3. Způsob měření: Udává se počet kusů kompletní konstrukce nebo práce.
P | 31 | 74C768 |  | PŘIPEVNĚNÍ 1-4 KABELŮ NA STOŽÁR BP | KUS | 8 | 0 | 0 |  | 0 | 0 | OTSKP | 0 | 3 |  |  | 0
PP
VV |  |  |  | "`viz soupis sestavení Celkem 8 = 8,000 [B] ` " "`Celkem `8 = 8,000 [B] " "Celkem "8 = 8,000 [C]
TS |  |  |  | 1. Položka obsahuje: – všechny náklady na montáž a materiál dodaného zařízení protikorozně ošetřeného podle TKP se všemi pomocnými doplňujícími součástmi a pracemi s použitím mechanizmů – cena položky je vč. ostatních rozpočtových nákladů 2. Položka neobsahuje: X 3. Způsob měření: Udává se počet kusů kompletní konstrukce nebo práce.
P | 32 | 74C773 |  | PŘIPEVNĚNÍ 2 KRYTŮ NA STOŽÁR P, T, BP | KUS | 2 | 0 | 0 |  | 0 | 0 | OTSKP | 0 | 3 |  |  | 0
PP
VV |  |  |  | "`viz soupis sestavení Celkem 2 = 2,000 [B] ` " "`Celkem `2 = 2,000 [B] " "Celkem "2 = 2,000 [C]
TS |  |  |  | 1. Položka obsahuje: – všechny náklady na montáž a materiál dodaného zařízení protikorozně ošetřeného podle TKP se všemi pomocnými doplňujícími součástmi a pracemi s použitím mechanizmů – cena položky je vč. ostatních rozpočtových nákladů 2. Položka neobsahuje: X 3. Způsob měření: Udává se počet kusů kompletní konstrukce nebo práce.
P | 33 | 74C781 |  | PŘIPOJENÍ ZPĚTNÉHO VEDENÍ NA KOLEJNICI BEZ UKONČENÍ LAN | KUS | 1 | 0 | 0 |  | 0 | 0 | OTSKP | 0 | 3 |  |  | 0
PP
VV |  |  |  | "`viz soupis sestavení Celkem 1 = 1,000 [B] ` " "`Celkem `1 = 1,000 [B] " "Celkem "1 = 1,000 [C]
TS |  |  |  | 1. Položka obsahuje: – všechny náklady na montáž a materiál dodaného zařízení protikorozně ošetřeného podle TKP se všemi pomocnými doplňujícími součástmi a pracemi s použitím mechanizmů – cena položky je vč. ostatních rozpočtových nákladů 2. Položka neobsahuje: X 3. Způsob měření: Udává se počet kusů kompletní konstrukce nebo práce.
P | 34 | 74C911 |  | BLESKOJISTKA RŮŽKOVÁ NA STOŽÁRU S PŘIPOJENÍM NA TV, OV, NV | KUS | 2 | 0 | 0 |  | 0 | 0 | OTSKP | 0 | 3 |  |  | 0
PP
VV |  |  |  | "`viz soupis sestavení Celkem 2 = 2,000 [B] ` " "`Celkem `2 = 2,000 [B] " "Celkem "2 = 2,000 [C]
TS |  |  |  | 1. Položka obsahuje: – všechny náklady na montáž a materiál dodaného zařízení protikorozně ošetřeného podle TKP se všemi pomocnými doplňujícími součástmi a pracemi s použitím mechanizmů – cena položky je vč. ostatních rozpočtových nákladů 2. Položka neobsahuje: X 3. Způsob měření: Udává se počet kusů kompletní konstrukce nebo práce.
P | 35 | 74C913 |  | OMEZOVAČ PŘEPĚTÍ NA STOŽÁRU VČETNĚ PŘIPOJENÍ NA TV, OV, NV | KUS | 2 | 0 | 0 |  | 0 | 0 | OTSKP | 0 | 3 |  |  | 0
PP
VV |  |  |  | "`viz soupis sestavení Celkem 2 = 2,000 [B] ` " "`Celkem `2 = 2,000 [B] " "Celkem "2 = 2,000 [C]
TS |  |  |  | 1. Položka obsahuje: – všechny náklady na montáž a materiál dodaného zařízení protikorozně ošetřeného podle TKP se všemi pomocnými doplňujícími součástmi a pracemi s použitím mechanizmů – cena položky je vč. ostatních rozpočtových nákladů 2. Položka neobsahuje: X 3. Způsob měření: Udává se počet kusů kompletní konstrukce nebo práce.
P | 36 | 74C915 |  | OMEZOVAČ PŘEPĚTÍ PRO KABELY VN | KUS | 2 | 0 | 0 |  | 0 | 0 | OTSKP | 0 | 3 |  |  | 0
PP
VV |  |  |  | "`viz soupis sestavení Celkem 2 = 2,000 [B] ` " "`Celkem `2 = 2,000 [B] " "Celkem "2 = 2,000 [C]
TS |  |  |  | 1. Položka obsahuje: – všechny náklady na montáž a materiál dodaného zařízení protikorozně ošetřeného podle TKP se všemi pomocnými doplňujícími součástmi a pracemi s použitím mechanizmů – cena položky je vč. ostatních rozpočtových nákladů 2. Položka neobsahuje: X 3. Způsob měření: Udává se počet kusů kompletní konstrukce nebo práce.
P | 37 | 74C917 |  | PŘIPOJENÍ STOŽÁRU NEBO IZOLOVANÉHO SVODU NA ZEMNIČ VČETNĚ ZŘÍZENÍ UZEMNĚNÍ | KUS | 5 | 0 | 0 |  | 0 | 0 | OTSKP | 0 | 3 |  |  | 0
PP
VV |  |  |  | "`viz soupis sestavení Celkem 5 = 5,000 [B] ` " "`Celkem `5 = 5,000 [B] " "Celkem "5 = 5,000 [C]
TS |  |  |  | 1. Položka obsahuje: – všechny náklady na montáž a materiál dodaného zařízení protikorozně ošetřeného podle TKP se všemi pomocnými doplňujícími součástmi a pracemi s použitím mechanizmů – cena položky je vč. ostatních rozpočtových nákladů 2. Položka neobsahuje: X 3. Způsob měření: Udává se počet kusů kompletní konstrukce nebo práce.
P | 38 | 74C935 |  | MEZIKOLEJOVÉ A PŘÍČNÉ LANOVÉ PROPOJENÍ KOLEJNIC (LHI,LBI,LJI) | KUS | 1 | 0 | 0 |  | 0 | 0 | OTSKP | 0 | 3 |  |  | 0
PP
VV |  |  |  | "`viz soupis sestavení Celkem 1 = 1,000 [B] ` " "`Celkem `1 = 1,000 [B] " "Celkem "1 = 1,000 [C]
TS |  |  |  | 1. Položka obsahuje: – všechny náklady na montáž a materiál dodaného zařízení protikorozně ošetřeného podle TKP se všemi pomocnými doplňujícími součástmi a pracemi s použitím mechanizmů – cena položky je vč. ostatních rozpočtových nákladů 2. Položka neobsahuje: X 3. Způsob měření: Udává se počet kusů kompletní konstrukce nebo práce.
P | 39 | 74C951 |  | MONTÁŽNÍ LÁVKA NA STOŽÁR | KUS | 6 | 0 | 0 |  | 0 | 0 | OTSKP | 0 | 3 |  |  | 0
PP
VV |  |  |  | "`viz soupis sestavení Celkem 6 = 6,000 [B] ` " "`Celkem `6 = 6,000 [B] " "Celkem "6 = 6,000 [C]
TS |  |  |  | 1. Položka obsahuje: – všechny náklady na montáž a materiál dodaného zařízení protikorozně ošetřeného podle TKP se všemi pomocnými doplňujícími součástmi a pracemi s použitím mechanizmů – cena položky je vč. ostatních rozpočtových nákladů 2. Položka neobsahuje: X 3. Způsob měření: Udává se počet kusů kompletní konstrukce nebo práce.
P | 40 | 74C952 |  | OVLÁDACÍ LÁVKA NA STOŽÁR | KUS | 5 | 0 | 0 |  | 0 | 0 | OTSKP | 0 | 3 |  |  | 0
PP
VV |  |  |  | "`viz soupis sestavení Celkem 5 = 5,000 [B] ` " "`Celkem `5 = 5,000 [B] " "Celkem "5 = 5,000 [C]
TS |  |  |  | 1. Položka obsahuje: – všechny náklady na montáž a materiál dodaného zařízení protikorozně ošetřeného podle TKP se všemi pomocnými doplňujícími součástmi a pracemi s použitím mechanizmů – cena položky je vč. ostatních rozpočtových nákladů 2. Položka neobsahuje: X 3. Způsob měření: Udává se počet kusů kompletní konstrukce nebo práce.
P | 41 | 74C953 |  | OVLÁDACÍ A BOČNÍ LÁVKA DO "L" | KUS | 1 | 0 | 0 |  | 0 | 0 | OTSKP | 0 | 3 |  |  | 0
PP
VV |  |  |  | "`viz soupis sestavení Celkem 1 = 1,000 [B] ` " "`Celkem `1 = 1,000 [B] " "Celkem "1 = 1,000 [C]
TS |  |  |  | 1. Položka obsahuje: – všechny náklady na montáž a materiál dodaného zařízení protikorozně ošetřeného podle TKP se všemi pomocnými doplňujícími součástmi a pracemi s použitím mechanizmů – cena položky je vč. ostatních rozpočtových nákladů 2. Položka neobsahuje: X 3. Způsob měření: Udává se počet kusů kompletní konstrukce nebo práce.
P | 42 | 74C958 |  | BETONOVÝ DÍLEC | KUS | 12 | 0 | 0 |  | 0 | 0 | OTSKP | 0 | 3 |  |  | 0
PP
VV |  |  |  | "`viz soupis sestavení Celkem 12 = 12,000 [B] ` " "`Celkem `12 = 12,000 [B] " "Celkem "12 = 12,000 [C]
TS |  |  |  | 1. Položka obsahuje: – všechny náklady na montáž a materiál dodaného zařízení protikorozně ošetřeného podle TKP se všemi pomocnými doplňujícími součástmi a pracemi s použitím mechanizmů – cena položky je vč. ostatních rozpočtových nákladů 2. Položka neobsahuje: X 3. Způsob měření: Udává se počet kusů kompletní konstrukce nebo práce.
P | 43 | 74C967 |  | VÝSTRAŽNÁ TABULKA NA STOŽÁRU TV NEBO KONSTRUKCI | KUS | 2 | 0 | 0 |  | 0 | 0 | OTSKP | 0 | 3 |  |  | 0
PP
VV |  |  |  | "`viz soupis sestavení Celkem 2 = 2,000 [B] ` " "`Celkem `2 = 2,000 [B] " "Celkem "2 = 2,000 [C]
TS |  |  |  | 1. Položka obsahuje: – všechny náklady na montáž a materiál dodaného zařízení protikorozně ošetřeného podle TKP se všemi pomocnými doplňujícími součástmi a pracemi s použitím mechanizmů – cena položky je vč. ostatních rozpočtových nákladů 2. Položka neobsahuje: X 3. Způsob měření: Udává se počet kusů kompletní konstrukce nebo práce.
P | 44 | 74C968 |  | TABULKA ČÍSLOVÁNÍ STOŽÁRU NEBO POHONU ODPOJOVAČE | KUS | 6 | 0 | 0 |  | 0 | 0 | OTSKP | 0 | 3 |  |  | 0
PP
VV |  |  |  | "`viz soupis sestavení Celkem 6 = 6,000 [B] ` " "`Celkem `6 = 6,000 [B] " "Celkem "6 = 6,000 [C]
TS |  |  |  | 1. Položka obsahuje: – všechny náklady na montáž a materiál dodaného zařízení protikorozně ošetřeného podle TKP se všemi pomocnými doplňujícími součástmi a pracemi s použitím mechanizmů – cena položky je vč. ostatních rozpočtových nákladů 2. Položka neobsahuje: X 3. Způsob měření: Udává se počet kusů kompletní konstrukce nebo práce.
P | 45 | 74CF11 |  | TAŽNÉ HNACÍ VOZIDLO K PRACOVNÍM SOUPRAVÁM (PRO VODIČE - MONTÁŽ) | HOD | 11.58 | 0 | 0 |  | 0 | 0 | OTSKP | 0 | 3 |  |  | 0
PP
VV
TS |  |  |  | 1. Položka obsahuje: – kolejové mechanizmy pro výstavbu trakčního vedení – dopravu kolejových mechanismů z mateřského depa do prostoru stavby a zpět 2. Položka neobsahuje: X 3. Způsob měření: Udává se čas v hodinách bez pohotovostních stavů vozidla.
SD |  | 74F3 |  | REVIZE, ZKOUŠKY A MĚŘENÍ TV | [6 empty] | 0
P | 46 | 74F316 |  | MĚŘENÍ PŘECHODOVÉHO ODPORU ZEMNIČE | KUS | 5 | 0 | 0 |  | 0 | 0 | OTSKP | 0 | 3 |  |  | 0
PP
VV |  |  |  | "`viz technická zpráva Celkem 5 = 5,000 [B] ` " "`Celkem `5 = 5,000 [B] " "Celkem "5 = 5,000 [C]
TS |  |  |  | 1. Položka obsahuje: – měření elektrických parametrů TV pro zpracování revize – dopravu kolejových mechanismů z mateřského depa do prostoru stavby a zpět 2. Položka neobsahuje: X 3. Způsob měření: Měří se 1 kus uzemněné TP nebo OK
P | 47 | 74F321 |  | PROTOKOL ZPŮSOBILOSTI | KUS | 1 | 0 | 0 |  | 0 | 0 | OTSKP | 0 | 3 |  |  | 0
PP
VV |  |  |  | "`viz technická zpráva Celkem 1 = 1,000 [B] ` " "`Celkem `1 = 1,000 [B] " "Celkem "1 = 1,000 [C]
TS |  |  |  | 1. Položka obsahuje: – vyhotovení dokladu právnickou osobou o trolejových vedeních a trakčních zařízeních 2. Položka neobsahuje: X 3. Způsob měření: Udává se v ks. 1ks pro 1x SO, PS.
P | 48 | 74F322 |  | REVIZNÍ ZPRÁVA | KUS | 1 | 0 | 0 |  | 0 | 0 | OTSKP | 0 | 3 |  |  | 0
PP
VV |  |  |  | "`viz technická zpráva Celkem 1 = 1,000 [B] ` " "`Celkem `1 = 1,000 [B] " "Celkem "1 = 1,000 [C]
TS |  |  |  | 1. Položka obsahuje: – revizi autorizovaným revizním technikem na zařízeních trakčního vedení podle požadavku ČSN, včetně hodnocení 2. Položka neobsahuje: X 3. Způsob měření: Udává se v ks. Výpočet dle ks elektrifikovaných kolejí, neutrální pole 4ks, velká žst. dle počtu stavebních postupů.
P | 49 | 74F323 |  | PROTOKOL UTZ | KUS | 1 | 0 | 0 |  | 0 | 0 | OTSKP | 0 | 3 |  |  | 0
PP
VV |  |  |  | "`viz technická zpráva Celkem 1 = 1,000 [B] ` " "`Celkem `1 = 1,000 [B] " "Celkem "1 = 1,000 [C]
TS |  |  |  | 1. Položka obsahuje: – protokol autorizovaným revizním technikem na zařízeních trakčního vedení podle požadavku ČSN, včetně hodnocení 2. Položka neobsahuje: X 3. Způsob měření: Udává se v ks. 1ks pro 1xSO, 1xPS.
P | 50 | 74F331 |  | TECHNICKÁ POMOC PŘI VÝSTAVBĚ TV | HOD | 40 | 0 | 0 |  | 0 | 0 | OTSKP | 0 | 3 |  |  | 0
PP
VV |  |  |  | "`viz technická zpráva Celkem 40 = 40,000 [B] ` " "`Celkem `40 = 40,000 [B] " "Celkem "40 = 40,000 [C]
TS |  |  |  | 1. Položka obsahuje: – zajištění pracoviště TDI vč. nájmu pracovníků a použitých mechanismů nutných k výkonu 2. Položka neobsahuje: X 3. Způsob měření: Udává se čas v hodinách. U velkých celků a žst. dle stavebních postupů 1ks postupu ...10 hod
P | 51 | 74F333 |  | ZAMĚŘENÍ SKUTEČNÉHO PROVEDENÍ TV 1KOLEJ. TRAŤ ZA 100M | KUS | 6 | 0 | 0 |  | 0 | 0 | OTSKP | 0 | 3 |  |  | 0
PP
VV |  |  |  | "`viz technická zpráva Celkem 6 = 6,000 [B] ` " "`Celkem `6 = 6,000 [B] " "Celkem "6 = 6,000 [C]
TS |  |  |  | 1. Položka obsahuje: – geodetickou činnost po výstavbě TV 2. Položka neobsahuje: X 3. Způsob měření: Měří se 1 kus za každých 100m TV
SD |  | R015 |  | LIKVIDACE ODPADŮ VČETNĚ DOPRAVY | [6 empty] | 0
P | 52 | R015111 | 901 | LIKVIDACE ODPADŮ NEKONTAMINOVANÝCH - 17 05 04 VYTĚŽENÉ ZEMINY A HORNINY - I. TŘÍDA TĚŽITELNOSTI včetně dopravy | T | 14.4 | 0 | 0 |  | 0 | 0 | ODP+d 25 VelVes 2025 | 0 | 3 |  |  | 0
PP |  |  |  | Evidenční položka. Neoceňovat v objektu SO/PS, položka se oceňuje pouze v objektu SO 90-90.
VV |  |  |  | "`viz technická zpráva Celkem 14,4 = 14,400 [B] ` " "`Celkem `14,4 = 14,400 [B] " "Celkem "14,4 = 14,400 [C]
TS |  |  |  | 1. Položka obsahuje: – veškeré poplatky provozovateli skládky, recyklační linky nebo jiného zařízení na zpracování nebo likvidaci odpadů související s převzetím, uložením, zpracováním nebo likvidací odpadu – náklady spojené s dopravou odpadu z místa stavby na místo převzetí provozovatelem skládky, recyklační linky nebo jiného zařízení na zpracování nebo likvidaci odpadů - platí pro jakýkoliv způsob dopravy (po suchu, po vodě, ve vzduchu, ppř. dopravníky) a zahrnuje i potřebný počet naložení nebo přeložení či úpravou v případě meziskládkování - náklady spojené s vyložením, manipulací, rozhrnutím či úpravou do figury s materiálem v místě skládky 3. Způsob měření: Tunou se rozumí hmotnost odpadu vytříděného v souladu se zákonem č. 185/2001 Sb., o nakládání s odpady, v platném znění. 4. Viz platný Zákon o nakládání s odpady

## D.2.3.1_SO 09-81-01
SŽDC051 | [13 empty] | 3
S | Stavba: | 5313730008ENE03 |  | Optimalizace a elektrizace trati České Velenice (mimo) - Veselí nad Lužnicí (mimo) - část ENE | [5 empty] | SO 09-81-01 | 0 | AspeEsticon | 0 | 2
O | Objekt: | D.2.3.1 |  | Trakční vedení | [8 empty] | 0.12 | 2
O1 | Rozpocet: | SO 09-81-01 |  | Žst. Třeboň, trakční vedení | [8 empty] | 0.21
Typ | Poř. číslo | Kód položky | Varianta | Název položky | MJ | Množství | Jednotková hmotnost | Celková hmotnost | Jednotková cena | Jednotková cena |  | Cenové soustavy
[15 empty] | Počet položek s nulovou cenou | 0
[10 empty] | Jednotková | Celkem
SD |  | 74A |  | Základy TV | [6 empty] | 0
P | 1 | 74A110 |  | ZÁKLAD TV HLOUBENÝ V JAKÉKOLIV TŘÍDĚ ZEMINY | M3 | 270.57 | 0 | 0 |  | 0 | 0 | OTSKP | 0 | 3 |  |  | 0
PP |  |  |  | "viz príloha c. 4.201 - VÝKAZ VÝMER ZÁKLADU, STOŽÁRU A BRAN"
VV
TS |  |  |  | 1. Položka obsahuje: – zemní práce pro montáž výkopu včetně bourání zpevněných ploch, dlažby a pod., uvedení narušeného okolí do původního stavu a naložení výkopku – úpravy spojené s uvolněním prostoru pro výkop např. demontáž a montáž oplocení, zajištění výkopu před zaplavením povrchovou vodou, pažení výkopu – dodávku, dopravu, montáž, pronájem mechanizmů a demontáž bednění – dodávku, dopravu a montáž svorníkového koše, technologické výztuže, kovaných svorníků aj. – případně provedení dutiny pro upevnění stožáru TV – dodávku, dopravu a uložení betonové směsi včetně všech technologických opatření spojené s realizací základu podle TKP 2. Položka neobsahuje: – přídavnou výztuž, svorníky, koše – odvoz výkopku (viz pol. 74A151 a 74A152) – poplatek za likvidaci odpadů (viz SSD 0) 3. Způsob měření: Měří se metry kubické uložené betonové směsi.
P | 2 | 74A111 |  | ZAJIŠTĚNÍ VÝKOPU STUPŇOVÝCH ZÁKLADŮ | M3 | 114.59 | 0 | 0 |  | 0 | 0 | OTSKP | 0 | 3 |  |  | 0
PP |  |  |  | "viz príloha c. 4.201 - VÝKAZ VÝMER ZÁKLADU, STOŽÁRU A BRAN"
VV
TS |  |  |  | 1. Položka obsahuje: – zemní práce pro montáž výkopu , zajištění výkopu stupňovitých základů před zaplavením povrchovou vodou, pažení výkopu – dodávku, dopravu, montáž, pronájem mechanizmů a demontáž bednění 2. Položka neobsahuje: – přídavnou výztuž, svorníky, koše – odvoz výkopku (viz pol. 74A151 a 74A152) – poplatek za likvidaci odpadů (viz SSD 0) 3. Způsob měření: Měří se metry kubické uložené betonové směsi.
P | 3 | 74A112 |  | OCHRANA ZÁKLADU PO BETONÁŽI | KUS | 48 | 0 | 0 |  | 0 | 0 | OTSKP | 0 | 3 |  |  | 0
PP |  |  |  | "viz príloha c. 4.201 - VÝKAZ VÝMER ZÁKLADU, STOŽÁRU A BRAN"
VV
TS |  |  |  | 1. Položka obsahuje: – zemní práce pro montáž výkopu , ochranu základu po betonáži,zakrytí základu geotextilíí a její následné odstranění – dodávku, dopravu, montáž, pronájem mechanizmů 2. Položka neobsahuje: – přídavnou výztuž, svorníky, koše – odvoz výkopku (viz pol. 74A151 a 74A152) – poplatek za likvidaci odpadů (viz SSD 0) 3. Způsob měření: Měří se jako kus kompletní práce
P | 4 | 74A113 |  | PŘÍPLATEK ZA RUČNÍ VÝKOP ZÁKLADU | M3 | 52.8 | 0 | 0 |  | 0 | 0 | OTSKP | 0 | 3 |  |  | 0
PP |  |  |  | "viz príloha c. 4.201 - VÝKAZ VÝMER ZÁKLADU, STOŽÁRU A BRAN"
VV
TS |  |  |  | 1. Položka obsahuje: – příplatek za ruční výkop základu jakéhokoliv typu 2. Položka neobsahuje: X 3. Způsob měření: Udává se počet m3 výkopu kompletní montážní práce.
P | 5 | 74A115 |  | ZAMĚŘENÍ VÝŠKY ZÁKLADU V PRÚBĚHU VÝSTAVBY (PRO MONTÁŽ VÝSTROJE NA STOŽÁR) | KUS | 48 | 0 | 0 |  | 0 | 0 | OTSKP | 0 | 3 |  |  | 0
PP |  |  |  | "viz príloha c. 4.201 - VÝKAZ VÝMER ZÁKLADU, STOŽÁRU A BRAN"
VV
TS |  |  |  | 1. Položka obsahuje: – zaměření skotečného provedení výšky jakéhokoliv typu základu vč.nabetonování 2. Položka neobsahuje: – přídavnou výztuž, svorníky, koše – odvoz výkopku (viz pol. 74A151 a 74A152) – poplatek za likvidaci odpadů (viz SSD 0) 3. Způsob měření: Měří se jako kus kompletní práce
P | 6 | 74A116 |  | ZAMĚŘENÍ SKUTEČNÉHO PROVEDENÍ VÝŠKY ZÁKLADU/STOŽÁRU | KUS | 48 | 0 | 0 |  | 0 | 0 | OTSKP | 0 | 3 |  |  | 0
PP |  |  |  | "viz príloha c. 4.201 - VÝKAZ VÝMER ZÁKLADU, STOŽÁRU A BRAN"
VV
TS |  |  |  | 1. Položka obsahuje: – zaměření skutečného provedení jakéhokoliv typu základu potřebné pro další montáž výstroje stožáru 2. Položka neobsahuje: – přídavnou výztuž, svorníky, koše – odvoz výkopku (viz pol. 74A151 a 74A152) – poplatek za likvidaci odpadů (viz SSD 0) 3. Způsob měření: Měří se jako kus kompletní práce
P | 7 | 74A151 |  | MANIPULACE SE ZEMINOU Z VÝKOPU NA STAVENIŠTI | M3KM | 11363.94 | 0 | 0 |  | 0 | 0 | OTSKP | 0 | 3 |  |  | 0
PP |  |  |  | "viz príloha c. 4.201 - VÝKAZ VÝMER ZÁKLADU, STOŽÁRU A BRAN"
VV
TS |  |  |  | 1. Položka obsahuje: – manipulace jakýmkoliv dopravním prostředkem a složení – případné překládky na trase 2. Položka neobsahuje: – naložení vybouraného materiálu na dopravní prostředek (je zahrnuto ve zdrojové položce) – poplatky za likvidaci odpadů 3. Způsob měření: Výměra je součtem součinů metrů krychlových vytěženého v rostlém (původním) stavu nebo vybouraného materiálu a jednotlivých vzdáleností v kilometrech.
P | 8 | 74A152 |  | NAKLÁDÁNÍ ZEMINY NA DOPRAVNÍ PROSTŘEDEK | T | 487.03 | 0 | 0 |  | 0 | 0 | OTSKP | 0 | 3 |  |  | 0
PP |  |  |  | "viz príloha c. 4.201 - VÝKAZ VÝMER ZÁKLADU, STOŽÁRU A BRAN"
VV
TS |  |  |  | 1. Položka obsahuje: – nakládání vytěžené zeminy na dopravní prostředek 2. Položka neobsahuje: – případné překládky na trase do 1 km – poplatky za likvidaci odpadů 3. Způsob měření: Výměra je tuna vytěženého materiálu v rostlém (původním) stavu nebo vybouraného materiálu
P | 9 | 74A310 |  | PŘÍDAVNÁ VÝZTUŽ PRO ZÁKLAD TV | KUS | 89 | 0 | 0 |  | 0 | 0 | OTSKP | 0 | 3 |  |  | 0
PP |  |  |  | "viz príloha c. 4.201 - VÝKAZ VÝMER ZÁKLADU, STOŽÁRU A BRAN"
VV
TS |  |  |  | 1. Položka obsahuje: – montáž, materiál a dovoz kompletní ocelové výztuže základu TV (vč. technologické) 2. Položka neobsahuje: X 3. Způsob měření: Udává se počet kusů kompletní konstrukce nebo práce.
P | 10 | 74A320 |  | KOVANÝ SVORNÍK PRO ZÁKLAD TV | KUS | 142 | 0 | 0 |  | 0 | 0 | OTSKP | 0 | 3 |  |  | 0
PP |  |  |  | "viz príloha c. 4.201 - VÝKAZ VÝMER ZÁKLADU, STOŽÁRU A BRAN"
VV
TS |  |  |  | 1. Položka obsahuje: – montáž, materiál, dovoz a protikorozní ošetření kovaného svorníku pro základ TV 2. Položka neobsahuje: X 3. Způsob měření: Udává se počet kusů kompletní konstrukce nebo práce.
P | 11 | 74A330 |  | SVORNÍKOVÝ KOŠ PRO ZÁKLAD TV | KUS | 24 | 0 | 0 |  | 0 | 0 | OTSKP | 0 | 3 |  |  | 0
PP |  |  |  | "viz príloha c. 4.201 - VÝKAZ VÝMER ZÁKLADU, STOŽÁRU A BRAN"
VV
TS |  |  |  | 1. Položka obsahuje: – montáž, materiál, dovoz a protikorozní ošetření svorníkového koše pro základ TV 2. Položka neobsahuje: X 3. Způsob měření: Udává se počet kusů kompletní konstrukce nebo práce.
P | 12 | 74A340 |  | KOTEVNÍ SLOUPEK PRO ZÁKLAD TV | KUS | 1 | 0 | 0 |  | 0 | 0 | OTSKP | 0 | 3 |  |  | 0
PP |  |  |  | "viz príloha c. 4.201 - VÝKAZ VÝMER ZÁKLADU, STOŽÁRU A BRAN"
VV
TS |  |  |  | 1. Položka obsahuje: – materiál, montáž a dopravné za kotevní sloupek 2. Položka neobsahuje: X 3. Způsob měření: Udává se počet kusů kompletní konstrukce nebo práce.
P | 13 | 74A350 |  | KORUGOVANÁ ROURA PRO ZÁKLAD TV | m | 10 | 0 | 0 |  | 0 | 0 | OTSKP | 0 | 3 |  |  | 0
PP |  |  |  | "viz príloha c. 4.201 - VÝKAZ VÝMER ZÁKLADU, STOŽÁRU A BRAN"
VV
TS |  |  |  | 1. Položka obsahuje: – materiál, dopravu a montáž korugované PVC roury, včetně zálivky a hlavičky základu 2. Položka neobsahuje: X 3. Způsob měření: Měří se metr délkový.
P | 14 | 74A450 |  | ÚPRAVA KABELŮ U ZÁKLADU TV | KUS | 48 | 0 | 0 |  | 0 | 0 | OTSKP | 0 | 3 |  |  | 0
PP |  |  |  | "viz príloha c. 4.201 - VÝKAZ VÝMER ZÁKLADU, STOŽÁRU A BRAN"
VV
TS |  |  |  | 1. Položka obsahuje: montáž a materiál – ruční výkop v průměrné hloubce 80 cm a šířce 50 cm délky 30m – pažení nebo zajištění výkopu v nezbytném rozsahu – případné čerpání vody – úpravu kabelové trasy včetně ověření polohy 2. Položka neobsahuje: X 3. Způsob měření: Udává se počet kusů kompletní konstrukce nebo práce pro jeden základ.
P | 15 | 74A530 |  | MECHANICKÁ OCHRANA TRAKČNÍ PODPĚRY | KUS | 7 | 0 | 0 |  | 0 | 0 | OTSKP | 0 | 3 |  |  | 0
PP |  |  |  | "viz príloha c. 4.101 - SOUPIS SESTAVENÍ"
VV
TS |  |  |  | 1. Položka obsahuje: – montáž, materiál a dopravné – ocelovou konstrukci pro ochranu stožáru v betonovém základu 2. Položka neobsahuje: X 3. Způsob měření: Udává se počet kusů kompletní konstrukce nebo práce.
P | 16 | 74AF11 |  | TAŽNÉ HNACÍ VOZIDLO K PRACOVNÍM SOUPRAVÁM (PRO ZÁKLADY - MONTÁŽ) | HOD | 210 | 0 | 0 |  | 0 | 0 | OTSKP | 0 | 3 |  |  | 0
PP |  |  |  | "viz príloha c. 1.001 - TECHNICKÁ ZPRÁVA"
VV
TS |  |  |  | 1. Položka obsahuje: – kolejové mechanizmy pro výstavbu základů podpěr trakčního vedení – dopravu kolejových mechanismů z mateřského depa do prostoru stavby a zpět 2. Položka neobsahuje: X 3. Způsob měření: Udává se čas v hodinách bez pohotovostních stavů vozidla.
SD |  | 74B |  | Stožáry TV | [6 empty] | 0
P | 17 | 74B113 |  | STOŽÁR TV OCELOVÝ TRUBKOVÝ DO DUTINY, TYPU T219 NEBO TB219, DÉLKY DO 10 M VČETNĚ | KUS | 1 | 0 | 0 |  | 0 | 0 | OTSKP | 0 | 3 |  |  | 0
PP |  |  |  | "viz príloha c. 4.201 - VÝKAZ VÝMER ZÁKLADU, STOŽÁRU A BRAN"
VV
TS |  |  |  | 1. Položka obsahuje: – montáž, materiál a dopravné stožáru typového provedení – protikorozní ošetření stožáru dle TKP – betonáž hlavičky základu 2. Položka neobsahuje: – základovou konstrukci 3. Způsob měření: Udává se počet kusů trakčních podpěr.
P | 18 | 74B115 |  | STOŽÁR TV OCELOVÝ TRUBKOVÝ DO DUTINY, TYPU T245 NEBO TB245, DÉLKY DO 10 M VČETNĚ | KUS | 1 | 0 | 0 |  | 0 | 0 | OTSKP | 0 | 3 |  |  | 0
PP |  |  |  | "viz príloha c. 4.201 - VÝKAZ VÝMER ZÁKLADU, STOŽÁRU A BRAN"
VV
TS |  |  |  | 1. Položka obsahuje: – montáž, materiál a dopravné stožáru typového provedení – protikorozní ošetření stožáru dle TKP – betonáž hlavičky základu 2. Položka neobsahuje: – základovou konstrukci 3. Způsob měření: Udává se počet kusů trakčních podpěr.
P | 19 | 74B116 |  | STOŽÁR TV OCELOVÝ TRUBKOVÝ DO DUTINY, TYPU T245 NEBO TB245, DÉLKY PŘES 10 M DO 14 M VČETNĚ | KUS | 6 | 0 | 0 |  | 0 | 0 | OTSKP | 0 | 3 |  |  | 0
PP |  |  |  | "viz príloha c. 4.201 - VÝKAZ VÝMER ZÁKLADU, STOŽÁRU A BRAN"
VV
TS |  |  |  | 1. Položka obsahuje: – montáž, materiál a dopravné stožáru typového provedení – protikorozní ošetření stožáru dle TKP – betonáž hlavičky základu 2. Položka neobsahuje: – základovou konstrukci 3. Způsob měření: Udává se počet kusů trakčních podpěr.
P | 20 | 74B213 |  | STOŽÁR TV OCELOVÝ TRUBKOVÝ JEDNODUCHÝ NA SVORNÍKY, TYPU TS219 NEBO TSI219, DÉLKY DO 10 M VČETNĚ | KUS | 2 | 0 | 0 |  | 0 | 0 | OTSKP | 0 | 3 |  |  | 0
PP |  |  |  | "viz príloha c. 4.201 - VÝKAZ VÝMER ZÁKLADU, STOŽÁRU A BRAN"
VV
TS |  |  |  | 1. Položka obsahuje: – montáž, materiál a dopravné stožáru typového provedení – protikorozní ošetření stožáru dle TKP – konečnou regulaci stožáru po jeho zatížení 2. Položka neobsahuje: – základovou konstrukci 3. Způsob měření: Udává se počet kusů trakčních podpěr.
P | 21 | 74B215 |  | STOŽÁR TV OCELOVÝ TRUBKOVÝ JEDNODUCHÝ NA SVORNÍKY, TYPU TS245 NEBO TSI245, DÉLKY DO 10 M VČETNĚ | KUS | 5 | 0 | 0 |  | 0 | 0 | OTSKP | 0 | 3 |  |  | 0
PP |  |  |  | "viz príloha c. 4.201 - VÝKAZ VÝMER ZÁKLADU, STOŽÁRU A BRAN"
VV
TS |  |  |  | 1. Položka obsahuje: – montáž, materiál a dopravné stožáru typového provedení – protikorozní ošetření stožáru dle TKP – konečnou regulaci stožáru po jeho zatížení 2. Položka neobsahuje: – základovou konstrukci 3. Způsob měření: Udává se počet kusů trakčních podpěr.
P | 22 | 74B216 |  | STOŽÁR TV OCELOVÝ TRUBKOVÝ JEDNODUCHÝ NA SVORNÍKY, TYPU TS245 NEBO TSI245, DÉLKY PŘES 10 M DO 14 M VČETNĚ | KUS | 6 | 0 | 0 |  | 0 | 0 | OTSKP | 0 | 3 |  |  | 0
PP |  |  |  | "viz príloha c. 4.201 - VÝKAZ VÝMER ZÁKLADU, STOŽÁRU A BRAN"
VV
TS |  |  |  | 1. Položka obsahuje: – montáž, materiál a dopravné stožáru typového provedení – protikorozní ošetření stožáru dle TKP – konečnou regulaci stožáru po jeho zatížení 2. Položka neobsahuje: – základovou konstrukci 3. Způsob měření: Udává se počet kusů trakčních podpěr.
P | 23 | 74B217 |  | STOŽÁR TV OCELOVÝ TRUBKOVÝ JEDNODUCHÝ NA SVORNÍKY, TYPU TS324 NEBO TSI324, DÉLKY DO 10 M VČETNĚ | KUS | 2 | 0 | 0 |  | 0 | 0 | OTSKP | 0 | 3 |  |  | 0
PP |  |  |  | "viz príloha c. 4.201 - VÝKAZ VÝMER ZÁKLADU, STOŽÁRU A BRAN"
VV
TS |  |  |  | 1. Položka obsahuje: – montáž, materiál a dopravné stožáru typového provedení – protikorozní ošetření stožáru dle TKP – konečnou regulaci stožáru po jeho zatížení 2. Položka neobsahuje: – základovou konstrukci 3. Způsob měření: Udává se počet kusů trakčních podpěr.
P | 24 | 74B218 |  | STOŽÁR TV OCELOVÝ TRUBKOVÝ JEDNODUCHÝ NA SVORNÍKY, TYPU TS324 NEBO TSI324, DÉLKY PŘES 10 M DO 14 M VČETNĚ | KUS | 1 | 0 | 0 |  | 0 | 0 | OTSKP | 0 | 3 |  |  | 0
PP |  |  |  | "viz príloha c. 4.201 - VÝKAZ VÝMER ZÁKLADU, STOŽÁRU A BRAN"
VV
TS |  |  |  | 1. Položka obsahuje: – montáž, materiál a dopravné stožáru typového provedení – protikorozní ošetření stožáru dle TKP – konečnou regulaci stožáru po jeho zatížení 2. Položka neobsahuje: – základovou konstrukci 3. Způsob měření: Udává se počet kusů trakčních podpěr.
P | 25 | 74B232 |  | STOŽÁR TV OCELOVÝ TRUBKOVÝ JEDNODUCHÝ BRÁNOVÝ NA SVORNÍKY, TYPU TBS219 NEBO TBSI219, DÉLKY PŘES 10 M DO 14 M VČETNĚ | KUS | 1 | 0 | 0 |  | 0 | 0 | OTSKP | 0 | 3 |  |  | 0
PP |  |  |  | "viz príloha c. 4.201 - VÝKAZ VÝMER ZÁKLADU, STOŽÁRU A BRAN"
VV
TS |  |  |  | 1. Položka obsahuje: – montáž, materiál a dopravné stožáru typového provedení – protikorozní ošetření stožáru dle TKP – konečnou regulaci stožáru po jeho zatížení 2. Položka neobsahuje: – základovou konstrukci 3. Způsob měření: Udává se počet kusů trakčních podpěr.
P | 26 | 74B233 |  | STOŽÁR TV OCELOVÝ TRUBKOVÝ JEDNODUCHÝ BRÁNOVÝ NA SVORNÍKY, TYPU TBS245 NEBO TBSI245, DÉLKY DO 10 M VČETNĚ | KUS | 3 | 0 | 0 |  | 0 | 0 | OTSKP | 0 | 3 |  |  | 0
PP |  |  |  | "viz príloha c. 4.201 - VÝKAZ VÝMER ZÁKLADU, STOŽÁRU A BRAN"
VV
TS |  |  |  | 1. Položka obsahuje: – montáž, materiál a dopravné stožáru typového provedení – protikorozní ošetření stožáru dle TKP – konečnou regulaci stožáru po jeho zatížení 2. Položka neobsahuje: – základovou konstrukci 3. Způsob měření: Udává se počet kusů trakčních podpěr.
P | 27 | 74B411 |  | STOŽÁR TV OCELOVÝ TRUBKOVÝ DVOJITÝ NA SVORNÍKY, TYPU 2TS245 NEBO 2TSI245, DÉLKY DO 10 M VČETNĚ | KUS | 1 | 0 | 0 |  | 0 | 0 | OTSKP | 0 | 3 |  |  | 0
PP |  |  |  | "viz príloha c. 4.201 - VÝKAZ VÝMER ZÁKLADU, STOŽÁRU A BRAN"
VV
TS |  |  |  | 1. Položka obsahuje: – montáž, materiál a dopravné stožáru typového provedení – protikorozní ošetření stožáru dle TKP – konečnou regulaci stožáru po jeho zatížení 2. Položka neobsahuje: – základovou konstrukci 3. Způsob měření: Udává se počet kusů trakčních podpěr.
P | 28 | 74B412 |  | STOŽÁR TV OCELOVÝ TRUBKOVÝ DVOJITÝ NA SVORNÍKY, TYPU 2TS245 NEBO 2TSI245, DÉLKY PŘES 10 M DO 14 M VČETNĚ | KUS | 3 | 0 | 0 |  | 0 | 0 | OTSKP | 0 | 3 |  |  | 0
PP |  |  |  | "viz príloha c. 4.201 - VÝKAZ VÝMER ZÁKLADU, STOŽÁRU A BRAN"
VV
TS |  |  |  | 1. Položka obsahuje: – montáž, materiál a dopravné stožáru typového provedení – protikorozní ošetření stožáru dle TKP – konečnou regulaci stožáru po jeho zatížení 2. Položka neobsahuje: – základovou konstrukci 3. Způsob měření: Udává se počet kusů trakčních podpěr.
P | 29 | 74B601 |  | STOŽÁR TV OCELOVÝ PŘÍHRADOVÝ TYPU BP DÉLKY 9 M | KUS | 6 | 0 | 0 |  | 0 | 0 | OTSKP | 0 | 3 |  |  | 0
PP |  |  |  | "viz príloha c. 4.201 - VÝKAZ VÝMER ZÁKLADU, STOŽÁRU A BRAN"
VV
TS |  |  |  | 1. Položka obsahuje: – montáž, materiál a dopravné stožáru typového provedení – protikorozní ošetření stožáru dle TKP – konečnou regulaci stožáru po jeho zatížení včetně podmazání patek 2. Položka neobsahuje: – základovou konstrukci 3. Způsob měření: Udává se počet kusů trakčních podpěr.
P | 30 | 74B602 |  | STOŽÁR TV OCELOVÝ PŘÍHRADOVÝ TYPU BP DÉLKY 10 M | KUS | 2 | 0 | 0 |  | 0 | 0 | OTSKP | 0 | 3 |  |  | 0
PP |  |  |  | "viz príloha c. 4.201 - VÝKAZ VÝMER ZÁKLADU, STOŽÁRU A BRAN"
VV
TS |  |  |  | 1. Položka obsahuje: – montáž, materiál a dopravné stožáru typového provedení – protikorozní ošetření stožáru dle TKP – konečnou regulaci stožáru po jeho zatížení včetně podmazání patek 2. Položka neobsahuje: – základovou konstrukci 3. Způsob měření: Udává se počet kusů trakčních podpěr.
P | 31 | 74B603 |  | STOŽÁR TV OCELOVÝ PŘÍHRADOVÝ TYPU BP DÉLKY 11 M | KUS | 7 | 0 | 0 |  | 0 | 0 | OTSKP | 0 | 3 |  |  | 0
PP |  |  |  | "viz príloha c. 4.201 - VÝKAZ VÝMER ZÁKLADU, STOŽÁRU A BRAN"
VV
TS |  |  |  | 1. Položka obsahuje: – montáž, materiál a dopravné stožáru typového provedení – protikorozní ošetření stožáru dle TKP – konečnou regulaci stožáru po jeho zatížení včetně podmazání patek 2. Položka neobsahuje: – základovou konstrukci 3. Způsob měření: Udává se počet kusů trakčních podpěr.
P | 32 | 74B604 |  | STOŽÁR TV OCELOVÝ PŘÍHRADOVÝ TYPU BP DÉLKY 12,5 M | KUS | 1 | 0 | 0 |  | 0 | 0 | OTSKP | 0 | 3 |  |  | 0
PP |  |  |  | "viz príloha c. 4.201 - VÝKAZ VÝMER ZÁKLADU, STOŽÁRU A BRAN"
VV
TS |  |  |  | 1. Položka obsahuje: – montáž, materiál a dopravné stožáru typového provedení – protikorozní ošetření stožáru dle TKP – konečnou regulaci stožáru po jeho zatížení včetně podmazání patek 2. Položka neobsahuje: – základovou konstrukci 3. Způsob měření: Udává se počet kusů trakčních podpěr.
P | 33 | 74B711 |  | BRÁNY NEBO VÝLOŽNÍKY - BŘEVNO TYPU 23L | m | 86.82 | 0 | 0 |  | 0 | 0 | OTSKP | 0 | 3 |  |  | 0
PP |  |  |  | "viz príloha c. 4.201 - VÝKAZ VÝMER ZÁKLADU, STOŽÁRU A BRAN"
VV
TS |  |  |  | 1. Položka obsahuje: – montáž včetně potřebné mechanizace a pomůcek, materiál a dopravné břevna typového provedení – protikorozní ošetření dle TKP 2. Položka neobsahuje: X 3. Způsob měření: Měří se metr délkový.
P | 34 | 74B712 |  | BRÁNY NEBO VÝLOŽNÍKY - BŘEVNO TYPU 34L A VĚTŠÍ | m | 18.61 | 0 | 0 |  | 0 | 0 | OTSKP | 0 | 3 |  |  | 0
PP |  |  |  | "viz príloha c. 4.201 - VÝKAZ VÝMER ZÁKLADU, STOŽÁRU A BRAN"
VV
TS |  |  |  | 1. Položka obsahuje: – montáž včetně potřebné mechanizace a pomůcek, materiál a dopravné břevna typového provedení – protikorozní ošetření dle TKP 2. Položka neobsahuje: X 3. Způsob měření: Měří se metr délkový.
P | 35 | 74B721 |  | PŘIPEVNĚNÍ BŘEVNA BRÁNY NEBO VÝLOŽNÍKU S UKONČENÍM TYPU A NA 1T | KUS | 9 | 0 | 0 |  | 0 | 0 | OTSKP | 0 | 3 |  |  | 0
PP |  |  |  | "viz príloha c. 4.201 - VÝKAZ VÝMER ZÁKLADU, STOŽÁRU A BRAN"
VV
TS |  |  |  | 1. Položka obsahuje: – montáž včetně potřebné mechanizace a pomůcek, materiál a dopravné ukončení břevna typového provedení – protikorozní ošetření dle TKP – konečnou regulaci břevna po jeho zatížení 2. Položka neobsahuje: X 3. Způsob měření: Udává se počet kusů uchycení na TP.
P | 36 | 74B722 |  | PŘIPEVNĚNÍ BŘEVNA BRÁNY NEBO VÝLOŽNÍKU S UKONČENÍM TYPU B NA 2T | KUS | 3 | 0 | 0 |  | 0 | 0 | OTSKP | 0 | 3 |  |  | 0
PP |  |  |  | "viz príloha c. 4.201 - VÝKAZ VÝMER ZÁKLADU, STOŽÁRU A BRAN"
VV
TS |  |  |  | 1. Položka obsahuje: – montáž včetně potřebné mechanizace a pomůcek, materiál a dopravné ukončení břevna typového provedení – protikorozní ošetření dle TKP – konečnou regulaci břevna po jeho zatížení 2. Položka neobsahuje: X 3. Způsob měření: Udává se počet kusů uchycení na TP.
P | 37 | 74B723 |  | PŘIPEVNĚNÍ BŘEVNA BRÁNY NEBO VÝLOŽNÍKU S UKONČENÍM TYPU C NA BP | KUS | 1 | 0 | 0 |  | 0 | 0 | OTSKP | 0 | 3 |  |  | 0
PP |  |  |  | "viz príloha c. 4.201 - VÝKAZ VÝMER ZÁKLADU, STOŽÁRU A BRAN"
VV
TS |  |  |  | 1. Položka obsahuje: – montáž včetně potřebné mechanizace a pomůcek, materiál a dopravné ukončení břevna typového provedení – protikorozní ošetření dle TKP – konečnou regulaci břevna po jeho zatížení 2. Položka neobsahuje: X 3. Způsob měření: Udává se počet kusů uchycení na TP.
P | 38 | 74B741 |  | VYVĚŠENÍ BŘEVNA BRÁNY NEBO VÝLOŽNÍKU NA 1T | KUS | 5 | 0 | 0 |  | 0 | 0 | OTSKP | 0 | 3 |  |  | 0
PP |  |  |  | "viz príloha c. 4.201 - VÝKAZ VÝMER ZÁKLADU, STOŽÁRU A BRAN"
VV
TS |  |  |  | 1. Položka obsahuje: – montáž včetně potřebné mechanizace a pomůcek, materiál a dopravné vyvěšení břevna typového provedení – protikorozní ošetření dle TKP – konečnou regulaci vyvěšení břevna po zatížení brány nebo výložníku 2. Položka neobsahuje: X 3. Způsob měření: Udává se počet kusů vyvěšení na TP.trakčních podpěr.
P | 39 | 74B742 |  | VYVĚŠENÍ BŘEVNA BRÁNY NEBO VÝLOŽNÍKU NA 2T | KUS | 2 | 0 | 0 |  | 0 | 0 | OTSKP | 0 | 3 |  |  | 0
PP |  |  |  | "viz príloha c. 4.201 - VÝKAZ VÝMER ZÁKLADU, STOŽÁRU A BRAN"
VV
TS |  |  |  | 1. Položka obsahuje: – montáž včetně potřebné mechanizace a pomůcek, materiál a dopravné vyvěšení břevna typového provedení – protikorozní ošetření dle TKP – konečnou regulaci vyvěšení břevna po zatížení brány nebo výložníku 2. Položka neobsahuje: X 3. Způsob měření: Udává se počet kusů vyvěšení na TP.trakčních podpěr.
P | 40 | 74B743 |  | VYVĚŠENÍ BŘEVNA BRÁNY NEBO VÝLOŽNÍKU NA BP | KUS | 1 | 0 | 0 |  | 0 | 0 | OTSKP | 0 | 3 |  |  | 0
PP |  |  |  | "viz príloha c. 4.201 - VÝKAZ VÝMER ZÁKLADU, STOŽÁRU A BRAN"
VV
TS |  |  |  | 1. Položka obsahuje: – montáž včetně potřebné mechanizace a pomůcek, materiál a dopravné vyvěšení břevna typového provedení – protikorozní ošetření dle TKP – konečnou regulaci vyvěšení břevna po zatížení brány nebo výložníku 2. Položka neobsahuje: X 3. Způsob měření: Udává se počet kusů vyvěšení na TP.trakčních podpěr.
P | 41 | 74B830 |  | OCELOVÁ KONSTRUKCE NESTANDARDNÍ | kg | 200 | 0 | 0 |  | 0 | 0 | OTSKP | 0 | 3 |  |  | 0
PP |  |  |  | "viz príloha c. 4.201 - VÝKAZ VÝMER ZÁKLADU, STOŽÁRU A BRAN"
VV
TS |  |  |  | 1. Položka obsahuje: – všechny náklady na materiál a montáž dodaného zařízení, protikorozně ošetřeného podle TKP se všemi pomocnými doplňujícími součástmi a pracemi s použitím mechanizmů 2. Položka neobsahuje: – základovou konstrukci 3. Způsob měření: Udává se hmotnost v kilogramech.
P | 42 | 74B912 |  | PŘÍPLATEK ZA MĚŘENÍ DÉLKY BŘEVNA PRO DEFINITIVNÍ STAV | KUS | 8 | 0 | 0 |  | 0 | 0 | OTSKP | 0 | 3 |  |  | 0
PP |  |  |  | "viz príloha c. 4.201 - VÝKAZ VÝMER ZÁKLADU, STOŽÁRU A BRAN"
VV
TS |  |  |  | 1. Položka obsahuje: – příplatek za měření délky břevna brany nebo výložníku nad stávajícím vedením pro definitivní stav 2. Položka neobsahuje: X 3. Způsob měření: Udává se počet kusů kompletní montážní práce.
P | 43 | 74B914 |  | VÝŠKOVÁ REGULACE BŘEVNA PO INSTALACI ZAB.ZAŘ - ZAJIŠTĚNÍ VIDITELNOSTI NÁVĚSTIDEL | KUS | 8 | 0 | 0 |  | 0 | 0 | OTSKP | 0 | 3 |  |  | 0
PP |  |  |  | "viz príloha c. 4.201 - VÝKAZ VÝMER ZÁKLADU, STOŽÁRU A BRAN"
VV
TS |  |  |  | 1. Položka obsahuje: – uvolnění a montáž stávající brány nebo výložníku pro zajištění viditelnosti návěstidel vč. potřebných mechanizmů, pomůcek a měření 2. Položka neobsahuje: – bránu , nebo výložník 3. Způsob měření: Udává se počet kusů kompletní konstrukce nebo práce.
P | 44 | 74B921 |  | NASTAVENÍ ZÁKLONU STOŽÁRŮ PO VÝSTAVBĚ | KUS | 48 | 0 | 0 |  | 0 | 0 | OTSKP | 0 | 3 |  |  | 0
PP |  |  |  | "viz príloha c. 4.201 - VÝKAZ VÝMER ZÁKLADU, STOŽÁRU A BRAN"
VV
TS |  |  |  | 1. Položka obsahuje: – nastavení záklonu stožáru jakéhokoliv typu – konečnou regulaci stožáru po jeho zatížení 2. Položka neobsahuje: X 3. Způsob měření: Udává se počet kusů kompletní montážní práce.
P | 45 | 74BF11 |  | TAŽNÉ HNACÍ VOZIDLO K PRACOVNÍM SOUPRAVÁM (PRO STOŽÁRY A BRÁNY - MONTÁŽ ) | HOD | 64 | 0 | 0 |  | 0 | 0 | OTSKP | 0 | 3 |  |  | 0
PP |  |  |  | "viz príloha c. 1.001 - TECHNICKÁ ZPRÁVA"
VV
TS |  |  |  | 1. Položka obsahuje: – kolejové mechanizmy pro výstavbu podpěr (stožárů, bran, výložníků nebo jiných obdobných konstrukcí) trakčního vedení – dopravu kolejových mechanismů z mateřského depa do prostoru stavby a zpět 2. Položka neobsahuje: X 3. Způsob měření: Udává se čas v hodinách bez pohotovostních stavů vozidla.
SD |  | 74C |  | Vodice TV | [6 empty] | 0
P | 46 | 74C111 |  | ZÁVĚS TV NA KONZOLE BEZ PŘÍDAVNÉHO LANA | KUS | 27 | 0 | 0 |  | 0 | 0 | OTSKP | 0 | 3 |  |  | 0
PP |  |  |  | "viz príloha c. 4.101 - SOUPIS SESTAVENÍ"
VV
TS |  |  |  | 1. Položka obsahuje: – materiál a montáž vč. mechanizmů – protikorozní ošetření podle TKP 2. Položka neobsahuje: X 3. Způsob měření: Udává se počet kusů kompletní konstrukce nebo práce.
P | 47 | 74C112 |  | ZÁVĚS TV NA KONZOLE S PŘÍDAVNÝM LANEM | KUS | 21 | 0 | 0 |  | 0 | 0 | OTSKP | 0 | 3 |  |  | 0
PP |  |  |  | "viz príloha c. 4.101 - SOUPIS SESTAVENÍ"
VV
TS |  |  |  | 1. Položka obsahuje: – materiál a montáž vč. mechanizmů – protikorozní ošetření podle TKP 2. Položka neobsahuje: X 3. Způsob měření: Udává se počet kusů kompletní konstrukce nebo práce.
P | 48 | 74C121 |  | PŘÍPLATEK ZA PLASTOVÝ IZOLÁTOR | KUS | 118 | 0 | 0 |  | 0 | 0 | OTSKP | 0 | 3 |  |  | 0
PP |  |  |  | "viz príloha c. 4.101 - SOUPIS SESTAVENÍ"
VV
TS |  |  |  | 1. Položka obsahuje: – příplatek na materiál, dodávku a kusové zkoušky izolátoru podle TKP (samostatně nelze položku použít) 2. Položka neobsahuje: X 3. Způsob měření: Udává se počet kusů kompletní konstrukce nebo práce.
P | 49 | 74C134 |  | VÝŠKOVÁ A SMĚROVÁ REGULACE KONZOLY NEBO SIK | KUS | 29 | 0 | 0 |  | 0 | 0 | OTSKP | 0 | 3 |  |  | 0
PP |  |  |  | "viz príloha c. 4.101 - SOUPIS SESTAVENÍ"
VV
TS |  |  |  | 1. Položka obsahuje: – uvolnění a montáž stávajících závěsů troleje a nosného lana vč. potřebných mechanizmů, pomůcek a měření 2. Položka neobsahuje: – závěs TV 3. Způsob měření: Udává se počet kusů kompletní konstrukce nebo práce.
P | 50 | 74C135 |  | SVISLÝ POSUN KONZOLY NA STOŽÁRU | KUS | 29 | 0 | 0 |  | 0 | 0 | OTSKP | 0 | 3 |  |  | 0
PP |  |  |  | "viz príloha c. 4.101 - SOUPIS SESTAVENÍ"
VV
TS |  |  |  | 1. Položka obsahuje: – demontáž a montáž konzoly vč. mechanizmů a měření – definitivní regulaci konzoly 2. Položka neobsahuje: – konzolu a upevňovací materiál 3. Způsob měření: Udává se počet kusů kompletní konstrukce nebo práce.
P | 51 | 74C231 |  | ZÁVĚS SIK BEZ PŘÍDAVNÉHO LANA | KUS | 3 | 0 | 0 |  | 0 | 0 | OTSKP | 0 | 3 |  |  | 0
PP |  |  |  | "viz príloha c. 4.101 - SOUPIS SESTAVENÍ"
VV
TS |  |  |  | 1. Položka obsahuje: – všechny náklady na montáž a materiál dodaného zařízení protikorozně ošetřeného podle TKP se všemi pomocnými doplňujícími součástmi a pracemi s použitím mechanizmů 2. Položka neobsahuje: X 3. Způsob měření: Udává se počet kusů kompletní konstrukce nebo práce.
P | 52 | 74C232 |  | ZÁVĚS SIK S PŘÍDAVNÝM LANEM | KUS | 6 | 0 | 0 |  | 0 | 0 | OTSKP | 0 | 3 |  |  | 0
PP |  |  |  | "viz príloha c. 4.101 - SOUPIS SESTAVENÍ"
VV
TS |  |  |  | 1. Položka obsahuje: – všechny náklady na montáž a materiál dodaného zařízení protikorozně ošetřeného podle TKP se všemi pomocnými doplňujícími součástmi a pracemi s použitím mechanizmů 2. Položka neobsahuje: X 3. Způsob měření: Udává se počet kusů kompletní konstrukce nebo práce.
P | 53 | 74C233 |  | ZÁVĚS SIK KOMBINOVANÝ | KUS | 2 | 0 | 0 |  | 0 | 0 | OTSKP | 0 | 3 |  |  | 0
PP |  |  |  | "viz príloha c. 4.101 - SOUPIS SESTAVENÍ"
VV
TS |  |  |  | 1. Položka obsahuje: – všechny náklady na montáž a materiál dodaného zařízení protikorozně ošetřeného podle TKP se všemi pomocnými doplňujícími součástmi a pracemi s použitím mechanizmů 2. Položka neobsahuje: X 3. Způsob měření: Udává se počet kusů kompletní konstrukce nebo práce.
P | 54 | 74C311 |  | KŘÍŽENÍ SESTAV | KUS | 4 | 0 | 0 |  | 0 | 0 | OTSKP | 0 | 3 |  |  | 0
PP |  |  |  | "viz príloha c. 4.101 - SOUPIS SESTAVENÍ"
VV
TS |  |  |  | 1. Položka obsahuje: – všechny náklady na montáž a materiál dodaného zařízení protikorozně ošetřeného podle TKP se všemi pomocnými doplňujícími součástmi a pracemi s použitím mechanizmů 2. Položka neobsahuje: X 3. Způsob měření: Udává se počet kusů kompletní konstrukce nebo práce.
P | 55 | 74C313 |  | VĚŠÁK TROLEJE POHYBLIVÝ S PROUDOVÝM PROPOJENÍM | KUS | 372 | 0 | 0 |  | 0 | 0 | OTSKP | 0 | 3 |  |  | 0
PP |  |  |  | "viz príloha c. 4.101 - SOUPIS SESTAVENÍ"
VV
TS |  |  |  | 1. Položka obsahuje: – všechny náklady na montáž a materiál dodaného zařízení protikorozně ošetřeného podle TKP se všemi pomocnými doplňujícími součástmi a pracemi s použitím mechanizmů 2. Položka neobsahuje: X 3. Způsob měření: Udává se počet kusů kompletní konstrukce nebo práce.
P | 56 | 74C314 |  | ROZPĚRNÁ TYČ | KUS | 2 | 0 | 0 |  | 0 | 0 | OTSKP | 0 | 3 |  |  | 0
PP |  |  |  | "viz príloha c. 4.101 - SOUPIS SESTAVENÍ"
VV
TS |  |  |  | 1. Položka obsahuje: – všechny náklady na montáž a materiál dodaného zařízení protikorozně ošetřeného podle TKP se všemi pomocnými doplňujícími součástmi a pracemi s použitím mechanizmů 2. Položka neobsahuje: X 3. Způsob měření: Udává se počet kusů kompletní konstrukce nebo práce.
P | 57 | 74C315 |  | PROUDOVÉ PROPOJENÍ PODÉLNÝCH POLÍ | KUS | 10 | 0 | 0 |  | 0 | 0 | OTSKP | 0 | 3 |  |  | 0
PP |  |  |  | "viz príloha c. 4.101 - SOUPIS SESTAVENÍ"
VV
TS |  |  |  | 1. Položka obsahuje: – všechny náklady na montáž a materiál dodaného zařízení protikorozně ošetřeného podle TKP se všemi pomocnými doplňujícími součástmi a pracemi s použitím mechanizmů 2. Položka neobsahuje: X 3. Způsob měření: Udává se počet kusů kompletní konstrukce nebo práce.
P | 58 | 74C316 |  | MONTÁŽ A DEMONTÁŽ PRACOVNÍCH HLINÍKOVÝCH VĚŠÁKŮ | KUS | 372 | 0 | 0 |  | 0 | 0 | OTSKP | 0 | 3 |  |  | 0
PP |  |  |  | "viz príloha c. 4.101 - SOUPIS SESTAVENÍ"
VV
TS |  |  |  | 1. Položka obsahuje: – všechny náklady na montáž,demontáž a materiál dodaného zařízení protikorozně ošetřeného podle TKP se všemi pomocnými doplňujícími součástmi a pracemi s použitím mechanizmů 2. Položka neobsahuje: X 3. Způsob měření: Udává se počet kusů kompletní konstrukce nebo práce.
P | 59 | 74C322 |  | SPOJKA LAN A TROLEJÍ IZOLOVANÁ | KUS | 22 | 0 | 0 |  | 0 | 0 | OTSKP | 0 | 3 |  |  | 0
PP |  |  |  | "viz príloha c. 4.101 - SOUPIS SESTAVENÍ"
VV
TS |  |  |  | 1. Položka obsahuje: – všechny náklady na montáž a materiál dodaného zařízení protikorozně ošetřeného podle TKP se všemi pomocnými doplňujícími součástmi a pracemi s použitím mechanizmů 2. Položka neobsahuje: X 3. Způsob měření: Udává se počet kusů kompletní konstrukce nebo práce.
P | 60 | 74C331 |  | DĚLIČ V TROLEJI VČETNĚ TABULKY | KUS | 4 | 0 | 0 |  | 0 | 0 | OTSKP | 0 | 3 |  |  | 0
PP |  |  |  | "viz príloha c. 4.101 - SOUPIS SESTAVENÍ"
VV
TS |  |  |  | 1. Položka obsahuje: – všechny náklady na montáž a materiál dodaného zařízení protikorozně ošetřeného podle TKP se všemi pomocnými doplňujícími součástmi a pracemi s použitím mechanizmů 2. Položka neobsahuje: X 3. Způsob měření: Udává se počet kusů kompletní konstrukce nebo práce.
P | 61 | 74C341 |  | PEVNÝ BOD KOMPENZOVANÉ SESTAVY | KUS | 2 | 0 | 0 |  | 0 | 0 | OTSKP | 0 | 3 |  |  | 0
PP |  |  |  | "viz príloha c. 4.101 - SOUPIS SESTAVENÍ"
VV
TS |  |  |  | 1. Položka obsahuje: – všechny náklady na montáž a materiál dodaného zařízení protikorozně ošetřeného podle TKP se všemi pomocnými doplňujícími součástmi a pracemi s použitím mechanizmů 2. Položka neobsahuje: X 3. Způsob měření: Udává se počet kusů kompletní konstrukce nebo práce.
P | 62 | 74C344 |  | KOTVENÍ PEVNÉHO BODU NA JEDNODUCHOU BRÁNU | KUS | 2 | 0 | 0 |  | 0 | 0 | OTSKP | 0 | 3 |  |  | 0
PP |  |  |  | "viz príloha c. 4.101 - SOUPIS SESTAVENÍ"
VV
TS |  |  |  | 1. Položka obsahuje: – všechny náklady na montáž a materiál dodaného zařízení protikorozně ošetřeného podle TKP se všemi pomocnými doplňujícími součástmi a pracemi s použitím mechanizmů 2. Položka neobsahuje: X 3. Způsob měření: Udává se počet kusů kompletní konstrukce nebo práce.
P | 63 | 74C351 |  | LANO PEVNÝCH BODŮ A ODTAHŮ 50 MM2 BZ NEBO FE | M | 10 | 0 | 0 |  | 0 | 0 | OTSKP | 0 | 3 |  |  | 0
PP |  |  |  | "viz príloha c. 4.101 - SOUPIS SESTAVENÍ"
VV
TS |  |  |  | 1. Položka obsahuje: – všechny náklady na materiál dodaného zařízení – cena položky je vč. ostatních rozpočtových nákladů 2. Položka neobsahuje: X 3. Způsob měření: Měří se metr délkový v ose vodiče nebo lana.
P | 64 | 74C362 |  | ODTAH NOSNÉHO LANA A TROLEJE ODDĚLENÝ | KUS | 1 | 0 | 0 |  | 0 | 0 | OTSKP | 0 | 3 |  |  | 0
PP |  |  |  | "viz príloha c. 4.101 - SOUPIS SESTAVENÍ"
VV
TS |  |  |  | 1. Položka obsahuje: – všechny náklady na montáž a materiál dodaného zařízení protikorozně ošetřeného podle TKP se všemi pomocnými doplňujícími součástmi a pracemi s použitím mechanizmů – cena položky je vč. ostatních rozpočtových nákladů 2. Položka neobsahuje: X 3. Způsob měření: Udává se počet kusů kompletní konstrukce nebo práce.
P | 65 | 74C411 |  | KOTVENÍ SMĚROVÝCH LAN PEVNÉ, 1 NEBO 2 LANA 50-70 MM2 | KUS | 2 | 0 | 0 |  | 0 | 0 | OTSKP | 0 | 3 |  |  | 0
PP |  |  |  | "viz príloha c. 4.101 - SOUPIS SESTAVENÍ"
VV
TS |  |  |  | 1. Položka obsahuje: – všechny náklady na montáž a materiál dodaného zařízení protikorozně ošetřeného podle TKP se všemi pomocnými doplňujícími součástmi a pracemi s použitím mechanizmů – cena položky je vč. ostatních rozpočtových nákladů 2. Položka neobsahuje: X 3. Způsob měření: Udává se počet kusů kompletní konstrukce nebo práce.
P | 66 | 74C511 |  | POHYBLIVÉ KOTVENÍ SESTAVY TV NA STOŽÁRU - 8 KN | KUS | 2 | 0 | 0 |  | 0 | 0 | OTSKP | 0 | 3 |  |  | 0
PP |  |  |  | "viz príloha c. 4.101 - SOUPIS SESTAVENÍ"
VV
TS |  |  |  | 1. Položka obsahuje: – všechny náklady na montáž a materiál dodaného zařízení protikorozně ošetřeného podle TKP se všemi pomocnými doplňujícími součástmi a pracemi s použitím mechanizmů – cena položky je vč. ostatních rozpočtových nákladů 2. Položka neobsahuje: X 3. Způsob měření: Udává se počet kusů kompletní konstrukce nebo práce.
P | 67 | 74C512 |  | POHYBLIVÉ KOTVENÍ SESTAVY TV NA STOŽÁRU - 10 KN | KUS | 3 | 0 | 0 |  | 0 | 0 | OTSKP | 0 | 3 |  |  | 0
PP |  |  |  | "viz príloha c. 4.101 - SOUPIS SESTAVENÍ"
VV
TS |  |  |  | 1. Položka obsahuje: – všechny náklady na montáž a materiál dodaného zařízení protikorozně ošetřeného podle TKP se všemi pomocnými doplňujícími součástmi a pracemi s použitím mechanizmů – cena položky je vč. ostatních rozpočtových nákladů 2. Položka neobsahuje: X 3. Způsob měření: Udává se počet kusů kompletní konstrukce nebo práce.
P | 68 | 74C531 |  | PRUŽINOVÉ NAPÍNACÍ ZAŘÍZENÍ NA STOŽÁRU TV - 8 KN | KUS | 2 | 0 | 0 |  | 0 | 0 | OTSKP | 0 | 3 |  |  | 0
PP |  |  |  | "viz príloha c. 4.101 - SOUPIS SESTAVENÍ"
VV
TS |  |  |  | 1. Položka obsahuje: – všechny náklady na montáž a materiál dodaného zařízení protikorozně ošetřeného podle TKP se všemi pomocnými doplňujícími součástmi a pracemi s použitím mechanizmů – cena položky je vč. ostatních rozpočtových nákladů 2. Položka neobsahuje: X 3. Způsob měření: Udává se počet kusů kompletní konstrukce nebo práce.
P | 69 | 74C561 |  | PEVNÉ KOTVENÍ NA STOŽÁRU DO 15 KN - SESTAVA TV | KUS | 1 | 0 | 0 |  | 0 | 0 | OTSKP | 0 | 3 |  |  | 0
PP |  |  |  | "viz príloha c. 4.101 - SOUPIS SESTAVENÍ"
VV
TS |  |  |  | 1. Položka obsahuje: – všechny náklady na montáž a materiál dodaného zařízení protikorozně ošetřeného podle TKP se všemi pomocnými doplňujícími součástmi a pracemi s použitím mechanizmů – cena položky je vč. ostatních rozpočtových nákladů 2. Položka neobsahuje: X 3. Způsob měření: Udává se počet kusů kompletní konstrukce nebo práce.
P | 70 | 74C571 |  | TAŽENÍ NOSNÉHO LANA 50 MM2 BZ, FE | m | 2942 | 0 | 0 |  | 0 | 0 | OTSKP | 0 | 3 |  |  | 0
PP |  |  |  | "viz príloha c. 3.101 - TABULKA KOTVENÍ"
VV
TS |  |  |  | 1. Položka obsahuje: – všechny náklady na montáž a materiál dodaného zařízení se všemi pomocnými doplňujícími součástmi – cena položky je vč. ostatních rozpočtových nákladů 2. Položka neobsahuje: X 3. Způsob měření: Měří se metr délkový v ose vodiče nebo lana.
P | 71 | 74C581 |  | TAŽENÍ TROLEJE 80 MM2 CU | M | 1383 | 0 | 0 |  | 0 | 0 | OTSKP | 0 | 3 |  |  | 0
PP |  |  |  | "viz príloha c. 3.101 - TABULKA KOTVENÍ"
VV
TS |  |  |  | 1. Položka obsahuje: – všechny náklady na montáž a materiál dodaného zařízení se všemi pomocnými doplňujícími součástmi – cena položky je vč. ostatních rozpočtových nákladů 2. Položka neobsahuje: X 3. Způsob měření: Měří se metr délkový v ose vodiče nebo lana.
P | 72 | 74C582 |  | TAŽENÍ TROLEJE 100 MM2 CU | m | 1175 | 0 | 0 |  | 0 | 0 | OTSKP | 0 | 3 |  |  | 0
PP |  |  |  | "viz príloha c. 3.101 - TABULKA KOTVENÍ"
VV
TS |  |  |  | 1. Položka obsahuje: – všechny náklady na montáž a materiál dodaného zařízení se všemi pomocnými doplňujícími součástmi – cena položky je vč. ostatních rozpočtových nákladů 2. Položka neobsahuje: X 3. Způsob měření: Měří se metr délkový v ose vodiče nebo lana.
P | 73 | 74C591 |  | VÝŠKOVÁ REGULACE TROLEJE | m | 7674 | 0 | 0 |  | 0 | 0 | OTSKP | 0 | 3 |  |  | 0
PP |  |  |  | "viz príloha c. 3.101 - TABULKA KOTVENÍ"
VV
TS |  |  |  | 1. Položka obsahuje: – všechny náklady na regulaci troleje s použitím mechanizmů – cena položky je vč. ostatních rozpočtových nákladů 2. Položka neobsahuje: X 3. Způsob měření: Měří se metr délkový v ose vodiče nebo lana.
P | 74 | 74C593 |  | ZAKOTVENÍ STOŽÁRU 0-21 KN | KUS | 1 | 0 | 0 |  | 0 | 0 | OTSKP | 0 | 3 |  |  | 0
PP |  |  |  | "viz príloha c. 4.101 - SOUPIS SESTAVENÍ"
VV
TS |  |  |  | 1. Položka obsahuje: – všechny náklady na montáž a materiál dodaného zařízení protikorozně ošetřeného podle TKP se všemi pomocnými doplňujícími součástmi a pracemi s použitím mechanizmů – cena položky je vč. ostatních rozpočtových nákladů 2. Položka neobsahuje: X 3. Způsob měření: Udává se počet kusů kompletní konstrukce nebo práce.
P | 75 | 74C596 |  | ZAJIŠTĚNÍ KOTVENÍ NL A TR VŠECH SESTAV | KUS | 6 | 0 | 0 |  | 0 | 0 | OTSKP | 0 | 3 |  |  | 0
PP |  |  |  | "viz príloha c. 4.101 - SOUPIS SESTAVENÍ"
VV
TS |  |  |  | 1. Položka obsahuje: – všechny náklady na regulaci kotvení se všemi pomocnými doplňujícími pracemi vč,mechanismů 2. Položka neobsahuje: X 3. Způsob měření: Udává se počet kusů kompletní konstrukce nebo práce.
P | 76 | 74C5A1 |  | DEFINITIVNÍ REGULACE POHYBLIVÉHO KOTVENÍ TROLEJE | KUS | 6 | 0 | 0 |  | 0 | 0 | OTSKP | 0 | 3 |  |  | 0
PP |  |  |  | "viz príloha c. 4.101 - SOUPIS SESTAVENÍ"
VV
TS |  |  |  | 1. Položka obsahuje: – všechny náklady na regulaci kotvení se všemi pomocnými doplňujícími pracemi vč,mechanismů 2. Položka neobsahuje: X 3. Způsob měření: Udává se počet kusů kompletní konstrukce nebo práce.
P | 77 | 74C5A2 |  | DEFINITIVNÍ REGULACE POHYBLIVÉHO KOTVENÍ NOSNÉHO LANA | KUS | 6 | 0 | 0 |  | 0 | 0 | OTSKP | 0 | 3 |  |  | 0
PP |  |  |  | "viz príloha c. 4.101 - SOUPIS SESTAVENÍ"
VV
TS |  |  |  | 1. Položka obsahuje: – všechny náklady na regulaci kotvení se všemi pomocnými doplňujícími pracemi vč,mechanismů 2. Položka neobsahuje: X 3. Způsob měření: Udává se počet kusů kompletní konstrukce nebo práce.
P | 78 | 74C611 |  | PŘIPEVNĚNÍ JEDNOSTRANNÉ LIŠTY PRO KOTVENÍ ZV, NV, OV | KUS | 1 | 0 | 0 |  | 0 | 0 | OTSKP | 0 | 3 |  |  | 0
PP |  |  |  | "viz príloha c. 4.101 - SOUPIS SESTAVENÍ"
VV
TS |  |  |  | 1. Položka obsahuje: – všechny náklady na montáž a materiál dodaného zařízení protikorozně ošetřeného podle TKP se všemi pomocnými doplňujícími součástmi a pracemi s použitím mechanizmů – cena položky je vč. ostatních rozpočtových nákladů 2. Položka neobsahuje: X 3. Způsob měření: Udává se počet kusů kompletní konstrukce nebo práce.
P | 79 | 74C621 |  | KOTVENÍ 1-3 LAN ZV, NV, OV S JEDNODUCHÝMI IZOLÁTORY | KUS | 10 | 0 | 0 |  | 0 | 0 | OTSKP | 0 | 3 |  |  | 0
PP |  |  |  | "viz príloha c. 4.101 - SOUPIS SESTAVENÍ"
VV
TS |  |  |  | 1. Položka obsahuje: – všechny náklady na montáž a materiál dodaného zařízení protikorozně ošetřeného podle TKP se všemi pomocnými doplňujícími součástmi a pracemi s použitím mechanizmů – cena položky je vč. ostatních rozpočtových nákladů 2. Položka neobsahuje: X 3. Způsob měření: Udává se počet kusů kompletní konstrukce nebo práce.
P | 80 | 74C631 |  | PŘIPEVNĚNÍ KONZOLY ZV, NV, OV PRO SVISLÝ ZÁVĚS NA STOŽÁR | KUS | 7 | 0 | 0 |  | 0 | 0 | OTSKP | 0 | 3 |  |  | 0
PP |  |  |  | "viz príloha c. 4.101 - SOUPIS SESTAVENÍ"
VV
TS |  |  |  | 1. Položka obsahuje: – všechny náklady na montáž a materiál dodaného zařízení protikorozně ošetřeného podle TKP se všemi pomocnými doplňujícími součástmi a pracemi s použitím mechanizmů – cena položky je vč. ostatních rozpočtových nákladů 2. Položka neobsahuje: X 3. Způsob měření: Udává se počet kusů kompletní konstrukce nebo práce.
P | 81 | 74C632 |  | PŘIPEVNĚNÍ KONZOLY ZV, NV, OV PRO "V" ZÁVĚS NA STOŽÁR | KUS | 2 | 0 | 0 |  | 0 | 0 | OTSKP | 0 | 3 |  |  | 0
PP |  |  |  | "viz príloha c. 4.101 - SOUPIS SESTAVENÍ"
VV
TS |  |  |  | 1. Položka obsahuje: – všechny náklady na montáž a materiál dodaného zařízení protikorozně ošetřeného podle TKP se všemi pomocnými doplňujícími součástmi a pracemi s použitím mechanizmů – cena položky je vč. ostatních rozpočtových nákladů 2. Položka neobsahuje: X 3. Způsob měření: Udává se počet kusů kompletní konstrukce nebo práce.
P | 82 | 74C641 |  | SVISLÝ ZÁVĚS 1-2 LAN ZV, NV, OV | KUS | 7 | 0 | 0 |  | 0 | 0 | OTSKP | 0 | 3 |  |  | 0
PP |  |  |  | "viz príloha c. 4.101 - SOUPIS SESTAVENÍ"
VV
TS |  |  |  | 1. Položka obsahuje: – všechny náklady na montáž a materiál dodaného zařízení protikorozně ošetřeného podle TKP se všemi pomocnými doplňujícími součástmi a pracemi s použitím mechanizmů – cena položky je vč. ostatních rozpočtových nákladů 2. Položka neobsahuje: X 3. Způsob měření: Udává se počet kusů kompletní konstrukce nebo práce.
P | 83 | 74C643 |  | V ZÁVĚS 1-2 LAN ZV, NV, OV | KUS | 2 | 0 | 0 |  | 0 | 0 | OTSKP | 0 | 3 |  |  | 0
PP |  |  |  | "viz príloha c. 4.101 - SOUPIS SESTAVENÍ"
VV
TS |  |  |  | 1. Položka obsahuje: – všechny náklady na montáž a materiál dodaného zařízení protikorozně ošetřeného podle TKP se všemi pomocnými doplňujícími součástmi a pracemi s použitím mechanizmů – cena položky je vč. ostatních rozpočtových nákladů 2. Položka neobsahuje: X 3. Způsob měření: Udává se počet kusů kompletní konstrukce nebo práce.
P | 84 | 74C646 |  | ZÁVĚS 1-2 LAN ZV, NV, OV VE VRCHOLU STOŽÁRU NEBO NAD BRÁNOU | KUS | 10 | 0 | 0 |  | 0 | 0 | OTSKP | 0 | 3 |  |  | 0
PP |  |  |  | "viz príloha c. 4.101 - SOUPIS SESTAVENÍ"
VV
TS |  |  |  | 1. Položka obsahuje: – všechny náklady na montáž a materiál dodaného zařízení protikorozně ošetřeného podle TKP se všemi pomocnými doplňujícími součástmi a pracemi s použitím mechanizmů – cena položky je vč. ostatních rozpočtových nákladů 2. Položka neobsahuje: X 3. Způsob měření: Udává se počet kusů kompletní konstrukce nebo práce.
P | 85 | 74C651 |  | PŘIPOJENÍ LANA 95 CU NEBO 120 CU NA LANO ZV, NV, OV | KUS | 8 | 0 | 0 |  | 0 | 0 | OTSKP | 0 | 3 |  |  | 0
PP |  |  |  | "viz príloha c. 4.101 - SOUPIS SESTAVENÍ"
VV
TS |  |  |  | 1. Položka obsahuje: – všechny náklady na montáž a materiál dodaného zařízení protikorozně ošetřeného podle TKP se všemi pomocnými doplňujícími součástmi a pracemi s použitím mechanizmů – cena položky je vč. ostatních rozpočtových nákladů 2. Položka neobsahuje: X 3. Způsob měření: Udává se počet kusů kompletní konstrukce nebo práce.
P | 86 | 74C671 |  | TAŽENÍ LANA PRO ZV, NV, OV - 120 MM2 CU | M | 1083 | 0 | 0 |  | 0 | 0 | OTSKP | 0 | 3 |  |  | 0
PP |  |  |  | "viz príloha c. 3.101 - TABULKA KOTVENÍ"
VV
TS |  |  |  | 1. Položka obsahuje: – všechny náklady na montáž a materiál dodaného zařízení protikorozně ošetřeného podle TKP se všemi pomocnými doplňujícími součástmi a pracemi s použitím mechanizmů – cena položky je vč. ostatních rozpočtových nákladů 2. Položka neobsahuje: X 3. Způsob měření: Měří se metr délkový v ose vodiče nebo lana.
P | 87 | 74C711 |  | POHON ODPOJOVAČE MOTOROVÝ | KUS | 9 | 0 | 0 |  | 0 | 0 | OTSKP | 0 | 3 |  |  | 0
PP |  |  |  | "viz príloha c. 4.101 - SOUPIS SESTAVENÍ"
VV
TS |  |  |  | 1. Položka obsahuje: – všechny náklady na montáž a materiál dodaného zařízení protikorozně ošetřeného podle TKP se všemi pomocnými doplňujícími součástmi a pracemi s použitím mechanizmů – cena položky je vč. ostatních rozpočtových nákladů 2. Položka neobsahuje: X 3. Způsob měření: Udává se počet kusů kompletní konstrukce nebo práce.
P | 88 | 74C713 |  | ODPOJOVAČ NEBO ODPÍNAČ NA STOŽÁRU TV | KUS | 8 | 0 | 0 |  | 0 | 0 | OTSKP | 0 | 3 |  |  | 0
PP |  |  |  | "viz príloha c. 4.101 - SOUPIS SESTAVENÍ"
VV
TS |  |  |  | 1. Položka obsahuje: – všechny náklady na montáž a materiál dodaného zařízení protikorozně ošetřeného podle TKP se všemi pomocnými doplňujícími součástmi a pracemi s použitím mechanizmů – cena položky je vč. ostatních rozpočtových nákladů 2. Položka neobsahuje: X 3. Způsob měření: Udává se počet kusů kompletní konstrukce nebo práce.
P | 89 | 74C714 |  | ODPOJOVAČ NEBO ODPÍNAČ S UZEMŇOVACÍM NOŽEM NA STOŽÁRU TV | KUS | 1 | 0 | 0 |  | 0 | 0 | OTSKP | 0 | 3 |  |  | 0
PP |  |  |  | "viz príloha c. 4.101 - SOUPIS SESTAVENÍ"
VV
TS |  |  |  | 1. Položka obsahuje: – všechny náklady na montáž a materiál dodaného zařízení protikorozně ošetřeného podle TKP se všemi pomocnými doplňujícími součástmi a pracemi s použitím mechanizmů – cena položky je vč. ostatních rozpočtových nákladů 2. Položka neobsahuje: X 3. Způsob měření: Udává se počet kusů kompletní konstrukce nebo práce.
P | 90 | 74C721 |  | KOTVENÍ SVODU Z ODPOJOVAČE S PŘIPOJENÍM NA TV | KUS | 1 | 0 | 0 |  | 0 | 0 | OTSKP | 0 | 3 |  |  | 0
PP |  |  |  | "viz príloha c. 4.101 - SOUPIS SESTAVENÍ"
VV
TS |  |  |  | 1. Položka obsahuje: – všechny náklady na montáž a materiál dodaného zařízení protikorozně ošetřeného podle TKP se všemi pomocnými doplňujícími součástmi a pracemi s použitím mechanizmů – cena položky je vč. ostatních rozpočtových nákladů 2. Položka neobsahuje: X 3. Způsob měření: Udává se počet kusů kompletní konstrukce nebo práce.
P | 91 | 74C722 |  | KOTVENÍ DVOU SVODŮ Z ODPOJOVAČE S PŘIPOJENÍM NA TV | KUS | 2 | 0 | 0 |  | 0 | 0 | OTSKP | 0 | 3 |  |  | 0
PP |  |  |  | "viz príloha c. 4.101 - SOUPIS SESTAVENÍ"
VV
TS |  |  |  | 1. Položka obsahuje: – všechny náklady na montáž a materiál dodaného zařízení protikorozně ošetřeného podle TKP se všemi pomocnými doplňujícími součástmi a pracemi s použitím mechanizmů – cena položky je vč. ostatních rozpočtových nákladů 2. Položka neobsahuje: X 3. Způsob měření: Udává se počet kusů kompletní konstrukce nebo práce.
P | 92 | 74C723 |  | SVOD Z NAPÁJECÍHO PŘEVĚSU NA TV LANEM 120 CU | KUS | 2 | 0 | 0 |  | 0 | 0 | OTSKP | 0 | 3 |  |  | 0
PP |  |  |  | "viz príloha c. 4.101 - SOUPIS SESTAVENÍ"
VV
TS |  |  |  | 1. Položka obsahuje: – všechny náklady na montáž a materiál dodaného zařízení protikorozně ošetřeného podle TKP se všemi pomocnými doplňujícími součástmi a pracemi s použitím mechanizmů – cena položky je vč. ostatních rozpočtových nákladů 2. Položka neobsahuje: X 3. Způsob měření: Udává se počet kusů kompletní konstrukce nebo práce.
P | 93 | 74C741 |  | PŘIPEVNĚNÍ KOTEVNÍ LIŠTY NAPÁJECÍHO PŘEVĚSU S 1 TŘMENEM NA STOŽÁR TV | KUS | 6 | 0 | 0 |  | 0 | 0 | OTSKP | 0 | 3 |  |  | 0
PP |  |  |  | "viz príloha c. 4.101 - SOUPIS SESTAVENÍ"
VV
TS |  |  |  | 1. Položka obsahuje: – všechny náklady na montáž a materiál dodaného zařízení protikorozně ošetřeného podle TKP se všemi pomocnými doplňujícími součástmi a pracemi s použitím mechanizmů – cena položky je vč. ostatních rozpočtových nákladů 2. Položka neobsahuje: X 3. Způsob měření: Udává se počet kusů kompletní konstrukce nebo práce.
P | 94 | 74C742 |  | PŘIPEVNĚNÍ KOTEVNÍ LIŠTY NAPÁJECÍHO PŘEVĚSU SE 2-4 TŘMENY NA STOŽÁR TV | KUS | 7 | 0 | 0 |  | 0 | 0 | OTSKP | 0 | 3 |  |  | 0
PP |  |  |  | "viz príloha c. 4.101 - SOUPIS SESTAVENÍ"
VV
TS |  |  |  | 1. Položka obsahuje: – všechny náklady na montáž a materiál dodaného zařízení protikorozně ošetřeného podle TKP se všemi pomocnými doplňujícími součástmi a pracemi s použitím mechanizmů – cena položky je vč. ostatních rozpočtových nákladů 2. Položka neobsahuje: X 3. Způsob měření: Udává se počet kusů kompletní konstrukce nebo práce.
P | 95 | 74C743 |  | PŘIPEVNĚNÍ KOTEVNÍ LIŠTY NAPÁJECÍHO PŘEVĚSU SE 3-6 TŘMENY NA STOŽÁR TV | KUS | 3 | 0 | 0 |  | 0 | 0 | OTSKP | 0 | 3 |  |  | 0
PP |  |  |  | "viz príloha c. 4.101 - SOUPIS SESTAVENÍ"
VV
TS |  |  |  | 1. Položka obsahuje: – všechny náklady na montáž a materiál dodaného zařízení protikorozně ošetřeného podle TKP se všemi pomocnými doplňujícími součástmi a pracemi s použitím mechanizmů – cena položky je vč. ostatních rozpočtových nákladů 2. Položka neobsahuje: X 3. Způsob měření: Udává se počet kusů kompletní konstrukce nebo práce.
P | 96 | 74C744 |  | KOTVENÍ LANA NAPÁJECÍHO PŘEVĚSU - 50, 70 MM2 BZ BEZ IZOLACE | KUS | 2 | 0 | 0 |  | 0 | 0 | OTSKP | 0 | 3 |  |  | 0
PP |  |  |  | "viz príloha c. 4.101 - SOUPIS SESTAVENÍ"
VV
TS |  |  |  | 1. Položka obsahuje: – všechny náklady na montáž a materiál dodaného zařízení protikorozně ošetřeného podle TKP se všemi pomocnými doplňujícími součástmi a pracemi s použitím mechanizmů – cena položky je vč. ostatních rozpočtových nákladů 2. Položka neobsahuje: X 3. Způsob měření: Udává se počet kusů kompletní konstrukce nebo práce.
P | 97 | 74C745 |  | KOTVENÍ LANA NAPÁJECÍHO PŘEVĚSU - 120 MM2 CU S IZOLACÍ | KUS | 8 | 0 | 0 |  | 0 | 0 | OTSKP | 0 | 3 |  |  | 0
PP |  |  |  | "viz príloha c. 4.101 - SOUPIS SESTAVENÍ"
VV
TS |  |  |  | 1. Položka obsahuje: – všechny náklady na montáž a materiál dodaného zařízení protikorozně ošetřeného podle TKP se všemi pomocnými doplňujícími součástmi a pracemi s použitím mechanizmů – cena položky je vč. ostatních rozpočtových nákladů 2. Položka neobsahuje: X 3. Způsob měření: Udává se počet kusů kompletní konstrukce nebo práce.
P | 98 | 74C752 |  | PODPĚRNÝ IZOLÁTOR PRO NV NA LIŠTĚ, BRÁNĚ, STOŽÁRU | KUS | 10 | 0 | 0 |  | 0 | 0 | OTSKP | 0 | 3 |  |  | 0
PP |  |  |  | "viz príloha c. 4.101 - SOUPIS SESTAVENÍ"
VV
TS |  |  |  | 1. Položka obsahuje: – všechny náklady na montáž a materiál dodaného zařízení protikorozně ošetřeného podle TKP se všemi pomocnými doplňujícími součástmi a pracemi s použitím mechanizmů – cena položky je vč. ostatních rozpočtových nákladů 2. Položka neobsahuje: X 3. Způsob měření: Udává se počet kusů kompletní konstrukce nebo práce.
P | 99 | 74C765 |  | UKONČENÍ 1 NAPÁJECÍHO KABELU NA STOŽÁRU S POJISTKOVÝM SPODKEM A OMEZOVAČEM PŘEPĚTÍ | KUS | 1 | 0 | 0 |  | 0 | 0 | OTSKP | 0 | 3 |  |  | 0
PP |  |  |  | "viz príloha c. 4.101 - SOUPIS SESTAVENÍ"
VV
TS |  |  |  | 1. Položka obsahuje: – všechny náklady na montáž a materiál dodaného zařízení protikorozně ošetřeného podle TKP se všemi pomocnými doplňujícími součástmi a pracemi s použitím mechanizmů – cena položky je vč. ostatních rozpočtových nákladů 2. Položka neobsahuje: X 3. Způsob měření: Udává se počet kusů kompletní konstrukce nebo práce.
P | 100 | 74C768 |  | PŘIPEVNĚNÍ 1-4 KABELŮ NA STOŽÁR BP | KUS | 3 | 0 | 0 |  | 0 | 0 | OTSKP | 0 | 3 |  |  | 0
PP |  |  |  | "viz príloha c. 4.101 - SOUPIS SESTAVENÍ"
VV
TS |  |  |  | 1. Položka obsahuje: – všechny náklady na montáž a materiál dodaného zařízení protikorozně ošetřeného podle TKP se všemi pomocnými doplňujícími součástmi a pracemi s použitím mechanizmů – cena položky je vč. ostatních rozpočtových nákladů 2. Položka neobsahuje: X 3. Způsob měření: Udává se počet kusů kompletní konstrukce nebo práce.
P | 101 | 74C771 |  | POJISTKOVÁ PATRONA | KUS | 1 | 0 | 0 |  | 0 | 0 | OTSKP | 0 | 3 |  |  | 0
PP |  |  |  | "viz príloha c. 4.101 - SOUPIS SESTAVENÍ"
VV
TS |  |  |  | 1. Položka obsahuje: – všechny náklady na montáž a materiál dodaného zařízení protikorozně ošetřeného podle TKP se všemi pomocnými doplňujícími součástmi a pracemi s použitím mechanizmů – cena položky je vč. ostatních rozpočtových nákladů 2. Položka neobsahuje: X 3. Způsob měření: Udává se počet kusů kompletní konstrukce nebo práce.
P | 102 | 74C772 |  | PŘIPEVNĚNÍ 1 KRYTU NA STOŽÁR P, T, BP | KUS | 1 | 0 | 0 |  | 0 | 0 | OTSKP | 0 | 3 |  |  | 0
PP |  |  |  | "viz príloha c. 4.101 - SOUPIS SESTAVENÍ"
VV
TS |  |  |  | 1. Položka obsahuje: – všechny náklady na montáž a materiál dodaného zařízení protikorozně ošetřeného podle TKP se všemi pomocnými doplňujícími součástmi a pracemi s použitím mechanizmů – cena položky je vč. ostatních rozpočtových nákladů 2. Položka neobsahuje: X 3. Způsob měření: Udává se počet kusů kompletní konstrukce nebo práce.
P | 103 | 74C791 |  | RUČNÍ TAŽENÍ LANA NAPÁJECÍCH PŘEVĚSŮ 70 MM2 BZ | M | 15 | 0 | 0 |  | 0 | 0 | OTSKP | 0 | 3 |  |  | 0
PP |  |  |  | "viz príloha c. 4.101 - SOUPIS SESTAVENÍ"
VV
TS |  |  |  | 1. Položka obsahuje: – všechny náklady na montáž a materiál dodaného zařízení protikorozně ošetřeného podle TKP se všemi pomocnými doplňujícími součástmi a pracemi s použitím mechanizmů – cena položky je vč. ostatních rozpočtových nákladů 2. Položka neobsahuje: X 3. Způsob měření: Měří se metr délkový v ose vodiče nebo lana.
P | 104 | 74C793 |  | RUČNÍ TAŽENÍ LANA NAPÁJECÍCH PŘEVĚSŮ 120 MM2 CU | m | 100 | 0 | 0 |  | 0 | 0 | OTSKP | 0 | 3 |  |  | 0
PP |  |  |  | "viz príloha c. 4.101 - SOUPIS SESTAVENÍ"
VV
TS |  |  |  | 1. Položka obsahuje: – všechny náklady na montáž a materiál dodaného zařízení protikorozně ošetřeného podle TKP se všemi pomocnými doplňujícími součástmi a pracemi s použitím mechanizmů – cena položky je vč. ostatních rozpočtových nákladů 2. Položka neobsahuje: X 3. Způsob měření: Měří se metr délkový v ose vodiče nebo lana.
P | 105 | 74C810 |  | UPEVNĚNÍ KONZOLY - STŘEDOVÉ, STRANOVÉ | KUS | 72 | 0 | 0 |  | 0 | 0 | OTSKP | 0 | 3 |  |  | 0
PP |  |  |  | "viz príloha c. 4.101 - SOUPIS SESTAVENÍ"
VV
TS |  |  |  | 1. Položka obsahuje: – všechny náklady na montáž a materiál dodaného zařízení protikorozně ošetřeného podle TKP se všemi pomocnými doplňujícími součástmi a pracemi s použitím mechanizmů – cena položky je vč. ostatních rozpočtových nákladů 2. Položka neobsahuje: X 3. Způsob měření: Udává se počet kusů kompletní konstrukce nebo práce.
P | 106 | 74C820 |  | UPEVNĚNÍ DVOU KONZOL | KUS | 12 | 0 | 0 |  | 0 | 0 | OTSKP | 0 | 3 |  |  | 0
PP |  |  |  | "viz príloha c. 4.101 - SOUPIS SESTAVENÍ"
VV
TS |  |  |  | 1. Položka obsahuje: – všechny náklady na montáž a materiál dodaného zařízení protikorozně ošetřeného podle TKP se všemi pomocnými doplňujícími součástmi a pracemi s použitím mechanizmů – cena položky je vč. ostatních rozpočtových nákladů 2. Položka neobsahuje: X 3. Způsob měření: Udává se počet kusů kompletní konstrukce nebo práce.
P | 107 | 74C911 |  | BLESKOJISTKA RŮŽKOVÁ NA STOŽÁRU S PŘIPOJENÍM NA TV, OV, NV | KUS | 4 | 0 | 0 |  | 0 | 0 | OTSKP | 0 | 3 |  |  | 0
PP |  |  |  | "viz príloha c. 4.101 - SOUPIS SESTAVENÍ"
VV
TS |  |  |  | 1. Položka obsahuje: – všechny náklady na montáž a materiál dodaného zařízení protikorozně ošetřeného podle TKP se všemi pomocnými doplňujícími součástmi a pracemi s použitím mechanizmů – cena položky je vč. ostatních rozpočtových nákladů 2. Položka neobsahuje: X 3. Způsob měření: Udává se počet kusů kompletní konstrukce nebo práce.
P | 108 | 74C917 |  | PŘIPOJENÍ STOŽÁRU NEBO IZOLOVANÉHO SVODU NA ZEMNIČ VČETNĚ ZŘÍZENÍ UZEMNĚNÍ | KUS | 5 | 0 | 0 |  | 0 | 0 | OTSKP | 0 | 3 |  |  | 0
PP |  |  |  | "viz príloha c. 4.101 - SOUPIS SESTAVENÍ"
VV
TS |  |  |  | 1. Položka obsahuje: – všechny náklady na montáž a materiál dodaného zařízení protikorozně ošetřeného podle TKP se všemi pomocnými doplňujícími součástmi a pracemi s použitím mechanizmů – cena položky je vč. ostatních rozpočtových nákladů 2. Položka neobsahuje: X 3. Způsob měření: Udává se počet kusů kompletní konstrukce nebo práce.
P | 109 | 74C951 |  | MONTÁŽNÍ LÁVKA NA STOŽÁR | KUS | 5 | 0 | 0 |  | 0 | 0 | OTSKP | 0 | 3 |  |  | 0
PP |  |  |  | "viz príloha c. 4.101 - SOUPIS SESTAVENÍ"
VV
TS |  |  |  | 1. Položka obsahuje: – všechny náklady na montáž a materiál dodaného zařízení protikorozně ošetřeného podle TKP se všemi pomocnými doplňujícími součástmi a pracemi s použitím mechanizmů – cena položky je vč. ostatních rozpočtových nákladů 2. Položka neobsahuje: X 3. Způsob měření: Udává se počet kusů kompletní konstrukce nebo práce.
P | 110 | 74C952 |  | OVLÁDACÍ LÁVKA NA STOŽÁR | KUS | 2 | 0 | 0 |  | 0 | 0 | OTSKP | 0 | 3 |  |  | 0
PP |  |  |  | "viz príloha c. 4.101 - SOUPIS SESTAVENÍ"
VV
TS |  |  |  | 1. Položka obsahuje: – všechny náklady na montáž a materiál dodaného zařízení protikorozně ošetřeného podle TKP se všemi pomocnými doplňujícími součástmi a pracemi s použitím mechanizmů – cena položky je vč. ostatních rozpočtových nákladů 2. Položka neobsahuje: X 3. Způsob měření: Udává se počet kusů kompletní konstrukce nebo práce.
P | 111 | 74C955 |  | ŽEBŘÍK PRO OVLÁDACÍ LÁVKU | KUS | 2 | 0 | 0 |  | 0 | 0 | OTSKP | 0 | 3 |  |  | 0
PP |  |  |  | "viz príloha c. 4.101 - SOUPIS SESTAVENÍ"
VV
TS |  |  |  | 1. Položka obsahuje: – všechny náklady na montáž a materiál dodaného zařízení protikorozně ošetřeného podle TKP se všemi pomocnými doplňujícími součástmi a pracemi s použitím mechanizmů – cena položky je vč. ostatních rozpočtových nákladů 2. Položka neobsahuje: X 3. Způsob měření: Udává se počet kusů kompletní konstrukce nebo práce.
P | 112 | 74C964 |  | PŘIPEVNĚNÍ NÁVĚSTNÍHO ŠTÍTU DO SESTAVY TV | KUS | 3 | 0 | 0 |  | 0 | 0 | OTSKP | 0 | 3 |  |  | 0
PP |  |  |  | "viz príloha c. 4.101 - SOUPIS SESTAVENÍ"
VV
TS |  |  |  | 1. Položka obsahuje: – všechny náklady na montáž a materiál dodaného zařízení protikorozně ošetřeného podle TKP se všemi pomocnými doplňujícími součástmi a pracemi s použitím mechanizmů – cena položky je vč. ostatních rozpočtových nákladů 2. Položka neobsahuje: X 3. Způsob měření: Udává se počet kusů kompletní konstrukce nebo práce.
P | 113 | 74C967 |  | VÝSTRAŽNÁ TABULKA NA STOŽÁRU TV NEBO KONSTRUKCI | KUS | 24 | 0 | 0 |  | 0 | 0 | OTSKP | 0 | 3 |  |  | 0
PP |  |  |  | "viz príloha c. 4.101 - SOUPIS SESTAVENÍ"
VV
TS |  |  |  | 1. Položka obsahuje: – všechny náklady na montáž a materiál dodaného zařízení protikorozně ošetřeného podle TKP se všemi pomocnými doplňujícími součástmi a pracemi s použitím mechanizmů – cena položky je vč. ostatních rozpočtových nákladů 2. Položka neobsahuje: X 3. Způsob měření: Udává se počet kusů kompletní konstrukce nebo práce.
P | 114 | 74C968 |  | TABULKA ČÍSLOVÁNÍ STOŽÁRU NEBO POHONU ODPOJOVAČE | KUS | 56 | 0 | 0 |  | 0 | 0 | OTSKP | 0 | 3 |  |  | 0
PP |  |  |  | "viz príloha c. 4.101 - SOUPIS SESTAVENÍ"
VV
TS |  |  |  | 1. Položka obsahuje: – všechny náklady na montáž a materiál dodaného zařízení protikorozně ošetřeného podle TKP se všemi pomocnými doplňujícími součástmi a pracemi s použitím mechanizmů – cena položky je vč. ostatních rozpočtových nákladů 2. Položka neobsahuje: X 3. Způsob měření: Udává se počet kusů kompletní konstrukce nebo práce.
P | 115 | 74CF11 |  | TAŽNÉ HNACÍ VOZIDLO K PRACOVNÍM SOUPRAVÁM (PRO VODIČE - MONTÁŽ) | HOD | 180 | 0 | 0 |  | 0 | 0 | OTSKP | 0 | 3 |  |  | 0
PP |  |  |  | "viz príloha c. 1.001 - TECHNICKÁ ZPRÁVA"
VV
TS |  |  |  | 1. Položka obsahuje: – kolejové mechanizmy pro výstavbu trakčního vedení – dopravu kolejových mechanismů z mateřského depa do prostoru stavby a zpět 2. Položka neobsahuje: X 3. Způsob měření: Udává se čas v hodinách bez pohotovostních stavů vozidla.
SD |  | 74F2 |  | Nátery TV | [6 empty] | 0
P | 116 | 74F231 |  | BEZPEČNOSTNÍ PRUH NA PODPĚŘE TV ČERNOŽLUTÝ | KUS | 32 | 0 | 0 |  | 0 | 0 | OTSKP | 0 | 3 |  |  | 0
PP |  |  |  | "viz príloha c. 4.101 - SOUPIS SESTAVENÍ"
VV
TS |  |  |  | 1. Položka obsahuje: – nátěr, očištění, odrezivění a materiál (barva, ředidlo, odrezovač), nátěr proveden dle TKP 2. Položka neobsahuje: X 3. Způsob měření: Udává se počet kusů kompletní konstrukce nebo práce.
P | 117 | 74F232 |  | BEZPEČNOSTNÍ PRUH NA PODPĚŘE TV BÍLOČERVENÝ | KUS | 30 | 0 | 0 |  | 0 | 0 | OTSKP | 0 | 3 |  |  | 0
PP |  |  |  | "viz príloha c. 4.101 - SOUPIS SESTAVENÍ"
VV
TS |  |  |  | 1. Položka obsahuje: – nátěr, očištění, odrezivění a materiál (barva, ředidlo, odrezovač), nátěr proveden dle TKP 2. Položka neobsahuje: X 3. Způsob měření: Udává se počet kusů kompletní konstrukce nebo práce.
SD |  | 74F3 |  | Revize, zkoušky a merení TV | [6 empty] | 0
P | 118 | 74F311 |  | MĚŘENÍ PARAMETRŮ TV DYNAMICKÉ (MĚŘÍCÍM VOZEM) | km | 1.3 | 0 | 0 |  | 0 | 0 | OTSKP | 0 | 3 |  |  | 0
PP |  |  |  | "viz príloha c. 1.001 - TECHNICKÁ ZPRÁVA"
VV
TS |  |  |  | 1. Položka obsahuje: – pronájem měřící soupravy včetně pracovníků pro uvedná měření, kolejové mechanizmy, vyhodnocení a závěry z měření TV – dopravu kolejových mechanismů z mateřského depa do prostoru stavby a zpět 2. Položka neobsahuje: X 3. Způsob měření: Měří se projeté kilometry při měření, tj. bez režijních jízd.
P | 119 | 74F312 |  | MĚŘENÍ PARAMETRŮ TV STATICKÉ | km | 1.3 | 0 | 0 |  | 0 | 0 | OTSKP | 0 | 3 |  |  | 0
PP |  |  |  | "viz príloha c. 1.001 - TECHNICKÁ ZPRÁVA"
VV
TS |  |  |  | 1. Položka obsahuje: – měření parametrů TV pro revizi a dokumentaci skutečného provedení – dopravu kolejových mechanismů z mateřského depa do prostoru stavby a zpět 2. Položka neobsahuje: X 3. Způsob měření: Měří se projeté kilometry při měření, tj. bez režijních jízd.
P | 120 | 74F313 |  | MĚŘENÍ ELEKTRICKÝCH VLASTNOSTÍ TV | KUS | 1 | 0 | 0 |  | 0 | 0 | OTSKP | 0 | 3 |  |  | 0
PP |  |  |  | "viz príloha c. 1.001 - TECHNICKÁ ZPRÁVA"
VV
TS |  |  |  | 1. Položka obsahuje: – měření elektrických parametrů TV pro zpracování revize – dopravu kolejových mechanismů z mateřského depa do prostoru stavby a zpět 2. Položka neobsahuje: X 3. Způsob měření: Měří se1 kus elektrizované koleje
P | 121 | 74F317 |  | MĚŘENÍ VZDÁLENOSTI CIZÍCH KONSTRUKCÍ OD ŽIVÉ ČÁSTI TV ( MOSTY, NÁVĚSTIDLA APOD.) | KUS | 8 | 0 | 0 |  | 0 | 0 | OTSKP | 0 | 3 |  |  | 0
PP |  |  |  | "viz príloha c. 1.001 - TECHNICKÁ ZPRÁVA"
VV
TS |  |  |  | 1. Položka obsahuje: – měření vzdálenosti OK od TV pro zpracování revize – dopravu kolejových mechanismů z mateřského depa do prostoru stavby a zpět 2. Položka neobsahuje: X 3. Způsob měření: Měří se1 kus ukolejněné OK
P | 124 | 74F321 |  | PROTOKOL ZPŮSOBILOSTI | KUS | 1 | 0 | 0 |  | 0 | 0 | OTSKP | 0 | 3 |  |  | 0
PP |  |  |  | "viz príloha c. 1.001 - TECHNICKÁ ZPRÁVA"
VV
TS |  |  |  | 1. Položka obsahuje: – vyhotovení dokladu právnickou osobou o trolejových vedeních a trakčních zařízeních 2. Položka neobsahuje: X 3. Způsob měření: Udává se v ks. 1ks pro 1x SO, PS.
P | 125 | 74F322 |  | REVIZNÍ ZPRÁVA | KUS | 1 | 0 | 0 |  | 0 | 0 | OTSKP | 0 | 3 |  |  | 0
PP |  |  |  | "viz príloha c. 1.001 - TECHNICKÁ ZPRÁVA"
VV
TS |  |  |  | 1. Položka obsahuje: – revizi autorizovaným revizním technikem na zařízeních trakčního vedení podle požadavku ČSN, včetně hodnocení 2. Položka neobsahuje: X 3. Způsob měření: Udává se v ks. Výpočet dle ks elektrifikovaných kolejí, neutrální pole 4ks, velká žst. dle počtu stavebních postupů.
P | 126 | 74F323 |  | PROTOKOL UTZ | KUS | 1 | 0 | 0 |  | 0 | 0 | OTSKP | 0 | 3 |  |  | 0
PP |  |  |  | "viz príloha c. 1.001 - TECHNICKÁ ZPRÁVA"
VV
TS |  |  |  | 1. Položka obsahuje: – protokol autorizovaným revizním technikem na zařízeních trakčního vedení podle požadavku ČSN, včetně hodnocení 2. Položka neobsahuje: X 3. Způsob měření: Udává se v ks. 1ks pro 1xSO, 1xPS.
SD |  | 74R |  | Ruzné TV | [6 empty] | 0
P | 122 | 74F318 |  | MĚŘENÍ PŘEDNÍCH HRAN STOŽÁRŮ TV S UPŘESNĚNÍM MONTÁŽNÍCH PARAMETRŮ | KUS | 48 | 0 | 0 |  | 0 | 0 | OTSKP | 0 | 3 |  |  | 0
PP |  |  |  | "viz príloha c. 1.001 - TECHNICKÁ ZPRÁVA"
VV
TS |  |  |  | 1. Položka obsahuje: – měření vzdálenosti PH TP pro další zpracování projektu – dopravu kolejových mechanismů z mateřského depa do prostoru stavby a zpět 2. Položka neobsahuje: X 3. Způsob měření: Měří se 1 kus TP
P | 123 | 74F319 |  | MĚŘENÍ VÝŠKY TK PROJEKTOVANÉ KOLEJE PRO UPŘESNĚNÍ MONTÁŽNÍCH PARAMETRŮ TV | BOD | 48 | 0 | 0 |  | 0 | 0 | OTSKP | 0 | 3 |  |  | 0
PP |  |  |  | "viz príloha c. 1.001 - TECHNICKÁ ZPRÁVA"
VV
TS |  |  |  | 1. Položka obsahuje: – měření výšky TK pro potřebu montážních prací na TV – dopravu kolejových mechanismů z mateřského depa do prostoru stavby a zpět 2. Položka neobsahuje: X 3. Způsob měření: Měří se 1 kus TP
P | 127 | 74F334 |  | ZAMĚŘENÍ SKUTEČNÉHO PROVEDENÍ TV 2KOLEJ. TRAŤ, MALÉ ŽST. ZA 100M | KUS | 13 | 0 | 0 |  | 0 | 0 | OTSKP | 0 | 3 |  |  | 0
PP |  |  |  | "viz príloha c. 1.001 - TECHNICKÁ ZPRÁVA"
VV
TS |  |  |  | 1. Položka obsahuje: – geodetickou činnost po výstavbě TV 2. Položka neobsahuje: X 3. Způsob měření: Měří se 1 kus za každých 100m TV
SD |  | 990 |  | Likvidace odpadu vc. dopravy | [6 empty] | 0
P | 128 | R015111 | 901 | LIKVIDACE ODPADŮ NEKONTAMINOVANÝCH - 17 05 04 VYTĚŽENÉ ZEMINY A HORNINY - I. TŘÍDA TĚŽITELNOSTI včetně dopravy | T | 487 | 0 | 0 |  | 0 | 0 | ODP+d 25 VelVes 2025 | 0 | 3 |  |  | 0
PP |  |  |  | Evidenční položka. Neoceňovat v objektu SO/PS, položka se oceňuje pouze v objektu SO 90-90.
VV
TS |  |  |  | 1. Položka obsahuje: – veškeré poplatky provozovateli skládky, recyklační linky nebo jiného zařízení na zpracování nebo likvidaci odpadů související s převzetím, uložením, zpracováním nebo likvidací odpadu – náklady spojené s dopravou odpadu z místa stavby na místo převzetí provozovatelem skládky, recyklační linky nebo jiného zařízení na zpracování nebo likvidaci odpadů - platí pro jakýkoliv způsob dopravy (po suchu, po vodě, ve vzduchu, ppř. dopravníky) a zahrnuje i potřebný počet naložení nebo přeložení či úpravou v případě meziskládkování - náklady spojené s vyložením, manipulací, rozhrnutím či úpravou do figury s materiálem v místě skládky 3. Způsob měření: Tunou se rozumí hmotnost odpadu vytříděného v souladu se zákonem č. 185/2001 Sb., o nakládání s odpady, v platném znění. 4. Viz platný Zákon o nakládání s odpady

## D.2.3.1_SO 10-81-01
SŽDC051 | [13 empty] | 3
S | Stavba: | 5313730008ENE03 |  | Optimalizace a elektrizace trati České Velenice (mimo) - Veselí nad Lužnicí (mimo) - část ENE | [5 empty] | SO 10-81-01 | 0 | AspeEsticon | 0 | 2
O | Objekt: | D.2.3.1 |  | Trakční vedení | [8 empty] | 0.12 | 2
O1 | Rozpocet: | SO 10-81-01 |  | Trebon - Lomnice nad Lužnicí, trakcní vedení | [8 empty] | 0.21
Typ | Poř. číslo | Kód položky | Varianta | Název položky | MJ | Množství | Jednotková hmotnost | Celková hmotnost | Jednotková cena | Jednotková cena |  | Cenové soustavy
[15 empty] | Počet položek s nulovou cenou | 0
[10 empty] | Jednotková | Celkem
SD |  | 74A |  | Základy TV | [6 empty] | 0
P | 1 | 74A110 |  | ZÁKLAD TV HLOUBENÝ V JAKÉKOLIV TŘÍDĚ ZEMINY | M3 | 1040.8 | 0 | 0 |  | 0 | 0 | OTSKP | 0 | 3 |  |  | 0
PP |  |  |  | "viz príloha c. 13 - VÝKAZ VÝMER ZÁKLADU, STOŽÁRU A BRAN"
VV
TS |  |  |  | 1. Položka obsahuje: – zemní práce pro montáž výkopu včetně bourání zpevněných ploch, dlažby a pod., uvedení narušeného okolí do původního stavu a naložení výkopku – úpravy spojené s uvolněním prostoru pro výkop např. demontáž a montáž oplocení, zajištění výkopu před zaplavením povrchovou vodou, pažení výkopu – dodávku, dopravu, montáž, pronájem mechanizmů a demontáž bednění – dodávku, dopravu a montáž svorníkového koše, technologické výztuže, kovaných svorníků aj. – případně provedení dutiny pro upevnění stožáru TV – dodávku, dopravu a uložení betonové směsi včetně všech technologických opatření spojené s realizací základu podle TKP 2. Položka neobsahuje: – přídavnou výztuž, svorníky, koše – odvoz výkopku (viz pol. 74A151 a 74A152) – poplatek za likvidaci odpadů (viz SSD 0) 3. Způsob měření: Měří se metry kubické uložené betonové směsi.
P | 2 | 74A111 |  | ZAJIŠTĚNÍ VÝKOPU STUPŇOVÝCH ZÁKLADŮ | M3 | 296.1 | 0 | 0 |  | 0 | 0 | OTSKP | 0 | 3 |  |  | 0
PP
VV
TS |  |  |  | 1. Položka obsahuje: – zemní práce pro montáž výkopu , zajištění výkopu stupňovitých základů před zaplavením povrchovou vodou, pažení výkopu – dodávku, dopravu, montáž, pronájem mechanizmů a demontáž bednění 2. Položka neobsahuje: – přídavnou výztuž, svorníky, koše – odvoz výkopku (viz pol. 74A151 a 74A152) – poplatek za likvidaci odpadů (viz SSD 0) 3. Způsob měření: Měří se metry kubické uložené betonové směsi.
P | 3 | 74A112 |  | OCHRANA ZÁKLADU PO BETONÁŽI | KUS | 168 | 0 | 0 |  | 0 | 0 | OTSKP | 0 | 3 |  |  | 0
PP
VV
TS |  |  |  | 1. Položka obsahuje: – zemní práce pro montáž výkopu , ochranu základu po betonáži,zakrytí základu geotextilíí a její následné odstranění – dodávku, dopravu, montáž, pronájem mechanizmů 2. Položka neobsahuje: – přídavnou výztuž, svorníky, koše – odvoz výkopku (viz pol. 74A151 a 74A152) – poplatek za likvidaci odpadů (viz SSD 0) 3. Způsob měření: Měří se jako kus kompletní práce
P | 4 | 74A113 |  | PŘÍPLATEK ZA RUČNÍ VÝKOP ZÁKLADU | M3 | 184.8 | 0 | 0 |  | 0 | 0 | OTSKP | 0 | 3 |  |  | 0
PP
VV
TS |  |  |  | 1. Položka obsahuje: – příplatek za ruční výkop základu jakéhokoliv typu 2. Položka neobsahuje: X 3. Způsob měření: Udává se počet m3 výkopu kompletní montážní práce.
P | 5 | 74A115 |  | ZAMĚŘENÍ VÝŠKY ZÁKLADU V PRÚBĚHU VÝSTAVBY (PRO MONTÁŽ VÝSTROJE NA STOŽÁR) | KUS | 168 | 0 | 0 |  | 0 | 0 | OTSKP | 0 | 3 |  |  | 0
PP
VV
TS |  |  |  | 1. Položka obsahuje: – zaměření skotečného provedení výšky jakéhokoliv typu základu vč.nabetonování 2. Položka neobsahuje: – přídavnou výztuž, svorníky, koše – odvoz výkopku (viz pol. 74A151 a 74A152) – poplatek za likvidaci odpadů (viz SSD 0) 3. Způsob měření: Měří se jako kus kompletní práce
P | 6 | 74A116 |  | ZAMĚŘENÍ SKUTEČNÉHO PROVEDENÍ VÝŠKY ZÁKLADU/STOŽÁRU | KUS | 168 | 0 | 0 |  | 0 | 0 | OTSKP | 0 | 3 |  |  | 0
PP
VV
TS |  |  |  | 1. Položka obsahuje: – zaměření skutečného provedení jakéhokoliv typu základu potřebné pro další montáž výstroje stožáru 2. Položka neobsahuje: – přídavnou výztuž, svorníky, koše – odvoz výkopku (viz pol. 74A151 a 74A152) – poplatek za likvidaci odpadů (viz SSD 0) 3. Způsob měření: Měří se jako kus kompletní práce
P | 7 | 74A142 |  | PILOTA JEHLANOVÁ NAD 4,5 M | KUS | 1 | 0 | 0 |  | 0 | 0 | OTSKP | 0 | 3 |  |  | 0
PP
VV
TS |  |  |  | 1. Položka obsahuje: – montáž, materiál a dopravné – piloty jehlanové nad 4,5m, vč. 4 ks svorníků 2. Položka neobsahuje: X 3. Způsob měření: Udává se počet kusů kompletní konstrukce a práce pro 1 pilotovaný základ.
P | 8 | 74A151 |  | MANIPULACE SE ZEMINOU Z VÝKOPU NA STAVENIŠTI | M3KM | 5203.98 | 0 | 0 |  | 0 | 0 | OTSKP | 0 | 3 |  |  | 0
PP |  |  |  | "viz príloha c. 13 - VÝKAZ VÝMER ZÁKLADU, STOŽÁRU A BRAN"
VV
TS |  |  |  | 1. Položka obsahuje: – manipulace jakýmkoliv dopravním prostředkem a složení – případné překládky na trase 2. Položka neobsahuje: – naložení vybouraného materiálu na dopravní prostředek (je zahrnuto ve zdrojové položce) – poplatky za likvidaci odpadů 3. Způsob měření: Výměra je součtem součinů metrů krychlových vytěženého v rostlém (původním) stavu nebo vybouraného materiálu a jednotlivých vzdáleností v kilometrech.
P | 9 | 74A152 |  | NAKLÁDÁNÍ ZEMINY NA DOPRAVNÍ PROSTŘEDEK | T | 1873.43 | 0 | 0 |  | 0 | 0 | OTSKP | 0 | 3 |  |  | 0
PP |  |  |  | "viz príloha c. 13 - VÝKAZ VÝMER ZÁKLADU, STOŽÁRU A BRAN"
VV
TS |  |  |  | 1. Položka obsahuje: – nakládání vytěžené zeminy na dopravní prostředek 2. Položka neobsahuje: – případné překládky na trase do 1 km – poplatky za likvidaci odpadů 3. Způsob měření: Výměra je tuna vytěženého materiálu v rostlém (původním) stavu nebo vybouraného materiálu
P | 10 | 74A310 |  | PŘÍDAVNÁ VÝZTUŽ PRO ZÁKLAD TV | KUS | 296 | 0 | 0 |  | 0 | 0 | OTSKP | 0 | 3 |  |  | 0
PP |  |  |  | "viz príloha c. 13 - VÝKAZ VÝMER ZÁKLADU, STOŽÁRU A BRAN"
VV
TS |  |  |  | 1. Položka obsahuje: – montáž, materiál a dovoz kompletní ocelové výztuže základu TV (vč. technologické) 2. Položka neobsahuje: X 3. Způsob měření: Udává se počet kusů kompletní konstrukce nebo práce.
P | 11 | 74A320 |  | KOVANÝ SVORNÍK PRO ZÁKLAD TV | KUS | 352 | 0 | 0 |  | 0 | 0 | OTSKP | 0 | 3 |  |  | 0
PP |  |  |  | "viz príloha c. 13 - VÝKAZ VÝMER ZÁKLADU, STOŽÁRU A BRAN"
VV
TS |  |  |  | 1. Položka obsahuje: – montáž, materiál, dovoz a protikorozní ošetření kovaného svorníku pro základ TV 2. Položka neobsahuje: X 3. Způsob měření: Udává se počet kusů kompletní konstrukce nebo práce.
P | 12 | 74A330 |  | SVORNÍKOVÝ KOŠ PRO ZÁKLAD TV | KUS | 104 | 0 | 0 |  | 0 | 0 | OTSKP | 0 | 3 |  |  | 0
PP |  |  |  | "viz príloha c. 13 - VÝKAZ VÝMER ZÁKLADU, STOŽÁRU A BRAN"
VV
TS |  |  |  | 1. Položka obsahuje: – montáž, materiál, dovoz a protikorozní ošetření svorníkového koše pro základ TV 2. Položka neobsahuje: X 3. Způsob měření: Udává se počet kusů kompletní konstrukce nebo práce.
P | 13 | 74A340 |  | KOTEVNÍ SLOUPEK PRO ZÁKLAD TV | KUS | 20 | 0 | 0 |  | 0 | 0 | OTSKP | 0 | 3 |  |  | 0
PP |  |  |  | "viz príloha c. 13 - VÝKAZ VÝMER ZÁKLADU, STOŽÁRU A BRAN"
VV
TS |  |  |  | 1. Položka obsahuje: – materiál, montáž a dopravné za kotevní sloupek 2. Položka neobsahuje: X 3. Způsob měření: Udává se počet kusů kompletní konstrukce nebo práce.
P | 14 | 74A440 |  | ZAJIŠTĚNÍ SVAHU U ZÁKLADU PREFABRIKÁTEM | KUS | 3 | 0 | 0 |  | 0 | 0 | OTSKP | 0 | 3 |  |  | 0
PP
VV
TS |  |  |  | 1. Položka obsahuje: montáž a materiál – odtěžení zeminy a stabilizaci terénu, dopravné a uložení prefabrikátu včetně stabilizace, zásyp včetně zhutnění nebo betonáž včetně pažení a bednění 2. Položka neobsahuje: X 3. Způsob měření: Udává se počet kusů kompletní konstrukce nebo práce.
P | 15 | 74A450 |  | ÚPRAVA KABELŮ U ZÁKLADU TV | KUS | 168 | 0 | 0 |  | 0 | 0 | OTSKP | 0 | 3 |  |  | 0
PP |  |  |  | "viz príloha c. 13 - VÝKAZ VÝMER ZÁKLADU, STOŽÁRU A BRAN"
VV
TS |  |  |  | 1. Položka obsahuje: montáž a materiál – ruční výkop v průměrné hloubce 80 cm a šířce 50 cm délky 30m – pažení nebo zajištění výkopu v nezbytném rozsahu – případné čerpání vody – úpravu kabelové trasy včetně ověření polohy 2. Položka neobsahuje: X 3. Způsob měření: Udává se počet kusů kompletní konstrukce nebo práce pro jeden základ.
P | 16 | 74AF11 |  | TAŽNÉ HNACÍ VOZIDLO K PRACOVNÍM SOUPRAVÁM (PRO ZÁKLADY - MONTÁŽ) | HOD | 800 | 0 | 0 |  | 0 | 0 | OTSKP | 0 | 3 |  |  | 0
PP |  |  |  | "viz príloha c. 1 - TECHNICKÁ ZPRÁVA"
VV
TS |  |  |  | 1. Položka obsahuje: – kolejové mechanizmy pro výstavbu základů podpěr trakčního vedení – dopravu kolejových mechanismů z mateřského depa do prostoru stavby a zpět 2. Položka neobsahuje: X 3. Způsob měření: Udává se čas v hodinách bez pohotovostních stavů vozidla.
SD |  | 74B |  | Stožáry TV | [6 empty] | 0
P | 17 | 74B311 |  | STOŽÁR TV OCELOVÝ PROFILOVÝ NA SVORNÍKY, TYPU DS12, DÉLKY DO 10 M VČETNĚ | KUS | 64 | 0 | 0 |  | 0 | 0 | OTSKP | 0 | 3 |  |  | 0
PP
VV
TS |  |  |  | 1. Položka obsahuje: – montáž, materiál a dopravné stožáru typového provedení – protikorozní ošetření stožáru dle TKP – konečnou regulaci stožáru po jeho zatížení 2. Položka neobsahuje: – základovou konstrukci 3. Způsob měření: Udává se počet kusů trakčních podpěr.
P | 18 | 74B313 |  | STOŽÁR TV OCELOVÝ PROFILOVÝ NA SVORNÍKY, TYPU DS14, DÉLKY DO 10 M VČETNĚ | KUS | 40 | 0 | 0 |  | 0 | 0 | OTSKP | 0 | 3 |  |  | 0
PP
VV
TS |  |  |  | 1. Položka obsahuje: – montáž, materiál a dopravné stožáru typového provedení – protikorozní ošetření stožáru dle TKP – konečnou regulaci stožáru po jeho zatížení 2. Položka neobsahuje: – základovou konstrukci 3. Způsob měření: Udává se počet kusů trakčních podpěr.
P | 19 | 74B601 |  | STOŽÁR TV OCELOVÝ PŘÍHRADOVÝ TYPU BP DÉLKY 9 M | KUS | 44 | 0 | 0 |  | 0 | 0 | OTSKP | 0 | 3 |  |  | 0
PP |  |  |  | "viz príloha c. 13 - VÝKAZ VÝMER ZÁKLADU, STOŽÁRU A BRAN"
VV
TS |  |  |  | 1. Položka obsahuje: – montáž, materiál a dopravné stožáru typového provedení – protikorozní ošetření stožáru dle TKP – konečnou regulaci stožáru po jeho zatížení včetně podmazání patek 2. Položka neobsahuje: – základovou konstrukci 3. Způsob měření: Udává se počet kusů trakčních podpěr.
P | 20 | 74B921 |  | NASTAVENÍ ZÁKLONU STOŽÁRŮ PO VÝSTAVBĚ | KUS | 148 | 0 | 0 |  | 0 | 0 | OTSKP | 0 | 3 |  |  | 0
PP
VV
TS |  |  |  | 1. Položka obsahuje: – nastavení záklonu stožáru jakéhokoliv typu – konečnou regulaci stožáru po jeho zatížení 2. Položka neobsahuje: X 3. Způsob měření: Udává se počet kusů kompletní montážní práce.
P | 21 | 74BF11 |  | TAŽNÉ HNACÍ VOZIDLO K PRACOVNÍM SOUPRAVÁM (PRO STOŽÁRY A BRÁNY - MONTÁŽ ) | HOD | 148 | 0 | 0 |  | 0 | 0 | OTSKP | 0 | 3 |  |  | 0
PP |  |  |  | "viz príloha c. 1 - TECHNICKÁ ZPRÁVA"
VV
TS |  |  |  | 1. Položka obsahuje: – kolejové mechanizmy pro výstavbu podpěr (stožárů, bran, výložníků nebo jiných obdobných konstrukcí) trakčního vedení – dopravu kolejových mechanismů z mateřského depa do prostoru stavby a zpět 2. Položka neobsahuje: X 3. Způsob měření: Udává se čas v hodinách bez pohotovostních stavů vozidla.
SD |  | 74C |  | Vodice TV | [6 empty] | 0
P | 22 | 74C112 |  | ZÁVĚS TV NA KONZOLE S PŘÍDAVNÝM LANEM | KUS | 168 | 0 | 0 |  | 0 | 0 | OTSKP | 0 | 3 |  |  | 0
PP
VV
TS |  |  |  | 1. Položka obsahuje: – materiál a montáž vč. mechanizmů – protikorozní ošetření podle TKP 2. Položka neobsahuje: X 3. Způsob měření: Udává se počet kusů kompletní konstrukce nebo práce.
P | 23 | 74C121 |  | PŘÍPLATEK ZA PLASTOVÝ IZOLÁTOR | KUS | 336 | 0 | 0 |  | 0 | 0 | OTSKP | 0 | 3 |  |  | 0
PP |  |  |  | "viz príloha c. 12 - SOUPIS SESTAVENÍ"
VV
TS |  |  |  | 1. Položka obsahuje: – příplatek na materiál, dodávku a kusové zkoušky izolátoru podle TKP (samostatně nelze položku použít) 2. Položka neobsahuje: X 3. Způsob měření: Udává se počet kusů kompletní konstrukce nebo práce.
P | 24 | 74C313 |  | VĚŠÁK TROLEJE POHYBLIVÝ S PROUDOVÝM PROPOJENÍM | KUS | 1405 | 0 | 0 |  | 0 | 0 | OTSKP | 0 | 3 |  |  | 0
PP
VV
TS |  |  |  | 1. Položka obsahuje: – všechny náklady na montáž a materiál dodaného zařízení protikorozně ošetřeného podle TKP se všemi pomocnými doplňujícími součástmi a pracemi s použitím mechanizmů 2. Položka neobsahuje: X 3. Způsob měření: Udává se počet kusů kompletní konstrukce nebo práce.
P | 25 | 74C314 |  | ROZPĚRNÁ TYČ | KUS | 2 | 0 | 0 |  | 0 | 0 | OTSKP | 0 | 3 |  |  | 0
PP |  |  |  | "viz príloha c. 12 - SOUPIS SESTAVENÍ"
VV
TS |  |  |  | 1. Položka obsahuje: – všechny náklady na montáž a materiál dodaného zařízení protikorozně ošetřeného podle TKP se všemi pomocnými doplňujícími součástmi a pracemi s použitím mechanizmů 2. Položka neobsahuje: X 3. Způsob měření: Udává se počet kusů kompletní konstrukce nebo práce.
P | 26 | 74C315 |  | PROUDOVÉ PROPOJENÍ PODÉLNÝCH POLÍ | KUS | 20 | 0 | 0 |  | 0 | 0 | OTSKP | 0 | 3 |  |  | 0
PP |  |  |  | "viz príloha c. 12 - SOUPIS SESTAVENÍ"
VV
TS |  |  |  | 1. Položka obsahuje: – všechny náklady na montáž a materiál dodaného zařízení protikorozně ošetřeného podle TKP se všemi pomocnými doplňujícími součástmi a pracemi s použitím mechanizmů 2. Položka neobsahuje: X 3. Způsob měření: Udává se počet kusů kompletní konstrukce nebo práce.
P | 27 | 74C316 |  | MONTÁŽ A DEMONTÁŽ PRACOVNÍCH HLINÍKOVÝCH VĚŠÁKŮ | KUS | 1405 | 0 | 0 |  | 0 | 0 | OTSKP | 0 | 3 |  |  | 0
PP
VV
TS |  |  |  | 1. Položka obsahuje: – všechny náklady na montáž,demontáž a materiál dodaného zařízení protikorozně ošetřeného podle TKP se všemi pomocnými doplňujícími součástmi a pracemi s použitím mechanizmů 2. Položka neobsahuje: X 3. Způsob měření: Udává se počet kusů kompletní konstrukce nebo práce.
P | 28 | 74C321 |  | SPOJKA LAN A TROLEJÍ NEIZOLOVANÁ | KUS | 22 | 0 | 0 |  | 0 | 0 | OTSKP | 0 | 3 |  |  | 0
PP
VV
TS |  |  |  | 1. Položka obsahuje: – všechny náklady na montáž a materiál dodaného zařízení protikorozně ošetřeného podle TKP se všemi pomocnými doplňujícími součástmi a pracemi s použitím mechanizmů 2. Položka neobsahuje: X 3. Způsob měření: Udává se počet kusů kompletní konstrukce nebo práce.
P | 29 | 74C322 |  | SPOJKA LAN A TROLEJÍ IZOLOVANÁ | KUS | 44 | 0 | 0 |  | 0 | 0 | OTSKP | 0 | 3 |  |  | 0
PP |  |  |  | "viz príloha c. 12 - SOUPIS SESTAVENÍ"
VV
TS |  |  |  | 1. Položka obsahuje: – všechny náklady na montáž a materiál dodaného zařízení protikorozně ošetřeného podle TKP se všemi pomocnými doplňujícími součástmi a pracemi s použitím mechanizmů 2. Položka neobsahuje: X 3. Způsob měření: Udává se počet kusů kompletní konstrukce nebo práce.
P | 30 | 74C341 |  | PEVNÝ BOD KOMPENZOVANÉ SESTAVY | KUS | 11 | 0 | 0 |  | 0 | 0 | OTSKP | 0 | 3 |  |  | 0
PP
VV
TS |  |  |  | 1. Položka obsahuje: – všechny náklady na montáž a materiál dodaného zařízení protikorozně ošetřeného podle TKP se všemi pomocnými doplňujícími součástmi a pracemi s použitím mechanizmů 2. Položka neobsahuje: X 3. Způsob měření: Udává se počet kusů kompletní konstrukce nebo práce.
P | 31 | 74C342 |  | KOTVENÍ PEVNÉHO BODU NA STOŽÁRU (VŠECH TYPŮ), 1 LANO | KUS | 24 | 0 | 0 |  | 0 | 0 | OTSKP | 0 | 3 |  |  | 0
PP
VV
TS |  |  |  | 1. Položka obsahuje: – všechny náklady na montáž a materiál dodaného zařízení protikorozně ošetřeného podle TKP se všemi pomocnými doplňujícími součástmi a pracemi s použitím mechanizmů 2. Položka neobsahuje: X 3. Způsob měření: Udává se počet kusů kompletní konstrukce nebo práce.
P | 32 | 74C351 |  | LANO PEVNÝCH BODŮ A ODTAHŮ 50 MM2 BZ NEBO FE | M | 1206 | 0 | 0 |  | 0 | 0 | OTSKP | 0 | 3 |  |  | 0
PP
VV
TS |  |  |  | 1. Položka obsahuje: – všechny náklady na materiál dodaného zařízení – cena položky je vč. ostatních rozpočtových nákladů 2. Položka neobsahuje: X 3. Způsob měření: Měří se metr délkový v ose vodiče nebo lana.
P | 33 | 74C512 |  | POHYBLIVÉ KOTVENÍ SESTAVY TV NA STOŽÁRU - 10 KN | KUS | 22 | 0 | 0 |  | 0 | 0 | OTSKP | 0 | 3 |  |  | 0
PP |  |  |  | "viz príloha c. 12 - SOUPIS SESTAVENÍ"
VV
TS |  |  |  | 1. Položka obsahuje: – všechny náklady na montáž a materiál dodaného zařízení protikorozně ošetřeného podle TKP se všemi pomocnými doplňujícími součástmi a pracemi s použitím mechanizmů – cena položky je vč. ostatních rozpočtových nákladů 2. Položka neobsahuje: X 3. Způsob měření: Udává se počet kusů kompletní konstrukce nebo práce.
P | 34 | 74C571 |  | TAŽENÍ NOSNÉHO LANA 50 MM2 BZ, FE | m | 11588 | 0 | 0 |  | 0 | 0 | OTSKP | 0 | 3 |  |  | 0
PP |  |  |  | "viz príloha c. 14 - TABULKA KOTVENÍ"
VV
TS |  |  |  | 1. Položka obsahuje: – všechny náklady na montáž a materiál dodaného zařízení se všemi pomocnými doplňujícími součástmi – cena položky je vč. ostatních rozpočtových nákladů 2. Položka neobsahuje: X 3. Způsob měření: Měří se metr délkový v ose vodiče nebo lana.
P | 35 | 74C582 |  | TAŽENÍ TROLEJE 100 MM2 CU | m | 9030 | 0 | 0 |  | 0 | 0 | OTSKP | 0 | 3 |  |  | 0
PP |  |  |  | "viz príloha c. 14 - TABULKA KOTVENÍ"
VV
TS |  |  |  | 1. Položka obsahuje: – všechny náklady na montáž a materiál dodaného zařízení se všemi pomocnými doplňujícími součástmi – cena položky je vč. ostatních rozpočtových nákladů 2. Položka neobsahuje: X 3. Způsob měření: Měří se metr délkový v ose vodiče nebo lana.
P | 36 | 74C591 |  | VÝŠKOVÁ REGULACE TROLEJE | m | 27090 | 0 | 0 |  | 0 | 0 | OTSKP | 0 | 3 |  |  | 0
PP |  |  |  | "viz príloha c. 14 - TABULKA KOTVENÍ"
VV
TS |  |  |  | 1. Položka obsahuje: – všechny náklady na regulaci troleje s použitím mechanizmů – cena položky je vč. ostatních rozpočtových nákladů 2. Položka neobsahuje: X 3. Způsob měření: Měří se metr délkový v ose vodiče nebo lana.
P | 37 | 74C5A1 |  | DEFINITIVNÍ REGULACE POHYBLIVÉHO KOTVENÍ TROLEJE | KUS | 22 | 0 | 0 |  | 0 | 0 | OTSKP | 0 | 3 |  |  | 0
PP |  |  |  | "viz príloha c. 12 - SOUPIS SESTAVENÍ"
VV
TS |  |  |  | 1. Položka obsahuje: – všechny náklady na regulaci kotvení se všemi pomocnými doplňujícími pracemi vč,mechanismů 2. Položka neobsahuje: X 3. Způsob měření: Udává se počet kusů kompletní konstrukce nebo práce.
P | 38 | 74C5A2 |  | DEFINITIVNÍ REGULACE POHYBLIVÉHO KOTVENÍ NOSNÉHO LANA | KUS | 22 | 0 | 0 |  | 0 | 0 | OTSKP | 0 | 3 |  |  | 0
PP |  |  |  | "viz príloha c. 12 - SOUPIS SESTAVENÍ"
VV
TS |  |  |  | 1. Položka obsahuje: – všechny náklady na regulaci kotvení se všemi pomocnými doplňujícími pracemi vč,mechanismů 2. Položka neobsahuje: X 3. Způsob měření: Udává se počet kusů kompletní konstrukce nebo práce.
P | 39 | 74C810 |  | UPEVNĚNÍ KONZOLY - STŘEDOVÉ, STRANOVÉ | KUS | 256 | 0 | 0 |  | 0 | 0 | OTSKP | 0 | 3 |  |  | 0
PP |  |  |  | "viz príloha c. 12 - SOUPIS SESTAVENÍ"
VV
TS |  |  |  | 1. Položka obsahuje: – všechny náklady na montáž a materiál dodaného zařízení protikorozně ošetřeného podle TKP se všemi pomocnými doplňujícími součástmi a pracemi s použitím mechanizmů – cena položky je vč. ostatních rozpočtových nákladů 2. Položka neobsahuje: X 3. Způsob měření: Udává se počet kusů kompletní konstrukce nebo práce.
P | 40 | 74C820 |  | UPEVNĚNÍ DVOU KONZOL | KUS | 40 | 0 | 0 |  | 0 | 0 | OTSKP | 0 | 3 |  |  | 0
PP |  |  |  | "viz príloha c. 12 - SOUPIS SESTAVENÍ"
VV
TS |  |  |  | 1. Položka obsahuje: – všechny náklady na montáž a materiál dodaného zařízení protikorozně ošetřeného podle TKP se všemi pomocnými doplňujícími součástmi a pracemi s použitím mechanizmů – cena položky je vč. ostatních rozpočtových nákladů 2. Položka neobsahuje: X 3. Způsob měření: Udává se počet kusů kompletní konstrukce nebo práce.
P | 41 | 74C931 |  | KONZOLA PRO OCHRANNÉ LANO NA STOŽÁRU VŠECH TYPŮ NEBO BRÁNĚ | KUS | 30 | 0 | 0 |  | 0 | 0 | OTSKP | 0 | 3 |  |  | 0
PP
VV
TS |  |  |  | 1. Položka obsahuje: – všechny náklady na montáž a materiál dodaného zařízení protikorozně ošetřeného podle TKP se všemi pomocnými doplňujícími součástmi a pracemi s použitím mechanizmů – cena položky je vč. ostatních rozpočtových nákladů 2. Položka neobsahuje: X 3. Způsob měření: Udává se počet kusů kompletní konstrukce nebo práce.
P | 42 | 74C932 |  | KOTVENÍ OCHRANNÉHO LANA NA STOŽÁRU - JEDNODUCHÉ, DVOJITÉ | KUS | 6 | 0 | 0 |  | 0 | 0 | OTSKP | 0 | 3 |  |  | 0
PP
VV
TS |  |  |  | 1. Položka obsahuje: – všechny náklady na montáž a materiál dodaného zařízení protikorozně ošetřeného podle TKP se všemi pomocnými doplňujícími součástmi a pracemi s použitím mechanizmů – cena položky je vč. ostatních rozpočtových nákladů 2. Položka neobsahuje: X 3. Způsob měření: Udává se počet kusů kompletní konstrukce nebo práce.
P | 43 | 74C946R |  | TAŽENÍ NEVODIVÉHO LANA (OCHRANA PROTI NÁRAZUM PTÁKU DO VODICE) | M | 1768 | 0 | 0 |  | 0 | 0 | OTSKP | 0 | 3 |  |  | 0
PP
VV
TS |  |  |  | 1. Položka obsahuje: – všechny náklady na montáž a materiál dodaného lana ošetreného podle TKP se všemi pomocnými doplnujícími soucástmi a pracemi s použitím mechanizmu – cena položky je vc. ostatních rozpoctových nákladu 2. Položka neobsahuje: X 3. Zpusob merení: Merí se metr délkový v ose vodice nebo lana.
P | 44 | 74C947R |  | ZVIDITELNOVAC (OCHRANA PROTI NÁRAZUM PTÁKU DO VODICE) | KUS | 120 | 0 | 0 |  | 0 | 0 | OTSKP | 0 | 3 |  |  | 0
PP
VV
TS |  |  |  | 1. Položka obsahuje: – všechny náklady na montáž a materiál dodaného zarízení se všemi pomocnými doplnujícími soucástmi a pracemi s použitím mechanizmu – cena položky je vc. ostatních rozpoctových nákladu 2. Položka neobsahuje: X 3. Zpusob merení: Udává se pocet kusu kompletní konstrukce nebo práce.
P | 45 | 74C967 |  | VÝSTRAŽNÁ TABULKA NA STOŽÁRU TV NEBO KONSTRUKCI | KUS | 26 | 0 | 0 |  | 0 | 0 | OTSKP | 0 | 3 |  |  | 0
PP |  |  |  | "viz príloha c. 12 - SOUPIS SESTAVENÍ"
VV
TS |  |  |  | 1. Položka obsahuje: – všechny náklady na montáž a materiál dodaného zařízení protikorozně ošetřeného podle TKP se všemi pomocnými doplňujícími součástmi a pracemi s použitím mechanizmů – cena položky je vč. ostatních rozpočtových nákladů 2. Položka neobsahuje: X 3. Způsob měření: Udává se počet kusů kompletní konstrukce nebo práce.
P | 46 | 74C968 |  | TABULKA ČÍSLOVÁNÍ STOŽÁRU NEBO POHONU ODPOJOVAČE | KUS | 148 | 0 | 0 |  | 0 | 0 | OTSKP | 0 | 3 |  |  | 0
PP |  |  |  | "viz príloha c. 12 - SOUPIS SESTAVENÍ"
VV
TS |  |  |  | 1. Položka obsahuje: – všechny náklady na montáž a materiál dodaného zařízení protikorozně ošetřeného podle TKP se všemi pomocnými doplňujícími součástmi a pracemi s použitím mechanizmů – cena položky je vč. ostatních rozpočtových nákladů 2. Položka neobsahuje: X 3. Způsob měření: Udává se počet kusů kompletní konstrukce nebo práce.
P | 47 | 74CF11 |  | TAŽNÉ HNACÍ VOZIDLO K PRACOVNÍM SOUPRAVÁM (PRO VODIČE - MONTÁŽ) | HOD | 1400 | 0 | 0 |  | 0 | 0 | OTSKP | 0 | 3 |  |  | 0
PP |  |  |  | "viz príloha c. 1 - TECHNICKÁ ZPRÁVA"
VV
TS |  |  |  | 1. Položka obsahuje: – kolejové mechanizmy pro výstavbu trakčního vedení – dopravu kolejových mechanismů z mateřského depa do prostoru stavby a zpět 2. Položka neobsahuje: X 3. Způsob měření: Udává se čas v hodinách bez pohotovostních stavů vozidla.
SD |  | 74F3 |  | Revize, zkoušky a merení TV | [6 empty] | 0
P | 48 | 74F311 |  | MĚŘENÍ PARAMETRŮ TV DYNAMICKÉ (MĚŘÍCÍM VOZEM) | km | 8.17 | 0 | 0 |  | 0 | 0 | OTSKP | 0 | 3 |  |  | 0
PP |  |  |  | "viz príloha c. 1 - TECHNICKÁ ZPRÁVA"
VV
TS |  |  |  | 1. Položka obsahuje: – pronájem měřící soupravy včetně pracovníků pro uvedná měření, kolejové mechanizmy, vyhodnocení a závěry z měření TV – dopravu kolejových mechanismů z mateřského depa do prostoru stavby a zpět 2. Položka neobsahuje: X 3. Způsob měření: Měří se projeté kilometry při měření, tj. bez režijních jízd.
P | 49 | 74F312 |  | MĚŘENÍ PARAMETRŮ TV STATICKÉ | km | 8.17 | 0 | 0 |  | 0 | 0 | OTSKP | 0 | 3 |  |  | 0
PP |  |  |  | "viz príloha c. 1 - TECHNICKÁ ZPRÁVA"
VV
TS |  |  |  | 1. Položka obsahuje: – měření parametrů TV pro revizi a dokumentaci skutečného provedení – dopravu kolejových mechanismů z mateřského depa do prostoru stavby a zpět 2. Položka neobsahuje: X 3. Způsob měření: Měří se projeté kilometry při měření, tj. bez režijních jízd.
P | 50 | 74F313 |  | MĚŘENÍ ELEKTRICKÝCH VLASTNOSTÍ TV | KUS | 1 | 0 | 0 |  | 0 | 0 | OTSKP | 0 | 3 |  |  | 0
PP |  |  |  | "viz príloha c. 1 - TECHNICKÁ ZPRÁVA"
VV
TS |  |  |  | 1. Položka obsahuje: – měření elektrických parametrů TV pro zpracování revize – dopravu kolejových mechanismů z mateřského depa do prostoru stavby a zpět 2. Položka neobsahuje: X 3. Způsob měření: Měří se1 kus elektrizované koleje
P | 53 | 74F321 |  | PROTOKOL ZPŮSOBILOSTI | KUS | 1 | 0 | 0 |  | 0 | 0 | OTSKP | 0 | 3 |  |  | 0
PP |  |  |  | "viz príloha c. 1 - TECHNICKÁ ZPRÁVA"
VV
TS |  |  |  | 1. Položka obsahuje: – vyhotovení dokladu právnickou osobou o trolejových vedeních a trakčních zařízeních 2. Položka neobsahuje: X 3. Způsob měření: Udává se v ks. 1ks pro 1x SO, PS.
P | 54 | 74F322 |  | REVIZNÍ ZPRÁVA | KUS | 1 | 0 | 0 |  | 0 | 0 | OTSKP | 0 | 3 |  |  | 0
PP |  |  |  | "viz príloha c. 1 - TECHNICKÁ ZPRÁVA"
VV
TS |  |  |  | 1. Položka obsahuje: – revizi autorizovaným revizním technikem na zařízeních trakčního vedení podle požadavku ČSN, včetně hodnocení 2. Položka neobsahuje: X 3. Způsob měření: Udává se v ks. Výpočet dle ks elektrifikovaných kolejí, neutrální pole 4ks, velká žst. dle počtu stavebních postupů.
P | 55 | 74F323 |  | PROTOKOL UTZ | KUS | 1 | 0 | 0 |  | 0 | 0 | OTSKP | 0 | 3 |  |  | 0
PP |  |  |  | "viz príloha c. 1 - TECHNICKÁ ZPRÁVA"
VV
TS |  |  |  | 1. Položka obsahuje: – protokol autorizovaným revizním technikem na zařízeních trakčního vedení podle požadavku ČSN, včetně hodnocení 2. Položka neobsahuje: X 3. Způsob měření: Udává se v ks. 1ks pro 1xSO, 1xPS.
SD |  | 74R |  | Ruzné TV | [6 empty] | 0
P | 51 | 74F318 |  | MĚŘENÍ PŘEDNÍCH HRAN STOŽÁRŮ TV S UPŘESNĚNÍM MONTÁŽNÍCH PARAMETRŮ | KUS | 148 | 0 | 0 |  | 0 | 0 | OTSKP | 0 | 3 |  |  | 0
PP
VV
TS |  |  |  | 1. Položka obsahuje: – měření vzdálenosti PH TP pro další zpracování projektu – dopravu kolejových mechanismů z mateřského depa do prostoru stavby a zpět 2. Položka neobsahuje: X 3. Způsob měření: Měří se 1 kus TP
P | 52 | 74F319 |  | MĚŘENÍ VÝŠKY TK PROJEKTOVANÉ KOLEJE PRO UPŘESNĚNÍ MONTÁŽNÍCH PARAMETRŮ TV | BOD | 148 | 0 | 0 |  | 0 | 0 | OTSKP | 0 | 3 |  |  | 0
PP
VV
TS |  |  |  | 1. Položka obsahuje: – měření výšky TK pro potřebu montážních prací na TV – dopravu kolejových mechanismů z mateřského depa do prostoru stavby a zpět 2. Položka neobsahuje: X 3. Způsob měření: Měří se 1 kus TP
P | 56 | 74F333 |  | ZAMĚŘENÍ SKUTEČNÉHO PROVEDENÍ TV 1KOLEJ. TRAŤ ZA 100M | KUS | 81.65 | 0 | 0 |  | 0 | 0 | OTSKP | 0 | 3 |  |  | 0
PP
VV
TS |  |  |  | 1. Položka obsahuje: – geodetickou činnost po výstavbě TV 2. Položka neobsahuje: X 3. Způsob měření: Měří se 1 kus za každých 100m TV
SD |  | 990 |  | Likvidace odpadu vc. dopravy | [6 empty] | 0
P | 57 | R015111 | 901 | LIKVIDACE ODPADŮ NEKONTAMINOVANÝCH - 17 05 04 VYTĚŽENÉ ZEMINY A HORNINY - I. TŘÍDA TĚŽITELNOSTI včetně dopravy | T | 1950 | 0 | 0 |  | 0 | 0 | ODP+d 25 VelVes 2025 | 0 | 3 |  |  | 0
PP |  |  |  | Evidenční položka. Neoceňovat v objektu SO/PS, položka se oceňuje pouze v objektu SO 90-90.
VV
TS |  |  |  | 1. Položka obsahuje: – veškeré poplatky provozovateli skládky, recyklační linky nebo jiného zařízení na zpracování nebo likvidaci odpadů související s převzetím, uložením, zpracováním nebo likvidací odpadu – náklady spojené s dopravou odpadu z místa stavby na místo převzetí provozovatelem skládky, recyklační linky nebo jiného zařízení na zpracování nebo likvidaci odpadů - platí pro jakýkoliv způsob dopravy (po suchu, po vodě, ve vzduchu, ppř. dopravníky) a zahrnuje i potřebný počet naložení nebo přeložení či úpravou v případě meziskládkování - náklady spojené s vyložením, manipulací, rozhrnutím či úpravou do figury s materiálem v místě skládky 3. Způsob měření: Tunou se rozumí hmotnost odpadu vytříděného v souladu se zákonem č. 185/2001 Sb., o nakládání s odpady, v platném znění. 4. Viz platný Zákon o nakládání s odpady

## D.2.3.1_SO 11-81-01
SŽDC051 | [13 empty] | 3
S | Stavba: | 5313730008ENE03 |  | Optimalizace a elektrizace trati České Velenice (mimo) - Veselí nad Lužnicí (mimo) - část ENE | [5 empty] | SO 11-81-01 | 0 | AspeEsticon | 0 | 2
O | Objekt: | D.2.3.1 |  | Trakční vedení | [8 empty] | 0.12 | 2
O1 | Rozpocet: | SO 11-81-01 |  | ŽST. Lomnice nad Lužnicí | [8 empty] | 0.21
Typ | Poř. číslo | Kód položky | Varianta | Název položky | MJ | Množství | Jednotková hmotnost | Celková hmotnost | Jednotková cena | Jednotková cena |  | Cenové soustavy
[15 empty] | Počet položek s nulovou cenou | 0
[10 empty] | Jednotková | Celkem
SD |  | 10 C |  | VODIČE | [6 empty] | 0
P | 36 | 74BF11 | 1 | TAŽNÉ HNACÍ VOZIDLO K PRACOVNÍM SOUPRAVÁM (PRO STOŽÁRY A BRÁNY - MONTÁŽ ) | HOD | 635 | 0 | 0 |  | 0 | 0 | OTSKP | 0 | 3 |  |  | 0
PP
VV |  |  |  | "`SO 11-81-01_Technická Zpráva Celkem 635 = 635,000 [B] ` " "`Celkem `635 = 635,000 [B] " "Celkem "635 = 635,000 [C]
TS |  |  |  | 1. Položka obsahuje: – kolejové mechanizmy pro výstavbu podpěr (stožárů, bran, výložníků nebo jiných obdobných konstrukcí) trakčního vedení – dopravu kolejových mechanismů z mateřského depa do prostoru stavby a zpět 2. Položka neobsahuje: X 3. Způsob měření: Udává se čas v hodinách bez pohotovostních stavů vozidla.
P | 37 | 74C111 |  | ZÁVĚS TV NA KONZOLE BEZ PŘÍDAVNÉHO LANA | KUS | 11 | 0 | 0 |  | 0 | 0 | OTSKP | 0 | 3 |  |  | 0
PP
VV |  |  |  | "`SO 11-81-01 Soupis sestavení Celkem 11 = 11,000 [B] ` " "`Celkem `11 = 11,000 [B] " "Celkem "11 = 11,000 [C]
TS |  |  |  | 1. Položka obsahuje: – materiál a montáž vč. mechanizmů – protikorozní ošetření podle TKP 2. Položka neobsahuje: X 3. Způsob měření: Udává se počet kusů kompletní konstrukce nebo práce.
P | 38 | 74C112 |  | ZÁVĚS TV NA KONZOLE S PŘÍDAVNÝM LANEM | KUS | 12 | 0 | 0 |  | 0 | 0 | OTSKP | 0 | 3 |  |  | 0
PP
VV |  |  |  | "`SO 11-81-01 Soupis sestavení Celkem 12 = 12,000 [B] ` " "`Celkem `12 = 12,000 [B] " "Celkem "12 = 12,000 [C]
TS |  |  |  | 1. Položka obsahuje: – materiál a montáž vč. mechanizmů – protikorozní ošetření podle TKP 2. Položka neobsahuje: X 3. Způsob měření: Udává se počet kusů kompletní konstrukce nebo práce.
P | 39 | 74C121 |  | PŘÍPLATEK ZA PLASTOVÝ IZOLÁTOR | KUS | 67 | 0 | 0 |  | 0 | 0 | OTSKP | 0 | 3 |  |  | 0
PP
VV |  |  |  | "`SO 11-81-01 Soupis sestavení Celkem 67 = 67,000 [B] ` " "`Celkem `67 = 67,000 [B] " "Celkem "67 = 67,000 [C]
TS |  |  |  | 1. Položka obsahuje: – příplatek na materiál, dodávku a kusové zkoušky izolátoru podle TKP (samostatně nelze položku použít) 2. Položka neobsahuje: X 3. Způsob měření: Udává se počet kusů kompletní konstrukce nebo práce.
P | 40 | 74C134 |  | VÝŠKOVÁ A SMĚROVÁ REGULACE KONZOLY NEBO SIK | KUS | 26 | 0 | 0 |  | 0 | 0 | OTSKP | 0 | 3 |  |  | 0
PP
VV |  |  |  | "`SO 11-81-01 Polohový plán Celkem 26 = 26,000 [B] ` " "`Celkem `26 = 26,000 [B] " "Celkem "26 = 26,000 [C]
TS |  |  |  | 1. Položka obsahuje: – uvolnění a montáž stávajících závěsů troleje a nosného lana vč. potřebných mechanizmů, pomůcek a měření 2. Položka neobsahuje: – závěs TV 3. Způsob měření: Udává se počet kusů kompletní konstrukce nebo práce.
P | 41 | 74C137 |  | UVOLNĚNÍ A ZPĚTNÁ MONTÁŽ TR NEBO NL V ZÁVĚSU | KUS | 52 | 0 | 0 |  | 0 | 0 | OTSKP | 0 | 3 |  |  | 0
PP
VV |  |  |  | "`SO 11-81-01 Polohový plán Celkem 52 = 52,000 [B] ` " "`Celkem `52 = 52,000 [B] " "Celkem "52 = 52,000 [C]
TS |  |  |  | 1. Položka obsahuje: – uvolnění lana nebo troleje ze závěsu a jeho opětovná montáž s použitím mechanizmů včetně potřebného měření 2. Položka neobsahuje: – materiál 3. Způsob měření: Udává se počet kusů kompletní konstrukce nebo práce.
P | 42 | 74C231 |  | ZÁVĚS SIK BEZ PŘÍDAVNÉHO LANA | KUS | 29 | 0 | 0 |  | 0 | 0 | OTSKP | 0 | 3 |  |  | 0
PP
VV |  |  |  | "`SO 11-81-01_Příčné řezy bran Celkem 29 = 29,000 [B] ` " "`Celkem `29 = 29,000 [B] " "Celkem "29 = 29,000 [C]
TS |  |  |  | 1. Položka obsahuje: – všechny náklady na montáž a materiál dodaného zařízení protikorozně ošetřeného podle TKP se všemi pomocnými doplňujícími součástmi a pracemi s použitím mechanizmů 2. Položka neobsahuje: X 3. Způsob měření: Udává se počet kusů kompletní konstrukce nebo práce.
P | 43 | 74C232 |  | ZÁVĚS SIK S PŘÍDAVNÝM LANEM | KUS | 15 | 0 | 0 |  | 0 | 0 | OTSKP | 0 | 3 |  |  | 0
PP
VV |  |  |  | "`SO 11-81-01_Příčné řezy bran Celkem 15 = 15,000 [B] ` " "`Celkem `15 = 15,000 [B] " "Celkem "15 = 15,000 [C]
TS |  |  |  | 1. Položka obsahuje: – všechny náklady na montáž a materiál dodaného zařízení protikorozně ošetřeného podle TKP se všemi pomocnými doplňujícími součástmi a pracemi s použitím mechanizmů 2. Položka neobsahuje: X 3. Způsob měření: Udává se počet kusů kompletní konstrukce nebo práce.
P | 44 | 74C311 |  | KŘÍŽENÍ SESTAV | KUS | 4 | 0 | 0 |  | 0 | 0 | OTSKP | 0 | 3 |  |  | 0
PP
VV |  |  |  | "`SO 11-81-01 Soupis sestavení Celkem 4 = 4,000 [B] ` " "`Celkem `4 = 4,000 [B] " "Celkem "4 = 4,000 [C]
TS |  |  |  | 1. Položka obsahuje: – všechny náklady na montáž a materiál dodaného zařízení protikorozně ošetřeného podle TKP se všemi pomocnými doplňujícími součástmi a pracemi s použitím mechanizmů 2. Položka neobsahuje: X 3. Způsob měření: Udává se počet kusů kompletní konstrukce nebo práce.
P | 45 | 74C312 |  | VĚŠÁK TROLEJE ZÁKLADNÍ (PEVNÝ NEBO KLUZNÝ) | KUS | 434 | 0 | 0 |  | 0 | 0 | OTSKP | 0 | 3 |  |  | 0
PP
VV |  |  |  | "`SO 11-81-01 Soupis sestavení Celkem 434 = 434,000 [B] ` " "`Celkem `434 = 434,000 [B] " "Celkem "434 = 434,000 [C]
TS |  |  |  | 1. Položka obsahuje: – všechny náklady na montáž a materiál dodaného zařízení protikorozně ošetřeného podle TKP se všemi pomocnými doplňujícími součástmi a pracemi s použitím mechanizmů 2. Položka neobsahuje: X 3. Způsob měření: Udává se počet kusů kompletní konstrukce nebo práce.
P | 46 | 74C315 |  | PROUDOVÉ PROPOJENÍ PODÉLNÝCH POLÍ | KUS | 12 | 0 | 0 |  | 0 | 0 | OTSKP | 0 | 3 |  |  | 0
PP
VV |  |  |  | "`SO 11-81-01 Soupis sestavení Celkem 12 = 12,000 [B] ` " "`Celkem `12 = 12,000 [B] " "Celkem "12 = 12,000 [C]
TS |  |  |  | 1. Položka obsahuje: – všechny náklady na montáž a materiál dodaného zařízení protikorozně ošetřeného podle TKP se všemi pomocnými doplňujícími součástmi a pracemi s použitím mechanizmů 2. Položka neobsahuje: X 3. Způsob měření: Udává se počet kusů kompletní konstrukce nebo práce.
P | 47 | 74C316 |  | MONTÁŽ A DEMONTÁŽ PRACOVNÍCH HLINÍKOVÝCH VĚŠÁKŮ | KUS | 434 | 0 | 0 |  | 0 | 0 | OTSKP | 0 | 3 |  |  | 0
PP
VV |  |  |  | "`SO 11-81-01 Soupis sestavení Celkem 434 = 434,000 [B] ` " "`Celkem `434 = 434,000 [B] " "Celkem "434 = 434,000 [C]
TS |  |  |  | 1. Položka obsahuje: – všechny náklady na montáž,demontáž a materiál dodaného zařízení protikorozně ošetřeného podle TKP se všemi pomocnými doplňujícími součástmi a pracemi s použitím mechanizmů 2. Položka neobsahuje: X 3. Způsob měření: Udává se počet kusů kompletní konstrukce nebo práce.
P | 48 | 74C322 |  | SPOJKA LAN A TROLEJÍ IZOLOVANÁ | KUS | 18 | 0 | 0 |  | 0 | 0 | OTSKP | 0 | 3 |  |  | 0
PP
VV |  |  |  | "`SO 11-81-01 Soupis sestavení Celkem 18 = 18,000 [B] ` " "`Celkem `18 = 18,000 [B] " "Celkem "18 = 18,000 [C]
TS |  |  |  | 1. Položka obsahuje: – všechny náklady na montáž a materiál dodaného zařízení protikorozně ošetřeného podle TKP se všemi pomocnými doplňujícími součástmi a pracemi s použitím mechanizmů 2. Položka neobsahuje: X 3. Způsob měření: Udává se počet kusů kompletní konstrukce nebo práce.
P | 49 | 74C331 |  | DĚLIČ V TROLEJI VČETNĚ TABULKY | KUS | 4 | 0 | 0 |  | 0 | 0 | OTSKP | 0 | 3 |  |  | 0
PP
VV |  |  |  | "`SO 11-81-01 Soupis sestavení Celkem 4 = 4,000 [B] ` " "`Celkem `4 = 4,000 [B] " "Celkem "4 = 4,000 [C]
TS |  |  |  | 1. Položka obsahuje: – všechny náklady na montáž a materiál dodaného zařízení protikorozně ošetřeného podle TKP se všemi pomocnými doplňujícími součástmi a pracemi s použitím mechanizmů 2. Položka neobsahuje: X 3. Způsob měření: Udává se počet kusů kompletní konstrukce nebo práce.
P | 50 | 74C341 |  | PEVNÝ BOD KOMPENZOVANÉ SESTAVY | KUS | 3 | 0 | 0 |  | 0 | 0 | OTSKP | 0 | 3 |  |  | 0
PP
VV |  |  |  | "`SO 11-81-01 Soupis sestavení Celkem 3 = 3,000 [B] ` " "`Celkem `3 = 3,000 [B] " "Celkem "3 = 3,000 [C]
TS |  |  |  | 1. Položka obsahuje: – všechny náklady na montáž a materiál dodaného zařízení protikorozně ošetřeného podle TKP se všemi pomocnými doplňujícími součástmi a pracemi s použitím mechanizmů 2. Položka neobsahuje: X 3. Způsob měření: Udává se počet kusů kompletní konstrukce nebo práce.
P | 51 | 74C345 |  | KOTVENÍ PEVNÉHO BODU NA DVOJICI BRAN | KUS | 3 | 0 | 0 |  | 0 | 0 | OTSKP | 0 | 3 |  |  | 0
PP
VV |  |  |  | "`SO 11-81-01 Soupis sestavení Celkem 3 = 3,000 [B] ` " "`Celkem `3 = 3,000 [B] " "Celkem "3 = 3,000 [C]
TS |  |  |  | 1. Položka obsahuje: – všechny náklady na montáž a materiál dodaného zařízení protikorozně ošetřeného podle TKP se všemi pomocnými doplňujícími součástmi a pracemi s použitím mechanizmů 2. Položka neobsahuje: X 3. Způsob měření: Udává se počet kusů kompletní konstrukce nebo práce.
P | 52 | 74C351 |  | LANO PEVNÝCH BODŮ A ODTAHŮ 50 MM2 BZ NEBO FE | M | 48 | 0 | 0 |  | 0 | 0 | OTSKP | 0 | 3 |  |  | 0
PP
VV |  |  |  | "`SO 11-81-01 Soupis sestavení Celkem 48 = 48,000 [B] ` " "`Celkem `48 = 48,000 [B] " "Celkem "48 = 48,000 [C]
TS |  |  |  | 1. Položka obsahuje: – všechny náklady na materiál dodaného zařízení – cena položky je vč. ostatních rozpočtových nákladů 2. Položka neobsahuje: X 3. Způsob měření: Měří se metr délkový v ose vodiče nebo lana.
P | 53 | 74C362 |  | ODTAH NOSNÉHO LANA A TROLEJE ODDĚLENÝ | KUS | 1 | 0 | 0 |  | 0 | 0 | OTSKP | 0 | 3 |  |  | 0
PP
VV |  |  |  | "`SO 11-81-01_Příčné řezy bran Celkem 1 = 1,000 [B] ` " "`Celkem `1 = 1,000 [B] " "Celkem "1 = 1,000 [C]
TS |  |  |  | 1. Položka obsahuje: – všechny náklady na montáž a materiál dodaného zařízení protikorozně ošetřeného podle TKP se všemi pomocnými doplňujícími součástmi a pracemi s použitím mechanizmů – cena položky je vč. ostatních rozpočtových nákladů 2. Položka neobsahuje: X 3. Způsob měření: Udává se počet kusů kompletní konstrukce nebo práce.
P | 54 | 74C511 |  | POHYBLIVÉ KOTVENÍ SESTAVY TV NA STOŽÁRU - 8 KN | KUS | 4 | 0 | 0 |  | 0 | 0 | OTSKP | 0 | 3 |  |  | 0
PP
VV |  |  |  | "`SO 11-81-01 Soupis sestavení Celkem 4 = 4,000 [B] ` " "`Celkem `4 = 4,000 [B] " "Celkem "4 = 4,000 [C]
TS |  |  |  | 1. Položka obsahuje: – všechny náklady na montáž a materiál dodaného zařízení protikorozně ošetřeného podle TKP se všemi pomocnými doplňujícími součástmi a pracemi s použitím mechanizmů – cena položky je vč. ostatních rozpočtových nákladů 2. Položka neobsahuje: X 3. Způsob měření: Udává se počet kusů kompletní konstrukce nebo práce.
P | 55 | 74C512 |  | POHYBLIVÉ KOTVENÍ SESTAVY TV NA STOŽÁRU - 10 KN | KUS | 2 | 0 | 0 |  | 0 | 0 | OTSKP | 0 | 3 |  |  | 0
PP
VV |  |  |  | "`SO 11-81-01 Soupis sestavení Celkem 2 = 2,000 [B] ` " "`Celkem `2 = 2,000 [B] " "Celkem "2 = 2,000 [C]
TS |  |  |  | 1. Položka obsahuje: – všechny náklady na montáž a materiál dodaného zařízení protikorozně ošetřeného podle TKP se všemi pomocnými doplňujícími součástmi a pracemi s použitím mechanizmů – cena položky je vč. ostatních rozpočtových nákladů 2. Položka neobsahuje: X 3. Způsob měření: Udává se počet kusů kompletní konstrukce nebo práce.
P | 56 | 74C571 |  | TAŽENÍ NOSNÉHO LANA 50 MM2 BZ, FE | M | 3625 | 0 | 0 |  | 0 | 0 | OTSKP | 0 | 3 |  |  | 0
PP
VV |  |  |  | "`SO 11-81-01 TK Celkem 3625 = 3625,000 [B] ` " "`Celkem `3625 = 3625,000 [B] " "Celkem "3625 = 3625,000 [C]
TS |  |  |  | 1. Položka obsahuje: – všechny náklady na montáž a materiál dodaného zařízení se všemi pomocnými doplňujícími součástmi – cena položky je vč. ostatních rozpočtových nákladů 2. Položka neobsahuje: X 3. Způsob měření: Měří se metr délkový v ose vodiče nebo lana.
P | 57 | 74C581 |  | TAŽENÍ TROLEJE 80 MM2 CU | M | 1920 | 0 | 0 |  | 0 | 0 | OTSKP | 0 | 3 |  |  | 0
PP
VV |  |  |  | "`SO 11-81-01 TK Celkem 1920 = 1920,000 [B] ` " "`Celkem `1920 = 1920,000 [B] " "Celkem "1920 = 1920,000 [C]
TS |  |  |  | 1. Položka obsahuje: – všechny náklady na montáž a materiál dodaného zařízení se všemi pomocnými doplňujícími součástmi – cena položky je vč. ostatních rozpočtových nákladů 2. Položka neobsahuje: X 3. Způsob měření: Měří se metr délkový v ose vodiče nebo lana.
P | 58 | 74C582 |  | TAŽENÍ TROLEJE 100 MM2 CU | M | 1287 | 0 | 0 |  | 0 | 0 | OTSKP | 0 | 3 |  |  | 0
PP
VV |  |  |  | "`SO 11-81-01 TK Celkem 1287 = 1287,000 [B] ` " "`Celkem `1287 = 1287,000 [B] " "Celkem "1287 = 1287,000 [C]
TS |  |  |  | 1. Položka obsahuje: – všechny náklady na montáž a materiál dodaného zařízení se všemi pomocnými doplňujícími součástmi – cena položky je vč. ostatních rozpočtových nákladů 2. Položka neobsahuje: X 3. Způsob měření: Měří se metr délkový v ose vodiče nebo lana.
P | 59 | 74C591 |  | VÝŠKOVÁ REGULACE TROLEJE | M | 4498 | 0 | 0 |  | 0 | 0 | OTSKP | 0 | 3 |  |  | 0
PP
VV |  |  |  | "`SO 11-81-01 TK Celkem 4498 = 4498,000 [B] ` " "`Celkem `4498 = 4498,000 [B] " "Celkem "4498 = 4498,000 [C]
TS |  |  |  | 1. Položka obsahuje: – všechny náklady na regulaci troleje s použitím mechanizmů – cena položky je vč. ostatních rozpočtových nákladů 2. Položka neobsahuje: X 3. Způsob měření: Měří se metr délkový v ose vodiče nebo lana.
P | 60 | 74C596 |  | ZAJIŠTĚNÍ KOTVENÍ NL A TR VŠECH SESTAV | KUS | 12 | 0 | 0 |  | 0 | 0 | OTSKP | 0 | 3 |  |  | 0
PP
VV |  |  |  | "`SO 11-81-01 TK Celkem 12 = 12,000 [B] ` " "`Celkem `12 = 12,000 [B] " "Celkem "12 = 12,000 [C]
TS |  |  |  | 1. Položka obsahuje: – všechny náklady na regulaci kotvení se všemi pomocnými doplňujícími pracemi vč,mechanismů 2. Položka neobsahuje: X 3. Způsob měření: Udává se počet kusů kompletní konstrukce nebo práce.
P | 61 | 74C5A1 |  | DEFINITIVNÍ REGULACE POHYBLIVÉHO KOTVENÍ TROLEJE | KUS | 6 | 0 | 0 |  | 0 | 0 | OTSKP | 0 | 3 |  |  | 0
PP
VV |  |  |  | "`SO 11-81-01 TK Celkem 6 = 6,000 [B] ` " "`Celkem `6 = 6,000 [B] " "Celkem "6 = 6,000 [C]
TS |  |  |  | 1. Položka obsahuje: – všechny náklady na regulaci kotvení se všemi pomocnými doplňujícími pracemi vč,mechanismů 2. Položka neobsahuje: X 3. Způsob měření: Udává se počet kusů kompletní konstrukce nebo práce.
P | 62 | 74C5A2 |  | DEFINITIVNÍ REGULACE POHYBLIVÉHO KOTVENÍ NOSNÉHO LANA | KUS | 6 | 0 | 0 |  | 0 | 0 | OTSKP | 0 | 3 |  |  | 0
PP
VV |  |  |  | "`SO 11-81-01 TK Celkem 6 = 6,000 [B] ` " "`Celkem `6 = 6,000 [B] " "Celkem "6 = 6,000 [C]
TS |  |  |  | 1. Položka obsahuje: – všechny náklady na regulaci kotvení se všemi pomocnými doplňujícími pracemi vč,mechanismů 2. Položka neobsahuje: X 3. Způsob měření: Udává se počet kusů kompletní konstrukce nebo práce.
P | 63 | 74C611 |  | PŘIPEVNĚNÍ JEDNOSTRANNÉ LIŠTY PRO KOTVENÍ ZV, NV, OV | KUS | 2 | 0 | 0 |  | 0 | 0 | OTSKP | 0 | 3 |  |  | 0
PP
VV |  |  |  | "`SO 11-81-01 Soupis sestavení Celkem 2 = 2,000 [B] ` " "`Celkem `2 = 2,000 [B] " "Celkem "2 = 2,000 [C]
TS |  |  |  | 1. Položka obsahuje: – všechny náklady na montáž a materiál dodaného zařízení protikorozně ošetřeného podle TKP se všemi pomocnými doplňujícími součástmi a pracemi s použitím mechanizmů – cena položky je vč. ostatních rozpočtových nákladů 2. Položka neobsahuje: X 3. Způsob měření: Udává se počet kusů kompletní konstrukce nebo práce.
P | 64 | 74C621 |  | KOTVENÍ 1-3 LAN ZV, NV, OV S JEDNODUCHÝMI IZOLÁTORY | KUS | 2 | 0 | 0 |  | 0 | 0 | OTSKP | 0 | 3 |  |  | 0
PP
VV |  |  |  | "`SO 11-81-01 Soupis sestavení Celkem 2 = 2,000 [B] ` " "`Celkem `2 = 2,000 [B] " "Celkem "2 = 2,000 [C]
TS |  |  |  | 1. Položka obsahuje: – všechny náklady na montáž a materiál dodaného zařízení protikorozně ošetřeného podle TKP se všemi pomocnými doplňujícími součástmi a pracemi s použitím mechanizmů – cena položky je vč. ostatních rozpočtových nákladů 2. Položka neobsahuje: X 3. Způsob měření: Udává se počet kusů kompletní konstrukce nebo práce.
P | 65 | 74C631 |  | PŘIPEVNĚNÍ KONZOLY ZV, NV, OV PRO SVISLÝ ZÁVĚS NA STOŽÁR | KUS | 14 | 0 | 0 |  | 0 | 0 | OTSKP | 0 | 3 |  |  | 0
PP
VV |  |  |  | "`SO 11-81-01 Soupis sestavení Celkem 14 = 14,000 [B] ` " "`Celkem `14 = 14,000 [B] " "Celkem "14 = 14,000 [C]
TS |  |  |  | 1. Položka obsahuje: – všechny náklady na montáž a materiál dodaného zařízení protikorozně ošetřeného podle TKP se všemi pomocnými doplňujícími součástmi a pracemi s použitím mechanizmů – cena položky je vč. ostatních rozpočtových nákladů 2. Položka neobsahuje: X 3. Způsob měření: Udává se počet kusů kompletní konstrukce nebo práce.
P | 66 | 74C632 |  | PŘIPEVNĚNÍ KONZOLY ZV, NV, OV PRO "V" ZÁVĚS NA STOŽÁR | KUS | 8 | 0 | 0 |  | 0 | 0 | OTSKP | 0 | 3 |  |  | 0
PP
VV |  |  |  | "`SO 11-81-01 Soupis sestavení Celkem 8 = 8,000 [B] ` " "`Celkem `8 = 8,000 [B] " "Celkem "8 = 8,000 [C]
TS |  |  |  | 1. Položka obsahuje: – všechny náklady na montáž a materiál dodaného zařízení protikorozně ošetřeného podle TKP se všemi pomocnými doplňujícími součástmi a pracemi s použitím mechanizmů – cena položky je vč. ostatních rozpočtových nákladů 2. Položka neobsahuje: X 3. Způsob měření: Udává se počet kusů kompletní konstrukce nebo práce.
P | 67 | 74C641 |  | SVISLÝ ZÁVĚS 1-2 LAN ZV, NV, OV | KUS | 14 | 0 | 0 |  | 0 | 0 | OTSKP | 0 | 3 |  |  | 0
PP
VV |  |  |  | "`SO 11-81-01 Soupis sestavení Celkem 14 = 14,000 [B] ` " "`Celkem `14 = 14,000 [B] " "Celkem "14 = 14,000 [C]
TS |  |  |  | 1. Položka obsahuje: – všechny náklady na montáž a materiál dodaného zařízení protikorozně ošetřeného podle TKP se všemi pomocnými doplňujícími součástmi a pracemi s použitím mechanizmů – cena položky je vč. ostatních rozpočtových nákladů 2. Položka neobsahuje: X 3. Způsob měření: Udává se počet kusů kompletní konstrukce nebo práce.
P | 68 | 74C643 |  | V ZÁVĚS 1-2 LAN ZV, NV, OV | KUS | 8 | 0 | 0 |  | 0 | 0 | OTSKP | 0 | 3 |  |  | 0
PP
VV |  |  |  | "`SO 11-81-01 Soupis sestavení Celkem 8 = 8,000 [B] ` " "`Celkem `8 = 8,000 [B] " "Celkem "8 = 8,000 [C]
TS |  |  |  | 1. Položka obsahuje: – všechny náklady na montáž a materiál dodaného zařízení protikorozně ošetřeného podle TKP se všemi pomocnými doplňujícími součástmi a pracemi s použitím mechanizmů – cena položky je vč. ostatních rozpočtových nákladů 2. Položka neobsahuje: X 3. Způsob měření: Udává se počet kusů kompletní konstrukce nebo práce.
P | 69 | 74C651 |  | PŘIPOJENÍ LANA 95 CU NEBO 120 CU NA LANO ZV, NV, OV | KUS | 1 | 0 | 0 |  | 0 | 0 | OTSKP | 0 | 3 |  |  | 0
PP
VV |  |  |  | "`SO 11-81-01 Soupis sestavení Celkem 1 = 1,000 [B] ` " "`Celkem `1 = 1,000 [B] " "Celkem "1 = 1,000 [C]
TS |  |  |  | 1. Položka obsahuje: – všechny náklady na montáž a materiál dodaného zařízení protikorozně ošetřeného podle TKP se všemi pomocnými doplňujícími součástmi a pracemi s použitím mechanizmů – cena položky je vč. ostatních rozpočtových nákladů 2. Položka neobsahuje: X 3. Způsob měření: Udává se počet kusů kompletní konstrukce nebo práce.
P | 70 | 74C671 |  | TAŽENÍ LANA PRO ZV, NV, OV - 120 MM2 CU | M | 1173 | 0 | 0 |  | 0 | 0 | OTSKP | 0 | 3 |  |  | 0
PP
VV |  |  |  | "`SO 11-81-01 Soupis sestavení Celkem 1173 = 1173,000 [B] ` " "`Celkem `1173 = 1173,000 [B] " "Celkem "1173 = 1173,000 [C]
TS |  |  |  | 1. Položka obsahuje: – všechny náklady na montáž a materiál dodaného zařízení protikorozně ošetřeného podle TKP se všemi pomocnými doplňujícími součástmi a pracemi s použitím mechanizmů – cena položky je vč. ostatních rozpočtových nákladů 2. Položka neobsahuje: X 3. Způsob měření: Měří se metr délkový v ose vodiče nebo lana.
P | 71 | 74C711 |  | POHON ODPOJOVAČE MOTOROVÝ | KUS | 9 | 0 | 0 |  | 0 | 0 | OTSKP | 0 | 3 |  |  | 0
PP
VV |  |  |  | "`SO 11-81-01 Soupis sestavení Celkem 9 = 9,000 [B] ` " "`Celkem `9 = 9,000 [B] " "Celkem "9 = 9,000 [C]
TS |  |  |  | 1. Položka obsahuje: – všechny náklady na montáž a materiál dodaného zařízení protikorozně ošetřeného podle TKP se všemi pomocnými doplňujícími součástmi a pracemi s použitím mechanizmů – cena položky je vč. ostatních rozpočtových nákladů 2. Položka neobsahuje: X 3. Způsob měření: Udává se počet kusů kompletní konstrukce nebo práce.
P | 72 | 74C715 |  | SPECIÁLNÍ ODPOJOVAČ NEBO ODPÍNAČ S UZEMŇOVACÍM NOŽEM NA STOŽÁRU TV | KUS | 9 | 0 | 0 |  | 0 | 0 | OTSKP | 0 | 3 |  |  | 0
PP
VV |  |  |  | "`SO 11-81-01 Soupis sestavení Celkem 9 = 9,000 [B] ` " "`Celkem `9 = 9,000 [B] " "Celkem "9 = 9,000 [C]
TS |  |  |  | 1. Položka obsahuje: – všechny náklady na montáž a materiál dodaného zařízení protikorozně ošetřeného podle TKP se všemi pomocnými doplňujícími součástmi a pracemi s použitím mechanizmů – cena položky je vč. ostatních rozpočtových nákladů 2. Položka neobsahuje: X 3. Způsob měření: Udává se počet kusů kompletní konstrukce nebo práce.
P | 73 | 74C721 |  | KOTVENÍ SVODU Z ODPOJOVAČE S PŘIPOJENÍM NA TV | KUS | 1 | 0 | 0 |  | 0 | 0 | OTSKP | 0 | 3 |  |  | 0
PP
VV |  |  |  | "`SO 11-81-01 Soupis sestavení Celkem 1 = 1,000 [B] ` " "`Celkem `1 = 1,000 [B] " "Celkem "1 = 1,000 [C]
TS |  |  |  | 1. Položka obsahuje: – všechny náklady na montáž a materiál dodaného zařízení protikorozně ošetřeného podle TKP se všemi pomocnými doplňujícími součástmi a pracemi s použitím mechanizmů – cena položky je vč. ostatních rozpočtových nákladů 2. Položka neobsahuje: X 3. Způsob měření: Udává se počet kusů kompletní konstrukce nebo práce.
P | 74 | 74C722 |  | KOTVENÍ DVOU SVODŮ Z ODPOJOVAČE S PŘIPOJENÍM NA TV | KUS | 2 | 0 | 0 |  | 0 | 0 | OTSKP | 0 | 3 |  |  | 0
PP
VV |  |  |  | "`SO 11-81-01 Soupis sestavení Celkem 2 = 2,000 [B] ` " "`Celkem `2 = 2,000 [B] " "Celkem "2 = 2,000 [C]
TS |  |  |  | 1. Položka obsahuje: – všechny náklady na montáž a materiál dodaného zařízení protikorozně ošetřeného podle TKP se všemi pomocnými doplňujícími součástmi a pracemi s použitím mechanizmů – cena položky je vč. ostatních rozpočtových nákladů 2. Položka neobsahuje: X 3. Způsob měření: Udává se počet kusů kompletní konstrukce nebo práce.
P | 75 | 74C723 |  | SVOD Z NAPÁJECÍHO PŘEVĚSU NA TV LANEM 120 CU | KUS | 3 | 0 | 0 |  | 0 | 0 | OTSKP | 0 | 3 |  |  | 0
PP
VV |  |  |  | "`SO 11-81-01 Soupis sestavení Celkem 3 = 3,000 [B] ` " "`Celkem `3 = 3,000 [B] " "Celkem "3 = 3,000 [C]
TS |  |  |  | 1. Položka obsahuje: – všechny náklady na montáž a materiál dodaného zařízení protikorozně ošetřeného podle TKP se všemi pomocnými doplňujícími součástmi a pracemi s použitím mechanizmů – cena položky je vč. ostatních rozpočtových nákladů 2. Položka neobsahuje: X 3. Způsob měření: Udává se počet kusů kompletní konstrukce nebo práce.
P | 76 | 74C733 |  | PROUDOVÉ PROPOJENÍ SESTAV TV | KUS | 2 | 0 | 0 |  | 0 | 0 | OTSKP | 0 | 3 |  |  | 0
PP
VV |  |  |  | "`SO 11-81-01 Soupis sestavení Celkem 2 = 2,000 [B] ` " "`Celkem `2 = 2,000 [B] " "Celkem "2 = 2,000 [C]
TS |  |  |  | 1. Položka obsahuje: – všechny náklady na montáž a materiál dodaného zařízení protikorozně ošetřeného podle TKP se všemi pomocnými doplňujícími součástmi a pracemi s použitím mechanizmů – cena položky je vč. ostatních rozpočtových nákladů 2. Položka neobsahuje: X 3. Způsob měření: Udává se počet kusů kompletní konstrukce nebo práce.
P | 77 | 74C741 |  | PŘIPEVNĚNÍ KOTEVNÍ LIŠTY NAPÁJECÍHO PŘEVĚSU S 1 TŘMENEM NA STOŽÁR TV | KUS | 2 | 0 | 0 |  | 0 | 0 | OTSKP | 0 | 3 |  |  | 0
PP
VV |  |  |  | "`SO 11-81-01 Soupis sestavení Celkem 2 = 2,000 [B] ` " "`Celkem `2 = 2,000 [B] " "Celkem "2 = 2,000 [C]
TS |  |  |  | 1. Položka obsahuje: – všechny náklady na montáž a materiál dodaného zařízení protikorozně ošetřeného podle TKP se všemi pomocnými doplňujícími součástmi a pracemi s použitím mechanizmů – cena položky je vč. ostatních rozpočtových nákladů 2. Položka neobsahuje: X 3. Způsob měření: Udává se počet kusů kompletní konstrukce nebo práce.
P | 78 | 74C743 |  | PŘIPEVNĚNÍ KOTEVNÍ LIŠTY NAPÁJECÍHO PŘEVĚSU SE 3-6 TŘMENY NA STOŽÁR TV | KUS | 2 | 0 | 0 |  | 0 | 0 | OTSKP | 0 | 3 |  |  | 0
PP
VV |  |  |  | "`SO 11-81-01 Soupis sestavení Celkem 2 = 2,000 [B] ` " "`Celkem `2 = 2,000 [B] " "Celkem "2 = 2,000 [C]
TS |  |  |  | 1. Položka obsahuje: – všechny náklady na montáž a materiál dodaného zařízení protikorozně ošetřeného podle TKP se všemi pomocnými doplňujícími součástmi a pracemi s použitím mechanizmů – cena položky je vč. ostatních rozpočtových nákladů 2. Položka neobsahuje: X 3. Způsob měření: Udává se počet kusů kompletní konstrukce nebo práce.
P | 79 | 74C744 |  | KOTVENÍ LANA NAPÁJECÍHO PŘEVĚSU - 50, 70 MM2 BZ BEZ IZOLACE | KUS | 2 | 0 | 0 |  | 0 | 0 | OTSKP | 0 | 3 |  |  | 0
PP
VV |  |  |  | "`SO 11-81-01 Soupis sestavení Celkem 2 = 2,000 [B] ` " "`Celkem `2 = 2,000 [B] " "Celkem "2 = 2,000 [C]
TS |  |  |  | 1. Položka obsahuje: – všechny náklady na montáž a materiál dodaného zařízení protikorozně ošetřeného podle TKP se všemi pomocnými doplňujícími součástmi a pracemi s použitím mechanizmů – cena položky je vč. ostatních rozpočtových nákladů 2. Položka neobsahuje: X 3. Způsob měření: Udává se počet kusů kompletní konstrukce nebo práce.
P | 80 | 74C745 |  | KOTVENÍ LANA NAPÁJECÍHO PŘEVĚSU - 120 MM2 CU S IZOLACÍ | KUS | 6 | 0 | 0 |  | 0 | 0 | OTSKP | 0 | 3 |  |  | 0
PP
VV |  |  |  | "`SO 11-81-01 Soupis sestavení Celkem 6 = 6,000 [B] ` " "`Celkem `6 = 6,000 [B] " "Celkem "6 = 6,000 [C]
TS |  |  |  | 1. Položka obsahuje: – všechny náklady na montáž a materiál dodaného zařízení protikorozně ošetřeného podle TKP se všemi pomocnými doplňujícími součástmi a pracemi s použitím mechanizmů – cena položky je vč. ostatních rozpočtových nákladů 2. Položka neobsahuje: X 3. Způsob měření: Udává se počet kusů kompletní konstrukce nebo práce.
P | 81 | 74C752 |  | PODPĚRNÝ IZOLÁTOR PRO NV NA LIŠTĚ, BRÁNĚ, STOŽÁRU | KUS | 1 | 0 | 0 |  | 0 | 0 | OTSKP | 0 | 3 |  |  | 0
PP
VV |  |  |  | "`SO 11-81-01 Soupis sestavení Celkem 1 = 1,000 [B] ` " "`Celkem `1 = 1,000 [B] " "Celkem "1 = 1,000 [C]
TS |  |  |  | 1. Položka obsahuje: – všechny náklady na montáž a materiál dodaného zařízení protikorozně ošetřeného podle TKP se všemi pomocnými doplňujícími součástmi a pracemi s použitím mechanizmů – cena položky je vč. ostatních rozpočtových nákladů 2. Položka neobsahuje: X 3. Způsob měření: Udává se počet kusů kompletní konstrukce nebo práce.
P | 82 | 74C765 |  | UKONČENÍ 1 NAPÁJECÍHO KABELU NA STOŽÁRU S POJISTKOVÝM SPODKEM A OMEZOVAČEM PŘEPĚTÍ | KUS | 1 | 0 | 0 |  | 0 | 0 | OTSKP | 0 | 3 |  |  | 0
PP
VV |  |  |  | "`SO 11-81-01 Soupis sestavení_napájení EOV Celkem 1 = 1,000 [B] ` " "`Celkem `1 = 1,000 [B] " "Celkem "1 = 1,000 [C]
TS |  |  |  | 1. Položka obsahuje: – všechny náklady na montáž a materiál dodaného zařízení protikorozně ošetřeného podle TKP se všemi pomocnými doplňujícími součástmi a pracemi s použitím mechanizmů – cena položky je vč. ostatních rozpočtových nákladů 2. Položka neobsahuje: X 3. Způsob měření: Udává se počet kusů kompletní konstrukce nebo práce.
P | 83 | 74C768 |  | PŘIPEVNĚNÍ 1-4 KABELŮ NA STOŽÁR BP | KUS | 5 | 0 | 0 |  | 0 | 0 | OTSKP | 0 | 3 |  |  | 0
PP
VV |  |  |  | "`SO 11-81-01 Soupis sestavení_napájení EOV Celkem 5 = 5,000 [B] ` " "`Celkem `5 = 5,000 [B] " "Celkem "5 = 5,000 [C]
TS |  |  |  | 1. Položka obsahuje: – všechny náklady na montáž a materiál dodaného zařízení protikorozně ošetřeného podle TKP se všemi pomocnými doplňujícími součástmi a pracemi s použitím mechanizmů – cena položky je vč. ostatních rozpočtových nákladů 2. Položka neobsahuje: X 3. Způsob měření: Udává se počet kusů kompletní konstrukce nebo práce.
P | 84 | 74C772 |  | PŘIPEVNĚNÍ 1 KRYTU NA STOŽÁR P, T, BP | KUS | 1 | 0 | 0 |  | 0 | 0 | OTSKP | 0 | 3 |  |  | 0
PP
VV |  |  |  | "`SO 11-81-01 Soupis sestavení_napájení EOV Celkem 1 = 1,000 [B] ` " "`Celkem `1 = 1,000 [B] " "Celkem "1 = 1,000 [C]
TS |  |  |  | 1. Položka obsahuje: – všechny náklady na montáž a materiál dodaného zařízení protikorozně ošetřeného podle TKP se všemi pomocnými doplňujícími součástmi a pracemi s použitím mechanizmů – cena položky je vč. ostatních rozpočtových nákladů 2. Položka neobsahuje: X 3. Způsob měření: Udává se počet kusů kompletní konstrukce nebo práce.
P | 85 | 74C791 |  | RUČNÍ TAŽENÍ LANA NAPÁJECÍCH PŘEVĚSŮ 70 MM2 BZ | M | 30 | 0 | 0 |  | 0 | 0 | OTSKP | 0 | 3 |  |  | 0
PP
VV |  |  |  | "`SO 11-81-01 Soupis sestavení Celkem 30 = 30,000 [B] ` " "`Celkem `30 = 30,000 [B] " "Celkem "30 = 30,000 [C]
TS |  |  |  | 1. Položka obsahuje: – všechny náklady na montáž a materiál dodaného zařízení protikorozně ošetřeného podle TKP se všemi pomocnými doplňujícími součástmi a pracemi s použitím mechanizmů – cena položky je vč. ostatních rozpočtových nákladů 2. Položka neobsahuje: X 3. Způsob měření: Měří se metr délkový v ose vodiče nebo lana.
P | 86 | 74C793 |  | RUČNÍ TAŽENÍ LANA NAPÁJECÍCH PŘEVĚSŮ 120 MM2 CU | M | 130 | 0 | 0 |  | 0 | 0 | OTSKP | 0 | 3 |  |  | 0
PP
VV |  |  |  | "`SO 11-81-01 Soupis sestavení Celkem 130 = 130,000 [B] ` " "`Celkem `130 = 130,000 [B] " "Celkem "130 = 130,000 [C]
TS |  |  |  | 1. Položka obsahuje: – všechny náklady na montáž a materiál dodaného zařízení protikorozně ošetřeného podle TKP se všemi pomocnými doplňujícími součástmi a pracemi s použitím mechanizmů – cena položky je vč. ostatních rozpočtových nákladů 2. Položka neobsahuje: X 3. Způsob měření: Měří se metr délkový v ose vodiče nebo lana.
P | 87 | 74C810 |  | UPEVNĚNÍ KONZOLY - STŘEDOVÉ, STRANOVÉ | KUS | 18 | 0 | 0 |  | 0 | 0 | OTSKP | 0 | 3 |  |  | 0
PP
VV |  |  |  | "`SO 11-81-01 Soupis sestavení Celkem 18 = 18,000 [B] ` " "`Celkem `18 = 18,000 [B] " "Celkem "18 = 18,000 [C]
TS |  |  |  | 1. Položka obsahuje: – všechny náklady na montáž a materiál dodaného zařízení protikorozně ošetřeného podle TKP se všemi pomocnými doplňujícími součástmi a pracemi s použitím mechanizmů – cena položky je vč. ostatních rozpočtových nákladů 2. Položka neobsahuje: X 3. Způsob měření: Udává se počet kusů kompletní konstrukce nebo práce.
P | 88 | 74C820 |  | UPEVNĚNÍ DVOU KONZOL | KUS | 4 | 0 | 0 |  | 0 | 0 | OTSKP | 0 | 3 |  |  | 0
PP
VV |  |  |  | "`SO 11-81-01 Soupis sestavení Celkem 4 = 4,000 [B] ` " "`Celkem `4 = 4,000 [B] " "Celkem "4 = 4,000 [C]
TS |  |  |  | 1. Položka obsahuje: – všechny náklady na montáž a materiál dodaného zařízení protikorozně ošetřeného podle TKP se všemi pomocnými doplňujícími součástmi a pracemi s použitím mechanizmů – cena položky je vč. ostatních rozpočtových nákladů 2. Položka neobsahuje: X 3. Způsob měření: Udává se počet kusů kompletní konstrukce nebo práce.
P | 89 | 74C820 | 1 | UPEVNĚNÍ DVOU KONZOL | KUS | 14 | 0 | 0 |  | 0 | 0 | OTSKP | 0 | 3 |  |  | 0
PP
VV |  |  |  | "`SO 11-81-01 Soupis sestavení Celkem 14 = 14,000 [B] ` " "`Celkem `14 = 14,000 [B] " "Celkem "14 = 14,000 [C]
TS |  |  |  | 1. Položka obsahuje: – všechny náklady na montáž a materiál dodaného zařízení protikorozně ošetřeného podle TKP se všemi pomocnými doplňujícími součástmi a pracemi s použitím mechanizmů – cena položky je vč. ostatních rozpočtových nákladů 2. Položka neobsahuje: X 3. Způsob měření: Udává se počet kusů kompletní konstrukce nebo práce.
P | 90 | 74C820 | 2 | UPEVNĚNÍ DVOU KONZOL | KUS | 4 | 0 | 0 |  | 0 | 0 | OTSKP | 0 | 3 |  |  | 0
PP
VV |  |  |  | "`SO 11-81-01 Soupis sestavení Celkem 4 = 4,000 [B] ` " "`Celkem `4 = 4,000 [B] " "Celkem "4 = 4,000 [C]
TS |  |  |  | 1. Položka obsahuje: – všechny náklady na montáž a materiál dodaného zařízení protikorozně ošetřeného podle TKP se všemi pomocnými doplňujícími součástmi a pracemi s použitím mechanizmů – cena položky je vč. ostatních rozpočtových nákladů 2. Položka neobsahuje: X 3. Způsob měření: Udává se počet kusů kompletní konstrukce nebo práce.
P | 91 | 74C916 |  | IZOLOVANÝ SVOD NA STOŽÁRU VČETNĚ PŘIPOJENÍ | KUS | 1 | 0 | 0 |  | 0 | 0 | OTSKP | 0 | 3 |  |  | 0
PP
VV |  |  |  | "`SO 11-81-01 Soupis sestavení Celkem 1 = 1,000 [B] ` " "`Celkem `1 = 1,000 [B] " "Celkem "1 = 1,000 [C]
TS |  |  |  | 1. Položka obsahuje: – všechny náklady na montáž a materiál dodaného zařízení protikorozně ošetřeného podle TKP se všemi pomocnými doplňujícími součástmi a pracemi s použitím mechanizmů – cena položky je vč. ostatních rozpočtových nákladů 2. Položka neobsahuje: X 3. Způsob měření: Udává se počet kusů kompletní konstrukce nebo práce.
P | 92 | 74C951 |  | MONTÁŽNÍ LÁVKA NA STOŽÁR | KUS | 5 | 0 | 0 |  | 0 | 0 | OTSKP | 0 | 3 |  |  | 0
PP
VV |  |  |  | "`SO 11-81-01 Soupis sestavení Celkem 5 = 5,000 [B] ` " "`Celkem `5 = 5,000 [B] " "Celkem "5 = 5,000 [C]
TS |  |  |  | 1. Položka obsahuje: – všechny náklady na montáž a materiál dodaného zařízení protikorozně ošetřeného podle TKP se všemi pomocnými doplňujícími součástmi a pracemi s použitím mechanizmů – cena položky je vč. ostatních rozpočtových nákladů 2. Položka neobsahuje: X 3. Způsob měření: Udává se počet kusů kompletní konstrukce nebo práce.
P | 93 | 74C952 |  | OVLÁDACÍ LÁVKA NA STOŽÁR | KUS | 2 | 0 | 0 |  | 0 | 0 | OTSKP | 0 | 3 |  |  | 0
PP
VV |  |  |  | "`SO 11-81-01 Soupis sestavení, TP č.3,41 Celkem 2 = 2,000 [B] ` " "`Celkem `2 = 2,000 [B] " "Celkem "2 = 2,000 [C]
TS |  |  |  | 1. Položka obsahuje: – všechny náklady na montáž a materiál dodaného zařízení protikorozně ošetřeného podle TKP se všemi pomocnými doplňujícími součástmi a pracemi s použitím mechanizmů – cena položky je vč. ostatních rozpočtových nákladů 2. Položka neobsahuje: X 3. Způsob měření: Udává se počet kusů kompletní konstrukce nebo práce.
P | 94 | 74C964 |  | PŘIPEVNĚNÍ NÁVĚSTNÍHO ŠTÍTU DO SESTAVY TV | KUS | 1 | 0 | 0 |  | 0 | 0 | OTSKP | 0 | 3 |  |  | 0
PP
VV |  |  |  | "`SO 11-81-01 Soupis sestavení Celkem 1 = 1,000 [B] ` " "`Celkem `1 = 1,000 [B] " "Celkem "1 = 1,000 [C]
TS |  |  |  | 1. Položka obsahuje: – všechny náklady na montáž a materiál dodaného zařízení protikorozně ošetřeného podle TKP se všemi pomocnými doplňujícími součástmi a pracemi s použitím mechanizmů – cena položky je vč. ostatních rozpočtových nákladů 2. Položka neobsahuje: X 3. Způsob měření: Udává se počet kusů kompletní konstrukce nebo práce.
P | 95 | 74C967 |  | VÝSTRAŽNÁ TABULKA NA STOŽÁRU TV NEBO KONSTRUKCI | KUS | 19 | 0 | 0 |  | 0 | 0 | OTSKP | 0 | 3 |  |  | 0
PP
VV |  |  |  | "`SO 11-81-01 Soupis sestavení Celkem 19 = 19,000 [B] ` " "`Celkem `19 = 19,000 [B] " "Celkem "19 = 19,000 [C]
TS |  |  |  | 1. Položka obsahuje: – všechny náklady na montáž a materiál dodaného zařízení protikorozně ošetřeného podle TKP se všemi pomocnými doplňujícími součástmi a pracemi s použitím mechanizmů – cena položky je vč. ostatních rozpočtových nákladů 2. Položka neobsahuje: X 3. Způsob měření: Udává se počet kusů kompletní konstrukce nebo práce.
P | 96 | 74C968 |  | TABULKA ČÍSLOVÁNÍ STOŽÁRU NEBO POHONU ODPOJOVAČE | KUS | 58 | 0 | 0 |  | 0 | 0 | OTSKP | 0 | 3 |  |  | 0
PP
VV |  |  |  | "`SO 11-81-01 Soupis sestavení Celkem 58 = 58,000 [B] ` " "`Celkem `58 = 58,000 [B] " "Celkem "58 = 58,000 [C]
TS |  |  |  | 1. Položka obsahuje: – všechny náklady na montáž a materiál dodaného zařízení protikorozně ošetřeného podle TKP se všemi pomocnými doplňujícími součástmi a pracemi s použitím mechanizmů – cena položky je vč. ostatních rozpočtových nákladů 2. Položka neobsahuje: X 3. Způsob měření: Udává se počet kusů kompletní konstrukce nebo práce.
P | 97 | 74C973 |  | ÚPRAVY STÁVAJÍCÍHO TV - PROVIZORNÍ STAVY ZA 100 M ZPROVOZŇOVANÉ SKUPINY | KUS | 3 | 0 | 0 |  | 0 | 0 | OTSKP | 0 | 3 |  |  | 0
PP
VV |  |  |  | "`SO 11-81-01 Polohový plán Celkem 3 = 3,000 [B] ` " "`Celkem `3 = 3,000 [B] " "Celkem "3 = 3,000 [C]
TS |  |  |  | 1. Položka obsahuje: – veškeré další práce a úpravy na stávajícím TV, nutné ke zprovoznění TV 2. Položka neobsahuje: X 3. Způsob měření: Kusem se rozumí 100 m úseku stávající elektrifikované koleje. (Trat´a malá žst. 5-10 ks, velká žst. 20-40 ks.)
P | 98 | 74C975 |  | AKTUALIZACE TV DLE KOLEJOVÝCH POSTUPŮ ZA 100 M ZPROVOZŇOVANÉ SKUPINY | KUS | 3 | 0 | 0 |  | 0 | 0 | OTSKP | 0 | 3 |  |  | 0
PP
VV |  |  |  | "`SO 11-81-01 Polohový plán Celkem 3 = 3,000 [B] ` " "`Celkem `3 = 3,000 [B] " "Celkem "3 = 3,000 [C]
TS |  |  |  | 1. Položka obsahuje: – veškeré další práce na aktualizaci TV po každém stavebním postupu 2. Položka neobsahuje: X 3. Způsob měření: Kusem se rozumí 100 m úseku elektrifikované koleje x stavební postup.
SD |  | 10N |  | NÁTĚRY | [6 empty] | 0
P | 99 | 74F231 |  | BEZPEČNOSTNÍ PRUH NA PODPĚŘE TV ČERNOŽLUTÝ | KUS | 24 | 0 | 0 |  | 0 | 0 | OTSKP | 0 | 3 |  |  | 0
PP
VV |  |  |  | "`SO 11-81-01_Technická Zpráva Celkem 24 = 24,000 [B] ` " "`Celkem `24 = 24,000 [B] " "Celkem "24 = 24,000 [C]
TS |  |  |  | 1. Položka obsahuje: – nátěr, očištění, odrezivění a materiál (barva, ředidlo, odrezovač), nátěr proveden dle TKP 2. Položka neobsahuje: X 3. Způsob měření: Udává se počet kusů kompletní konstrukce nebo práce.
P | 100 | 74F232 |  | BEZPEČNOSTNÍ PRUH NA PODPĚŘE TV BÍLOČERVENÝ | KUS | 5 | 0 | 0 |  | 0 | 0 | OTSKP | 0 | 3 |  |  | 0
PP
VV |  |  |  | "`SO 11-81-01_Technická Zpráva Celkem 5 = 5,000 [B] ` " "`Celkem `5 = 5,000 [B] " "Celkem "5 = 5,000 [C]
TS |  |  |  | 1. Položka obsahuje: – nátěr, očištění, odrezivění a materiál (barva, ředidlo, odrezovač), nátěr proveden dle TKP 2. Položka neobsahuje: X 3. Způsob měření: Udává se počet kusů kompletní konstrukce nebo práce.
SD |  | 10R |  | ZKOUŠKY A REVIZE | [6 empty] | 0
P | 101 | 74F312 |  | MĚŘENÍ PARAMETRŮ TV STATICKÉ | KM | 2.3 | 0 | 0 |  | 0 | 0 | OTSKP | 0 | 3 |  |  | 0
PP
VV |  |  |  | "`SO 11-81-01_Technická Zpráva Celkem 2,3 = 2,300 [B] ` " "`Celkem `2,3 = 2,300 [B] " "Celkem "2,3 = 2,300 [C]
TS |  |  |  | 1. Položka obsahuje: – měření parametrů TV pro revizi a dokumentaci skutečného provedení – dopravu kolejových mechanismů z mateřského depa do prostoru stavby a zpět 2. Položka neobsahuje: X 3. Způsob měření: Měří se projeté kilometry při měření, tj. bez režijních jízd.
P | 102 | 74F313 |  | MĚŘENÍ ELEKTRICKÝCH VLASTNOSTÍ TV | KUS | 3 | 0 | 0 |  | 0 | 0 | OTSKP | 0 | 3 |  |  | 0
PP
VV |  |  |  | "`SO 11-81-01_Technická Zpráva Celkem 3 = 3,000 [B] ` " "`Celkem `3 = 3,000 [B] " "Celkem "3 = 3,000 [C]
TS |  |  |  | 1. Položka obsahuje: – měření elektrických parametrů TV pro zpracování revize – dopravu kolejových mechanismů z mateřského depa do prostoru stavby a zpět 2. Položka neobsahuje: X 3. Způsob měření: Měří se1 kus elektrizované koleje
P | 103 | 74F318 |  | MĚŘENÍ PŘEDNÍCH HRAN STOŽÁRŮ TV S UPŘESNĚNÍM MONTÁŽNÍCH PARAMETRŮ | KUS | 49 | 0 | 0 |  | 0 | 0 | OTSKP | 0 | 3 |  |  | 0
PP
VV |  |  |  | "`SO 11-81-01_Technická Zpráva Celkem 49 = 49,000 [B] ` " "`Celkem `49 = 49,000 [B] " "Celkem "49 = 49,000 [C]
TS |  |  |  | 1. Položka obsahuje: – měření vzdálenosti PH TP pro další zpracování projektu – dopravu kolejových mechanismů z mateřského depa do prostoru stavby a zpět 2. Položka neobsahuje: X 3. Způsob měření: Měří se 1 kus TP
P | 104 | 74F319 |  | MĚŘENÍ VÝŠKY TK PROJEKTOVANÉ KOLEJE PRO UPŘESNĚNÍ MONTÁŽNÍCH PARAMETRŮ TV | BOD | 49 | 0 | 0 |  | 0 | 0 | OTSKP | 0 | 3 |  |  | 0
PP
VV |  |  |  | "`SO 11-81-01_Technická Zpráva Celkem 49 = 49,000 [B] ` " "`Celkem `49 = 49,000 [B] " "Celkem "49 = 49,000 [C]
TS |  |  |  | 1. Položka obsahuje: – měření výšky TK pro potřebu montážních prací na TV – dopravu kolejových mechanismů z mateřského depa do prostoru stavby a zpět 2. Položka neobsahuje: X 3. Způsob měření: Měří se 1 kus TP
P | 105 | 74F320 |  | STABILIZACE PLASTIKOVÝM MEZNÍKEM | KUS | 49 | 0 | 0 |  | 0 | 0 | OTSKP | 0 | 3 |  |  | 0
PP
VV |  |  |  | "`SO 11-81-01_Technická Zpráva Celkem 49 = 49,000 [B] ` " "`Celkem `49 = 49,000 [B] " "Celkem "49 = 49,000 [C]
TS |  |  |  | 1. Položka obsahuje: – osazení geodetické zn.pro měření vzdálenosti PH TP pro další zpracování projektu – dopravu kolejových mechanismů z mateřského depa do prostoru stavby a zpět 2. Položka neobsahuje: X 3. Způsob měření: Měří se 1 kus základu
P | 106 | 74F321 |  | PROTOKOL ZPŮSOBILOSTI | KUS | 1 | 0 | 0 |  | 0 | 0 | OTSKP | 0 | 3 |  |  | 0
PP
VV |  |  |  | "`SO 11-81-01_Technická Zpráva Celkem 1 = 1,000 [B] ` " "`Celkem `1 = 1,000 [B] " "Celkem "1 = 1,000 [C]
TS |  |  |  | 1. Položka obsahuje: – vyhotovení dokladu právnickou osobou o trolejových vedeních a trakčních zařízeních 2. Položka neobsahuje: X 3. Způsob měření: Udává se v ks. 1ks pro 1x SO, PS.
P | 107 | 74F322 |  | REVIZNÍ ZPRÁVA | KUS | 3 | 0 | 0 |  | 0 | 0 | OTSKP | 0 | 3 |  |  | 0
PP
VV |  |  |  | "`SO 11-81-01_Technická Zpráva Celkem 3 = 3,000 [B] ` " "`Celkem `3 = 3,000 [B] " "Celkem "3 = 3,000 [C]
TS |  |  |  | 1. Položka obsahuje: – revizi autorizovaným revizním technikem na zařízeních trakčního vedení podle požadavku ČSN, včetně hodnocení 2. Položka neobsahuje: X 3. Způsob měření: Udává se v ks. Výpočet dle ks elektrifikovaných kolejí, neutrální pole 4ks, velká žst. dle počtu stavebních postupů.
P | 108 | 74F323 |  | PROTOKOL UTZ | KUS | 1 | 0 | 0 |  | 0 | 0 | OTSKP | 0 | 3 |  |  | 0
PP
VV |  |  |  | "`SO 11-81-01_Technická Zpráva Celkem 1 = 1,000 [B] ` " "`Celkem `1 = 1,000 [B] " "Celkem "1 = 1,000 [C]
TS |  |  |  | 1. Položka obsahuje: – protokol autorizovaným revizním technikem na zařízeních trakčního vedení podle požadavku ČSN, včetně hodnocení 2. Položka neobsahuje: X 3. Způsob měření: Udává se v ks. 1ks pro 1xSO, 1xPS.
P | 109 | 74F331 |  | TECHNICKÁ POMOC PŘI VÝSTAVBĚ TV | HOD | 24 | 0 | 0 |  | 0 | 0 | OTSKP | 0 | 3 |  |  | 0
PP
VV |  |  |  | "`SO 11-81-01_Technická Zpráva Celkem 24 = 24,000 [B] ` " "`Celkem `24 = 24,000 [B] " "Celkem "24 = 24,000 [C]
TS |  |  |  | 1. Položka obsahuje: – zajištění pracoviště TDI vč. nájmu pracovníků a použitých mechanismů nutných k výkonu 2. Položka neobsahuje: X 3. Způsob měření: Udává se čas v hodinách. U velkých celků a žst. dle stavebních postupů 1ks postupu ...10 hod
P | 110 | 74F332 |  | VÝKON ORGANIZAČNÍCH JEDNOTEK SPRÁVCE | HOD | 8 | 0 | 0 |  | 0 | 0 | OTSKP | 0 | 3 |  |  | 0
PP
VV |  |  |  | "`SO 11-81-01_Technická Zpráva Celkem 8 = 8,000 [B] ` " "`Celkem `8 = 8,000 [B] " "Celkem "8 = 8,000 [C]
TS |  |  |  | 1. Položka obsahuje: – zajištění pracoviště správcem TV (zkratování TV), zajištění přejezdů správcem TV vč. nájmu pracovníků a použitých mechanismů nutných k výkonu 2. Položka neobsahuje: X 3. Způsob měření: Udává se čas v hodinách. Výpočet dle počtu hod výluk.
P | 111 | 74F334 |  | ZAMĚŘENÍ SKUTEČNÉHO PROVEDENÍ TV 2KOLEJ. TRAŤ, MALÉ ŽST. ZA 100M | KUS | 14 | 0 | 0 |  | 0 | 0 | OTSKP | 0 | 3 |  |  | 0
PP
VV |  |  |  | "`SO 11-81-01_Technická Zpráva Celkem 14 = 14,000 [B] ` " "`Celkem `14 = 14,000 [B] " "Celkem "14 = 14,000 [C]
TS |  |  |  | 1. Položka obsahuje: – geodetickou činnost po výstavbě TV 2. Položka neobsahuje: X 3. Způsob měření: Měří se 1 kus za každých 100m TV
SD |  | 74A |  | ZÁKLADY | [6 empty] | 0
P | 1 | 74A110 |  | ZÁKLAD TV HLOUBENÝ V JAKÉKOLIV TŘÍDĚ ZEMINY | M3 | 280 | 0 | 0 |  | 0 | 0 | OTSKP | 0 | 3 |  |  | 0
PP
VV |  |  |  | "`SO 11-81-01 stavební tabulka Celkem 280 = 280,000 [B] ` " "`Celkem `280 = 280,000 [B] " "Celkem "280 = 280,000 [C]
TS |  |  |  | 1. Položka obsahuje: – zemní práce pro montáž výkopu včetně bourání zpevněných ploch, dlažby a pod., uvedení narušeného okolí do původního stavu a naložení výkopku – úpravy spojené s uvolněním prostoru pro výkop např. demontáž a montáž oplocení, zajištění výkopu před zaplavením povrchovou vodou, pažení výkopu – dodávku, dopravu, montáž, pronájem mechanizmů a demontáž bednění – dodávku, dopravu a montáž svorníkového koše, technologické výztuže, kovaných svorníků aj. – případně provedení dutiny pro upevnění stožáru TV – dodávku, dopravu a uložení betonové směsi včetně všech technologických opatření spojené s realizací základu podle TKP 2. Položka neobsahuje: – přídavnou výztuž, svorníky, koše – odvoz výkopku (viz pol. 74A151 a 74A152) – poplatek za likvidaci odpadů (viz SSD 0) 3. Způsob měření: Měří se metry kubické uložené betonové směsi.
P | 2 | 74A111 |  | ZAJIŠTĚNÍ VÝKOPU STUPŇOVÝCH ZÁKLADŮ | M3 | 94 | 0 | 0 |  | 0 | 0 | OTSKP | 0 | 3 |  |  | 0
PP
VV |  |  |  | "`SO 11-81-01 stavební tabulka Celkem 94 = 94,000 [B] ` " "`Celkem `94 = 94,000 [B] " "Celkem "94 = 94,000 [C]
TS |  |  |  | 1. Položka obsahuje: – zemní práce pro montáž výkopu , zajištění výkopu stupňovitých základů před zaplavením povrchovou vodou, pažení výkopu – dodávku, dopravu, montáž, pronájem mechanizmů a demontáž bednění 2. Položka neobsahuje: – přídavnou výztuž, svorníky, koše – odvoz výkopku (viz pol. 74A151 a 74A152) – poplatek za likvidaci odpadů (viz SSD 0) 3. Způsob měření: Měří se metry kubické uložené betonové směsi.
P | 3 | 74A112 |  | OCHRANA ZÁKLADU PO BETONÁŽI | KUS | 49 | 0 | 0 |  | 0 | 0 | OTSKP | 0 | 3 |  |  | 0
PP
VV |  |  |  | "`SO 11-81-01 stavební tabulka Celkem 49 = 49,000 [B] ` " "`Celkem `49 = 49,000 [B] " "Celkem "49 = 49,000 [C]
TS |  |  |  | 1. Položka obsahuje: – zemní práce pro montáž výkopu , ochranu základu po betonáži,zakrytí základu geotextilíí a její následné odstranění – dodávku, dopravu, montáž, pronájem mechanizmů 2. Položka neobsahuje: – přídavnou výztuž, svorníky, koše – odvoz výkopku (viz pol. 74A151 a 74A152) – poplatek za likvidaci odpadů (viz SSD 0) 3. Způsob měření: Měří se jako kus kompletní práce
P | 4 | 74A114 |  | PŘÍPLATEK ZA HLOUBENÍ V ZEMINĚ ZVÝŠENÉ ÚNOSNOSTI | M3 | 16 | 0 | 0 |  | 0 | 0 | OTSKP | 0 | 3 |  |  | 0
PP
VV |  |  |  | "`SO 11-81-01 stavební tabulka Celkem 16 = 16,000 [B] ` " "`Celkem `16 = 16,000 [B] " "Celkem "16 = 16,000 [C]
TS |  |  |  | 1. Položka obsahuje: – příplatek za hloubení základu jakéhokoliv typu v zemině č. III (skála) 2. Položka neobsahuje: X 3. Způsob měření: Udává se počet m3 výkopu v zemině č. III kompletní montážní práce.
P | 5 | 74A115 |  | ZAMĚŘENÍ VÝŠKY ZÁKLADU V PRÚBĚHU VÝSTAVBY (PRO MONTÁŽ VÝSTROJE NA STOŽÁR) | KUS | 49 | 0 | 0 |  | 0 | 0 | OTSKP | 0 | 3 |  |  | 0
PP
VV |  |  |  | "`SO 11-81-01 stavební tabulka Celkem 49 = 49,000 [B] ` " "`Celkem `49 = 49,000 [B] " "Celkem "49 = 49,000 [C]
TS |  |  |  | 1. Položka obsahuje: – zaměření skotečného provedení výšky jakéhokoliv typu základu vč.nabetonování 2. Položka neobsahuje: – přídavnou výztuž, svorníky, koše – odvoz výkopku (viz pol. 74A151 a 74A152) – poplatek za likvidaci odpadů (viz SSD 0) 3. Způsob měření: Měří se jako kus kompletní práce
P | 6 | 74A116 |  | ZAMĚŘENÍ SKUTEČNÉHO PROVEDENÍ VÝŠKY ZÁKLADU/STOŽÁRU | KUS | 49 | 0 | 0 |  | 0 | 0 | OTSKP | 0 | 3 |  |  | 0
PP
VV |  |  |  | "`SO 11-81-01 stavební tabulka Celkem 49 = 49,000 [B] ` " "`Celkem `49 = 49,000 [B] " "Celkem "49 = 49,000 [C]
TS |  |  |  | 1. Položka obsahuje: – zaměření skutečného provedení jakéhokoliv typu základu potřebné pro další montáž výstroje stožáru 2. Položka neobsahuje: – přídavnou výztuž, svorníky, koše – odvoz výkopku (viz pol. 74A151 a 74A152) – poplatek za likvidaci odpadů (viz SSD 0) 3. Způsob měření: Měří se jako kus kompletní práce
P | 7 | 74A151 |  | MANIPULACE SE ZEMINOU Z VÝKOPU NA STAVENIŠTI | M3KM | 8400 | 0 | 0 |  | 0 | 0 | OTSKP | 0 | 3 |  |  | 0
PP
VV |  |  |  | "`SO 11-81-01 stavební tabulka Celkem 8400 = 8400,000 [B] ` " "`Celkem `8400 = 8400,000 [B] " "Celkem "8400 = 8400,000 [C]
TS |  |  |  | 1. Položka obsahuje: – manipulace jakýmkoliv dopravním prostředkem a složení – případné překládky na trase 2. Položka neobsahuje: – naložení vybouraného materiálu na dopravní prostředek (je zahrnuto ve zdrojové položce) – poplatky za likvidaci odpadů 3. Způsob měření: Výměra je součtem součinů metrů krychlových vytěženého v rostlém (původním) stavu nebo vybouraného materiálu a jednotlivých vzdáleností v kilometrech.
P | 8 | 74A152 |  | NAKLÁDÁNÍ ZEMINY NA DOPRAVNÍ PROSTŘEDEK | T | 518 | 0 | 0 |  | 0 | 0 | OTSKP | 0 | 3 |  |  | 0
PP
VV |  |  |  | "`SO 11-81-01 stavební tabulka Celkem 518 = 518,000 [B] ` " "`Celkem `518 = 518,000 [B] " "Celkem "518 = 518,000 [C]
TS |  |  |  | 1. Položka obsahuje: – nakládání vytěžené zeminy na dopravní prostředek 2. Položka neobsahuje: – případné překládky na trase do 1 km – poplatky za likvidaci odpadů 3. Způsob měření: Výměra je tuna vytěženého materiálu v rostlém (původním) stavu nebo vybouraného materiálu
P | 9 | 74A310 |  | PŘÍDAVNÁ VÝZTUŽ PRO ZÁKLAD TV | KUS | 104 | 0 | 0 |  | 0 | 0 | OTSKP | 0 | 3 |  |  | 0
PP
VV |  |  |  | "`SO 11-81-01 stavební tabulka Celkem 104 = 104,000 [B] ` " "`Celkem `104 = 104,000 [B] " "Celkem "104 = 104,000 [C]
TS |  |  |  | 1. Položka obsahuje: – montáž, materiál a dovoz kompletní ocelové výztuže základu TV (vč. technologické) 2. Položka neobsahuje: X 3. Způsob měření: Udává se počet kusů kompletní konstrukce nebo práce.
P | 10 | 74A320 |  | KOVANÝ SVORNÍK PRO ZÁKLAD TV | KUS | 134 | 0 | 0 |  | 0 | 0 | OTSKP | 0 | 3 |  |  | 0
PP
VV |  |  |  | "`SO 11-81-01 stavební tabulka Celkem 134 = 134,000 [B] ` " "`Celkem `134 = 134,000 [B] " "Celkem "134 = 134,000 [C]
TS |  |  |  | 1. Položka obsahuje: – montáž, materiál, dovoz a protikorozní ošetření kovaného svorníku pro základ TV 2. Položka neobsahuje: X 3. Způsob měření: Udává se počet kusů kompletní konstrukce nebo práce.
P | 11 | 74A330 |  | SVORNÍKOVÝ KOŠ PRO ZÁKLAD TV | KUS | 33 | 0 | 0 |  | 0 | 0 | OTSKP | 0 | 3 |  |  | 0
PP
VV |  |  |  | "`SO 11-81-01 stavební tabulka Celkem 33 = 33,000 [B] ` " "`Celkem `33 = 33,000 [B] " "Celkem "33 = 33,000 [C]
TS |  |  |  | 1. Položka obsahuje: – montáž, materiál, dovoz a protikorozní ošetření svorníkového koše pro základ TV 2. Položka neobsahuje: X 3. Způsob měření: Udává se počet kusů kompletní konstrukce nebo práce.
P | 12 | 74A350 |  | KORUGOVANÁ ROURA PRO ZÁKLAD TV | M | 4 | 0 | 0 |  | 0 | 0 | OTSKP | 0 | 3 |  |  | 0
PP
VV |  |  |  | "`SO 11-81-01 stavební tabulka Celkem 4 = 4,000 [B] ` " "`Celkem `4 = 4,000 [B] " "Celkem "4 = 4,000 [C]
TS |  |  |  | 1. Položka obsahuje: – materiál, dopravu a montáž korugované PVC roury, včetně zálivky a hlavičky základu 2. Položka neobsahuje: X 3. Způsob měření: Měří se metr délkový.
P | 13 | 74A440 |  | ZAJIŠTĚNÍ SVAHU U ZÁKLADU PREFABRIKÁTEM | KUS | 5 | 0 | 0 |  | 0 | 0 | OTSKP | 0 | 3 |  |  | 0
PP
VV |  |  |  | "`SO 11-81-01_Stavební tabulka Celkem 5 = 5,000 [B] ` " "`Celkem `5 = 5,000 [B] " "Celkem "5 = 5,000 [C]
TS |  |  |  | 1. Položka obsahuje: montáž a materiál – odtěžení zeminy a stabilizaci terénu, dopravné a uložení prefabrikátu včetně stabilizace, zásyp včetně zhutnění nebo betonáž včetně pažení a bednění 2. Položka neobsahuje: X 3. Způsob měření: Udává se počet kusů kompletní konstrukce nebo práce.
P | 14 | 74A450 |  | ÚPRAVA KABELŮ U ZÁKLADU TV | KUS | 23 | 0 | 0 |  | 0 | 0 | OTSKP | 0 | 3 |  |  | 0
PP
VV |  |  |  | "`SO 11-81-01_TZ Celkem 23 = 23,000 [B] ` " "`Celkem `23 = 23,000 [B] " "Celkem "23 = 23,000 [C]
TS |  |  |  | 1. Položka obsahuje: montáž a materiál – ruční výkop v průměrné hloubce 80 cm a šířce 50 cm délky 30m – pažení nebo zajištění výkopu v nezbytném rozsahu – případné čerpání vody – úpravu kabelové trasy včetně ověření polohy 2. Položka neobsahuje: X 3. Způsob měření: Udává se počet kusů kompletní konstrukce nebo práce pro jeden základ.
P | 15 | 18120 | 1 | ÚPRAVA PLÁNĚ SE ZHUTNĚNÍM V HORNINĚ TŘ. II | M2 | 90 | 0 | 0 |  | 0 | 0 | OTSKP | 0 | 3 |  |  | 0
PP
VV |  |  |  | "`SO 11-81-01 TZ_č.8, 10, 18, 20, 22, 27, 29, 31 a 33 je po realizaci navržena úprava terénu Celkem 90 = 90,000 [B] ` " "`Celkem `90 = 90,000 [B] " "Celkem "90 = 90,000 [C]
TS |  |  |  | Položka zahrnuje: - úpravu pláně včetně vyrovnání výškových rozdílů. Míru zhutnění určuje projekt. Položka nezahrnuje: - x
P | 16 | 13383 | 2 | HLOUBENÍ ŠACHET ZAPAŽ I NEPAŽ TŘ. II | M3 | 24 | 0 | 0 |  | 0 | 0 | OTSKP | 0 | 3 |  |  | 0
PP
VV |  |  |  | "`SO 11-81-01 TZ_odebrání terénu u základů č.4, 10, 12, 14, 16 a 35 Celkem 24 = 24,000 [B] ` " "`Celkem `24 = 24,000 [B] " "Celkem "24 = 24,000 [C]
TS |  |  |  | Položka zahrnuje: - vodorovnou a svislou dopravu, přemístění, přeložení, manipulace s výkopkem - kompletní provedení vykopávky nezapažené i zapažené - ošetření výkopiště po celou dobu práce v něm vč. klimatických opatření - ztížení vykopávek v blízkosti podzemního vedení, konstrukcí a objektů vč. jejich dočasného zajištění - ztížení pod vodou, v okolí výbušnin, ve stísněných prostorech a pod. - příplatek za lepivost - těžení po vrstvách, pásech a po jiných nutných částech (figurách) - čerpání vody vč. čerpacích jímek, potrubí a pohotovostní čerpací soupravy (viz ustanovení k pol. 1151,2) - potřebné snížení hladiny podzemní vody - těžení a rozpojování jednotlivých balvanů - vytahování a nošení výkopku - svahování a přesvah. svahů do konečného tvaru, výměna hornin v podloží a v pláni znehodnocené klimatickými vlivy - ruční vykopávky, odstranění kořenů a napadávek - pažení, vzepření a rozepření vč. přepažování (vyjma pažení záporového a štětových stěn) - úpravu, ochranu a očištění dna, základové spáry, stěn a svahů - odvedení nebo obvedení vody v okolí výkopiště a ve výkopišti - třídění výkopku - veškeré pomocné konstrukce umožňující provedení vykopávky (příjezdy, sjezdy, nájezdy, lešení, podpěr. konstr., přemostění, zpevněné plochy, zakrytí a pod.) Položka nezahrnuje: - uložení zeminy (na skládku, do násypu) ani poplatky za skládku, vykazují se v položce č.0141**
P | 17 | 74AF11 |  | TAŽNÉ HNACÍ VOZIDLO K PRACOVNÍM SOUPRAVÁM (PRO ZÁKLADY - MONTÁŽ) | HOD | 352 | 0 | 0 |  | 0 | 0 | OTSKP | 0 | 3 |  |  | 0
PP
VV |  |  |  | "`SO 11-81-01_Technická Zpráva Celkem 352 = 352,000 [B] ` " "`Celkem `352 = 352,000 [B] " "Celkem "352 = 352,000 [C]
TS |  |  |  | 1. Položka obsahuje: – kolejové mechanizmy pro výstavbu základů podpěr trakčního vedení – dopravu kolejových mechanismů z mateřského depa do prostoru stavby a zpět 2. Položka neobsahuje: X 3. Způsob měření: Udává se čas v hodinách bez pohotovostních stavů vozidla.
SD |  | 74B |  | STOŽÁRY | [6 empty] | 0
P | 18 | 74B116 |  | STOŽÁR TV OCELOVÝ TRUBKOVÝ DO DUTINY, TYPU T245 NEBO TB245, DÉLKY PŘES 10 M DO 14 M VČETNĚ | KUS | 2 | 0 | 0 |  | 0 | 0 | OTSKP | 0 | 3 |  |  | 0
PP
VV |  |  |  | "`SO 11-81-01_Stavební tabulka Celkem 2 = 2,000 [B] ` " "`Celkem `2 = 2,000 [B] " "Celkem "2 = 2,000 [C]
TS |  |  |  | 1. Položka obsahuje: – montáž, materiál a dopravné stožáru typového provedení – protikorozní ošetření stožáru dle TKP – betonáž hlavičky základu 2. Položka neobsahuje: – základovou konstrukci 3. Způsob měření: Udává se počet kusů trakčních podpěr.
P | 19 | 74B215 |  | STOŽÁR TV OCELOVÝ TRUBKOVÝ JEDNODUCHÝ NA SVORNÍKY, TYPU TS245 NEBO TSI245, DÉLKY DO 10 M VČETNĚ | KUS | 3 | 0 | 0 |  | 0 | 0 | OTSKP | 0 | 3 |  |  | 0
PP
VV |  |  |  | "`SO 11-81-01_Stavební tabulka Celkem 3 = 3,000 [B] ` " "`Celkem `3 = 3,000 [B] " "Celkem "3 = 3,000 [C]
TS |  |  |  | 1. Položka obsahuje: – montáž, materiál a dopravné stožáru typového provedení – protikorozní ošetření stožáru dle TKP – konečnou regulaci stožáru po jeho zatížení 2. Položka neobsahuje: – základovou konstrukci 3. Způsob měření: Udává se počet kusů trakčních podpěr.
P | 20 | 74B216 |  | STOŽÁR TV OCELOVÝ TRUBKOVÝ JEDNODUCHÝ NA SVORNÍKY, TYPU TS245 NEBO TSI245, DÉLKY PŘES 10 M DO 14 M VČETNĚ | KUS | 3 | 0 | 0 |  | 0 | 0 | OTSKP | 0 | 3 |  |  | 0
PP
VV |  |  |  | "`SO 11-81-01_Stavební tabulka Celkem 3 = 3,000 [B] ` " "`Celkem `3 = 3,000 [B] " "Celkem "3 = 3,000 [C]
TS |  |  |  | 1. Položka obsahuje: – montáž, materiál a dopravné stožáru typového provedení – protikorozní ošetření stožáru dle TKP – konečnou regulaci stožáru po jeho zatížení 2. Položka neobsahuje: – základovou konstrukci 3. Způsob měření: Udává se počet kusů trakčních podpěr.
P | 21 | 74B233 |  | STOŽÁR TV OCELOVÝ TRUBKOVÝ JEDNODUCHÝ BRÁNOVÝ NA SVORNÍKY, TYPU TBS245 NEBO TBSI245, DÉLKY DO 10 M VČETNĚ | KUS | 1 | 0 | 0 |  | 0 | 0 | OTSKP | 0 | 3 |  |  | 0
PP
VV |  |  |  | "`SO 11-81-01_Stavební tabulka Celkem 1 = 1,000 [B] ` " "`Celkem `1 = 1,000 [B] " "Celkem "1 = 1,000 [C]
TS |  |  |  | 1. Položka obsahuje: – montáž, materiál a dopravné stožáru typového provedení – protikorozní ošetření stožáru dle TKP – konečnou regulaci stožáru po jeho zatížení 2. Položka neobsahuje: – základovou konstrukci 3. Způsob měření: Udává se počet kusů trakčních podpěr.
P | 22 | 74B234 |  | STOŽÁR TV OCELOVÝ TRUBKOVÝ JEDNODUCHÝ BRÁNOVÝ NA SVORNÍKY, TYPU TBS245 NEBO TBSI245, DÉLKY PŘES 10 M DO 14 M VČETNĚ | KUS | 4 | 0 | 0 |  | 0 | 0 | OTSKP | 0 | 3 |  |  | 0
PP
VV |  |  |  | "`SO 11-81-01_Stavební tabulka Celkem 4 = 4,000 [B] ` " "`Celkem `4 = 4,000 [B] " "Celkem "4 = 4,000 [C]
TS |  |  |  | 1. Položka obsahuje: – montáž, materiál a dopravné stožáru typového provedení – protikorozní ošetření stožáru dle TKP – konečnou regulaci stožáru po jeho zatížení 2. Položka neobsahuje: – základovou konstrukci 3. Způsob měření: Udává se počet kusů trakčních podpěr.
P | 23 | 74B416 |  | STOŽÁR TV OCELOVÝ TRUBKOVÝ DVOJITÝ BRÁNOVÝ NA SVORNÍKY, TYPU 2TBS245 NEBO 2TBSI245, DÉLKY PŘES 10 M DO 14 M VČETNĚ | KUS | 22 | 0 | 0 |  | 0 | 0 | OTSKP | 0 | 3 |  |  | 0
PP
VV |  |  |  | "`SO 11-81-01_Stavební tabulka Celkem 22 = 22,000 [B] ` " "`Celkem `22 = 22,000 [B] " "Celkem "22 = 22,000 [C]
TS |  |  |  | 1. Položka obsahuje: – montáž, materiál a dopravné stožáru typového provedení – protikorozní ošetření stožáru dle TKP – konečnou regulaci stožáru po jeho zatížení 2. Položka neobsahuje: – základovou konstrukci 3. Způsob měření: Udává se počet kusů trakčních podpěr.
P | 24 | 74B601 |  | STOŽÁR TV OCELOVÝ PŘÍHRADOVÝ TYPU BP DÉLKY 9 M | KUS | 5 | 0 | 0 |  | 0 | 0 | OTSKP | 0 | 3 |  |  | 0
PP
VV |  |  |  | "`SO 11-81-01_Stavební tabulka Celkem 5 = 5,000 [B] ` " "`Celkem `5 = 5,000 [B] " "Celkem "5 = 5,000 [C]
TS |  |  |  | 1. Položka obsahuje: – montáž, materiál a dopravné stožáru typového provedení – protikorozní ošetření stožáru dle TKP – konečnou regulaci stožáru po jeho zatížení včetně podmazání patek 2. Položka neobsahuje: – základovou konstrukci 3. Způsob měření: Udává se počet kusů trakčních podpěr.
P | 25 | 74B603 |  | STOŽÁR TV OCELOVÝ PŘÍHRADOVÝ TYPU BP DÉLKY 11 M | KUS | 11 | 0 | 0 |  | 0 | 0 | OTSKP | 0 | 3 |  |  | 0
PP
VV |  |  |  | "`SO 11-81-01_Stavební tabulka Celkem 11 = 11,000 [B] ` " "`Celkem `11 = 11,000 [B] " "Celkem "11 = 11,000 [C]
TS |  |  |  | 1. Položka obsahuje: – montáž, materiál a dopravné stožáru typového provedení – protikorozní ošetření stožáru dle TKP – konečnou regulaci stožáru po jeho zatížení včetně podmazání patek 2. Položka neobsahuje: – základovou konstrukci 3. Způsob měření: Udává se počet kusů trakčních podpěr.
P | 26 | 74B711 |  | BRÁNY NEBO VÝLOŽNÍKY - BŘEVNO TYPU 23L | M | 313.1 | 0 | 0 |  | 0 | 0 | OTSKP | 0 | 3 |  |  | 0
PP
VV |  |  |  | "`SO 11-81-01_Příčné řezy bran Celkem 313,1 = 313,100 [B] ` " "`Celkem `313,1 = 313,100 [B] " "Celkem "313,1 = 313,100 [C]
TS |  |  |  | 1. Položka obsahuje: – montáž včetně potřebné mechanizace a pomůcek, materiál a dopravné břevna typového provedení – protikorozní ošetření dle TKP 2. Položka neobsahuje: X 3. Způsob měření: Měří se metr délkový.
P | 27 | 74B721 |  | PŘIPEVNĚNÍ BŘEVNA BRÁNY NEBO VÝLOŽNÍKU S UKONČENÍM TYPU A NA 1T | KUS | 9 | 0 | 0 |  | 0 | 0 | OTSKP | 0 | 3 |  |  | 0
PP
VV |  |  |  | "`SO 11-81-01_Příčné řezy bran Celkem 9 = 9,000 [B] ` " "`Celkem `9 = 9,000 [B] " "Celkem "9 = 9,000 [C]
TS |  |  |  | 1. Položka obsahuje: – montáž včetně potřebné mechanizace a pomůcek, materiál a dopravné ukončení břevna typového provedení – protikorozní ošetření dle TKP – konečnou regulaci břevna po jeho zatížení 2. Položka neobsahuje: X 3. Způsob měření: Udává se počet kusů uchycení na TP.
P | 28 | 74B722 |  | PŘIPEVNĚNÍ BŘEVNA BRÁNY NEBO VÝLOŽNÍKU S UKONČENÍM TYPU B NA 2T | KUS | 22 | 0 | 0 |  | 0 | 0 | OTSKP | 0 | 3 |  |  | 0
PP
VV |  |  |  | "`SO 11-81-01_Příčné řezy bran Celkem 22 = 22,000 [B] ` " "`Celkem `22 = 22,000 [B] " "Celkem "22 = 22,000 [C]
TS |  |  |  | 1. Položka obsahuje: – montáž včetně potřebné mechanizace a pomůcek, materiál a dopravné ukončení břevna typového provedení – protikorozní ošetření dle TKP – konečnou regulaci břevna po jeho zatížení 2. Položka neobsahuje: X 3. Způsob měření: Udává se počet kusů uchycení na TP.
P | 29 | 74B723 |  | PŘIPEVNĚNÍ BŘEVNA BRÁNY NEBO VÝLOŽNÍKU S UKONČENÍM TYPU C NA BP | KUS | 2 | 0 | 0 |  | 0 | 0 | OTSKP | 0 | 3 |  |  | 0
PP
VV |  |  |  | "`SO 11-81-01_Příčné řezy bran Celkem 2 = 2,000 [B] ` " "`Celkem `2 = 2,000 [B] " "Celkem "2 = 2,000 [C]
TS |  |  |  | 1. Položka obsahuje: – montáž včetně potřebné mechanizace a pomůcek, materiál a dopravné ukončení břevna typového provedení – protikorozní ošetření dle TKP – konečnou regulaci břevna po jeho zatížení 2. Položka neobsahuje: X 3. Způsob měření: Udává se počet kusů uchycení na TP.
P | 30 | 74B741 |  | VYVĚŠENÍ BŘEVNA BRÁNY NEBO VÝLOŽNÍKU NA 1T | KUS | 8 | 0 | 0 |  | 0 | 0 | OTSKP | 0 | 3 |  |  | 0
PP
VV |  |  |  | "`SO 11-81-01_Příčné řezy bran Celkem 8 = 8,000 [B] ` " "`Celkem `8 = 8,000 [B] " "Celkem "8 = 8,000 [C]
TS |  |  |  | 1. Položka obsahuje: – montáž včetně potřebné mechanizace a pomůcek, materiál a dopravné vyvěšení břevna typového provedení – protikorozní ošetření dle TKP – konečnou regulaci vyvěšení břevna po zatížení brány nebo výložníku 2. Položka neobsahuje: X 3. Způsob měření: Udává se počet kusů vyvěšení na TP.trakčních podpěr.
P | 31 | 74B742 |  | VYVĚŠENÍ BŘEVNA BRÁNY NEBO VÝLOŽNÍKU NA 2T | KUS | 22 | 0 | 0 |  | 0 | 0 | OTSKP | 0 | 3 |  |  | 0
PP
VV |  |  |  | "`SO 11-81-01_Příčné řezy bran Celkem 22 = 22,000 [B] ` " "`Celkem `22 = 22,000 [B] " "Celkem "22 = 22,000 [C]
TS |  |  |  | 1. Položka obsahuje: – montáž včetně potřebné mechanizace a pomůcek, materiál a dopravné vyvěšení břevna typového provedení – protikorozní ošetření dle TKP – konečnou regulaci vyvěšení břevna po zatížení brány nebo výložníku 2. Položka neobsahuje: X 3. Způsob měření: Udává se počet kusů vyvěšení na TP.trakčních podpěr.
P | 32 | 74B743 |  | VYVĚŠENÍ BŘEVNA BRÁNY NEBO VÝLOŽNÍKU NA BP | KUS | 1 | 0 | 0 |  | 0 | 0 | OTSKP | 0 | 3 |  |  | 0
PP
VV |  |  |  | "`SO 11-81-01_Příčné řezy bran Celkem 1 = 1,000 [B] ` " "`Celkem `1 = 1,000 [B] " "Celkem "1 = 1,000 [C]
TS |  |  |  | 1. Položka obsahuje: – montáž včetně potřebné mechanizace a pomůcek, materiál a dopravné vyvěšení břevna typového provedení – protikorozní ošetření dle TKP – konečnou regulaci vyvěšení břevna po zatížení brány nebo výložníku 2. Položka neobsahuje: X 3. Způsob měření: Udává se počet kusů vyvěšení na TP.trakčních podpěr.
P | 33 | 74B830 |  | OCELOVÁ KONSTRUKCE NESTANDARDNÍ | KG | 200 | 0 | 0 |  | 0 | 0 | OTSKP | 0 | 3 |  |  | 0
PP
VV |  |  |  | "`SO 11-81-01_Příčné řezy bran Celkem 200 = 200,000 [B] ` " "`Celkem `200 = 200,000 [B] " "Celkem "200 = 200,000 [C]
TS |  |  |  | 1. Položka obsahuje: – všechny náklady na materiál a montáž dodaného zařízení, protikorozně ošetřeného podle TKP se všemi pomocnými doplňujícími součástmi a pracemi s použitím mechanizmů 2. Položka neobsahuje: – základovou konstrukci 3. Způsob měření: Udává se hmotnost v kilogramech.
P | 34 | 74B921 |  | NASTAVENÍ ZÁKLONU STOŽÁRŮ PO VÝSTAVBĚ | KUS | 16 | 0 | 0 |  | 0 | 0 | OTSKP | 0 | 3 |  |  | 0
PP
VV |  |  |  | "`SO 11-81-01_Stavební tabulka Celkem 16 = 16,000 [B] ` " "`Celkem `16 = 16,000 [B] " "Celkem "16 = 16,000 [C]
TS |  |  |  | 1. Položka obsahuje: – nastavení záklonu stožáru jakéhokoliv typu – konečnou regulaci stožáru po jeho zatížení 2. Položka neobsahuje: X 3. Způsob měření: Udává se počet kusů kompletní montážní práce.
P | 35 | 74BF11 |  | TAŽNÉ HNACÍ VOZIDLO K PRACOVNÍM SOUPRAVÁM (PRO STOŽÁRY A BRÁNY - MONTÁŽ ) | HOD | 184 | 0 | 0 |  | 0 | 0 | OTSKP | 0 | 3 |  |  | 0
PP
VV |  |  |  | "`SO 11-81-01_Technická Zpráva Celkem 184 = 184,000 [B] ` " "`Celkem `184 = 184,000 [B] " "Celkem "184 = 184,000 [C]
TS |  |  |  | 1. Položka obsahuje: – kolejové mechanizmy pro výstavbu podpěr (stožárů, bran, výložníků nebo jiných obdobných konstrukcí) trakčního vedení – dopravu kolejových mechanismů z mateřského depa do prostoru stavby a zpět 2. Položka neobsahuje: X 3. Způsob měření: Udává se čas v hodinách bez pohotovostních stavů vozidla.
SD |  | 990 |  | Poplatky za skládky | [6 empty] | 0
P | 112 | R015111 | 901 | LIKVIDACE ODPADŮ NEKONTAMINOVANÝCH - 17 05 04 VYTĚŽENÉ ZEMINY A HORNINY - I. TŘÍDA TĚŽITELNOSTI včetně dopravy | T | 518 | 0 | 0 |  | 0 | 0 | ODP+d 25 VelVes 2025 | 0 | 3 |  |  | 0
PP |  |  |  | Evidenční položka. Neoceňovat v objektu SO/PS, položka se oceňuje pouze v objektu SO 90-90.
VV |  |  |  | "`SO 11-81-01 stavební tabulka Celkem 518 = 518,000 [B] ` " "`Celkem `518 = 518,000 [B] " "Celkem "518 = 518,000 [C]
TS |  |  |  | 1. Položka obsahuje: – veškeré poplatky provozovateli skládky, recyklační linky nebo jiného zařízení na zpracování nebo likvidaci odpadů související s převzetím, uložením, zpracováním nebo likvidací odpadu – náklady spojené s dopravou odpadu z místa stavby na místo převzetí provozovatelem skládky, recyklační linky nebo jiného zařízení na zpracování nebo likvidaci odpadů - platí pro jakýkoliv způsob dopravy (po suchu, po vodě, ve vzduchu, ppř. dopravníky) a zahrnuje i potřebný počet naložení nebo přeložení či úpravou v případě meziskládkování - náklady spojené s vyložením, manipulací, rozhrnutím či úpravou do figury s materiálem v místě skládky 3. Způsob měření: Tunou se rozumí hmotnost odpadu vytříděného v souladu se zákonem č. 185/2001 Sb., o nakládání s odpady, v platném znění. 4. Viz platný Zákon o nakládání s odpady

## D.2.3.1_SO 12-81-01
SŽDC051 | [13 empty] | 3
S | Stavba: | 5313730008ENE03 |  | Optimalizace a elektrizace trati České Velenice (mimo) - Veselí nad Lužnicí (mimo) - část ENE | [5 empty] | SO 12-81-01 | 0 | AspeEsticon | 0 | 2
O | Objekt: | D.2.3.1 |  | Trakční vedení | [8 empty] | 0.12 | 2
O1 | Rozpocet: | SO 12-81-01 |  | Lomnice nad Lužnicí - Veselí n.L. , trakční vedení | [8 empty] | 0.21
Typ | Poř. číslo | Kód položky | Varianta | Název položky | MJ | Množství | Jednotková hmotnost | Celková hmotnost | Jednotková cena | Jednotková cena |  | Cenové soustavy
[15 empty] | Počet položek s nulovou cenou | 0
[10 empty] | Jednotková | Celkem
SD |  | 10 C |  | VODIČE | [6 empty] | 0
P | 39 | 74BF11 | 1 | TAŽNÉ HNACÍ VOZIDLO K PRACOVNÍM SOUPRAVÁM (PRO STOŽÁRY A BRÁNY - MONTÁŽ ) | HOD | 1255 | 0 | 0 |  | 0 | 0 | OTSKP | 0 | 3 |  |  | 0
PP
VV |  |  |  | "`SO 12-81-01_Technická Zpráva Celkem 1255 = 1255,000 [B] ` " "`Celkem `1255 = 1255,000 [B] " "Celkem "1255 = 1255,000 [C]
TS |  |  |  | 1. Položka obsahuje: – kolejové mechanizmy pro výstavbu podpěr (stožárů, bran, výložníků nebo jiných obdobných konstrukcí) trakčního vedení – dopravu kolejových mechanismů z mateřského depa do prostoru stavby a zpět 2. Položka neobsahuje: X 3. Způsob měření: Udává se čas v hodinách bez pohotovostních stavů vozidla.
P | 40 | 74C111 |  | ZÁVĚS TV NA KONZOLE BEZ PŘÍDAVNÉHO LANA | KUS | 20 | 0 | 0 |  | 0 | 0 | OTSKP | 0 | 3 |  |  | 0
PP
VV |  |  |  | "`SO 12-81-01 Soupis sestavení Celkem 20 = 20,000 [B] ` " "`Celkem `20 = 20,000 [B] " "Celkem "20 = 20,000 [C]
TS |  |  |  | 1. Položka obsahuje: – materiál a montáž vč. mechanizmů – protikorozní ošetření podle TKP 2. Položka neobsahuje: X 3. Způsob měření: Udává se počet kusů kompletní konstrukce nebo práce.
P | 41 | 74C112 |  | ZÁVĚS TV NA KONZOLE S PŘÍDAVNÝM LANEM | KUS | 178 | 0 | 0 |  | 0 | 0 | OTSKP | 0 | 3 |  |  | 0
PP
VV |  |  |  | "`SO 12-81-01 Soupis sestavení Celkem 178 = 178,000 [B] ` " "`Celkem `178 = 178,000 [B] " "Celkem "178 = 178,000 [C]
TS |  |  |  | 1. Položka obsahuje: – materiál a montáž vč. mechanizmů – protikorozní ošetření podle TKP 2. Položka neobsahuje: X 3. Způsob měření: Udává se počet kusů kompletní konstrukce nebo práce.
P | 42 | 74C121 |  | PŘÍPLATEK ZA PLASTOVÝ IZOLÁTOR | KUS | 198 | 0 | 0 |  | 0 | 0 | OTSKP | 0 | 3 |  |  | 0
PP
VV |  |  |  | "`SO 12-81-01 Soupis sestavení Celkem 198 = 198,000 [B] ` " "`Celkem `198 = 198,000 [B] " "Celkem "198 = 198,000 [C]
TS |  |  |  | 1. Položka obsahuje: – příplatek na materiál, dodávku a kusové zkoušky izolátoru podle TKP (samostatně nelze položku použít) 2. Položka neobsahuje: X 3. Způsob měření: Udává se počet kusů kompletní konstrukce nebo práce.
P | 43 | 74C134 |  | VÝŠKOVÁ A SMĚROVÁ REGULACE KONZOLY NEBO SIK | KUS | 50 | 0 | 0 |  | 0 | 0 | OTSKP | 0 | 3 |  |  | 0
PP
VV |  |  |  | "`SO 12-81-01 Polohový plán Celkem 50 = 50,000 [B] ` " "`Celkem `50 = 50,000 [B] " "Celkem "50 = 50,000 [C]
TS |  |  |  | 1. Položka obsahuje: – uvolnění a montáž stávajících závěsů troleje a nosného lana vč. potřebných mechanizmů, pomůcek a měření 2. Položka neobsahuje: – závěs TV 3. Způsob měření: Udává se počet kusů kompletní konstrukce nebo práce.
P | 44 | 74C137 |  | UVOLNĚNÍ A ZPĚTNÁ MONTÁŽ TR NEBO NL V ZÁVĚSU | KUS | 100 | 0 | 0 |  | 0 | 0 | OTSKP | 0 | 3 |  |  | 0
PP
VV |  |  |  | "`SO 12-81-01 Polohový plán Celkem 100 = 100,000 [B] ` " "`Celkem `100 = 100,000 [B] " "Celkem "100 = 100,000 [C]
TS |  |  |  | 1. Položka obsahuje: – uvolnění lana nebo troleje ze závěsu a jeho opětovná montáž s použitím mechanizmů včetně potřebného měření 2. Položka neobsahuje: – materiál 3. Způsob měření: Udává se počet kusů kompletní konstrukce nebo práce.
P | 45 | 74C312 |  | VĚŠÁK TROLEJE ZÁKLADNÍ (PEVNÝ NEBO KLUZNÝ) | KUS | 1506 | 0 | 0 |  | 0 | 0 | OTSKP | 0 | 3 |  |  | 0
PP
VV |  |  |  | "`SO 12-81-01 Soupis sestavení Celkem 1506 = 1506,000 [B] ` " "`Celkem `1506 = 1506,000 [B] " "Celkem "1506 = 1506,000 [C]
TS |  |  |  | 1. Položka obsahuje: – všechny náklady na montáž a materiál dodaného zařízení protikorozně ošetřeného podle TKP se všemi pomocnými doplňujícími součástmi a pracemi s použitím mechanizmů 2. Položka neobsahuje: X 3. Způsob měření: Udává se počet kusů kompletní konstrukce nebo práce.
P | 46 | 74C314 |  | ROZPĚRNÁ TYČ | KUS | 4 | 0 | 0 |  | 0 | 0 | OTSKP | 0 | 3 |  |  | 0
PP
VV |  |  |  | "`SO 12-81-01 Soupis sestavení Celkem 4 = 4,000 [B] ` " "`Celkem `4 = 4,000 [B] " "Celkem "4 = 4,000 [C]
TS |  |  |  | 1. Položka obsahuje: – všechny náklady na montáž a materiál dodaného zařízení protikorozně ošetřeného podle TKP se všemi pomocnými doplňujícími součástmi a pracemi s použitím mechanizmů 2. Položka neobsahuje: X 3. Způsob měření: Udává se počet kusů kompletní konstrukce nebo práce.
P | 47 | 74C315 |  | PROUDOVÉ PROPOJENÍ PODÉLNÝCH POLÍ | KUS | 27 | 0 | 0 |  | 0 | 0 | OTSKP | 0 | 3 |  |  | 0
PP
VV |  |  |  | "`SO 12-81-01 Soupis sestavení Celkem 27 = 27,000 [B] ` " "`Celkem `27 = 27,000 [B] " "Celkem "27 = 27,000 [C]
TS |  |  |  | 1. Položka obsahuje: – všechny náklady na montáž a materiál dodaného zařízení protikorozně ošetřeného podle TKP se všemi pomocnými doplňujícími součástmi a pracemi s použitím mechanizmů 2. Položka neobsahuje: X 3. Způsob měření: Udává se počet kusů kompletní konstrukce nebo práce.
P | 48 | 74C316 |  | MONTÁŽ A DEMONTÁŽ PRACOVNÍCH HLINÍKOVÝCH VĚŠÁKŮ | KUS | 1506 | 0 | 0 |  | 0 | 0 | OTSKP | 0 | 3 |  |  | 0
PP
VV |  |  |  | "`SO 12-81-01 Soupis sestavení Celkem 1506 = 1506,000 [B] ` " "`Celkem `1506 = 1506,000 [B] " "Celkem "1506 = 1506,000 [C]
TS |  |  |  | 1. Položka obsahuje: – všechny náklady na montáž,demontáž a materiál dodaného zařízení protikorozně ošetřeného podle TKP se všemi pomocnými doplňujícími součástmi a pracemi s použitím mechanizmů 2. Položka neobsahuje: X 3. Způsob měření: Udává se počet kusů kompletní konstrukce nebo práce.
P | 49 | 74C322 |  | SPOJKA LAN A TROLEJÍ IZOLOVANÁ | KUS | 67 | 0 | 0 |  | 0 | 0 | OTSKP | 0 | 3 |  |  | 0
PP
VV |  |  |  | "`SO 12-81-01 Soupis sestavení Celkem 67 = 67,000 [B] ` " "`Celkem `67 = 67,000 [B] " "Celkem "67 = 67,000 [C]
TS |  |  |  | 1. Položka obsahuje: – všechny náklady na montáž a materiál dodaného zařízení protikorozně ošetřeného podle TKP se všemi pomocnými doplňujícími součástmi a pracemi s použitím mechanizmů 2. Položka neobsahuje: X 3. Způsob měření: Udává se počet kusů kompletní konstrukce nebo práce.
P | 50 | 74C334 |  | DĚLIČ V TROLEJI SJÍZDNÁ IZOLOVANÁ TYČ | KUS | 6 | 0 | 0 |  | 0 | 0 | OTSKP | 0 | 3 |  |  | 0
PP
VV |  |  |  | "`SO 12-81-01 Soupis sestavení Celkem 6 = 6,000 [B] ` " "`Celkem `6 = 6,000 [B] " "Celkem "6 = 6,000 [C]
TS |  |  |  | 1. Položka obsahuje: – všechny náklady na montáž a materiál dodaného zařízení protikorozně ošetřeného podle TKP se všemi pomocnými doplňujícími součástmi a pracemi s použitím mechanizmů 2. Položka neobsahuje: X 3. Způsob měření: Udává se počet kusů kompletní konstrukce nebo práce.
P | 51 | 74C341 |  | PEVNÝ BOD KOMPENZOVANÉ SESTAVY | KUS | 11 | 0 | 0 |  | 0 | 0 | OTSKP | 0 | 3 |  |  | 0
PP
VV |  |  |  | "`SO 12-81-01 Soupis sestavení Celkem 11 = 11,000 [B] ` " "`Celkem `11 = 11,000 [B] " "Celkem "11 = 11,000 [C]
TS |  |  |  | 1. Položka obsahuje: – všechny náklady na montáž a materiál dodaného zařízení protikorozně ošetřeného podle TKP se všemi pomocnými doplňujícími součástmi a pracemi s použitím mechanizmů 2. Položka neobsahuje: X 3. Způsob měření: Udává se počet kusů kompletní konstrukce nebo práce.
P | 52 | 74C342 |  | KOTVENÍ PEVNÉHO BODU NA STOŽÁRU (VŠECH TYPŮ), 1 LANO | KUS | 21 | 0 | 0 |  | 0 | 0 | OTSKP | 0 | 3 |  |  | 0
PP
VV |  |  |  | "`SO 12-81-01 Soupis sestavení Celkem 21 = 21,000 [B] ` " "`Celkem `21 = 21,000 [B] " "Celkem "21 = 21,000 [C]
TS |  |  |  | 1. Položka obsahuje: – všechny náklady na montáž a materiál dodaného zařízení protikorozně ošetřeného podle TKP se všemi pomocnými doplňujícími součástmi a pracemi s použitím mechanizmů 2. Položka neobsahuje: X 3. Způsob měření: Udává se počet kusů kompletní konstrukce nebo práce.
P | 53 | 74C344 |  | KOTVENÍ PEVNÉHO BODU NA JEDNODUCHOU BRÁNU | KUS | 1 | 0 | 0 |  | 0 | 0 | OTSKP | 0 | 3 |  |  | 0
PP
VV |  |  |  | "`SO 12-81-01 Soupis sestavení Celkem 1 = 1,000 [B] ` " "`Celkem `1 = 1,000 [B] " "Celkem "1 = 1,000 [C]
TS |  |  |  | 1. Položka obsahuje: – všechny náklady na montáž a materiál dodaného zařízení protikorozně ošetřeného podle TKP se všemi pomocnými doplňujícími součástmi a pracemi s použitím mechanizmů 2. Položka neobsahuje: X 3. Způsob měření: Udává se počet kusů kompletní konstrukce nebo práce.
P | 54 | 74C351 |  | LANO PEVNÝCH BODŮ A ODTAHŮ 50 MM2 BZ NEBO FE | M | 1257 | 0 | 0 |  | 0 | 0 | OTSKP | 0 | 3 |  |  | 0
PP
VV |  |  |  | "`SO 12-81-01 Soupis sestavení Celkem 1257 = 1257,000 [B] ` " "`Celkem `1257 = 1257,000 [B] " "Celkem "1257 = 1257,000 [C]
TS |  |  |  | 1. Položka obsahuje: – všechny náklady na materiál dodaného zařízení – cena položky je vč. ostatních rozpočtových nákladů 2. Položka neobsahuje: X 3. Způsob měření: Měří se metr délkový v ose vodiče nebo lana.
P | 55 | 74C512 |  | POHYBLIVÉ KOTVENÍ SESTAVY TV NA STOŽÁRU - 10 KN | KUS | 22 | 0 | 0 |  | 0 | 0 | OTSKP | 0 | 3 |  |  | 0
PP
VV |  |  |  | "`SO 12-81-01 Soupis sestavení Celkem 22 = 22,000 [B] ` " "`Celkem `22 = 22,000 [B] " "Celkem "22 = 22,000 [C]
TS |  |  |  | 1. Položka obsahuje: – všechny náklady na montáž a materiál dodaného zařízení protikorozně ošetřeného podle TKP se všemi pomocnými doplňujícími součástmi a pracemi s použitím mechanizmů – cena položky je vč. ostatních rozpočtových nákladů 2. Položka neobsahuje: X 3. Způsob měření: Udává se počet kusů kompletní konstrukce nebo práce.
P | 56 | 74C571 |  | TAŽENÍ NOSNÉHO LANA 50 MM2 BZ, FE | M | 13360 | 0 | 0 |  | 0 | 0 | OTSKP | 0 | 3 |  |  | 0
PP
VV |  |  |  | "`SO 12-81-01 TK Celkem 13360 = 13360,000 [B] ` " "`Celkem `13360 = 13360,000 [B] " "Celkem "13360 = 13360,000 [C]
TS |  |  |  | 1. Položka obsahuje: – všechny náklady na montáž a materiál dodaného zařízení se všemi pomocnými doplňujícími součástmi – cena položky je vč. ostatních rozpočtových nákladů 2. Položka neobsahuje: X 3. Způsob měření: Měří se metr délkový v ose vodiče nebo lana.
P | 57 | 74C582 |  | TAŽENÍ TROLEJE 100 MM2 CU | M | 10978 | 0 | 0 |  | 0 | 0 | OTSKP | 0 | 3 |  |  | 0
PP
VV |  |  |  | "`SO 12-81-01 TK Celkem 10978 = 10978,000 [B] ` " "`Celkem `10978 = 10978,000 [B] " "Celkem "10978 = 10978,000 [C]
TS |  |  |  | 1. Položka obsahuje: – všechny náklady na montáž a materiál dodaného zařízení se všemi pomocnými doplňujícími součástmi – cena položky je vč. ostatních rozpočtových nákladů 2. Položka neobsahuje: X 3. Způsob měření: Měří se metr délkový v ose vodiče nebo lana.
P | 58 | 74C591 |  | VÝŠKOVÁ REGULACE TROLEJE | M | 21852 | 0 | 0 |  | 0 | 0 | OTSKP | 0 | 3 |  |  | 0
PP
VV |  |  |  | "`SO 12-81-01 TK Celkem 21852 = 21852,000 [B] ` " "`Celkem `21852 = 21852,000 [B] " "Celkem "21852 = 21852,000 [C]
TS |  |  |  | 1. Položka obsahuje: – všechny náklady na regulaci troleje s použitím mechanizmů – cena položky je vč. ostatních rozpočtových nákladů 2. Položka neobsahuje: X 3. Způsob měření: Měří se metr délkový v ose vodiče nebo lana.
P | 59 | 74C596 |  | ZAJIŠTĚNÍ KOTVENÍ NL A TR VŠECH SESTAV | KUS | 44 | 0 | 0 |  | 0 | 0 | OTSKP | 0 | 3 |  |  | 0
PP
VV |  |  |  | "`SO 12-81-01 TK Celkem 44 = 44,000 [B] ` " "`Celkem `44 = 44,000 [B] " "Celkem "44 = 44,000 [C]
TS |  |  |  | 1. Položka obsahuje: – všechny náklady na regulaci kotvení se všemi pomocnými doplňujícími pracemi vč,mechanismů 2. Položka neobsahuje: X 3. Způsob měření: Udává se počet kusů kompletní konstrukce nebo práce.
P | 60 | 74C5A1 |  | DEFINITIVNÍ REGULACE POHYBLIVÉHO KOTVENÍ TROLEJE | KUS | 22 | 0 | 0 |  | 0 | 0 | OTSKP | 0 | 3 |  |  | 0
PP
VV |  |  |  | "`SO 12-81-01 TK Celkem 22 = 22,000 [B] ` " "`Celkem `22 = 22,000 [B] " "Celkem "22 = 22,000 [C]
TS |  |  |  | 1. Položka obsahuje: – všechny náklady na regulaci kotvení se všemi pomocnými doplňujícími pracemi vč,mechanismů 2. Položka neobsahuje: X 3. Způsob měření: Udává se počet kusů kompletní konstrukce nebo práce.
P | 61 | 74C5A2 |  | DEFINITIVNÍ REGULACE POHYBLIVÉHO KOTVENÍ NOSNÉHO LANA | KUS | 22 | 0 | 0 |  | 0 | 0 | OTSKP | 0 | 3 |  |  | 0
PP
VV |  |  |  | "`SO 12-81-01 TK Celkem 22 = 22,000 [B] ` " "`Celkem `22 = 22,000 [B] " "Celkem "22 = 22,000 [C]
TS |  |  |  | 1. Položka obsahuje: – všechny náklady na regulaci kotvení se všemi pomocnými doplňujícími pracemi vč,mechanismů 2. Položka neobsahuje: X 3. Způsob měření: Udává se počet kusů kompletní konstrukce nebo práce.
P | 62 | 74C611 |  | PŘIPEVNĚNÍ JEDNOSTRANNÉ LIŠTY PRO KOTVENÍ ZV, NV, OV | KUS | 4 | 0 | 0 |  | 0 | 0 | OTSKP | 0 | 3 |  |  | 0
PP
VV |  |  |  | "`SO 12-81-01 Soupis sestavení Celkem 4 = 4,000 [B] ` " "`Celkem `4 = 4,000 [B] " "Celkem "4 = 4,000 [C]
TS |  |  |  | 1. Položka obsahuje: – všechny náklady na montáž a materiál dodaného zařízení protikorozně ošetřeného podle TKP se všemi pomocnými doplňujícími součástmi a pracemi s použitím mechanizmů – cena položky je vč. ostatních rozpočtových nákladů 2. Položka neobsahuje: X 3. Způsob měření: Udává se počet kusů kompletní konstrukce nebo práce.
P | 63 | 74C621 |  | KOTVENÍ 1-3 LAN ZV, NV, OV S JEDNODUCHÝMI IZOLÁTORY | KUS | 4 | 0 | 0 |  | 0 | 0 | OTSKP | 0 | 3 |  |  | 0
PP
VV |  |  |  | "`SO 12-81-01 Soupis sestavení Celkem 4 = 4,000 [B] ` " "`Celkem `4 = 4,000 [B] " "Celkem "4 = 4,000 [C]
TS |  |  |  | 1. Položka obsahuje: – všechny náklady na montáž a materiál dodaného zařízení protikorozně ošetřeného podle TKP se všemi pomocnými doplňujícími součástmi a pracemi s použitím mechanizmů – cena položky je vč. ostatních rozpočtových nákladů 2. Položka neobsahuje: X 3. Způsob měření: Udává se počet kusů kompletní konstrukce nebo práce.
P | 64 | 74C631 |  | PŘIPEVNĚNÍ KONZOLY ZV, NV, OV PRO SVISLÝ ZÁVĚS NA STOŽÁR | KUS | 5 | 0 | 0 |  | 0 | 0 | OTSKP | 0 | 3 |  |  | 0
PP
VV |  |  |  | "`SO 12-81-01 Soupis sestavení Celkem 5 = 5,000 [B] ` " "`Celkem `5 = 5,000 [B] " "Celkem "5 = 5,000 [C]
TS |  |  |  | 1. Položka obsahuje: – všechny náklady na montáž a materiál dodaného zařízení protikorozně ošetřeného podle TKP se všemi pomocnými doplňujícími součástmi a pracemi s použitím mechanizmů – cena položky je vč. ostatních rozpočtových nákladů 2. Položka neobsahuje: X 3. Způsob měření: Udává se počet kusů kompletní konstrukce nebo práce.
P | 65 | 74C632 |  | PŘIPEVNĚNÍ KONZOLY ZV, NV, OV PRO "V" ZÁVĚS NA STOŽÁR | KUS | 6 | 0 | 0 |  | 0 | 0 | OTSKP | 0 | 3 |  |  | 0
PP
VV |  |  |  | "`SO 12-81-01 Soupis sestavení Celkem 6 = 6,000 [B] ` " "`Celkem `6 = 6,000 [B] " "Celkem "6 = 6,000 [C]
TS |  |  |  | 1. Položka obsahuje: – všechny náklady na montáž a materiál dodaného zařízení protikorozně ošetřeného podle TKP se všemi pomocnými doplňujícími součástmi a pracemi s použitím mechanizmů – cena položky je vč. ostatních rozpočtových nákladů 2. Položka neobsahuje: X 3. Způsob měření: Udává se počet kusů kompletní konstrukce nebo práce.
P | 66 | 74C641 |  | SVISLÝ ZÁVĚS 1-2 LAN ZV, NV, OV | KUS | 5 | 0 | 0 |  | 0 | 0 | OTSKP | 0 | 3 |  |  | 0
PP
VV |  |  |  | "`SO 12-81-01 Soupis sestavení Celkem 5 = 5,000 [B] ` " "`Celkem `5 = 5,000 [B] " "Celkem "5 = 5,000 [C]
TS |  |  |  | 1. Položka obsahuje: – všechny náklady na montáž a materiál dodaného zařízení protikorozně ošetřeného podle TKP se všemi pomocnými doplňujícími součástmi a pracemi s použitím mechanizmů – cena položky je vč. ostatních rozpočtových nákladů 2. Položka neobsahuje: X 3. Způsob měření: Udává se počet kusů kompletní konstrukce nebo práce.
P | 67 | 74C643 |  | V ZÁVĚS 1-2 LAN ZV, NV, OV | KUS | 6 | 0 | 0 |  | 0 | 0 | OTSKP | 0 | 3 |  |  | 0
PP
VV |  |  |  | "`SO 12-81-01 Soupis sestavení Celkem 6 = 6,000 [B] ` " "`Celkem `6 = 6,000 [B] " "Celkem "6 = 6,000 [C]
TS |  |  |  | 1. Položka obsahuje: – všechny náklady na montáž a materiál dodaného zařízení protikorozně ošetřeného podle TKP se všemi pomocnými doplňujícími součástmi a pracemi s použitím mechanizmů – cena položky je vč. ostatních rozpočtových nákladů 2. Položka neobsahuje: X 3. Způsob měření: Udává se počet kusů kompletní konstrukce nebo práce.
P | 68 | 74C651 |  | PŘIPOJENÍ LANA 95 CU NEBO 120 CU NA LANO ZV, NV, OV | KUS | 2 | 0 | 0 |  | 0 | 0 | OTSKP | 0 | 3 |  |  | 0
PP
VV |  |  |  | "`SO 12-81-01 Soupis sestavení Celkem 2 = 2,000 [B] ` " "`Celkem `2 = 2,000 [B] " "Celkem "2 = 2,000 [C]
TS |  |  |  | 1. Položka obsahuje: – všechny náklady na montáž a materiál dodaného zařízení protikorozně ošetřeného podle TKP se všemi pomocnými doplňujícími součástmi a pracemi s použitím mechanizmů – cena položky je vč. ostatních rozpočtových nákladů 2. Položka neobsahuje: X 3. Způsob měření: Udává se počet kusů kompletní konstrukce nebo práce.
P | 69 | 74C671 |  | TAŽENÍ LANA PRO ZV, NV, OV - 120 MM2 CU | M | 620 | 0 | 0 |  | 0 | 0 | OTSKP | 0 | 3 |  |  | 0
PP
VV |  |  |  | "`SO 12-81-01 Soupis sestavení Celkem 620 = 620,000 [B] ` " "`Celkem `620 = 620,000 [B] " "Celkem "620 = 620,000 [C]
TS |  |  |  | 1. Položka obsahuje: – všechny náklady na montáž a materiál dodaného zařízení protikorozně ošetřeného podle TKP se všemi pomocnými doplňujícími součástmi a pracemi s použitím mechanizmů – cena položky je vč. ostatních rozpočtových nákladů 2. Položka neobsahuje: X 3. Způsob měření: Měří se metr délkový v ose vodiče nebo lana.
P | 70 | 74C711 |  | POHON ODPOJOVAČE MOTOROVÝ | KUS | 4 | 0 | 0 |  | 0 | 0 | OTSKP | 0 | 3 |  |  | 0
PP
VV |  |  |  | "`SO 12-81-01 Soupis sestavení Celkem 4 = 4,000 [B] ` " "`Celkem `4 = 4,000 [B] " "Celkem "4 = 4,000 [C]
TS |  |  |  | 1. Položka obsahuje: – všechny náklady na montáž a materiál dodaného zařízení protikorozně ošetřeného podle TKP se všemi pomocnými doplňujícími součástmi a pracemi s použitím mechanizmů – cena položky je vč. ostatních rozpočtových nákladů 2. Položka neobsahuje: X 3. Způsob měření: Udává se počet kusů kompletní konstrukce nebo práce.
P | 71 | 74C715 |  | SPECIÁLNÍ ODPOJOVAČ NEBO ODPÍNAČ S UZEMŇOVACÍM NOŽEM NA STOŽÁRU TV | KUS | 4 | 0 | 0 |  | 0 | 0 | OTSKP | 0 | 3 |  |  | 0
PP
VV |  |  |  | "`SO 12-81-01 Soupis sestavení Celkem 4 = 4,000 [B] ` " "`Celkem `4 = 4,000 [B] " "Celkem "4 = 4,000 [C]
TS |  |  |  | 1. Položka obsahuje: – všechny náklady na montáž a materiál dodaného zařízení protikorozně ošetřeného podle TKP se všemi pomocnými doplňujícími součástmi a pracemi s použitím mechanizmů – cena položky je vč. ostatních rozpočtových nákladů 2. Položka neobsahuje: X 3. Způsob měření: Udává se počet kusů kompletní konstrukce nebo práce.
P | 72 | 74C722 |  | KOTVENÍ DVOU SVODŮ Z ODPOJOVAČE S PŘIPOJENÍM NA TV | KUS | 4 | 0 | 0 |  | 0 | 0 | OTSKP | 0 | 3 |  |  | 0
PP
VV |  |  |  | "`SO 12-81-01 Soupis sestavení Celkem 4 = 4,000 [B] ` " "`Celkem `4 = 4,000 [B] " "Celkem "4 = 4,000 [C]
TS |  |  |  | 1. Položka obsahuje: – všechny náklady na montáž a materiál dodaného zařízení protikorozně ošetřeného podle TKP se všemi pomocnými doplňujícími součástmi a pracemi s použitím mechanizmů – cena položky je vč. ostatních rozpočtových nákladů 2. Položka neobsahuje: X 3. Způsob měření: Udává se počet kusů kompletní konstrukce nebo práce.
P | 73 | 74C742 |  | PŘIPEVNĚNÍ KOTEVNÍ LIŠTY NAPÁJECÍHO PŘEVĚSU SE 2-4 TŘMENY NA STOŽÁR TV | KUS | 2 | 0 | 0 |  | 0 | 0 | OTSKP | 0 | 3 |  |  | 0
PP
VV |  |  |  | "`SO 12-81-01 Soupis sestavení Celkem 2 = 2,000 [B] ` " "`Celkem `2 = 2,000 [B] " "Celkem "2 = 2,000 [C]
TS |  |  |  | 1. Položka obsahuje: – všechny náklady na montáž a materiál dodaného zařízení protikorozně ošetřeného podle TKP se všemi pomocnými doplňujícími součástmi a pracemi s použitím mechanizmů – cena položky je vč. ostatních rozpočtových nákladů 2. Položka neobsahuje: X 3. Způsob měření: Udává se počet kusů kompletní konstrukce nebo práce.
P | 74 | 74C745 |  | KOTVENÍ LANA NAPÁJECÍHO PŘEVĚSU - 120 MM2 CU S IZOLACÍ | KUS | 2 | 0 | 0 |  | 0 | 0 | OTSKP | 0 | 3 |  |  | 0
PP
VV |  |  |  | "`SO 12-81-01 Soupis sestavení Celkem 2 = 2,000 [B] ` " "`Celkem `2 = 2,000 [B] " "Celkem "2 = 2,000 [C]
TS |  |  |  | 1. Položka obsahuje: – všechny náklady na montáž a materiál dodaného zařízení protikorozně ošetřeného podle TKP se všemi pomocnými doplňujícími součástmi a pracemi s použitím mechanizmů – cena položky je vč. ostatních rozpočtových nákladů 2. Položka neobsahuje: X 3. Způsob měření: Udává se počet kusů kompletní konstrukce nebo práce.
P | 75 | 74C752 |  | PODPĚRNÝ IZOLÁTOR PRO NV NA LIŠTĚ, BRÁNĚ, STOŽÁRU | KUS | 2 | 0 | 0 |  | 0 | 0 | OTSKP | 0 | 3 |  |  | 0
PP
VV |  |  |  | "`SO 12-81-01 Soupis sestavení Celkem 2 = 2,000 [B] ` " "`Celkem `2 = 2,000 [B] " "Celkem "2 = 2,000 [C]
TS |  |  |  | 1. Položka obsahuje: – všechny náklady na montáž a materiál dodaného zařízení protikorozně ošetřeného podle TKP se všemi pomocnými doplňujícími součástmi a pracemi s použitím mechanizmů – cena položky je vč. ostatních rozpočtových nákladů 2. Položka neobsahuje: X 3. Způsob měření: Udává se počet kusů kompletní konstrukce nebo práce.
P | 76 | 74C762 |  | UKONČENÍ 2 NAPÁJECÍCH KABELŮ NA STOŽÁRU, VČETNĚ OMEZOVAČE PŘEPĚTÍ | KUS | 2 | 0 | 0 |  | 0 | 0 | OTSKP | 0 | 3 |  |  | 0
PP
VV |  |  |  | "`SO 12-81-01 Soupis sestavení Celkem 2 = 2,000 [B] ` " "`Celkem `2 = 2,000 [B] " "Celkem "2 = 2,000 [C]
TS |  |  |  | 1. Položka obsahuje: – všechny náklady na montáž a materiál dodaného zařízení protikorozně ošetřeného podle TKP se všemi pomocnými doplňujícími součástmi a pracemi s použitím mechanizmů – cena položky je vč. ostatních rozpočtových nákladů 2. Položka neobsahuje: X 3. Způsob měření: Udává se počet kusů kompletní konstrukce nebo práce.
P | 77 | 74C768 |  | PŘIPEVNĚNÍ 1-4 KABELŮ NA STOŽÁR BP | KUS | 10 | 0 | 0 |  | 0 | 0 | OTSKP | 0 | 3 |  |  | 0
PP
VV |  |  |  | "`SO 12-81-01 Soupis sestavení Celkem 10 = 10,000 [B] ` " "`Celkem `10 = 10,000 [B] " "Celkem "10 = 10,000 [C]
TS |  |  |  | 1. Položka obsahuje: – všechny náklady na montáž a materiál dodaného zařízení protikorozně ošetřeného podle TKP se všemi pomocnými doplňujícími součástmi a pracemi s použitím mechanizmů – cena položky je vč. ostatních rozpočtových nákladů 2. Položka neobsahuje: X 3. Způsob měření: Udává se počet kusů kompletní konstrukce nebo práce.
P | 78 | 74C773 |  | PŘIPEVNĚNÍ 2 KRYTŮ NA STOŽÁR P, T, BP | KUS | 2 | 0 | 0 |  | 0 | 0 | OTSKP | 0 | 3 |  |  | 0
PP
VV |  |  |  | "`SO 12-81-01 Soupis sestavení Celkem 2 = 2,000 [B] ` " "`Celkem `2 = 2,000 [B] " "Celkem "2 = 2,000 [C]
TS |  |  |  | 1. Položka obsahuje: – všechny náklady na montáž a materiál dodaného zařízení protikorozně ošetřeného podle TKP se všemi pomocnými doplňujícími součástmi a pracemi s použitím mechanizmů – cena položky je vč. ostatních rozpočtových nákladů 2. Položka neobsahuje: X 3. Způsob měření: Udává se počet kusů kompletní konstrukce nebo práce.
P | 79 | 74C793 |  | RUČNÍ TAŽENÍ LANA NAPÁJECÍCH PŘEVĚSŮ 120 MM2 CU | M | 20 | 0 | 0 |  | 0 | 0 | OTSKP | 0 | 3 |  |  | 0
PP
VV |  |  |  | "`SO 12-81-01 Schéma napájení a dělení_NV Celkem 20 = 20,000 [B] ` " "`Celkem `20 = 20,000 [B] " "Celkem "20 = 20,000 [C]
TS |  |  |  | 1. Položka obsahuje: – všechny náklady na montáž a materiál dodaného zařízení protikorozně ošetřeného podle TKP se všemi pomocnými doplňujícími součástmi a pracemi s použitím mechanizmů – cena položky je vč. ostatních rozpočtových nákladů 2. Položka neobsahuje: X 3. Způsob měření: Měří se metr délkový v ose vodiče nebo lana.
P | 80 | 74C810 |  | UPEVNĚNÍ KONZOLY - STŘEDOVÉ, STRANOVÉ | KUS | 324 | 0 | 0 |  | 0 | 0 | OTSKP | 0 | 3 |  |  | 0
PP
VV |  |  |  | "`SO 12-81-01 Soupis sestavení Celkem 324 = 324,000 [B] ` " "`Celkem `324 = 324,000 [B] " "Celkem "324 = 324,000 [C]
TS |  |  |  | 1. Položka obsahuje: – všechny náklady na montáž a materiál dodaného zařízení protikorozně ošetřeného podle TKP se všemi pomocnými doplňujícími součástmi a pracemi s použitím mechanizmů – cena položky je vč. ostatních rozpočtových nákladů 2. Položka neobsahuje: X 3. Způsob měření: Udává se počet kusů kompletní konstrukce nebo práce.
P | 81 | 74C820 |  | UPEVNĚNÍ DVOU KONZOL | KUS | 32 | 0 | 0 |  | 0 | 0 | OTSKP | 0 | 3 |  |  | 0
PP
VV |  |  |  | "`SO 12-81-01 Soupis sestavení Celkem 32 = 32,000 [B] ` " "`Celkem `32 = 32,000 [B] " "Celkem "32 = 32,000 [C]
TS |  |  |  | 1. Položka obsahuje: – všechny náklady na montáž a materiál dodaného zařízení protikorozně ošetřeného podle TKP se všemi pomocnými doplňujícími součástmi a pracemi s použitím mechanizmů – cena položky je vč. ostatních rozpočtových nákladů 2. Položka neobsahuje: X 3. Způsob měření: Udává se počet kusů kompletní konstrukce nebo práce.
P | 82 | 74C931 |  | KONZOLA PRO OCHRANNÉ LANO NA STOŽÁRU VŠECH TYPŮ NEBO BRÁNĚ | KUS | 5 | 0 | 0 |  | 0 | 0 | OTSKP | 0 | 3 |  |  | 0
PP
VV |  |  |  | "`SO 12-81-01 Soupis sestavení Celkem 5 = 5,000 [B] ` " "`Celkem `5 = 5,000 [B] " "Celkem "5 = 5,000 [C]
TS |  |  |  | 1. Položka obsahuje: – všechny náklady na montáž a materiál dodaného zařízení protikorozně ošetřeného podle TKP se všemi pomocnými doplňujícími součástmi a pracemi s použitím mechanizmů – cena položky je vč. ostatních rozpočtových nákladů 2. Položka neobsahuje: X 3. Způsob měření: Udává se počet kusů kompletní konstrukce nebo práce.
P | 83 | R74C946 | R | TAŽENÍ NEVODIVÉHO LANA (OCHRANA PROTI NÁRAZŮM PTÁKŮ DO VODIČE) | M | 180 | 0 | 0 |  | 0 | 0 |  | 0 | 3 |  |  | 0
PP
VV |  |  |  | "`SO 12-81-01 Soupis sestavení Celkem 180 = 180,000 [B] ` " "`Celkem `180 = 180,000 [B] " "Celkem "180 = 180,000 [C]
TS |  |  |  | 1. Položka obsahuje: – všechny náklady na montáž a materiál dodaného zařízení protikorozně ošetřeného podle TKP se všemi pomocnými doplňujícími součástmi a pracemi s použitím mechanizmů 2. Položka neobsahuje: X 3. Způsob měření: Udává se počet kusů kompletní konstrukce nebo práce.
P | 84 | R74C947 | R | ZVIDITELŇOVAČ (OCHRANA PROTI NÁRAZŮM PTÁKŮ DO VODIČE) | KUS | 10 | 0 | 0 |  | 0 | 0 |  | 0 | 3 |  |  | 0
PP
VV |  |  |  | "`SO 12-81-01 Soupis sestavení Celkem 10 = 10,000 [B] ` " "`Celkem `10 = 10,000 [B] " "Celkem "10 = 10,000 [C]
TS |  |  |  | 1. Položka obsahuje: – všechny náklady na montáž a materiál dodaného zařízení protikorozně ošetřeného podle TKP se všemi pomocnými doplňujícími součástmi a pracemi s použitím mechanizmů 2. Položka neobsahuje: X 3. Způsob měření: Udává se počet kusů kompletní konstrukce nebo práce.
P | 85 | 74C951 |  | MONTÁŽNÍ LÁVKA NA STOŽÁR | KUS | 4 | 0 | 0 |  | 0 | 0 | OTSKP | 0 | 3 |  |  | 0
PP
VV |  |  |  | "`SO 12-81-01 Soupis sestavení Celkem 4 = 4,000 [B] ` " "`Celkem `4 = 4,000 [B] " "Celkem "4 = 4,000 [C]
TS |  |  |  | 1. Položka obsahuje: – všechny náklady na montáž a materiál dodaného zařízení protikorozně ošetřeného podle TKP se všemi pomocnými doplňujícími součástmi a pracemi s použitím mechanizmů – cena položky je vč. ostatních rozpočtových nákladů 2. Položka neobsahuje: X 3. Způsob měření: Udává se počet kusů kompletní konstrukce nebo práce.
P | 86 | 74C952 |  | OVLÁDACÍ LÁVKA NA STOŽÁR | KUS | 6 | 0 | 0 |  | 0 | 0 | OTSKP | 0 | 3 |  |  | 0
PP
VV |  |  |  | "`SO 12-81-01 Soupis sestavení Celkem 6 = 6,000 [B] ` " "`Celkem `6 = 6,000 [B] " "Celkem "6 = 6,000 [C]
TS |  |  |  | 1. Položka obsahuje: – všechny náklady na montáž a materiál dodaného zařízení protikorozně ošetřeného podle TKP se všemi pomocnými doplňujícími součástmi a pracemi s použitím mechanizmů – cena položky je vč. ostatních rozpočtových nákladů 2. Položka neobsahuje: X 3. Způsob měření: Udává se počet kusů kompletní konstrukce nebo práce.
P | 87 | 74C955 |  | ŽEBŘÍK PRO OVLÁDACÍ LÁVKU | KUS | 6 | 0 | 0 |  | 0 | 0 | OTSKP | 0 | 3 |  |  | 0
PP
VV |  |  |  | "`SO 12-81-01 Soupis sestavení Celkem 6 = 6,000 [B] ` " "`Celkem `6 = 6,000 [B] " "Celkem "6 = 6,000 [C]
TS |  |  |  | 1. Položka obsahuje: – všechny náklady na montáž a materiál dodaného zařízení protikorozně ošetřeného podle TKP se všemi pomocnými doplňujícími součástmi a pracemi s použitím mechanizmů – cena položky je vč. ostatních rozpočtových nákladů 2. Položka neobsahuje: X 3. Způsob měření: Udává se počet kusů kompletní konstrukce nebo práce.
P | 88 | 74C963 |  | PŘIPEVNĚNÍ NÁVĚSTNÍHO ŠTÍTU NA STOŽÁR | KUS | 4 | 0 | 0 |  | 0 | 0 | OTSKP | 0 | 3 |  |  | 0
PP
VV |  |  |  | "`SO 12-81-01 Soupis sestavení Celkem 4 = 4,000 [B] ` " "`Celkem `4 = 4,000 [B] " "Celkem "4 = 4,000 [C]
TS |  |  |  | 1. Položka obsahuje: – všechny náklady na montáž a materiál dodaného zařízení protikorozně ošetřeného podle TKP se všemi pomocnými doplňujícími součástmi a pracemi s použitím mechanizmů – cena položky je vč. ostatních rozpočtových nákladů 2. Položka neobsahuje: X 3. Způsob měření: Udává se počet kusů kompletní konstrukce nebo práce.
P | 89 | 74C964 |  | PŘIPEVNĚNÍ NÁVĚSTNÍHO ŠTÍTU DO SESTAVY TV | KUS | 1 | 0 | 0 |  | 0 | 0 | OTSKP | 0 | 3 |  |  | 0
PP
VV |  |  |  | "`SO 12-81-01 Soupis sestavení Celkem 1 = 1,000 [B] ` " "`Celkem `1 = 1,000 [B] " "Celkem "1 = 1,000 [C]
TS |  |  |  | 1. Položka obsahuje: – všechny náklady na montáž a materiál dodaného zařízení protikorozně ošetřeného podle TKP se všemi pomocnými doplňujícími součástmi a pracemi s použitím mechanizmů – cena položky je vč. ostatních rozpočtových nákladů 2. Položka neobsahuje: X 3. Způsob měření: Udává se počet kusů kompletní konstrukce nebo práce.
P | 90 | 74C967 |  | VÝSTRAŽNÁ TABULKA NA STOŽÁRU TV NEBO KONSTRUKCI | KUS | 51 | 0 | 0 |  | 0 | 0 | OTSKP | 0 | 3 |  |  | 0
PP
VV |  |  |  | "`SO 12-81-01 Soupis sestavení Celkem 51 = 51,000 [B] ` " "`Celkem `51 = 51,000 [B] " "Celkem "51 = 51,000 [C]
TS |  |  |  | 1. Položka obsahuje: – všechny náklady na montáž a materiál dodaného zařízení protikorozně ošetřeného podle TKP se všemi pomocnými doplňujícími součástmi a pracemi s použitím mechanizmů – cena položky je vč. ostatních rozpočtových nákladů 2. Položka neobsahuje: X 3. Způsob měření: Udává se počet kusů kompletní konstrukce nebo práce.
P | 91 | 74C968 |  | TABULKA ČÍSLOVÁNÍ STOŽÁRU NEBO POHONU ODPOJOVAČE | KUS | 186 | 0 | 0 |  | 0 | 0 | OTSKP | 0 | 3 |  |  | 0
PP
VV |  |  |  | "`SO 12-81-01 Soupis sestavení Celkem 186 = 186,000 [B] ` " "`Celkem `186 = 186,000 [B] " "Celkem "186 = 186,000 [C]
TS |  |  |  | 1. Položka obsahuje: – všechny náklady na montáž a materiál dodaného zařízení protikorozně ošetřeného podle TKP se všemi pomocnými doplňujícími součástmi a pracemi s použitím mechanizmů – cena položky je vč. ostatních rozpočtových nákladů 2. Položka neobsahuje: X 3. Způsob měření: Udává se počet kusů kompletní konstrukce nebo práce.
P | 92 | 74C973 |  | ÚPRAVY STÁVAJÍCÍHO TV - PROVIZORNÍ STAVY ZA 100 M ZPROVOZŇOVANÉ SKUPINY | KUS | 3 | 0 | 0 |  | 0 | 0 | OTSKP | 0 | 3 |  |  | 0
PP
VV |  |  |  | "`SO 12-81-01 Polohový plán_Elektrické dělení Celkem 3 = 3,000 [B] ` " "`Celkem `3 = 3,000 [B] " "Celkem "3 = 3,000 [C]
TS |  |  |  | 1. Položka obsahuje: – veškeré další práce a úpravy na stávajícím TV, nutné ke zprovoznění TV 2. Položka neobsahuje: X 3. Způsob měření: Kusem se rozumí 100 m úseku stávající elektrifikované koleje. (Trat´a malá žst. 5-10 ks, velká žst. 20-40 ks.)
P | 93 | 74C975 |  | AKTUALIZACE TV DLE KOLEJOVÝCH POSTUPŮ ZA 100 M ZPROVOZŇOVANÉ SKUPINY | KUS | 3 | 0 | 0 |  | 0 | 0 | OTSKP | 0 | 3 |  |  | 0
PP
VV |  |  |  | "`SO 12-81-01 Polohový plán_Elektrické dělení Celkem 3 = 3,000 [B] ` " "`Celkem `3 = 3,000 [B] " "Celkem "3 = 3,000 [C]
TS |  |  |  | 1. Položka obsahuje: – veškeré další práce na aktualizaci TV po každém stavebním postupu 2. Položka neobsahuje: X 3. Způsob měření: Kusem se rozumí 100 m úseku elektrifikované koleje x stavební postup.
P | 94 | 74D211 |  | UCHYCENÍ 1-2 NN KABELŮ NA STOŽÁRU TV PÁSKOVÁNÍM | KUS | 2 | 0 | 0 |  | 0 | 0 | OTSKP | 0 | 3 |  |  | 0
PP
VV |  |  |  | "`SO 12-81-01 Soupis sestavení_u Recloseru Celkem 2 = 2,000 [B] ` " "`Celkem `2 = 2,000 [B] " "Celkem "2 = 2,000 [C]
TS |  |  |  | 1. Položka obsahuje: – všechny náklady na montáž a materiál dodaného zařízení protikorozně ošetřeného podle TKP se všemi pomocnými doplňujícími součástmi a pracemi s použitím mechanizmů – cena položky je vč. ostatních rozpočtových nákladů 2. Položka neobsahuje: X 3. Způsob měření: Udává se počet kusů kompletní konstrukce nebo práce.
P | 95 | 74D213 |  | VEDENÍ 1-2 NN KABELŮ NA STOŽÁRU TV V OCHRANNÉ TRUBCE | KUS | 2 | 0 | 0 |  | 0 | 0 | OTSKP | 0 | 3 |  |  | 0
PP
VV |  |  |  | "`SO 12-81-01 Soupis sestavení_u Recloseru Celkem 2 = 2,000 [B] ` " "`Celkem `2 = 2,000 [B] " "Celkem "2 = 2,000 [C]
TS |  |  |  | 1. Položka obsahuje: – všechny náklady na montáž a materiál dodaného zařízení protikorozně ošetřeného podle TKP se všemi pomocnými doplňujícími součástmi a pracemi s použitím mechanizmů – cena položky je vč. ostatních rozpočtových nákladů 2. Položka neobsahuje: X 3. Způsob měření: Udává se počet kusů kompletní konstrukce nebo práce.
P | 96 | 74D231 |  | VEDENÍ 1-2 NN KABELŮ PŘES PŘEKÁŽKU NA KONSTRUKCI TV | KUS | 2 | 0 | 0 |  | 0 | 0 | OTSKP | 0 | 3 |  |  | 0
PP
VV |  |  |  | "`SO 12-81-01 Soupis sestavení_u Recloseru Celkem 2 = 2,000 [B] ` " "`Celkem `2 = 2,000 [B] " "Celkem "2 = 2,000 [C]
TS |  |  |  | 1. Položka obsahuje: – všechny náklady na montáž a materiál dodaného zařízení protikorozně ošetřeného podle TKP se všemi pomocnými doplňujícími součástmi a pracemi s použitím mechanizmů – cena položky je vč. ostatních rozpočtových nákladů 2. Položka neobsahuje: X 3. Způsob měření: Udává se počet kusů kompletní konstrukce nebo práce.
P | 111 | R74C716 | R | RECLOSER -VYPÍNAČ VČ KONSTRUKCE POD REKLOSER | KUS | 2 | 0 | 0 |  | 0 | 0 |  | 0 | 3 |  |  | 0
PP
VV |  |  |  | "`SO 12-81-01 Soupis sestavení Celkem 2 = 2,000 [B] ` " "`Celkem `2 = 2,000 [B] " "Celkem "2 = 2,000 [C]
TS |  |  |  | 1. Položka obsahuje: – všechny náklady na montáž a materiál dodaného zařízení protikorozně ošetřeného podle TKP se všemi pomocnými doplňujícími součástmi a pracemi s použitím mechanizmů – cena položky je vč. ostatních rozpočtových nákladů 2. Položka neobsahuje: X 3. Způsob měření: Udává se počet kusů kompletní konstrukce nebo práce.
P | 112 | R74C717 | R | OVLÁDACÍ SKŔÍŇ PRO RECLOSER VČ.UCHYCENÍ | KUS | 2 | 0 | 0 |  | 0 | 0 |  | 0 | 3 |  |  | 0
PP
VV |  |  |  | "`SO 12-81-01 Soupis sestavení Celkem 2 = 2,000 [B] ` " "`Celkem `2 = 2,000 [B] " "Celkem "2 = 2,000 [C]
TS |  |  |  | 1. Položka obsahuje: – všechny náklady na montáž a materiál dodaného zařízení protikorozně ošetřeného podle TKP se všemi pomocnými doplňujícími součástmi a pracemi s použitím mechanizmů – cena položky je vč. ostatních rozpočtových nákladů 2. Položka neobsahuje: X 3. Způsob měření: Udává se počet kusů kompletní konstrukce nebo práce.
P | 113 | R74C718 | R | NASTAVENÍ A SEŘÍZENÍ FUNKČNOSTI OVLÁDACÍ SKŔÍNĚ PRO RECLOSER | KUS | 2 | 0 | 0 |  | 0 | 0 |  | 0 | 3 |  |  | 0
PP
VV |  |  |  | "`SO 12-81-01 Soupis sestavení Celkem 2 = 2,000 [B] ` " "`Celkem `2 = 2,000 [B] " "Celkem "2 = 2,000 [C]
TS |  |  |  | 1. Položka obsahuje: – všechny náklady na montáž a materiál dodaného zařízení protikorozně ošetřeného podle TKP se všemi pomocnými doplňujícími součástmi a pracemi s použitím mechanizmů – cena položky je vč. ostatních rozpočtových nákladů 2. Položka neobsahuje: X 3. Způsob měření: Udává se počet kusů kompletní konstrukce nebo práce.
SD |  | 10E |  | SILNOPROUDÉ ROZVODY | [6 empty] | 0
P | 1 | 13283 |  | HLOUBENÍ RÝH ŠÍŘ DO 2M PAŽ I NEPAŽ TŘ. II | M3 | 40.545 | 0 | 0 |  | 0 | 0 | OTSKP | 0 | 3 |  |  | 0
PP
VV |  |  |  | "`SO 12-81-01 Polohový plán Celkem 40,545 = 40,545 [B] ` " "`Celkem `40,545 = 40,545 [B] " "Celkem "40,545 = 40,545 [C]
TS |  |  |  | Položka zahrnuje: - vodorovnou a svislou dopravu, přemístění, přeložení, manipulace s výkopkem - kompletní provedení vykopávky nezapažené i zapažené - ošetření výkopiště po celou dobu práce v něm vč. klimatických opatření - ztížení vykopávek v blízkosti podzemního vedení, konstrukcí a objektů vč. jejich dočasného zajištění - ztížení pod vodou, v okolí výbušnin, ve stísněných prostorech a pod. - příplatek za lepivost - těžení po vrstvách, pásech a po jiných nutných částech (figurách) - čerpání vody vč. čerpacích jímek, potrubí a pohotovostní čerpací soupravy (viz ustanovení k pol. 1151,2) - potřebné snížení hladiny podzemní vody - těžení a rozpojování jednotlivých balvanů - vytahování a nošení výkopku - svahování a přesvah. svahů do konečného tvaru, výměna hornin v podloží a v pláni znehodnocené klimatickými vlivy - ruční vykopávky, odstranění kořenů a napadávek - pažení, vzepření a rozepření vč. přepažování (vyjma pažení záporového a štětových stěn) - úpravu, ochranu a očištění dna, základové spáry, stěn a svahů - odvedení nebo obvedení vody v okolí výkopiště a ve výkopišti - třídění výkopku - veškeré pomocné konstrukce umožňující provedení vykopávky (příjezdy, sjezdy, nájezdy, lešení, podpěr. konstr., přemostění, zpevněné plochy, zakrytí a pod.) Položka nezahrnuje: - uložení zeminy (na skládku, do násypu) ani poplatky za skládku, vykazují se v položce č.0141**
P | 3 | 17411 |  | ZÁSYP JAM A RÝH ZEMINOU SE ZHUTNĚNÍM | M3 | 40.545 | 0 | 0 |  | 0 | 0 | OTSKP | 0 | 3 |  |  | 0
PP
VV |  |  |  | "`SO 12-81-01 Polohový plán Celkem 40,545 = 40,545 [B] ` " "`Celkem `40,545 = 40,545 [B] " "Celkem "40,545 = 40,545 [C]
TS |  |  |  | Položka zahrnuje: - kompletní provedení zemní konstrukce vč. výběru vhodného materiálu - úprava ukládaného materiálu vlhčením, tříděním, promícháním nebo vysoušením, příp. jiné úpravy za účelem zlepšení jeho mech. vlastností - hutnění i různé míry hutnění - ošetření úložiště po celou dobu práce v něm vč. klimatických opatření - ztížení v okolí vedení, konstrukcí a objektů a jejich dočasné zajištění - ztížení provádění vč. hutnění ve ztížených podmínkách a stísněných prostorech - ztížené ukládání sypaniny pod vodu - ukládání po vrstvách a po jiných nutných částech (figurách) vč. dosypávek - spouštění a nošení materiálu - výměna částí zemní konstrukce znehodnocené klimatickými vlivy - ruční hutnění - udržování úložiště a jeho ochrana proti vodě - odvedení nebo obvedení vody v okolí úložiště a v úložišti - veškeré pomocné konstrukce umožňující provedení zemní konstrukce (příjezdy, sjezdy, nájezdy, lešení, podpěrné konstrukce, přemostění, zpevněné plochy, zakrytí a pod.) Položka nezahrnuje: - x
P | 5 | 18120 | 1 | ÚPRAVA PLÁNĚ SE ZHUTNĚNÍM V HORNINĚ TŘ. II | M2 | 106 | 0 | 0 |  | 0 | 0 | OTSKP | 0 | 3 |  |  | 0
PP
VV |  |  |  | "`SO 12-81-01 Polohový plán Celkem 106 = 106,000 [B] ` " "`Celkem `106 = 106,000 [B] " "Celkem "106 = 106,000 [C]
TS |  |  |  | Položka zahrnuje: - úpravu pláně včetně vyrovnání výškových rozdílů. Míru zhutnění určuje projekt. Položka nezahrnuje: - x
P | 6 | 701AAER |  | Vytyčení trasy kabelového vedení v zastavěném prostoru | KM | 0.1 | 0 | 0 |  | 0 | 0 | OTSKP | 0 | 3 |  |  | 0
PP
VV |  |  |  | "`SO 12-81-01 Polohový plán Celkem 0,1 = 0,100 [B] ` " "`Celkem `0,1 = 0,100 [B] " "Celkem "0,1 = 0,100 [C]
TS |  |  |  | Položka obsahuje: Pochůzka projektovanou trasou kabelového vedení, vyznačení trasy kabelu číslovanými kolíky nebo psanými značkami včetně zhotovení a číslování kolíků. Stanovení a označení míst pro kabelové prostupy a podchodové štoly a vyznačení překážek. Dále obsahuje cenu za pom. mechanismy včetně všech ostatních vedlejších nákladů.
P | 7 | 702212 |  | KABELOVÁ CHRÁNIČKA ZEMNÍ DN PŘES 100 DO 200 MM | M | 106 | 0 | 0 |  | 0 | 0 | OTSKP | 0 | 3 |  |  | 0
PP
VV |  |  |  | "`SO 12-81-01 Polohový plán Celkem 106 = 106,000 [B] ` " "`Celkem `106 = 106,000 [B] " "Celkem "106 = 106,000 [C]
TS |  |  |  | 1. Položka obsahuje: – přípravu podkladu pro osazení 2. Položka neobsahuje: X 3. Způsob měření: Měří se metr délkový.
P | 8 | 702620 |  | ODKRYTÍ A ZAKRYTÍ KABELŮ KRYTÝCH FÓLIÍ, PÁSEM NEBO DESKOU | M | 53 | 0 | 0 |  | 0 | 0 | OTSKP | 0 | 3 |  |  | 0
PP
VV |  |  |  | "`SO 12-81-01 Polohový plán Celkem 53 = 53,000 [B] ` " "`Celkem `53 = 53,000 [B] " "Celkem "53 = 53,000 [C]
TS |  |  |  | 1. Položka obsahuje: – pomocné mechanismy 2. Položka neobsahuje: – obnovu a výměnu poškozených krytů 3. Způsob měření: Měří se metr délkový.
P | 9 | 7425B3 |  | KABEL VN - JEDNOŽÍLOVÝ, 50-AXEKVCE(Y) OD 185 DO 300 MM2 | M | 160 | 0 | 0 |  | 0 | 0 | OTSKP | 0 | 3 |  |  | 0
PP
VV |  |  |  | "`SO 12-81-01 Polohový plán Celkem 160 = 160,000 [B] ` " "`Celkem `160 = 160,000 [B] " "Celkem "160 = 160,000 [C]
TS |  |  |  | 1. Položka obsahuje: – manipulace a uložení kabelu (do země, chráničky, kanálu, na rošty, na TV a pod.) 2. Položka neobsahuje: – příchytky, spojky, koncovky, chráničky apod. 3. Způsob měření: Měří se metr délkový.
P | 10 | 742C24 |  | KABELOVÁ KONCOVKA VN VENKOVNÍ JEDNOŽÍLOVÁ PRO KABELY PŘES 6 KV PŘES 300 MM2 | KUS | 4 | 0 | 0 |  | 0 | 0 | OTSKP | 0 | 3 |  |  | 0
PP
VV |  |  |  | "`SO 12-81-01 Polohový plán Celkem 4 = 4,000 [B] ` " "`Celkem `4 = 4,000 [B] " "Celkem "4 = 4,000 [C]
TS |  |  |  | 1. Položka obsahuje: – všechny práce spojené s úpravou kabelů pro montáž včetně veškerého příslušentsví 2. Položka neobsahuje: X 3. Způsob měření: Udává se počet kusů kompletní konstrukce nebo práce.
P | 11 | 742P14 |  | ZATAŽENÍ KABELU DO CHRÁNIČKY - KABEL PŘES 4 KG/M | M | 106 | 0 | 0 |  | 0 | 0 | OTSKP | 0 | 3 |  |  | 0
PP
VV |  |  |  | "`SO 12-81-01 Polohový plán Celkem 106 = 106,000 [B] ` " "`Celkem `106 = 106,000 [B] " "Celkem "106 = 106,000 [C]
TS |  |  |  | 1. Položka obsahuje: – montáž kabelu o váze nad 4 kg/m do chráničky/ kolektoru 2. Položka neobsahuje: X 3. Způsob měření: Měří se metr délkový.
P | 12 | 747531 |  | ZKOUŠKY VODIČŮ A KABELŮ VN ZVÝŠENÝM NAPĚTÍM DO 35 KV | KUS | 2 | 0 | 0 |  | 0 | 0 | OTSKP | 0 | 3 |  |  | 0
PP
VV |  |  |  | "`SO 12-81-01 Polohový plán Celkem 2 = 2,000 [B] ` " "`Celkem `2 = 2,000 [B] " "Celkem "2 = 2,000 [C]
TS |  |  |  | 1. Položka obsahuje: – cenu za provedení měření kabelu/ vodiče vč. vyhotovení protokolu 2. Položka neobsahuje: X 3. Způsob měření: Udává se počet kusů kompletní konstrukce nebo práce.
P | 13 | 747532 |  | ZKOUŠKY VODIČŮ A KABELŮ VN - PROVOZ MĚŘÍCÍHO VOZU PO DOBU ZKOUŠEK VN KABELŮ | KUS | 2 | 0 | 0 |  | 0 | 0 | OTSKP | 0 | 3 |  |  | 0
PP
VV |  |  |  | "`SO 12-81-01 Polohový plán Celkem 2 = 2,000 [B] ` " "`Celkem `2 = 2,000 [B] " "Celkem "2 = 2,000 [C]
TS |  |  |  | 1. Položka obsahuje: – cenu za provedení měření kabelu/ vodiče vč. vyhotovení protokolu 2. Položka neobsahuje: X 3. Způsob měření: Udává se počet kusů kompletní konstrukce nebo práce.
SD |  | 10N |  | NÁTĚRY | [6 empty] | 0
P | 97 | 74F231 |  | BEZPEČNOSTNÍ PRUH NA PODPĚŘE TV ČERNOŽLUTÝ | KUS | 16 | 0 | 0 |  | 0 | 0 | OTSKP | 0 | 3 |  |  | 0
PP
VV |  |  |  | "`SO 12-81-01_Technická Zpráva Celkem 16 = 16,000 [B] ` " "`Celkem `16 = 16,000 [B] " "Celkem "16 = 16,000 [C]
TS |  |  |  | 1. Položka obsahuje: – nátěr, očištění, odrezivění a materiál (barva, ředidlo, odrezovač), nátěr proveden dle TKP 2. Položka neobsahuje: X 3. Způsob měření: Udává se počet kusů kompletní konstrukce nebo práce.
P | 98 | 74F232 |  | BEZPEČNOSTNÍ PRUH NA PODPĚŘE TV BÍLOČERVENÝ | KUS | 4 | 0 | 0 |  | 0 | 0 | OTSKP | 0 | 3 |  |  | 0
PP
VV |  |  |  | "`SO 12-81-01_Technická Zpráva Celkem 4 = 4,000 [B] ` " "`Celkem `4 = 4,000 [B] " "Celkem "4 = 4,000 [C]
TS |  |  |  | 1. Položka obsahuje: – nátěr, očištění, odrezivění a materiál (barva, ředidlo, odrezovač), nátěr proveden dle TKP 2. Položka neobsahuje: X 3. Způsob měření: Udává se počet kusů kompletní konstrukce nebo práce.
SD |  | 10R |  | ZKOUŠKY A REVIZE | [6 empty] | 0
P | 99 | 74F312 |  | MĚŘENÍ PARAMETRŮ TV STATICKÉ | KM | 11 | 0 | 0 |  | 0 | 0 | OTSKP | 0 | 3 |  |  | 0
PP
VV |  |  |  | "`SO 12-81-01_Technická Zpráva Celkem 11 = 11,000 [B] ` " "`Celkem `11 = 11,000 [B] " "Celkem "11 = 11,000 [C]
TS |  |  |  | 1. Položka obsahuje: – měření parametrů TV pro revizi a dokumentaci skutečného provedení – dopravu kolejových mechanismů z mateřského depa do prostoru stavby a zpět 2. Položka neobsahuje: X 3. Způsob měření: Měří se projeté kilometry při měření, tj. bez režijních jízd.
P | 100 | 74F313 |  | MĚŘENÍ ELEKTRICKÝCH VLASTNOSTÍ TV | KUS | 1 | 0 | 0 |  | 0 | 0 | OTSKP | 0 | 3 |  |  | 0
PP
VV |  |  |  | "`SO 12-81-01_Technická Zpráva Celkem 1 = 1,000 [B] ` " "`Celkem `1 = 1,000 [B] " "Celkem "1 = 1,000 [C]
TS |  |  |  | 1. Položka obsahuje: – měření elektrických parametrů TV pro zpracování revize – dopravu kolejových mechanismů z mateřského depa do prostoru stavby a zpět 2. Položka neobsahuje: X 3. Způsob měření: Měří se1 kus elektrizované koleje
P | 101 | 74F318 |  | MĚŘENÍ PŘEDNÍCH HRAN STOŽÁRŮ TV S UPŘESNĚNÍM MONTÁŽNÍCH PARAMETRŮ | KUS | 178 | 0 | 0 |  | 0 | 0 | OTSKP | 0 | 3 |  |  | 0
PP
VV |  |  |  | "`SO 12-81-01_Technická Zpráva Celkem 178 = 178,000 [B] ` " "`Celkem `178 = 178,000 [B] " "Celkem "178 = 178,000 [C]
TS |  |  |  | 1. Položka obsahuje: – měření vzdálenosti PH TP pro další zpracování projektu – dopravu kolejových mechanismů z mateřského depa do prostoru stavby a zpět 2. Položka neobsahuje: X 3. Způsob měření: Měří se 1 kus TP
P | 102 | 74F319 |  | MĚŘENÍ VÝŠKY TK PROJEKTOVANÉ KOLEJE PRO UPŘESNĚNÍ MONTÁŽNÍCH PARAMETRŮ TV | BOD | 178 | 0 | 0 |  | 0 | 0 | OTSKP | 0 | 3 |  |  | 0
PP
VV |  |  |  | "`SO 12-81-01_Technická Zpráva Celkem 178 = 178,000 [B] ` " "`Celkem `178 = 178,000 [B] " "Celkem "178 = 178,000 [C]
TS |  |  |  | 1. Položka obsahuje: – měření výšky TK pro potřebu montážních prací na TV – dopravu kolejových mechanismů z mateřského depa do prostoru stavby a zpět 2. Položka neobsahuje: X 3. Způsob měření: Měří se 1 kus TP
P | 103 | 74F320 |  | STABILIZACE PLASTIKOVÝM MEZNÍKEM | KUS | 178 | 0 | 0 |  | 0 | 0 | OTSKP | 0 | 3 |  |  | 0
PP
VV |  |  |  | "`SO 12-81-01_Technická Zpráva Celkem 178 = 178,000 [B] ` " "`Celkem `178 = 178,000 [B] " "Celkem "178 = 178,000 [C]
TS |  |  |  | 1. Položka obsahuje: – osazení geodetické zn.pro měření vzdálenosti PH TP pro další zpracování projektu – dopravu kolejových mechanismů z mateřského depa do prostoru stavby a zpět 2. Položka neobsahuje: X 3. Způsob měření: Měří se 1 kus základu
P | 104 | 74F321 |  | PROTOKOL ZPŮSOBILOSTI | KUS | 1 | 0 | 0 |  | 0 | 0 | OTSKP | 0 | 3 |  |  | 0
PP
VV |  |  |  | "`SO 12-81-01_Technická Zpráva Celkem 1 = 1,000 [B] ` " "`Celkem `1 = 1,000 [B] " "Celkem "1 = 1,000 [C]
TS |  |  |  | 1. Položka obsahuje: – vyhotovení dokladu právnickou osobou o trolejových vedeních a trakčních zařízeních 2. Položka neobsahuje: X 3. Způsob měření: Udává se v ks. 1ks pro 1x SO, PS.
P | 105 | 74F322 |  | REVIZNÍ ZPRÁVA | KUS | 1 | 0 | 0 |  | 0 | 0 | OTSKP | 0 | 3 |  |  | 0
PP
VV |  |  |  | "`SO 12-81-01_Technická Zpráva Celkem 1 = 1,000 [B] ` " "`Celkem `1 = 1,000 [B] " "Celkem "1 = 1,000 [C]
TS |  |  |  | 1. Položka obsahuje: – revizi autorizovaným revizním technikem na zařízeních trakčního vedení podle požadavku ČSN, včetně hodnocení 2. Položka neobsahuje: X 3. Způsob měření: Udává se v ks. Výpočet dle ks elektrifikovaných kolejí, neutrální pole 4ks, velká žst. dle počtu stavebních postupů.
P | 106 | 74F323 |  | PROTOKOL UTZ | KUS | 2 | 0 | 0 |  | 0 | 0 | OTSKP | 0 | 3 |  |  | 0
PP
VV |  |  |  | "`SO 12-81-01_Technická Zpráva Celkem 2 = 2,000 [B] ` " "`Celkem `2 = 2,000 [B] " "Celkem "2 = 2,000 [C]
TS |  |  |  | 1. Položka obsahuje: – protokol autorizovaným revizním technikem na zařízeních trakčního vedení podle požadavku ČSN, včetně hodnocení 2. Položka neobsahuje: X 3. Způsob měření: Udává se v ks. 1ks pro 1xSO, 1xPS.
P | 107 | 74F331 |  | TECHNICKÁ POMOC PŘI VÝSTAVBĚ TV | HOD | 30 | 0 | 0 |  | 0 | 0 | OTSKP | 0 | 3 |  |  | 0
PP
VV |  |  |  | "`SO 12-81-01_Technická Zpráva Celkem 30 = 30,000 [B] ` " "`Celkem `30 = 30,000 [B] " "Celkem "30 = 30,000 [C]
TS |  |  |  | 1. Položka obsahuje: – zajištění pracoviště TDI vč. nájmu pracovníků a použitých mechanismů nutných k výkonu 2. Položka neobsahuje: X 3. Způsob měření: Udává se čas v hodinách. U velkých celků a žst. dle stavebních postupů 1ks postupu ...10 hod
P | 108 | 74F332 |  | VÝKON ORGANIZAČNÍCH JEDNOTEK SPRÁVCE | HOD | 10 | 0 | 0 |  | 0 | 0 | OTSKP | 0 | 3 |  |  | 0
PP
VV |  |  |  | "`SO 12-81-01_Technická Zpráva Celkem 10 = 10,000 [B] ` " "`Celkem `10 = 10,000 [B] " "Celkem "10 = 10,000 [C]
TS |  |  |  | 1. Položka obsahuje: – zajištění pracoviště správcem TV (zkratování TV), zajištění přejezdů správcem TV vč. nájmu pracovníků a použitých mechanismů nutných k výkonu 2. Položka neobsahuje: X 3. Způsob měření: Udává se čas v hodinách. Výpočet dle počtu hod výluk.
P | 109 | 74F333 |  | ZAMĚŘENÍ SKUTEČNÉHO PROVEDENÍ TV 1KOLEJ. TRAŤ ZA 100M | KUS | 110 | 0 | 0 |  | 0 | 0 | OTSKP | 0 | 3 |  |  | 0
PP
VV |  |  |  | "`SO 12-81-01_Technická Zpráva Celkem 110 = 110,000 [B] ` " "`Celkem `110 = 110,000 [B] " "Celkem "110 = 110,000 [C]
TS |  |  |  | 1. Položka obsahuje: – geodetickou činnost po výstavbě TV 2. Položka neobsahuje: X 3. Způsob měření: Měří se 1 kus za každých 100m TV
SD |  | 74A |  | ZÁKLADY | [6 empty] | 0
P | 2 | 13383 |  | HLOUBENÍ ŠACHET ZAPAŽ I NEPAŽ TŘ. II | M3 | 104 | 0 | 0 |  | 0 | 0 | OTSKP | 0 | 3 |  |  | 0
PP
VV |  |  |  | "`SO 12-81-01 TZ_odebrání terénu u základů č.7, 8, 12, 13, 37, 38, 97, 98, 99, 100, 101, 102, 103, 134, 135, 136, 137, 145, 146, 169, 170, 171, 172, 173, 174 a 175 Celkem 104 = 104,000 [B] ` " "`Celkem `104 = 104,000 [B] " "Celkem "104 = 104,000 [C]
TS |  |  |  | Položka zahrnuje: - vodorovnou a svislou dopravu, přemístění, přeložení, manipulace s výkopkem - kompletní provedení vykopávky nezapažené i zapažené - ošetření výkopiště po celou dobu práce v něm vč. klimatických opatření - ztížení vykopávek v blízkosti podzemního vedení, konstrukcí a objektů vč. jejich dočasného zajištění - ztížení pod vodou, v okolí výbušnin, ve stísněných prostorech a pod. - příplatek za lepivost - těžení po vrstvách, pásech a po jiných nutných částech (figurách) - čerpání vody vč. čerpacích jímek, potrubí a pohotovostní čerpací soupravy (viz ustanovení k pol. 1151,2) - potřebné snížení hladiny podzemní vody - těžení a rozpojování jednotlivých balvanů - vytahování a nošení výkopku - svahování a přesvah. svahů do konečného tvaru, výměna hornin v podloží a v pláni znehodnocené klimatickými vlivy - ruční vykopávky, odstranění kořenů a napadávek - pažení, vzepření a rozepření vč. přepažování (vyjma pažení záporového a štětových stěn) - úpravu, ochranu a očištění dna, základové spáry, stěn a svahů - odvedení nebo obvedení vody v okolí výkopiště a ve výkopišti - třídění výkopku - veškeré pomocné konstrukce umožňující provedení vykopávky (příjezdy, sjezdy, nájezdy, lešení, podpěr. konstr., přemostění, zpevněné plochy, zakrytí a pod.) Položka nezahrnuje: - uložení zeminy (na skládku, do násypu) ani poplatky za skládku, vykazují se v položce č.0141**
P | 4 | 18120 |  | ÚPRAVA PLÁNĚ SE ZHUTNĚNÍM V HORNINĚ TŘ. II | M2 | 130 | 0 | 0 |  | 0 | 0 | OTSKP | 0 | 3 |  |  | 0
PP
VV |  |  |  | "`SO 12-81-01 TZ_ u základů č.28, 29, 30, 31, 32, 33, 34, 35, 36, 120, 168, 169 a 176 je po realizaci navržena úprava terénu Celkem 130 = 130,000 [B] ` " "`Celkem `130 = 130,000 [B] " "Celkem "130 = 130,000 [C]
TS |  |  |  | Položka zahrnuje: - úpravu pláně včetně vyrovnání výškových rozdílů. Míru zhutnění určuje projekt. Položka nezahrnuje: - x
P | 14 | 74A110 |  | ZÁKLAD TV HLOUBENÝ V JAKÉKOLIV TŘÍDĚ ZEMINY | M3 | 905 | 0 | 0 |  | 0 | 0 | OTSKP | 0 | 3 |  |  | 0
PP
VV |  |  |  | "`SO 12-81-01 stavební tabulka Celkem 905 = 905,000 [B] ` " "`Celkem `905 = 905,000 [B] " "Celkem "905 = 905,000 [C]
TS |  |  |  | 1. Položka obsahuje: – zemní práce pro montáž výkopu včetně bourání zpevněných ploch, dlažby a pod., uvedení narušeného okolí do původního stavu a naložení výkopku – úpravy spojené s uvolněním prostoru pro výkop např. demontáž a montáž oplocení, zajištění výkopu před zaplavením povrchovou vodou, pažení výkopu – dodávku, dopravu, montáž, pronájem mechanizmů a demontáž bednění – dodávku, dopravu a montáž svorníkového koše, technologické výztuže, kovaných svorníků aj. – případně provedení dutiny pro upevnění stožáru TV – dodávku, dopravu a uložení betonové směsi včetně všech technologických opatření spojené s realizací základu podle TKP 2. Položka neobsahuje: – přídavnou výztuž, svorníky, koše – odvoz výkopku (viz pol. 74A151 a 74A152) – poplatek za likvidaci odpadů (viz SSD 0) 3. Způsob měření: Měří se metry kubické uložené betonové směsi.
P | 15 | 74A111 |  | ZAJIŠTĚNÍ VÝKOPU STUPŇOVÝCH ZÁKLADŮ | M3 | 172 | 0 | 0 |  | 0 | 0 | OTSKP | 0 | 3 |  |  | 0
PP
VV |  |  |  | "`SO 12-81-01 stavební tabulka Celkem 172 = 172,000 [B] ` " "`Celkem `172 = 172,000 [B] " "Celkem "172 = 172,000 [C]
TS |  |  |  | 1. Položka obsahuje: – zemní práce pro montáž výkopu , zajištění výkopu stupňovitých základů před zaplavením povrchovou vodou, pažení výkopu – dodávku, dopravu, montáž, pronájem mechanizmů a demontáž bednění 2. Položka neobsahuje: – přídavnou výztuž, svorníky, koše – odvoz výkopku (viz pol. 74A151 a 74A152) – poplatek za likvidaci odpadů (viz SSD 0) 3. Způsob měření: Měří se metry kubické uložené betonové směsi.
P | 16 | 74A112 |  | OCHRANA ZÁKLADU PO BETONÁŽI | KUS | 198 | 0 | 0 |  | 0 | 0 | OTSKP | 0 | 3 |  |  | 0
PP
VV |  |  |  | "`SO 12-81-01 stavební tabulka Celkem 198 = 198,000 [B] ` " "`Celkem `198 = 198,000 [B] " "Celkem "198 = 198,000 [C]
TS |  |  |  | 1. Položka obsahuje: – zemní práce pro montáž výkopu , ochranu základu po betonáži,zakrytí základu geotextilíí a její následné odstranění – dodávku, dopravu, montáž, pronájem mechanizmů 2. Položka neobsahuje: – přídavnou výztuž, svorníky, koše – odvoz výkopku (viz pol. 74A151 a 74A152) – poplatek za likvidaci odpadů (viz SSD 0) 3. Způsob měření: Měří se jako kus kompletní práce
P | 17 | 74A114 |  | PŘÍPLATEK ZA HLOUBENÍ V ZEMINĚ ZVÝŠENÉ ÚNOSNOSTI | M3 | 14 | 0 | 0 |  | 0 | 0 | OTSKP | 0 | 3 |  |  | 0
PP
VV |  |  |  | "`SO 12-81-01 stavební tabulka Celkem 14 = 14,000 [B] ` " "`Celkem `14 = 14,000 [B] " "Celkem "14 = 14,000 [C]
TS |  |  |  | 1. Položka obsahuje: – příplatek za hloubení základu jakéhokoliv typu v zemině č. III (skála) 2. Položka neobsahuje: X 3. Způsob měření: Udává se počet m3 výkopu v zemině č. III kompletní montážní práce.
P | 18 | 74A115 |  | ZAMĚŘENÍ VÝŠKY ZÁKLADU V PRÚBĚHU VÝSTAVBY (PRO MONTÁŽ VÝSTROJE NA STOŽÁR) | KUS | 198 | 0 | 0 |  | 0 | 0 | OTSKP | 0 | 3 |  |  | 0
PP
VV |  |  |  | "`SO 12-81-01 stavební tabulka Celkem 198 = 198,000 [B] ` " "`Celkem `198 = 198,000 [B] " "Celkem "198 = 198,000 [C]
TS |  |  |  | 1. Položka obsahuje: – zaměření skotečného provedení výšky jakéhokoliv typu základu vč.nabetonování 2. Položka neobsahuje: – přídavnou výztuž, svorníky, koše – odvoz výkopku (viz pol. 74A151 a 74A152) – poplatek za likvidaci odpadů (viz SSD 0) 3. Způsob měření: Měří se jako kus kompletní práce
P | 19 | 74A116 |  | ZAMĚŘENÍ SKUTEČNÉHO PROVEDENÍ VÝŠKY ZÁKLADU/STOŽÁRU | KUS | 198 | 0 | 0 |  | 0 | 0 | OTSKP | 0 | 3 |  |  | 0
PP
VV |  |  |  | "`SO 12-81-01 stavební tabulka Celkem 198 = 198,000 [B] ` " "`Celkem `198 = 198,000 [B] " "Celkem "198 = 198,000 [C]
TS |  |  |  | 1. Položka obsahuje: – zaměření skutečného provedení jakéhokoliv typu základu potřebné pro další montáž výstroje stožáru 2. Položka neobsahuje: – přídavnou výztuž, svorníky, koše – odvoz výkopku (viz pol. 74A151 a 74A152) – poplatek za likvidaci odpadů (viz SSD 0) 3. Způsob měření: Měří se jako kus kompletní práce
P | 20 | 74A130 |  | ZÁKLAD TV VE SKÁLE | M3 | 14 | 0 | 0 |  | 0 | 0 | OTSKP | 0 | 3 |  |  | 0
PP
VV |  |  |  | "`SO 12-81-01 stavební tabulka Celkem 14 = 14,000 [B] ` " "`Celkem `14 = 14,000 [B] " "Celkem "14 = 14,000 [C]
TS |  |  |  | 1. Položka obsahuje: – zemní práce, geotechnické posouzení skály (tř. 6-7, nově III. třída) včetně návrhu základu, naložení výkopku – dodávku, dopravu, montáž, pronájem mechanizmů a demontáž bednění – dodávku, dopravu a montáž základu, svorníkového koše, technologické výztuže, kovaných svorníků aj. – případně provedení dutiny pro upevnění stožáru TV – dodávku, dopravu a uložení betonové směsi včetně všech technologických opatření spojené s realizací základu podle TKP 2. Položka neobsahuje: – svorníky nebo svorníkové koše – odvoz výkopku (viz pol. 74A151 a 74A152) – poplatek za likvidaci odpadů (viz SSD 0) 3. Způsob měření: Měří se metry kubické uložené betonové směsi.
P | 21 | 74A142 |  | PILOTA JEHLANOVÁ NAD 4,5 M | KUS | 1 | 0 | 0 |  | 0 | 0 | OTSKP | 0 | 3 |  |  | 0
PP
VV |  |  |  | "`SO 12-81-01 TZ Celkem 1 = 1,000 [B] ` " "`Celkem `1 = 1,000 [B] " "Celkem "1 = 1,000 [C]
TS |  |  |  | 1. Položka obsahuje: – montáž, materiál a dopravné – piloty jehlanové nad 4,5m, vč. 4 ks svorníků 2. Položka neobsahuje: X 3. Způsob měření: Udává se počet kusů kompletní konstrukce a práce pro 1 pilotovaný základ.
P | 22 | 74A151 |  | MANIPULACE SE ZEMINOU Z VÝKOPU NA STAVENIŠTI | M3KM | 27570 | 0 | 0 |  | 0 | 0 | OTSKP | 0 | 3 |  |  | 0
PP
VV |  |  |  | "`SO 12-81-01 stavební tabulka Celkem 27570 = 27570,000 [B] ` " "`Celkem `27570 = 27570,000 [B] " "Celkem "27570 = 27570,000 [C]
TS |  |  |  | 1. Položka obsahuje: – manipulace jakýmkoliv dopravním prostředkem a složení – případné překládky na trase 2. Položka neobsahuje: – naložení vybouraného materiálu na dopravní prostředek (je zahrnuto ve zdrojové položce) – poplatky za likvidaci odpadů 3. Způsob měření: Výměra je součtem součinů metrů krychlových vytěženého v rostlém (původním) stavu nebo vybouraného materiálu a jednotlivých vzdáleností v kilometrech.
P | 23 | 74A152 |  | NAKLÁDÁNÍ ZEMINY NA DOPRAVNÍ PROSTŘEDEK | T | 1700.15 | 0 | 0 |  | 0 | 0 | OTSKP | 0 | 3 |  |  | 0
PP
VV |  |  |  | "`SO 12-81-01 stavební tabulka Celkem 1700,15 = 1700,150 [B] ` " "`Celkem `1700,15 = 1700,150 [B] " "Celkem "1700,15 = 1700,150 [C]
TS |  |  |  | 1. Položka obsahuje: – nakládání vytěžené zeminy na dopravní prostředek 2. Položka neobsahuje: – případné překládky na trase do 1 km – poplatky za likvidaci odpadů 3. Způsob měření: Výměra je tuna vytěženého materiálu v rostlém (původním) stavu nebo vybouraného materiálu
P | 24 | 74A310 |  | PŘÍDAVNÁ VÝZTUŽ PRO ZÁKLAD TV | KUS | 187 | 0 | 0 |  | 0 | 0 | OTSKP | 0 | 3 |  |  | 0
PP
VV |  |  |  | "`SO 12-81-01 stavební tabulka Celkem 187 = 187,000 [B] ` " "`Celkem `187 = 187,000 [B] " "Celkem "187 = 187,000 [C]
TS |  |  |  | 1. Položka obsahuje: – montáž, materiál a dovoz kompletní ocelové výztuže základu TV (vč. technologické) 2. Položka neobsahuje: X 3. Způsob měření: Udává se počet kusů kompletní konstrukce nebo práce.
P | 25 | 74A320 |  | KOVANÝ SVORNÍK PRO ZÁKLAD TV | KUS | 286 | 0 | 0 |  | 0 | 0 | OTSKP | 0 | 3 |  |  | 0
PP
VV |  |  |  | "`SO 12-81-01 stavební tabulka Celkem 286 = 286,000 [B] ` " "`Celkem `286 = 286,000 [B] " "Celkem "286 = 286,000 [C]
TS |  |  |  | 1. Položka obsahuje: – montáž, materiál, dovoz a protikorozní ošetření kovaného svorníku pro základ TV 2. Položka neobsahuje: X 3. Způsob měření: Udává se počet kusů kompletní konstrukce nebo práce.
P | 26 | 74A330 |  | SVORNÍKOVÝ KOŠ PRO ZÁKLAD TV | KUS | 134 | 0 | 0 |  | 0 | 0 | OTSKP | 0 | 3 |  |  | 0
PP
VV |  |  |  | "`SO 12-81-01 stavební tabulka Celkem 134 = 134,000 [B] ` " "`Celkem `134 = 134,000 [B] " "Celkem "134 = 134,000 [C]
TS |  |  |  | 1. Položka obsahuje: – montáž, materiál, dovoz a protikorozní ošetření svorníkového koše pro základ TV 2. Položka neobsahuje: X 3. Způsob měření: Udává se počet kusů kompletní konstrukce nebo práce.
P | 27 | 74A340 |  | KOTEVNÍ SLOUPEK PRO ZÁKLAD TV | KUS | 21 | 0 | 0 |  | 0 | 0 | OTSKP | 0 | 3 |  |  | 0
PP
VV |  |  |  | "`SO 12-81-01 stavební tabulka Celkem 21 = 21,000 [B] ` " "`Celkem `21 = 21,000 [B] " "Celkem "21 = 21,000 [C]
TS |  |  |  | 1. Položka obsahuje: – materiál, montáž a dopravné za kotevní sloupek 2. Položka neobsahuje: X 3. Způsob měření: Udává se počet kusů kompletní konstrukce nebo práce.
P | 28 | 74A440 |  | ZAJIŠTĚNÍ SVAHU U ZÁKLADU PREFABRIKÁTEM | KUS | 8 | 0 | 0 |  | 0 | 0 | OTSKP | 0 | 3 |  |  | 0
PP
VV |  |  |  | "`SO 12-81-01 stavební tabulka Celkem 8 = 8,000 [B] ` " "`Celkem `8 = 8,000 [B] " "Celkem "8 = 8,000 [C]
TS |  |  |  | 1. Položka obsahuje: montáž a materiál – odtěžení zeminy a stabilizaci terénu, dopravné a uložení prefabrikátu včetně stabilizace, zásyp včetně zhutnění nebo betonáž včetně pažení a bednění 2. Položka neobsahuje: X 3. Způsob měření: Udává se počet kusů kompletní konstrukce nebo práce.
P | 29 | 74A450 |  | ÚPRAVA KABELŮ U ZÁKLADU TV | KUS | 54 | 0 | 0 |  | 0 | 0 | OTSKP | 0 | 3 |  |  | 0
PP
VV |  |  |  | "`SO 12-81-01 TZ Celkem 54 = 54,000 [B] ` " "`Celkem `54 = 54,000 [B] " "Celkem "54 = 54,000 [C]
TS |  |  |  | 1. Položka obsahuje: montáž a materiál – ruční výkop v průměrné hloubce 80 cm a šířce 50 cm délky 30m – pažení nebo zajištění výkopu v nezbytném rozsahu – případné čerpání vody – úpravu kabelové trasy včetně ověření polohy 2. Položka neobsahuje: X 3. Způsob měření: Udává se počet kusů kompletní konstrukce nebo práce pro jeden základ.
P | 30 | 74AF11 |  | TAŽNÉ HNACÍ VOZIDLO K PRACOVNÍM SOUPRAVÁM (PRO ZÁKLADY - MONTÁŽ) | HOD | 1185 | 0 | 0 |  | 0 | 0 | OTSKP | 0 | 3 |  |  | 0
PP
VV |  |  |  | "`SO 12-81-01_Technická Zpráva Celkem 1185 = 1185,000 [B] ` " "`Celkem `1185 = 1185,000 [B] " "Celkem "1185 = 1185,000 [C]
TS |  |  |  | 1. Položka obsahuje: – kolejové mechanizmy pro výstavbu základů podpěr trakčního vedení – dopravu kolejových mechanismů z mateřského depa do prostoru stavby a zpět 2. Položka neobsahuje: X 3. Způsob měření: Udává se čas v hodinách bez pohotovostních stavů vozidla.
SD |  | 74B |  | STOŽÁRY | [6 empty] | 0
P | 31 | 74B311 |  | STOŽÁR TV OCELOVÝ PROFILOVÝ NA SVORNÍKY, TYPU DS12, DÉLKY DO 10 M VČETNĚ | KUS | 65 | 0 | 0 |  | 0 | 0 | OTSKP | 0 | 3 |  |  | 0
PP
VV |  |  |  | "`SO 12-81-01_Stavební tabulka Celkem 65 = 65,000 [B] ` " "`Celkem `65 = 65,000 [B] " "Celkem "65 = 65,000 [C]
TS |  |  |  | 1. Položka obsahuje: – montáž, materiál a dopravné stožáru typového provedení – protikorozní ošetření stožáru dle TKP – konečnou regulaci stožáru po jeho zatížení 2. Položka neobsahuje: – základovou konstrukci 3. Způsob měření: Udává se počet kusů trakčních podpěr.
P | 32 | 74B312 |  | STOŽÁR TV OCELOVÝ PROFILOVÝ NA SVORNÍKY, TYPU DS12, DÉLKY PŘES 10M DO 14 M VČETNĚ | KUS | 4 | 0 | 0 |  | 0 | 0 | OTSKP | 0 | 3 |  |  | 0
PP
VV |  |  |  | "`SO 12-81-01_Stavební tabulka Celkem 4 = 4,000 [B] ` " "`Celkem `4 = 4,000 [B] " "Celkem "4 = 4,000 [C]
TS |  |  |  | 1. Položka obsahuje: – montáž, materiál a dopravné stožáru typového provedení – protikorozní ošetření stožáru dle TKP – konečnou regulaci stožáru po jeho zatížení 2. Položka neobsahuje: – základovou konstrukci 3. Způsob měření: Udává se počet kusů trakčních podpěr.
P | 33 | 74B313 |  | STOŽÁR TV OCELOVÝ PROFILOVÝ NA SVORNÍKY, TYPU DS14, DÉLKY DO 10 M VČETNĚ | KUS | 63 | 0 | 0 |  | 0 | 0 | OTSKP | 0 | 3 |  |  | 0
PP
VV |  |  |  | "`SO 12-81-01_Stavební tabulka Celkem 63 = 63,000 [B] ` " "`Celkem `63 = 63,000 [B] " "Celkem "63 = 63,000 [C]
TS |  |  |  | 1. Položka obsahuje: – montáž, materiál a dopravné stožáru typového provedení – protikorozní ošetření stožáru dle TKP – konečnou regulaci stožáru po jeho zatížení 2. Položka neobsahuje: – základovou konstrukci 3. Způsob měření: Udává se počet kusů trakčních podpěr.
P | 34 | 74B314 |  | STOŽÁR TV OCELOVÝ PROFILOVÝ NA SVORNÍKY, TYPU DS14, DÉLKY PŘES 10M DO 14 M VČETNĚ | KUS | 2 | 0 | 0 |  | 0 | 0 | OTSKP | 0 | 3 |  |  | 0
PP
VV |  |  |  | "`SO 12-81-01_Stavební tabulka Celkem 2 = 2,000 [B] ` " "`Celkem `2 = 2,000 [B] " "Celkem "2 = 2,000 [C]
TS |  |  |  | 1. Položka obsahuje: – montáž, materiál a dopravné stožáru typového provedení – protikorozní ošetření stožáru dle TKP – konečnou regulaci stožáru po jeho zatížení 2. Položka neobsahuje: – základovou konstrukci 3. Způsob měření: Udává se počet kusů trakčních podpěr.
P | 35 | 74B601 |  | STOŽÁR TV OCELOVÝ PŘÍHRADOVÝ TYPU BP DÉLKY 9 M | KUS | 36 | 0 | 0 |  | 0 | 0 | OTSKP | 0 | 3 |  |  | 0
PP
VV |  |  |  | "`SO 12-81-01_Stavební tabulka Celkem 36 = 36,000 [B] ` " "`Celkem `36 = 36,000 [B] " "Celkem "36 = 36,000 [C]
TS |  |  |  | 1. Položka obsahuje: – montáž, materiál a dopravné stožáru typového provedení – protikorozní ošetření stožáru dle TKP – konečnou regulaci stožáru po jeho zatížení včetně podmazání patek 2. Položka neobsahuje: – základovou konstrukci 3. Způsob měření: Udává se počet kusů trakčních podpěr.
P | 36 | 74B603 |  | STOŽÁR TV OCELOVÝ PŘÍHRADOVÝ TYPU BP DÉLKY 11 M | KUS | 8 | 0 | 0 |  | 0 | 0 | OTSKP | 0 | 3 |  |  | 0
PP
VV |  |  |  | "`SO 12-81-01_Stavební tabulka Celkem 8 = 8,000 [B] ` " "`Celkem `8 = 8,000 [B] " "Celkem "8 = 8,000 [C]
TS |  |  |  | 1. Položka obsahuje: – montáž, materiál a dopravné stožáru typového provedení – protikorozní ošetření stožáru dle TKP – konečnou regulaci stožáru po jeho zatížení včetně podmazání patek 2. Položka neobsahuje: – základovou konstrukci 3. Způsob měření: Udává se počet kusů trakčních podpěr.
P | 37 | 74B921 |  | NASTAVENÍ ZÁKLONU STOŽÁRŮ PO VÝSTAVBĚ | KUS | 44 | 0 | 0 |  | 0 | 0 | OTSKP | 0 | 3 |  |  | 0
PP
VV |  |  |  | "`SO 12-81-01_Stavební tabulka Celkem 44 = 44,000 [B] ` " "`Celkem `44 = 44,000 [B] " "Celkem "44 = 44,000 [C]
TS |  |  |  | 1. Položka obsahuje: – nastavení záklonu stožáru jakéhokoliv typu – konečnou regulaci stožáru po jeho zatížení 2. Položka neobsahuje: X 3. Způsob měření: Udává se počet kusů kompletní montážní práce.
P | 38 | 74BF11 |  | TAŽNÉ HNACÍ VOZIDLO K PRACOVNÍM SOUPRAVÁM (PRO STOŽÁRY A BRÁNY - MONTÁŽ ) | HOD | 318 | 0 | 0 |  | 0 | 0 | OTSKP | 0 | 3 |  |  | 0
PP
VV |  |  |  | "`SO 12-81-01_Technická Zpráva Celkem 318 = 318,000 [B] ` " "`Celkem `318 = 318,000 [B] " "Celkem "318 = 318,000 [C]
TS |  |  |  | 1. Položka obsahuje: – kolejové mechanizmy pro výstavbu podpěr (stožárů, bran, výložníků nebo jiných obdobných konstrukcí) trakčního vedení – dopravu kolejových mechanismů z mateřského depa do prostoru stavby a zpět 2. Položka neobsahuje: X 3. Způsob měření: Udává se čas v hodinách bez pohotovostních stavů vozidla.
SD |  | 990 |  | Poplatky za skládky | [6 empty] | 0
P | 110 | R015111 | 901 | LIKVIDACE ODPADŮ NEKONTAMINOVANÝCH - 17 05 04 VYTĚŽENÉ ZEMINY A HORNINY - I. TŘÍDA TĚŽITELNOSTI včetně dopravy | T | 1700.15 | 0 | 0 |  | 0 | 0 | ODP+d 25 VelVes 2025 | 0 | 3 |  |  | 0
PP |  |  |  | Evidenční položka. Neoceňovat v objektu SO/PS, položka se oceňuje pouze v objektu SO 90-90.
VV |  |  |  | "`SO 12-81-01 stavební tabulka Celkem 1700,15 = 1700,150 [B] ` " "`Celkem `1700,15 = 1700,150 [B] " "Celkem "1700,15 = 1700,150 [C]
TS |  |  |  | 1. Položka obsahuje: – veškeré poplatky provozovateli skládky, recyklační linky nebo jiného zařízení na zpracování nebo likvidaci odpadů související s převzetím, uložením, zpracováním nebo likvidací odpadu – náklady spojené s dopravou odpadu z místa stavby na místo převzetí provozovatelem skládky, recyklační linky nebo jiného zařízení na zpracování nebo likvidaci odpadů - platí pro jakýkoliv způsob dopravy (po suchu, po vodě, ve vzduchu, ppř. dopravníky) a zahrnuje i potřebný počet naložení nebo přeložení či úpravou v případě meziskládkování - náklady spojené s vyložením, manipulací, rozhrnutím či úpravou do figury s materiálem v místě skládky 3. Způsob měření: Tunou se rozumí hmotnost odpadu vytříděného v souladu se zákonem č. 185/2001 Sb., o nakládání s odpady, v platném znění. 4. Viz platný Zákon o nakládání s odpady

## D.2.3.1_SO 13-81-01
SŽDC051 | [13 empty] | 3
S | Stavba: | 5313730008ENE03 |  | Optimalizace a elektrizace trati České Velenice (mimo) - Veselí nad Lužnicí (mimo) - část ENE | [5 empty] | SO 13-81-01 | 0 | AspeEsticon | 0 | 2
O | Objekt: | D.2.3.1 |  | Trakční vedení | [8 empty] | 0.12 | 2
O1 | Rozpocet: | SO 13-81-01 |  | ŽST. Veselí n.L. , trakční vedení | [8 empty] | 0.21
Typ | Poř. číslo | Kód položky | Varianta | Název položky | MJ | Množství | Jednotková hmotnost | Celková hmotnost | Jednotková cena | Jednotková cena |  | Cenové soustavy
[15 empty] | Počet položek s nulovou cenou | 0
[10 empty] | Jednotková | Celkem
SD |  | 10 C |  | VODIČE | [6 empty] | 0
P | 15 | 74BF11 | 1 | TAŽNÉ HNACÍ VOZIDLO K PRACOVNÍM SOUPRAVÁM (PRO STOŽÁRY A BRÁNY - MONTÁŽ ) | HOD | 32 | 0 | 0 |  | 0 | 0 | OTSKP | 0 | 3 |  |  | 0
PP
VV |  |  |  | "`SO 13-81-01_Technická Zpráva Celkem 32 = 32,000 [B] ` " "`Celkem `32 = 32,000 [B] " "Celkem "32 = 32,000 [C]
TS |  |  |  | 1. Položka obsahuje: – kolejové mechanizmy pro výstavbu podpěr (stožárů, bran, výložníků nebo jiných obdobných konstrukcí) trakčního vedení – dopravu kolejových mechanismů z mateřského depa do prostoru stavby a zpět 2. Položka neobsahuje: X 3. Způsob měření: Udává se čas v hodinách bez pohotovostních stavů vozidla.
P | 16 | 74C111 |  | ZÁVĚS TV NA KONZOLE BEZ PŘÍDAVNÉHO LANA | KUS | 2 | 0 | 0 |  | 0 | 0 | OTSKP | 0 | 3 |  |  | 0
PP
VV |  |  |  | "`SO 13-81-01 Soupis sestavení Celkem 2 = 2,000 [B] ` " "`Celkem `2 = 2,000 [B] " "Celkem "2 = 2,000 [C]
TS |  |  |  | 1. Položka obsahuje: – materiál a montáž vč. mechanizmů – protikorozní ošetření podle TKP 2. Položka neobsahuje: X 3. Způsob měření: Udává se počet kusů kompletní konstrukce nebo práce.
P | 17 | 74C112 |  | ZÁVĚS TV NA KONZOLE S PŘÍDAVNÝM LANEM | KUS | 2 | 0 | 0 |  | 0 | 0 | OTSKP | 0 | 3 |  |  | 0
PP
VV |  |  |  | "`SO 13-81-01 Soupis sestavení Celkem 2 = 2,000 [B] ` " "`Celkem `2 = 2,000 [B] " "Celkem "2 = 2,000 [C]
TS |  |  |  | 1. Položka obsahuje: – materiál a montáž vč. mechanizmů – protikorozní ošetření podle TKP 2. Položka neobsahuje: X 3. Způsob měření: Udává se počet kusů kompletní konstrukce nebo práce.
P | 18 | 74C121 |  | PŘÍPLATEK ZA PLASTOVÝ IZOLÁTOR | KUS | 8 | 0 | 0 |  | 0 | 0 | OTSKP | 0 | 3 |  |  | 0
PP
VV |  |  |  | "`SO 13-81-01 Soupis sestavení Celkem 8 = 8,000 [B] ` " "`Celkem `8 = 8,000 [B] " "Celkem "8 = 8,000 [C]
TS |  |  |  | 1. Položka obsahuje: – příplatek na materiál, dodávku a kusové zkoušky izolátoru podle TKP (samostatně nelze položku použít) 2. Položka neobsahuje: X 3. Způsob měření: Udává se počet kusů kompletní konstrukce nebo práce.
P | 19 | 74C134 |  | VÝŠKOVÁ A SMĚROVÁ REGULACE KONZOLY NEBO SIK | KUS | 4 | 0 | 0 |  | 0 | 0 | OTSKP | 0 | 3 |  |  | 0
PP
VV |  |  |  | "`SO 13-81-01 Polohový plán Celkem 4 = 4,000 [B] ` " "`Celkem `4 = 4,000 [B] " "Celkem "4 = 4,000 [C]
TS |  |  |  | 1. Položka obsahuje: – uvolnění a montáž stávajících závěsů troleje a nosného lana vč. potřebných mechanizmů, pomůcek a měření 2. Položka neobsahuje: – závěs TV 3. Způsob měření: Udává se počet kusů kompletní konstrukce nebo práce.
P | 20 | 74C137 |  | UVOLNĚNÍ A ZPĚTNÁ MONTÁŽ TR NEBO NL V ZÁVĚSU | KUS | 8 | 0 | 0 |  | 0 | 0 | OTSKP | 0 | 3 |  |  | 0
PP
VV |  |  |  | "`SO 13-81-01 Polohový plán Celkem 8 = 8,000 [B] ` " "`Celkem `8 = 8,000 [B] " "Celkem "8 = 8,000 [C]
TS |  |  |  | 1. Položka obsahuje: – uvolnění lana nebo troleje ze závěsu a jeho opětovná montáž s použitím mechanizmů včetně potřebného měření 2. Položka neobsahuje: – materiál 3. Způsob měření: Udává se počet kusů kompletní konstrukce nebo práce.
P | 21 | 74C312 |  | VĚŠÁK TROLEJE ZÁKLADNÍ (PEVNÝ NEBO KLUZNÝ) | KUS | 20 | 0 | 0 |  | 0 | 0 | OTSKP | 0 | 3 |  |  | 0
PP
VV |  |  |  | "`SO 13-81-01 Soupis sestavení Celkem 20 = 20,000 [B] ` " "`Celkem `20 = 20,000 [B] " "Celkem "20 = 20,000 [C]
TS |  |  |  | 1. Položka obsahuje: – všechny náklady na montáž a materiál dodaného zařízení protikorozně ošetřeného podle TKP se všemi pomocnými doplňujícími součástmi a pracemi s použitím mechanizmů 2. Položka neobsahuje: X 3. Způsob měření: Udává se počet kusů kompletní konstrukce nebo práce.
P | 22 | 74C316 |  | MONTÁŽ A DEMONTÁŽ PRACOVNÍCH HLINÍKOVÝCH VĚŠÁKŮ | KUS | 20 | 0 | 0 |  | 0 | 0 | OTSKP | 0 | 3 |  |  | 0
PP
VV |  |  |  | "`SO 13-81-01 Soupis sestavení Celkem 20 = 20,000 [B] ` " "`Celkem `20 = 20,000 [B] " "Celkem "20 = 20,000 [C]
TS |  |  |  | 1. Položka obsahuje: – všechny náklady na montáž,demontáž a materiál dodaného zařízení protikorozně ošetřeného podle TKP se všemi pomocnými doplňujícími součástmi a pracemi s použitím mechanizmů 2. Položka neobsahuje: X 3. Způsob měření: Udává se počet kusů kompletní konstrukce nebo práce.
P | 23 | 74C322 |  | SPOJKA LAN A TROLEJÍ IZOLOVANÁ | KUS | 1 | 0 | 0 |  | 0 | 0 | OTSKP | 0 | 3 |  |  | 0
PP
VV |  |  |  | "`SO 13-81-01 Soupis sestavení Celkem 1 = 1,000 [B] ` " "`Celkem `1 = 1,000 [B] " "Celkem "1 = 1,000 [C]
TS |  |  |  | 1. Položka obsahuje: – všechny náklady na montáž a materiál dodaného zařízení protikorozně ošetřeného podle TKP se všemi pomocnými doplňujícími součástmi a pracemi s použitím mechanizmů 2. Položka neobsahuje: X 3. Způsob měření: Udává se počet kusů kompletní konstrukce nebo práce.
P | 24 | 74C331 |  | DĚLIČ V TROLEJI VČETNĚ TABULKY | KUS | 1 | 0 | 0 |  | 0 | 0 | OTSKP | 0 | 3 |  |  | 0
PP
VV |  |  |  | "`SO 13-81-01 Polohový plán Celkem 1 = 1,000 [B] ` " "`Celkem `1 = 1,000 [B] " "Celkem "1 = 1,000 [C]
TS |  |  |  | 1. Položka obsahuje: – všechny náklady na montáž a materiál dodaného zařízení protikorozně ošetřeného podle TKP se všemi pomocnými doplňujícími součástmi a pracemi s použitím mechanizmů 2. Položka neobsahuje: X 3. Způsob měření: Udává se počet kusů kompletní konstrukce nebo práce.
P | 25 | 74C591 |  | VÝŠKOVÁ REGULACE TROLEJE | M | 150 | 0 | 0 |  | 0 | 0 | OTSKP | 0 | 3 |  |  | 0
PP
VV |  |  |  | "`SO 13-81-01 Polohový plán Celkem 150 = 150,000 [B] ` " "`Celkem `150 = 150,000 [B] " "Celkem "150 = 150,000 [C]
TS |  |  |  | 1. Položka obsahuje: – všechny náklady na regulaci troleje s použitím mechanizmů – cena položky je vč. ostatních rozpočtových nákladů 2. Položka neobsahuje: X 3. Způsob měření: Měří se metr délkový v ose vodiče nebo lana.
P | 26 | 74C596 |  | ZAJIŠTĚNÍ KOTVENÍ NL A TR VŠECH SESTAV | KUS | 4 | 0 | 0 |  | 0 | 0 | OTSKP | 0 | 3 |  |  | 0
PP
VV |  |  |  | "`SO 13-81-01 Polohový plán Celkem 4 = 4,000 [B] ` " "`Celkem `4 = 4,000 [B] " "Celkem "4 = 4,000 [C]
TS |  |  |  | 1. Položka obsahuje: – všechny náklady na regulaci kotvení se všemi pomocnými doplňujícími pracemi vč,mechanismů 2. Položka neobsahuje: X 3. Způsob měření: Udává se počet kusů kompletní konstrukce nebo práce.
P | 27 | 74C651 |  | PŘIPOJENÍ LANA 95 CU NEBO 120 CU NA LANO ZV, NV, OV | KUS | 2 | 0 | 0 |  | 0 | 0 | OTSKP | 0 | 3 |  |  | 0
PP
VV |  |  |  | "`SO 13-81-01 Schéma napájení a dělení_NV Celkem 2 = 2,000 [B] ` " "`Celkem `2 = 2,000 [B] " "Celkem "2 = 2,000 [C]
TS |  |  |  | 1. Položka obsahuje: – všechny náklady na montáž a materiál dodaného zařízení protikorozně ošetřeného podle TKP se všemi pomocnými doplňujícími součástmi a pracemi s použitím mechanizmů – cena položky je vč. ostatních rozpočtových nákladů 2. Položka neobsahuje: X 3. Způsob měření: Udává se počet kusů kompletní konstrukce nebo práce.
P | 28 | 74C711 |  | POHON ODPOJOVAČE MOTOROVÝ | KUS | 3 | 0 | 0 |  | 0 | 0 | OTSKP | 0 | 3 |  |  | 0
PP
VV |  |  |  | "`SO 13-81-01 Schéma napájení a dělení_NV Celkem 3 = 3,000 [B] ` " "`Celkem `3 = 3,000 [B] " "Celkem "3 = 3,000 [C]
TS |  |  |  | 1. Položka obsahuje: – všechny náklady na montáž a materiál dodaného zařízení protikorozně ošetřeného podle TKP se všemi pomocnými doplňujícími součástmi a pracemi s použitím mechanizmů – cena položky je vč. ostatních rozpočtových nákladů 2. Položka neobsahuje: X 3. Způsob měření: Udává se počet kusů kompletní konstrukce nebo práce.
P | 29 | 74C715 |  | SPECIÁLNÍ ODPOJOVAČ NEBO ODPÍNAČ S UZEMŇOVACÍM NOŽEM NA STOŽÁRU TV | KUS | 3 | 0 | 0 |  | 0 | 0 | OTSKP | 0 | 3 |  |  | 0
PP
VV |  |  |  | "`SO 13-81-01 Schéma napájení a dělení_NV Celkem 3 = 3,000 [B] ` " "`Celkem `3 = 3,000 [B] " "Celkem "3 = 3,000 [C]
TS |  |  |  | 1. Položka obsahuje: – všechny náklady na montáž a materiál dodaného zařízení protikorozně ošetřeného podle TKP se všemi pomocnými doplňujícími součástmi a pracemi s použitím mechanizmů – cena položky je vč. ostatních rozpočtových nákladů 2. Položka neobsahuje: X 3. Způsob měření: Udává se počet kusů kompletní konstrukce nebo práce.
P | 30 | 74C722 | 74C | KOTVENÍ DVOU SVODŮ Z ODPOJOVAČE S PŘIPOJENÍM NA TV | KUS | 1 | 0 | 0 |  | 0 | 0 | OTSKP | 0 | 3 |  |  | 0
PP
VV |  |  |  | "`SO 13-81-01 Schéma napájení a dělení_NV Celkem 1 = 1,000 [B] ` " "`Celkem `1 = 1,000 [B] " "Celkem "1 = 1,000 [C]
TS |  |  |  | 1. Položka obsahuje: – všechny náklady na montáž a materiál dodaného zařízení protikorozně ošetřeného podle TKP se všemi pomocnými doplňujícími součástmi a pracemi s použitím mechanizmů – cena položky je vč. ostatních rozpočtových nákladů 2. Položka neobsahuje: X 3. Způsob měření: Udává se počet kusů kompletní konstrukce nebo práce.
P | 31 | 74C793 |  | RUČNÍ TAŽENÍ LANA NAPÁJECÍCH PŘEVĚSŮ 120 MM2 CU | M | 20 | 0 | 0 |  | 0 | 0 | OTSKP | 0 | 3 |  |  | 0
PP
VV |  |  |  | "`SO 13-81-01 Schéma napájení a dělení_NV Celkem 20 = 20,000 [B] ` " "`Celkem `20 = 20,000 [B] " "Celkem "20 = 20,000 [C]
TS |  |  |  | 1. Položka obsahuje: – všechny náklady na montáž a materiál dodaného zařízení protikorozně ošetřeného podle TKP se všemi pomocnými doplňujícími součástmi a pracemi s použitím mechanizmů – cena položky je vč. ostatních rozpočtových nákladů 2. Položka neobsahuje: X 3. Způsob měření: Měří se metr délkový v ose vodiče nebo lana.
P | 32 | 74C810 |  | UPEVNĚNÍ KONZOLY - STŘEDOVÉ, STRANOVÉ | KUS | 2 | 0 | 0 |  | 0 | 0 | OTSKP | 0 | 3 |  |  | 0
PP
VV |  |  |  | "`SO 13-81-01 Soupis sestavení Celkem 2 = 2,000 [B] ` " "`Celkem `2 = 2,000 [B] " "Celkem "2 = 2,000 [C]
TS |  |  |  | 1. Položka obsahuje: – všechny náklady na montáž a materiál dodaného zařízení protikorozně ošetřeného podle TKP se všemi pomocnými doplňujícími součástmi a pracemi s použitím mechanizmů – cena položky je vč. ostatních rozpočtových nákladů 2. Položka neobsahuje: X 3. Způsob měření: Udává se počet kusů kompletní konstrukce nebo práce.
P | 33 | 74C820 |  | UPEVNĚNÍ DVOU KONZOL | KUS | 2 | 0 | 0 |  | 0 | 0 | OTSKP | 0 | 3 |  |  | 0
PP
VV |  |  |  | "`SO 13-81-01 Soupis sestavení Celkem 2 = 2,000 [B] ` " "`Celkem `2 = 2,000 [B] " "Celkem "2 = 2,000 [C]
TS |  |  |  | 1. Položka obsahuje: – všechny náklady na montáž a materiál dodaného zařízení protikorozně ošetřeného podle TKP se všemi pomocnými doplňujícími součástmi a pracemi s použitím mechanizmů – cena položky je vč. ostatních rozpočtových nákladů 2. Položka neobsahuje: X 3. Způsob měření: Udává se počet kusů kompletní konstrukce nebo práce.
P | 34 | 74C911 |  | BLESKOJISTKA RŮŽKOVÁ NA STOŽÁRU S PŘIPOJENÍM NA TV, OV, NV | KUS | 1 | 0 | 0 |  | 0 | 0 | OTSKP | 0 | 3 |  |  | 0
PP
VV |  |  |  | "`SO 13-81-01 Soupis sestavení Celkem 1 = 1,000 [B] ` " "`Celkem `1 = 1,000 [B] " "Celkem "1 = 1,000 [C]
TS |  |  |  | 1. Položka obsahuje: – všechny náklady na montáž a materiál dodaného zařízení protikorozně ošetřeného podle TKP se všemi pomocnými doplňujícími součástmi a pracemi s použitím mechanizmů – cena položky je vč. ostatních rozpočtových nákladů 2. Položka neobsahuje: X 3. Způsob měření: Udává se počet kusů kompletní konstrukce nebo práce.
P | 35 | 74C917 |  | PŘIPOJENÍ STOŽÁRU NEBO IZOLOVANÉHO SVODU NA ZEMNIČ VČETNĚ ZŘÍZENÍ UZEMNĚNÍ | KUS | 1 | 0 | 0 |  | 0 | 0 | OTSKP | 0 | 3 |  |  | 0
PP
VV |  |  |  | "`SO 13-81-01 Soupis sestavení Celkem 1 = 1,000 [B] ` " "`Celkem `1 = 1,000 [B] " "Celkem "1 = 1,000 [C]
TS |  |  |  | 1. Položka obsahuje: – všechny náklady na montáž a materiál dodaného zařízení protikorozně ošetřeného podle TKP se všemi pomocnými doplňujícími součástmi a pracemi s použitím mechanizmů – cena položky je vč. ostatních rozpočtových nákladů 2. Položka neobsahuje: X 3. Způsob měření: Udává se počet kusů kompletní konstrukce nebo práce.
P | 36 | 74C951 |  | MONTÁŽNÍ LÁVKA NA STOŽÁR | KUS | 2 | 0 | 0 |  | 0 | 0 | OTSKP | 0 | 3 |  |  | 0
PP
VV |  |  |  | "`SO 13-81-01 Soupis sestavení Celkem 2 = 2,000 [B] ` " "`Celkem `2 = 2,000 [B] " "Celkem "2 = 2,000 [C]
TS |  |  |  | 1. Položka obsahuje: – všechny náklady na montáž a materiál dodaného zařízení protikorozně ošetřeného podle TKP se všemi pomocnými doplňujícími součástmi a pracemi s použitím mechanizmů – cena položky je vč. ostatních rozpočtových nákladů 2. Položka neobsahuje: X 3. Způsob měření: Udává se počet kusů kompletní konstrukce nebo práce.
P | 37 | 74C952 |  | OVLÁDACÍ LÁVKA NA STOŽÁR | KUS | 2 | 0 | 0 |  | 0 | 0 | OTSKP | 0 | 3 |  |  | 0
PP
VV |  |  |  | "`SO 13-81-01 Soupis sestavení Celkem 2 = 2,000 [B] ` " "`Celkem `2 = 2,000 [B] " "Celkem "2 = 2,000 [C]
TS |  |  |  | 1. Položka obsahuje: – všechny náklady na montáž a materiál dodaného zařízení protikorozně ošetřeného podle TKP se všemi pomocnými doplňujícími součástmi a pracemi s použitím mechanizmů – cena položky je vč. ostatních rozpočtových nákladů 2. Položka neobsahuje: X 3. Způsob měření: Udává se počet kusů kompletní konstrukce nebo práce.
P | 38 | 74C955 |  | ŽEBŘÍK PRO OVLÁDACÍ LÁVKU | KUS | 2 | 0 | 0 |  | 0 | 0 | OTSKP | 0 | 3 |  |  | 0
PP
VV |  |  |  | "`SO 13-81-01 Soupis sestavení Celkem 2 = 2,000 [B] ` " "`Celkem `2 = 2,000 [B] " "Celkem "2 = 2,000 [C]
TS |  |  |  | 1. Položka obsahuje: – všechny náklady na montáž a materiál dodaného zařízení protikorozně ošetřeného podle TKP se všemi pomocnými doplňujícími součástmi a pracemi s použitím mechanizmů – cena položky je vč. ostatních rozpočtových nákladů 2. Položka neobsahuje: X 3. Způsob měření: Udává se počet kusů kompletní konstrukce nebo práce.
P | 39 | 74C964 |  | PŘIPEVNĚNÍ NÁVĚSTNÍHO ŠTÍTU DO SESTAVY TV | KUS | 3 | 0 | 0 |  | 0 | 0 | OTSKP | 0 | 3 |  |  | 0
PP
VV |  |  |  | "`SO 13-81-01 Soupis sestavení Celkem 3 = 3,000 [B] ` " "`Celkem `3 = 3,000 [B] " "Celkem "3 = 3,000 [C]
TS |  |  |  | 1. Položka obsahuje: – všechny náklady na montáž a materiál dodaného zařízení protikorozně ošetřeného podle TKP se všemi pomocnými doplňujícími součástmi a pracemi s použitím mechanizmů – cena položky je vč. ostatních rozpočtových nákladů 2. Položka neobsahuje: X 3. Způsob měření: Udává se počet kusů kompletní konstrukce nebo práce.
P | 40 | 74C967 |  | VÝSTRAŽNÁ TABULKA NA STOŽÁRU TV NEBO KONSTRUKCI | KUS | 3 | 0 | 0 |  | 0 | 0 | OTSKP | 0 | 3 |  |  | 0
PP
VV |  |  |  | "`SO 13-81-01 Soupis sestavení Celkem 3 = 3,000 [B] ` " "`Celkem `3 = 3,000 [B] " "Celkem "3 = 3,000 [C]
TS |  |  |  | 1. Položka obsahuje: – všechny náklady na montáž a materiál dodaného zařízení protikorozně ošetřeného podle TKP se všemi pomocnými doplňujícími součástmi a pracemi s použitím mechanizmů – cena položky je vč. ostatních rozpočtových nákladů 2. Položka neobsahuje: X 3. Způsob měření: Udává se počet kusů kompletní konstrukce nebo práce.
P | 41 | 74C968 |  | TABULKA ČÍSLOVÁNÍ STOŽÁRU NEBO POHONU ODPOJOVAČE | KUS | 4 | 0 | 0 |  | 0 | 0 | OTSKP | 0 | 3 |  |  | 0
PP
VV |  |  |  | "`SO 13-81-01 Soupis sestavení Celkem 4 = 4,000 [B] ` " "`Celkem `4 = 4,000 [B] " "Celkem "4 = 4,000 [C]
TS |  |  |  | 1. Položka obsahuje: – všechny náklady na montáž a materiál dodaného zařízení protikorozně ošetřeného podle TKP se všemi pomocnými doplňujícími součástmi a pracemi s použitím mechanizmů – cena položky je vč. ostatních rozpočtových nákladů 2. Položka neobsahuje: X 3. Způsob měření: Udává se počet kusů kompletní konstrukce nebo práce.
P | 42 | 74C973 |  | ÚPRAVY STÁVAJÍCÍHO TV - PROVIZORNÍ STAVY ZA 100 M ZPROVOZŇOVANÉ SKUPINY | KUS | 2 | 0 | 0 |  | 0 | 0 | OTSKP | 0 | 3 |  |  | 0
PP
VV |  |  |  | "`SO 13-81-01 Polohový plán Celkem 2 = 2,000 [B] ` " "`Celkem `2 = 2,000 [B] " "Celkem "2 = 2,000 [C]
TS |  |  |  | 1. Položka obsahuje: – veškeré další práce a úpravy na stávajícím TV, nutné ke zprovoznění TV 2. Položka neobsahuje: X 3. Způsob měření: Kusem se rozumí 100 m úseku stávající elektrifikované koleje. (Trat´a malá žst. 5-10 ks, velká žst. 20-40 ks.)
P | 43 | 74C975 |  | AKTUALIZACE TV DLE KOLEJOVÝCH POSTUPŮ ZA 100 M ZPROVOZŇOVANÉ SKUPINY | KUS | 2 | 0 | 0 |  | 0 | 0 | OTSKP | 0 | 3 |  |  | 0
PP
VV |  |  |  | "`SO 13-81-01 Polohový plán Celkem 2 = 2,000 [B] ` " "`Celkem `2 = 2,000 [B] " "Celkem "2 = 2,000 [C]
TS |  |  |  | 1. Položka obsahuje: – veškeré další práce na aktualizaci TV po každém stavebním postupu 2. Položka neobsahuje: X 3. Způsob měření: Kusem se rozumí 100 m úseku elektrifikované koleje x stavební postup.
SD |  | 10D |  | DEMONTÁŽE | [6 empty] | 0
P | 44 | 74EF11 |  | HNACÍ KOLEJOVÁ VOZIDLA DEMONTÁŽNÍCH SOUPRAV PRO PRÁCE NA TV | HOD | 14 | 0 | 0 |  | 0 | 0 | OTSKP | 0 | 3 |  |  | 0
PP
VV |  |  |  | "`SO 13-81-01 Technická Zpráva Celkem 14 = 14,000 [B] ` " "`Celkem `14 = 14,000 [B] " "Celkem "14 = 14,000 [C]
TS |  |  |  | 1. Položka obsahuje: – kolejové mechanizmy demontáže TV – dopravu kolejových mechanismů z mateřského depa do prostoru stavby a zpět 2. Položka neobsahuje: X 3. Způsob měření: Udává se čas v hodinách bez pohotovostních stavů vozidla.
P | 59 | 74F433 |  | DEMONTÁŽ OTOČNÝCH KONZOL TV VČETNĚ UPEVNĚNÍ | KUS | 4 | 0 | 0 |  | 0 | 0 | OTSKP | 0 | 3 |  |  | 0
PP
VV |  |  |  | "`SO 13-81-01 Technická Zpráva Celkem 4 = 4,000 [B] ` " "`Celkem `4 = 4,000 [B] " "Celkem "4 = 4,000 [C]
TS |  |  |  | 1. Položka obsahuje: – všechny náklady na demontáž stávajícího zařízení se všemi pomocnými doplňujícími úpravami pro jeho likvidaci – naložení a odvoz demontovaného materiálu na určené místo pro stavbu 2. Položka neobsahuje: – poplatek za likvidaci odpadů (nacení se dle SSD 0) 3. Způsob měření: Udává se počet kusů kompletní konstrukce nebo práce.
P | 60 | 74F441 |  | DEMONTÁŽ DĚLIČŮ | KUS | 1 | 0 | 0 |  | 0 | 0 | OTSKP | 0 | 3 |  |  | 0
PP
VV |  |  |  | "`SO 13-81-01 Technická Zpráva Celkem 1 = 1,000 [B] ` " "`Celkem `1 = 1,000 [B] " "Celkem "1 = 1,000 [C]
TS |  |  |  | 1. Položka obsahuje: – všechny náklady na demontáž stávajícího zařízení se všemi pomocnými doplňujícími úpravami pro jeho likvidaci – naložení a odvoz demontovaného materiálu na určené místo pro stavbu 2. Položka neobsahuje: – poplatek za likvidaci odpadů (nacení se dle SSD 0) 3. Způsob měření: Udává se počet kusů kompletní konstrukce nebo práce.
P | 61 | 74F454 |  | DEMONTÁŽ BLESKOJISTEK A SVODIČŮ PŘEPĚTÍ | KUS | 1 | 0 | 0 |  | 0 | 0 | OTSKP | 0 | 3 |  |  | 0
PP
VV |  |  |  | "`SO 13-81-01 Technická Zpráva Celkem 1 = 1,000 [B] ` " "`Celkem `1 = 1,000 [B] " "Celkem "1 = 1,000 [C]
TS |  |  |  | 1. Položka obsahuje: – všechny náklady na demontáž stávajícího zařízení se všemi pomocnými doplňujícími úpravami pro jeho likvidaci – naložení a odvoz demontovaného materiálu na určené místo pro stavbu 2. Položka neobsahuje: – poplatek za likvidaci odpadů (nacení se dle SSD 0) 3. Způsob měření: Udává se počet kusů kompletní konstrukce nebo práce.
P | 62 | 74F455 |  | DEMONTÁŽ VĚŠÁKŮ TROLEJE | KUS | 20 | 0 | 0 |  | 0 | 0 | OTSKP | 0 | 3 |  |  | 0
PP
VV |  |  |  | "`SO 13-81-01 Technická Zpráva Celkem 20 = 20,000 [B] ` " "`Celkem `20 = 20,000 [B] " "Celkem "20 = 20,000 [C]
TS |  |  |  | 1. Položka obsahuje: – všechny náklady na demontáž stávajícího zařízení se všemi pomocnými doplňujícími úpravami pro jeho likvidaci – naložení a odvoz demontovaného materiálu na určené místo pro stavbu 2. Položka neobsahuje: – poplatek za likvidaci odpadů (nacení se dle SSD 0) 3. Způsob měření: Udává se počet kusů kompletní konstrukce nebo práce.
P | 63 | 74F456 |  | DEMONTÁŽ PROUDOVÝCH PROPOJENÍ PODÉLNÝCH A PŘÍČNÝCH | KUS | 2 | 0 | 0 |  | 0 | 0 | OTSKP | 0 | 3 |  |  | 0
PP
VV |  |  |  | "`SO 13-81-01 Technická Zpráva Celkem 2 = 2,000 [B] ` " "`Celkem `2 = 2,000 [B] " "Celkem "2 = 2,000 [C]
TS |  |  |  | 1. Položka obsahuje: – všechny náklady na demontáž stávajícího zařízení se všemi pomocnými doplňujícími úpravami pro jeho likvidaci – naložení a odvoz demontovaného materiálu na určené místo pro stavbu 2. Položka neobsahuje: – poplatek za likvidaci odpadů (nacení se dle SSD 0) 3. Způsob měření: Udává se počet kusů kompletní konstrukce nebo práce.
P | 64 | 74F463 |  | DEMONTÁŽ NÁVĚSTÍ PRO ELEKTRICKÝ PROVOZ | KUS | 1 | 0 | 0 |  | 0 | 0 | OTSKP | 0 | 3 |  |  | 0
PP
VV |  |  |  | "`SO 13-81-01 Technická Zpráva Celkem 1 = 1,000 [B] ` " "`Celkem `1 = 1,000 [B] " "Celkem "1 = 1,000 [C]
TS |  |  |  | 1. Položka obsahuje: – všechny náklady na demontáž stávajícího zařízení se všemi pomocnými doplňujícími úpravami pro jeho likvidaci – naložení a odvoz demontovaného materiálu na určené místo pro stavbu 2. Položka neobsahuje: – poplatek za likvidaci odpadů (nacení se dle SSD 0) 3. Způsob měření: Udává se počet kusů kompletní konstrukce nebo práce.
SD |  | 10N |  | NÁTĚRY | [6 empty] | 0
P | 45 | 74F232 |  | BEZPEČNOSTNÍ PRUH NA PODPĚŘE TV BÍLOČERVENÝ | KUS | 1 | 0 | 0 |  | 0 | 0 | OTSKP | 0 | 3 |  |  | 0
PP
VV |  |  |  | "`SO 13-81-01 Technická Zpráva Celkem 1 = 1,000 [B] ` " "`Celkem `1 = 1,000 [B] " "Celkem "1 = 1,000 [C]
TS |  |  |  | 1. Položka obsahuje: – nátěr, očištění, odrezivění a materiál (barva, ředidlo, odrezovač), nátěr proveden dle TKP 2. Položka neobsahuje: X 3. Způsob měření: Udává se počet kusů kompletní konstrukce nebo práce.
SD |  | 10R |  | ZKOUŠKY A REVIZE | [6 empty] | 0
P | 46 | 74F312 |  | MĚŘENÍ PARAMETRŮ TV STATICKÉ | KM | 0.2 | 0 | 0 |  | 0 | 0 | OTSKP | 0 | 3 |  |  | 0
PP
VV |  |  |  | "`SO 13-81-01 Technická Zpráva Celkem 0,2 = 0,200 [B] ` " "`Celkem `0,2 = 0,200 [B] " "Celkem "0,2 = 0,200 [C]
TS |  |  |  | 1. Položka obsahuje: – měření parametrů TV pro revizi a dokumentaci skutečného provedení – dopravu kolejových mechanismů z mateřského depa do prostoru stavby a zpět 2. Položka neobsahuje: X 3. Způsob měření: Měří se projeté kilometry při měření, tj. bez režijních jízd.
P | 47 | 74F313 |  | MĚŘENÍ ELEKTRICKÝCH VLASTNOSTÍ TV | KUS | 1 | 0 | 0 |  | 0 | 0 | OTSKP | 0 | 3 |  |  | 0
PP
VV |  |  |  | "`SO 13-81-01 Technická Zpráva Celkem 1 = 1,000 [B] ` " "`Celkem `1 = 1,000 [B] " "Celkem "1 = 1,000 [C]
TS |  |  |  | 1. Položka obsahuje: – měření elektrických parametrů TV pro zpracování revize – dopravu kolejových mechanismů z mateřského depa do prostoru stavby a zpět 2. Položka neobsahuje: X 3. Způsob měření: Měří se1 kus elektrizované koleje
P | 48 | 74F315 |  | MĚŘENÍ ELEKTRICKÉHO ODPORU ZÁKLADU | KUS | 1 | 0 | 0 |  | 0 | 0 | OTSKP | 0 | 3 |  |  | 0
PP
VV |  |  |  | "`SO 13-81-01 Technická Zpráva Celkem 1 = 1,000 [B] ` " "`Celkem `1 = 1,000 [B] " "Celkem "1 = 1,000 [C]
TS |  |  |  | 1. Položka obsahuje: – měření elektrických parametrů TV pro zpracování revize – dopravu kolejových mechanismů z mateřského depa do prostoru stavby a zpět 2. Položka neobsahuje: X 3. Způsob měření: Měří se 1 kus základu TP
P | 49 | 74F316 |  | MĚŘENÍ PŘECHODOVÉHO ODPORU ZEMNIČE | KUS | 1 | 0 | 0 |  | 0 | 0 | OTSKP | 0 | 3 |  |  | 0
PP
VV |  |  |  | "`SO 13-81-01 Technická Zpráva Celkem 1 = 1,000 [B] ` " "`Celkem `1 = 1,000 [B] " "Celkem "1 = 1,000 [C]
TS |  |  |  | 1. Položka obsahuje: – měření elektrických parametrů TV pro zpracování revize – dopravu kolejových mechanismů z mateřského depa do prostoru stavby a zpět 2. Položka neobsahuje: X 3. Způsob měření: Měří se 1 kus uzemněné TP nebo OK
P | 50 | 74F318 |  | MĚŘENÍ PŘEDNÍCH HRAN STOŽÁRŮ TV S UPŘESNĚNÍM MONTÁŽNÍCH PARAMETRŮ | KUS | 1 | 0 | 0 |  | 0 | 0 | OTSKP | 0 | 3 |  |  | 0
PP
VV |  |  |  | "`SO 13-81-01 Technická Zpráva Celkem 1 = 1,000 [B] ` " "`Celkem `1 = 1,000 [B] " "Celkem "1 = 1,000 [C]
TS |  |  |  | 1. Položka obsahuje: – měření vzdálenosti PH TP pro další zpracování projektu – dopravu kolejových mechanismů z mateřského depa do prostoru stavby a zpět 2. Položka neobsahuje: X 3. Způsob měření: Měří se 1 kus TP
P | 51 | 74F319 |  | MĚŘENÍ VÝŠKY TK PROJEKTOVANÉ KOLEJE PRO UPŘESNĚNÍ MONTÁŽNÍCH PARAMETRŮ TV | BOD | 1 | 0 | 0 |  | 0 | 0 | OTSKP | 0 | 3 |  |  | 0
PP
VV |  |  |  | "`SO 13-81-01 Technická Zpráva Celkem 1 = 1,000 [B] ` " "`Celkem `1 = 1,000 [B] " "Celkem "1 = 1,000 [C]
TS |  |  |  | 1. Položka obsahuje: – měření výšky TK pro potřebu montážních prací na TV – dopravu kolejových mechanismů z mateřského depa do prostoru stavby a zpět 2. Položka neobsahuje: X 3. Způsob měření: Měří se 1 kus TP
P | 52 | 74F320 |  | STABILIZACE PLASTIKOVÝM MEZNÍKEM | KUS | 1 | 0 | 0 |  | 0 | 0 | OTSKP | 0 | 3 |  |  | 0
PP
VV |  |  |  | "`SO 13-81-01 Technická Zpráva Celkem 1 = 1,000 [B] ` " "`Celkem `1 = 1,000 [B] " "Celkem "1 = 1,000 [C]
TS |  |  |  | 1. Položka obsahuje: – osazení geodetické zn.pro měření vzdálenosti PH TP pro další zpracování projektu – dopravu kolejových mechanismů z mateřského depa do prostoru stavby a zpět 2. Položka neobsahuje: X 3. Způsob měření: Měří se 1 kus základu
P | 53 | 74F321 |  | PROTOKOL ZPŮSOBILOSTI | KUS | 1 | 0 | 0 |  | 0 | 0 | OTSKP | 0 | 3 |  |  | 0
PP
VV |  |  |  | "`SO 13-81-01 Technická Zpráva Celkem 1 = 1,000 [B] ` " "`Celkem `1 = 1,000 [B] " "Celkem "1 = 1,000 [C]
TS |  |  |  | 1. Položka obsahuje: – vyhotovení dokladu právnickou osobou o trolejových vedeních a trakčních zařízeních 2. Položka neobsahuje: X 3. Způsob měření: Udává se v ks. 1ks pro 1x SO, PS.
P | 54 | 74F322 |  | REVIZNÍ ZPRÁVA | KUS | 1 | 0 | 0 |  | 0 | 0 | OTSKP | 0 | 3 |  |  | 0
PP
VV |  |  |  | "`SO 13-81-01 Technická Zpráva Celkem 1 = 1,000 [B] ` " "`Celkem `1 = 1,000 [B] " "Celkem "1 = 1,000 [C]
TS |  |  |  | 1. Položka obsahuje: – revizi autorizovaným revizním technikem na zařízeních trakčního vedení podle požadavku ČSN, včetně hodnocení 2. Položka neobsahuje: X 3. Způsob měření: Udává se v ks. Výpočet dle ks elektrifikovaných kolejí, neutrální pole 4ks, velká žst. dle počtu stavebních postupů.
P | 55 | 74F323 |  | PROTOKOL UTZ | KUS | 1 | 0 | 0 |  | 0 | 0 | OTSKP | 0 | 3 |  |  | 0
PP
VV |  |  |  | "`SO 13-81-01 Technická Zpráva Celkem 1 = 1,000 [B] ` " "`Celkem `1 = 1,000 [B] " "Celkem "1 = 1,000 [C]
TS |  |  |  | 1. Položka obsahuje: – protokol autorizovaným revizním technikem na zařízeních trakčního vedení podle požadavku ČSN, včetně hodnocení 2. Položka neobsahuje: X 3. Způsob měření: Udává se v ks. 1ks pro 1xSO, 1xPS.
P | 56 | 74F331 |  | TECHNICKÁ POMOC PŘI VÝSTAVBĚ TV | HOD | 16 | 0 | 0 |  | 0 | 0 | OTSKP | 0 | 3 |  |  | 0
PP
VV |  |  |  | "`SO 13-81-01 Technická Zpráva Celkem 16 = 16,000 [B] ` " "`Celkem `16 = 16,000 [B] " "Celkem "16 = 16,000 [C]
TS |  |  |  | 1. Položka obsahuje: – zajištění pracoviště TDI vč. nájmu pracovníků a použitých mechanismů nutných k výkonu 2. Položka neobsahuje: X 3. Způsob měření: Udává se čas v hodinách. U velkých celků a žst. dle stavebních postupů 1ks postupu ...10 hod
P | 57 | 74F332 |  | VÝKON ORGANIZAČNÍCH JEDNOTEK SPRÁVCE | HOD | 18 | 0 | 0 |  | 0 | 0 | OTSKP | 0 | 3 |  |  | 0
PP
VV |  |  |  | "`SO 13-81-01 Technická Zpráva Celkem 18 = 18,000 [B] ` " "`Celkem `18 = 18,000 [B] " "Celkem "18 = 18,000 [C]
TS |  |  |  | 1. Položka obsahuje: – zajištění pracoviště správcem TV (zkratování TV), zajištění přejezdů správcem TV vč. nájmu pracovníků a použitých mechanismů nutných k výkonu 2. Položka neobsahuje: X 3. Způsob měření: Udává se čas v hodinách. Výpočet dle počtu hod výluk.
P | 58 | 74F333 |  | ZAMĚŘENÍ SKUTEČNÉHO PROVEDENÍ TV 1KOLEJ. TRAŤ ZA 100M | KUS | 2 | 0 | 0 |  | 0 | 0 | OTSKP | 0 | 3 |  |  | 0
PP
VV |  |  |  | "`SO 13-81-01 Technická Zpráva Celkem 2 = 2,000 [B] ` " "`Celkem `2 = 2,000 [B] " "Celkem "2 = 2,000 [C]
TS |  |  |  | 1. Položka obsahuje: – geodetickou činnost po výstavbě TV 2. Položka neobsahuje: X 3. Způsob měření: Měří se 1 kus za každých 100m TV
SD |  | 74A |  | ZÁKLADY | [6 empty] | 0
P | 1 | 74A110 |  | ZÁKLAD TV HLOUBENÝ V JAKÉKOLIV TŘÍDĚ ZEMINY | M3 | 9.53 | 0 | 0 |  | 0 | 0 | OTSKP | 0 | 3 |  |  | 0
PP
VV |  |  |  | "`SO 13-81-01_Stavební tabulka Celkem 9,53 = 9,530 [B] ` " "`Celkem `9,53 = 9,530 [B] " "Celkem "9,53 = 9,530 [C]
TS |  |  |  | 1. Položka obsahuje: – zemní práce pro montáž výkopu včetně bourání zpevněných ploch, dlažby a pod., uvedení narušeného okolí do původního stavu a naložení výkopku – úpravy spojené s uvolněním prostoru pro výkop např. demontáž a montáž oplocení, zajištění výkopu před zaplavením povrchovou vodou, pažení výkopu – dodávku, dopravu, montáž, pronájem mechanizmů a demontáž bednění – dodávku, dopravu a montáž svorníkového koše, technologické výztuže, kovaných svorníků aj. – případně provedení dutiny pro upevnění stožáru TV – dodávku, dopravu a uložení betonové směsi včetně všech technologických opatření spojené s realizací základu podle TKP 2. Položka neobsahuje: – přídavnou výztuž, svorníky, koše – odvoz výkopku (viz pol. 74A151 a 74A152) – poplatek za likvidaci odpadů (viz SSD 0) 3. Způsob měření: Měří se metry kubické uložené betonové směsi.
P | 2 | 74A111 |  | ZAJIŠTĚNÍ VÝKOPU STUPŇOVÝCH ZÁKLADŮ | M3 | 7.68 | 0 | 0 |  | 0 | 0 | OTSKP | 0 | 3 |  |  | 0
PP
VV |  |  |  | "`SO 13-81-01_Stavební tabulka Celkem 7,68 = 7,680 [B] ` " "`Celkem `7,68 = 7,680 [B] " "Celkem "7,68 = 7,680 [C]
TS |  |  |  | 1. Položka obsahuje: – zemní práce pro montáž výkopu , zajištění výkopu stupňovitých základů před zaplavením povrchovou vodou, pažení výkopu – dodávku, dopravu, montáž, pronájem mechanizmů a demontáž bednění 2. Položka neobsahuje: – přídavnou výztuž, svorníky, koše – odvoz výkopku (viz pol. 74A151 a 74A152) – poplatek za likvidaci odpadů (viz SSD 0) 3. Způsob měření: Měří se metry kubické uložené betonové směsi.
P | 3 | 74A112 |  | OCHRANA ZÁKLADU PO BETONÁŽI | KUS | 1 | 0 | 0 |  | 0 | 0 | OTSKP | 0 | 3 |  |  | 0
PP
VV |  |  |  | "`SO 13-81-01_Stavební tabulka Celkem 1 = 1,000 [B] ` " "`Celkem `1 = 1,000 [B] " "Celkem "1 = 1,000 [C]
TS |  |  |  | 1. Položka obsahuje: – zemní práce pro montáž výkopu , ochranu základu po betonáži,zakrytí základu geotextilíí a její následné odstranění – dodávku, dopravu, montáž, pronájem mechanizmů 2. Položka neobsahuje: – přídavnou výztuž, svorníky, koše – odvoz výkopku (viz pol. 74A151 a 74A152) – poplatek za likvidaci odpadů (viz SSD 0) 3. Způsob měření: Měří se jako kus kompletní práce
P | 4 | 74A115 |  | ZAMĚŘENÍ VÝŠKY ZÁKLADU V PRÚBĚHU VÝSTAVBY (PRO MONTÁŽ VÝSTROJE NA STOŽÁR) | KUS | 1 | 0 | 0 |  | 0 | 0 | OTSKP | 0 | 3 |  |  | 0
PP
VV |  |  |  | "`SO 13-81-01_Stavební tabulka Celkem 1 = 1,000 [B] ` " "`Celkem `1 = 1,000 [B] " "Celkem "1 = 1,000 [C]
TS |  |  |  | 1. Položka obsahuje: – zaměření skotečného provedení výšky jakéhokoliv typu základu vč.nabetonování 2. Položka neobsahuje: – přídavnou výztuž, svorníky, koše – odvoz výkopku (viz pol. 74A151 a 74A152) – poplatek za likvidaci odpadů (viz SSD 0) 3. Způsob měření: Měří se jako kus kompletní práce
P | 5 | 74A116 |  | ZAMĚŘENÍ SKUTEČNÉHO PROVEDENÍ VÝŠKY ZÁKLADU/STOŽÁRU | KUS | 1 | 0 | 0 |  | 0 | 0 | OTSKP | 0 | 3 |  |  | 0
PP
VV |  |  |  | "`SO 13-81-01_Stavební tabulka Celkem 1 = 1,000 [B] ` " "`Celkem `1 = 1,000 [B] " "Celkem "1 = 1,000 [C]
TS |  |  |  | 1. Položka obsahuje: – zaměření skutečného provedení jakéhokoliv typu základu potřebné pro další montáž výstroje stožáru 2. Položka neobsahuje: – přídavnou výztuž, svorníky, koše – odvoz výkopku (viz pol. 74A151 a 74A152) – poplatek za likvidaci odpadů (viz SSD 0) 3. Způsob měření: Měří se jako kus kompletní práce
P | 6 | 74A151 |  | MANIPULACE SE ZEMINOU Z VÝKOPU NA STAVENIŠTI | M3KM | 285.9 | 0 | 0 |  | 0 | 0 | OTSKP | 0 | 3 |  |  | 0
PP
VV |  |  |  | "`SO 13-81-01_Stavební tabulka Celkem 285,9 = 285,900 [B] ` " "`Celkem `285,9 = 285,900 [B] " "Celkem "285,9 = 285,900 [C]
TS |  |  |  | 1. Položka obsahuje: – manipulace jakýmkoliv dopravním prostředkem a složení – případné překládky na trase 2. Položka neobsahuje: – naložení vybouraného materiálu na dopravní prostředek (je zahrnuto ve zdrojové položce) – poplatky za likvidaci odpadů 3. Způsob měření: Výměra je součtem součinů metrů krychlových vytěženého v rostlém (původním) stavu nebo vybouraného materiálu a jednotlivých vzdáleností v kilometrech.
P | 7 | 74A152 |  | NAKLÁDÁNÍ ZEMINY NA DOPRAVNÍ PROSTŘEDEK | T | 17.631 | 0 | 0 |  | 0 | 0 | OTSKP | 0 | 3 |  |  | 0
PP
VV |  |  |  | "`SO 13-81-01_Stavební tabulka Celkem 17,631 = 17,631 [B] ` " "`Celkem `17,631 = 17,631 [B] " "Celkem "17,631 = 17,631 [C]
TS |  |  |  | 1. Položka obsahuje: – nakládání vytěžené zeminy na dopravní prostředek 2. Položka neobsahuje: – případné překládky na trase do 1 km – poplatky za likvidaci odpadů 3. Způsob měření: Výměra je tuna vytěženého materiálu v rostlém (původním) stavu nebo vybouraného materiálu
P | 8 | 74A310 |  | PŘÍDAVNÁ VÝZTUŽ PRO ZÁKLAD TV | KUS | 4 | 0 | 0 |  | 0 | 0 | OTSKP | 0 | 3 |  |  | 0
PP
VV |  |  |  | "`SO 13-81-01_Stavební tabulka Celkem 4 = 4,000 [B] ` " "`Celkem `4 = 4,000 [B] " "Celkem "4 = 4,000 [C]
TS |  |  |  | 1. Položka obsahuje: – montáž, materiál a dovoz kompletní ocelové výztuže základu TV (vč. technologické) 2. Položka neobsahuje: X 3. Způsob měření: Udává se počet kusů kompletní konstrukce nebo práce.
P | 9 | 74A320 |  | KOVANÝ SVORNÍK PRO ZÁKLAD TV | KUS | 12 | 0 | 0 |  | 0 | 0 | OTSKP | 0 | 3 |  |  | 0
PP
VV |  |  |  | "`SO 13-81-01_Stavební tabulka Celkem 12 = 12,000 [B] ` " "`Celkem `12 = 12,000 [B] " "Celkem "12 = 12,000 [C]
TS |  |  |  | 1. Položka obsahuje: – montáž, materiál, dovoz a protikorozní ošetření kovaného svorníku pro základ TV 2. Položka neobsahuje: X 3. Způsob měření: Udává se počet kusů kompletní konstrukce nebo práce.
P | 10 | 74A450 |  | ÚPRAVA KABELŮ U ZÁKLADU TV | KUS | 1 | 0 | 0 |  | 0 | 0 | OTSKP | 0 | 3 |  |  | 0
PP
VV |  |  |  | "`SO 13-81-01_Technická Zpráva Celkem 1 = 1,000 [B] ` " "`Celkem `1 = 1,000 [B] " "Celkem "1 = 1,000 [C]
TS |  |  |  | 1. Položka obsahuje: montáž a materiál – ruční výkop v průměrné hloubce 80 cm a šířce 50 cm délky 30m – pažení nebo zajištění výkopu v nezbytném rozsahu – případné čerpání vody – úpravu kabelové trasy včetně ověření polohy 2. Položka neobsahuje: X 3. Způsob měření: Udává se počet kusů kompletní konstrukce nebo práce pro jeden základ.
P | 11 | 74AF11 |  | TAŽNÉ HNACÍ VOZIDLO K PRACOVNÍM SOUPRAVÁM (PRO ZÁKLADY - MONTÁŽ) | HOD | 12 | 0 | 0 |  | 0 | 0 | OTSKP | 0 | 3 |  |  | 0
PP
VV |  |  |  | "`SO 13-81-01_Technická Zpráva Celkem 12 = 12,000 [B] ` " "`Celkem `12 = 12,000 [B] " "Celkem "12 = 12,000 [C]
TS |  |  |  | 1. Položka obsahuje: – kolejové mechanizmy pro výstavbu základů podpěr trakčního vedení – dopravu kolejových mechanismů z mateřského depa do prostoru stavby a zpět 2. Položka neobsahuje: X 3. Způsob měření: Udává se čas v hodinách bez pohotovostních stavů vozidla.
SD |  | 74B |  | STOŽÁRY | [6 empty] | 0
P | 12 | 74B601 |  | STOŽÁR TV OCELOVÝ PŘÍHRADOVÝ TYPU BP DÉLKY 9 M | KUS | 1 | 0 | 0 |  | 0 | 0 | OTSKP | 0 | 3 |  |  | 0
PP
VV |  |  |  | "`SO 13-81-01_Stavební tabulka Celkem 1 = 1,000 [B] ` " "`Celkem `1 = 1,000 [B] " "Celkem "1 = 1,000 [C]
TS |  |  |  | 1. Položka obsahuje: – montáž, materiál a dopravné stožáru typového provedení – protikorozní ošetření stožáru dle TKP – konečnou regulaci stožáru po jeho zatížení včetně podmazání patek 2. Položka neobsahuje: – základovou konstrukci 3. Způsob měření: Udává se počet kusů trakčních podpěr.
P | 13 | 74B921 |  | NASTAVENÍ ZÁKLONU STOŽÁRŮ PO VÝSTAVBĚ | KUS | 1 | 0 | 0 |  | 0 | 0 | OTSKP | 0 | 3 |  |  | 0
PP
VV |  |  |  | "`SO 13-81-01_Stavební tabulka Celkem 1 = 1,000 [B] ` " "`Celkem `1 = 1,000 [B] " "Celkem "1 = 1,000 [C]
TS |  |  |  | 1. Položka obsahuje: – nastavení záklonu stožáru jakéhokoliv typu – konečnou regulaci stožáru po jeho zatížení 2. Položka neobsahuje: X 3. Způsob měření: Udává se počet kusů kompletní montážní práce.
P | 14 | 74BF11 |  | TAŽNÉ HNACÍ VOZIDLO K PRACOVNÍM SOUPRAVÁM (PRO STOŽÁRY A BRÁNY - MONTÁŽ ) | HOD | 3 | 0 | 0 |  | 0 | 0 | OTSKP | 0 | 3 |  |  | 0
PP
VV |  |  |  | "`SO 13-81-01_Technická Zpráva Celkem 3 = 3,000 [B] ` " "`Celkem `3 = 3,000 [B] " "Celkem "3 = 3,000 [C]
TS |  |  |  | 1. Položka obsahuje: – kolejové mechanizmy pro výstavbu podpěr (stožárů, bran, výložníků nebo jiných obdobných konstrukcí) trakčního vedení – dopravu kolejových mechanismů z mateřského depa do prostoru stavby a zpět 2. Položka neobsahuje: X 3. Způsob měření: Udává se čas v hodinách bez pohotovostních stavů vozidla.
SD |  | 990 |  | Poplatky za skládky | [6 empty] | 0
P | 65 | R015111 | 901 | LIKVIDACE ODPADŮ NEKONTAMINOVANÝCH - 17 05 04 VYTĚŽENÉ ZEMINY A HORNINY - I. TŘÍDA TĚŽITELNOSTI včetně dopravy | T | 17.631 | 0 | 0 |  | 0 | 0 | ODP+d 25 VelVes 2025 | 0 | 3 |  |  | 0
PP |  |  |  | Evidenční položka. Neoceňovat v objektu SO/PS, položka se oceňuje pouze v objektu SO 90-90.
VV |  |  |  | "`SO 13-81-01 stavební tabulka Celkem 17,631 = 17,631 [B] ` " "`Celkem `17,631 = 17,631 [B] " "Celkem "17,631 = 17,631 [C]
TS |  |  |  | 1. Položka obsahuje: – veškeré poplatky provozovateli skládky, recyklační linky nebo jiného zařízení na zpracování nebo likvidaci odpadů související s převzetím, uložením, zpracováním nebo likvidací odpadu – náklady spojené s dopravou odpadu z místa stavby na místo převzetí provozovatelem skládky, recyklační linky nebo jiného zařízení na zpracování nebo likvidaci odpadů - platí pro jakýkoliv způsob dopravy (po suchu, po vodě, ve vzduchu, ppř. dopravníky) a zahrnuje i potřebný počet naložení nebo přeložení či úpravou v případě meziskládkování - náklady spojené s vyložením, manipulací, rozhrnutím či úpravou do figury s materiálem v místě skládky 3. Způsob měření: Tunou se rozumí hmotnost odpadu vytříděného v souladu se zákonem č. 185/2001 Sb., o nakládání s odpady, v platném znění. 4. Viz platný Zákon o nakládání s odpady

## D.2.3.2_SO 01-82-01
SŽDC051 | [13 empty] | 3
S | Stavba: | 5313730008ENE03 |  | Optimalizace a elektrizace trati České Velenice (mimo) - Veselí nad Lužnicí (mimo) - část ENE | [5 empty] | SO 01-82-01 | 0 | AspeEsticon | 0 | 2
O | Objekt: | D.2.3.2 |  | Napájecí stanice - stavební část | [8 empty] | 0.12 | 2
O1 | Rozpocet: | SO 01-82-01 |  | TNS České Velenice,staveb.úpr. provozní budovy | [8 empty] | 0.21
Typ | Poř. číslo | Kód položky | Varianta | Název položky | MJ | Množství | Jednotková hmotnost | Celková hmotnost | Jednotková cena | Jednotková cena |  | Cenové soustavy
[15 empty] | Počet položek s nulovou cenou | 0
[10 empty] | Jednotková | Celkem
SD |  | 1 |  | Zemní práce | [6 empty] | 0
P | 1 | 13183 |  | HLOUBENÍ JAM ZAPAŽ I NEPAŽ TŘ II | M3 | 88.419 | 0 | 0 |  | 0 | 0 | OTSKP | 0 | 3 |  |  | 0
PP |  |  |  | měřeno digitálně
VV |  |  |  | "úprava A =13,2*3,5*1,15 úprava B =3,9*3,5*1,15 úprava C =5,3*2,6*0,8 rampa =(5,1+2*0,6)*(1,0+0,6)*0,85 " "Celkem "88,419 = 88,419 [B]
TS |  |  |  | Technická specifikace dle použité cenové soustavy
SD |  | 17 |  | Konstrukce ze zemin | [6 empty] | 0
P | 2 | 17411 |  | ZÁSYP JAM A RÝH ZEMINOU SE ZHUTNĚNÍM | M3 | 19.594 | 0 | 0 |  | 0 | 0 | OTSKP | 0 | 3 |  |  | 0
PP |  |  |  | zásypy v objektu+podsyp a zásyp rampy - % z objemu výkopu
VV |  |  |  | "úprava A =13,2*3,5*1,15*0,25 úprava B =3,9*3,5*1,15*0,25 úprava C =5,3*2,6*0,8*0,1 rampa =(5,1+2*0,6)*(1,0+0,6)*0,85*0,15 " "Celkem "19,594 = 19,594 [B]
TS |  |  |  | Technická specifikace dle použité cenové soustavy
SD |  | 2 |  | Základy | [6 empty] | 0
P | 3 | 272313 |  | Zabetonování stávajících kanálů | m3 | 1.869 | 0 | 0 |  | 0 | 0 | OTSKP | 0 | 3 |  |  | 0
PP |  |  |  | zabetonování kanálů + podkladní beton pod rampu
VV |  |  |  | "=1*0,3*(1,85+0,5*4)+5,1*1,4*0,1 " "Celkem "1,869 = 1,869 [B]
TS |  |  |  | Technická specifikace dle použité cenové soustavy
P | 4 | R27231301 |  | konstrukce pod stojky dočasného podepření | m3 | 4.326 | 0 | 0 |  | 0 | 0 |  | 0 | 3 |  |  | 0
PP |  |  |  | provedení vč. demontáže a likvidace
VV |  |  |  | "=1,2*0,2*(14,125+3,9) " "Celkem "4,326 = 4,326 [B]
TS |  |  |  | Položka zahrnuje veškeré výkony, práce a dodávky nutné k provedení kompletní konstrukce/prvku dle PD
P | 5 | 272324 |  | ZÁKLADY ZE ŽELEZOBETONU DO C25/30 | M3 | 33.459 | 0 | 0 |  | 0 | 0 | OTSKP | 0 | 3 |  |  | 0
PP |  |  |  | viz staika - pohledová plocha v řezu digitálně x délka úseku
VV |  |  |  | "řez 8-8 =1,42*(14,125+3,9) řez 5-5 =1,2*0,45 řez 2-2, 3-3 =1,51*4,85 " "Celkem "33,459 = 33,459 [B]
TS |  |  |  | Technická specifikace dle použité cenové soustavy
P | 6 | 272365 |  | VÝZTUŽ ZÁKLADŮ Z OCELI 10505, B500B | T | 2.603 | 0 | 0 |  | 0 | 0 | OTSKP | 0 | 3 |  |  | 0
PP |  |  |  | vázaná výztuž konstrukcí žb
VV |  |  |  | "žb konstrukce =1,349+0,489+0,765 " "Celkem "2,603 = 2,603 [B]
TS |  |  |  | Technická specifikace dle použité cenové soustavy
P | 7 | 272368 |  | VÝZTUŽ ZÁKLADŮ ZE SVAŘ SÍTÍ | T | 0.039 | 0 | 0 |  | 0 | 0 | OTSKP | 0 | 3 |  |  | 0
PP |  |  |  | výztuž sítí konstrukcí žb
VV |  |  |  | "žb konstrukce =0,023+0,016 " "Celkem "0,039 = 0,039 [B]
TS |  |  |  | Technická specifikace dle použité cenové soustavy
P | 8 | 26162 |  | VRTY PRO KOTVENÍ, INJEKTÁŽ A MIKROPILOTY NA POVRCHU TŘ. VI D DO 100MM | M | 5.9 | 0 | 0 |  | 0 | 0 | OTSKP | 0 | 3 |  |  | 0
PP |  |  |  | jádrové vrty D 110 13x0,3 m + D 150 5*0,4 m
VV |  |  |  | "=13*0,3+5*0,4 " "Celkem "5,9 = 5,900 [B]
TS |  |  |  | Technická specifikace dle použité cenové soustavy
SD |  | 3 |  | Svislé konstrukce | [6 empty] | 0
P | 9 | R01820131 |  | Konstrukce nových kanálů pro instalace pod úrovní podlahy | m´ | 17.6 | 0 | 0 |  | 0 | 0 |  | 0 | 3 |  |  | 0
PP |  |  |  | kompletní konstrukce kromě plechových zákrytů
VV |  |  |  | "=0,55+0,65*2+0,55+5,6*2+4 " "Celkem "17,6 = 17,600 [B]
TS |  |  |  | Položka zahrnuje veškeré výkony, práce a dodávky nutné k provedení kompletní konstrukce/prvku dle PD
P | 10 | 31123 |  | ZDI A STĚNY PODPĚR A VOLNÉ Z CIHEL PÁLENÝCH | M3 | 2.227 | 0 | 0 |  | 0 | 0 | OTSKP | 0 | 3 |  |  | 0
PP |  |  |  | nová zděná stěna z CPP (4,7+1,7)*0,8, tl. 35 cm + příčka tl. 150 m
VV |  |  |  | "=(4,7+1,7)*0,8*0,35+(1,5*3-0,8*2)*0,15 " "Celkem "2,227 = 2,227 [B]
TS |  |  |  | Technická specifikace dle použité cenové soustavy
P | 11 | R-31123 |  | Zazdívky, dozdívky, přizdívky - drobné konstrukce | M3 | 2 | 0 | 0 |  | 0 | 0 |  | 0 | 3 |  |  | 0
PP |  |  |  | drobné konstrukce spojedné se stavbními úpravami
VV |  |  |  | "2 " "Celkem "2 = 2,000 [B]
TS |  |  |  | Položka zahrnuje veškeré výkony, práce a dodávky nutné k provedení kompletní konstrukce/prvku dle PD
SD |  | 4 |  | Vodorovné konstrukce | [6 empty] | 0
P | 12 | 411325 |  | STROPY ZE ŽELEZOBETONU DO C30/37 | M3 | 3.454 | 0 | 0 |  | 0 | 0 | OTSKP | 0 | 3 |  |  | 0
PP |  |  |  | nová žb rampa - kompletní konstrukce rampy vč. stěn a žb základové desky
VV |  |  |  | "=0,25*(5,1*1,4+5,1*1+0,75*3*0,7) " "Celkem "3,454 = 3,454 [B]
TS |  |  |  | Technická specifikace dle použité cenové soustavy
P | 13 | 411365 |  | VÝZTUŽ STROPŮ Z BETONÁŘSKÉ OCELI 10505, B500B | T | 0.399 | 0 | 0 |  | 0 | 0 | OTSKP | 0 | 3 |  |  | 0
PP |  |  |  | viz výkresy statiky
VV |  |  |  | "rampa =0,399 " "Celkem "0,399 = 0,399 [B]
TS |  |  |  | Technická specifikace dle použité cenové soustavy
P | 14 | 411368 |  | VÝZTUŽ STROPŮ ZE SVAŘ SÍTÍ | T | 0.004 | 0 | 0 |  | 0 | 0 | OTSKP | 0 | 3 |  |  | 0
PP |  |  |  | viz výkresy statiky
VV |  |  |  | "rampa =0,004 " "Celkem "0,004 = 0,004 [B]
TS |  |  |  | Technická specifikace dle použité cenové soustavy
P | 15 | 41717 |  | PŘEKLADY Z VÁLCOVANÝCH NOSNÍKŮ | T | 0.565 | 0 | 0 |  | 0 | 0 | OTSKP | 0 | 3 |  |  | 0
PP |  |  |  | viz statika
VV |  |  |  | "IPN 100 =6*0,8*0,00842 IPN 120 =3*1,4*0,01121 IPN 200 =6*3,0*0,02656 " "Celkem "0,565 = 0,565 [B]
TS |  |  |  | Technická specifikace dle použité cenové soustavy
P | 16 | 417125 |  | ZTUŽ PÁSY A PŘEKLADY Z DÍLCŮ ŽELEZOBET DO C30/37 | M3 | 0.083 | 0 | 0 |  | 0 | 0 | OTSKP | 0 | 3 |  |  | 0
PP |  |  |  | pomocně - dle tab. prvků
VV |  |  |  | "=1*0,238*0,07*1,25+2*0,238*0,07*1,25+0,238*0,07*1,25 " "Celkem "0,083 = 0,083 [B]
TS |  |  |  | Technická specifikace dle použité cenové soustavy
SD |  | 6 |  | Úpravy povrchů | [6 empty] | 0
P | 17 | R-018201-61 |  | Opravy vnitřních omítek | M2 | 100 | 0 | 0 |  | 0 | 0 |  | 0 | 3 |  |  | 0
PP
VV |  |  |  | "100 " "Celkem "100 = 100,000 [B]
TS |  |  |  | Položka zahrnuje veškeré výkony, práce a dodávky nutné ke kompletní realizaci prvku/konstrukce dle PD
P | 18 | R-018201-62 |  | Opravy vnějších omítek | M2 | 40 | 0 | 0 |  | 0 | 0 |  | 0 | 3 |  |  | 0
PP
VV |  |  |  | "40 " "Celkem "40 = 40,000 [B]
TS |  |  |  | Položka zahrnuje veškeré výkony, práce a dodávky nutné ke kompletní realizaci prvku/konstrukce dle PD
P | 19 | 61444 |  | ÚPRAVY POVRCHŮ VNITŘ KONSTR ZDĚNÝCH OMÍTKOU ŠTUKOVOU | M2 | 26.04 | 0 | 0 |  | 0 | 0 | OTSKP | 0 | 3 |  |  | 0
PP |  |  |  | nová stěna - viz svislé konstrukce + 10,0 (drobné opravy)+příčka
VV |  |  |  | "=(4,7+1,7)*0,8*2+10+(1,5*3-0,8*2)*2 " "Celkem "26,04 = 26,040 [B]
TS |  |  |  | Technická specifikace dle použité cenové soustavy
P | 20 | 632921 |  | DLAŽBY PODLAH Z DLAŽDIC BETON (NEBO GRANITOID) DO LOŽE Z KAM | M2 | 7.5 | 0 | 0 |  | 0 | 0 | OTSKP | 0 | 3 |  |  | 0
PP |  |  |  | nový okapový chodník
VV |  |  |  | "=15*0,5 " "Celkem "7,5 = 7,500 [B]
TS |  |  |  | Technická specifikace dle použité cenové soustavy
P | 21 | 63152 |  | NÁSYP PODLAH Z KAMENIVA DRCENÉHO | M3 | 3.6 | 0 | 0 |  | 0 | 0 | OTSKP | 0 | 3 |  |  | 0
PP |  |  |  | nový okapový chodník
VV |  |  |  | "=15*0,8*0,3 " "Celkem "3,6 = 3,600 [B]
TS |  |  |  | Technická specifikace dle použité cenové soustavy
SD |  | 7 |  | PSV | [6 empty] | 0
P | 42 | 76425 |  | OPLECHOVÁNÍ A LEMOVÁNÍ KONSTR Z TITANZINK PLECHU | M2 | 22.75 | 0 | 0 |  | 0 | 0 | OTSKP | 0 | 3 |  |  | 0
PP |  |  |  | Plechová okapnice z poplastovaného ocelového pozinkovaného plechu tl. 0,7 mm, odstín světle šedá rš. 250 mm
VV |  |  |  | "=91*0,25 " "Celkem "22,75 = 22,750 [B]
TS |  |  |  | Technická specifikace dle použité cenové soustavy
P | 43 | R-76425 |  | Oprava deštových žlabů ve spojích a oprva oplechování atiky | MJ | 92 | 0 | 0 |  | 0 | 0 |  | 0 | 3 |  |  | 0
PP |  |  |  | dle stavu na místě
VV |  |  |  | "92 " "Celkem "92 = 92,000 [B]
TS |  |  |  | Položka zahrnuje veškeré výkony, práce a dodávky nutné k provedení kompletní konstrukce/prvku dle PD
P | 44 | R-76701 |  | Dveře vnitřní jednokřídlové dřevěné otočné , pravé, křídlo 800/1970 mm | KS | 1 | 0 | 0 |  | 0 | 0 |  | 0 | 3 |  |  | 0
PP |  |  |  | - rozměr 800/1970 mm - barva : Odstín šedá, přesný odstín určí architekt - PO EW 15 DP3
VV |  |  |  | "1 " "Celkem "1 = 1,000 [B]
TS |  |  |  | Položka zahrnuje veškeré výkony, práce a dodávky nutné k provedení kompletní konstrukce/prvku dle PD
P | 45 | 76796 |  | VRATA A VRÁTKA | M2 | 6.84 | 0 | 0 |  | 0 | 0 | OTSKP | 0 | 3 |  |  | 0
PP |  |  |  | Nová vrata
VV |  |  |  | "=1,9*3,6 " "Celkem "6,84 = 6,840 [B]
TS |  |  |  | Technická specifikace dle použité cenové soustavy
P | 46 | 76799 |  | OSTATNÍ KOVOVÉ DOPLŇK KONSTRUKCE | T | 2.652 | 0 | 0 |  | 0 | 0 | OTSKP | 0 | 3 |  |  | 0
PP |  |  |  | Dodávka a montáž kompletizovaného prvku
VV |  |  |  | "zábradlí rampy =0,127 kryty kanálů =2,525 " "Celkem "2,652 = 2,652 [B]
TS |  |  |  | Technická specifikace dle použité cenové soustavy
P | 47 | 78445 |  | MALBY POVRCHŮ Z MALÍŘSKÝCH SMĚSÍ | M2 | 126.04 | 0 | 0 |  | 0 | 0 | OTSKP | 0 | 3 |  |  | 0
PP |  |  |  | viz omítky + 100 m2 opravy
VV |  |  |  | "=26,04+100 " "Celkem "126,04 = 126,040 [B]
TS |  |  |  | Technická specifikace dle použité cenové soustavy
SD |  | 70 |  | Všeobecné práce pro silnoproud a slaboproud | [6 empty] | 0
P | 52 | 701001 |  | OZNAČOVACÍ ŠTÍTEK KABELOVÉHO VEDENÍ, SPOJKY NEBO KABELOVÉ SKŘÍNĚ (VČETNĚ OBJÍMKY) | KUS | 102 | 0 | 0 |  | 0 | 0 | OTSKP | 0 | 3 |  |  | 0
PP
VV |  |  |  | "102 " "Celkem "102 = 102,000 [B]
TS |  |  |  | Technická specifikace položky odpovídá příslušné cenové soustavě
P | 53 | 702512 |  | PRŮRAZ ZDIVEM (PŘÍČKOU) ZDĚNÝM TLOUŠŤKY PŘES 45 DO 60 CM | KUS | 2 | 0 | 0 |  | 0 | 0 | OTSKP | 0 | 3 |  |  | 0
PP
VV |  |  |  | "2 " "Celkem "2 = 2,000 [B]
TS |  |  |  | Technická specifikace položky odpovídá příslušné cenové soustavě
P | 54 | 702522 |  | PRŮRAZ ZDIVEM (PŘÍČKOU) BETONOVÝM TLOUŠŤKY PŘES 45 DO 60 CM | KUS | 2 | 0 | 0 |  | 0 | 0 | OTSKP | 0 | 3 |  |  | 0
PP
VV |  |  |  | "2 " "Celkem "2 = 2,000 [B]
TS |  |  |  | Technická specifikace položky odpovídá příslušné cenové soustavě
P | 55 | 703421 |  | ELEKTROINSTALAČNÍ TRUBKA PLASTOVÁ UV STABILNÍ VČETNĚ UPEVNĚNÍ A PŘÍSLUŠENSTVÍ DN PRŮMĚRU DO 25 MM | M | 300 | 0 | 0 |  | 0 | 0 | OTSKP | 0 | 3 |  |  | 0
PP
VV |  |  |  | "300 " "Celkem "300 = 300,000 [B]
TS |  |  |  | Technická specifikace položky odpovídá příslušné cenové soustavě
P | 56 | 703752 |  | PROTIPOŽÁRNÍ UCPÁVKA POD ROZVADĚČ DO EI 90 MIN. | M2 | 0.7 | 0 | 0 |  | 0 | 0 | OTSKP | 0 | 3 |  |  | 0
PP
VV |  |  |  | "0,7 " "Celkem "0,7 = 0,700 [B]
TS |  |  |  | Technická specifikace položky odpovídá příslušné cenové soustavě
P | 57 | 703762 |  | KABELOVÁ UCPÁVKA VODĚ ODOLNÁ PRO VNITŘNÍ PRŮMĚR OTVORU 65 - 110MM | KUS | 3 | 0 | 0 |  | 0 | 0 | OTSKP | 0 | 3 |  |  | 0
PP
VV |  |  |  | "3 " "Celkem "3 = 3,000 [B]
TS |  |  |  | Technická specifikace položky odpovídá příslušné cenové soustavě
SD |  | 74 |  | Silnoproud | [6 empty] | 0
P | 58 | 741171 |  | KRABICE (ROZVODKA) INSTALAČNÍ KABELOVÁ VE VYŠŠÍM KRYTÍ - MIN. IP 44 VČETNĚ PRŮCHODEK PRÁZDNÁ | KUS | 7 | 0 | 0 |  | 0 | 0 | OTSKP | 0 | 3 |  |  | 0
PP
VV |  |  |  | "7 " "Celkem "7 = 7,000 [B]
TS |  |  |  | Technická specifikace položky odpovídá příslušné cenové soustavě
P | 59 | 741172 |  | KRABICE (ROZVODKA) INSTALAČNÍ KABELOVÁ VE VYŠŠÍM KRYTÍ - MIN. IP 44 VČETNĚ PRŮCHODEK SE SVORKAMI 3-F DO 10 MM2 | KUS | 3 | 0 | 0 |  | 0 | 0 | OTSKP | 0 | 3 |  |  | 0
PP
VV |  |  |  | "3 " "Celkem "3 = 3,000 [B]
TS |  |  |  | Technická specifikace položky odpovídá příslušné cenové soustavě
P | 60 | 741732 |  | PROSTOROVÝ TERMOSTAT 0-40 ST.C | KUS | 2 | 0 | 0 |  | 0 | 0 | OTSKP | 0 | 3 |  |  | 0
PP
VV |  |  |  | "2 " "Celkem "2 = 2,000 [B]
TS |  |  |  | Technická specifikace položky odpovídá příslušné cenové soustavě
P | 61 | 742F12 |  | KABEL NN NEBO VODIČ JEDNOŽÍLOVÝ CU S PLASTOVOU IZOLACÍ OD 4 DO 16 MM2 | M | 200 | 0 | 0 |  | 0 | 0 | OTSKP | 0 | 3 |  |  | 0
PP |  |  |  | CYY 1x4 zž: 130 m; CYY 1x16 zž: 70 m
VV |  |  |  | "200 " "Celkem "200 = 200,000 [B]
TS |  |  |  | Technická specifikace položky odpovídá příslušné cenové soustavě
P | 62 | 742G11 |  | KABEL NN DVOU- A TŘÍŽÍLOVÝ CU S PLASTOVOU IZOLACÍ DO 2,5 MM2 | M | 195 | 0 | 0 |  | 0 | 0 | OTSKP | 0 | 3 |  |  | 0
PP |  |  |  | CYKY-J 3x1,5: 75m; CYKY-O 3x1,5: 120m
VV |  |  |  | "195 " "Celkem "195 = 195,000 [B]
TS |  |  |  | Technická specifikace položky odpovídá příslušné cenové soustavě
P | 63 | 742G12 |  | KABEL NN DVOU- A TŘÍŽÍLOVÝ CU S PLASTOVOU IZOLACÍ OD 4 DO 16 MM2 | M | 30 | 0 | 0 |  | 0 | 0 | OTSKP | 0 | 3 |  |  | 0
PP |  |  |  | CYKY-J 3x4: 30m
VV |  |  |  | "30 " "Celkem "30 = 30,000 [B]
TS |  |  |  | Technická specifikace položky odpovídá příslušné cenové soustavě
P | 64 | 742H11 |  | KABEL NN ČTYŘ- A PĚTIŽÍLOVÝ CU S PLASTOVOU IZOLACÍ DO 2,5 MM2 | M | 170 | 0 | 0 |  | 0 | 0 | OTSKP | 0 | 3 |  |  | 0
PP |  |  |  | CYKY-O 4x1,5: 115m; CYKY-J 5x1,5: 55m
VV |  |  |  | "170 " "Celkem "170 = 170,000 [B]
TS |  |  |  | Technická specifikace položky odpovídá příslušné cenové soustavě
P | 65 | 742K12 |  | UKONČENÍ JEDNOŽÍLOVÉHO KABELU V ROZVADĚČI NEBO NA PŘÍSTROJI OD 4 DO 16 MM2 | KUS | 10 | 0 | 0 |  | 0 | 0 | OTSKP | 0 | 3 |  |  | 0
PP
VV |  |  |  | "10 " "Celkem "10 = 10,000 [B]
TS |  |  |  | Technická specifikace položky odpovídá příslušné cenové soustavě
P | 66 | 742L11 |  | UKONČENÍ DVOU AŽ PĚTIŽÍLOVÉHO KABELU V ROZVADĚČI NEBO NA PŘÍSTROJI DO 2,5 MM2 | KUS | 76 | 0 | 0 |  | 0 | 0 | OTSKP | 0 | 3 |  |  | 0
PP
VV |  |  |  | "76 " "Celkem "76 = 76,000 [B]
TS |  |  |  | Technická specifikace položky odpovídá příslušné cenové soustavě
P | 67 | 742L12 |  | UKONČENÍ DVOU AŽ PĚTIŽÍLOVÉHO KABELU V ROZVADĚČI NEBO NA PŘÍSTROJI OD 4 DO 16 MM2 | KUS | 16 | 0 | 0 |  | 0 | 0 | OTSKP | 0 | 3 |  |  | 0
PP
VV |  |  |  | "16 " "Celkem "16 = 16,000 [B]
TS |  |  |  | Technická specifikace položky odpovídá příslušné cenové soustavě
P | 68 | 742P13 |  | ZATAŽENÍ KABELU DO CHRÁNIČKY - KABEL DO 4 KG/M | M | 300 | 0 | 0 |  | 0 | 0 | OTSKP | 0 | 3 |  |  | 0
PP
VV |  |  |  | "300 " "Celkem "300 = 300,000 [B]
TS |  |  |  | Technická specifikace položky odpovídá příslušné cenové soustavě
P | 69 | 744Z02 |  | DEMONTÁŽ 1 KS POLE ROZVADĚČE NN | KUS | 1 | 0 | 0 |  | 0 | 0 | OTSKP | 0 | 3 |  |  | 0
PP |  |  |  | Demontáž rozvaděče ANJ-G
VV |  |  |  | "1 " "Celkem "1 = 1,000 [B]
TS |  |  |  | Technická specifikace položky odpovídá příslušné cenové soustavě
P | 70 | 747213 |  | CELKOVÁ PROHLÍDKA, ZKOUŠENÍ, MĚŘENÍ A VYHOTOVENÍ VÝCHOZÍ REVIZNÍ ZPRÁVY, PRO OBJEM IN PŘES 500 DO 1000 TIS. KČ | KUS | 1 | 0 | 0 |  | 0 | 0 | OTSKP | 0 | 3 |  |  | 0
PP
VV |  |  |  | "1 " "Celkem "1 = 1,000 [B]
TS |  |  |  | Technická specifikace položky odpovídá příslušné cenové soustavě
P | 71 | 747301 |  | PROVEDENÍ PROHLÍDKY A ZKOUŠKY PRÁVNICKOU OSOBOU, VYDÁNÍ PRŮKAZU ZPŮSOBILOSTI | KUS | 1 | 0 | 0 |  | 0 | 0 | OTSKP | 0 | 3 |  |  | 0
PP
VV |  |  |  | "1 " "Celkem "1 = 1,000 [B]
TS |  |  |  | Technická specifikace položky odpovídá příslušné cenové soustavě
P | 72 | 747701 |  | DOKONČOVACÍ MONTÁŽNÍ PRÁCE NA ELEKTRICKÉM ZAŘÍZENÍ | HOD | 40 | 0 | 0 |  | 0 | 0 | OTSKP | 0 | 3 |  |  | 0
PP
VV |  |  |  | "40 " "Celkem "40 = 40,000 [B]
TS |  |  |  | Technická specifikace položky odpovídá příslušné cenové soustavě
P | 73 | 747702 |  | ÚPRAVA ZAPOJENÍ STÁVAJÍCÍCH KABELOVÝCH SKŘÍNÍ/ROZVADĚČŮ | HOD | 16 | 0 | 0 |  | 0 | 0 | OTSKP | 0 | 3 |  |  | 0
PP
VV |  |  |  | "16 " "Celkem "16 = 16,000 [B]
TS |  |  |  | Technická specifikace položky odpovídá příslušné cenové soustavě
P | 74 | 747703 |  | ZKUŠEBNÍ PROVOZ | HOD | 32 | 0 | 0 |  | 0 | 0 | OTSKP | 0 | 3 |  |  | 0
PP
VV |  |  |  | "32 " "Celkem "32 = 32,000 [B]
TS |  |  |  | Technická specifikace položky odpovídá příslušné cenové soustavě
P | 75 | 747704 |  | ZAŠKOLENÍ OBSLUHY | HOD | 8 | 0 | 0 |  | 0 | 0 | OTSKP | 0 | 3 |  |  | 0
PP
VV |  |  |  | "8 " "Celkem "8 = 8,000 [B]
TS |  |  |  | Technická specifikace položky odpovídá příslušné cenové soustavě
P | 76 | 747705 |  | MANIPULACE NA ZAŘÍZENÍCH PROVÁDĚNÉ PROVOZOVATELEM | HOD | 16 | 0 | 0 |  | 0 | 0 | OTSKP | 0 | 3 |  |  | 0
PP
VV |  |  |  | "16 " "Celkem "16 = 16,000 [B]
TS |  |  |  | Technická specifikace položky odpovídá příslušné cenové soustavě
P | 77 | 747706 |  | ZJIŠŤOVÁNÍ STÁVAJÍCÍHO STAVU ROZVODŮ NN | HOD | 32 | 0 | 0 |  | 0 | 0 | OTSKP | 0 | 3 |  |  | 0
PP
VV |  |  |  | "32 " "Celkem "32 = 32,000 [B]
TS |  |  |  | Technická specifikace položky odpovídá příslušné cenové soustavě
P | 78 | R018201-01 |  | Rozvaděč ANJ-G - SKŘÍŇOVÝ OCELOPLECHOVÝ ROZVADĚČ, Š.800 V.2000+100 H.600, KRYTÍ MIN. IP 40/20, In=160A, Ik´´<=10kA, PŘÍSTROJOVÉ VYBAVENÍ VIZ. VÝKRESOVÁ DOKUMENTACE, KUSOVĚ ZKOUŠENÝ ROZVADĚČ | KUS | 1 | 0 | 0 |  | 0 | 0 |  | 0 | 3 |  |  | 0
PP
VV |  |  |  | "1 " "Celkem "1 = 1,000 [B]
TS |  |  |  | 1. Položka obsahuje: – přípravu podkladu pro osazení vč. upevňovacího materiálu – přístrojové vybavení ( jističe, stykače apod. ) - výrobní dokumentace - montáž – veškerý podružný a pomocný materiál ( včetně můstků, vnitřních propojů-vodičů a pod ), nosnou konstrukci, kotevní a spojovací prvky – provedení zkoušek, dodání předepsaných zkoušek, revizí a atestů 2. Položka neobsahuje: X 3. Způsob měření: Udává se počet kusů kompletní konstrukce nebo práce.
P | 79 | R018201-02 |  | POMOCNÝ, DROBNÝ A DÁLE NESPECIFIKOVANÝ MATERIÁL | KPL | 1 | 0 | 0 |  | 0 | 0 |  | 0 | 3 |  |  | 0
PP
VV |  |  |  | "1 " "Celkem "1 = 1,000 [B]
TS |  |  |  | Položka zahrnuje veškeré výkony, práce a dodávky nutné k realizaci kompletního prvku/konstrukce/zařízení dle PD
SD |  | 769 |  | Vzduchotechnika | [6 empty] | 0
P | 80 | R-VZ-001 |  | zařízení č. 1 - Odvod nadměrného tepla z rozvodny 25 kV m.č.110 - nástěnný axiální ventilátor | ks | 2 | 0 | 0 |  | 0 | 0 |  | 0 | 3 |  |  | 0
PP |  |  |  | pozice 1.1 - Nástěnný axiální ventilátor pro V=1800m3/h při pc=30Pa, skříň z ocelového plechu, oběžné kolo z Al-slitiny, el.příkon 124 W, 230 V, vel.TCBB/4-315/H
VV |  |  |  | "2 " "Celkem "2 = 2,000 [B]
TS |  |  |  | Položka zahrnuje veškeré výkony, práce a dodávky nutné k realizaci kompletního prvku/konstruk/zařízerní dle PD
P | 81 | R-VZ-002 |  | zařízení č. 1 - Odvod nadměrného tepla z rozvodny 25 kV m.č.110 - prostorový termostat | ks | 1 | 0 | 0 |  | 0 | 0 |  | 0 | 3 |  |  | 0
PP |  |  |  | pozice 1.2 - Prostorový termostat Ti=+5 až 30°C, bimetal. kontakt pro řízení Ti, RTR6721
VV |  |  |  | "1 " "Celkem "1 = 1,000 [B]
TS |  |  |  | Položka zahrnuje veškeré výkony, práce a dodávky nutné k realizaci kompletního prvku/konstruk/zařízerní dle PD
P | 82 | R-VZ-003 |  | zařízení č. 1 - Odvod nadměrného tepla z rozvodny 25 kV m.č.110 - pružná tlumící vložka | ks | 2 | 0 | 0 |  | 0 | 0 |  | 0 | 3 |  |  | 0
PP |  |  |  | pozice 1.3 - Spojovací manžeta DN160, VBM355
VV |  |  |  | "4 " "Celkem "2 = 2,000 [B]
TS |  |  |  | Položka zahrnuje veškeré výkony, práce a dodávky nutné k realizaci kompletního prvku/konstruk/zařízerní dle PD
P | 83 | R-VZ-004 |  | zařízení č. 1 - Odvod nadměrného tepla z rozvodny 25 kV m.č.110 - samotížná žaluziová klapka | ks | 2 | 0 | 0 |  | 0 | 0 |  | 0 | 3 |  |  | 0
PP |  |  |  | pozice 1.4 - Samotížná žaluziová klapka, PVC, vel. PER 315W
VV |  |  |  | "2 " "Celkem "2 = 2,000 [B]
TS |  |  |  | Položka zahrnuje veškeré výkony, práce a dodávky nutné k realizaci kompletního prvku/konstruk/zařízerní dle PD
P | 84 | R-VZ-005 |  | zařízení č. 1 - Odvod nadměrného tepla z rozvodny 25 kV m.č.110 - vyústka pro odvod vzduchu | ks | 8 | 0 | 0 |  | 0 | 0 |  | 0 | 3 |  |  | 0
PP |  |  |  | pozice 1.5 - vyústka pro odvod vzduchu, do kruhov. potrubí D355, vel. 1250x75, regul.1, VNKM 1225x75/355 R1
VV |  |  |  | "8 " "Celkem "8 = 8,000 [B]
TS |  |  |  | Položka zahrnuje veškeré výkony, práce a dodávky nutné k realizaci kompletního prvku/konstruk/zařízerní dle PD
P | 85 | R-VZ-006 |  | zařízení č. 1 - Odvod nadměrného tepla z rozvodny 25 kV m.č.110 - regulační klapka se servopohonem | ks | 1 | 0 | 0 |  | 0 | 0 |  | 0 | 3 |  |  | 0
PP |  |  |  | pozice 1.6 - regulační klapka se servopohonem 230V, vel.800x630, pozinkovaná, RDM 800x630
VV |  |  |  | "1 " "Celkem "1 = 1,000 [B]
TS |  |  |  | Položka zahrnuje veškeré výkony, práce a dodávky nutné k realizaci kompletního prvku/konstruk/zařízerní dle PD
P | 86 | R-VZ-007 |  | zařízení č. 1 - Odvod nadměrného tepla z rozvodny 25 kV m.č.110 - protidešťová žaluzie | ks | 1 | 0 | 0 |  | 0 | 0 |  | 0 | 3 |  |  | 0
PP |  |  |  | pozice 1.7 - protidešťová žaluzie 800x630 s pozedním rámem, pozinkovaná
VV |  |  |  | "1 " "Celkem "1 = 1,000 [B]
TS |  |  |  | Položka zahrnuje veškeré výkony, práce a dodávky nutné k realizaci kompletního prvku/konstruk/zařízerní dle PD
P | 87 | R-VZ-008 |  | zařízení č. 1 - Odvod nadměrného tepla z rozvodny 25 kV m.č.110 - spiro potrubí D255 | bm | 26 | 0 | 0 |  | 0 | 0 |  | 0 | 3 |  |  | 0
PP |  |  |  | pozice 1.8 - pozinkované falcované spiro potrubí D255/30% tvarovek, vč. spojovacího a závěsného materiálu
VV |  |  |  | "26 " "Celkem "26 = 26,000 [B]
TS |  |  |  | Položka zahrnuje veškeré výkony, práce a dodávky nutné k realizaci kompletního prvku/konstruk/zařízerní dle PD
P | 88 | R-VZ-009 |  | zařízení č. 2 - Odvod nadměrného tepla z místnosti ztansformátoru m.č. 108 - nástěnný axiální ventilátor | ks | 1 | 0 | 0 |  | 0 | 0 |  | 0 | 3 |  |  | 0
PP |  |  |  | pozice 2.1 - Nástěnný axiální ventilátor pro V=3500m3/h, pc=60Pa, skříň z ocelového plechu, oběžné kolo z Al-slitiny, el.příkon 188 W, 230 V, vel.HCBB/4-400/H
VV |  |  |  | "1 " "Celkem "1 = 1,000 [B]
TS |  |  |  | Položka zahrnuje veškeré výkony, práce a dodávky nutné k realizaci kompletního prvku/konstruk/zařízerní dle PD
P | 89 | R-VZ-010 |  | zařízení č. 2 - Odvod nadměrného tepla z místnosti ztansformátoru m.č. 108 - prostorový termostat | ks | 1 | 0 | 0 |  | 0 | 0 |  | 0 | 3 |  |  | 0
PP |  |  |  | pozice 2.2 - Prostorový termostat Ti=+5 až 30°C, bimetal. kontakt pro řízení Ti, RTR6721
VV |  |  |  | "1 " "Celkem "1 = 1,000 [B]
TS |  |  |  | Položka zahrnuje veškeré výkony, práce a dodávky nutné k realizaci kompletního prvku/konstruk/zařízerní dle PD
P | 90 | R-VZ-011 |  | zařízení č. 2 - Odvod nadměrného tepla z místnosti ztansformátoru m.č. 108 - samotížná žaluziová klapka | ks | 1 | 0 | 0 |  | 0 | 0 |  | 0 | 3 |  |  | 0
PP |  |  |  | pozice 2.3 - Samotížná žaluziová klapka, PVC, vel. PER 400W
VV |  |  |  | "1 " "Celkem "1 = 1,000 [B]
TS |  |  |  | Položka zahrnuje veškeré výkony, práce a dodávky nutné k realizaci kompletního prvku/konstruk/zařízerní dle PD
P | 91 | R-VZ-012 |  | Doprava, staveništní přeprava | kpl | 1 | 0 | 0 |  | 0 | 0 |  | 0 | 3 |  |  | 0
PP
VV |  |  |  | "1 " "Celkem "1 = 1,000 [B]
TS |  |  |  | Položka zahrnuje veškeré výkony, práce a dodávky nutné k realizaci kompletního prvku/konstruk/zařízerní dle PD
P | 92 | R-VZ-013 |  | Montážní, těsnící a spojovací materiál | kpl | 1 | 0 | 0 |  | 0 | 0 |  | 0 | 3 |  |  | 0
PP
VV |  |  |  | "1 " "Celkem "1 = 1,000 [B]
TS |  |  |  | Položka zahrnuje veškeré výkony, práce a dodávky nutné k realizaci kompletního prvku/konstruk/zařízerní dle PD
P | 93 | R-VZ-014 |  | Individuání a komplexní vyzkoušení, protokol | hod | 2 | 0 | 0 |  | 0 | 0 |  | 0 | 3 |  |  | 0
PP
VV |  |  |  | "2 " "Celkem "2 = 2,000 [B]
TS |  |  |  | Položka zahrnuje veškeré výkony, práce a dodávky nutné k realizaci kompletního prvku/konstruk/zařízerní dle PD
P | 94 | R-VZ-015 |  | Měření vzduchových výkonů, protokol | hod | 2 | 0 | 0 |  | 0 | 0 |  | 0 | 3 |  |  | 0
PP
VV |  |  |  | "4 " "Celkem "2 = 2,000 [B]
TS |  |  |  | Položka zahrnuje veškeré výkony, práce a dodávky nutné k realizaci kompletního prvku/konstruk/zařízerní dle PD
P | 95 | R-VZ-016 |  | Předání návodů k obsluze a zaškolení obsluhy | hod | 2 | 0 | 0 |  | 0 | 0 |  | 0 | 3 |  |  | 0
PP
VV |  |  |  | "3 " "Celkem "2 = 2,000 [B]
TS |  |  |  | Položka zahrnuje veškeré výkony, práce a dodávky nutné k realizaci kompletního prvku/konstruk/zařízerní dle PD
P | 96 | R-VZ-017 |  | Dokumentace skutečného provedení, 1 vyhotovení | ks | 1 | 0 | 0 |  | 0 | 0 |  | 0 | 3 |  |  | 0
PP
VV |  |  |  | "1 " "Celkem "1 = 1,000 [B]
TS |  |  |  | Položka zahrnuje veškeré výkony, práce a dodávky nutné k realizaci kompletního prvku/konstruk/zařízerní dle PD
SD |  | 9 |  | Dokončující konstrukce a práce | [6 empty] | 0
P | 29 | R-01820191 |  | UZEMŇOVACÍ PRŮCHODKA IZOLOVANÁ | ks | 2 | 0 | 0 |  | 0 | 0 |  | 0 | 3 |  |  | 0
PP |  |  |  | ozn. 1
VV |  |  |  | "2 " "Celkem "2 = 2,000 [B]
TS |  |  |  | Položka zahrnuje veškeré výkony, práce a dodávky nutné k provedení kompletní konstrukce/prvku dle PD
P | 30 | R-01820192 |  | PAŽNICE o 110 mm | ks | 13 | 0 | 0 |  | 0 | 0 |  | 0 | 3 |  |  | 0
PP |  |  |  | pozn. 2
VV |  |  |  | "2*4+5 " "Celkem "13 = 13,000 [B]
TS |  |  |  | Položka zahrnuje veškeré výkony, práce a dodávky nutné k provedení kompletní konstrukce/prvku dle PD
P | 31 | R-01820193 |  | SYSTÉMOVÉ SDRUŽENÉ PROSTUPKY D 110 mm | ks | 20 | 0 | 0 |  | 0 | 0 |  | 0 | 3 |  |  | 0
PP |  |  |  | ozn. 3
VV |  |  |  | "5 x 4 ks " "Celkem "20 = 20,000 [B]
TS |  |  |  | Položka zahrnuje veškeré výkony, práce a dodávky nutné k provedení kompletní konstrukce/prvku dle PD
P | 32 | R-01820194 |  | Skladba NS 1, 2, 3 | m2 | 23.265 | 0 | 0 |  | 0 | 0 |  | 0 | 3 |  |  | 0
PP |  |  |  | provedení kompletní konstrukce dle PD
VV |  |  |  | "NS 1=11,19+1,95*1 NS 2 =5*0,7*2+4*0,5+0,25*0,65*2 NS3 =1,6*0,5 " "Celkem "23,265 = 23,265 [B]
TS |  |  |  | Položka zahrnuje veškeré výkony, práce a dodávky nutné k provedení kompletní konstrukce/prvku dle PD
P | 33 | R-01820195 |  | Nová dlažba vč. podkladních vrstev | m2 | 35.774 | 0 | 0 |  | 0 | 0 |  | 0 | 3 |  |  | 0
PP |  |  |  | kompletní skladby dle PD
VV |  |  |  | "=4,72*0,35+1,65*0,35+0,1*1,85+23,39+1,9*2,3+4*0,7*2 " "Celkem "35,774 = 35,774 [B]
TS |  |  |  | Položka zahrnuje veškeré výkony, práce a dodávky nutné k provedení kompletní konstrukce/prvku dle PD
P | 34 | R-01820196 |  | Konstrukce dočasného podepření - dodávka, monžž, demontáž, likvidace | kg | 1615.152 | 0 | 0 |  | 0 | 0 |  | 0 | 3 |  |  | 0
PP |  |  |  | HEA 140 - 19*2,1 + stojky 19*0,75m+19*0,35 m + 5 % pomocný materiál
VV |  |  |  | "=(19*2,1+19*0,75+19*0,35)*25,3*1,05 " "Celkem "1615,152 = 1615,152 [B]
TS |  |  |  | Položka zahrnuje veškeré výkony, práce a dodávky nutné k provedení kompletní konstrukce/prvku dle PD
P | 35 | R-01820197 |  | Statická aktivace zdiva vč. nutných bouracích a pomocných konstrukcí a prací | m | 18.024 | 0 | 0 |  | 0 | 0 |  | 0 | 3 |  |  | 0
PP |  |  |  | viz statila
VV |  |  |  | "=14,124+3,9 " "Celkem "18,024 = 18,024 [B]
TS |  |  |  | Položka zahrnuje veškeré výkony, práce a dodávky nutné k provedení kompletní konstrukce/prvku dle PD
P | 36 | R-901 | 4 | Oprava povrchu soklu | M | 91 | 0 | 0 |  | 0 | 0 |  | 0 | 3 |  |  | 0
PP |  |  |  | drobné opravy dle stavu na místě
VV |  |  |  | "91 " "Celkem "91 = 91,000 [B]
TS |  |  |  | Položka zahrnuje veškeré výkony, práce a dodávky nutné k provedení kompletní konstrukce/prvku dle PD
P | 37 | R-901 |  | Oprava dřevěných vrat | KS | 1 | 0 | 0 |  | 0 | 0 |  | 0 | 3 |  |  | 0
PP |  |  |  | opravy dle stavu na místě
VV |  |  |  | "1 " "Celkem "1 = 1,000 [B]
TS |  |  |  | Položka zahrnuje veškeré výkony, práce a dodávky nutné k provedení kompletní konstrukce/prvku dle PD
P | 38 | R-901 | 3 | Oprava poruch podlah u m. č. 109, 108, 107 v místě vrat | soubor | 1 | 0 | 0 |  | 0 | 0 |  | 0 | 3 |  |  | 0
PP |  |  |  | opravy dle stavu na místě
VV |  |  |  | "1 " "Celkem "1 = 1,000 [B]
TS |  |  |  | Položka zahrnuje veškeré výkony, práce a dodávky nutné k provedení kompletní konstrukce/prvku dle PD
P | 39 | R-901 | 1 | Oprava poruch od zatékání a nevětrání m.č. 111 | soubor | 2 | 0 | 0 |  | 0 | 0 |  | 0 | 3 |  |  | 0
PP |  |  |  | opravy dle stavu na místě
VV |  |  |  | "1 " "Celkem "2 = 2,000 [B]
TS |  |  |  | Položka zahrnuje veškeré výkony, práce a dodávky nutné k provedení kompletní konstrukce/prvku dle PD
P | 40 | R-901 | 2 | Oprava obkladu vnějšího schodiště na severní straně | soubor | 1 | 0 | 0 |  | 0 | 0 |  | 0 | 3 |  |  | 0
PP |  |  |  | opravy dle stavu na místě
VV |  |  |  | "1 " "Celkem "1 = 1,000 [B]
TS |  |  |  | Položka zahrnuje veškeré výkony, práce a dodávky nutné k provedení kompletní konstrukce/prvku dle PD
P | 41 | 94190 |  | LEHKÉ PRACOVNÍ LEŠENÍ DO 1,5 KPA | M3OP | 364 | 0 | 0 |  | 0 | 0 | OTSKP | 0 | 3 |  |  | 0
PP |  |  |  | lešení pro opravu klempířských prvků š. 0,8 m
VV |  |  |  | "=0,8*35*(5,5+7,5) " "Celkem "364 = 364,000 [B]
TS |  |  |  | Položka zahrnuje veškeré výkony, práce a dodávky nutné k provedení kompletní konstrukce/prvku dle PD
SD |  | 96 |  | Bourání | [6 empty] | 0
P | 22 | 96616 | 1 | BOURÁNÍ KONSTRUKCÍ ZE ŽELEZOBETONU | M3 | 42.505 | 0 | 0 |  | 0 | 0 | OTSKP | 0 | 3 |  |  | 0
PP |  |  |  | bourání drobných částí a konstrukcí, otvorů, průrazů
VV |  |  |  | "=0,7*0,85*5,6*2+1,9*2,6*0,2+1,2*4,8*0,8+0,55*2,4*0,85+1,9*0,7*0,85+1*0,7*0,6*4+8,9*2,5*0,85+12*2*0,1+5 " "Celkem "42,505 = 42,505 [B]
TS |  |  |  | Technická specifikace dle použité cenové soustavy
P | 23 | 96614 |  | BOURÁNÍ KONSTRUKCÍ Z CIHEL A TVÁRNIC | M3 | 5 | 0 | 0 |  | 0 | 0 | OTSKP | 0 | 3 |  |  | 0
PP |  |  |  | bourání kapes, průrazy, drážky pro osazení válcovaných nosníků
VV |  |  |  | "5 " "Celkem "5 = 5,000 [B]
TS |  |  |  | Technická specifikace dle použité cenové soustavy
P | 24 | 96616 |  | BOURÁNÍ KONSTRUKCÍ ZE ŽELEZOBETONU | M3 | 2.5 | 0 | 0 |  | 0 | 0 | OTSKP | 0 | 3 |  |  | 0
PP |  |  |  | průrazy, drážky
VV |  |  |  | "2,5 " "Celkem "2,5 = 2,500 [B]
TS |  |  |  | Technická specifikace dle použité cenové soustavy
P | 25 | 97617 |  | VYBOURÁNÍ DROBNÝCH PŘEDMĚTŮ KOVOVÝCH | KUS | 10 | 0 | 0 |  | 0 | 0 | OTSKP | 0 | 3 |  |  | 0
PP
VV |  |  |  | "10 " "Celkem "10 = 10,000 [B]
TS |  |  |  | Technická specifikace dle použité cenové soustavy
P | 26 | 978152 |  | OTLUČENÍ OBKLADŮ Z KAMENE | M2 | 33.72 | 0 | 0 |  | 0 | 0 | OTSKP | 0 | 3 |  |  | 0
PP |  |  |  | srovnatelně - bourání dlažeb vč. podkladních vrstev
VV |  |  |  | "=0,6*(5,5+11,5)+23,52 " "Celkem "33,72 = 33,720 [B]
TS |  |  |  | Technická specifikace dle použité cenové soustavy
P | 27 | R96601 |  | Demontáž stávajících kanálových krytů | M2 | 1.8 | 0 | 0 |  | 0 | 0 |  | 0 | 3 |  |  | 0
PP
VV |  |  |  | "=2*0,4+2*0,5 " "Celkem "1,8 = 1,800 [B]
TS |  |  |  | Položka zahrnuje veškeré výkony, práce a dodávky nutné ke kompletní realizaci prvku/konstrukce dle PD
P | 28 | 11315A |  | ODSTRANĚNÍ KRYTU VOZOVEK A CHODNÍKŮ Z BETONU - BEZ DOPRAVY | M3 | 2.25 | 0 | 0 |  | 0 | 0 | OTSKP | 0 | 3 |  |  | 0
PP |  |  |  | okapový chodník
VV |  |  |  | "=15*0,5*0,3 " "Celkem "2,25 = 2,250 [B]
TS |  |  |  | Demontáž stávajících kanálových krytů
SD |  | R15 |  | Likvidace odpadů | [6 empty] | 0
P | 48 | R015111 | 901 | LIKVIDACE ODPADŮ NEKONTAMINOVANÝCH - 17 05 04 VYTĚŽENÉ ZEMINY A HORNINY - I. TŘÍDA TĚŽITELNOSTI včetně dopravy | T | 124.437 | 0 | 0 |  | 0 | 0 | ODP+d 25 VelVes 2025 | 0 | 3 |  |  | 0
PP |  |  |  | Evidenční položka. Neoceňovat v objektu SO/PS, položka se oceňuje pouze v objektu SO 90-90.
VV |  |  |  | "výkop-zásyp = stavební část =(88,42-19,594)*1,808 " "Celkem "124,437 = 124,437 [B]
TS |  |  |  | 1. Položka obsahuje: – veškeré poplatky provozovateli skládky, recyklační linky nebo jiného zařízení na zpracování nebo likvidaci odpadů související s převzetím, uložením, zpracováním nebo likvidací odpadu – náklady spojené s dopravou odpadu z místa stavby na místo převzetí provozovatelem skládky, recyklační linky nebo jiného zařízení na zpracování nebo likvidaci odpadů - platí pro jakýkoliv způsob dopravy (po suchu, po vodě, ve vzduchu, ppř. dopravníky) a zahrnuje i potřebný počet naložení nebo přeložení či úpravou v případě meziskládkování - náklady spojené s vyložením, manipulací, rozhrnutím či úpravou do figury s materiálem v místě skládky 3. Způsob měření: Tunou se rozumí hmotnost odpadu vytříděného v souladu se zákonem č. 185/2001 Sb., o nakládání s odpady, v platném znění.
P | 49 | R015120 | 903 | LIKVIDACE ODPADŮ NEKONTAMINOVANÝCH - 17 01 02 STAVEBNÍ A DEMOLIČNÍ SUŤ (CIHLY) včetně dopravy | T | 12.059 | 0 | 0 |  | 0 | 0 | ODP+d 25 VelVes 2025 | 0 | 3 |  |  | 0
PP |  |  |  | Evidenční položka. Neoceňovat v objektu SO/PS, položka se oceňuje pouze v objektu SO 90-90.
VV |  |  |  | "dlažby, zdivo =33,72*0,01*2,4+5,0*2,25 " "Celkem "12,059 = 12,059 [B]
TS |  |  |  | 1. Položka obsahuje: – veškeré poplatky provozovateli skládky, recyklační linky nebo jiného zařízení na zpracování nebo likvidaci odpadů související s převzetím, uložením, zpracováním nebo likvidací odpadu – náklady spojené s dopravou odpadu z místa stavby na místo převzetí provozovatelem skládky, recyklační linky nebo jiného zařízení na zpracování nebo likvidaci odpadů - platí pro jakýkoliv způsob dopravy (po suchu, po vodě, ve vzduchu, ppř. dopravníky) a zahrnuje i potřebný počet naložení nebo přeložení či úpravou v případě meziskládkování - náklady spojené s vyložením, manipulací, rozhrnutím či úpravou do figury s materiálem v místě skládky 3. Způsob měření: Tunou se rozumí hmotnost odpadu vytříděného v souladu se zákonem č. 185/2001 Sb., o nakládání s odpady, v platném znění.
P | 50 | R015140 | 905 | LIKVIDACE ODPADŮ NEKONTAMINOVANÝCH - 17 01 01 BETON Z DEMOLIC OBJEKTŮ, ZÁKLADŮ TV včetně dopravy | T | 119.083 | 0 | 0 |  | 0 | 0 | ODP+d 25 VelVes 2025 | 0 | 3 |  |  | 0
PP |  |  |  | Evidenční položka. Neoceňovat v objektu SO/PS, položka se oceňuje pouze v objektu SO 90-90.
VV |  |  |  | "betony =(42,505+2,5+2,25)*2,52 " "Celkem "119,083 = 119,083 [B]
TS |  |  |  | 1. Položka obsahuje: – veškeré poplatky provozovateli skládky, recyklační linky nebo jiného zařízení na zpracování nebo likvidaci odpadů související s převzetím, uložením, zpracováním nebo likvidací odpadu – náklady spojené s dopravou odpadu z místa stavby na místo převzetí provozovatelem skládky, recyklační linky nebo jiného zařízení na zpracování nebo likvidaci odpadů - platí pro jakýkoliv způsob dopravy (po suchu, po vodě, ve vzduchu, ppř. dopravníky) a zahrnuje i potřebný počet naložení nebo přeložení či úpravou v případě meziskládkování - náklady spojené s vyložením, manipulací, rozhrnutím či úpravou do figury s materiálem v místě skládky 3. Způsob měření: Tunou se rozumí hmotnost odpadu vytříděného v souladu se zákonem č. 185/2001 Sb., o nakládání s odpady, v platném znění.
P | 51 | R015310 | 918 | LIKVIDACE ODPADŮ NEKONTAMINOVANÝCH - 16 02 14 ELEKTROŠROT včetně dopravy | T | 0.4 | 0 | 0 |  | 0 | 0 | ODP+d 25 VelVes 2025 | 0 | 3 |  |  | 0
PP |  |  |  | Evidenční položka. Neoceňovat v objektu SO/PS, položka se oceňuje pouze v objektu SO 90-90.
VV
TS |  |  |  | 1. Položka obsahuje: – veškeré poplatky provozovateli skládky, recyklační linky nebo jiného zařízení na zpracování nebo likvidaci odpadů související s převzetím, uložením, zpracováním nebo likvidací odpadu – náklady spojené s dopravou odpadu z místa stavby na místo převzetí provozovatelem skládky, recyklační linky nebo jiného zařízení na zpracování nebo likvidaci odpadů - platí pro jakýkoliv způsob dopravy (po suchu, po vodě, ve vzduchu, ppř. dopravníky) a zahrnuje i potřebný počet naložení nebo přeložení či úpravou v případě meziskládkování - náklady spojené s vyložením, manipulací, rozhrnutím či úpravou do figury s materiálem v místě skládky 3. Způsob měření: Tunou se rozumí hmotnost odpadu vytříděného v souladu se zákonem č. 185/2001 Sb., o nakládání s odpady, v platném znění.

## D.2.3.2_SO 01-82-02
SŽDC051 | [13 empty] | 3
S | Stavba: | 5313730008ENE03 |  | Optimalizace a elektrizace trati České Velenice (mimo) - Veselí nad Lužnicí (mimo) - část ENE | [5 empty] | SO 01-82-02 | 0 | AspeEsticon | 0 | 2
O | Objekt: | D.2.3.2 |  | Napájecí stanice - stavební část | [8 empty] | 0.12 | 2
O1 | Rozpocet: | SO 01-82-02 |  | TNS České Velenice,staveb.úpr. stanoviště transformátorů | [8 empty] | 0.21
Typ | Poř. číslo | Kód položky | Varianta | Název položky | MJ | Množství | Jednotková hmotnost | Celková hmotnost | Jednotková cena | Jednotková cena |  | Cenové soustavy
[15 empty] | Počet položek s nulovou cenou | 0
[10 empty] | Jednotková | Celkem
SD |  | 1 |  | Zemní práce | [6 empty] | 0
P | 1 | 13173 |  | HLOUBENÍ JAM ZAPAŽ I NEPAŽ TŘ. I | M3 | 175.028 | 0 | 0 |  | 0 | 0 | OTSKP | 0 | 3 |  |  | 0
PP |  |  |  | výkop pro základy - plocha měřena digitálně
VV |  |  |  | "=(17,57*2+13,2+14,17)*2*1,4 " "Celkem "175,028 = 175,028 [B]
TS |  |  |  | Technická specifikace dle použité cenové soustavy
P | 2 | 17411 |  | ZÁSYP JAM A RÝH ZEMINOU SE ZHUTNĚNÍM | M3 | 118.029 | 0 | 0 |  | 0 | 0 | OTSKP | 0 | 3 |  |  | 0
PP |  |  |  | výkop+objem původních patek-objem nových patek
VV |  |  |  | "=175,028-6,912-50,087 " "Celkem "118,029 = 118,029 [B]
TS |  |  |  | Technická specifikace dle použité cenové soustavy
P | 3 | 17581 |  | OBSYP POTRUBÍ A OBJEKTŮ Z NAKUPOVANÝCH MATERIÁLŮ | M3 | 54.966 | 0 | 0 |  | 0 | 0 | OTSKP | 0 | 3 |  |  | 0
PP |  |  |  | obsyp patek
VV |  |  |  | "přístřešek=10*(3,6*4,1+2,4*3,1)/2*0,61-10*(1,8*1,3*0,1+1,7*1,2*0,51) " "Celkem "54,966 = 54,966 [B]
TS |  |  |  | Technická specifikace dle použité cenové soustavy
P | 4 | 13273 |  | HLOUBENÍ RÝH ŠÍŘ DO 2M PAŽ I NEPAŽ TŘ. I | M3 | 8.4 | 0 | 0 |  | 0 | 0 | OTSKP | 0 | 3 |  |  | 0
PP |  |  |  | 0,35*0,8*30
VV |  |  |  | "drenáž " "Celkem "8,4 = 8,400 [B]
TS |  |  |  | Technická specifikace položky odpovídá příslušné cenové soustavě
SD |  | 2 |  | Základy | [6 empty] | 0
P | 5 | 272313 |  | ZÁKLADY Z PROSTÉHO BETONU DO C16/20 | M3 | 6.912 | 0 | 0 |  | 0 | 0 | OTSKP | 0 | 3 |  |  | 0
PP |  |  |  | podkladní mazanina
VV |  |  |  | "=0,15*(1,8*1,6*12+2,4*2,4*2) " "Celkem "6,912 = 6,912 [B]
TS |  |  |  | Technická specifikace dle použité cenové soustavy
P | 6 | 272325 |  | ZÁKLADY ZE ŽELEZOBETONU DO C30/37 | M3 | 56.112 | 0 | 0 |  | 0 | 0 | OTSKP | 0 | 3 |  |  | 0
PP |  |  |  | patky
VV |  |  |  | "=1,6*1,6*1,4*4+1,8*1,4*1,4*8+2,2*2,2*1,4*2 " "Celkem "56,112 = 56,112 [B]
TS |  |  |  | Technická specifikace dle použité cenové soustavy
P | 7 | 272367 |  | VÝZTUŽ ZÁKLADŮ TUHÁ | T | 4.846 | 0 | 0 |  | 0 | 0 | OTSKP | 0 | 3 |  |  | 0
PP |  |  |  | viz statika
VV |  |  |  | "=1,203+2,393+1,25 " "Celkem "4,846 = 4,846 [B]
TS |  |  |  | Technická specifikace dle použité cenové soustavy
SD |  | 6 |  | Úpravy povrchů | [6 empty] | 0
P | 8 | R-01820261 |  | vyspravení fasády disperzní jemnozrnnou omítkou | M2 | 450 | 0 | 0 |  | 0 | 0 |  | 0 | 3 |  |  | 0
PP |  |  |  | celkem 450 m2
VV |  |  |  | "450 " "Celkem "450 = 450,000 [B]
TS |  |  |  | Položka zahrnuje veškeré výkony, práce a dodávky nutné k provedení kompletní konstrukce/prvku dle PD
P | 9 | R-01820262 |  | oprava omítky oklu omítkou střednězrnnou podle odstínu stávajícího soklu | M2 | 45 | 0 | 0 |  | 0 | 0 |  | 0 | 3 |  |  | 0
PP
VV |  |  |  | "45 " "Celkem "45 = 45,000 [B]
TS |  |  |  | Položka zahrnuje veškeré výkony, práce a dodávky nutné k provedení kompletní konstrukce/prvku dle PD
SD |  | 9 |  | Dokončující konstrukce a práce | [6 empty] | 0
P | 10 | 87515 |  | POTRUBÍ DREN Z TRUB PLAST (I FLEXIBIL) DN DO 50MM | M | 9.8 | 0 | 0 |  | 0 | 0 | OTSKP | 0 | 3 |  |  | 0
PP |  |  |  | nová drenáž
VV |  |  |  | "9,8 " "Celkem "9,8 = 9,800 [B]
TS |  |  |  | Technická specifikace dle použité cenové soustavy
P | 11 | R-01820291 |  | Pažnice s průchodkami 3x O160 mm – 2 ks – do volného terénu | ks | 2 | 0 | 0 |  | 0 | 0 |  | 0 | 3 |  |  | 0
PP
VV |  |  |  | "2 " "Celkem "2 = 2,000 [B]
TS |  |  |  | Položka zahrnuje veškeré výkony, práce a dodávky nutné k provedení kompletní konstrukce/prvku dle PD
P | 12 | R-01820292 |  | Pažnice s průchodkami 2x 5 x O110 mm – 2 ks – včetně prvků napojení na kabelovod | ks | 2 | 0 | 0 |  | 0 | 0 |  | 0 | 3 |  |  | 0
PP
VV |  |  |  | "2 " "Celkem "2 = 2,000 [B]
TS |  |  |  | Položka zahrnuje veškeré výkony, práce a dodávky nutné k provedení kompletní konstrukce/prvku dle PD
P | 13 | R-01820293 |  | Pažnice s průchodkami 2x 6 x O110 mm – 2 ks – včetně prvků napojení na kabelovod | ks | 2 | 0 | 0 |  | 0 | 0 |  | 0 | 3 |  |  | 0
PP
VV |  |  |  | "2 " "Celkem "2 = 2,000 [B]
TS |  |  |  | Položka zahrnuje veškeré výkony, práce a dodávky nutné k provedení kompletní konstrukce/prvku dle PD
P | 14 | R-01820294 |  | Pažnice s průchodkami 2x 3 x O110 mm – 2 ks – včetně prvků napojení na kabelovod | ks | 2 | 0 | 0 |  | 0 | 0 |  | 0 | 3 |  |  | 0
PP
VV |  |  |  | "2 " "Celkem "2 = 2,000 [B]
TS |  |  |  | Položka zahrnuje veškeré výkony, práce a dodávky nutné k provedení kompletní konstrukce/prvku dle PD
P | 15 | R-01820295 |  | 2x uzemňovací průchodka M16 izolovaná, pro spojení vnějšího a vnitřního uzemnění, osazeny 700 mm nad úrovní vnějšího terénu, celkem 4 ks | ks | 4 | 0 | 0 |  | 0 | 0 |  | 0 | 3 |  |  | 0
PP
VV |  |  |  | "4 " "Celkem "4 = 4,000 [B]
TS |  |  |  | Položka zahrnuje veškeré výkony, práce a dodávky nutné k provedení kompletní konstrukce/prvku dle PD
P | 16 | R-01820296 |  | větrací mřížky do podhledu o ploše 600x400 mm, včetně osazovacího rámečku. Mřížky pevné se síťkou proti hmyzu z nerezového plechu. | ks | 8 | 0 | 0 |  | 0 | 0 |  | 0 | 3 |  |  | 0
PP
VV |  |  |  | "4 " "Celkem "8 = 8,000 [B]
TS |  |  |  | Položka zahrnuje veškeré výkony, práce a dodávky nutné k provedení kompletní konstrukce/prvku dle PD
P | 17 | R-01820297 |  | plechová tabulka s označením vlastníka objektu. | ks | 1 | 0 | 0 |  | 0 | 0 |  | 0 | 3 |  |  | 0
PP
VV |  |  |  | "1 " "Celkem "1 = 1,000 [B]
TS |  |  |  | Položka zahrnuje veškeré výkony, práce a dodávky nutné k provedení kompletní konstrukce/prvku dle PD
P | 18 | R-01820298 |  | lepené lamely CFRP provil 50/1,4 mm, plocha profilu v řezu 70 mm: | M | 26.4 | 0 | 0 |  | 0 | 0 |  | 0 | 3 |  |  | 0
PP |  |  |  | dodávka + montáž
VV |  |  |  | "16*0,45+3*0,80+5*0,8+11*0,8+5*0,8 " "Celkem "26,4 = 26,400 [B]
TS |  |  |  | Položka zahrnuje veškeré výkony, práce a dodávky nutné k provedení kompletní konstrukce/prvku dle PD
SD |  | 96 |  | Bourání | [6 empty] | 0
P | 20 | 96616 |  | BOURÁNÍ KONSTRUKCÍ ZE ŽELEZOBETONU | M3 | 17.613 | 0 | 0 |  | 0 | 0 | OTSKP | 0 | 3 |  |  | 0
PP |  |  |  | bourání patek + b. otvorů v žb fasáda, tl. stěny 20 cm:80/32, 63/32, 48/32, 101/32, kruhové D 35 cm - 2 ks
VV |  |  |  | "=(1,7*1,7*4+1,4*1,4*8)*0,1+(1,5*1,5*4+1,2*1,2*8)*0,4+(0,9*0,9*4+0,7*0,7*8)*0,9 =0,2*(0,8*0,32+0,63*0,32+0,48*0,32+1,01*0,32+3,14*0,2*0,2*2) " "Celkem "17,613 = 17,613 [B]
TS |  |  |  | Technická specifikace dle použité cenové soustavy
P | 21 | 97615 |  | VYBOURÁNÍ DROBNÝCH PŘEDMĚTŮ ŽELEZOBET | KUS | 20 | 0 | 0 |  | 0 | 0 | OTSKP | 0 | 3 |  |  | 0
PP |  |  |  | pomocně - průraz pro průchodky
VV |  |  |  | "=základy 16 + stěny 4 " "Celkem "20 = 20,000 [B]
TS |  |  |  | Technická specifikace dle použité cenové soustavy
P | 22 | 97617 |  | VYBOURÁNÍ DROBNÝCH PŘEDMĚTŮ KOVOVÝCH | KUS | 4 | 0 | 0 |  | 0 | 0 | OTSKP | 0 | 3 |  |  | 0
PP |  |  |  | pomocně - prostup v plechu
VV |  |  |  | "4 " "Celkem "4 = 4,000 [B]
TS |  |  |  | Technická specifikace dle použité cenové soustavy
SD |  | R15 |  | Likvidace odpadů | [6 empty] | 0
P | 23 | R015111 | 901 | LIKVIDACE ODPADŮ NEKONTAMINOVANÝCH - 17 05 04 VYTĚŽENÉ ZEMINY A HORNINY - I. TŘÍDA TĚŽITELNOSTI včetně dopravy | T | 103.51 | 0 | 0 |  | 0 | 0 | ODP+d 25 VelVes 2025 | 0 | 3 |  |  | 0
PP |  |  |  | Evidenční položka. Neoceňovat v objektu SO/PS, položka se oceňuje pouze v objektu SO 90-90.
VV |  |  |  | "=(175,28-118,029)*1,808 " "Celkem "103,51 = 103,510 [B]
TS |  |  |  | 1. Položka obsahuje: – veškeré poplatky provozovateli skládky, recyklační linky nebo jiného zařízení na zpracování nebo likvidaci odpadů související s převzetím, uložením, zpracováním nebo likvidací odpadu – náklady spojené s dopravou odpadu z místa stavby na místo převzetí provozovatelem skládky, recyklační linky nebo jiného zařízení na zpracování nebo likvidaci odpadů - platí pro jakýkoliv způsob dopravy (po suchu, po vodě, ve vzduchu, ppř. dopravníky) a zahrnuje i potřebný počet naložení nebo přeložení či úpravou v případě meziskládkování - náklady spojené s vyložením, manipulací, rozhrnutím či úpravou do figury s materiálem v místě skládky 3. Způsob měření: Tunou se rozumí hmotnost odpadu vytříděného v souladu se zákonem č. 185/2001 Sb., o nakládání s odpady, v platném znění.
P | 24 | R015140 | 905 | LIKVIDACE ODPADŮ NEKONTAMINOVANÝCH - 17 01 01 BETON Z DEMOLIC OBJEKTŮ, ZÁKLADŮ TV včetně dopravy | T | 54.033 | 0 | 0 |  | 0 | 0 | ODP+d 25 VelVes 2025 | 0 | 3 |  |  | 0
PP |  |  |  | Evidenční položka. Neoceňovat v objektu SO/PS, položka se oceňuje pouze v objektu SO 90-90.
VV |  |  |  | "=17,613*2,5+20*0,5 " "Celkem "54,033 = 54,033 [B]
TS |  |  |  | 1. Položka obsahuje: – veškeré poplatky provozovateli skládky, recyklační linky nebo jiného zařízení na zpracování nebo likvidaci odpadů související s převzetím, uložením, zpracováním nebo likvidací odpadu – náklady spojené s dopravou odpadu z místa stavby na místo převzetí provozovatelem skládky, recyklační linky nebo jiného zařízení na zpracování nebo likvidaci odpadů - platí pro jakýkoliv způsob dopravy (po suchu, po vodě, ve vzduchu, ppř. dopravníky) a zahrnuje i potřebný počet naložení nebo přeložení či úpravou v případě meziskládkování - náklady spojené s vyložením, manipulací, rozhrnutím či úpravou do figury s materiálem v místě skládky 3. Způsob měření: Tunou se rozumí hmotnost odpadu vytříděného v souladu se zákonem č. 185/2001 Sb., o nakládání s odpady, v platném znění.

## D.2.3.3_SO 08-83-01
SŽDC051 | [13 empty] | 3
S | Stavba: | 5313730008ENE03 |  | Optimalizace a elektrizace trati České Velenice (mimo) - Veselí nad Lužnicí (mimo) - část ENE | [5 empty] | SO 08-83-01 | 0 | AspeEsticon | 0 | 2
O | Objekt: | D.2.3.3 |  | Spínací stanice - stavební část | [8 empty] | 0.12 | 2
O1 | Rozpocet: | SO 08-83-01 |  | SpS Třeboň, stavební část | [8 empty] | 0.21
Typ | Poř. číslo | Kód položky | Varianta | Název položky | MJ | Množství | Jednotková hmotnost | Celková hmotnost | Jednotková cena | Jednotková cena |  | Cenové soustavy
[15 empty] | Počet položek s nulovou cenou | 0
[10 empty] | Jednotková | Celkem
SD |  | 1 |  | Zemní práce | [6 empty] | 0
P | 1 | 13183 |  | HLOUBENÍ JAM ZAPAŽ I NEPAŽ TŘ II | M3 | 232.417 | 0 | 0 |  | 0 | 0 | OTSKP | 0 | 3 |  |  | 0
PP
VV |  |  |  | "jáma=(11,74*17,40+14,38*8,72)/2*1,41 " "Celkem "232,417 = 232,417 [B]
TS |  |  |  | Technická specifikace dle použité cenové soustavy
P | 2 | 13283 |  | HLOUBENÍ RÝH ŠÍŘ DO 2M PAŽ I NEPAŽ TŘ. II | M3 | 41.888 | 0 | 0 |  | 0 | 0 | OTSKP | 0 | 3 |  |  | 0
PP
VV |  |  |  | "pasy 1000=1,0*0,8*(7,52+13,18)*2-1,0*0,8*1,0*4 pasy 800 =0,8*0,8*(2,14+5,52*3) " "Celkem "41,888 = 41,888 [B]
TS |  |  |  | Technická specifikace dle použité cenové soustavy
SD |  | 17 |  | Konstrukce ze zemin | [6 empty] | 0
P | 3 | 17411 |  | ZÁSYP JAM A RÝH ZEMINOU SE ZHUTNĚNÍM | M3 | 92.204 | 0 | 0 |  | 0 | 0 | OTSKP | 0 | 3 |  |  | 0
PP |  |  |  | profil zásypu 1,85 m2 x délka obvodu
VV |  |  |  | "=1,85*2*(17,4+7,52) " "Celkem "92,204 = 92,204 [B]
TS |  |  |  | Technická specifikace dle použité cenové soustavy
SD |  | 2 |  | Základy | [6 empty] | 0
P | 4 | 272313 |  | ZÁKLADY Z PROSTÉHO BETONU DO C16/20 | M3 | 9.911 | 0 | 0 |  | 0 | 0 | OTSKP | 0 | 3 |  |  | 0
PP |  |  |  | podkladní mazanina - C12/15-X0
VV |  |  |  | "=7,52*13,18*0,1 " "Celkem "9,911 = 9,911 [B]
TS |  |  |  | Technická specifikace dle použité cenové soustavy
P | 5 | 272325 |  | ZÁKLADY ZE ŽELEZOBETONU DO C30/37 | M3 | 47.524 | 0 | 0 |  | 0 | 0 | OTSKP | 0 | 3 |  |  | 0
PP |  |  |  | základová deska vč. patek + ptka přístřešky
VV |  |  |  | "pasy 1000=1,0*0,9*(7,52+13,18)*2-1,0*0,8*1,0*4 pasy 800 =0,8*0,9*(2,14+5,52*3) " "Celkem "47,524 = 47,524 [B]
TS |  |  |  | Technická specifikace dle použité cenové soustavy
P | 6 | 272366 |  | VÝZTUŽ ZÁKLADŮ Z KARI SÍTÍ | T | 1.188 | 0 | 0 |  | 0 | 0 | OTSKP | 0 | 3 |  |  | 0
PP |  |  |  | viz statika
VV |  |  |  | "=47,524*0,025 " "Celkem "1,188 = 1,188 [B]
TS |  |  |  | Technická specifikace dle použité cenové soustavy
P | 7 | 272367 |  | VÝZTUŽ ZÁKLADŮ TUHÁ | T | 4.752 | 0 | 0 |  | 0 | 0 | OTSKP | 0 | 3 |  |  | 0
PP |  |  |  | viz statika
VV |  |  |  | "=47,524*0,1 " "Celkem "4,752 = 4,752 [B]
TS |  |  |  | Technická specifikace dle použité cenové soustavy
SD |  | 3 |  | Svislé konstrukce | [6 empty] | 0
P | 8 | 342125 |  | STĚNY A PŘÍČKY VÝPLŇ A ODDĚL Z DÍLCŮ ŽELBET DO C30/37 | M3 | 36.082 | 0 | 0 |  | 0 | 0 | OTSKP | 0 | 3 |  |  | 0
PP |  |  |  | svislé stěny objektu
VV |  |  |  | "obvodové=0,14*(12,56-2*0,26+6,64)*2*(1,1+0,2+3,22+0,2)-0,14*(1,73*2,5+0,9*2,5+1,1*2,5) sutrénní pomocné=0,14*1,1*(6,36+0,14+2,82+0,3+2,75+0,3+2,77)*2 suterem příčka=0,1*1,1*3,0 dělící stěna=0,1*6,36*(1,3-0,2+3,4-0,2) 1.NP příčky=0,1*3,22*(3,0+2,25) atika, štíty(digitálně)=0,1*0,45*(12,6-2*0,2+6,64-2*0,2)*2+0,1*7,65*2 " "Celkem "36,082 = 36,082 [B]
TS |  |  |  | Technická specifikace dle použité cenové soustavy
P | 9 | 342365 |  | VÝZTUŽ STĚN A PŘÍČEK VÝPLŇ A ODDĚL Z OCELI 10505, B500B | T | 3.61 | 0 | 0 |  | 0 | 0 | OTSKP | 0 | 3 |  |  | 0
PP
VV |  |  |  | "=36,1*0,1 " "Celkem "3,61 = 3,610 [B]
TS |  |  |  | Technická specifikace dle použité cenové soustavy
P | 10 | 342368 |  | VÝZTUŽ STĚN A PŘÍČEK VÝPLŇ A ODDĚL ZE SVAŘ SÍTÍ | T | 0.902 | 0 | 0 |  | 0 | 0 | OTSKP | 0 | 3 |  |  | 0
PP
VV |  |  |  | "=36,1*0,025 " "Celkem "0,902 = 0,902 [B]
TS |  |  |  | Technická specifikace dle použité cenové soustavy
P | 11 | R-3-01 |  | Jádrový vrt D 50 mm | M | 2 | 0 | 0 |  | 0 | 0 |  | 0 | 3 |  |  | 0
PP |  |  |  | prostuppy pro instalace
VV |  |  |  | "2 " "Celkem "2 = 2,000 [B]
TS |  |  |  | Položka zahrnuje veškeré výkony, práce a dodávky nutné ke kompletní realizaci prvku/konstrukce dle PD
P | 12 | R-3-01 | 1 | Jádrový vrt D 140 mm | M | 1 | 0 | 0 |  | 0 | 0 |  | 0 | 3 |  |  | 0
PP |  |  |  | prostuppy pro instalace
VV |  |  |  | "1 " "Celkem "1 = 1,000 [B]
TS |  |  |  | Položka zahrnuje veškeré výkony, práce a dodávky nutné ke kompletní realizaci prvku/konstrukce dle PD
SD |  | 4 |  | Vodorovné konstrukce | [6 empty] | 0
P | 13 | 411325 |  | STROPY ZE ŽELEZOBETONU DO C30/37 | M3 | 41.514 | 0 | 0 |  | 0 | 0 | OTSKP | 0 | 3 |  |  | 0
PP
VV |  |  |  | "podlaha suterén=0,14*(6,64-2*0,13)*(12,66-2*0,13) žebra podlaha=0,2*0,14*(8*6,38+2*(12,45-2*0,13)) strop suterén=0,2*(12,6-2*0,28)*(6,94-2*0,28)-0,2*3,0*3,5-0,2*(0,75*1,0*2) strop 1. NP=0,2*(12,6-2*0,28)*(6,94-2*0,28) " "Celkem "41,514 = 41,514 [B]
TS |  |  |  | Technická specifikace dle použité cenové soustavy
P | 14 | 411365 |  | VÝZTUŽ STROPŮ Z BETONÁŘSKÉ OCELI 10505, B500B | T | 4.151 | 0 | 0 |  | 0 | 0 | OTSKP | 0 | 3 |  |  | 0
PP
VV |  |  |  | "=41,514*0,1 " "Celkem "4,151 = 4,151 [B]
TS |  |  |  | Technická specifikace dle použité cenové soustavy
P | 15 | 411366 |  | VÝZTUŽ STROPŮ Z KARI SÍTÍ | T | 1.038 | 0 | 0 |  | 0 | 0 | OTSKP | 0 | 3 |  |  | 0
PP
VV |  |  |  | "=41,514*0,025 " "Celkem "1,038 = 1,038 [B]
TS |  |  |  | Technická specifikace dle použité cenové soustavy
SD |  | 6 |  | Úpravy povrchů | [6 empty] | 0
P | 16 | R-088301-61 |  | Fasádní úprava soklu - síťovina + omítka | M2 | 12.65 | 0 | 0 |  | 0 | 0 |  | 0 | 3 |  |  | 0
PP |  |  |  | skladba F2
VV |  |  |  | "=(6,9+12,56)*0,31*2 " "Celkem "12,65 = 12,650 [B]
TS |  |  |  | Položka zahrnuje veškeré výkony, práce a dodávky nutné ke kompletní realizaci prvku/konstrukce dle PD
P | 17 | R-088301-62 |  | Kompletní zateplovací systém fasády | M2 | 129.94 | 0 | 0 |  | 0 | 0 |  | 0 | 3 |  |  | 0
PP |  |  |  | skladba F1 - hlavní fasáda - měřeno digitálně
VV |  |  |  | "východní - 19,38 m2 západní - 20,50 severní - 44,53 jižní - 44,53 " "Celkem "129,94 = 129,940 [B]
TS |  |  |  | Položka zahrnuje veškeré výkony, práce a dodávky nutné ke kompletní realizaci prvku/konstrukce dle PD
P | 18 | R-088301-63 |  | Fasáda štítů | M2 | 20.32 | 0 | 0 |  | 0 | 0 |  | 0 | 3 |  |  | 0
PP |  |  |  | Zateplovací sytém kromě stěrkové omítky + obklad palubkami + povrchová úprava - digitálně
VV |  |  |  | "=10,01*2--0,15*2 " "Celkem "20,32 = 20,320 [B]
TS |  |  |  | Položka zahrnuje veškeré výkony, práce a dodávky nutné ke kompletní realizaci prvku/konstrukce dle PD
SD |  | 7 |  | PSV | [6 empty] | 0
P | 0 | R-712-05 |  | Nasávací odvětrávače s hydroizolační membránou | M´ | 27.2 | 0 | 0 |  | 0 | 0 |  | 0 | 3 |  |  | 0
PP |  |  |  | S2
VV |  |  |  | "=2*13,6 " "Celkem "27,2 = 27,200 [B]
TS |  |  |  | Položka zahrnuje veškeré výkony, práce a dodávky nutné ke kompletní realizaci prvku/konstrukce dle PD
P | 19 | 711519 |  | OCHRANA IZOLACE PODZEMNÍCH OBJEKTŮ TEXTILIÍ | M2 | 143.098 | 0 | 0 |  | 0 | 0 | OTSKP | 0 | 3 |  |  | 0
PP |  |  |  | pod ŽB konstrukcí 500g/m2
VV |  |  |  | "vodorovně=6,9*12,56 svisle=(6,9+12,56)*(1,14+0,31)*2 " "Celkem "143,098 = 143,098 [B]
TS |  |  |  | Technická specifikace dle použité cenové soustavy
P | 20 | 711111 |  | IZOLACE BĚŽNÝCH KONSTRUKCÍ PROTI ZEMNÍ VLHKOSTI ASFALTOVÝMI NÁTĚRY | M2 | 271.406 | 0 | 0 |  | 0 | 0 | OTSKP | 0 | 3 |  |  | 0
PP |  |  |  | penetrační emulze
VV |  |  |  | "spodní stavba vodorovně=6,9*12,56 svisle=(1,41+0,31)*(6,9+12,56)*2 Sklaba S1 =(12,6-2*0,3)*(6,94-2*0,3)+0,5*2*((12,6-2*0,3)+(6,94-2*0,3)) atiky =0,5*2*((12,6-2*0,3)+(6,94-2*0,3))+2*12,6*0,2 " "Celkem "271,406 = 271,406 [B]
TS |  |  |  | Technická specifikace dle použité cenové soustavy
P | 21 | 711112 |  | IZOLACE BĚŽNÝCH KONSTRUKCÍ PROTI ZEMNÍ VLHKOSTI ASFALTOVÝMI PÁSY | M2 | 307.212 | 0 | 0 |  | 0 | 0 | OTSKP | 0 | 3 |  |  | 0
PP |  |  |  | Hydroizolace z asfaltových modifikovaných pásů s vložkou z polyesterové rohože ve dvou vrstvách
VV |  |  |  | "vodorovně=6,9*12,56*2 svisle=(1,41+0,31)*(6,9+12,56)*2*2 " "Celkem "307,212 = 307,212 [B]
TS |  |  |  | Technická specifikace dle použité cenové soustavy
P | 22 | 71311 |  | IZOLACE TEPELNÁ BĚŽNÝCH KONSTRUKCÍ PEVNÁ | M2 | 133.249 | 0 | 0 |  | 0 | 0 | OTSKP | 0 | 3 |  |  | 0
PP |  |  |  | extrudovaný polystyren tl. 120 mm - spodní stavba
VV |  |  |  | "vodorovně=(12,56-2*0,26)*(6,9-2*0,26) svisle=(6,9+12,56)*(1,14+0,31)*2 " "Celkem "133,249 = 133,249 [B]
TS |  |  |  | Technická specifikace dle použité cenové soustavy
P | 23 | R-71311-1 |  | IZOLACE TEPELNÁ BĚŽNÝCH KONSTRUKCÍ PEVNÁ | M2 | 76.08 | 0 | 0 |  | 0 | 0 |  | 0 | 3 |  |  | 0
PP |  |  |  | extrudovaný polystyren EPS 200 tl. 140 mm
VV |  |  |  | "skladba S1=(12,6-2*0,3)*(6,94-2*0,3) " "Celkem "76,08 = 76,080 [B]
TS |  |  |  | Položka zahrnuje veškeré výkony, práce a dodávky nutné ke kompletní realizaci prvku/konstrukce dle PD
P | 24 | R-71311-2 |  | IZOLACE TEPELNÁ BĚŽNÝCH KONSTRUKCÍ PEVNÁ | M2 | 23.38 | 0 | 0 |  | 0 | 0 |  | 0 | 3 |  |  | 0
PP |  |  |  | extrudovaný polystyren EPS 200 tl. 60 mm - atiky
VV |  |  |  | "=0,5*2*((12,6-2*0,3)+(6,94-2*0,3))+2*12,6*0,2 " "Celkem "23,38 = 23,380 [B]
TS |  |  |  | Položka zahrnuje veškeré výkony, práce a dodávky nutné ke kompletní realizaci prvku/konstrukce dle PD
P | 25 | 711509 |  | OCHRANA IZOLACE NA POVRCHU TEXTILIÍ | M2 | 94.42 | 0 | 0 |  | 0 | 0 | OTSKP | 0 | 3 |  |  | 0
PP
VV |  |  |  | "skladba S1=(12,6-2*0,3)*(6,94-2*0,3)+0,5*2*((12,6-2*0,3)+(6,94-2*0,3)) " "Celkem "94,42 = 94,420 [B]
TS |  |  |  | Technická specifikace dle použité cenové soustavy
P | 26 | 711212 |  | IZOLACE ZVLÁŠT KONSTR PROTI ZEM VLHK ASFALT PÁSY | M2 | 94.42 | 0 | 0 |  | 0 | 0 | OTSKP | 0 | 3 |  |  | 0
PP |  |  |  | parotěs
VV |  |  |  | "skladba S1=(12,6-2*0,3)*(6,94-2*0,3)+0,5*2*((12,6-2*0,3)+(6,94-2*0,3)) " "Celkem "94,42 = 94,420 [B]
TS |  |  |  | Technická specifikace dle použité cenové soustavy
P | 27 | 76233 |  | VÁZANÉ KONSTRUKCE KROVŮ STŘECH | M3 | 4.49 | 0 | 0 |  | 0 | 0 | OTSKP | 0 | 3 |  |  | 0
PP |  |  |  | skladba S2 - hoblované řezivo - viz stika
VV |  |  |  | "4,49 " "Celkem "4,49 = 4,490 [B]
TS |  |  |  | Technická specifikace dle použité cenové soustavy
P | 28 | 76234 |  | BEDNĚNÍ STŘECH | M3 | 1.877 | 0 | 0 |  | 0 | 0 | OTSKP | 0 | 3 |  |  | 0
PP |  |  |  | S2 - OSB tl 15 mm do vlhka
VV |  |  |  | "=13,6*4,6*2*0,015 " "Celkem "1,877 = 1,877 [B]
TS |  |  |  | Technická specifikace dle použité cenové soustavy
P | 29 | 76299 |  | OSTATNÍ ATYPICKÉ TESAŘSKÉ KONSTRUKCE | M3 | 0.923 | 0 | 0 |  | 0 | 0 | OTSKP | 0 | 3 |  |  | 0
PP |  |  |  | S - kontralatě 40/60 mm á 350 mm
VV |  |  |  | "=(4,6/0,35+1)*2*13,6*0,04*0,06 " "Celkem "0,923 = 0,923 [B]
TS |  |  |  | Technická specifikace dle použité cenové soustavy
P | 30 | 766511 |  | KONSTR TRUHLÁŘ - OBLOŽENÍ PODHLEDŮ PALUBKAMI Z MĚK DŘEVA | M2 | 84.76 | 0 | 0 |  | 0 | 0 | OTSKP | 0 | 3 |  |  | 0
PP |  |  |  | podhled krov - viz TZ, skladba S2
VV |  |  |  | "=3,6*2*12,2 " "Celkem "84,76 = 84,760 [B]
TS |  |  |  | Technická specifikace dle použité cenové soustavy
P | 31 | R-712-01 |  | Difúzní folie z polypropylénových textilií a vodotěsného filmu | M2 | 125.12 | 0 | 0 |  | 0 | 0 |  | 0 | 3 |  |  | 0
PP |  |  |  | S2
VV |  |  |  | "=13,6*4,6*2 " "Celkem "125,12 = 125,120 [B]
TS |  |  |  | Položka zahrnuje veškeré výkony, práce a dodávky nutné ke kompletní realizaci prvku/konstrukce dle PD
P | 32 | R-712-02 |  | Flexibilní bitumenový podkladní pás s horizontálními samolepivými páskami k přelepení přesahů | M2 | 125.12 | 0 | 0 |  | 0 | 0 |  | 0 | 3 |  |  | 0
PP |  |  |  | S2
VV |  |  |  | "125,12 " "Celkem "125,12 = 125,120 [B]
TS |  |  |  | Položka zahrnuje veškeré výkony, práce a dodávky nutné ke kompletní realizaci prvku/konstrukce dle PD
P | 33 | R-712-03 |  | Bitumenový šindel, se zaobleným tvarem typu bobrovka, s nosnou vložkou ze sklených vláken, povrch s kamenným posypem, systémový výrobek | M2 | 125.12 | 0 | 0 |  | 0 | 0 |  | 0 | 3 |  |  | 0
PP |  |  |  | S2
VV |  |  |  | "125,12 " "Celkem "125,12 = 125,120 [B]
TS |  |  |  | Položka zahrnuje veškeré výkony, práce a dodávky nutné ke kompletní realizaci prvku/konstrukce dle PD
P | 34 | R-712-04 |  | Hřebenový odvětrávač s vnitřními šikmými lamelami proti vnikání deště, sněhu, listí a hmyzu do střešní konstrukce | M´ | 13.6 | 0 | 0 |  | 0 | 0 |  | 0 | 3 |  |  | 0
PP |  |  |  | S2
VV |  |  |  | "13,6 " "Celkem "13,6 = 13,600 [B]
TS |  |  |  | Položka zahrnuje veškeré výkony, práce a dodávky nutné ke kompletní realizaci prvku/konstrukce dle PD
P | 35 | R-783-01 |  | Protiprašný nátěr (ve skladbě vrstev dle předpisu výrobce nátěrové hmoty), vytažený do soklíku v=50 mm | M2 | 81.767 | 0 | 0 |  | 0 | 0 |  | 0 | 3 |  |  | 0
PP |  |  |  | P1, P3 - plocha dle PD - skladby
VV |  |  |  | "=6,38*(2,82+2,75+2,77+0,3*3)+3*(2,78+3,5)+0,05*2*(6,38*3+2,82+2,75+2,77+2*3+2,78+3,5) " "Celkem "81,767 = 81,767 [B]
TS |  |  |  | Položka zahrnuje veškeré výkony, práce a dodávky nutné ke kompletní realizaci prvku/konstrukce dle PD
P | 36 | R-783-02 |  | Vyrovnávací stěrka pod nátěr | M2 | 304.591 | 0 | 0 |  | 0 | 0 |  | 0 | 3 |  |  | 0
PP |  |  |  | - viz TZ povrchy
VV |  |  |  | "P1 - =81,767 strop 1. NP=52,31+3,83+8,34+10,5 stěny 1. NP=(6,38+7,14+1,7*4+2,25*2+2,78*2+3,0*2+3,5*2+3,0*2)*3,22-1,62*2,5-1,6*2,5-1,1*2,5-0,9/2,5 " "Celkem "304,591 = 304,591 [B]
TS |  |  |  | Položka zahrnuje veškeré výkony, práce a dodávky nutné ke kompletní realizaci prvku/konstrukce dle PD
P | 37 | R-783-03 |  | Protiprašný nátěr | M2 | 304.591 | 0 | 0 |  | 0 | 0 |  | 0 | 3 |  |  | 0
PP |  |  |  | stěny\ + stropy
VV |  |  |  | "304,591 " "Celkem "304,591 = 304,591 [B]
TS |  |  |  | Položka zahrnuje veškeré výkony, práce a dodávky nutné ke kompletní realizaci prvku/konstrukce dle PD
P | 38 | R-783-04 |  | Zalití niky v podlaze anhyritem | M2 | 9.521 | 0 | 0 |  | 0 | 0 |  | 0 | 3 |  |  | 0
PP |  |  |  | m.č. 101
VV |  |  |  | "9,520679999999999 " "Celkem "9,521 = 9,521 [B]
TS |  |  |  | Položka zahrnuje veškeré výkony, práce a dodávky nutné ke kompletní realizaci prvku/konstrukce dle PD
P | 39 | 77522 |  | PODLAHY POVLAKOVÉ Z PLASTŮ (PVC) | M2 | 64.48 | 0 | 0 |  | 0 | 0 | OTSKP | 0 | 3 |  |  | 0
PP |  |  |  | P3
VV |  |  |  | "=52,31+3,83+8,34 " "Celkem "64,48 = 64,480 [B]
TS |  |  |  | Technická specifikace dle použité cenové soustavy
P | 40 | 78362 |  | NÁTĚRY TRUHLÁŘ VÝROBKŮ SYNTETICKÉ | M2 | 84.76 | 0 | 0 |  | 0 | 0 | OTSKP | 0 | 3 |  |  | 0
PP |  |  |  | podhled krov - viz TZ, skladba S2
VV |  |  |  | "=3,6*2*12,2 " "Celkem "84,76 = 84,760 [B]
TS |  |  |  | Technická specifikace dle použité cenové soustavy
P | 41 | 78375 |  | NÁTĚRY TESAŘ KONSTR PROTIPLÍSŇOVÉ A PROTIPOŽÁRNÍ | M2 | 278.798 | 0 | 0 |  | 0 | 0 | OTSKP | 0 | 3 |  |  | 0
PP |  |  |  | nátěr krov
VV |  |  |  | "krokve=(0,16+0,14)*2*4,7*26 pozednice=0,1*4*25,2 vaznice=(0,14+0,2)*2*12,6 sloupky=0,14*4*2,25*5 pásky=0,08*4*1,5*8 kleštiny=(0,06+0,16)*2*7*6 vložky sloupků=0,14*4*4,25*2 sloupky štít=(0,06+0,14)*2*39 paždíky=(0,06+0,14)*2*39 vzpěry=0,12*4*2,9+6 prkna=(0,14+0,025)*2*81,6 kontrlatě =(4,6/0,35+1)*2*13,6*(0,04+0,06)*2 celkem 253,453 + 10% " "Celkem "278,798 = 278,798 [B]
TS |  |  |  | Technická specifikace dle použité cenové soustavy
P | 42 | R-775-01 |  | Zdvojená demontovatelná podlaha | M2 | 10.5 | 0 | 0 |  | 0 | 0 |  | 0 | 3 |  |  | 0
PP |  |  |  | P2
VV |  |  |  | "10,5 " "Celkem "10,5 = 10,500 [B]
TS |  |  |  | Položka zahrnuje veškeré výkony, práce a dodávky nutné ke kompletní realizaci prvku/konstrukce dle PD
P | 43 | R-767-01 |  | Styčné spáry mezi jednotlivými prvky montované konstrukce v interiéru - zakrytí lištami | M´ | 68.32 | 0 | 0 |  | 0 | 0 |  | 0 | 3 |  |  | 0
PP
VV |  |  |  | "68,32 " "Celkem "68,32 = 68,320 [B]
TS |  |  |  | Položka zahrnuje veškeré výkony, práce a dodávky nutné ke kompletní realizaci prvku/konstrukce dle PD
P | 44 | R-767-02 |  | 1/P - vstupní dveře jednokřídlové, prave 1100/2500 | KS | 1 | 0 | 0 |  | 0 | 0 |  | 0 | 3 |  |  | 0
PP |  |  |  | Dodávka a montáž kompletizovaného prvku
VV |  |  |  | "1 " "Celkem "1 = 1,000 [B]
TS |  |  |  | Položka zahrnuje veškeré výkony, práce a dodávky nutné ke kompletní realizaci prvku/konstrukce dle PD
P | 45 | R-767-03 |  | 2/P - vstupní dveře jednokřídlové, prave 900/2500 | KS | 1 | 0 | 0 |  | 0 | 0 |  | 0 | 3 |  |  | 0
PP |  |  |  | Dodávka a montáž kompletizovaného prvku
VV |  |  |  | "1 " "Celkem "1 = 1,000 [B]
TS |  |  |  | Položka zahrnuje veškeré výkony, práce a dodávky nutné ke kompletní realizaci prvku/konstrukce dle PD
P | 46 | R-767-04 |  | 1/Z - Poklop ocelový z žebrovaného plechu tl. 5 mm, 750 x 1000mm, včetně oka pro zvednutí | KS | 2 | 0 | 0 |  | 0 | 0 |  | 0 | 3 |  |  | 0
PP |  |  |  | Dodávka a montáž kompletizovaného prvku
VV |  |  |  | "1 " "Celkem "2 = 2,000 [B]
TS |  |  |  | Položka zahrnuje veškeré výkony, práce a dodávky nutné ke kompletní realizaci prvku/konstrukce dle PD
P | 47 | R-767-05 |  | 2/Z - Ochranná klec na VZT chladící jednotku | KS | 1 | 0 | 0 |  | 0 | 0 |  | 0 | 3 |  |  | 0
PP |  |  |  | Dodávka a montáž kompletizovaného prvku
VV |  |  |  | "1 " "Celkem "1 = 1,000 [B]
TS |  |  |  | Položka zahrnuje veškeré výkony, práce a dodávky nutné ke kompletní realizaci prvku/konstrukce dle PD
P | 48 | R-767-06 |  | 3/Z - Vnitřní dveře dvoukřídlové ocelové mřížové, 1600/2500 mm | KS | 1 | 0 | 0 |  | 0 | 0 |  | 0 | 3 |  |  | 0
PP |  |  |  | Dodávka a montáž kompletizovaného prvku
VV |  |  |  | "1 " "Celkem "1 = 1,000 [B]
TS |  |  |  | Položka zahrnuje veškeré výkony, práce a dodávky nutné ke kompletní realizaci prvku/konstrukce dle PD
P | 49 | R-767-07 |  | 4/Z - Ocelový žebřík s ochranným | KS | 1 | 0 | 0 |  | 0 | 0 |  | 0 | 3 |  |  | 0
PP |  |  |  | Dodávka a montáž kompletizovaného prvku
VV |  |  |  | "1 " "Celkem "1 = 1,000 [B]
TS |  |  |  | Položka zahrnuje veškeré výkony, práce a dodávky nutné ke kompletní realizaci prvku/konstrukce dle PD
P | 50 | R-767-08 |  | OST/1 - Střešní výlez 450 x 730 mm. pro nevytápěné místnosti, otevíravý do boku, s olověným límcem, těsnícími klíny, vzpěrou tašky. | KS | 1 | 0 | 0 |  | 0 | 0 |  | 0 | 3 |  |  | 0
PP |  |  |  | Dodávka a montáž kompletizovaného prvku
VV |  |  |  | "1 " "Celkem "1 = 1,000 [B]
TS |  |  |  | Položka zahrnuje veškeré výkony, práce a dodávky nutné ke kompletní realizaci prvku/konstrukce dle PD
P | 51 | R-767-09 |  | OST/2 - Revizní fasádní dvířka 600/1550 mm | KS | 1 | 0 | 0 |  | 0 | 0 |  | 0 | 3 |  |  | 0
PP |  |  |  | Dodávka a montáž kompletizovaného prvku
VV |  |  |  | "1 " "Celkem "1 = 1,000 [B]
TS |  |  |  | Položka zahrnuje veškeré výkony, práce a dodávky nutné ke kompletní realizaci prvku/konstrukce dle PD
P | 52 | R-767-10 |  | OST/3 - Větrací mřížka s V lamelami 600/200 mm | KS | 2 | 0 | 0 |  | 0 | 0 |  | 0 | 3 |  |  | 0
PP |  |  |  | Dodávka a montáž kompletizovaného prvku
VV |  |  |  | "1 " "Celkem "2 = 2,000 [B]
TS |  |  |  | Položka zahrnuje veškeré výkony, práce a dodávky nutné ke kompletní realizaci prvku/konstrukce dle PD
P | 53 | R-767-11 |  | Pažnice nerez D 100 mm | KS | 3 | 0 | 0 |  | 0 | 0 |  | 0 | 3 |  |  | 0
PP |  |  |  | viz půdorys 1. PP
VV |  |  |  | "3 " "Celkem "3 = 3,000 [B]
TS |  |  |  | Položka zahrnuje veškeré výkony, práce a dodávky nutné ke kompletní realizaci prvku/konstrukce dle PD
P | 54 | R-767-12 |  | Pažnice nerez D 160 mm | KS | 21 | 0 | 0 |  | 0 | 0 |  | 0 | 3 |  |  | 0
PP |  |  |  | viz půdorys 1. PP
VV |  |  |  | "21 " "Celkem "21 = 21,000 [B]
TS |  |  |  | Položka zahrnuje veškeré výkony, práce a dodávky nutné ke kompletní realizaci prvku/konstrukce dle PD
P | 55 | R-767-13 |  | UZEMŇOVACÍ PRŮCHODKA IZOLOVANÁ | KS | 2 | 0 | 0 |  | 0 | 0 |  | 0 | 3 |  |  | 0
PP |  |  |  | viz půdorys 1. NP
VV |  |  |  | "2 " "Celkem "2 = 2,000 [B]
TS |  |  |  | Položka zahrnuje veškeré výkony, práce a dodávky nutné ke kompletní realizaci prvku/konstrukce dle PD
P | 56 | R-767-14 |  | Záchytný systém - hák | KS | 20 | 0 | 0 |  | 0 | 0 |  | 0 | 3 |  |  | 0
PP |  |  |  | viz půdorys střecha
VV |  |  |  | "20 " "Celkem "20 = 20,000 [B]
TS |  |  |  | Položka zahrnuje veškeré výkony, práce a dodávky nutné ke kompletní realizaci prvku/konstrukce dle PD
P | 57 | R-767-15 |  | Tabulka s označením vlastníka objektu- standartní velikost tabulky 300 x 250 mm | KS | 5 | 0 | 0 |  | 0 | 0 |  | 0 | 3 |  |  | 0
PP |  |  |  | viz TZ
VV |  |  |  | "1 " "Celkem "5 = 5,000 [B]
TS |  |  |  | Položka zahrnuje veškeré výkony, práce a dodávky nutné ke kompletní realizaci prvku/konstrukce dle PD
P | 58 | 76421 |  | OPLECHOVÁNÍ A LEMOVÁNÍ KONSTRUKCÍ Z POZINKOVANÉHO PLECHU | M2 | 6.755 | 0 | 0 |  | 0 | 0 | OTSKP | 0 | 3 |  |  | 0
PP |  |  |  | K/1 - plech poplastovaný - okapnice
VV |  |  |  | "=0,25*27,02 " "Celkem "6,755 = 6,755 [B]
TS |  |  |  | Technická specifikace dle použité cenové soustavy
P | 59 | 764411 |  | ŽLABY Z POZINK PLECHU RŠ DO 250MM | M | 27.2 | 0 | 0 |  | 0 | 0 | OTSKP | 0 | 3 |  |  | 0
PP |  |  |  | K/2 - zlab - plech poplastovaný
VV |  |  |  | "27,2 " "Celkem "27,2 = 27,200 [B]
TS |  |  |  | Technická specifikace dle použité cenové soustavy
P | 60 | 764513 |  | ODPAD TROUBY KRUH (ČTVERC) Z POZINK PLECHU DN DO 120MM | M | 8.2 | 0 | 0 |  | 0 | 0 | OTSKP | 0 | 3 |  |  | 0
PP |  |  |  | K/3 - Dešťový svod kruhový ?120 mm z poplastovaného ocelového pozinkovaného plechu
VV |  |  |  | "2 ks x 4,1 m " "Celkem "8,2 = 8,200 [B]
TS |  |  |  | Technická specifikace dle použité cenové soustavy
P | 61 | R97701 |  | Jádrové vrty D 50 mm | M | 2 | 0 | 0 |  | 0 | 0 |  | 0 | 3 |  |  | 0
PP |  |  |  | pro odvod kondenzátu
VV |  |  |  | "2 " "Celkem "2 = 2,000 [B]
TS |  |  |  | Položka zahrnuje veškeré výkony, práce a dodávky nutné ke kompletní realizaci prvku/konstrukce dle PD
SD |  | 70 |  | Všeobecné práce pro silnoproud a slaboproud | [6 empty] | 0
P | 63 | 701001 |  | OZNAČOVACÍ ŠTÍTEK KABELOVÉHO VEDENÍ, SPOJKY NEBO KABELOVÉ SKŘÍNĚ (VČETNĚ OBJÍMKY) | KUS | 140 | 0 | 0 |  | 0 | 0 | OTSKP | 0 | 3 |  |  | 0
PP
VV
TS |  |  |  | Technická specifikace položky odpovídá příslušné cenové soustavě
P | 64 | 702522 |  | PRŮRAZ ZDIVEM (PŘÍČKOU) BETONOVÝM TLOUŠŤKY PŘES 45 DO 60 CM | KUS | 5 | 0 | 0 |  | 0 | 0 | OTSKP | 0 | 3 |  |  | 0
PP
VV
TS |  |  |  | Technická specifikace položky odpovídá příslušné cenové soustavě
P | 65 | 703112 |  | KABELOVÝ ROŠT/LÁVKA NOSNÝ ŽÁROVĚ ZINKOVANÝ VČETNĚ UPEVNĚNÍ A PŘÍSLUŠENSTVÍ SVĚTLÉ ŠÍŘKY PŘES 100 DO 250 MM | M | 50 | 0 | 0 |  | 0 | 0 | OTSKP | 0 | 3 |  |  | 0
PP
VV
TS |  |  |  | Technická specifikace položky odpovídá příslušné cenové soustavě
P | 66 | 703421 |  | ELEKTROINSTALAČNÍ TRUBKA PLASTOVÁ UV STABILNÍ VČETNĚ UPEVNĚNÍ A PŘÍSLUŠENSTVÍ DN PRŮMĚRU DO 25 MM | M | 390 | 0 | 0 |  | 0 | 0 | OTSKP | 0 | 3 |  |  | 0
PP
VV
TS |  |  |  | Technická specifikace položky odpovídá příslušné cenové soustavě
P | 67 | 703752 |  | PROTIPOŽÁRNÍ UCPÁVKA POD ROZVADĚČ DO EI 90 MIN. | M2 | 1 | 0 | 0 |  | 0 | 0 | OTSKP | 0 | 3 |  |  | 0
PP
VV
TS |  |  |  | Technická specifikace položky odpovídá příslušné cenové soustavě
P | 68 | 703762 |  | KABELOVÁ UCPÁVKA VODĚ ODOLNÁ PRO VNITŘNÍ PRŮMĚR OTVORU 65 - 110MM | KUS | 2 | 0 | 0 |  | 0 | 0 | OTSKP | 0 | 3 |  |  | 0
PP
VV
TS |  |  |  | Technická specifikace položky odpovídá příslušné cenové soustavě
SD |  | 74 |  | Silnoproud | [6 empty] | 0
P | 69 | 741171 |  | KRABICE (ROZVODKA) INSTALAČNÍ KABELOVÁ VE VYŠŠÍM KRYTÍ - MIN. IP 44 VČETNĚ PRŮCHODEK PRÁZDNÁ | KUS | 25 | 0 | 0 |  | 0 | 0 | OTSKP | 0 | 3 |  |  | 0
PP
VV
TS |  |  |  | Technická specifikace položky odpovídá příslušné cenové soustavě
P | 70 | 741172 |  | KRABICE (ROZVODKA) INSTALAČNÍ KABELOVÁ VE VYŠŠÍM KRYTÍ - MIN. IP 44 VČETNĚ PRŮCHODEK SE SVORKAMI 3-F DO 10 MM2 | KUS | 10 | 0 | 0 |  | 0 | 0 | OTSKP | 0 | 3 |  |  | 0
PP
VV
TS |  |  |  | Technická specifikace položky odpovídá příslušné cenové soustavě
P | 71 | 741732 |  | PROSTOROVÝ TERMOSTAT 0-40 ST.C | KUS | 3 | 0 | 0 |  | 0 | 0 | OTSKP | 0 | 3 |  |  | 0
PP
VV
TS |  |  |  | Technická specifikace položky odpovídá příslušné cenové soustavě
P | 72 | 741C01 |  | EKVIPOTENCIÁLNÍ PŘÍPOJNICE | KUS | 1 | 0 | 0 |  | 0 | 0 | OTSKP | 0 | 3 |  |  | 0
PP
VV
TS |  |  |  | Technická specifikace položky odpovídá příslušné cenové soustavě
P | 73 | 741D11 |  | HROMOSVODOVÝ VODIČ FEZN NA POVRCHU | M | 80 | 0 | 0 |  | 0 | 0 | OTSKP | 0 | 3 |  |  | 0
PP |  |  |  | Drát FeZn 8
VV
TS |  |  |  | Technická specifikace položky odpovídá příslušné cenové soustavě
P | 74 | 741E11 |  | HROMOSVODOVÁ JÍMACÍ TYČ KOVOVÁ VČETNĚ STOJANU/DRŽÁKU DÉLKY DO 3 M | KUS | 3 | 0 | 0 |  | 0 | 0 | OTSKP | 0 | 3 |  |  | 0
PP |  |  |  | jímací tyč délky 1m
VV
TS |  |  |  | Technická specifikace položky odpovídá příslušné cenové soustavě
P | 75 | 741I01 |  | SPOJOVÁNÍ A PŘIPOJOVÁNÍ HROMOSVODOVÝCH VODIČŮ | KUS | 30 | 0 | 0 |  | 0 | 0 | OTSKP | 0 | 3 |  |  | 0
PP
VV
TS |  |  |  | Technická specifikace položky odpovídá příslušné cenové soustavě
P | 76 | 741I04 |  | OCHRANNÝ ÚHELNÍK KE SVODOVÉMU VODIČI | KUS | 6 | 0 | 0 |  | 0 | 0 | OTSKP | 0 | 3 |  |  | 0
PP
VV
TS |  |  |  | Technická specifikace položky odpovídá příslušné cenové soustavě
P | 77 | 742F12 |  | KABEL NN NEBO VODIČ JEDNOŽÍLOVÝ CU S PLASTOVOU IZOLACÍ OD 4 DO 16 MM2 | M | 250 | 0 | 0 |  | 0 | 0 | OTSKP | 0 | 3 |  |  | 0
PP |  |  |  | CYY 1x4 zž: 250 m
VV
TS |  |  |  | Technická specifikace položky odpovídá příslušné cenové soustavě
P | 78 | 742G11 |  | KABEL NN DVOU- A TŘÍŽÍLOVÝ CU S PLASTOVOU IZOLACÍ DO 2,5 MM2 | M | 480 | 0 | 0 |  | 0 | 0 | OTSKP | 0 | 3 |  |  | 0
PP |  |  |  | CYKY-J 3x1,5: 195m; CYKY-J 3x2,5: 195m; CYKY-O 3x1,5: 90m
VV
TS |  |  |  | Technická specifikace položky odpovídá příslušné cenové soustavě
P | 79 | 742H11 |  | KABEL NN ČTYŘ- A PĚTIŽÍLOVÝ CU S PLASTOVOU IZOLACÍ DO 2,5 MM2 | M | 110 | 0 | 0 |  | 0 | 0 | OTSKP | 0 | 3 |  |  | 0
PP |  |  |  | CYKY-O 4x1,5: 75m; CYKY-J 5x2,5: 35m
VV
TS |  |  |  | Technická specifikace položky odpovídá příslušné cenové soustavě
P | 80 | 742H12 |  | KABEL NN ČTYŘ- A PĚTIŽÍLOVÝ CU S PLASTOVOU IZOLACÍ OD 4 DO 16 MM2 | M | 90 | 0 | 0 |  | 0 | 0 | OTSKP | 0 | 3 |  |  | 0
PP |  |  |  | CYKY-J 5x6: 90m
VV
TS |  |  |  | Technická specifikace položky odpovídá příslušné cenové soustavě
P | 81 | 742K12 |  | UKONČENÍ JEDNOŽÍLOVÉHO KABELU V ROZVADĚČI NEBO NA PŘÍSTROJI OD 4 DO 16 MM2 | KUS | 50 | 0 | 0 |  | 0 | 0 | OTSKP | 0 | 3 |  |  | 0
PP
VV
TS |  |  |  | Technická specifikace položky odpovídá příslušné cenové soustavě
P | 82 | 742L11 |  | UKONČENÍ DVOU AŽ PĚTIŽÍLOVÉHO KABELU V ROZVADĚČI NEBO NA PŘÍSTROJI DO 2,5 MM2 | KUS | 84 | 0 | 0 |  | 0 | 0 | OTSKP | 0 | 3 |  |  | 0
PP
VV
TS |  |  |  | Technická specifikace položky odpovídá příslušné cenové soustavě
P | 83 | 742L12 |  | UKONČENÍ DVOU AŽ PĚTIŽÍLOVÉHO KABELU V ROZVADĚČI NEBO NA PŘÍSTROJI OD 4 DO 16 MM2 | KUS | 6 | 0 | 0 |  | 0 | 0 | OTSKP | 0 | 3 |  |  | 0
PP
VV
TS |  |  |  | Technická specifikace položky odpovídá příslušné cenové soustavě
P | 84 | 742P13 |  | ZATAŽENÍ KABELU DO CHRÁNIČKY - KABEL DO 4 KG/M | M | 245 | 0 | 0 |  | 0 | 0 | OTSKP | 0 | 3 |  |  | 0
PP
VV
TS |  |  |  | Technická specifikace položky odpovídá příslušné cenové soustavě
P | 85 | 741533 |  | SVÍTIDLO INTERIÉROVÉ LED (IP 20) OD 26 DO 45 W | KUS | 14 | 0 | 0 |  | 0 | 0 | OTSKP | 0 | 3 |  |  | 0
PP |  |  |  | Přisazené průmyslové LED svítidlo, IP66, 4000K, 33W, ECG
VV
TS |  |  |  | Technická specifikace položky odpovídá příslušné cenové soustavě
P | 86 | 741552 |  | SVÍTIDLO INTERIÉROVÉ - PŘÍPLATEK ZA PRŮMYSLOVÉ PROVEDENÍ | KUS | 14 | 0 | 0 |  | 0 | 0 | OTSKP | 0 | 3 |  |  | 0
PP
VV
TS |  |  |  | Technická specifikace položky odpovídá příslušné cenové soustavě
P | 87 | 741211 |  | SPÍNAČ INSTALAČNÍ JEDNODUCHÝ KOMPLETNÍ MONTÁŽ NA KRABICI | KUS | 3 | 0 | 0 |  | 0 | 0 | OTSKP | 0 | 3 |  |  | 0
PP |  |  |  | řazení 1: 3ks
VV
TS |  |  |  | Technická specifikace položky odpovídá příslušné cenové soustavě
P | 88 | 741311 |  | ZÁSUVKA INSTALAČNÍ JEDNODUCHÁ, MONTÁŽ NA KRABICI | KUS | 5 | 0 | 0 |  | 0 | 0 | OTSKP | 0 | 3 |  |  | 0
PP |  |  |  | bílá: 5 ks
VV
TS |  |  |  | Technická specifikace položky odpovídá příslušné cenové soustavě
P | 89 | 741413 |  | ZÁSUVKA/PŘÍVODKA PRŮMYSLOVÁ, KRYTÍ IP 44 400 V, DO 63 A | KUS | 1 | 0 | 0 |  | 0 | 0 | OTSKP | 0 | 3 |  |  | 0
PP
VV
TS |  |  |  | Technická specifikace položky odpovídá příslušné cenové soustavě
P | 90 | 741611 |  | PŘÍMOTOP S TERMOSTATEM DO 1000 W | KUS | 1 | 0 | 0 |  | 0 | 0 | OTSKP | 0 | 3 |  |  | 0
PP |  |  |  | el. přímotop 1000W: 1ks
VV
TS |  |  |  | Technická specifikace položky odpovídá příslušné cenové soustavě
P | 91 | 741612 |  | PŘÍMOTOP S TERMOSTATEM PŘES 1000 DO 2000 W | KUS | 1 | 0 | 0 |  | 0 | 0 | OTSKP | 0 | 3 |  |  | 0
PP |  |  |  | el. přímotop 1500W: 1ks
VV
TS |  |  |  | Technická specifikace položky odpovídá příslušné cenové soustavě
P | 92 | 741631 |  | SÁLAVÝ TOPNÝ PANEL DO 1000 W | KUS | 4 | 0 | 0 |  | 0 | 0 | OTSKP | 0 | 3 |  |  | 0
PP |  |  |  | 750W: 4ks
VV
TS |  |  |  | Technická specifikace položky odpovídá příslušné cenové soustavě
P | 93 | 743553 |  | SVÍTIDLO VENKOVNÍ VŠEOBECNÉ LED, MIN. IP 44, PŘES 25 DO 45 W | KUS | 3 | 0 | 0 |  | 0 | 0 | OTSKP | 0 | 3 |  |  | 0
PP
VV
TS |  |  |  | Technická specifikace položky odpovídá příslušné cenové soustavě
P | 94 | 743566 |  | SVÍTIDLO VENKOVNÍ VŠEOBECNÉ - MONTÁŽ SVÍTIDLA | KUS | 3 | 0 | 0 |  | 0 | 0 | OTSKP | 0 | 3 |  |  | 0
PP
VV
TS |  |  |  | Technická specifikace položky odpovídá příslušné cenové soustavě
P | 95 | 747213 |  | CELKOVÁ PROHLÍDKA, ZKOUŠENÍ, MĚŘENÍ A VYHOTOVENÍ VÝCHOZÍ REVIZNÍ ZPRÁVY, PRO OBJEM IN PŘES 500 DO 1000 TIS. KČ | KUS | 1 | 0 | 0 |  | 0 | 0 | OTSKP | 0 | 3 |  |  | 0
PP
VV
TS |  |  |  | Technická specifikace položky odpovídá příslušné cenové soustavě
P | 96 | 747214 |  | CELKOVÁ PROHLÍDKA, ZKOUŠENÍ, MĚŘENÍ A VYHOTOVENÍ VÝCHOZÍ REVIZNÍ ZPRÁVY, PRO OBJEM IN - PŘÍPLATEK ZA KAŽDÝCH DALŠÍCH I ZAPOČATÝCH 500 TIS. KČ | KUS | 1 | 0 | 0 |  | 0 | 0 | OTSKP | 0 | 3 |  |  | 0
PP
VV
TS |  |  |  | Technická specifikace položky odpovídá příslušné cenové soustavě
P | 97 | 747301 |  | PROVEDENÍ PROHLÍDKY A ZKOUŠKY PRÁVNICKOU OSOBOU, VYDÁNÍ PRŮKAZU ZPŮSOBILOSTI | KUS | 1 | 0 | 0 |  | 0 | 0 | OTSKP | 0 | 3 |  |  | 0
PP
VV
TS |  |  |  | Technická specifikace položky odpovídá příslušné cenové soustavě
P | 98 | 747541 |  | MĚŘENÍ INTENZITY OSVĚTLENÍ INSTALOVANÉHO V ROZSAHU TOHOTO SO/PS | KUS | 1 | 0 | 0 |  | 0 | 0 | OTSKP | 0 | 3 |  |  | 0
PP
VV
TS |  |  |  | Technická specifikace položky odpovídá příslušné cenové soustavě
P | 99 | 747701 |  | DOKONČOVACÍ MONTÁŽNÍ PRÁCE NA ELEKTRICKÉM ZAŘÍZENÍ | HOD | 40 | 0 | 0 |  | 0 | 0 | OTSKP | 0 | 3 |  |  | 0
PP
VV
TS |  |  |  | Technická specifikace položky odpovídá příslušné cenové soustavě
P | 100 | 747703 |  | ZKUŠEBNÍ PROVOZ | HOD | 32 | 0 | 0 |  | 0 | 0 | OTSKP | 0 | 3 |  |  | 0
PP
VV
TS |  |  |  | Technická specifikace položky odpovídá příslušné cenové soustavě
P | 101 | 747704 |  | ZAŠKOLENÍ OBSLUHY | HOD | 8 | 0 | 0 |  | 0 | 0 | OTSKP | 0 | 3 |  |  | 0
PP
VV
TS |  |  |  | Technická specifikace položky odpovídá příslušné cenové soustavě
P | 102 | 747705 |  | MANIPULACE NA ZAŘÍZENÍCH PROVÁDĚNÉ PROVOZOVATELEM | HOD | 8 | 0 | 0 |  | 0 | 0 | OTSKP | 0 | 3 |  |  | 0
PP
VV
TS |  |  |  | Technická specifikace položky odpovídá příslušné cenové soustavě
P | 103 | R088301-01 |  | Rozvaděč RS1 - NÁSTĚNNÝ OCELOPLECHOVÝ ROZVADĚČ, Š.550 V.800 H.161, KRYTÍ MIN. IP 30/20, TŘ. II, In=40A, Ik´´<=10kA, PŘÍSTROJOVÉ VYBAVENÍ VIZ. VÝKRESOVÁ DOKUMENTACE, KUSOVĚ ZKOUŠENÝ ROZVADĚČ | KUS | 1 | 0 | 0 |  | 0 | 0 |  | 0 | 3 |  |  | 0
PP
VV
TS |  |  |  | 1. Položka obsahuje: – přípravu podkladu pro osazení vč. upevňovacího materiálu – přístrojové vybavení ( jističe, stykače apod. ) - výrobní dokumentace - montáž – veškerý podružný a pomocný materiál ( včetně můstků, vnitřních propojů-vodičů a pod ), nosnou konstrukci, kotevní a spojovací prvky – provedení zkoušek, dodání předepsaných zkoušek, revizí a atestů 2. Položka neobsahuje: X 3. Způsob měření: Udává se počet kusů kompletní konstrukce nebo práce.
P | 104 | R088301-02 |  | Rozvaděč RS2 - NÁSTĚNNÝ OCELOPLECHOVÝ ROZVADĚČ, Š.300 V.650 H.161, KRYTÍ MIN. IP 30/20, TŘ. II, In=40A, Ik´´<=10kA, PŘÍSTROJOVÉ VYBAVENÍ VIZ. VÝKRESOVÁ DOKUMENTACE, KUSOVĚ ZKOUŠENÝ ROZVADĚČ | KUS | 1 | 0 | 0 |  | 0 | 0 |  | 0 | 3 |  |  | 0
PP
VV
TS |  |  |  | 1. Položka obsahuje: – přípravu podkladu pro osazení vč. upevňovacího materiálu – přístrojové vybavení ( jističe, stykače apod. ) - výrobní dokumentace - montáž – veškerý podružný a pomocný materiál ( včetně můstků, vnitřních propojů-vodičů a pod ), nosnou konstrukci, kotevní a spojovací prvky – provedení zkoušek, dodání předepsaných zkoušek, revizí a atestů 2. Položka neobsahuje: X 3. Způsob měření: Udává se počet kusů kompletní konstrukce nebo práce.
P | 105 | R088301-03 |  | Rozvaděč RSděl - NÁSTĚNNÝ OCELOPLECHOVÝ ROZVADĚČ, Š.550 V.650 H.161, KRYTÍ MIN. IP 30/20, TŘ. II, In=40A, Ik´´<=10kA, PŘÍSTROJOVÉ VYBAVENÍ VIZ. VÝKRESOVÁ DOKUMENTACE, KUSOVĚ ZKOUŠENÝ ROZVADĚČ | KUS | 1 | 0 | 0 |  | 0 | 0 |  | 0 | 3 |  |  | 0
PP
VV
TS |  |  |  | 1. Položka obsahuje: – přípravu podkladu pro osazení vč. upevňovacího materiálu – přístrojové vybavení ( jističe, stykače apod. ) - výrobní dokumentace - montáž – veškerý podružný a pomocný materiál ( včetně můstků, vnitřních propojů-vodičů a pod ), nosnou konstrukci, kotevní a spojovací prvky – provedení zkoušek, dodání předepsaných zkoušek, revizí a atestů 2. Položka neobsahuje: X 3. Způsob měření: Udává se počet kusů kompletní konstrukce nebo práce.
P | 106 | R088301-04 |  | POMOCNÝ, DROBNÝ A DÁLE NESPECIFIKOVANÝ MATERIÁL | KPL | 1 | 0 | 0 |  | 0 | 0 |  | 0 | 3 |  |  | 0
PP
VV
TS |  |  |  | Položka zahrnuje veškeré výkony, práce a dodávky nutné k realizaci kompletního prvku/konstrukce/zařízení dle PD
SD |  | 742 |  | Vzduchotechnika | [6 empty] | 0
P | 107 | R-VZ-001 |  | zařízení č. 1 - Odvod nadměrného tepla z haly technologie m.č.101 - axiální stěnový ventilátor | ks | 2 | 0 | 0 |  | 0 | 0 |  | 0 | 3 |  |  | 0
PP |  |  |  | pozice 1.1 - Nástěnný axiální ventilátor HCBB/4-315/H pro V=1800m3/h při pc=30Pa, skříň z ocelového plechu, oběžné kolo z Al-slitiny, el.příkon 124 W, 230 V, vel.HCBB/4-315/H
VV |  |  |  | "2 " "Celkem "2 = 2,000 [B]
TS |  |  |  | Položka zahrnuje veškeré výkony, práce a dodávky nutné k realizaci kompletního prvku/konstruk/zařízerní dle PD
P | 108 | R-VZ-002 |  | zařízení č. 1 - Odvod nadměrného tepla z haly technologie m.č.101 - prostorový termostat | ks | 2 | 0 | 0 |  | 0 | 0 |  | 0 | 3 |  |  | 0
PP |  |  |  | pozice 1.2 - Prostorový termostat Ti=+5 až 30°C, bimetal. kontakt pro řízení Ti, RTR6721
VV |  |  |  | "2 " "Celkem "2 = 2,000 [B]
TS |  |  |  | Položka zahrnuje veškeré výkony, práce a dodávky nutné k realizaci kompletního prvku/konstruk/zařízerní dle PD
P | 109 | R-VZ-003 |  | zařízení č. 1 - Odvod nadměrného tepla z haly technologie m.č.101 - samotížná žaluziová klapka | ks | 2 | 0 | 0 |  | 0 | 0 |  | 0 | 3 |  |  | 0
PP |  |  |  | pozice 1.3 - Samotížná žaluziová klapka, PVC, vel. PER 315W
VV |  |  |  | "2 " "Celkem "2 = 2,000 [B]
TS |  |  |  | Položka zahrnuje veškeré výkony, práce a dodávky nutné k realizaci kompletního prvku/konstruk/zařízerní dle PD
P | 110 | R-VZ-004 |  | zařízení č. 1 - Odvod nadměrného tepla z haly technologie m.č.101 - regulační klapka se servopohonem | ks | 1 | 0 | 0 |  | 0 | 0 |  | 0 | 3 |  |  | 0
PP |  |  |  | pozice č.1.4 - Regulační klapka se servopohonem 230V, vel. RK-S 1000x800, z pozink.plechu
VV |  |  |  | "1 " "Celkem "1 = 1,000 [B]
TS |  |  |  | Položka zahrnuje veškeré výkony, práce a dodávky nutné k realizaci kompletního prvku/konstruk/zařízerní dle PD
P | 111 | R-VZ-005 |  | zařízení č. 1 - Odvod nadměrného tepla z haly technologie m.č.101 - protidešťová žaluzie | ks | 1 | 0 | 0 |  | 0 | 0 |  | 0 | 3 |  |  | 0
PP |  |  |  | pozice č.1.5 - Protidešťová žaluzie vel. PDŽ 1000x800, z pozink.plechu, s pozedním rámem
VV |  |  |  | "1 " "Celkem "1 = 1,000 [B]
TS |  |  |  | Položka zahrnuje veškeré výkony, práce a dodávky nutné k realizaci kompletního prvku/konstruk/zařízerní dle PD
P | 112 | R-VZ-006 |  | zařízení č.2 - Odvod nadměrného tepla z místnosti transformátoru m.č. 102 - axiální stěnový ventilátor | ks | 1 | 0 | 0 |  | 0 | 0 |  | 0 | 3 |  |  | 0
PP |  |  |  | pozice 2.1 - Nástěnný axiální ventilátor HCBB/4-315/H pro V=1800m3/h při pc=30Pa, skříň z ocelového plechu, oběžné kolo z Al-slitiny, el.příkon 124 W, 230 V, vel.HCBB/4-315/H
VV |  |  |  | "1 " "Celkem "1 = 1,000 [B]
TS |  |  |  | Položka zahrnuje veškeré výkony, práce a dodávky nutné k realizaci kompletního prvku/konstruk/zařízerní dle PD
P | 113 | R-VZ-007 |  | zařízení č.2 - Odvod nadměrného tepla z místnosti transformátoru m.č. 102 - prostorový termostat | ks | 1 | 0 | 0 |  | 0 | 0 |  | 0 | 3 |  |  | 0
PP |  |  |  | pozice 2.2 - Prostorový termostat Ti=+5 až 30°C, bimetal. kontakt pro řízení Ti, RTR6721
VV |  |  |  | "1 " "Celkem "1 = 1,000 [B]
TS |  |  |  | Položka zahrnuje veškeré výkony, práce a dodávky nutné k realizaci kompletního prvku/konstruk/zařízerní dle PD
P | 114 | R-VZ-008 |  | zařízení č.2 - Odvod nadměrného tepla z místnosti transformátoru m.č. 102 - samotížná žaluziová klapka | ks | 1 | 0 | 0 |  | 0 | 0 |  | 0 | 3 |  |  | 0
PP |  |  |  | pozice 2.3 - Samotížná žaluziová klapka, PVC, vel. PER 315W
VV |  |  |  | "1 " "Celkem "1 = 1,000 [B]
TS |  |  |  | Položka zahrnuje veškeré výkony, práce a dodávky nutné k realizaci kompletního prvku/konstruk/zařízerní dle PD
P | 115 | R-VZ-009 |  | zařízení č.2 - Odvod nadměrného tepla z místnosti transformátoru m.č. 102 - regulační klapka se servopohonem | ks | 1 | 0 | 0 |  | 0 | 0 |  | 0 | 3 |  |  | 0
PP |  |  |  | pozice č.2.4 - Regulační klapka se servopohonem 230V, vel. RK-S 630x400, z pozink.plechu
VV |  |  |  | "1 " "Celkem "1 = 1,000 [B]
TS |  |  |  | Položka zahrnuje veškeré výkony, práce a dodávky nutné k realizaci kompletního prvku/konstruk/zařízerní dle PD
P | 116 | R-VZ-010 |  | zařízení č.2 - Odvod nadměrného tepla z místnosti transformátoru m.č. 102 - protidešťová žaluzie | ks | 1 | 0 | 0 |  | 0 | 0 |  | 0 | 3 |  |  | 0
PP |  |  |  | pozice č.2.5 - Protidešťová žaluzie vel. PDŽ 630x400, z pozink.plechu, s pozedním rámem
VV |  |  |  | "1 " "Celkem "1 = 1,000 [B]
TS |  |  |  | Položka zahrnuje veškeré výkony, práce a dodávky nutné k realizaci kompletního prvku/konstruk/zařízerní dle PD
P | 117 | R-VZ-011 |  | zařízení č. 3 - Odvod nadměrného tepla z rozvodny m.č. 103 - axiální stěnový ventilátor | ks | 1 | 0 | 0 |  | 0 | 0 |  | 0 | 3 |  |  | 0
PP |  |  |  | pozice č.3.1 - Axiální stěnový ventilátor pro V=260m3/h při pc=26Pa, skříň z ocelového plechu, el.příkon 40 W, 230 V, vel. EDAV 200-4P
VV |  |  |  | "1 " "Celkem "1 = 1,000 [B]
TS |  |  |  | Položka zahrnuje veškeré výkony, práce a dodávky nutné k realizaci kompletního prvku/konstruk/zařízerní dle PD
P | 118 | R-VZ-012 |  | zařízení č. 3 - Odvod nadměrného tepla z rozvodny m.č. 103 - prostorový termostat | ks | 1 | 0 | 0 |  | 0 | 0 |  | 0 | 3 |  |  | 0
PP |  |  |  | pozice 3.2 - Prostorový termostat Ti=+5 až 30°C, bimetal. kontakt pro řízení Ti, RTR6721
VV |  |  |  | "1 " "Celkem "1 = 1,000 [B]
TS |  |  |  | Položka zahrnuje veškeré výkony, práce a dodávky nutné k realizaci kompletního prvku/konstruk/zařízerní dle PD
P | 119 | R-VZ-013 |  | zařízení č. 3 - Odvod nadměrného tepla z rozvodny m.č. 103 - samotížná žaluziová klapka | ks | 1 | 0 | 0 |  | 0 | 0 |  | 0 | 3 |  |  | 0
PP |  |  |  | pozice 3.3 - Samotížná žaluziová klapka, PVC, vel. PER 200W
VV |  |  |  | "1 " "Celkem "1 = 1,000 [B]
TS |  |  |  | Položka zahrnuje veškeré výkony, práce a dodávky nutné k realizaci kompletního prvku/konstruk/zařízerní dle PD
P | 120 | R-VZ-014 |  | zařízení č. 3 - Odvod nadměrného tepla z rozvodny m.č. 103 - regulační klapka se servopohonem | ks | 1 | 0 | 0 |  | 0 | 0 |  | 0 | 3 |  |  | 0
PP |  |  |  | pozice 3.4 - Regulační klapka se servopohonem 230V, vel. RK-S 400x200, z pozink.plechu
VV |  |  |  | "1 " "Celkem "1 = 1,000 [B]
TS |  |  |  | Položka zahrnuje veškeré výkony, práce a dodávky nutné k realizaci kompletního prvku/konstruk/zařízerní dle PD
P | 121 | R-VZ-015 |  | zařízení č. 3 - Odvod nadměrného tepla z rozvodny m.č. 103 - protidešťová žaluzie | ks | 1 | 0 | 0 |  | 0 | 0 |  | 0 | 3 |  |  | 0
PP |  |  |  | pozice 3.5 - Protidešťová žaluzie vel. PDŽ 400x200, z pozink.plechu, s pozedním rámem
VV |  |  |  | "1 " "Celkem "1 = 1,000 [B]
TS |  |  |  | Položka zahrnuje veškeré výkony, práce a dodávky nutné k realizaci kompletního prvku/konstruk/zařízerní dle PD
P | 122 | R-VZ-016 |  | zařízení č.4 - Doplňkové výkony a materiál | kpl | 1 | 0 | 0 |  | 0 | 0 |  | 0 | 3 |  |  | 0
PP |  |  |  | pozice 4.1 - Doprava, staveništní přeprava
VV |  |  |  | "1 " "Celkem "1 = 1,000 [B]
TS |  |  |  | Položka zahrnuje veškeré výkony, práce a dodávky nutné k realizaci kompletního prvku/konstruk/zařízerní dle PD
P | 123 | R-VZ-017 |  | Montážní, těsnící a spojovací materiál | kpl | 1 | 0 | 0 |  | 0 | 0 |  | 0 | 3 |  |  | 0
PP
VV |  |  |  | "1 " "Celkem "1 = 1,000 [B]
TS |  |  |  | Položka zahrnuje veškeré výkony, práce a dodávky nutné k realizaci kompletního prvku/konstruk/zařízerní dle PD
P | 124 | R-VZ-018 |  | Individuání a komplexní vyzkoušení, protokol | hod | 2 | 0 | 0 |  | 0 | 0 |  | 0 | 3 |  |  | 0
PP
VV |  |  |  | "2 " "Celkem "2 = 2,000 [B]
TS |  |  |  | Položka zahrnuje veškeré výkony, práce a dodávky nutné k realizaci kompletního prvku/konstruk/zařízerní dle PD
P | 125 | R-VZ-019 |  | Měření vzduchových výkonů, protokol | hod | 4 | 0 | 0 |  | 0 | 0 |  | 0 | 3 |  |  | 0
PP
VV |  |  |  | "4 " "Celkem "4 = 4,000 [B]
TS |  |  |  | Položka zahrnuje veškeré výkony, práce a dodávky nutné k realizaci kompletního prvku/konstruk/zařízerní dle PD
P | 126 | R-VZ-020 |  | Předání návodů k obsluze a zaškolení obsluhy | hod | 3 | 0 | 0 |  | 0 | 0 |  | 0 | 3 |  |  | 0
PP
VV |  |  |  | "3 " "Celkem "3 = 3,000 [B]
TS |  |  |  | Položka zahrnuje veškeré výkony, práce a dodávky nutné k realizaci kompletního prvku/konstruk/zařízerní dle PD
P | 127 | R-VZ-021 |  | Dokumentace skutečného provedení, 1 vyhotovení | ks | 1 | 0 | 0 |  | 0 | 0 |  | 0 | 3 |  |  | 0
PP
VV |  |  |  | "1 " "Celkem "1 = 1,000 [B]
TS |  |  |  | Položka zahrnuje veškeré výkony, práce a dodávky nutné k realizaci kompletního prvku/konstruk/zařízerní dle PD
SD |  | R15 |  | Likvidace odpadů | [6 empty] | 0
P | 62 | R015111 | 901 | LIKVIDACE ODPADŮ NEKONTAMINOVANÝCH - 17 05 04 VYTĚŽENÉ ZEMINY A HORNINY - I. TŘÍDA TĚŽITELNOSTI včetně dopravy | T | 329.239 | 0 | 0 |  | 0 | 0 | ODP+d 25 VelVes 2025 | 0 | 3 |  |  | 0
PP |  |  |  | výkop-zásyp
VV |  |  |  | "=(232,417+41,888-92,204)*1,808 " "Celkem "329,239 = 329,239 [B]
TS |  |  |  | Technická specifikace dle použité cenové soustavy

## D.2.3.4_SO 03-84-01
SŽDC051 | [13 empty] | 3
S | Stavba: | 5313730008ENE03 |  | Optimalizace a elektrizace trati České Velenice (mimo) - Veselí nad Lužnicí (mimo) - část ENE | [5 empty] | SO 03-84-01 | 0 | AspeEsticon | 0 | 2
O | Objekt: | D.2.3.4 |  | Ohřev výhybek (elektrický, plynový) | [8 empty] | 0.12 | 2
O1 | Rozpocet: | SO 03-84-01 |  | ŽST Nová Ves nad Lužnicí, elektrický ohřev výhybek | [8 empty] | 0.21
Typ | Poř. číslo | Kód položky | Varianta | Název položky | MJ | Množství | Jednotková hmotnost | Celková hmotnost | Jednotková cena | Jednotková cena |  | Cenové soustavy
[15 empty] | Počet položek s nulovou cenou | 0
[10 empty] | Jednotková | Celkem
SD |  | 0 |  | Všeobecné konstrukce a práce | [6 empty] | 0
P | 1 | 029111 |  | OSTATNÍ POŽADAVKY - ZEMĚMĚŘICKÉ ZAMĚŘENÍ - DÉLKOVÉ | HM | 3 | 0 | 0 |  | 0 | 0 |  | 0 | 3 |  |  | 0
PP |  |  |  | kabelová trasa realizovaná v rámci tohoto SO
VV
TS |  |  |  | Položka zahrnuje: - veškeré náklady spojené s objednatelem požadovanými pracemi - položka se využije v případě charakteru území liniové stavby Položka nezahrnuje: - x
P | 2 | 029113 |  | OSTATNÍ POŽADAVKY - ZEMĚMĚŘICKÉ ZAMĚŘENÍ - CELKY | KUS | 14 | 0 | 0 |  | 0 | 0 |  | 0 | 3 |  |  | 0
PP |  |  |  | objekty / prvky realizované v rámci tohoto SO
VV
TS |  |  |  | Položka zahrnuje: - veškeré náklady spojené s objednatelem požadovanými pracemi - položka se využije pro celky 3D charakteru (objekty s vysokou mírou nepravidelnosti vzájemně navazujících částí, technologické a průmyslové celky) Položka nezahrnuje: - x
SD |  | 13 |  | Hloubené vykopávky | [6 empty] | 0
P | 3 | 13173 |  | HLOUBENÍ JAM ZAPAŽ I NEPAŽ TŘ. I | M3 | 2.144 | 0 | 0 |  | 0 | 0 | OTSKP | 0 | 3 |  |  | 0
PP |  |  |  | jáma pro zhotovení a instalaci: 4x rozvaděč nn
VV |  |  |  | "`viz příloha dokumentace: 2.211, 2.212, 2.213, 2.401 Celkem 2,144 = 2,144 [B] ` " "`Celkem `2,144 = 2,144 [B] " "Celkem "2,144 = 2,144 [C]
TS |  |  |  | Položka zahrnuje: - vodorovnou a svislou dopravu, přemístění, přeložení, manipulace s výkopkem - kompletní provedení vykopávky nezapažené i zapažené - ošetření výkopiště po celou dobu práce v něm vč. klimatických opatření - ztížení vykopávek v blízkosti podzemního vedení, konstrukcí a objektů vč. jejich dočasného zajištění - ztížení pod vodou, v okolí výbušnin, ve stísněných prostorech a pod. - příplatek za lepivost - těžení po vrstvách, pásech a po jiných nutných částech (figurách) - čerpání vody vč. čerpacích jímek, potrubí a pohotovostní čerpací soupravy (viz ustanovení k pol. 1151,2) - potřebné snížení hladiny podzemní vody - těžení a rozpojování jednotlivých balvanů - vytahování a nošení výkopku - svahování a přesvah. svahů do konečného tvaru, výměna hornin v podloží a v pláni znehodnocené klimatickými vlivy - ruční vykopávky, odstranění kořenů a napadávek - pažení, vzepření a rozepření vč. přepažování (vyjma pažení záporového a štětových stěn) - úpravu, ochranu a očištění dna, základové spáry, stěn a svahů - odvedení nebo obvedení vody v okolí výkopiště a ve výkopišti - třídění výkopku - veškeré pomocné konstrukce umožňující provedení vykopávky (příjezdy, sjezdy, nájezdy, lešení, podpěr. konstr., přemostění, zpevněné plochy, zakrytí a pod.) Položka nezahrnuje: - uložení zeminy (na skládku, do násypu) ani poplatky za skládku, vykazují se v položce č.0141**
P | 4 | 13273 |  | HLOUBENÍ RÝH ŠÍŘ DO 2M PAŽ I NEPAŽ TŘ. I | M3 | 93.8 | 0 | 0 |  | 0 | 0 | OTSKP | 0 | 3 |  |  | 0
PP |  |  |  | kabelová rýha o rozměru (m): 0,35*0,8*50+0,5*0,8*25+0,35*0,5*150+0,35*0,8*5+0,5*0,8*10+1*2,1*17, rýha pro zemnič o rozměru (m): 0,35*0,7*10
VV |  |  |  | "`viz příloha dokumentace: 2.101 Celkem 93,8 = 93,800 [B] ` " "`Celkem `93,8 = 93,800 [B] " "Celkem "93,8 = 93,800 [C]
TS |  |  |  | Položka zahrnuje: - vodorovnou a svislou dopravu, přemístění, přeložení, manipulace s výkopkem - kompletní provedení vykopávky nezapažené i zapažené - ošetření výkopiště po celou dobu práce v něm vč. klimatických opatření - ztížení vykopávek v blízkosti podzemního vedení, konstrukcí a objektů vč. jejich dočasného zajištění - ztížení pod vodou, v okolí výbušnin, ve stísněných prostorech a pod. - příplatek za lepivost - těžení po vrstvách, pásech a po jiných nutných částech (figurách) - čerpání vody vč. čerpacích jímek, potrubí a pohotovostní čerpací soupravy (viz ustanovení k pol. 1151,2) - potřebné snížení hladiny podzemní vody - těžení a rozpojování jednotlivých balvanů - vytahování a nošení výkopku - svahování a přesvah. svahů do konečného tvaru, výměna hornin v podloží a v pláni znehodnocené klimatickými vlivy - ruční vykopávky, odstranění kořenů a napadávek - pažení, vzepření a rozepření vč. přepažování (vyjma pažení záporového a štětových stěn) - úpravu, ochranu a očištění dna, základové spáry, stěn a svahů - odvedení nebo obvedení vody v okolí výkopiště a ve výkopišti - třídění výkopku - veškeré pomocné konstrukce umožňující provedení vykopávky (příjezdy, sjezdy, nájezdy, lešení, podpěr. konstr., přemostění, zpevněné plochy, zakrytí a pod.) Položka nezahrnuje: - uložení zeminy (na skládku, do násypu) ani poplatky za skládku, vykazují se v položce č.0141**
SD |  | 17 |  | Konstrukce ze zemin | [6 empty] | 0
P | 5 | 17411 |  | ZÁSYP JAM A RÝH ZEMINOU SE ZHUTNĚNÍM | M3 | 94.229 | 0 | 0 |  | 0 | 0 | OTSKP | 0 | 3 |  |  | 0
PP |  |  |  | kabelová rýha o rozměru (m): kabelová rýha o rozměru (m): 0,35*0,8*50+0,5*0,8*25+0,35*0,5*150+0,35*0,8*5+0,5*0,8*10+1*2,1*17, rýha pro zemnič o rozměru (m): 0,35*0,7*10, jáma pro zhotovení a instalaci: 4x rozvaděč nn
VV |  |  |  | "`viz příloha dokumentace: 2.101, 2.211, 2.212, 2.213, 2.401 Celkem 94,229 = 94,229 [B] ` " "`Celkem `94,229 = 94,229 [B] " "Celkem "94,229 = 94,229 [C]
TS |  |  |  | Položka zahrnuje: - kompletní provedení zemní konstrukce vč. výběru vhodného materiálu - úprava ukládaného materiálu vlhčením, tříděním, promícháním nebo vysoušením, příp. jiné úpravy za účelem zlepšení jeho mech. vlastností - hutnění i různé míry hutnění - ošetření úložiště po celou dobu práce v něm vč. klimatických opatření - ztížení v okolí vedení, konstrukcí a objektů a jejich dočasné zajištění - ztížení provádění vč. hutnění ve ztížených podmínkách a stísněných prostorech - ztížené ukládání sypaniny pod vodu - ukládání po vrstvách a po jiných nutných částech (figurách) vč. dosypávek - spouštění a nošení materiálu - výměna částí zemní konstrukce znehodnocené klimatickými vlivy - ruční hutnění - udržování úložiště a jeho ochrana proti vodě - odvedení nebo obvedení vody v okolí úložiště a v úložišti - veškeré pomocné konstrukce umožňující provedení zemní konstrukce (příjezdy, sjezdy, nájezdy, lešení, podpěrné konstrukce, přemostění, zpevněné plochy, zakrytí a pod.) Položka nezahrnuje: - x
P | 6 | 17481 |  | ZÁSYP JAM A RÝH Z NAKUPOVANÝCH MATERIÁLŮ | M3 | 1.715 | 0 | 0 |  | 0 | 0 | OTSKP | 0 | 3 |  |  | 0
PP |  |  |  | zásypový materiál pro koncovkový díl rozvaděče (pilíř)
VV |  |  |  | "`viz příloha dokumentace: 2.211, 2.212, 2.213, 2.401 Celkem 1,715 = 1,715 [B] ` " "`Celkem `1,715 = 1,715 [B] " "Celkem "1,715 = 1,715 [C]
TS |  |  |  | Položka zahrnuje: - kompletní provedení zemní konstrukce včetně nákupu a dopravy materiálu dle zadávací dokumentace - úprava ukládaného materiálu vlhčením, tříděním, promícháním nebo vysoušením, příp. jiné úpravy za účelem zlepšení jeho mech. vlastností - hutnění i různé míry hutnění - ošetření úložiště po celou dobu práce v něm vč. klimatických opatření - ztížení v okolí vedení, konstrukcí a objektů a jejich dočasné zajištění - ztížení provádění vč. hutnění ve ztížených podmínkách a stísněných prostorech - ztížené ukládání sypaniny pod vodu - ukládání po vrstvách a po jiných nutných částech (figurách) vč. dosypávek - spouštění a nošení materiálu - výměna částí zemní konstrukce znehodnocené klimatickými vlivy - udržování úložiště a jeho ochrana proti vodě - odvedení nebo obvedení vody v okolí úložiště a v úložišti - veškeré pomocné konstrukce umožňující provedení zemní konstrukce (příjezdy, sjezdy, nájezdy, lešení, podpěrné konstrukce, přemostění, zpevněné plochy, zakrytí a pod.) Položka nezahrnuje: - x
P | 7 | 18110 |  | ÚPRAVA PLÁNĚ SE ZHUTNĚNÍM V HORNINĚ TŘ. I | M2 | 117.75 | 0 | 0 |  | 0 | 0 | OTSKP | 0 | 3 |  |  | 0
PP |  |  |  | úprava povrchu po dokončení kabelové trasy o rozměru (m2): 106,25m2, rýha pro zemnič o rozměru (m2): 3,5m2, jámy pro zhotovení a instalaci: 4x rozvaděč
VV |  |  |  | "`viz příloha dokumentace: 2.101, 2.211, 2.212, 2.213 Celkem 117,75 = 117,750 [B] ` " "`Celkem `117,75 = 117,750 [B] " "Celkem "117,75 = 117,750 [C]
TS |  |  |  | Položka zahrnuje: - úpravu pláně včetně vyrovnání výškových rozdílů. Míru zhutnění určuje projekt. Položka nezahrnuje: - x
P | 35 | 742Y92 |  | OCHRANA ŠTĚRKOVÉHO LOŽE GEOTEXTILIÍ PROTI ZNEČIŠTĚNÍ (M) | M2 | 300 | 0 | 0 |  | 0 | 0 | OTSKP | 0 | 3 |  |  | 0
PP |  |  |  | ochrana štěrkového lože v šíři 2m pro účely zhotovení kabelové trasy délky: 150m
VV |  |  |  | "`viz příloha dokumentace: 2.101 Celkem 300 = 300,000 [B] ` " "`Celkem `300 = 300,000 [B] " "Celkem "300 = 300,000 [C]
TS |  |  |  | 1. Položka obsahuje: – všechny práce spojené s ochranou štěrkového lože proti znečištění, rozprostření geotextílie v ploše 2. Položka neobsahuje: X 3. Způsob měření: Měří se metr čtvereční.
SD |  | 2 |  | Základy | [6 empty] | 0
P | 8 | 27231 |  | ZÁKLADY Z PROSTÉHO BETONU | M3 | 0.14 | 0 | 0 |  | 0 | 0 | OTSKP | 0 | 3 |  |  | 0
PP |  |  |  | materiál pro instalaci základového dílu: 4x rozvaděč NN
VV |  |  |  | "`viz příloha dokumentace: 2.211, 2.212, 2.213, 2.401 Celkem 0,14 = 0,140 [B] ` " "`Celkem `0,14 = 0,140 [B] " "Celkem "0,14 = 0,140 [C]
TS |  |  |  | Položka zahrnuje: - dodání čerstvého betonu (betonové směsi) požadované kvality, jeho uložení do požadovaného tvaru při jakékoliv hustotě výztuže, konzistenci čerstvého betonu a způsobu hutnění, ošetření a ochranu betonu, - zhotovení nepropustného, mrazuvzdorného betonu a betonu požadované trvanlivosti a vlastností, užití potřebných přísad a technologií výroby betonu, - zřízení pracovních a dilatačních spar, včetně potřebných úprav, výplně, vložek, opracování, očištění a ošetření, - bednění požadovaných konstr. (i ztracené) s úpravou dle požadované kvality povrchu betonu, včetně odbedňovacích a odskružovacích prostředků, nátěrů zabraňujících soudržnosti betonu a bednění, - podpěrné konstr. (skruže) a lešení všech druhů pro bednění, vč. ochranných a bezpečnostních opatření a základů těchto konstrukcí a lešení, - vytvoření kotevních čel, kapes, nálitků a sedel, zřízení všech požadovaných otvorů, výklenků, prostupů, dutin, drážek a pod., vč. ztížení práce a úprav kolem nich, - úpravy pro osazení výztuže, doplňkových konstrukcí a vybavení, - úpravy povrchu pro položení požadované izolace, povlaků a nátěrů, případně vyspravení, - ztížení práce u kabelových a injektážních trubek a ostatních zařízení osazovaných do betonu, - konstrukce betonových kloubů, upevnění kotevních prvků a doplňkových konstrukcí, - nátěry zabraňující soudržnost betonu a bednění, - výplň, těsnění a tmelení spar a spojů, - opatření povrchů betonu izolací proti zemní vlhkosti v částech, kde přijdou do styku se zeminou nebo kamenivem, - případné zřízení spojovací vrstvy u základů, - úpravy pro osazení zařízení ochrany konstrukce proti vlivu bludných proudů, Položka nezahrnuje: - x
SD |  | 70 |  | Všeobecné práce pro silnoproud a slaboproud | [6 empty] | 0
P | 9 | 701001 |  | OZNAČOVACÍ ŠTÍTEK KABELOVÉHO VEDENÍ, SPOJKY NEBO KABELOVÉ SKŘÍNĚ (VČETNĚ OBJÍMKY) | KUS | 120 | 0 | 0 |  | 0 | 0 | OTSKP | 0 | 3 |  |  | 0
PP
VV
TS |  |  |  | 1. Položka obsahuje: – veškeré práce a materiál obsažený v názvu položky 2. Položka neobsahuje: X 3. Způsob měření: Udává se počet kusů kompletní konstrukce nebo práce.
P | 10 | 701004 |  | VYHLEDÁVACÍ MARKER ZEMNÍ | KUS | 4 | 0 | 0 |  | 0 | 0 | OTSKP | 0 | 3 |  |  | 0
PP |  |  |  | Umístění vyhledávací značky: v místech změny vedení kabelové trasy, spojky
VV
TS |  |  |  | 1. Položka obsahuje: – veškeré práce a materiál obsažený v názvu položky 2. Položka neobsahuje: X 3. Způsob měření: Udává se počet kusů kompletní konstrukce nebo práce.
P | 11 | 702111 |  | KABELOVÝ ŽLAB ZEMNÍ VČETNĚ KRYTU SVĚTLÉ ŠÍŘKY DO 120 MM | M | 200 | 0 | 0 |  | 0 | 0 | OTSKP | 0 | 3 |  |  | 0
PP |  |  |  | plastový žlab světlé š.100mm
VV |  |  |  | "`viz příloha dokumentace: 2.101 Celkem 200 = 200,000 [B] ` " "`Celkem `200 = 200,000 [B] " "Celkem "200 = 200,000 [C]
TS |  |  |  | 1. Položka obsahuje: – přípravu podkladu pro osazení 2. Položka neobsahuje: X 3. Způsob měření: Měří se metr délkový.
P | 12 | 702112 |  | KABELOVÝ ŽLAB ZEMNÍ VČETNĚ KRYTU SVĚTLÉ ŠÍŘKY PŘES 120 DO 250 MM | M | 25 | 0 | 0 |  | 0 | 0 | OTSKP | 0 | 3 |  |  | 0
PP |  |  |  | plastový žlab světlé š.200mm
VV |  |  |  | "`viz příloha dokumentace: 2.101 Celkem 25 = 25,000 [B] ` " "`Celkem `25 = 25,000 [B] " "Celkem "25 = 25,000 [C]
TS |  |  |  | 1. Položka obsahuje: – přípravu podkladu pro osazení 2. Položka neobsahuje: X 3. Způsob měření: Měří se metr délkový.
P | 13 | 702212 |  | KABELOVÁ CHRÁNIČKA ZEMNÍ DN PŘES 100 DO 200 MM | M | 70 | 0 | 0 |  | 0 | 0 | OTSKP | 0 | 3 |  |  | 0
PP |  |  |  | kabelová chránička zemní UV stabilní DN110mm =28m, kabelová chránička zemní UV stabilní DN160mm =42m
VV |  |  |  | "`viz příloha dokumentace: 2.101 Celkem 70 = 70,000 [B] ` " "`Celkem `70 = 70,000 [B] " "Celkem "70 = 70,000 [C]
TS |  |  |  | 1. Položka obsahuje: – přípravu podkladu pro osazení 2. Položka neobsahuje: X 3. Způsob měření: Měří se metr délkový.
P | 14 | 702311 |  | ZAKRYTÍ KABELŮ VÝSTRAŽNOU FÓLIÍ ŠÍŘKY DO 20 CM | M | 215 | 0 | 0 |  | 0 | 0 | OTSKP | 0 | 3 |  |  | 0
PP |  |  |  | zakrytí kabelové trasy š.20cm
VV |  |  |  | "`viz příloha dokumentace: 2.101 Celkem 215 = 215,000 [B] ` " "`Celkem `215 = 215,000 [B] " "Celkem "215 = 215,000 [C]
TS |  |  |  | 1. Položka obsahuje: – dodávku a montáž fólie – přípravu podkladu pro osazení 2. Položka neobsahuje: X 3. Způsob měření: Měří se metr délkový.
P | 15 | 702312 |  | ZAKRYTÍ KABELŮ VÝSTRAŽNOU FÓLIÍ ŠÍŘKY PŘES 20 DO 40 CM | M | 25 | 0 | 0 |  | 0 | 0 | OTSKP | 0 | 3 |  |  | 0
PP |  |  |  | kabelová rýha max. šíře 80cm
VV |  |  |  | "`viz příloha dokumentace: 2.101 Celkem 25 = 25,000 [B] ` " "`Celkem `25 = 25,000 [B] " "Celkem "25 = 25,000 [C]
TS |  |  |  | 1. Položka obsahuje: – dodávku a montáž fólie – přípravu podkladu pro osazení 2. Položka neobsahuje: X 3. Způsob měření: Měří se metr délkový.
P | 16 | 703511 |  | ELEKTROINSTALAČNÍ LIŠTA ŠÍŘKY DO 30 MM | M | 5 | 0 | 0 |  | 0 | 0 | OTSKP | 0 | 3 |  |  | 0
PP |  |  |  | povrchové kabel. rozvody v technologickém objektu - napájení RO1
VV
TS |  |  |  | 1. Položka obsahuje: – kompletní montáž, rozměření, upevnění, řezání, spojování apod. – veškerý spojovací a montážní materiál vč. upevňovacího materiálu (držáky apod.) – pomocné mechanismy 2. Položka neobsahuje: X 3. Způsob měření: Měří se metr délkový.
P | 17 | 709110 |  | PROVIZORNÍ ZAJIŠTĚNÍ KABELU VE VÝKOPU | KUS | 12 | 0 | 0 |  | 0 | 0 | OTSKP | 0 | 3 |  |  | 0
PP
VV
TS |  |  |  | 1. Položka obsahuje: – obsahuje i demontáž po skončení provizorního stavu – dopravu do skladu nebo na likvidaci – obrátkovost, opotřebení zapůjčeného materiálu – poplatek za likvidaci odpadů, pokud je materiál likvidován 2. Položka neobsahuje: X 3. Způsob měření: Udává se počet kusů kompletní konstrukce nebo práce.
P | 18 | 709210 |  | KŘIŽOVATKA KABELOVÝCH VEDENÍ SE STÁVAJÍCÍ INŽENÝRSKOU SÍTÍ (KABELEM, POTRUBÍM APOD.) | KUS | 10 | 0 | 0 |  | 0 | 0 | OTSKP | 0 | 3 |  |  | 0
PP
VV
TS |  |  |  | 1. Položka obsahuje: – úprava dna výkopu – dodávka a položení betonového žlabu / chráničky včetně zakrytí – pomocné mechanismy 2. Položka neobsahuje: X 3. Způsob měření: Udává se počet kusů kompletní konstrukce nebo práce.
P | 19 | 709310 |  | VYPODLOŽENÍ, ODDĚLENÍ A KRYTÍ SPOJKY NEBO ODBOČNICE PRO KABEL DO 10 KV | KUS | 2 | 0 | 0 |  | 0 | 0 | OTSKP | 0 | 3 |  |  | 0
PP
VV
TS |  |  |  | 1. Položka obsahuje: – úprava dna výkopu, provedení podkladové a zásypové vrstvy písku – dodání a přemísťování cihel, uložení do rýhy – pomocné mechanismy 2. Položka neobsahuje: X 3. Způsob měření: Udává se počet kusů kompletní konstrukce nebo práce.
P | 20 | 709400 |  | ZATAŽENÍ LANKA DO CHRÁNIČKY NEBO ŽLABU | M | 70 | 0 | 0 |  | 0 | 0 | OTSKP | 0 | 3 |  |  | 0
PP |  |  |  | zatažení lanka do kabelové chráničky
VV
TS |  |  |  | 1. Položka obsahuje: – odvinutí, napojení a zatažení lana do kanálku nebo tvárnicové trasy – pomocné mechanismy 2. Položka neobsahuje: X 3. Způsob měření: Měří se metr délkový.
P | 34 | 742Y91 |  | OBETONOVÁNÍ CHRÁNIČEK DO FÍ 200mm V RÝZE DO Š.100cm | M | 17 | 0 | 0 |  | 0 | 0 | OTSKP | 0 | 3 |  |  | 0
PP |  |  |  | obetonování skupiny chrániček DN 160mm2 pod kolejištěm
VV |  |  |  | "`viz příloha dokumentace: 2.101 Celkem 17 = 17,000 [B] ` " "`Celkem `17 = 17,000 [B] " "Celkem "17 = 17,000 [C]
TS |  |  |  | 1. Položka obsahuje: – všechny náklady na obetonování chrániček v rýze , dodávku prostého betonu – přepravní náklady a přesun hmot 2. Položka neobsahuje: – dodávku chráničky 3. Způsob měření: Měří se metr délkový.
SD |  | 74 |  | Silnoproud | [6 empty] | 0
P | 21 | 741911 |  | UZEMŇOVACÍ VODIČ V ZEMI FEZN DO 120 MM2 | M | 10 | 0 | 0 |  | 0 | 0 | OTSKP | 0 | 3 |  |  | 0
PP |  |  |  | Rozvaděč REOV1, REOV2
VV |  |  |  | "`viz příloha dokumentace: 1.001, 2.212, 2.213 Celkem 10 = 10,000 [B] ` " "`Celkem `10 = 10,000 [B] " "Celkem "10 = 10,000 [C]
TS |  |  |  | 1. Položka obsahuje: – přípravu podkladu pro osazení – měření, dělení, spojování, tvarování – ochranný nátěr spojů a při průchodu vodiče nad terén apod. dle příslušných norem 2. Položka neobsahuje: – zemní práce – ochranu vodiče - chráničky apod. 3. Způsob měření: Měří se metr délkový.
P | 22 | 741B11 |  | ZEMNÍCÍ TYČ FEZN DÉLKY DO 2 M | KUS | 4 | 0 | 0 |  | 0 | 0 | OTSKP | 0 | 3 |  |  | 0
PP |  |  |  | Rozvaděč REOV1, REOV2 = max. 2x tyč 1,5m na 1ks rozvaděče
VV |  |  |  | "`viz příloha dokumentace: 1.001, 2.212, 2.213 Celkem 4 = 4,000 [B] ` " "`Celkem `4 = 4,000 [B] " "Celkem "4 = 4,000 [C]
TS |  |  |  | 1. Položka obsahuje: – přípravu podkladu pro osazení – spojování – ochranný nátěr spoje dle příslušných norem 2. Položka neobsahuje: X 3. Způsob měření: Udává se počet kusů kompletní konstrukce nebo práce.
P | 23 | 741C07 |  | VYVEDENÍ UZEMŇOVACÍCH VODIČŮ NA POVRCH/KONSTRUKCI | KUS | 2 | 0 | 0 |  | 0 | 0 | OTSKP | 0 | 3 |  |  | 0
PP |  |  |  | Rozvaděč REOV1, REOV2
VV |  |  |  | "`viz příloha dokumentace: 1.001, 2.212, 2.213 Celkem 2 = 2,000 [B] ` " "`Celkem `2 = 2,000 [B] " "Celkem "2 = 2,000 [C]
TS |  |  |  | 1. Položka obsahuje: – vodivé připojení vodiče na konstrukci – dělení, tvarování, spojování – ochranný i barevný nátěr spoje dle příslušných norem 2. Položka neobsahuje: X 3. Způsob měření: Udává se počet kusů kompletní konstrukce nebo práce.
P | 24 | 742G11 |  | KABEL NN DVOU- A TŘÍŽÍLOVÝ CU S PLASTOVOU IZOLACÍ DO 2,5 MM2 | M | 15 | 0 | 0 |  | 0 | 0 | OTSKP | 0 | 3 |  |  | 0
PP |  |  |  | CYKY-J 3x2,5
VV |  |  |  | "`viz příloha dokumentace: 1.002 Celkem 15 = 15,000 [B] ` " "`Celkem `15 = 15,000 [B] " "Celkem "15 = 15,000 [C]
TS |  |  |  | 1. Položka obsahuje: – manipulace a uložení kabelu (do země, chráničky, kanálu, na rošty, na TV a pod.) 2. Položka neobsahuje: – příchytky, spojky, koncovky, chráničky apod. 3. Způsob měření: Měří se metr délkový.
P | 25 | 742H12 |  | KABEL NN ČTYŘ- A PĚTIŽÍLOVÝ CU S PLASTOVOU IZOLACÍ OD 4 DO 16 MM2 | M | 1629 | 0 | 0 |  | 0 | 0 | OTSKP | 0 | 3 |  |  | 0
PP |  |  |  | CYKY-O(p) 4X16 =369m, CYKY-O(p) 4X10 =210m, CYKY-O(p) 4X6 =217m, CYKY-O(p) 4X4 =748m, CYKY-O 4X4 =85m
VV |  |  |  | "`viz příloha dokumentace: 1.002 Celkem 1629 = 1629,000 [B] ` " "`Celkem `1629 = 1629,000 [B] " "Celkem "1629 = 1629,000 [C]
TS |  |  |  | 1. Položka obsahuje: – manipulace a uložení kabelu (do země, chráničky, kanálu, na rošty, na TV a pod.) 2. Položka neobsahuje: – příchytky, spojky, koncovky, chráničky apod. 3. Způsob měření: Měří se metr délkový.
P | 26 | 742H15 |  | KABEL NN ČTYŘ- A PĚTIŽÍLOVÝ CU S PLASTOVOU IZOLACÍ OD 150 DO 240 MM2 | M | 7 | 0 | 0 |  | 0 | 0 | OTSKP | 0 | 3 |  |  | 0
PP |  |  |  | CYKY-O 4X150=7m
VV |  |  |  | "`viz příloha dokumentace: 1.002 Celkem 7 = 7,000 [B] ` " "`Celkem `7 = 7,000 [B] " "Celkem "7 = 7,000 [C]
TS |  |  |  | 1. Položka obsahuje: – manipulace a uložení kabelu (do země, chráničky, kanálu, na rošty, na TV a pod.) 2. Položka neobsahuje: – příchytky, spojky, koncovky, chráničky apod. 3. Způsob měření: Měří se metr délkový.
P | 27 | 742H25 |  | KABEL NN ČTYŘ- A PĚTIŽÍLOVÝ AL S PLASTOVOU IZOLACÍ OD 150 DO 240 MM2 | M | 1171 | 0 | 0 |  | 0 | 0 | OTSKP | 0 | 3 |  |  | 0
PP |  |  |  | AYKY-O 4x240
VV |  |  |  | "`viz příloha dokumentace: 1.002 Celkem 1171 = 1171,000 [B] ` " "`Celkem `1171 = 1171,000 [B] " "Celkem "1171 = 1171,000 [C]
TS |  |  |  | 1. Položka obsahuje: – manipulace a uložení kabelu (do země, chráničky, kanálu, na rošty, na TV a pod.) 2. Položka neobsahuje: – příchytky, spojky, koncovky, chráničky apod. 3. Způsob měření: Měří se metr délkový.
P | 28 | 742I12 |  | KABEL NN CU OVLÁDACÍ 7-12ŽÍLOVÝ OD 4 DO 6 MM2 | M | 85 | 0 | 0 |  | 0 | 0 | OTSKP | 0 | 3 |  |  | 0
PP |  |  |  | CYKY-O 12X4
VV |  |  |  | "`viz příloha dokumentace: 1.002 Celkem 85 = 85,000 [B] ` " "`Celkem `85 = 85,000 [B] " "Celkem "85 = 85,000 [C]
TS |  |  |  | 1. Položka obsahuje: – manipulace a uložení kabelu (do země, chráničky, kanálu, na rošty, na TV a pod.) 2. Položka neobsahuje: – příchytky, spojky, koncovky, chráničky apod. 3. Způsob měření: Měří se metr délkový.
P | 29 | 742L11 |  | UKONČENÍ DVOU AŽ PĚTIŽÍLOVÉHO KABELU V ROZVADĚČI NEBO NA PŘÍSTROJI DO 2,5 MM2 | KUS | 2 | 0 | 0 |  | 0 | 0 | OTSKP | 0 | 3 |  |  | 0
PP
VV |  |  |  | "`viz příloha dokumentace: 1.002, 2.201 Celkem 2 = 2,000 [B] ` " "`Celkem `2 = 2,000 [B] " "Celkem "2 = 2,000 [C]
TS |  |  |  | 1. Položka obsahuje: – všechny práce spojené s úpravou kabelů pro montáž včetně veškerého příslušentsví 2. Položka neobsahuje: X 3. Způsob měření: Udává se počet kusů kompletní konstrukce nebo práce.
P | 30 | 742L12 |  | UKONČENÍ DVOU AŽ PĚTIŽÍLOVÉHO KABELU V ROZVADĚČI NEBO NA PŘÍSTROJI OD 4 DO 16 MM2 | KUS | 90 | 0 | 0 |  | 0 | 0 | OTSKP | 0 | 3 |  |  | 0
PP |  |  |  | Definitivní stav: 42ks, Provizorní stav: max 6ks
VV |  |  |  | "`viz příloha dokumentace: 1.002, 2.201 Celkem 90 = 90,000 [B] ` " "`Celkem `90 = 90,000 [B] " "Celkem "90 = 90,000 [C]
TS |  |  |  | 1. Položka obsahuje: – všechny práce spojené s úpravou kabelů pro montáž včetně veškerého příslušentsví 2. Položka neobsahuje: X 3. Způsob měření: Udává se počet kusů kompletní konstrukce nebo práce.
P | 31 | 742L15 |  | UKONČENÍ DVOU AŽ PĚTIŽÍLOVÉHO KABELU V ROZVADĚČI NEBO NA PŘÍSTROJI OD 150 DO 240 MM2 | KUS | 10 | 0 | 0 |  | 0 | 0 | OTSKP | 0 | 3 |  |  | 0
PP
VV |  |  |  | "`viz příloha dokumentace: 1.002, 2.201 Celkem 10 = 10,000 [B] ` " "`Celkem `10 = 10,000 [B] " "Celkem "10 = 10,000 [C]
TS |  |  |  | 1. Položka obsahuje: – všechny práce spojené s úpravou kabelů pro montáž včetně veškerého příslušentsví 2. Položka neobsahuje: X 3. Způsob měření: Udává se počet kusů kompletní konstrukce nebo práce.
P | 32 | 742L25 |  | UKONČENÍ DVOU AŽ PĚTIŽÍLOVÉHO KABELU KABELOVOU SPOJKOU OD 150 DO 240 MM2 | KUS | 2 | 0 | 0 |  | 0 | 0 | OTSKP | 0 | 3 |  |  | 0
PP
VV |  |  |  | "`viz příloha dokumentace: 1.002, 2.201 Celkem 2 = 2,000 [B] ` " "`Celkem `2 = 2,000 [B] " "Celkem "2 = 2,000 [C]
TS |  |  |  | 1. Položka obsahuje: – všechny práce spojené s úpravou kabelů pro montáž včetně veškerého příslušentsví 2. Položka neobsahuje: X 3. Způsob měření: Udává se počet kusů kompletní konstrukce nebo práce.
P | 33 | 742M12 |  | UKONČENÍ 7-12ŽÍLOVÉHO KABELU V ROZVADĚČI NEBO NA PŘÍSTROJI OD 4 DO 6 MM2 | KUS | 4 | 0 | 0 |  | 0 | 0 | OTSKP | 0 | 3 |  |  | 0
PP
VV |  |  |  | "`viz příloha dokumentace: 1.002, 2.201 Celkem 4 = 4,000 [B] ` " "`Celkem `4 = 4,000 [B] " "Celkem "4 = 4,000 [C]
TS |  |  |  | 1. Položka obsahuje: – všechny práce spojené s úpravou kabelů pro montáž včetně veškerého příslušentsví 2. Položka neobsahuje: X 3. Způsob měření: Udává se počet kusů kompletní konstrukce nebo práce.
P | 36 | 74381A |  | VÝSTROJ EOV PRO VÝHYBKU JEDNODUCHOU TVARU 1:7,5-190, 1:9-190 - PRODLOUŽENÝ OHŘEV | KUS | 2 | 0 | 0 |  | 0 | 0 | OTSKP | 0 | 3 |  |  | 0
PP |  |  |  | provedení sestavy elektrického ohřevu dle platného vzorového listu železničního svršku pro elektrický ohřev výhybek č.100/901, který stanovuje požadavky na rozsah vyhřívaných oblastí ve výhybkách a provedení EOV
VV |  |  |  | "`viz příloha dokumentace: 1.001, 1.003 Celkem 2 = 2,000 [B] ` " "`Celkem `2 = 2,000 [B] " "Celkem "2 = 2,000 [C]
TS |  |  |  | 1. Položka obsahuje: – kompletní vybavení výhybky zařízením EOV – topné tyče, příchytky hlavic topných tyčí a pérových příchytek vlastních topných tyčí, připojovací šňůry a chráničky pro tyto šňůry, rozvodné skříňky vč. nosných konstrukcí těchto skříněk, dále topnice pro ohřev táhel všech přestavníků vč. sálavých desek a veškerého drobného spojovacího a upevňovacího materiálu. – technický popis viz. projektová dokumentace 2. Položka neobsahuje: X 3. Způsob měření: Udává se počet kusů kompletní konstrukce nebo práce.
P | 37 | 74381B |  | VÝSTROJ EOV PRO VÝHYBKU JEDNODUCHOU TVARU 1:9-300, 1:11-300 - PRODLOUŽENÝ OHŘEV | KUS | 3 | 0 | 0 |  | 0 | 0 | OTSKP | 0 | 3 |  |  | 0
PP |  |  |  | provedení sestavy elektrického ohřevu dle platného vzorového listu železničního svršku pro elektrický ohřev výhybek č.100/901, který stanovuje požadavky na rozsah vyhřívaných oblastí ve výhybkách a provedení EOV
VV |  |  |  | "`viz příloha dokumentace: 1.001, 1.003 Celkem 3 = 3,000 [B] ` " "`Celkem `3 = 3,000 [B] " "Celkem "3 = 3,000 [C]
TS |  |  |  | 1. Položka obsahuje: – kompletní vybavení výhybky zařízením EOV – topné tyče, příchytky hlavic topných tyčí a pérových příchytek vlastních topných tyčí, připojovací šňůry a chráničky pro tyto šňůry, rozvodné skříňky vč. nosných konstrukcí těchto skříněk, dále topnice pro ohřev táhel všech přestavníků vč. sálavých desek a veškerého drobného spojovacího a upevňovacího materiálu. – technický popis viz. projektová dokumentace 2. Položka neobsahuje: X 3. Způsob měření: Udává se počet kusů kompletní konstrukce nebo práce.
P | 38 | 74381C |  | VÝSTROJ EOV PRO VÝHYBKU JEDNODUCHOU TVARU 1:12-500 - PRODLOUŽENÝ OHŘEV | KUS | 1 | 0 | 0 |  | 0 | 0 | OTSKP | 0 | 3 |  |  | 0
PP |  |  |  | provedení sestavy elektrického ohřevu dle platného vzorového listu železničního svršku pro elektrický ohřev výhybek č.100/901, který stanovuje požadavky na rozsah vyhřívaných oblastí ve výhybkách a provedení EOV
VV |  |  |  | "`viz příloha dokumentace: 1.001, 1.003 Celkem 1 = 1,000 [B] ` " "`Celkem `1 = 1,000 [B] " "Celkem "1 = 1,000 [C]
TS |  |  |  | 1. Položka obsahuje: – kompletní vybavení výhybky zařízením EOV – topné tyče, příchytky hlavic topných tyčí a pérových příchytek vlastních topných tyčí, připojovací šňůry a chráničky pro tyto šňůry, rozvodné skříňky vč. nosných konstrukcí těchto skříněk, dále topnice pro ohřev táhel všech přestavníků vč. sálavých desek a veškerého drobného spojovacího a upevňovacího materiálu. – technický popis viz. projektová dokumentace 2. Položka neobsahuje: X 3. Způsob měření: Udává se počet kusů kompletní konstrukce nebo práce.
P | 39 | 743911 |  | ROZVADĚČ EOV SILOVÝ NAPÁJECÍ S PLC ŘÍDÍCÍM SYSTÉMEM DO 8 KS ZÁKLADNÍCH VÝHYBEK S PROUDOVÝMI CHRÁNIČI | KUS | 2 | 0 | 0 |  | 0 | 0 | OTSKP | 0 | 3 |  |  | 0
PP |  |  |  | Rozvaděč REOV1, REOV2
VV |  |  |  | "`viz příloha dokumentace: 1.001, 2.212, 2.213 Celkem 2 = 2,000 [B] ` " "`Celkem `2 = 2,000 [B] " "Celkem "2 = 2,000 [C]
TS |  |  |  | 1. Položka obsahuje: – instalaci rozvaděče do terénu/rozvodny včetně softwaru k PLC pro možnost chodu rozvaděče a jeho oživení, zhotovení výrobní dokumentace – technický popis viz. projektová dokumentace 2. Položka neobsahuje: – zemní práce 3. Způsob měření: Udává se počet kusů kompletní konstrukce nebo práce.
P | 40 | 743931 |  | ROZVADĚČ EOV - ROZŠÍŘENÍ O MĚŘENÍ SPOTŘEBY EL. ENERGIE | KUS | 1 | 0 | 0 |  | 0 | 0 | OTSKP | 0 | 3 |  |  | 0
PP |  |  |  | Rozvaděč REOV1
VV |  |  |  | "`viz příloha dokumentace: 1.001, 2.213 Celkem 1 = 1,000 [B] ` " "`Celkem `1 = 1,000 [B] " "Celkem "1 = 1,000 [C]
TS |  |  |  | 1. Položka obsahuje: – veškeré příslušenství, zhotovení výrobní dokumentace – technický popis viz. projektová dokumentace 2. Položka neobsahuje: X 3. Způsob měření: Udává se počet kusů kompletní konstrukce nebo práce.
P | 41 | 743932 |  | ROZVADĚČ EOV - SOFTWARE PRO ZAČLENĚNÍ TECHNOLOGICKÉHO CELKU EOV DO DÁLKOVÉ DIAGNOSTIKY TS ŽDC | KUS | 1 | 0 | 0 |  | 0 | 0 | OTSKP | 0 | 3 |  |  | 0
PP |  |  |  | Rozvaděč RO1
VV |  |  |  | "`viz příloha dokumentace: 1.001, 2.202 Celkem 1 = 1,000 [B] ` " "`Celkem `1 = 1,000 [B] " "Celkem "1 = 1,000 [C]
TS |  |  |  | 1. Položka obsahuje: – instalaci software pro začlenění technologického celku do dálkové diagnostiky TS ŽDC – technický popis viz. projektová dokumentace 2. Položka neobsahuje: X 3. Způsob měření: Udává se počet kusů kompletní konstrukce nebo práce.
P | 42 | 743936 |  | ROZVADĚČ EOV - SADA KOLEJOVÉHO TEPLOMĚRU, ČIDLA SRÁŽEK A VENKOVNÍ TEPLOTY | KUS | 2 | 0 | 0 |  | 0 | 0 | OTSKP | 0 | 3 |  |  | 0
PP
VV |  |  |  | "`viz příloha dokumentace: 1.001, 2.201 Celkem 2 = 2,000 [B] ` " "`Celkem `2 = 2,000 [B] " "Celkem "2 = 2,000 [C]
TS |  |  |  | 1. Položka obsahuje: – veškeré příslušenství – technický popis viz. projektová dokumentace 2. Položka neobsahuje: X 3. Způsob měření: Udává se počet kusů kompletní konstrukce nebo práce.
P | 43 | 743941 |  | ROZVADĚČ EOV/VO OVLÁDACÍ S PC A DOTYKOVOU OBRAZOVKOU - HARDWARE + ZÁKLADNÍ SOFTWARE | KUS | 1 | 0 | 0 |  | 0 | 0 | OTSKP | 0 | 3 |  |  | 0
PP |  |  |  | Rozvaděč RO1
VV |  |  |  | "`viz příloha dokumentace: 1.001, 2.202 Celkem 1 = 1,000 [B] ` " "`Celkem `1 = 1,000 [B] " "Celkem "1 = 1,000 [C]
TS |  |  |  | 1. Položka obsahuje: – instalaci rozvaděče včetně softwaru k PLC pro možnost chodu rozvaděče a jeho oživení, zhotovení výrobní dokumentace – technický popis viz. projektová dokumentace 2. Položka neobsahuje: X 3. Způsob měření: Udává se počet kusů kompletní konstrukce nebo práce.
P | 44 | 743943 |  | ROZVADĚČ EOV/VO OVLÁDACÍ S PC A DOTYKOVOU OBRAZOVKOU - VERIFIKACE POVELŮ A SIGNÁLŮ NA 1 KS ROZVADĚČE EOV/OSVĚTLENÍ | KUS | 1 | 0 | 0 |  | 0 | 0 | OTSKP | 0 | 3 |  |  | 0
PP |  |  |  | Rozvaděč RO1
VV |  |  |  | "`viz příloha dokumentace: 1.001, 2.202 Celkem 1 = 1,000 [B] ` " "`Celkem `1 = 1,000 [B] " "Celkem "1 = 1,000 [C]
TS |  |  |  | 1. Položka obsahuje: – technický popis viz. projektová dokumentace 2. Položka neobsahuje: X 3. Způsob měření: Udává se počet kusů kompletní konstrukce nebo práce.
P | 45 | 743952 |  | ROZVADĚČ EOV S NADŘAZENÝM OVLADAČEM - SOFTWARE A PARAMETRIZACE NA 1 KS VÝHYBKY/VĚTVE OSVĚTLENÍ | KUS | 10 | 0 | 0 |  | 0 | 0 | OTSKP | 0 | 3 |  |  | 0
PP |  |  |  | Rozvaděč REOV1, REOV2
VV |  |  |  | "`viz příloha dokumentace: 1.001, 2.212, 2.213 Celkem 10 = 10,000 [B] ` " "`Celkem `10 = 10,000 [B] " "Celkem "10 = 10,000 [C]
TS |  |  |  | 1. Položka obsahuje: – technický popis viz. projektová dokumentace 2. Položka neobsahuje: X 3. Způsob měření: Udává se počet kusů kompletní konstrukce nebo práce.
P | 46 | 743953 |  | ROZVADĚČ EOV/VO S NADŘAZENÝM OVLADAČEM - VERIFIKACE POVELŮ A SIGNÁLŮ NA 1 KS ROZVADĚČE EOV/OSVĚTLENÍ | KUS | 2 | 0 | 0 |  | 0 | 0 | OTSKP | 0 | 3 |  |  | 0
PP |  |  |  | Rozvaděč REOV1, REOV2
VV |  |  |  | "`viz příloha dokumentace: 1.001, 2.212, 2.213 Celkem 2 = 2,000 [B] ` " "`Celkem `2 = 2,000 [B] " "Celkem "2 = 2,000 [C]
TS |  |  |  | 1. Položka obsahuje: – technický popis viz. projektová dokumentace 2. Položka neobsahuje: X 3. Způsob měření: Udává se počet kusů kompletní konstrukce nebo práce.
P | 47 | 743E21 |  | SKŘÍŇ ROZPOJOVACÍ POJISTKOVÁ DO 400 A, DO 240 MM2, V KOMPAKTNÍM PILÍŘI S POJISTKOVÝMI SPODKY S 2-4 SADAMI JISTÍCÍCH PRVKŮ | KUS | 1 | 0 | 0 |  | 0 | 0 | OTSKP | 0 | 3 |  |  | 0
PP |  |  |  | Rozvaděč KSEOV2
VV |  |  |  | "`viz příloha dokumentace: 1.001, 2.211 Celkem 1 = 1,000 [B] ` " "`Celkem `1 = 1,000 [B] " "Celkem "1 = 1,000 [C]
TS |  |  |  | 1. Položka obsahuje: – instalaci do terénu vč. prefabrikovaného základu a zapojení – technický popis viz. projektová dokumentace 2. Položka neobsahuje: – zemní práce 3. Způsob měření: Udává se počet kusů kompletní konstrukce nebo práce.
P | 48 | 743E22 |  | SKŘÍŇ ROZPOJOVACÍ POJISTKOVÁ DO 400 A, DO 240 MM2, V KOMPAKTNÍM PILÍŘI S POJISTKOVÝMI SPODKY SE 4-6 SADAMI JISTÍCÍCH PRVKŮ | KUS | 1 | 0 | 0 |  | 0 | 0 | OTSKP | 0 | 3 |  |  | 0
PP |  |  |  | Rozvaděč KSEOV1
VV |  |  |  | "`viz příloha dokumentace: 1.001, 2.211 Celkem 1 = 1,000 [B] ` " "`Celkem `1 = 1,000 [B] " "Celkem "1 = 1,000 [C]
TS |  |  |  | 1. Položka obsahuje: – instalaci do terénu vč. prefabrikovaného základu a zapojení – technický popis viz. projektová dokumentace 2. Položka neobsahuje: – zemní práce 3. Způsob měření: Udává se počet kusů kompletní konstrukce nebo práce.
P | 49 | 743E32 |  | SKŘÍŇ ROZPOJOVACÍ POJISTKOVÁ - PŘÍPLATEK ZA LIŠTOVÝ ODPÍNAČ | KUS | 9 | 0 | 0 |  | 0 | 0 | OTSKP | 0 | 3 |  |  | 0
PP |  |  |  | Rozvaděč KSEOV1, KSEOV2
VV |  |  |  | "`viz příloha dokumentace: 1.001, 2.211 Celkem 9 = 9,000 [B] ` " "`Celkem `9 = 9,000 [B] " "Celkem "9 = 9,000 [C]
TS |  |  |  | 1. Položka obsahuje: – veškeré příslušenství včetně zapojení – technický popis viz. projektová dokumentace 2. Položka neobsahuje: X 3. Způsob měření: Udává se počet kusů kompletní konstrukce nebo práce.
P | 50 | 744I01 |  | POJISTKOVÁ VLOŽKA DO 160 A | KUS | 18 | 0 | 0 |  | 0 | 0 | OTSKP | 0 | 3 |  |  | 0
PP |  |  |  | Rozvaděč KSEOV1, KSEOV2
VV |  |  |  | "`viz příloha dokumentace: 1.001, 2.211 Celkem 18 = 18,000 [B] ` " "`Celkem `18 = 18,000 [B] " "Celkem "18 = 18,000 [C]
TS |  |  |  | 1. Položka obsahuje: – technický popis viz. projektová dokumentace 2. Položka neobsahuje: X 3. Způsob měření: Udává se počet kusů kompletní konstrukce nebo práce.
P | 51 | 744I02 |  | POJISTKOVÁ VLOŽKA PŘES 160 DO 250 A | KUS | 3 | 0 | 0 |  | 0 | 0 | OTSKP | 0 | 3 |  |  | 0
PP |  |  |  | Rozvaděč KSEOV1, KSEOV2
VV |  |  |  | "`viz příloha dokumentace: 1.001, 2.211 Celkem 3 = 3,000 [B] ` " "`Celkem `3 = 3,000 [B] " "Celkem "3 = 3,000 [C]
TS |  |  |  | 1. Položka obsahuje: – technický popis viz. projektová dokumentace 2. Položka neobsahuje: X 3. Způsob měření: Udává se počet kusů kompletní konstrukce nebo práce.
P | 52 | 747213 |  | CELKOVÁ PROHLÍDKA, ZKOUŠENÍ, MĚŘENÍ A VYHOTOVENÍ VÝCHOZÍ REVIZNÍ ZPRÁVY, PRO OBJEM IN PŘES 500 DO 1000 TIS. KČ | KUS | 1 | 0 | 0 |  | 0 | 0 | OTSKP | 0 | 3 |  |  | 0
PP
VV
TS |  |  |  | 1. Položka obsahuje: – cenu za celkovou prohlídku zařízení PS/SO, vč. měření, komplexních zkoušek a revizi zařízení tohoto PS/SO autorizovaným revizním technikem na silnoproudá zařízení podle požadavku ČSN, včetně hodnocení a vyhotovení celkové revizní zprávy 2. Položka neobsahuje: X 3. Způsob měření: Udává se počet kusů kompletní konstrukce nebo práce.
P | 53 | 747214 |  | CELKOVÁ PROHLÍDKA, ZKOUŠENÍ, MĚŘENÍ A VYHOTOVENÍ VÝCHOZÍ REVIZNÍ ZPRÁVY, PRO OBJEM IN - PŘÍPLATEK ZA KAŽDÝCH DALŠÍCH I ZAPOČATÝCH 500 TIS. KČ | KUS | 5 | 0 | 0 |  | 0 | 0 | OTSKP | 0 | 3 |  |  | 0
PP
VV
TS |  |  |  | 1. Položka obsahuje: – cenu za celkovou prohlídku zařízení PS/SO, vč. měření, komplexních zkoušek a revizi zařízení tohoto PS/SO autorizovaným revizním technikem na silnoproudá zařízení podle požadavku ČSN, včetně hodnocení a vyhotovení celkové revizní zprávy 2. Položka neobsahuje: X 3. Způsob měření: Udává se počet kusů kompletní konstrukce nebo práce.
P | 54 | 747301 |  | PROVEDENÍ PROHLÍDKY A ZKOUŠKY PRÁVNICKOU OSOBOU, VYDÁNÍ PRŮKAZU ZPŮSOBILOSTI | KUS | 1 | 0 | 0 |  | 0 | 0 | OTSKP | 0 | 3 |  |  | 0
PP
VV
TS |  |  |  | 1. Položka obsahuje: – cenu za vyhotovení dokladu právnickou osobou o silnoproudých zařízeních a vydání průkazu způsobilosti 2. Položka neobsahuje: X 3. Způsob měření: Udává se počet kusů kompletní konstrukce nebo práce.
P | 55 | 747701 |  | DOKONČOVACÍ MONTÁŽNÍ PRÁCE NA ELEKTRICKÉM ZAŘÍZENÍ | HOD | 82 | 0 | 0 |  | 0 | 0 | OTSKP | 0 | 3 |  |  | 0
PP
VV
TS |  |  |  | 1. Položka obsahuje: – cenu za práce spojené s uváděním zařízení do provozu, drobné montážní práce v rozvaděčích, koordinaci se zhotoviteli souvisejících zařízení apod. 2. Položka neobsahuje: X 3. Způsob měření: Udává se čas v hodinách.
P | 56 | 747703 |  | ZKUŠEBNÍ PROVOZ | HOD | 16 | 0 | 0 |  | 0 | 0 | OTSKP | 0 | 3 |  |  | 0
PP
VV
TS |  |  |  | 1. Položka obsahuje: – cenu za dobu kdy je zařízení po individálních zkouškách dáno do provozu s prokázáním technických a kvalitativních parametrů zařízení 2. Položka neobsahuje: X 3. Způsob měření: Udává se čas v hodinách.
P | 57 | 747704 |  | ZAŠKOLENÍ OBSLUHY | HOD | 8 | 0 | 0 |  | 0 | 0 | OTSKP | 0 | 3 |  |  | 0
PP
VV
TS |  |  |  | 1. Položka obsahuje: – cenu za dobu kdy je s funkcí seznamována obsluha zařízení, včetně odevzdání dokumentace skutečného provedení 2. Položka neobsahuje: X 3. Způsob měření: Udává se čas v hodinách.
P | 61 | R74381C |  | VÝSTROJ EOV PRO VÝHYBKU OBLOUKOVOU TVARU 1:12-500 - PRODLOUŽENÝ OHŘEV | KUS | 2 | 0 | 0 |  | 0 | 0 |  | 0 | 3 |  |  | 0
PP |  |  |  | provedení sestavy elektrického ohřevu dle platného vzorového listu železničního svršku pro elektrický ohřev výhybek č.100/901, který stanovuje požadavky na rozsah vyhřívaných oblastí ve výhybkách a provedení EOV
VV |  |  |  | "`viz příloha dokumentace: 1.001, 1.003 Celkem 2 = 2,000 [B] ` " "`Celkem `2 = 2,000 [B] " "Celkem "2 = 2,000 [C]
TS |  |  |  | 1. Položka obsahuje: – kompletní vybavení výhybky zařízením EOV – topné tyče, příchytky hlavic topných tyčí a pérových příchytek vlastních topných tyčí, připojovací šňůry a chráničky pro tyto šňůry, rozvodné skříňky vč. nosných konstrukcí těchto skříněk, dále topnice pro ohřev táhel všech přestavníků vč. sálavých desek a veškerého drobného spojovacího a upevňovacího materiálu. – technický popis viz. projektová dokumentace 2. Položka neobsahuje: X 3. Způsob měření: Udává se počet kusů kompletní konstrukce nebo práce.
P | 62 | R743842 |  | VÝSTROJ EOV PRO VÝKOLEJKU | KUS | 2 | 0 | 0 |  | 0 | 0 |  | 0 | 3 |  |  | 0
PP
VV |  |  |  | "`viz příloha dokumentace: 1.001, 1.003 Celkem 2 = 2,000 [B] ` " "`Celkem `2 = 2,000 [B] " "Celkem "2 = 2,000 [C]
TS |  |  |  | 1. Položka obsahuje: – kompletní vybavení výkolejky zařízením EOV – topné tyče, příchytky hlavic topných tyčí a pérových příchytek vlastních topných tyčí, připojovací šňůry a chráničky pro tyto šňůry, rozvodné skříňky vč. nosných konstrukcí těchto skříněk, dále topnice pro ohřev táhel přestavníku vč. sálavých desek a veškerého drobného spojovacího a upevňovacího materiálu. – technický popis viz. projektová dokumentace 2. Položka neobsahuje: X 3. Způsob měření: Udává se počet kusů kompletní konstrukce nebo práce.
SD |  | 96 |  | Bourání, demontáže, odstranění drážních konstrukcí - vyjma úzkokolejek | [6 empty] | 0
P | 58 | 96615A |  | BOURÁNÍ KONSTRUKCÍ Z PROSTÉHO BETONU - BEZ DOPRAVY | M3 | 2.5 | 0 | 0 |  | 0 | 0 | OTSKP | 0 | 3 |  |  | 0
PP |  |  |  | odstranění zbytků základů a objektů v trase kabelů NN
VV
TS |  |  |  | Položka zahrnuje: - rozbourání konstrukce bez ohledu na použitou technologii - veškeré pomocné konstrukce (lešení a pod.) - veškerou manipulaci s vybouranou sutí a hmotami, kromě vodorovné dopravy, včetně uložení na skládku - veškeré další práce plynoucí z technologického předpisu a z platných předpisů Položka nezahrnuje: - vodorovnou dopravu - poplatek za skládku, který se vykazuje v položce 0141** (s výjimkou malého množství bouraného materiálu, kde je možné poplatek zahrnout do jednotkové ceny bourání – tento fakt musí být uveden v doplňujícím textu k položce)
SD |  | R015 |  | LIKVIDACE ODPADŮ, včetně dopravy | [6 empty] | 0
P | 59 | R015111 | 901 | LIKVIDACE ODPADŮ NEKONTAMINOVANÝCH - 17 05 04 VYTĚŽENÉ ZEMINY A HORNINY - I. TŘÍDA TĚŽITELNOSTI včetně dopravy | T | 8.02 | 0 | 0 |  | 0 | 0 | ODP+d 25 VelVes 2025 | 0 | 3 |  |  | 0
PP |  |  |  | Evidenční položka. Neoceňovat v objektu SO/PS, položka se oceňuje pouze v objektu SO 90-90.
VV
TS |  |  |  | 1. Položka obsahuje: – veškeré poplatky provozovateli skládky, recyklační linky nebo jiného zařízení na zpracování nebo likvidaci odpadů související s převzetím, uložením, zpracováním nebo likvidací odpadu – náklady spojené s dopravou odpadu z místa stavby na místo převzetí provozovatelem skládky, recyklační linky nebo jiného zařízení na zpracování nebo likvidaci odpadů - platí pro jakýkoliv způsob dopravy (po suchu, po vodě, ve vzduchu, ppř. dopravníky) a zahrnuje i potřebný počet naložení nebo přeložení či úpravou v případě meziskládkování - náklady spojené s vyložením, manipulací, rozhrnutím či úpravou do figury s materiálem v místě skládky 3. Způsob měření: Tunou se rozumí hmotnost odpadu vytříděného v souladu se zákonem č. 185/2001 Sb., o nakládání s odpady, v platném znění. 4. Viz platný Zákon o nakládání s odpady
P | 60 | R015140 | 905 | LIKVIDACE ODPADŮ NEKONTAMINOVANÝCH - 17 01 01 BETON Z DEMOLIC OBJEKTŮ, ZÁKLADŮ TV včetně dopravy | T | 6 | 0 | 0 |  | 0 | 0 | ODP+d 25 VelVes 2025 | 0 | 3 |  |  | 0
PP |  |  |  | Evidenční položka. Neoceňovat v objektu SO/PS, položka se oceňuje pouze v objektu SO 90-90.
VV
TS |  |  |  | 1. Položka obsahuje: – veškeré poplatky provozovateli skládky, recyklační linky nebo jiného zařízení na zpracování nebo likvidaci odpadů související s převzetím, uložením, zpracováním nebo likvidací odpadu – náklady spojené s dopravou odpadu z místa stavby na místo převzetí provozovatelem skládky, recyklační linky nebo jiného zařízení na zpracování nebo likvidaci odpadů - platí pro jakýkoliv způsob dopravy (po suchu, po vodě, ve vzduchu, ppř. dopravníky) a zahrnuje i potřebný počet naložení nebo přeložení či úpravou v případě meziskládkování - náklady spojené s vyložením, manipulací, rozhrnutím či úpravou do figury s materiálem v místě skládky 3. Způsob měření: Tunou se rozumí hmotnost odpadu vytříděného v souladu se zákonem č. 185/2001 Sb., o nakládání s odpady, v platném znění. 4. Viz platný Zákon o nakládání s odpady

## D.2.3.4_SO 05-84-01
SŽDC051 | [13 empty] | 3
S | Stavba: | 5313730008ENE03 |  | Optimalizace a elektrizace trati České Velenice (mimo) - Veselí nad Lužnicí (mimo) - část ENE | [5 empty] | SO 05-84-01 | 0 | AspeEsticon | 0 | 2
O | Objekt: | D.2.3.4 |  | Ohřev výhybek (elektrický, plynový) | [8 empty] | 0.12 | 2
O1 | Rozpocet: | SO 05-84-01 |  | ŽST Suchdol nad Lužnicí, elektrický ohřev výhybek | [8 empty] | 0.21
Typ | Poř. číslo | Kód položky | Varianta | Název položky | MJ | Množství | Jednotková hmotnost | Celková hmotnost | Jednotková cena | Jednotková cena |  | Cenové soustavy
[15 empty] | Počet položek s nulovou cenou | 0
[10 empty] | Jednotková | Celkem
SD |  | 0 |  | Všeobecné konstrukce a práce | [6 empty] | 0
P | 1 | 029111 |  | OSTATNÍ POŽADAVKY - ZEMĚMĚŘICKÉ ZAMĚŘENÍ - DÉLKOVÉ | HM | 2 | 0 | 0 |  | 0 | 0 |  | 0 | 3 |  |  | 0
PP |  |  |  | kabelová trasa realizovaná v rámci tohoto SO
VV
TS |  |  |  | Položka zahrnuje: - veškeré náklady spojené s objednatelem požadovanými pracemi - položka se využije v případě charakteru území liniové stavby Položka nezahrnuje: - x
P | 2 | 029113 |  | OSTATNÍ POŽADAVKY - ZEMĚMĚŘICKÉ ZAMĚŘENÍ - CELKY | KUS | 9 | 0 | 0 |  | 0 | 0 |  | 0 | 3 |  |  | 0
PP |  |  |  | objekty / prvky realizované v rámci tohoto SO
VV
TS |  |  |  | Položka zahrnuje: - veškeré náklady spojené s objednatelem požadovanými pracemi - položka se využije pro celky 3D charakteru (objekty s vysokou mírou nepravidelnosti vzájemně navazujících částí, technologické a průmyslové celky) Položka nezahrnuje: - x
SD |  | 13 |  | Hloubené vykopávky | [6 empty] | 0
P | 4 | 13173 |  | HLOUBENÍ JAM ZAPAŽ I NEPAŽ TŘ. I | M3 | 1.838 | 0 | 0 |  | 0 | 0 | OTSKP | 0 | 3 |  |  | 0
PP |  |  |  | jáma pro zhotovení a instalaci: 3x rozvaděč nn
VV |  |  |  | "`viz příloha dokumentace: 2.211, 2.212, 2.213, 2.401 Celkem 1,838 = 1,838 [B] ` " "`Celkem `1,838 = 1,838 [B] " "Celkem "1,838 = 1,838 [C]
TS |  |  |  | Položka zahrnuje: - vodorovnou a svislou dopravu, přemístění, přeložení, manipulace s výkopkem - kompletní provedení vykopávky nezapažené i zapažené - ošetření výkopiště po celou dobu práce v něm vč. klimatických opatření - ztížení vykopávek v blízkosti podzemního vedení, konstrukcí a objektů vč. jejich dočasného zajištění - ztížení pod vodou, v okolí výbušnin, ve stísněných prostorech a pod. - příplatek za lepivost - těžení po vrstvách, pásech a po jiných nutných částech (figurách) - čerpání vody vč. čerpacích jímek, potrubí a pohotovostní čerpací soupravy (viz ustanovení k pol. 1151,2) - potřebné snížení hladiny podzemní vody - těžení a rozpojování jednotlivých balvanů - vytahování a nošení výkopku - svahování a přesvah. svahů do konečného tvaru, výměna hornin v podloží a v pláni znehodnocené klimatickými vlivy - ruční vykopávky, odstranění kořenů a napadávek - pažení, vzepření a rozepření vč. přepažování (vyjma pažení záporového a štětových stěn) - úpravu, ochranu a očištění dna, základové spáry, stěn a svahů - odvedení nebo obvedení vody v okolí výkopiště a ve výkopišti - třídění výkopku - veškeré pomocné konstrukce umožňující provedení vykopávky (příjezdy, sjezdy, nájezdy, lešení, podpěr. konstr., přemostění, zpevněné plochy, zakrytí a pod.) Položka nezahrnuje: - uložení zeminy (na skládku, do násypu) ani poplatky za skládku, vykazují se v položce č.0141**
P | 5 | 13273 |  | HLOUBENÍ RÝH ŠÍŘ DO 2M PAŽ I NEPAŽ TŘ. I | M3 | 44.7 | 0 | 0 |  | 0 | 0 | OTSKP | 0 | 3 |  |  | 0
PP |  |  |  | kabelová rýha o rozměru (m): 0,35*0,8*30+0,35*0,5*45+0,5*0,8*7+0,35*0,5*65+0,5*1,2*8+0,35*0,8*25, rýha pro zemnič o rozměru (m): 0,35*0,7*10
VV |  |  |  | "`viz příloha dokumentace: 2.101 Celkem 44,7 = 44,700 [B] ` " "`Celkem `44,7 = 44,700 [B] " "Celkem "44,7 = 44,700 [C]
TS |  |  |  | Položka zahrnuje: - vodorovnou a svislou dopravu, přemístění, přeložení, manipulace s výkopkem - kompletní provedení vykopávky nezapažené i zapažené - ošetření výkopiště po celou dobu práce v něm vč. klimatických opatření - ztížení vykopávek v blízkosti podzemního vedení, konstrukcí a objektů vč. jejich dočasného zajištění - ztížení pod vodou, v okolí výbušnin, ve stísněných prostorech a pod. - příplatek za lepivost - těžení po vrstvách, pásech a po jiných nutných částech (figurách) - čerpání vody vč. čerpacích jímek, potrubí a pohotovostní čerpací soupravy (viz ustanovení k pol. 1151,2) - potřebné snížení hladiny podzemní vody - těžení a rozpojování jednotlivých balvanů - vytahování a nošení výkopku - svahování a přesvah. svahů do konečného tvaru, výměna hornin v podloží a v pláni znehodnocené klimatickými vlivy - ruční vykopávky, odstranění kořenů a napadávek - pažení, vzepření a rozepření vč. přepažování (vyjma pažení záporového a štětových stěn) - úpravu, ochranu a očištění dna, základové spáry, stěn a svahů - odvedení nebo obvedení vody v okolí výkopiště a ve výkopišti - třídění výkopku - veškeré pomocné konstrukce umožňující provedení vykopávky (příjezdy, sjezdy, nájezdy, lešení, podpěr. konstr., přemostění, zpevněné plochy, zakrytí a pod.) Položka nezahrnuje: - uložení zeminy (na skládku, do násypu) ani poplatky za skládku, vykazují se v položce č.0141**
SD |  | 17 |  | Konstrukce ze zemin | [6 empty] | 0
P | 6 | 17411 |  | ZÁSYP JAM A RÝH ZEMINOU SE ZHUTNĚNÍM | M3 | 45.068 | 0 | 0 |  | 0 | 0 | OTSKP | 0 | 3 |  |  | 0
PP |  |  |  | kabelová rýha o rozměru (m): 0,35*0,8*30+0,35*0,5*45+0,5*0,8*7+0,35*0,5*65+0,5*1,2*8+0,35*0,8*25, rýha pro zemnič o rozměru (m): 0,35*0,7*10, jáma pro zhotovení a instalaci: 3x rozvaděč nn
VV |  |  |  | "`viz příloha dokumentace: 2.101, 2.211, 2.212, 2.213, 2.401 Celkem 45,068 = 45,068 [B] ` " "`Celkem `45,068 = 45,068 [B] " "Celkem "45,068 = 45,068 [C]
TS |  |  |  | Položka zahrnuje: - kompletní provedení zemní konstrukce vč. výběru vhodného materiálu - úprava ukládaného materiálu vlhčením, tříděním, promícháním nebo vysoušením, příp. jiné úpravy za účelem zlepšení jeho mech. vlastností - hutnění i různé míry hutnění - ošetření úložiště po celou dobu práce v něm vč. klimatických opatření - ztížení v okolí vedení, konstrukcí a objektů a jejich dočasné zajištění - ztížení provádění vč. hutnění ve ztížených podmínkách a stísněných prostorech - ztížené ukládání sypaniny pod vodu - ukládání po vrstvách a po jiných nutných částech (figurách) vč. dosypávek - spouštění a nošení materiálu - výměna částí zemní konstrukce znehodnocené klimatickými vlivy - ruční hutnění - udržování úložiště a jeho ochrana proti vodě - odvedení nebo obvedení vody v okolí úložiště a v úložišti - veškeré pomocné konstrukce umožňující provedení zemní konstrukce (příjezdy, sjezdy, nájezdy, lešení, podpěrné konstrukce, přemostění, zpevněné plochy, zakrytí a pod.) Položka nezahrnuje: - x
P | 7 | 17481 |  | ZÁSYP JAM A RÝH Z NAKUPOVANÝCH MATERIÁLŮ | M3 | 1.47 | 0 | 0 |  | 0 | 0 | OTSKP | 0 | 3 |  |  | 0
PP |  |  |  | zásypový materiál pro koncovkový díl rozvaděče (pilíř)
VV |  |  |  | "`viz příloha dokumentace: 2.211, 2.212, 2.213, 2.401 Celkem 1,47 = 1,470 [B] ` " "`Celkem `1,47 = 1,470 [B] " "Celkem "1,47 = 1,470 [C]
TS |  |  |  | Položka zahrnuje: - kompletní provedení zemní konstrukce včetně nákupu a dopravy materiálu dle zadávací dokumentace - úprava ukládaného materiálu vlhčením, tříděním, promícháním nebo vysoušením, příp. jiné úpravy za účelem zlepšení jeho mech. vlastností - hutnění i různé míry hutnění - ošetření úložiště po celou dobu práce v něm vč. klimatických opatření - ztížení v okolí vedení, konstrukcí a objektů a jejich dočasné zajištění - ztížení provádění vč. hutnění ve ztížených podmínkách a stísněných prostorech - ztížené ukládání sypaniny pod vodu - ukládání po vrstvách a po jiných nutných částech (figurách) vč. dosypávek - spouštění a nošení materiálu - výměna částí zemní konstrukce znehodnocené klimatickými vlivy - udržování úložiště a jeho ochrana proti vodě - odvedení nebo obvedení vody v okolí úložiště a v úložišti - veškeré pomocné konstrukce umožňující provedení zemní konstrukce (příjezdy, sjezdy, nájezdy, lešení, podpěrné konstrukce, přemostění, zpevněné plochy, zakrytí a pod.) Položka nezahrnuje: - x
P | 8 | 18110 |  | ÚPRAVA PLÁNĚ SE ZHUTNĚNÍM V HORNINĚ TŘ. I | M2 | 73.5 | 0 | 0 |  | 0 | 0 | OTSKP | 0 | 3 |  |  | 0
PP |  |  |  | úprava povrchu po dokončení kabelové trasy o rozměru (m2): 60m2, rýha pro zemnič o rozměru (m2): 3,5m2, jámy pro zhotovení a instalaci: 3x rozvaděč
VV |  |  |  | "`viz příloha dokumentace: 2.101, 2.211, 2.212, 2.213 Celkem 73,5 = 73,500 [B] ` " "`Celkem `73,5 = 73,500 [B] " "Celkem "73,5 = 73,500 [C]
TS |  |  |  | Položka zahrnuje: - úpravu pláně včetně vyrovnání výškových rozdílů. Míru zhutnění určuje projekt. Položka nezahrnuje: - x
P | 41 | 742Y92 |  | OCHRANA ŠTĚRKOVÉHO LOŽE GEOTEXTILIÍ PROTI ZNEČIŠTĚNÍ (M) | M2 | 220 | 0 | 0 |  | 0 | 0 | OTSKP | 0 | 3 |  |  | 0
PP |  |  |  | ochrana štěrkového lože v šíři 2m pro účely zhotovení kabelové trasy délky: 220m
VV |  |  |  | "`viz příloha dokumentace: 2.101 Celkem 220 = 220,000 [B] ` " "`Celkem `220 = 220,000 [B] " "Celkem "220 = 220,000 [C]
TS |  |  |  | 1. Položka obsahuje: – všechny práce spojené s ochranou štěrkového lože proti znečištění, rozprostření geotextílie v ploše 2. Položka neobsahuje: X 3. Způsob měření: Měří se metr čtvereční.
SD |  | 2 |  | Základy | [6 empty] | 0
P | 9 | 27231 |  | ZÁKLADY Z PROSTÉHO BETONU | M3 | 0.12 | 0 | 0 |  | 0 | 0 | OTSKP | 0 | 3 |  |  | 0
PP |  |  |  | materiál pro instalaci základového dílu: 3x rozvaděč NN
VV |  |  |  | "`viz příloha dokumentace: 2.211, 2.212, 2.213, 2.401 Celkem 0,12 = 0,120 [B] ` " "`Celkem `0,12 = 0,120 [B] " "Celkem "0,12 = 0,120 [C]
TS |  |  |  | Položka zahrnuje: - dodání čerstvého betonu (betonové směsi) požadované kvality, jeho uložení do požadovaného tvaru při jakékoliv hustotě výztuže, konzistenci čerstvého betonu a způsobu hutnění, ošetření a ochranu betonu, - zhotovení nepropustného, mrazuvzdorného betonu a betonu požadované trvanlivosti a vlastností, užití potřebných přísad a technologií výroby betonu, - zřízení pracovních a dilatačních spar, včetně potřebných úprav, výplně, vložek, opracování, očištění a ošetření, - bednění požadovaných konstr. (i ztracené) s úpravou dle požadované kvality povrchu betonu, včetně odbedňovacích a odskružovacích prostředků, nátěrů zabraňujících soudržnosti betonu a bednění, - podpěrné konstr. (skruže) a lešení všech druhů pro bednění, vč. ochranných a bezpečnostních opatření a základů těchto konstrukcí a lešení, - vytvoření kotevních čel, kapes, nálitků a sedel, zřízení všech požadovaných otvorů, výklenků, prostupů, dutin, drážek a pod., vč. ztížení práce a úprav kolem nich, - úpravy pro osazení výztuže, doplňkových konstrukcí a vybavení, - úpravy povrchu pro položení požadované izolace, povlaků a nátěrů, případně vyspravení, - ztížení práce u kabelových a injektážních trubek a ostatních zařízení osazovaných do betonu, - konstrukce betonových kloubů, upevnění kotevních prvků a doplňkových konstrukcí, - nátěry zabraňující soudržnost betonu a bednění, - výplň, těsnění a tmelení spar a spojů, - opatření povrchů betonu izolací proti zemní vlhkosti v částech, kde přijdou do styku se zeminou nebo kamenivem, - případné zřízení spojovací vrstvy u základů, - úpravy pro osazení zařízení ochrany konstrukce proti vlivu bludných proudů, Položka nezahrnuje: - x
SD |  | 5 |  | Komunikace | [6 empty] | 0
P | 3 | 11343A |  | ODSTRAN KRYTU ZPEVNĚNÝCH PLOCH S ASFALT POJIVEM VČET PODKLADU - BEZ DOPRAVY | M3 | 1.2 | 0 | 0 |  | 0 | 0 | OTSKP | 0 | 3 |  |  | 0
PP |  |  |  | provizorní stav: odstranění asfaltové plochy včetně podkladních konstrukčních vrstev v úseku kabelové trasy nn délky 8m
VV |  |  |  | "`viz příloha dokumentace: 1.001 Celkem 1,2 = 1,200 [B] ` " "`Celkem `1,2 = 1,200 [B] " "Celkem "1,2 = 1,200 [C]
TS |  |  |  | Položka zahrnuje: - veškerou manipulaci s vybouranou sutí a s vybouranými hmotami, kromě vodorovné dopravy, vč. uložení na skládku. Položka nezahrnuje: - vodorovnou dopravu - poplatek za skládku, který se vykazuje v položce 0141** (s výjimkou malého množství bouraného materiálu, kde je možné poplatek zahrnout do jednotkové ceny bourání – tento fakt musí být uveden v doplňujícím textu k položce).
SD |  | 70 |  | Všeobecné práce pro silnoproud a slaboproud | [6 empty] | 0
P | 10 | 701001 |  | OZNAČOVACÍ ŠTÍTEK KABELOVÉHO VEDENÍ, SPOJKY NEBO KABELOVÉ SKŘÍNĚ (VČETNĚ OBJÍMKY) | KUS | 80 | 0 | 0 |  | 0 | 0 | OTSKP | 0 | 3 |  |  | 0
PP
VV
TS |  |  |  | 1. Položka obsahuje: – veškeré práce a materiál obsažený v názvu položky 2. Položka neobsahuje: X 3. Způsob měření: Udává se počet kusů kompletní konstrukce nebo práce.
P | 11 | 701004 |  | VYHLEDÁVACÍ MARKER ZEMNÍ | KUS | 4 | 0 | 0 |  | 0 | 0 | OTSKP | 0 | 3 |  |  | 0
PP |  |  |  | Umístění vyhledávací značky: v místech změny vedení kabelové trasy, spojky
VV |  |  |  | "`viz příloha dokumentace: 2.101 Celkem 4 = 4,000 [B] ` " "`Celkem `4 = 4,000 [B] " "Celkem "4 = 4,000 [C]
TS |  |  |  | 1. Položka obsahuje: – veškeré práce a materiál obsažený v názvu položky 2. Položka neobsahuje: X 3. Způsob měření: Udává se počet kusů kompletní konstrukce nebo práce.
P | 12 | 702111 |  | KABELOVÝ ŽLAB ZEMNÍ VČETNĚ KRYTU SVĚTLÉ ŠÍŘKY DO 120 MM | M | 110 | 0 | 0 |  | 0 | 0 | OTSKP | 0 | 3 |  |  | 0
PP |  |  |  | plastový žlab světlé š.100mm
VV |  |  |  | "`viz příloha dokumentace: 2.101 Celkem 110 = 110,000 [B] ` " "`Celkem `110 = 110,000 [B] " "Celkem "110 = 110,000 [C]
TS |  |  |  | 1. Položka obsahuje: – přípravu podkladu pro osazení 2. Položka neobsahuje: X 3. Způsob měření: Měří se metr délkový.
P | 13 | 702112 |  | KABELOVÝ ŽLAB ZEMNÍ VČETNĚ KRYTU SVĚTLÉ ŠÍŘKY PŘES 120 DO 250 MM | M | 44 | 0 | 0 |  | 0 | 0 | OTSKP | 0 | 3 |  |  | 0
PP |  |  |  | plastový žlab světlé š.200mm
VV |  |  |  | "`viz příloha dokumentace: 2.101 Celkem 44 = 44,000 [B] ` " "`Celkem `44 = 44,000 [B] " "Celkem "44 = 44,000 [C]
TS |  |  |  | 1. Položka obsahuje: – přípravu podkladu pro osazení 2. Položka neobsahuje: X 3. Způsob měření: Měří se metr délkový.
P | 14 | 702212 |  | KABELOVÁ CHRÁNIČKA ZEMNÍ DN PŘES 100 DO 200 MM | M | 33 | 0 | 0 |  | 0 | 0 | OTSKP | 0 | 3 |  |  | 0
PP |  |  |  | kabelová chránička zemní UV stabilní DN110mm =25m, kabelová chránička zemní UV stabilní DN160mm =8m
VV |  |  |  | "`viz příloha dokumentace: 2.101 Celkem 33 = 33,000 [B] ` " "`Celkem `33 = 33,000 [B] " "Celkem "33 = 33,000 [C]
TS |  |  |  | 1. Položka obsahuje: – přípravu podkladu pro osazení 2. Položka neobsahuje: X 3. Způsob měření: Měří se metr délkový.
P | 15 | 702311 |  | ZAKRYTÍ KABELŮ VÝSTRAŽNOU FÓLIÍ ŠÍŘKY DO 20 CM | M | 147 | 0 | 0 |  | 0 | 0 | OTSKP | 0 | 3 |  |  | 0
PP |  |  |  | zakrytí kabelové trasy š.20cm
VV |  |  |  | "`viz příloha dokumentace: 2.101 Celkem 147 = 147,000 [B] ` " "`Celkem `147 = 147,000 [B] " "Celkem "147 = 147,000 [C]
TS |  |  |  | 1. Položka obsahuje: – dodávku a montáž fólie – přípravu podkladu pro osazení 2. Položka neobsahuje: X 3. Způsob měření: Měří se metr délkový.
P | 16 | 702312 |  | ZAKRYTÍ KABELŮ VÝSTRAŽNOU FÓLIÍ ŠÍŘKY PŘES 20 DO 40 CM | M | 15 | 0 | 0 |  | 0 | 0 | OTSKP | 0 | 3 |  |  | 0
PP |  |  |  | kabelová rýha max. šíře 80cm
VV |  |  |  | "`viz příloha dokumentace: 2.101 Celkem 15 = 15,000 [B] ` " "`Celkem `15 = 15,000 [B] " "Celkem "15 = 15,000 [C]
TS |  |  |  | 1. Položka obsahuje: – dodávku a montáž fólie – přípravu podkladu pro osazení 2. Položka neobsahuje: X 3. Způsob měření: Měří se metr délkový.
P | 17 | 703511 |  | ELEKTROINSTALAČNÍ LIŠTA ŠÍŘKY DO 30 MM | M | 5 | 0 | 0 |  | 0 | 0 | OTSKP | 0 | 3 |  |  | 0
PP |  |  |  | povrchové kabel. rozvody v technologickém objektu - napájení RO1
VV
TS |  |  |  | 1. Položka obsahuje: – kompletní montáž, rozměření, upevnění, řezání, spojování apod. – veškerý spojovací a montážní materiál vč. upevňovacího materiálu (držáky apod.) – pomocné mechanismy 2. Položka neobsahuje: X 3. Způsob měření: Měří se metr délkový.
P | 18 | 709110 |  | PROVIZORNÍ ZAJIŠTĚNÍ KABELU VE VÝKOPU | KUS | 12 | 0 | 0 |  | 0 | 0 | OTSKP | 0 | 3 |  |  | 0
PP
VV
TS |  |  |  | 1. Položka obsahuje: – obsahuje i demontáž po skončení provizorního stavu – dopravu do skladu nebo na likvidaci – obrátkovost, opotřebení zapůjčeného materiálu – poplatek za likvidaci odpadů, pokud je materiál likvidován 2. Položka neobsahuje: X 3. Způsob měření: Udává se počet kusů kompletní konstrukce nebo práce.
P | 19 | 709210 |  | KŘIŽOVATKA KABELOVÝCH VEDENÍ SE STÁVAJÍCÍ INŽENÝRSKOU SÍTÍ (KABELEM, POTRUBÍM APOD.) | KUS | 12 | 0 | 0 |  | 0 | 0 | OTSKP | 0 | 3 |  |  | 0
PP
VV
TS |  |  |  | 1. Položka obsahuje: – úprava dna výkopu – dodávka a položení betonového žlabu / chráničky včetně zakrytí – pomocné mechanismy 2. Položka neobsahuje: X 3. Způsob měření: Udává se počet kusů kompletní konstrukce nebo práce.
P | 20 | 709310 |  | VYPODLOŽENÍ, ODDĚLENÍ A KRYTÍ SPOJKY NEBO ODBOČNICE PRO KABEL DO 10 KV | KUS | 3 | 0 | 0 |  | 0 | 0 | OTSKP | 0 | 3 |  |  | 0
PP
VV
TS |  |  |  | 1. Položka obsahuje: – úprava dna výkopu, provedení podkladové a zásypové vrstvy písku – dodání a přemísťování cihel, uložení do rýhy – pomocné mechanismy 2. Položka neobsahuje: X 3. Způsob měření: Udává se počet kusů kompletní konstrukce nebo práce.
P | 21 | 709400 |  | ZATAŽENÍ LANKA DO CHRÁNIČKY NEBO ŽLABU | M | 33 | 0 | 0 |  | 0 | 0 | OTSKP | 0 | 3 |  |  | 0
PP |  |  |  | zatažení lanka do kabelové chráničky
VV
TS |  |  |  | 1. Položka obsahuje: – odvinutí, napojení a zatažení lana do kanálku nebo tvárnicové trasy – pomocné mechanismy 2. Položka neobsahuje: X 3. Způsob měření: Měří se metr délkový.
P | 40 | 742Y91 |  | OBETONOVÁNÍ CHRÁNIČEK DO FÍ 200mm V RÝZE DO Š.100cm | M | 8 | 0 | 0 |  | 0 | 0 | OTSKP | 0 | 3 |  |  | 0
PP |  |  |  | obetonování skupiny chrániček DN 110mm2 pod zpevněnou plochou
VV |  |  |  | "`viz příloha dokumentace: 2.101 Celkem 8 = 8,000 [B] ` " "`Celkem `8 = 8,000 [B] " "Celkem "8 = 8,000 [C]
TS |  |  |  | 1. Položka obsahuje: – všechny náklady na obetonování chrániček v rýze , dodávku prostého betonu – přepravní náklady a přesun hmot 2. Položka neobsahuje: – dodávku chráničky 3. Způsob měření: Měří se metr délkový.
SD |  | 74 |  | Silnoproud | [6 empty] | 0
P | 22 | 741911 |  | UZEMŇOVACÍ VODIČ V ZEMI FEZN DO 120 MM2 | M | 10 | 0 | 0 |  | 0 | 0 | OTSKP | 0 | 3 |  |  | 0
PP |  |  |  | Rozvaděč REOV1, REOV2
VV |  |  |  | "`viz příloha dokumentace: 1.001, 2.212, 2.213 Celkem 10 = 10,000 [B] ` " "`Celkem `10 = 10,000 [B] " "Celkem "10 = 10,000 [C]
TS |  |  |  | 1. Položka obsahuje: – přípravu podkladu pro osazení – měření, dělení, spojování, tvarování – ochranný nátěr spojů a při průchodu vodiče nad terén apod. dle příslušných norem 2. Položka neobsahuje: – zemní práce – ochranu vodiče - chráničky apod. 3. Způsob měření: Měří se metr délkový.
P | 23 | 741B11 |  | ZEMNÍCÍ TYČ FEZN DÉLKY DO 2 M | KUS | 2 | 0 | 0 |  | 0 | 0 | OTSKP | 0 | 3 |  |  | 0
PP |  |  |  | Rozvaděč REOV2 = max. 2x tyč 1,5m na 1ks rozvaděče
VV |  |  |  | "`viz příloha dokumentace: 1.001, 2.212, 2.213 Celkem 2 = 2,000 [B] ` " "`Celkem `2 = 2,000 [B] " "Celkem "2 = 2,000 [C]
TS |  |  |  | 1. Položka obsahuje: – přípravu podkladu pro osazení – spojování – ochranný nátěr spoje dle příslušných norem 2. Položka neobsahuje: X 3. Způsob měření: Udává se počet kusů kompletní konstrukce nebo práce.
P | 24 | 741C07 |  | VYVEDENÍ UZEMŇOVACÍCH VODIČŮ NA POVRCH/KONSTRUKCI | KUS | 2 | 0 | 0 |  | 0 | 0 | OTSKP | 0 | 3 |  |  | 0
PP |  |  |  | Rozvaděč REOV1, REOV2
VV |  |  |  | "`viz příloha dokumentace: 1.001, 2.212, 2.213 Celkem 2 = 2,000 [B] ` " "`Celkem `2 = 2,000 [B] " "Celkem "2 = 2,000 [C]
TS |  |  |  | 1. Položka obsahuje: – vodivé připojení vodiče na konstrukci – dělení, tvarování, spojování – ochranný i barevný nátěr spoje dle příslušných norem 2. Položka neobsahuje: X 3. Způsob měření: Udává se počet kusů kompletní konstrukce nebo práce.
P | 25 | 742G11 |  | KABEL NN DVOU- A TŘÍŽÍLOVÝ CU S PLASTOVOU IZOLACÍ DO 2,5 MM2 | M | 15 | 0 | 0 |  | 0 | 0 | OTSKP | 0 | 3 |  |  | 0
PP |  |  |  | CYKY-J 3x2,5
VV |  |  |  | "`viz příloha dokumentace: 1.002 Celkem 15 = 15,000 [B] ` " "`Celkem `15 = 15,000 [B] " "Celkem "15 = 15,000 [C]
TS |  |  |  | 1. Položka obsahuje: – manipulace a uložení kabelu (do země, chráničky, kanálu, na rošty, na TV a pod.) 2. Položka neobsahuje: – příchytky, spojky, koncovky, chráničky apod. 3. Způsob měření: Měří se metr délkový.
P | 26 | 742H12 |  | KABEL NN ČTYŘ- A PĚTIŽÍLOVÝ CU S PLASTOVOU IZOLACÍ OD 4 DO 16 MM2 | M | 2737 | 0 | 0 |  | 0 | 0 | OTSKP | 0 | 3 |  |  | 0
PP |  |  |  | CYKY-O(p) 4X16 =1742m, CYKY-O(p) 4X10 =550m, CYKY-O(p) 4X6 =60m, CYKY-O(p) 4X4 =275m, CYKY-O 4X4 =110m
VV |  |  |  | "`viz příloha dokumentace: 1.002 Celkem 2737 = 2737,000 [B] ` " "`Celkem `2737 = 2737,000 [B] " "Celkem "2737 = 2737,000 [C]
TS |  |  |  | 1. Položka obsahuje: – manipulace a uložení kabelu (do země, chráničky, kanálu, na rošty, na TV a pod.) 2. Položka neobsahuje: – příchytky, spojky, koncovky, chráničky apod. 3. Způsob měření: Měří se metr délkový.
P | 27 | 742H13 |  | KABEL NN ČTYŘ- A PĚTIŽÍLOVÝ CU S PLASTOVOU IZOLACÍ OD 25 DO 50 MM2 | M | 1260 | 0 | 0 |  | 0 | 0 | OTSKP | 0 | 3 |  |  | 0
PP |  |  |  | CYKY-O (p) 4X35
VV |  |  |  | "`viz příloha dokumentace: 1.002 Celkem 1260 = 1260,000 [B] ` " "`Celkem `1260 = 1260,000 [B] " "Celkem "1260 = 1260,000 [C]
TS |  |  |  | 1. Položka obsahuje: – manipulace a uložení kabelu (do země, chráničky, kanálu, na rošty, na TV a pod.) 2. Položka neobsahuje: – příchytky, spojky, koncovky, chráničky apod. 3. Způsob měření: Měří se metr délkový.
P | 28 | 742H14 |  | KABEL NN ČTYŘ- A PĚTIŽÍLOVÝ CU S PLASTOVOU IZOLACÍ OD 70 DO 120 MM2 | M | 7 | 0 | 0 |  | 0 | 0 | OTSKP | 0 | 3 |  |  | 0
PP |  |  |  | CYKY-O 4X120=7m
VV |  |  |  | "`viz příloha dokumentace: 1.002 Celkem 7 = 7,000 [B] ` " "`Celkem `7 = 7,000 [B] " "Celkem "7 = 7,000 [C]
TS |  |  |  | 1. Položka obsahuje: – manipulace a uložení kabelu (do země, chráničky, kanálu, na rošty, na TV a pod.) 2. Položka neobsahuje: – příchytky, spojky, koncovky, chráničky apod. 3. Způsob měření: Měří se metr délkový.
P | 29 | 742H25 |  | KABEL NN ČTYŘ- A PĚTIŽÍLOVÝ AL S PLASTOVOU IZOLACÍ OD 150 DO 240 MM2 | M | 450 | 0 | 0 |  | 0 | 0 | OTSKP | 0 | 3 |  |  | 0
PP |  |  |  | AYKY-O 4x240
VV |  |  |  | "`viz příloha dokumentace: 1.002 Celkem 450 = 450,000 [B] ` " "`Celkem `450 = 450,000 [B] " "Celkem "450 = 450,000 [C]
TS |  |  |  | 1. Položka obsahuje: – manipulace a uložení kabelu (do země, chráničky, kanálu, na rošty, na TV a pod.) 2. Položka neobsahuje: – příchytky, spojky, koncovky, chráničky apod. 3. Způsob měření: Měří se metr délkový.
P | 30 | 742I12 |  | KABEL NN CU OVLÁDACÍ 7-12ŽÍLOVÝ OD 4 DO 6 MM2 | M | 110 | 0 | 0 |  | 0 | 0 | OTSKP | 0 | 3 |  |  | 0
PP |  |  |  | CYKY-O 12X4
VV |  |  |  | "`viz příloha dokumentace: 1.002 Celkem 110 = 110,000 [B] ` " "`Celkem `110 = 110,000 [B] " "Celkem "110 = 110,000 [C]
TS |  |  |  | 1. Položka obsahuje: – manipulace a uložení kabelu (do země, chráničky, kanálu, na rošty, na TV a pod.) 2. Položka neobsahuje: – příchytky, spojky, koncovky, chráničky apod. 3. Způsob měření: Měří se metr délkový.
P | 31 | 742L11 |  | UKONČENÍ DVOU AŽ PĚTIŽÍLOVÉHO KABELU V ROZVADĚČI NEBO NA PŘÍSTROJI DO 2,5 MM2 | KUS | 2 | 0 | 0 |  | 0 | 0 | OTSKP | 0 | 3 |  |  | 0
PP
VV |  |  |  | "`viz příloha dokumentace: 1.002, 2.201 Celkem 2 = 2,000 [B] ` " "`Celkem `2 = 2,000 [B] " "Celkem "2 = 2,000 [C]
TS |  |  |  | 1. Položka obsahuje: – všechny práce spojené s úpravou kabelů pro montáž včetně veškerého příslušentsví 2. Položka neobsahuje: X 3. Způsob měření: Udává se počet kusů kompletní konstrukce nebo práce.
P | 32 | 742L12 |  | UKONČENÍ DVOU AŽ PĚTIŽÍLOVÉHO KABELU V ROZVADĚČI NEBO NA PŘÍSTROJI OD 4 DO 16 MM2 | KUS | 52 | 0 | 0 |  | 0 | 0 | OTSKP | 0 | 3 |  |  | 0
PP
VV |  |  |  | "`viz příloha dokumentace: 1.002, 2.201 Celkem 52 = 52,000 [B] ` " "`Celkem `52 = 52,000 [B] " "Celkem "52 = 52,000 [C]
TS |  |  |  | 1. Položka obsahuje: – všechny práce spojené s úpravou kabelů pro montáž včetně veškerého příslušentsví 2. Položka neobsahuje: X 3. Způsob měření: Udává se počet kusů kompletní konstrukce nebo práce.
P | 33 | 742L13 |  | UKONČENÍ DVOU AŽ PĚTIŽÍLOVÉHO KABELU V ROZVADĚČI NEBO NA PŘÍSTROJI OD 25 DO 50 MM2 | KUS | 8 | 0 | 0 |  | 0 | 0 | OTSKP | 0 | 3 |  |  | 0
PP
VV |  |  |  | "`viz příloha dokumentace: 1.002, 2.201 Celkem 8 = 8,000 [B] ` " "`Celkem `8 = 8,000 [B] " "Celkem "8 = 8,000 [C]
TS |  |  |  | 1. Položka obsahuje: – všechny práce spojené s úpravou kabelů pro montáž včetně veškerého příslušentsví 2. Položka neobsahuje: X 3. Způsob měření: Udává se počet kusů kompletní konstrukce nebo práce.
P | 34 | 742L14 |  | UKONČENÍ DVOU AŽ PĚTIŽÍLOVÉHO KABELU V ROZVADĚČI NEBO NA PŘÍSTROJI OD 70 DO 120 MM2 | KUS | 2 | 0 | 0 |  | 0 | 0 | OTSKP | 0 | 3 |  |  | 0
PP
VV |  |  |  | "`viz příloha dokumentace: 1.002, 2.201 Celkem 2 = 2,000 [B] ` " "`Celkem `2 = 2,000 [B] " "Celkem "2 = 2,000 [C]
TS |  |  |  | 1. Položka obsahuje: – všechny práce spojené s úpravou kabelů pro montáž včetně veškerého příslušentsví 2. Položka neobsahuje: X 3. Způsob měření: Udává se počet kusů kompletní konstrukce nebo práce.
P | 35 | 742L15 |  | UKONČENÍ DVOU AŽ PĚTIŽÍLOVÉHO KABELU V ROZVADĚČI NEBO NA PŘÍSTROJI OD 150 DO 240 MM2 | KUS | 4 | 0 | 0 |  | 0 | 0 | OTSKP | 0 | 3 |  |  | 0
PP
VV |  |  |  | "`viz příloha dokumentace: 1.002, 2.201 Celkem 4 = 4,000 [B] ` " "`Celkem `4 = 4,000 [B] " "Celkem "4 = 4,000 [C]
TS |  |  |  | 1. Položka obsahuje: – všechny práce spojené s úpravou kabelů pro montáž včetně veškerého příslušentsví 2. Položka neobsahuje: X 3. Způsob měření: Udává se počet kusů kompletní konstrukce nebo práce.
P | 36 | 742L22 |  | UKONČENÍ DVOU AŽ PĚTIŽÍLOVÉHO KABELU KABELOVOU SPOJKOU OD 4 DO 16 MM2 | KUS | 1 | 0 | 0 |  | 0 | 0 | OTSKP | 0 | 3 |  |  | 0
PP
VV |  |  |  | "`viz příloha dokumentace: 1.002 Celkem 1 = 1,000 [B] ` " "`Celkem `1 = 1,000 [B] " "Celkem "1 = 1,000 [C]
TS |  |  |  | 1. Položka obsahuje: – všechny práce spojené s úpravou kabelů pro montáž včetně veškerého příslušentsví 2. Položka neobsahuje: X 3. Způsob měření: Udává se počet kusů kompletní konstrukce nebo práce.
P | 37 | 742L23 |  | UKONČENÍ DVOU AŽ PĚTIŽÍLOVÉHO KABELU KABELOVOU SPOJKOU OD 25 DO 50 MM2 | KUS | 2 | 0 | 0 |  | 0 | 0 | OTSKP | 0 | 3 |  |  | 0
PP
VV |  |  |  | "`viz příloha dokumentace: 1.002 Celkem 2 = 2,000 [B] ` " "`Celkem `2 = 2,000 [B] " "Celkem "2 = 2,000 [C]
TS |  |  |  | 1. Položka obsahuje: – všechny práce spojené s úpravou kabelů pro montáž včetně veškerého příslušentsví 2. Položka neobsahuje: X 3. Způsob měření: Udává se počet kusů kompletní konstrukce nebo práce.
P | 38 | 742L25 |  | UKONČENÍ DVOU AŽ PĚTIŽÍLOVÉHO KABELU KABELOVOU SPOJKOU OD 150 DO 240 MM2 | KUS | 1 | 0 | 0 |  | 0 | 0 | OTSKP | 0 | 3 |  |  | 0
PP
VV |  |  |  | "`viz příloha dokumentace: 1.002 Celkem 1 = 1,000 [B] ` " "`Celkem `1 = 1,000 [B] " "Celkem "1 = 1,000 [C]
TS |  |  |  | 1. Položka obsahuje: – všechny práce spojené s úpravou kabelů pro montáž včetně veškerého příslušentsví 2. Položka neobsahuje: X 3. Způsob měření: Udává se počet kusů kompletní konstrukce nebo práce.
P | 39 | 742M12 |  | UKONČENÍ 7-12ŽÍLOVÉHO KABELU V ROZVADĚČI NEBO NA PŘÍSTROJI OD 4 DO 6 MM2 | KUS | 4 | 0 | 0 |  | 0 | 0 | OTSKP | 0 | 3 |  |  | 0
PP
VV |  |  |  | "`viz příloha dokumentace: 1.002, 2.201 Celkem 4 = 4,000 [B] ` " "`Celkem `4 = 4,000 [B] " "Celkem "4 = 4,000 [C]
TS |  |  |  | 1. Položka obsahuje: – všechny práce spojené s úpravou kabelů pro montáž včetně veškerého příslušentsví 2. Položka neobsahuje: X 3. Způsob měření: Udává se počet kusů kompletní konstrukce nebo práce.
P | 42 | 74381A |  | VÝSTROJ EOV PRO VÝHYBKU JEDNODUCHOU TVARU 1:7,5-190, 1:9-190 - PRODLOUŽENÝ OHŘEV | KUS | 1 | 0 | 0 |  | 0 | 0 | OTSKP | 0 | 3 |  |  | 0
PP |  |  |  | provedení sestavy elektrického ohřevu dle platného vzorového listu železničního svršku pro elektrický ohřev výhybek č.100/901, který stanovuje požadavky na rozsah vyhřívaných oblastí ve výhybkách a provedení EOV
VV |  |  |  | "`viz příloha dokumentace: 1.001, 1.003 Celkem 1 = 1,000 [B] ` " "`Celkem `1 = 1,000 [B] " "Celkem "1 = 1,000 [C]
TS |  |  |  | 1. Položka obsahuje: – kompletní vybavení výhybky zařízením EOV – topné tyče, příchytky hlavic topných tyčí a pérových příchytek vlastních topných tyčí, připojovací šňůry a chráničky pro tyto šňůry, rozvodné skříňky vč. nosných konstrukcí těchto skříněk, dále topnice pro ohřev táhel všech přestavníků vč. sálavých desek a veškerého drobného spojovacího a upevňovacího materiálu. – technický popis viz. projektová dokumentace 2. Položka neobsahuje: X 3. Způsob měření: Udává se počet kusů kompletní konstrukce nebo práce.
P | 43 | 74381B |  | VÝSTROJ EOV PRO VÝHYBKU JEDNODUCHOU TVARU 1:9-300, 1:11-300 - PRODLOUŽENÝ OHŘEV | KUS | 2 | 0 | 0 |  | 0 | 0 | OTSKP | 0 | 3 |  |  | 0
PP |  |  |  | provedení sestavy elektrického ohřevu dle platného vzorového listu železničního svršku pro elektrický ohřev výhybek č.100/901, který stanovuje požadavky na rozsah vyhřívaných oblastí ve výhybkách a provedení EOV
VV |  |  |  | "`viz příloha dokumentace: 1.001, 1.003 Celkem 2 = 2,000 [B] ` " "`Celkem `2 = 2,000 [B] " "Celkem "2 = 2,000 [C]
TS |  |  |  | 1. Položka obsahuje: – kompletní vybavení výhybky zařízením EOV – topné tyče, příchytky hlavic topných tyčí a pérových příchytek vlastních topných tyčí, připojovací šňůry a chráničky pro tyto šňůry, rozvodné skříňky vč. nosných konstrukcí těchto skříněk, dále topnice pro ohřev táhel všech přestavníků vč. sálavých desek a veškerého drobného spojovacího a upevňovacího materiálu. – technický popis viz. projektová dokumentace 2. Položka neobsahuje: X 3. Způsob měření: Udává se počet kusů kompletní konstrukce nebo práce.
P | 44 | 74381C |  | VÝSTROJ EOV PRO VÝHYBKU JEDNODUCHOU TVARU 1:12-500 - PRODLOUŽENÝ OHŘEV | KUS | 1 | 0 | 0 |  | 0 | 0 | OTSKP | 0 | 3 |  |  | 0
PP |  |  |  | provedení sestavy elektrického ohřevu dle platného vzorového listu železničního svršku pro elektrický ohřev výhybek č.100/901, který stanovuje požadavky na rozsah vyhřívaných oblastí ve výhybkách a provedení EOV
VV |  |  |  | "`viz příloha dokumentace: 1.001, 1.003 Celkem 1 = 1,000 [B] ` " "`Celkem `1 = 1,000 [B] " "Celkem "1 = 1,000 [C]
TS |  |  |  | 1. Položka obsahuje: – kompletní vybavení výhybky zařízením EOV – topné tyče, příchytky hlavic topných tyčí a pérových příchytek vlastních topných tyčí, připojovací šňůry a chráničky pro tyto šňůry, rozvodné skříňky vč. nosných konstrukcí těchto skříněk, dále topnice pro ohřev táhel všech přestavníků vč. sálavých desek a veškerého drobného spojovacího a upevňovacího materiálu. – technický popis viz. projektová dokumentace 2. Položka neobsahuje: X 3. Způsob měření: Udává se počet kusů kompletní konstrukce nebo práce.
P | 45 | 743911 |  | ROZVADĚČ EOV SILOVÝ NAPÁJECÍ S PLC ŘÍDÍCÍM SYSTÉMEM DO 8 KS ZÁKLADNÍCH VÝHYBEK S PROUDOVÝMI CHRÁNIČI | KUS | 2 | 0 | 0 |  | 0 | 0 | OTSKP | 0 | 3 |  |  | 0
PP |  |  |  | Rozvaděč REOV1, REOV2
VV |  |  |  | "`viz příloha dokumentace: 1.001, 2.212, 2.213 Celkem 2 = 2,000 [B] ` " "`Celkem `2 = 2,000 [B] " "Celkem "2 = 2,000 [C]
TS |  |  |  | 1. Položka obsahuje: – instalaci rozvaděče do terénu/rozvodny včetně softwaru k PLC pro možnost chodu rozvaděče a jeho oživení, zhotovení výrobní dokumentace – technický popis viz. projektová dokumentace 2. Položka neobsahuje: – zemní práce 3. Způsob měření: Udává se počet kusů kompletní konstrukce nebo práce.
P | 46 | 743932 |  | ROZVADĚČ EOV - SOFTWARE PRO ZAČLENĚNÍ TECHNOLOGICKÉHO CELKU EOV DO DÁLKOVÉ DIAGNOSTIKY TS ŽDC | KUS | 1 | 0 | 0 |  | 0 | 0 | OTSKP | 0 | 3 |  |  | 0
PP |  |  |  | Rozvaděč RO1
VV |  |  |  | "`viz příloha dokumentace: 1.001, 2.202 Celkem 1 = 1,000 [B] ` " "`Celkem `1 = 1,000 [B] " "Celkem "1 = 1,000 [C]
TS |  |  |  | 1. Položka obsahuje: – instalaci software pro začlenění technologického celku do dálkové diagnostiky TS ŽDC – technický popis viz. projektová dokumentace 2. Položka neobsahuje: X 3. Způsob měření: Udává se počet kusů kompletní konstrukce nebo práce.
P | 47 | 743936 |  | ROZVADĚČ EOV - SADA KOLEJOVÉHO TEPLOMĚRU, ČIDLA SRÁŽEK A VENKOVNÍ TEPLOTY | KUS | 2 | 0 | 0 |  | 0 | 0 | OTSKP | 0 | 3 |  |  | 0
PP
VV |  |  |  | "`viz příloha dokumentace: 1.001, 2.201 Celkem 2 = 2,000 [B] ` " "`Celkem `2 = 2,000 [B] " "Celkem "2 = 2,000 [C]
TS |  |  |  | 1. Položka obsahuje: – veškeré příslušenství – technický popis viz. projektová dokumentace 2. Položka neobsahuje: X 3. Způsob měření: Udává se počet kusů kompletní konstrukce nebo práce.
P | 48 | 743941 |  | ROZVADĚČ EOV/VO OVLÁDACÍ S PC A DOTYKOVOU OBRAZOVKOU - HARDWARE + ZÁKLADNÍ SOFTWARE | KUS | 1 | 0 | 0 |  | 0 | 0 | OTSKP | 0 | 3 |  |  | 0
PP |  |  |  | Rozvaděč RO1
VV |  |  |  | "`viz příloha dokumentace: 1.001, 2.202 Celkem 1 = 1,000 [B] ` " "`Celkem `1 = 1,000 [B] " "Celkem "1 = 1,000 [C]
TS |  |  |  | 1. Položka obsahuje: – instalaci rozvaděče včetně softwaru k PLC pro možnost chodu rozvaděče a jeho oživení, zhotovení výrobní dokumentace – technický popis viz. projektová dokumentace 2. Položka neobsahuje: X 3. Způsob měření: Udává se počet kusů kompletní konstrukce nebo práce.
P | 49 | 743943 |  | ROZVADĚČ EOV/VO OVLÁDACÍ S PC A DOTYKOVOU OBRAZOVKOU - VERIFIKACE POVELŮ A SIGNÁLŮ NA 1 KS ROZVADĚČE EOV/OSVĚTLENÍ | KUS | 1 | 0 | 0 |  | 0 | 0 | OTSKP | 0 | 3 |  |  | 0
PP |  |  |  | Rozvaděč RO1
VV |  |  |  | "`viz příloha dokumentace: 1.001, 2.202 Celkem 1 = 1,000 [B] ` " "`Celkem `1 = 1,000 [B] " "Celkem "1 = 1,000 [C]
TS |  |  |  | 1. Položka obsahuje: – technický popis viz. projektová dokumentace 2. Položka neobsahuje: X 3. Způsob měření: Udává se počet kusů kompletní konstrukce nebo práce.
P | 50 | 743952 |  | ROZVADĚČ EOV S NADŘAZENÝM OVLADAČEM - SOFTWARE A PARAMETRIZACE NA 1 KS VÝHYBKY/VĚTVE OSVĚTLENÍ | KUS | 6 | 0 | 0 |  | 0 | 0 | OTSKP | 0 | 3 |  |  | 0
PP |  |  |  | Rozvaděč REOV1, REOV2
VV |  |  |  | "`viz příloha dokumentace: 1.001, 2.202, 2.212, 2.213 Celkem 6 = 6,000 [B] ` " "`Celkem `6 = 6,000 [B] " "Celkem "6 = 6,000 [C]
TS |  |  |  | 1. Položka obsahuje: – technický popis viz. projektová dokumentace 2. Položka neobsahuje: X 3. Způsob měření: Udává se počet kusů kompletní konstrukce nebo práce.
P | 51 | 743953 |  | ROZVADĚČ EOV/VO S NADŘAZENÝM OVLADAČEM - VERIFIKACE POVELŮ A SIGNÁLŮ NA 1 KS ROZVADĚČE EOV/OSVĚTLENÍ | KUS | 2 | 0 | 0 |  | 0 | 0 | OTSKP | 0 | 3 |  |  | 0
PP |  |  |  | Rozvaděč REOV1, REOV2
VV |  |  |  | "`viz příloha dokumentace: 1.001, 2.202, 2.212, 2.213 Celkem 2 = 2,000 [B] ` " "`Celkem `2 = 2,000 [B] " "Celkem "2 = 2,000 [C]
TS |  |  |  | 1. Položka obsahuje: – technický popis viz. projektová dokumentace 2. Položka neobsahuje: X 3. Způsob měření: Udává se počet kusů kompletní konstrukce nebo práce.
P | 52 | 743E21 |  | SKŘÍŇ ROZPOJOVACÍ POJISTKOVÁ DO 400 A, DO 240 MM2, V KOMPAKTNÍM PILÍŘI S POJISTKOVÝMI SPODKY S 2-4 SADAMI JISTÍCÍCH PRVKŮ | KUS | 1 | 0 | 0 |  | 0 | 0 | OTSKP | 0 | 3 |  |  | 0
PP |  |  |  | Rozvaděč KSEOV2
VV |  |  |  | "`viz příloha dokumentace: 2.211 Celkem 1 = 1,000 [B] ` " "`Celkem `1 = 1,000 [B] " "Celkem "1 = 1,000 [C]
TS |  |  |  | 1. Položka obsahuje: – instalaci do terénu vč. prefabrikovaného základu a zapojení – technický popis viz. projektová dokumentace 2. Položka neobsahuje: – zemní práce 3. Způsob měření: Udává se počet kusů kompletní konstrukce nebo práce.
P | 53 | 743E22 |  | SKŘÍŇ ROZPOJOVACÍ POJISTKOVÁ DO 400 A, DO 240 MM2, V KOMPAKTNÍM PILÍŘI S POJISTKOVÝMI SPODKY SE 4-6 SADAMI JISTÍCÍCH PRVKŮ | KUS | 1 | 0 | 0 |  | 0 | 0 | OTSKP | 0 | 3 |  |  | 0
PP |  |  |  | Rozvaděč KSEOV1
VV |  |  |  | "`viz příloha dokumentace: 2.211 Celkem 1 = 1,000 [B] ` " "`Celkem `1 = 1,000 [B] " "Celkem "1 = 1,000 [C]
TS |  |  |  | 1. Položka obsahuje: – instalaci do terénu vč. prefabrikovaného základu a zapojení – technický popis viz. projektová dokumentace 2. Položka neobsahuje: – zemní práce 3. Způsob měření: Udává se počet kusů kompletní konstrukce nebo práce.
P | 54 | 743E32 |  | SKŘÍŇ ROZPOJOVACÍ POJISTKOVÁ - PŘÍPLATEK ZA LIŠTOVÝ ODPÍNAČ | KUS | 5 | 0 | 0 |  | 0 | 0 | OTSKP | 0 | 3 |  |  | 0
PP |  |  |  | Rozvaděč KSEOV1
VV |  |  |  | "`viz příloha dokumentace: 2.211 Celkem 5 = 5,000 [B] ` " "`Celkem `5 = 5,000 [B] " "Celkem "5 = 5,000 [C]
TS |  |  |  | 1. Položka obsahuje: – veškeré příslušenství včetně zapojení – technický popis viz. projektová dokumentace 2. Položka neobsahuje: X 3. Způsob měření: Udává se počet kusů kompletní konstrukce nebo práce.
P | 55 | 744I01 |  | POJISTKOVÁ VLOŽKA DO 160 A | KUS | 9 | 0 | 0 |  | 0 | 0 | OTSKP | 0 | 3 |  |  | 0
PP |  |  |  | Rozvaděč KSEOV1
VV |  |  |  | "`viz příloha dokumentace: 2.211 Celkem 9 = 9,000 [B] ` " "`Celkem `9 = 9,000 [B] " "Celkem "9 = 9,000 [C]
TS |  |  |  | 1. Položka obsahuje: – technický popis viz. projektová dokumentace 2. Položka neobsahuje: X 3. Způsob měření: Udává se počet kusů kompletní konstrukce nebo práce.
P | 56 | 747213 |  | CELKOVÁ PROHLÍDKA, ZKOUŠENÍ, MĚŘENÍ A VYHOTOVENÍ VÝCHOZÍ REVIZNÍ ZPRÁVY, PRO OBJEM IN PŘES 500 DO 1000 TIS. KČ | KUS | 1 | 0 | 0 |  | 0 | 0 | OTSKP | 0 | 3 |  |  | 0
PP
VV
TS |  |  |  | 1. Položka obsahuje: – cenu za celkovou prohlídku zařízení PS/SO, vč. měření, komplexních zkoušek a revizi zařízení tohoto PS/SO autorizovaným revizním technikem na silnoproudá zařízení podle požadavku ČSN, včetně hodnocení a vyhotovení celkové revizní zprávy 2. Položka neobsahuje: X 3. Způsob měření: Udává se počet kusů kompletní konstrukce nebo práce.
P | 57 | 747214 |  | CELKOVÁ PROHLÍDKA, ZKOUŠENÍ, MĚŘENÍ A VYHOTOVENÍ VÝCHOZÍ REVIZNÍ ZPRÁVY, PRO OBJEM IN - PŘÍPLATEK ZA KAŽDÝCH DALŠÍCH I ZAPOČATÝCH 500 TIS. KČ | KUS | 11 | 0 | 0 |  | 0 | 0 | OTSKP | 0 | 3 |  |  | 0
PP
VV
TS |  |  |  | 1. Položka obsahuje: – cenu za celkovou prohlídku zařízení PS/SO, vč. měření, komplexních zkoušek a revizi zařízení tohoto PS/SO autorizovaným revizním technikem na silnoproudá zařízení podle požadavku ČSN, včetně hodnocení a vyhotovení celkové revizní zprávy 2. Položka neobsahuje: X 3. Způsob měření: Udává se počet kusů kompletní konstrukce nebo práce.
P | 58 | 747301 |  | PROVEDENÍ PROHLÍDKY A ZKOUŠKY PRÁVNICKOU OSOBOU, VYDÁNÍ PRŮKAZU ZPŮSOBILOSTI | KUS | 1 | 0 | 0 |  | 0 | 0 | OTSKP | 0 | 3 |  |  | 0
PP
VV
TS |  |  |  | 1. Položka obsahuje: – cenu za vyhotovení dokladu právnickou osobou o silnoproudých zařízeních a vydání průkazu způsobilosti 2. Položka neobsahuje: X 3. Způsob měření: Udává se počet kusů kompletní konstrukce nebo práce.
P | 59 | 747701 |  | DOKONČOVACÍ MONTÁŽNÍ PRÁCE NA ELEKTRICKÉM ZAŘÍZENÍ | HOD | 58 | 0 | 0 |  | 0 | 0 | OTSKP | 0 | 3 |  |  | 0
PP
VV
TS |  |  |  | 1. Položka obsahuje: – cenu za práce spojené s uváděním zařízení do provozu, drobné montážní práce v rozvaděčích, koordinaci se zhotoviteli souvisejících zařízení apod. 2. Položka neobsahuje: X 3. Způsob měření: Udává se čas v hodinách.
P | 60 | 747703 |  | ZKUŠEBNÍ PROVOZ | HOD | 16 | 0 | 0 |  | 0 | 0 | OTSKP | 0 | 3 |  |  | 0
PP
VV
TS |  |  |  | 1. Položka obsahuje: – cenu za dobu kdy je zařízení po individálních zkouškách dáno do provozu s prokázáním technických a kvalitativních parametrů zařízení 2. Položka neobsahuje: X 3. Způsob měření: Udává se čas v hodinách.
P | 61 | 747704 |  | ZAŠKOLENÍ OBSLUHY | HOD | 8 | 0 | 0 |  | 0 | 0 | OTSKP | 0 | 3 |  |  | 0
PP
VV
TS |  |  |  | 1. Položka obsahuje: – cenu za dobu kdy je s funkcí seznamována obsluha zařízení, včetně odevzdání dokumentace skutečného provedení 2. Položka neobsahuje: X 3. Způsob měření: Udává se čas v hodinách.
P | 66 | R74381E |  | VÝSTROJ EOV PRO VÝHYBKU OBLOUKOVOU TVARU 1:18,5-1200 - PRODLOUŽENÝ OHŘEV | KUS | 1 | 0 | 0 |  | 0 | 0 |  | 0 | 3 |  |  | 0
PP |  |  |  | provedení sestavy elektrického ohřevu dle platného vzorového listu železničního svršku pro elektrický ohřev výhybek č.100/901, který stanovuje požadavky na rozsah vyhřívaných oblastí ve výhybkách a provedení EOV
VV |  |  |  | "`viz příloha dokumentace: 1.001, 1.003 Celkem 1 = 1,000 [B] ` " "`Celkem `1 = 1,000 [B] " "Celkem "1 = 1,000 [C]
TS |  |  |  | 1. Položka obsahuje: – kompletní vybavení výhybky zařízením EOV – topné tyče, příchytky hlavic topných tyčí a pérových příchytek vlastních topných tyčí, připojovací šňůry a chráničky pro tyto šňůry, rozvodné skříňky vč. nosných konstrukcí těchto skříněk, dále topnice pro ohřev táhel všech přestavníků vč. sálavých desek a veškerého drobného spojovacího a upevňovacího materiálu. – technický popis viz. projektová dokumentace 2. Položka neobsahuje: X 3. Způsob měření: Udává se počet kusů kompletní konstrukce nebo práce.
P | 67 | R743842 |  | VÝSTROJ EOV PRO VÝKOLEJKU | KUS | 1 | 0 | 0 |  | 0 | 0 |  | 0 | 3 |  |  | 0
PP
VV |  |  |  | "`viz příloha dokumentace: 1.001, 1.003 Celkem 1 = 1,000 [B] ` " "`Celkem `1 = 1,000 [B] " "Celkem "1 = 1,000 [C]
TS |  |  |  | 1. Položka obsahuje: – kompletní vybavení výkolejky zařízením EOV – topné tyče, příchytky hlavic topných tyčí a pérových příchytek vlastních topných tyčí, připojovací šňůry a chráničky pro tyto šňůry, rozvodné skříňky vč. nosných konstrukcí těchto skříněk, dále topnice pro ohřev táhel přestavníku vč. sálavých desek a veškerého drobného spojovacího a upevňovacího materiálu. – technický popis viz. projektová dokumentace 2. Položka neobsahuje: X 3. Způsob měření: Udává se počet kusů kompletní konstrukce nebo práce.
SD |  | 96 |  | Bourání, demontáže, odstranění drážních konstrukcí - vyjma úzkokolejek | [6 empty] | 0
P | 62 | 96615A |  | BOURÁNÍ KONSTRUKCÍ Z PROSTÉHO BETONU - BEZ DOPRAVY | M3 | 2.5 | 0 | 0 |  | 0 | 0 | OTSKP | 0 | 3 |  |  | 0
PP |  |  |  | odstranění zbytků základů a objektů v trase kabelů NN
VV
TS |  |  |  | Položka zahrnuje: - rozbourání konstrukce bez ohledu na použitou technologii - veškeré pomocné konstrukce (lešení a pod.) - veškerou manipulaci s vybouranou sutí a hmotami, kromě vodorovné dopravy, včetně uložení na skládku - veškeré další práce plynoucí z technologického předpisu a z platných předpisů Položka nezahrnuje: - vodorovnou dopravu - poplatek za skládku, který se vykazuje v položce 0141** (s výjimkou malého množství bouraného materiálu, kde je možné poplatek zahrnout do jednotkové ceny bourání – tento fakt musí být uveden v doplňujícím textu k položce)
SD |  | R015 |  | LIKVIDACE ODPADŮ, včetně dopravy | [6 empty] | 0
P | 63 | R015111 | 901 | LIKVIDACE ODPADŮ NEKONTAMINOVANÝCH - 17 05 04 VYTĚŽENÉ ZEMINY A HORNINY - I. TŘÍDA TĚŽITELNOSTI včetně dopravy | T | 4.93 | 0 | 0 |  | 0 | 0 | ODP+d 25 VelVes 2025 | 0 | 3 |  |  | 0
PP |  |  |  | Evidenční položka. Neoceňovat v objektu SO/PS, položka se oceňuje pouze v objektu SO 90-90.
VV
TS |  |  |  | 1. Položka obsahuje: – veškeré poplatky provozovateli skládky, recyklační linky nebo jiného zařízení na zpracování nebo likvidaci odpadů související s převzetím, uložením, zpracováním nebo likvidací odpadu – náklady spojené s dopravou odpadu z místa stavby na místo převzetí provozovatelem skládky, recyklační linky nebo jiného zařízení na zpracování nebo likvidaci odpadů - platí pro jakýkoliv způsob dopravy (po suchu, po vodě, ve vzduchu, ppř. dopravníky) a zahrnuje i potřebný počet naložení nebo přeložení či úpravou v případě meziskládkování - náklady spojené s vyložením, manipulací, rozhrnutím či úpravou do figury s materiálem v místě skládky 3. Způsob měření: Tunou se rozumí hmotnost odpadu vytříděného v souladu se zákonem č. 185/2001 Sb., o nakládání s odpady, v platném znění. 4. Viz platný Zákon o nakládání s odpady
P | 64 | R015130 | 904 | LIKVIDACE ODPADŮ NEKONTAMINOVANÝCH - 17 03 02 VYBOURANÝ ASFALTOVÝ BETON BEZ DEHTU včetně dopravy | T | 3.12 | 0 | 0 |  | 0 | 0 | ODP+d 25 VelVes 2025 | 0 | 3 |  |  | 0
PP |  |  |  | Evidenční položka. Neoceňovat v objektu SO/PS, položka se oceňuje pouze v objektu SO 90-90.
VV
TS |  |  |  | 1. Položka obsahuje: – veškeré poplatky provozovateli skládky, recyklační linky nebo jiného zařízení na zpracování nebo likvidaci odpadů související s převzetím, uložením, zpracováním nebo likvidací odpadu – náklady spojené s dopravou odpadu z místa stavby na místo převzetí provozovatelem skládky, recyklační linky nebo jiného zařízení na zpracování nebo likvidaci odpadů - platí pro jakýkoliv způsob dopravy (po suchu, po vodě, ve vzduchu, ppř. dopravníky) a zahrnuje i potřebný počet naložení nebo přeložení či úpravou v případě meziskládkování - náklady spojené s vyložením, manipulací, rozhrnutím či úpravou do figury s materiálem v místě skládky 3. Způsob měření: Tunou se rozumí hmotnost odpadu vytříděného v souladu se zákonem č. 185/2001 Sb., o nakládání s odpady, v platném znění. 4. Viz platný Zákon o nakládání s odpady
P | 65 | R015140 | 905 | LIKVIDACE ODPADŮ NEKONTAMINOVANÝCH - 17 01 01 BETON Z DEMOLIC OBJEKTŮ, ZÁKLADŮ TV včetně dopravy | T | 6 | 0 | 0 |  | 0 | 0 | ODP+d 25 VelVes 2025 | 0 | 3 |  |  | 0
PP |  |  |  | Evidenční položka. Neoceňovat v objektu SO/PS, položka se oceňuje pouze v objektu SO 90-90.
VV
TS |  |  |  | 1. Položka obsahuje: – veškeré poplatky provozovateli skládky, recyklační linky nebo jiného zařízení na zpracování nebo likvidaci odpadů související s převzetím, uložením, zpracováním nebo likvidací odpadu – náklady spojené s dopravou odpadu z místa stavby na místo převzetí provozovatelem skládky, recyklační linky nebo jiného zařízení na zpracování nebo likvidaci odpadů - platí pro jakýkoliv způsob dopravy (po suchu, po vodě, ve vzduchu, ppř. dopravníky) a zahrnuje i potřebný počet naložení nebo přeložení či úpravou v případě meziskládkování - náklady spojené s vyložením, manipulací, rozhrnutím či úpravou do figury s materiálem v místě skládky 3. Způsob měření: Tunou se rozumí hmotnost odpadu vytříděného v souladu se zákonem č. 185/2001 Sb., o nakládání s odpady, v platném znění. 4. Viz platný Zákon o nakládání s odpady

## D.2.3.4_SO 07-84-01
SŽDC051 | [13 empty] | 3
S | Stavba: | 5313730008ENE03 |  | Optimalizace a elektrizace trati České Velenice (mimo) - Veselí nad Lužnicí (mimo) - část ENE | [5 empty] | SO 07-84-01 | 0 | AspeEsticon | 0 | 2
O | Objekt: | D.2.3.4 |  | Ohřev výhybek (elektrický, plynový) | [8 empty] | 0.12 | 2
O1 | Rozpocet: | SO 07-84-01 |  | ŽST Majdalena, elektrický ohřev výhybek | [8 empty] | 0.21
Typ | Poř. číslo | Kód položky | Varianta | Název položky | MJ | Množství | Jednotková hmotnost | Celková hmotnost | Jednotková cena | Jednotková cena |  | Cenové soustavy
[15 empty] | Počet položek s nulovou cenou | 0
[10 empty] | Jednotková | Celkem
SD |  | 0 |  | Všeobecné konstrukce a práce | [6 empty] | 0
P | 1 | 029111 |  | OSTATNÍ POŽADAVKY - ZEMĚMĚŘICKÉ ZAMĚŘENÍ - DÉLKOVÉ | HM | 4 | 0 | 0 |  | 0 | 0 |  | 0 | 3 |  |  | 0
PP |  |  |  | kabelová trasa realizovaná v rámci tohoto SO
VV
TS |  |  |  | Položka zahrnuje: - veškeré náklady spojené s objednatelem požadovanými pracemi - položka se využije v případě charakteru území liniové stavby Položka nezahrnuje: - x
P | 2 | 029113 |  | OSTATNÍ POŽADAVKY - ZEMĚMĚŘICKÉ ZAMĚŘENÍ - CELKY | KUS | 8 | 0 | 0 |  | 0 | 0 |  | 0 | 3 |  |  | 0
PP |  |  |  | objekty / prvky realizované v rámci tohoto SO
VV
TS |  |  |  | Položka zahrnuje: - veškeré náklady spojené s objednatelem požadovanými pracemi - položka se využije pro celky 3D charakteru (objekty s vysokou mírou nepravidelnosti vzájemně navazujících částí, technologické a průmyslové celky) Položka nezahrnuje: - x
SD |  | 13 |  | Hloubené vykopávky | [6 empty] | 0
P | 4 | 13173 |  | HLOUBENÍ JAM ZAPAŽ I NEPAŽ TŘ. I | M3 | 1.531 | 0 | 0 |  | 0 | 0 | OTSKP | 0 | 3 |  |  | 0
PP |  |  |  | jáma pro zhotovení a instalaci: 2x rozvaděč nn
VV |  |  |  | "`viz příloha dokumentace: 2.211, 2.212, 2.401 Celkem 1,531 = 1,531 [B] ` " "`Celkem `1,531 = 1,531 [B] " "Celkem "1,531 = 1,531 [C]
TS |  |  |  | Položka zahrnuje: - vodorovnou a svislou dopravu, přemístění, přeložení, manipulace s výkopkem - kompletní provedení vykopávky nezapažené i zapažené - ošetření výkopiště po celou dobu práce v něm vč. klimatických opatření - ztížení vykopávek v blízkosti podzemního vedení, konstrukcí a objektů vč. jejich dočasného zajištění - ztížení pod vodou, v okolí výbušnin, ve stísněných prostorech a pod. - příplatek za lepivost - těžení po vrstvách, pásech a po jiných nutných částech (figurách) - čerpání vody vč. čerpacích jímek, potrubí a pohotovostní čerpací soupravy (viz ustanovení k pol. 1151,2) - potřebné snížení hladiny podzemní vody - těžení a rozpojování jednotlivých balvanů - vytahování a nošení výkopku - svahování a přesvah. svahů do konečného tvaru, výměna hornin v podloží a v pláni znehodnocené klimatickými vlivy - ruční vykopávky, odstranění kořenů a napadávek - pažení, vzepření a rozepření vč. přepažování (vyjma pažení záporového a štětových stěn) - úpravu, ochranu a očištění dna, základové spáry, stěn a svahů - odvedení nebo obvedení vody v okolí výkopiště a ve výkopišti - třídění výkopku - veškeré pomocné konstrukce umožňující provedení vykopávky (příjezdy, sjezdy, nájezdy, lešení, podpěr. konstr., přemostění, zpevněné plochy, zakrytí a pod.) Položka nezahrnuje: - uložení zeminy (na skládku, do násypu) ani poplatky za skládku, vykazují se v položce č.0141**
P | 5 | 13273 |  | HLOUBENÍ RÝH ŠÍŘ DO 2M PAŽ I NEPAŽ TŘ. I | M3 | 135.055 | 0 | 0 |  | 0 | 0 | OTSKP | 0 | 3 |  |  | 0
PP |  |  |  | kabelová rýha o rozměru (m): 0,35*0,8*175+0,35*0,8*107+0,35*0,5*67+0,35*0,8*14+1*2*19, rýha pro zemnič o rozměru (m): 0,35*0,7*10
VV |  |  |  | "`viz příloha dokumentace: 2.101 Celkem 135,055 = 135,055 [B] ` " "`Celkem `135,055 = 135,055 [B] " "Celkem "135,055 = 135,055 [C]
TS |  |  |  | Položka zahrnuje: - vodorovnou a svislou dopravu, přemístění, přeložení, manipulace s výkopkem - kompletní provedení vykopávky nezapažené i zapažené - ošetření výkopiště po celou dobu práce v něm vč. klimatických opatření - ztížení vykopávek v blízkosti podzemního vedení, konstrukcí a objektů vč. jejich dočasného zajištění - ztížení pod vodou, v okolí výbušnin, ve stísněných prostorech a pod. - příplatek za lepivost - těžení po vrstvách, pásech a po jiných nutných částech (figurách) - čerpání vody vč. čerpacích jímek, potrubí a pohotovostní čerpací soupravy (viz ustanovení k pol. 1151,2) - potřebné snížení hladiny podzemní vody - těžení a rozpojování jednotlivých balvanů - vytahování a nošení výkopku - svahování a přesvah. svahů do konečného tvaru, výměna hornin v podloží a v pláni znehodnocené klimatickými vlivy - ruční vykopávky, odstranění kořenů a napadávek - pažení, vzepření a rozepření vč. přepažování (vyjma pažení záporového a štětových stěn) - úpravu, ochranu a očištění dna, základové spáry, stěn a svahů - odvedení nebo obvedení vody v okolí výkopiště a ve výkopišti - třídění výkopku - veškeré pomocné konstrukce umožňující provedení vykopávky (příjezdy, sjezdy, nájezdy, lešení, podpěr. konstr., přemostění, zpevněné plochy, zakrytí a pod.) Položka nezahrnuje: - uložení zeminy (na skládku, do násypu) ani poplatky za skládku, vykazují se v položce č.0141**
SD |  | 17 |  | Konstrukce ze zemin | [6 empty] | 0
P | 6 | 17411 |  | ZÁSYP JAM A RÝH ZEMINOU SE ZHUTNĚNÍM | M3 | 135.361 | 0 | 0 |  | 0 | 0 | OTSKP | 0 | 3 |  |  | 0
PP |  |  |  | kabelová rýha o rozměru (m): ,35*0,8*175+0,35*0,8*107+0,35*0,5*67+0,35*0,8*14+1*2*19, rýha pro zemnič o rozměru (m): 0,35*0,7*10, jáma pro zhotovení a instalaci: 2x rozvaděč nn
VV |  |  |  | "`viz příloha dokumentace: 2.101, 2.211, 2.212, 2.401 Celkem 135,361 = 135,361 [B] ` " "`Celkem `135,361 = 135,361 [B] " "Celkem "135,361 = 135,361 [C]
TS |  |  |  | Položka zahrnuje: - kompletní provedení zemní konstrukce vč. výběru vhodného materiálu - úprava ukládaného materiálu vlhčením, tříděním, promícháním nebo vysoušením, příp. jiné úpravy za účelem zlepšení jeho mech. vlastností - hutnění i různé míry hutnění - ošetření úložiště po celou dobu práce v něm vč. klimatických opatření - ztížení v okolí vedení, konstrukcí a objektů a jejich dočasné zajištění - ztížení provádění vč. hutnění ve ztížených podmínkách a stísněných prostorech - ztížené ukládání sypaniny pod vodu - ukládání po vrstvách a po jiných nutných částech (figurách) vč. dosypávek - spouštění a nošení materiálu - výměna částí zemní konstrukce znehodnocené klimatickými vlivy - ruční hutnění - udržování úložiště a jeho ochrana proti vodě - odvedení nebo obvedení vody v okolí úložiště a v úložišti - veškeré pomocné konstrukce umožňující provedení zemní konstrukce (příjezdy, sjezdy, nájezdy, lešení, podpěrné konstrukce, přemostění, zpevněné plochy, zakrytí a pod.) Položka nezahrnuje: - x
P | 7 | 17481 |  | ZÁSYP JAM A RÝH Z NAKUPOVANÝCH MATERIÁLŮ | M3 | 1.225 | 0 | 0 |  | 0 | 0 | OTSKP | 0 | 3 |  |  | 0
PP |  |  |  | zásypový materiál pro koncovkový díl rozvaděče (pilíř)
VV |  |  |  | "`viz příloha dokumentace: 2.211, 2.212, 2.213, 2.401 Celkem 1,225 = 1,225 [B] ` " "`Celkem `1,225 = 1,225 [B] " "Celkem "1,225 = 1,225 [C]
TS |  |  |  | Položka zahrnuje: - kompletní provedení zemní konstrukce včetně nákupu a dopravy materiálu dle zadávací dokumentace - úprava ukládaného materiálu vlhčením, tříděním, promícháním nebo vysoušením, příp. jiné úpravy za účelem zlepšení jeho mech. vlastností - hutnění i různé míry hutnění - ošetření úložiště po celou dobu práce v něm vč. klimatických opatření - ztížení v okolí vedení, konstrukcí a objektů a jejich dočasné zajištění - ztížení provádění vč. hutnění ve ztížených podmínkách a stísněných prostorech - ztížené ukládání sypaniny pod vodu - ukládání po vrstvách a po jiných nutných částech (figurách) vč. dosypávek - spouštění a nošení materiálu - výměna částí zemní konstrukce znehodnocené klimatickými vlivy - udržování úložiště a jeho ochrana proti vodě - odvedení nebo obvedení vody v okolí úložiště a v úložišti - veškeré pomocné konstrukce umožňující provedení zemní konstrukce (příjezdy, sjezdy, nájezdy, lešení, podpěrné konstrukce, přemostění, zpevněné plochy, zakrytí a pod.) Položka nezahrnuje: - x
P | 8 | 18110 |  | ÚPRAVA PLÁNĚ SE ZHUTNĚNÍM V HORNINĚ TŘ. I | M2 | 153.55 | 0 | 0 |  | 0 | 0 | OTSKP | 0 | 3 |  |  | 0
PP |  |  |  | úprava povrchu po dokončení kabelové trasy o rozměru (m2): 146,05m2, rýha pro zemnič o rozměru (m2): 3,5m2, jámy pro zhotovení a instalaci: 2x rozvaděč
VV |  |  |  | "`viz příloha dokumentace: 2.101, 2.211, 2.212 Celkem 153,55 = 153,550 [B] ` " "`Celkem `153,55 = 153,550 [B] " "Celkem "153,55 = 153,550 [C]
TS |  |  |  | Položka zahrnuje: - úpravu pláně včetně vyrovnání výškových rozdílů. Míru zhutnění určuje projekt. Položka nezahrnuje: - x
P | 31 | 742Y92 |  | OCHRANA ŠTĚRKOVÉHO LOŽE GEOTEXTILIÍ PROTI ZNEČIŠTĚNÍ (M) | M2 | 140 | 0 | 0 |  | 0 | 0 | OTSKP | 0 | 3 |  |  | 0
PP |  |  |  | ochrana štěrkového lože v šíři 2m pro účely zhotovení kabelové trasy délky: 70m
VV |  |  |  | "`viz příloha dokumentace: 2.101 Celkem 140 = 140,000 [B] ` " "`Celkem `140 = 140,000 [B] " "Celkem "140 = 140,000 [C]
TS |  |  |  | 1. Položka obsahuje: – všechny práce spojené s ochranou štěrkového lože proti znečištění, rozprostření geotextílie v ploše 2. Položka neobsahuje: X 3. Způsob měření: Měří se metr čtvereční.
SD |  | 2 |  | Základy | [6 empty] | 0
P | 9 | 27231 |  | ZÁKLADY Z PROSTÉHO BETONU | M3 | 0.1 | 0 | 0 |  | 0 | 0 | OTSKP | 0 | 3 |  |  | 0
PP |  |  |  | materiál pro instalaci základového dílu: 2x rozvaděč NN
VV |  |  |  | "`viz příloha dokumentace: 2.211, 2.212, 2.401 Celkem 0,1 = 0,100 [B] ` " "`Celkem `0,1 = 0,100 [B] " "Celkem "0,1 = 0,100 [C]
TS |  |  |  | Položka zahrnuje: - dodání čerstvého betonu (betonové směsi) požadované kvality, jeho uložení do požadovaného tvaru při jakékoliv hustotě výztuže, konzistenci čerstvého betonu a způsobu hutnění, ošetření a ochranu betonu, - zhotovení nepropustného, mrazuvzdorného betonu a betonu požadované trvanlivosti a vlastností, užití potřebných přísad a technologií výroby betonu, - zřízení pracovních a dilatačních spar, včetně potřebných úprav, výplně, vložek, opracování, očištění a ošetření, - bednění požadovaných konstr. (i ztracené) s úpravou dle požadované kvality povrchu betonu, včetně odbedňovacích a odskružovacích prostředků, nátěrů zabraňujících soudržnosti betonu a bednění, - podpěrné konstr. (skruže) a lešení všech druhů pro bednění, vč. ochranných a bezpečnostních opatření a základů těchto konstrukcí a lešení, - vytvoření kotevních čel, kapes, nálitků a sedel, zřízení všech požadovaných otvorů, výklenků, prostupů, dutin, drážek a pod., vč. ztížení práce a úprav kolem nich, - úpravy pro osazení výztuže, doplňkových konstrukcí a vybavení, - úpravy povrchu pro položení požadované izolace, povlaků a nátěrů, případně vyspravení, - ztížení práce u kabelových a injektážních trubek a ostatních zařízení osazovaných do betonu, - konstrukce betonových kloubů, upevnění kotevních prvků a doplňkových konstrukcí, - nátěry zabraňující soudržnost betonu a bednění, - výplň, těsnění a tmelení spar a spojů, - opatření povrchů betonu izolací proti zemní vlhkosti v částech, kde přijdou do styku se zeminou nebo kamenivem, - případné zřízení spojovací vrstvy u základů, - úpravy pro osazení zařízení ochrany konstrukce proti vlivu bludných proudů, Položka nezahrnuje: - x
SD |  | 5 |  | Komunikace | [6 empty] | 0
P | 3 | 11343A |  | ODSTRAN KRYTU ZPEVNĚNÝCH PLOCH S ASFALT POJIVEM VČET PODKLADU - BEZ DOPRAVY | M3 | 1.05 | 0 | 0 |  | 0 | 0 | OTSKP | 0 | 3 |  |  | 0
PP |  |  |  | provizorní stav: odstranění asfaltové plochy včetně podkladních konstrukčních vrstev v úseku kabelové trasy nn délky 7m
VV |  |  |  | "`viz příloha dokumentace: 1.001 Celkem 1,05 = 1,050 [B] ` " "`Celkem `1,05 = 1,050 [B] " "Celkem "1,05 = 1,050 [C]
TS |  |  |  | Položka zahrnuje: - veškerou manipulaci s vybouranou sutí a s vybouranými hmotami, kromě vodorovné dopravy, vč. uložení na skládku. Položka nezahrnuje: - vodorovnou dopravu - poplatek za skládku, který se vykazuje v položce 0141** (s výjimkou malého množství bouraného materiálu, kde je možné poplatek zahrnout do jednotkové ceny bourání – tento fakt musí být uveden v doplňujícím textu k položce).
SD |  | 70 |  | Všeobecné práce pro silnoproud a slaboproud | [6 empty] | 0
P | 10 | 701001 |  | OZNAČOVACÍ ŠTÍTEK KABELOVÉHO VEDENÍ, SPOJKY NEBO KABELOVÉ SKŘÍNĚ (VČETNĚ OBJÍMKY) | KUS | 66 | 0 | 0 |  | 0 | 0 | OTSKP | 0 | 3 |  |  | 0
PP
VV
TS |  |  |  | 1. Položka obsahuje: – veškeré práce a materiál obsažený v názvu položky 2. Položka neobsahuje: X 3. Způsob měření: Udává se počet kusů kompletní konstrukce nebo práce.
P | 11 | 701004 |  | VYHLEDÁVACÍ MARKER ZEMNÍ | KUS | 2 | 0 | 0 |  | 0 | 0 | OTSKP | 0 | 3 |  |  | 0
PP |  |  |  | Umístění vyhledávací značky: v místech změny vedení kabelové trasy, spojky
VV |  |  |  | "`viz příloha dokumentace: 2.101 Celkem 2 = 2,000 [B] ` " "`Celkem `2 = 2,000 [B] " "Celkem "2 = 2,000 [C]
TS |  |  |  | 1. Položka obsahuje: – veškeré práce a materiál obsažený v názvu položky 2. Položka neobsahuje: X 3. Způsob měření: Udává se počet kusů kompletní konstrukce nebo práce.
P | 12 | 702111 |  | KABELOVÝ ŽLAB ZEMNÍ VČETNĚ KRYTU SVĚTLÉ ŠÍŘKY DO 120 MM | M | 242 | 0 | 0 |  | 0 | 0 | OTSKP | 0 | 3 |  |  | 0
PP |  |  |  | plastový žlab světlé š.100mm
VV |  |  |  | "`viz příloha dokumentace: 2.101 Celkem 242 = 242,000 [B] ` " "`Celkem `242 = 242,000 [B] " "Celkem "242 = 242,000 [C]
TS |  |  |  | 1. Položka obsahuje: – přípravu podkladu pro osazení 2. Položka neobsahuje: X 3. Způsob měření: Měří se metr délkový.
P | 13 | 702112 |  | KABELOVÝ ŽLAB ZEMNÍ VČETNĚ KRYTU SVĚTLÉ ŠÍŘKY PŘES 120 DO 250 MM | M | 107 | 0 | 0 |  | 0 | 0 | OTSKP | 0 | 3 |  |  | 0
PP |  |  |  | plastový žlab světlé š.200mm
VV |  |  |  | "`viz příloha dokumentace: 2.101 Celkem 107 = 107,000 [B] ` " "`Celkem `107 = 107,000 [B] " "Celkem "107 = 107,000 [C]
TS |  |  |  | 1. Položka obsahuje: – přípravu podkladu pro osazení 2. Položka neobsahuje: X 3. Způsob měření: Měří se metr délkový.
P | 14 | 702212 |  | KABELOVÁ CHRÁNIČKA ZEMNÍ DN PŘES 100 DO 200 MM | M | 52 | 0 | 0 |  | 0 | 0 | OTSKP | 0 | 3 |  |  | 0
PP |  |  |  | kabelová chránička zemní UV stabilní DN110mm =14m, kabelová chránička zemní UV stabilní DN160mm =38m
VV |  |  |  | "`viz příloha dokumentace: 2.101 Celkem 52 = 52,000 [B] ` " "`Celkem `52 = 52,000 [B] " "Celkem "52 = 52,000 [C]
TS |  |  |  | 1. Položka obsahuje: – přípravu podkladu pro osazení 2. Položka neobsahuje: X 3. Způsob měření: Měří se metr délkový.
P | 15 | 702311 |  | ZAKRYTÍ KABELŮ VÝSTRAŽNOU FÓLIÍ ŠÍŘKY DO 20 CM | M | 363 | 0 | 0 |  | 0 | 0 | OTSKP | 0 | 3 |  |  | 0
PP |  |  |  | zakrytí kabelové trasy š.20cm
VV |  |  |  | "`viz příloha dokumentace: 2.101 Celkem 363 = 363,000 [B] ` " "`Celkem `363 = 363,000 [B] " "Celkem "363 = 363,000 [C]
TS |  |  |  | 1. Položka obsahuje: – dodávku a montáž fólie – přípravu podkladu pro osazení 2. Položka neobsahuje: X 3. Způsob měření: Měří se metr délkový.
P | 16 | 703511 |  | ELEKTROINSTALAČNÍ LIŠTA ŠÍŘKY DO 30 MM | M | 5 | 0 | 0 |  | 0 | 0 | OTSKP | 0 | 3 |  |  | 0
PP |  |  |  | povrchové kabel. rozvody v technologickém objektu - napájení RO1
VV
TS |  |  |  | 1. Položka obsahuje: – kompletní montáž, rozměření, upevnění, řezání, spojování apod. – veškerý spojovací a montážní materiál vč. upevňovacího materiálu (držáky apod.) – pomocné mechanismy 2. Položka neobsahuje: X 3. Způsob měření: Měří se metr délkový.
P | 17 | 709110 |  | PROVIZORNÍ ZAJIŠTĚNÍ KABELU VE VÝKOPU | KUS | 16 | 0 | 0 |  | 0 | 0 | OTSKP | 0 | 3 |  |  | 0
PP
VV
TS |  |  |  | 1. Položka obsahuje: – obsahuje i demontáž po skončení provizorního stavu – dopravu do skladu nebo na likvidaci – obrátkovost, opotřebení zapůjčeného materiálu – poplatek za likvidaci odpadů, pokud je materiál likvidován 2. Položka neobsahuje: X 3. Způsob měření: Udává se počet kusů kompletní konstrukce nebo práce.
P | 18 | 709210 |  | KŘIŽOVATKA KABELOVÝCH VEDENÍ SE STÁVAJÍCÍ INŽENÝRSKOU SÍTÍ (KABELEM, POTRUBÍM APOD.) | KUS | 16 | 0 | 0 |  | 0 | 0 | OTSKP | 0 | 3 |  |  | 0
PP
VV
TS |  |  |  | 1. Položka obsahuje: – úprava dna výkopu – dodávka a položení betonového žlabu / chráničky včetně zakrytí – pomocné mechanismy 2. Položka neobsahuje: X 3. Způsob měření: Udává se počet kusů kompletní konstrukce nebo práce.
P | 19 | 709400 |  | ZATAŽENÍ LANKA DO CHRÁNIČKY NEBO ŽLABU | M | 52 | 0 | 0 |  | 0 | 0 | OTSKP | 0 | 3 |  |  | 0
PP |  |  |  | zatažení lanka do kabelové chráničky
VV
TS |  |  |  | 1. Položka obsahuje: – odvinutí, napojení a zatažení lana do kanálku nebo tvárnicové trasy – pomocné mechanismy 2. Položka neobsahuje: X 3. Způsob měření: Měří se metr délkový.
P | 30 | 742Y91 |  | OBETONOVÁNÍ CHRÁNIČEK DO FÍ 200mm V RÝZE DO Š.100cm | M | 19 | 0 | 0 |  | 0 | 0 | OTSKP | 0 | 3 |  |  | 0
PP |  |  |  | obetonování skupiny chrániček DN 160mm2 pod kolejištěm
VV |  |  |  | "`viz příloha dokumentace: 2.101 Celkem 19 = 19,000 [B] ` " "`Celkem `19 = 19,000 [B] " "Celkem "19 = 19,000 [C]
TS |  |  |  | 1. Položka obsahuje: – všechny náklady na obetonování chrániček v rýze , dodávku prostého betonu – přepravní náklady a přesun hmot 2. Položka neobsahuje: – dodávku chráničky 3. Způsob měření: Měří se metr délkový.
SD |  | 74 |  | Silnoproud | [6 empty] | 0
P | 20 | 741911 |  | UZEMŇOVACÍ VODIČ V ZEMI FEZN DO 120 MM2 | M | 10 | 0 | 0 |  | 0 | 0 | OTSKP | 0 | 3 |  |  | 0
PP |  |  |  | Rozvaděč REOV1, REOV2
VV |  |  |  | "`viz příloha dokumentace: 1.001, 2.212, 2.213 Celkem 10 = 10,000 [B] ` " "`Celkem `10 = 10,000 [B] " "Celkem "10 = 10,000 [C]
TS |  |  |  | 1. Položka obsahuje: – přípravu podkladu pro osazení – měření, dělení, spojování, tvarování – ochranný nátěr spojů a při průchodu vodiče nad terén apod. dle příslušných norem 2. Položka neobsahuje: – zemní práce – ochranu vodiče - chráničky apod. 3. Způsob měření: Měří se metr délkový.
P | 21 | 741C07 |  | VYVEDENÍ UZEMŇOVACÍCH VODIČŮ NA POVRCH/KONSTRUKCI | KUS | 2 | 0 | 0 |  | 0 | 0 | OTSKP | 0 | 3 |  |  | 0
PP |  |  |  | Rozvaděč REOV1, REOV2
VV |  |  |  | "`viz příloha dokumentace: 1.001, 2.212, 2.213 Celkem 2 = 2,000 [B] ` " "`Celkem `2 = 2,000 [B] " "Celkem "2 = 2,000 [C]
TS |  |  |  | 1. Položka obsahuje: – vodivé připojení vodiče na konstrukci – dělení, tvarování, spojování – ochranný i barevný nátěr spoje dle příslušných norem 2. Položka neobsahuje: X 3. Způsob měření: Udává se počet kusů kompletní konstrukce nebo práce.
P | 22 | 742G11 |  | KABEL NN DVOU- A TŘÍŽÍLOVÝ CU S PLASTOVOU IZOLACÍ DO 2,5 MM2 | M | 15 | 0 | 0 |  | 0 | 0 | OTSKP | 0 | 3 |  |  | 0
PP |  |  |  | CYKY-J 3x2,5
VV |  |  |  | "`viz příloha dokumentace: 1.002 Celkem 15 = 15,000 [B] ` " "`Celkem `15 = 15,000 [B] " "Celkem "15 = 15,000 [C]
TS |  |  |  | 1. Položka obsahuje: – manipulace a uložení kabelu (do země, chráničky, kanálu, na rošty, na TV a pod.) 2. Položka neobsahuje: – příchytky, spojky, koncovky, chráničky apod. 3. Způsob měření: Měří se metr délkový.
P | 23 | 742H12 |  | KABEL NN ČTYŘ- A PĚTIŽÍLOVÝ CU S PLASTOVOU IZOLACÍ OD 4 DO 16 MM2 | M | 1917 | 0 | 0 |  | 0 | 0 | OTSKP | 0 | 3 |  |  | 0
PP |  |  |  | CYKY-O(p) 4X16 =211m, CYKY-O(p) 4X10 =473m, CYKY-O(p) 4X6 =115m, CYKY-O(p) 4X4 =948m, CYKY-O 4X4 =170m
VV |  |  |  | "`viz příloha dokumentace: 1.002 Celkem 1917 = 1917,000 [B] ` " "`Celkem `1917 = 1917,000 [B] " "Celkem "1917 = 1917,000 [C]
TS |  |  |  | 1. Položka obsahuje: – manipulace a uložení kabelu (do země, chráničky, kanálu, na rošty, na TV a pod.) 2. Položka neobsahuje: – příchytky, spojky, koncovky, chráničky apod. 3. Způsob měření: Měří se metr délkový.
P | 24 | 742H14 |  | KABEL NN ČTYŘ- A PĚTIŽÍLOVÝ CU S PLASTOVOU IZOLACÍ OD 70 DO 120 MM2 | M | 14 | 0 | 0 |  | 0 | 0 | OTSKP | 0 | 3 |  |  | 0
PP |  |  |  | CYKY-O 4X95
VV |  |  |  | "`viz příloha dokumentace: 1.002 Celkem 14 = 14,000 [B] ` " "`Celkem `14 = 14,000 [B] " "Celkem "14 = 14,000 [C]
TS |  |  |  | 1. Položka obsahuje: – manipulace a uložení kabelu (do země, chráničky, kanálu, na rošty, na TV a pod.) 2. Položka neobsahuje: – příchytky, spojky, koncovky, chráničky apod. 3. Způsob měření: Měří se metr délkový.
P | 25 | 742I12 |  | KABEL NN CU OVLÁDACÍ 7-12ŽÍLOVÝ OD 4 DO 6 MM2 | M | 170 | 0 | 0 |  | 0 | 0 | OTSKP | 0 | 3 |  |  | 0
PP |  |  |  | CYKY-O 12X4
VV |  |  |  | "`viz příloha dokumentace: 1.002 Celkem 170 = 170,000 [B] ` " "`Celkem `170 = 170,000 [B] " "Celkem "170 = 170,000 [C]
TS |  |  |  | 1. Položka obsahuje: – manipulace a uložení kabelu (do země, chráničky, kanálu, na rošty, na TV a pod.) 2. Položka neobsahuje: – příchytky, spojky, koncovky, chráničky apod. 3. Způsob měření: Měří se metr délkový.
P | 26 | 742L11 |  | UKONČENÍ DVOU AŽ PĚTIŽÍLOVÉHO KABELU V ROZVADĚČI NEBO NA PŘÍSTROJI DO 2,5 MM2 | KUS | 2 | 0 | 0 |  | 0 | 0 | OTSKP | 0 | 3 |  |  | 0
PP
VV |  |  |  | "`viz příloha dokumentace: 1.002, 2.201 Celkem 2 = 2,000 [B] ` " "`Celkem `2 = 2,000 [B] " "Celkem "2 = 2,000 [C]
TS |  |  |  | 1. Položka obsahuje: – všechny práce spojené s úpravou kabelů pro montáž včetně veškerého příslušentsví 2. Položka neobsahuje: X 3. Způsob měření: Udává se počet kusů kompletní konstrukce nebo práce.
P | 27 | 742L12 |  | UKONČENÍ DVOU AŽ PĚTIŽÍLOVÉHO KABELU V ROZVADĚČI NEBO NA PŘÍSTROJI OD 4 DO 16 MM2 | KUS | 50 | 0 | 0 |  | 0 | 0 | OTSKP | 0 | 3 |  |  | 0
PP
VV |  |  |  | "`viz příloha dokumentace: 1.002, 2.201 Celkem 50 = 50,000 [B] ` " "`Celkem `50 = 50,000 [B] " "Celkem "50 = 50,000 [C]
TS |  |  |  | 1. Položka obsahuje: – všechny práce spojené s úpravou kabelů pro montáž včetně veškerého příslušentsví 2. Položka neobsahuje: X 3. Způsob měření: Udává se počet kusů kompletní konstrukce nebo práce.
P | 28 | 742L14 |  | UKONČENÍ DVOU AŽ PĚTIŽÍLOVÉHO KABELU V ROZVADĚČI NEBO NA PŘÍSTROJI OD 70 DO 120 MM2 | KUS | 4 | 0 | 0 |  | 0 | 0 | OTSKP | 0 | 3 |  |  | 0
PP
VV |  |  |  | "`viz příloha dokumentace: 1.002, 2.201 Celkem 4 = 4,000 [B] ` " "`Celkem `4 = 4,000 [B] " "Celkem "4 = 4,000 [C]
TS |  |  |  | 1. Položka obsahuje: – všechny práce spojené s úpravou kabelů pro montáž včetně veškerého příslušentsví 2. Položka neobsahuje: X 3. Způsob měření: Udává se počet kusů kompletní konstrukce nebo práce.
P | 29 | 742M12 |  | UKONČENÍ 7-12ŽÍLOVÉHO KABELU V ROZVADĚČI NEBO NA PŘÍSTROJI OD 4 DO 6 MM2 | KUS | 4 | 0 | 0 |  | 0 | 0 | OTSKP | 0 | 3 |  |  | 0
PP
VV |  |  |  | "`viz příloha dokumentace: 1.002, 2.201 Celkem 4 = 4,000 [B] ` " "`Celkem `4 = 4,000 [B] " "Celkem "4 = 4,000 [C]
TS |  |  |  | 1. Položka obsahuje: – všechny práce spojené s úpravou kabelů pro montáž včetně veškerého příslušentsví 2. Položka neobsahuje: X 3. Způsob měření: Udává se počet kusů kompletní konstrukce nebo práce.
P | 32 | 74381A |  | VÝSTROJ EOV PRO VÝHYBKU JEDNODUCHOU TVARU 1:7,5-190, 1:9-190 - PRODLOUŽENÝ OHŘEV | KUS | 2 | 0 | 0 |  | 0 | 0 | OTSKP | 0 | 3 |  |  | 0
PP |  |  |  | provedení sestavy elektrického ohřevu dle platného vzorového listu železničního svršku pro elektrický ohřev výhybek č.100/901, který stanovuje požadavky na rozsah vyhřívaných oblastí ve výhybkách a provedení EOV
VV |  |  |  | "`viz příloha dokumentace: 1.001, 1.003 Celkem 2 = 2,000 [B] ` " "`Celkem `2 = 2,000 [B] " "Celkem "2 = 2,000 [C]
TS |  |  |  | 1. Položka obsahuje: – kompletní vybavení výhybky zařízením EOV – topné tyče, příchytky hlavic topných tyčí a pérových příchytek vlastních topných tyčí, připojovací šňůry a chráničky pro tyto šňůry, rozvodné skříňky vč. nosných konstrukcí těchto skříněk, dále topnice pro ohřev táhel všech přestavníků vč. sálavých desek a veškerého drobného spojovacího a upevňovacího materiálu. – technický popis viz. projektová dokumentace 2. Položka neobsahuje: X 3. Způsob měření: Udává se počet kusů kompletní konstrukce nebo práce.
P | 33 | 74381B |  | VÝSTROJ EOV PRO VÝHYBKU JEDNODUCHOU TVARU 1:9-300, 1:11-300 - PRODLOUŽENÝ OHŘEV | KUS | 3 | 0 | 0 |  | 0 | 0 | OTSKP | 0 | 3 |  |  | 0
PP |  |  |  | provedení sestavy elektrického ohřevu dle platného vzorového listu železničního svršku pro elektrický ohřev výhybek č.100/901, který stanovuje požadavky na rozsah vyhřívaných oblastí ve výhybkách a provedení EOV
VV |  |  |  | "`viz příloha dokumentace: 1.001, 1.003 Celkem 3 = 3,000 [B] ` " "`Celkem `3 = 3,000 [B] " "Celkem "3 = 3,000 [C]
TS |  |  |  | 1. Položka obsahuje: – kompletní vybavení výhybky zařízením EOV – topné tyče, příchytky hlavic topných tyčí a pérových příchytek vlastních topných tyčí, připojovací šňůry a chráničky pro tyto šňůry, rozvodné skříňky vč. nosných konstrukcí těchto skříněk, dále topnice pro ohřev táhel všech přestavníků vč. sálavých desek a veškerého drobného spojovacího a upevňovacího materiálu. – technický popis viz. projektová dokumentace 2. Položka neobsahuje: X 3. Způsob měření: Udává se počet kusů kompletní konstrukce nebo práce.
P | 34 | 74381C |  | VÝSTROJ EOV PRO VÝHYBKU JEDNODUCHOU TVARU 1:12-500 - PRODLOUŽENÝ OHŘEV | KUS | 1 | 0 | 0 |  | 0 | 0 | OTSKP | 0 | 3 |  |  | 0
PP |  |  |  | provedení sestavy elektrického ohřevu dle platného vzorového listu železničního svršku pro elektrický ohřev výhybek č.100/901, který stanovuje požadavky na rozsah vyhřívaných oblastí ve výhybkách a provedení EOV
VV |  |  |  | "`viz příloha dokumentace: 1.001, 1.003 Celkem 1 = 1,000 [B] ` " "`Celkem `1 = 1,000 [B] " "Celkem "1 = 1,000 [C]
TS |  |  |  | 1. Položka obsahuje: – kompletní vybavení výhybky zařízením EOV – topné tyče, příchytky hlavic topných tyčí a pérových příchytek vlastních topných tyčí, připojovací šňůry a chráničky pro tyto šňůry, rozvodné skříňky vč. nosných konstrukcí těchto skříněk, dále topnice pro ohřev táhel všech přestavníků vč. sálavých desek a veškerého drobného spojovacího a upevňovacího materiálu. – technický popis viz. projektová dokumentace 2. Položka neobsahuje: X 3. Způsob měření: Udává se počet kusů kompletní konstrukce nebo práce.
P | 35 | 743911 |  | ROZVADĚČ EOV SILOVÝ NAPÁJECÍ S PLC ŘÍDÍCÍM SYSTÉMEM DO 8 KS ZÁKLADNÍCH VÝHYBEK S PROUDOVÝMI CHRÁNIČI | KUS | 2 | 0 | 0 |  | 0 | 0 | OTSKP | 0 | 3 |  |  | 0
PP |  |  |  | Rozvaděč REOV1, REOV2
VV |  |  |  | "`viz příloha dokumentace: 1.001, 2.212, 2.213 Celkem 2 = 2,000 [B] ` " "`Celkem `2 = 2,000 [B] " "Celkem "2 = 2,000 [C]
TS |  |  |  | 1. Položka obsahuje: – instalaci rozvaděče do terénu/rozvodny včetně softwaru k PLC pro možnost chodu rozvaděče a jeho oživení, zhotovení výrobní dokumentace – technický popis viz. projektová dokumentace 2. Položka neobsahuje: – zemní práce 3. Způsob měření: Udává se počet kusů kompletní konstrukce nebo práce.
P | 36 | 743932 |  | ROZVADĚČ EOV - SOFTWARE PRO ZAČLENĚNÍ TECHNOLOGICKÉHO CELKU EOV DO DÁLKOVÉ DIAGNOSTIKY TS ŽDC | KUS | 1 | 0 | 0 |  | 0 | 0 | OTSKP | 0 | 3 |  |  | 0
PP |  |  |  | Rozvaděč RO1
VV |  |  |  | "`viz příloha dokumentace: 1.001, 2.202 Celkem 1 = 1,000 [B] ` " "`Celkem `1 = 1,000 [B] " "Celkem "1 = 1,000 [C]
TS |  |  |  | 1. Položka obsahuje: – instalaci software pro začlenění technologického celku do dálkové diagnostiky TS ŽDC – technický popis viz. projektová dokumentace 2. Položka neobsahuje: X 3. Způsob měření: Udává se počet kusů kompletní konstrukce nebo práce.
P | 37 | 743936 |  | ROZVADĚČ EOV - SADA KOLEJOVÉHO TEPLOMĚRU, ČIDLA SRÁŽEK A VENKOVNÍ TEPLOTY | KUS | 2 | 0 | 0 |  | 0 | 0 | OTSKP | 0 | 3 |  |  | 0
PP
VV |  |  |  | "`viz příloha dokumentace: 1.001, 2.201 Celkem 2 = 2,000 [B] ` " "`Celkem `2 = 2,000 [B] " "Celkem "2 = 2,000 [C]
TS |  |  |  | 1. Položka obsahuje: – veškeré příslušenství – technický popis viz. projektová dokumentace 2. Položka neobsahuje: X 3. Způsob měření: Udává se počet kusů kompletní konstrukce nebo práce.
P | 38 | 743941 |  | ROZVADĚČ EOV/VO OVLÁDACÍ S PC A DOTYKOVOU OBRAZOVKOU - HARDWARE + ZÁKLADNÍ SOFTWARE | KUS | 1 | 0 | 0 |  | 0 | 0 | OTSKP | 0 | 3 |  |  | 0
PP |  |  |  | Rozvaděč RO1
VV |  |  |  | "`viz příloha dokumentace: 1.001, 2.202 Celkem 1 = 1,000 [B] ` " "`Celkem `1 = 1,000 [B] " "Celkem "1 = 1,000 [C]
TS |  |  |  | 1. Položka obsahuje: – instalaci rozvaděče včetně softwaru k PLC pro možnost chodu rozvaděče a jeho oživení, zhotovení výrobní dokumentace – technický popis viz. projektová dokumentace 2. Položka neobsahuje: X 3. Způsob měření: Udává se počet kusů kompletní konstrukce nebo práce.
P | 39 | 743943 |  | ROZVADĚČ EOV/VO OVLÁDACÍ S PC A DOTYKOVOU OBRAZOVKOU - VERIFIKACE POVELŮ A SIGNÁLŮ NA 1 KS ROZVADĚČE EOV/OSVĚTLENÍ | KUS | 1 | 0 | 0 |  | 0 | 0 | OTSKP | 0 | 3 |  |  | 0
PP |  |  |  | Rozvaděč RO1
VV |  |  |  | "`viz příloha dokumentace: 1.001, 2.202 Celkem 1 = 1,000 [B] ` " "`Celkem `1 = 1,000 [B] " "Celkem "1 = 1,000 [C]
TS |  |  |  | 1. Položka obsahuje: – technický popis viz. projektová dokumentace 2. Položka neobsahuje: X 3. Způsob měření: Udává se počet kusů kompletní konstrukce nebo práce.
P | 40 | 743952 |  | ROZVADĚČ EOV S NADŘAZENÝM OVLADAČEM - SOFTWARE A PARAMETRIZACE NA 1 KS VÝHYBKY/VĚTVE OSVĚTLENÍ | KUS | 8 | 0 | 0 |  | 0 | 0 | OTSKP | 0 | 3 |  |  | 0
PP |  |  |  | Rozvaděč REOV1, REOV2
VV |  |  |  | "`viz příloha dokumentace: 1.001, 2.202, 2.212, 2.213 Celkem 8 = 8,000 [B] ` " "`Celkem `8 = 8,000 [B] " "Celkem "8 = 8,000 [C]
TS |  |  |  | 1. Položka obsahuje: – technický popis viz. projektová dokumentace 2. Položka neobsahuje: X 3. Způsob měření: Udává se počet kusů kompletní konstrukce nebo práce.
P | 41 | 743953 |  | ROZVADĚČ EOV/VO S NADŘAZENÝM OVLADAČEM - VERIFIKACE POVELŮ A SIGNÁLŮ NA 1 KS ROZVADĚČE EOV/OSVĚTLENÍ | KUS | 2 | 0 | 0 |  | 0 | 0 | OTSKP | 0 | 3 |  |  | 0
PP |  |  |  | Rozvaděč REOV1, REOV2
VV |  |  |  | "`viz příloha dokumentace: 1.001, 2.202, 2.212, 2.213 Celkem 2 = 2,000 [B] ` " "`Celkem `2 = 2,000 [B] " "Celkem "2 = 2,000 [C]
TS |  |  |  | 1. Položka obsahuje: – technický popis viz. projektová dokumentace 2. Položka neobsahuje: X 3. Způsob měření: Udává se počet kusů kompletní konstrukce nebo práce.
P | 42 | 747213 |  | CELKOVÁ PROHLÍDKA, ZKOUŠENÍ, MĚŘENÍ A VYHOTOVENÍ VÝCHOZÍ REVIZNÍ ZPRÁVY, PRO OBJEM IN PŘES 500 DO 1000 TIS. KČ | KUS | 1 | 0 | 0 |  | 0 | 0 | OTSKP | 0 | 3 |  |  | 0
PP
VV
TS |  |  |  | 1. Položka obsahuje: – cenu za celkovou prohlídku zařízení PS/SO, vč. měření, komplexních zkoušek a revizi zařízení tohoto PS/SO autorizovaným revizním technikem na silnoproudá zařízení podle požadavku ČSN, včetně hodnocení a vyhotovení celkové revizní zprávy 2. Položka neobsahuje: X 3. Způsob měření: Udává se počet kusů kompletní konstrukce nebo práce.
P | 43 | 747214 |  | CELKOVÁ PROHLÍDKA, ZKOUŠENÍ, MĚŘENÍ A VYHOTOVENÍ VÝCHOZÍ REVIZNÍ ZPRÁVY, PRO OBJEM IN - PŘÍPLATEK ZA KAŽDÝCH DALŠÍCH I ZAPOČATÝCH 500 TIS. KČ | KUS | 7 | 0 | 0 |  | 0 | 0 | OTSKP | 0 | 3 |  |  | 0
PP
VV
TS |  |  |  | 1. Položka obsahuje: – cenu za celkovou prohlídku zařízení PS/SO, vč. měření, komplexních zkoušek a revizi zařízení tohoto PS/SO autorizovaným revizním technikem na silnoproudá zařízení podle požadavku ČSN, včetně hodnocení a vyhotovení celkové revizní zprávy 2. Položka neobsahuje: X 3. Způsob měření: Udává se počet kusů kompletní konstrukce nebo práce.
P | 44 | 747301 |  | PROVEDENÍ PROHLÍDKY A ZKOUŠKY PRÁVNICKOU OSOBOU, VYDÁNÍ PRŮKAZU ZPŮSOBILOSTI | KUS | 1 | 0 | 0 |  | 0 | 0 | OTSKP | 0 | 3 |  |  | 0
PP
VV
TS |  |  |  | 1. Položka obsahuje: – cenu za vyhotovení dokladu právnickou osobou o silnoproudých zařízeních a vydání průkazu způsobilosti 2. Položka neobsahuje: X 3. Způsob měření: Udává se počet kusů kompletní konstrukce nebo práce.
P | 45 | 747701 |  | DOKONČOVACÍ MONTÁŽNÍ PRÁCE NA ELEKTRICKÉM ZAŘÍZENÍ | HOD | 70 | 0 | 0 |  | 0 | 0 | OTSKP | 0 | 3 |  |  | 0
PP
VV
TS |  |  |  | 1. Položka obsahuje: – cenu za práce spojené s uváděním zařízení do provozu, drobné montážní práce v rozvaděčích, koordinaci se zhotoviteli souvisejících zařízení apod. 2. Položka neobsahuje: X 3. Způsob měření: Udává se čas v hodinách.
P | 46 | 747703 |  | ZKUŠEBNÍ PROVOZ | HOD | 16 | 0 | 0 |  | 0 | 0 | OTSKP | 0 | 3 |  |  | 0
PP
VV
TS |  |  |  | 1. Položka obsahuje: – cenu za dobu kdy je zařízení po individálních zkouškách dáno do provozu s prokázáním technických a kvalitativních parametrů zařízení 2. Položka neobsahuje: X 3. Způsob měření: Udává se čas v hodinách.
P | 47 | 747704 |  | ZAŠKOLENÍ OBSLUHY | HOD | 8 | 0 | 0 |  | 0 | 0 | OTSKP | 0 | 3 |  |  | 0
PP
VV
TS |  |  |  | 1. Položka obsahuje: – cenu za dobu kdy je s funkcí seznamována obsluha zařízení, včetně odevzdání dokumentace skutečného provedení 2. Položka neobsahuje: X 3. Způsob měření: Udává se čas v hodinách.
P | 52 | R743842 |  | VÝSTROJ EOV PRO VÝKOLEJKU | KUS | 2 | 0 | 0 |  | 0 | 0 |  | 0 | 3 |  |  | 0
PP
VV |  |  |  | "`viz příloha dokumentace: 1.001, 1.003 Celkem 2 = 2,000 [B] ` " "`Celkem `2 = 2,000 [B] " "Celkem "2 = 2,000 [C]
TS |  |  |  | 1. Položka obsahuje: – kompletní vybavení výkolejky zařízením EOV – topné tyče, příchytky hlavic topných tyčí a pérových příchytek vlastních topných tyčí, připojovací šňůry a chráničky pro tyto šňůry, rozvodné skříňky vč. nosných konstrukcí těchto skříněk, dále topnice pro ohřev táhel přestavníku vč. sálavých desek a veškerého drobného spojovacího a upevňovacího materiálu. – technický popis viz. projektová dokumentace 2. Položka neobsahuje: X 3. Způsob měření: Udává se počet kusů kompletní konstrukce nebo práce.
SD |  | 96 |  | Bourání, demontáže, odstranění drážních konstrukcí - vyjma úzkokolejek | [6 empty] | 0
P | 48 | 96615A |  | BOURÁNÍ KONSTRUKCÍ Z PROSTÉHO BETONU - BEZ DOPRAVY | M3 | 3 | 0 | 0 |  | 0 | 0 | OTSKP | 0 | 3 |  |  | 0
PP |  |  |  | odstranění zbytků základů a objektů v trase kabelů NN
VV
TS |  |  |  | Položka zahrnuje: - rozbourání konstrukce bez ohledu na použitou technologii - veškeré pomocné konstrukce (lešení a pod.) - veškerou manipulaci s vybouranou sutí a hmotami, kromě vodorovné dopravy, včetně uložení na skládku - veškeré další práce plynoucí z technologického předpisu a z platných předpisů Položka nezahrnuje: - vodorovnou dopravu - poplatek za skládku, který se vykazuje v položce 0141** (s výjimkou malého množství bouraného materiálu, kde je možné poplatek zahrnout do jednotkové ceny bourání – tento fakt musí být uveden v doplňujícím textu k položce)
SD |  | R015 |  | LIKVIDACE ODPADŮ, včetně dopravy | [6 empty] | 0
P | 49 | R015111 | 901 | LIKVIDACE ODPADŮ NEKONTAMINOVANÝCH - 17 05 04 VYTĚŽENÉ ZEMINY A HORNINY - I. TŘÍDA TĚŽITELNOSTI včetně dopravy | T | 9.37 | 0 | 0 |  | 0 | 0 | ODP+d 25 VelVes 2025 | 0 | 3 |  |  | 0
PP |  |  |  | Evidenční položka. Neoceňovat v objektu SO/PS, položka se oceňuje pouze v objektu SO 90-90.
VV
TS |  |  |  | 1. Položka obsahuje: – veškeré poplatky provozovateli skládky, recyklační linky nebo jiného zařízení na zpracování nebo likvidaci odpadů související s převzetím, uložením, zpracováním nebo likvidací odpadu – náklady spojené s dopravou odpadu z místa stavby na místo převzetí provozovatelem skládky, recyklační linky nebo jiného zařízení na zpracování nebo likvidaci odpadů - platí pro jakýkoliv způsob dopravy (po suchu, po vodě, ve vzduchu, ppř. dopravníky) a zahrnuje i potřebný počet naložení nebo přeložení či úpravou v případě meziskládkování - náklady spojené s vyložením, manipulací, rozhrnutím či úpravou do figury s materiálem v místě skládky 3. Způsob měření: Tunou se rozumí hmotnost odpadu vytříděného v souladu se zákonem č. 185/2001 Sb., o nakládání s odpady, v platném znění. 4. Viz platný Zákon o nakládání s odpady
P | 50 | R015130 | 904 | LIKVIDACE ODPADŮ NEKONTAMINOVANÝCH - 17 03 02 VYBOURANÝ ASFALTOVÝ BETON BEZ DEHTU včetně dopravy | T | 2.73 | 0 | 0 |  | 0 | 0 | ODP+d 25 VelVes 2025 | 0 | 3 |  |  | 0
PP |  |  |  | Evidenční položka. Neoceňovat v objektu SO/PS, položka se oceňuje pouze v objektu SO 90-90.
VV
TS |  |  |  | 1. Položka obsahuje: – veškeré poplatky provozovateli skládky, recyklační linky nebo jiného zařízení na zpracování nebo likvidaci odpadů související s převzetím, uložením, zpracováním nebo likvidací odpadu – náklady spojené s dopravou odpadu z místa stavby na místo převzetí provozovatelem skládky, recyklační linky nebo jiného zařízení na zpracování nebo likvidaci odpadů - platí pro jakýkoliv způsob dopravy (po suchu, po vodě, ve vzduchu, ppř. dopravníky) a zahrnuje i potřebný počet naložení nebo přeložení či úpravou v případě meziskládkování - náklady spojené s vyložením, manipulací, rozhrnutím či úpravou do figury s materiálem v místě skládky 3. Způsob měření: Tunou se rozumí hmotnost odpadu vytříděného v souladu se zákonem č. 185/2001 Sb., o nakládání s odpady, v platném znění. 4. Viz platný Zákon o nakládání s odpady
P | 51 | R015140 | 905 | LIKVIDACE ODPADŮ NEKONTAMINOVANÝCH - 17 01 01 BETON Z DEMOLIC OBJEKTŮ, ZÁKLADŮ TV včetně dopravy | T | 7.2 | 0 | 0 |  | 0 | 0 | ODP+d 25 VelVes 2025 | 0 | 3 |  |  | 0
PP |  |  |  | Evidenční položka. Neoceňovat v objektu SO/PS, položka se oceňuje pouze v objektu SO 90-90.
VV
TS |  |  |  | 1. Položka obsahuje: – veškeré poplatky provozovateli skládky, recyklační linky nebo jiného zařízení na zpracování nebo likvidaci odpadů související s převzetím, uložením, zpracováním nebo likvidací odpadu – náklady spojené s dopravou odpadu z místa stavby na místo převzetí provozovatelem skládky, recyklační linky nebo jiného zařízení na zpracování nebo likvidaci odpadů - platí pro jakýkoliv způsob dopravy (po suchu, po vodě, ve vzduchu, ppř. dopravníky) a zahrnuje i potřebný počet naložení nebo přeložení či úpravou v případě meziskládkování - náklady spojené s vyložením, manipulací, rozhrnutím či úpravou do figury s materiálem v místě skládky 3. Způsob měření: Tunou se rozumí hmotnost odpadu vytříděného v souladu se zákonem č. 185/2001 Sb., o nakládání s odpady, v platném znění. 4. Viz platný Zákon o nakládání s odpady

## D.2.3.4_SO 09-84-01
SŽDC051 | [13 empty] | 3
S | Stavba: | 5313730008ENE03 |  | Optimalizace a elektrizace trati České Velenice (mimo) - Veselí nad Lužnicí (mimo) - část ENE | [5 empty] | SO 09-84-01 | 0 | AspeEsticon | 0 | 2
O | Objekt: | D.2.3.4 |  | Ohřev výhybek (elektrický, plynový) | [8 empty] | 0.12 | 2
O1 | Rozpocet: | SO 09-84-01 |  | ŽST Třeboň, elektrický ohřev výhybek | [8 empty] | 0.21
Typ | Poř. číslo | Kód položky | Varianta | Název položky | MJ | Množství | Jednotková hmotnost | Celková hmotnost | Jednotková cena | Jednotková cena |  | Cenové soustavy
[15 empty] | Počet položek s nulovou cenou | 0
[10 empty] | Jednotková | Celkem
SD |  | 0 |  | Všeobecné konstrukce a práce | [6 empty] | 0
P | 1 | 029111 |  | OSTATNÍ POŽADAVKY - ZEMĚMĚŘICKÉ ZAMĚŘENÍ - DÉLKOVÉ | HM | 3 | 0 | 0 |  | 0 | 0 |  | 0 | 3 |  |  | 0
PP |  |  |  | kabelová trasa realizovaná v rámci tohoto SO
VV
TS |  |  |  | Položka zahrnuje: - veškeré náklady spojené s objednatelem požadovanými pracemi - položka se využije v případě charakteru území liniové stavby Položka nezahrnuje: - x
P | 2 | 029113 |  | OSTATNÍ POŽADAVKY - ZEMĚMĚŘICKÉ ZAMĚŘENÍ - CELKY | KUS | 14 | 0 | 0 |  | 0 | 0 |  | 0 | 3 |  |  | 0
PP |  |  |  | objekty / prvky realizované v rámci tohoto SO
VV
TS |  |  |  | Položka zahrnuje: - veškeré náklady spojené s objednatelem požadovanými pracemi - položka se využije pro celky 3D charakteru (objekty s vysokou mírou nepravidelnosti vzájemně navazujících částí, technologické a průmyslové celky) Položka nezahrnuje: - x
SD |  | 13 |  | Hloubené vykopávky | [6 empty] | 0
P | 3 | 13173 |  | HLOUBENÍ JAM ZAPAŽ I NEPAŽ TŘ. I | M3 | 2.144 | 0 | 0 |  | 0 | 0 | OTSKP | 0 | 3 |  |  | 0
PP |  |  |  | jáma pro zhotovení a instalaci: 4x rozvaděč nn
VV |  |  |  | "`viz příloha dokumentace: 2.211, 2.212, 2.213, 2.401 Celkem 2,144 = 2,144 [B] ` " "`Celkem `2,144 = 2,144 [B] " "Celkem "2,144 = 2,144 [C]
TS |  |  |  | Položka zahrnuje: - vodorovnou a svislou dopravu, přemístění, přeložení, manipulace s výkopkem - kompletní provedení vykopávky nezapažené i zapažené - ošetření výkopiště po celou dobu práce v něm vč. klimatických opatření - ztížení vykopávek v blízkosti podzemního vedení, konstrukcí a objektů vč. jejich dočasného zajištění - ztížení pod vodou, v okolí výbušnin, ve stísněných prostorech a pod. - příplatek za lepivost - těžení po vrstvách, pásech a po jiných nutných částech (figurách) - čerpání vody vč. čerpacích jímek, potrubí a pohotovostní čerpací soupravy (viz ustanovení k pol. 1151,2) - potřebné snížení hladiny podzemní vody - těžení a rozpojování jednotlivých balvanů - vytahování a nošení výkopku - svahování a přesvah. svahů do konečného tvaru, výměna hornin v podloží a v pláni znehodnocené klimatickými vlivy - ruční vykopávky, odstranění kořenů a napadávek - pažení, vzepření a rozepření vč. přepažování (vyjma pažení záporového a štětových stěn) - úpravu, ochranu a očištění dna, základové spáry, stěn a svahů - odvedení nebo obvedení vody v okolí výkopiště a ve výkopišti - třídění výkopku - veškeré pomocné konstrukce umožňující provedení vykopávky (příjezdy, sjezdy, nájezdy, lešení, podpěr. konstr., přemostění, zpevněné plochy, zakrytí a pod.) Položka nezahrnuje: - uložení zeminy (na skládku, do násypu) ani poplatky za skládku, vykazují se v položce č.0141**
P | 4 | 13273 |  | HLOUBENÍ RÝH ŠÍŘ DO 2M PAŽ I NEPAŽ TŘ. I | M3 | 107.165 | 0 | 0 |  | 0 | 0 | OTSKP | 0 | 3 |  |  | 0
PP |  |  |  | kabelová rýha o rozměru (m): 0,35*0,8*50+0,5*0,8*25+0,35*0,5*150+0,35*0,8*5+0,5*0,8*10+1*2,1*17, rýha pro zemnič o rozměru (m): 0,35*0,7*10
VV |  |  |  | "`viz příloha dokumentace: 2.101 Celkem 107,165 = 107,165 [B] ` " "`Celkem `107,165 = 107,165 [B] " "Celkem "107,165 = 107,165 [C]
TS |  |  |  | Položka zahrnuje: - vodorovnou a svislou dopravu, přemístění, přeložení, manipulace s výkopkem - kompletní provedení vykopávky nezapažené i zapažené - ošetření výkopiště po celou dobu práce v něm vč. klimatických opatření - ztížení vykopávek v blízkosti podzemního vedení, konstrukcí a objektů vč. jejich dočasného zajištění - ztížení pod vodou, v okolí výbušnin, ve stísněných prostorech a pod. - příplatek za lepivost - těžení po vrstvách, pásech a po jiných nutných částech (figurách) - čerpání vody vč. čerpacích jímek, potrubí a pohotovostní čerpací soupravy (viz ustanovení k pol. 1151,2) - potřebné snížení hladiny podzemní vody - těžení a rozpojování jednotlivých balvanů - vytahování a nošení výkopku - svahování a přesvah. svahů do konečného tvaru, výměna hornin v podloží a v pláni znehodnocené klimatickými vlivy - ruční vykopávky, odstranění kořenů a napadávek - pažení, vzepření a rozepření vč. přepažování (vyjma pažení záporového a štětových stěn) - úpravu, ochranu a očištění dna, základové spáry, stěn a svahů - odvedení nebo obvedení vody v okolí výkopiště a ve výkopišti - třídění výkopku - veškeré pomocné konstrukce umožňující provedení vykopávky (příjezdy, sjezdy, nájezdy, lešení, podpěr. konstr., přemostění, zpevněné plochy, zakrytí a pod.) Položka nezahrnuje: - uložení zeminy (na skládku, do násypu) ani poplatky za skládku, vykazují se v položce č.0141**
SD |  | 17 |  | Konstrukce ze zemin | [6 empty] | 0
P | 5 | 17411 |  | ZÁSYP JAM A RÝH ZEMINOU SE ZHUTNĚNÍM | M3 | 107.594 | 0 | 0 |  | 0 | 0 | OTSKP | 0 | 3 |  |  | 0
PP |  |  |  | kabelová rýha o rozměru (m): kabelová rýha o rozměru (m): 0,35*0,8*28+0,35*0,5*101+0,5*0,5*20+0,35*0,8*10+0,35*0,8*5+1*2*28+0,35*0,5*80, rýha pro zemnič o rozměru (m): 0,35*0,7*10, jáma pro zhotovení a instalaci: 4x rozvaděč nn
VV |  |  |  | "`viz příloha dokumentace: 2.101, 2.211, 2.212, 2.213, 2.401 Celkem 107,594 = 107,594 [B] ` " "`Celkem `107,594 = 107,594 [B] " "Celkem "107,594 = 107,594 [C]
TS |  |  |  | Položka zahrnuje: - kompletní provedení zemní konstrukce vč. výběru vhodného materiálu - úprava ukládaného materiálu vlhčením, tříděním, promícháním nebo vysoušením, příp. jiné úpravy za účelem zlepšení jeho mech. vlastností - hutnění i různé míry hutnění - ošetření úložiště po celou dobu práce v něm vč. klimatických opatření - ztížení v okolí vedení, konstrukcí a objektů a jejich dočasné zajištění - ztížení provádění vč. hutnění ve ztížených podmínkách a stísněných prostorech - ztížené ukládání sypaniny pod vodu - ukládání po vrstvách a po jiných nutných částech (figurách) vč. dosypávek - spouštění a nošení materiálu - výměna částí zemní konstrukce znehodnocené klimatickými vlivy - ruční hutnění - udržování úložiště a jeho ochrana proti vodě - odvedení nebo obvedení vody v okolí úložiště a v úložišti - veškeré pomocné konstrukce umožňující provedení zemní konstrukce (příjezdy, sjezdy, nájezdy, lešení, podpěrné konstrukce, přemostění, zpevněné plochy, zakrytí a pod.) Položka nezahrnuje: - x
P | 6 | 17481 |  | ZÁSYP JAM A RÝH Z NAKUPOVANÝCH MATERIÁLŮ | M3 | 1.715 | 0 | 0 |  | 0 | 0 | OTSKP | 0 | 3 |  |  | 0
PP |  |  |  | zásypový materiál pro koncovkový díl rozvaděče (pilíř)
VV |  |  |  | "`viz příloha dokumentace: 2.211, 2.212, 2.213, 2.401 Celkem 1,715 = 1,715 [B] ` " "`Celkem `1,715 = 1,715 [B] " "Celkem "1,715 = 1,715 [C]
TS |  |  |  | Položka zahrnuje: - kompletní provedení zemní konstrukce včetně nákupu a dopravy materiálu dle zadávací dokumentace - úprava ukládaného materiálu vlhčením, tříděním, promícháním nebo vysoušením, příp. jiné úpravy za účelem zlepšení jeho mech. vlastností - hutnění i různé míry hutnění - ošetření úložiště po celou dobu práce v něm vč. klimatických opatření - ztížení v okolí vedení, konstrukcí a objektů a jejich dočasné zajištění - ztížení provádění vč. hutnění ve ztížených podmínkách a stísněných prostorech - ztížené ukládání sypaniny pod vodu - ukládání po vrstvách a po jiných nutných částech (figurách) vč. dosypávek - spouštění a nošení materiálu - výměna částí zemní konstrukce znehodnocené klimatickými vlivy - udržování úložiště a jeho ochrana proti vodě - odvedení nebo obvedení vody v okolí úložiště a v úložišti - veškeré pomocné konstrukce umožňující provedení zemní konstrukce (příjezdy, sjezdy, nájezdy, lešení, podpěrné konstrukce, přemostění, zpevněné plochy, zakrytí a pod.) Položka nezahrnuje: - x
P | 7 | 18110 |  | ÚPRAVA PLÁNĚ SE ZHUTNĚNÍM V HORNINĚ TŘ. I | M2 | 127.65 | 0 | 0 |  | 0 | 0 | OTSKP | 0 | 3 |  |  | 0
PP |  |  |  | úprava povrchu po dokončení kabelové trasy o rozměru (m2): 117m2, rýha pro zemnič o rozměru (m2): 3,5m2, jámy pro zhotovení a instalaci: 4x rozvaděč
VV |  |  |  | "`viz příloha dokumentace: 2.101, 2.211, 2.212, 2.213 Celkem 127,65 = 127,650 [B] ` " "`Celkem `127,65 = 127,650 [B] " "Celkem "127,65 = 127,650 [C]
TS |  |  |  | Položka zahrnuje: - úpravu pláně včetně vyrovnání výškových rozdílů. Míru zhutnění určuje projekt. Položka nezahrnuje: - x
P | 37 | 742Y92 |  | OCHRANA ŠTĚRKOVÉHO LOŽE GEOTEXTILIÍ PROTI ZNEČIŠTĚNÍ (M) | M2 | 380 | 0 | 0 |  | 0 | 0 | OTSKP | 0 | 3 |  |  | 0
PP |  |  |  | ochrana štěrkového lože v šíři 2m pro účely zhotovení kabelové trasy délky: 190m
VV |  |  |  | "`viz příloha dokumentace: 2.101 Celkem 380 = 380,000 [B] ` " "`Celkem `380 = 380,000 [B] " "Celkem "380 = 380,000 [C]
TS |  |  |  | 1. Položka obsahuje: – všechny práce spojené s ochranou štěrkového lože proti znečištění, rozprostření geotextílie v ploše 2. Položka neobsahuje: X 3. Způsob měření: Měří se metr čtvereční.
SD |  | 2 |  | Základy | [6 empty] | 0
P | 8 | 27231 |  | ZÁKLADY Z PROSTÉHO BETONU | M3 | 0.14 | 0 | 0 |  | 0 | 0 | OTSKP | 0 | 3 |  |  | 0
PP |  |  |  | materiál pro instalaci základového dílu: 4x rozvaděč NN
VV |  |  |  | "`viz příloha dokumentace: 2.211, 2.212, 2.213, 2.401 Celkem 0,14 = 0,140 [B] ` " "`Celkem `0,14 = 0,140 [B] " "Celkem "0,14 = 0,140 [C]
TS |  |  |  | Položka zahrnuje: - dodání čerstvého betonu (betonové směsi) požadované kvality, jeho uložení do požadovaného tvaru při jakékoliv hustotě výztuže, konzistenci čerstvého betonu a způsobu hutnění, ošetření a ochranu betonu, - zhotovení nepropustného, mrazuvzdorného betonu a betonu požadované trvanlivosti a vlastností, užití potřebných přísad a technologií výroby betonu, - zřízení pracovních a dilatačních spar, včetně potřebných úprav, výplně, vložek, opracování, očištění a ošetření, - bednění požadovaných konstr. (i ztracené) s úpravou dle požadované kvality povrchu betonu, včetně odbedňovacích a odskružovacích prostředků, nátěrů zabraňujících soudržnosti betonu a bednění, - podpěrné konstr. (skruže) a lešení všech druhů pro bednění, vč. ochranných a bezpečnostních opatření a základů těchto konstrukcí a lešení, - vytvoření kotevních čel, kapes, nálitků a sedel, zřízení všech požadovaných otvorů, výklenků, prostupů, dutin, drážek a pod., vč. ztížení práce a úprav kolem nich, - úpravy pro osazení výztuže, doplňkových konstrukcí a vybavení, - úpravy povrchu pro položení požadované izolace, povlaků a nátěrů, případně vyspravení, - ztížení práce u kabelových a injektážních trubek a ostatních zařízení osazovaných do betonu, - konstrukce betonových kloubů, upevnění kotevních prvků a doplňkových konstrukcí, - nátěry zabraňující soudržnost betonu a bednění, - výplň, těsnění a tmelení spar a spojů, - opatření povrchů betonu izolací proti zemní vlhkosti v částech, kde přijdou do styku se zeminou nebo kamenivem, - případné zřízení spojovací vrstvy u základů, - úpravy pro osazení zařízení ochrany konstrukce proti vlivu bludných proudů, Položka nezahrnuje: - x
SD |  | 70 |  | Všeobecné práce pro silnoproud a slaboproud | [6 empty] | 0
P | 9 | 701001 |  | OZNAČOVACÍ ŠTÍTEK KABELOVÉHO VEDENÍ, SPOJKY NEBO KABELOVÉ SKŘÍNĚ (VČETNĚ OBJÍMKY) | KUS | 110 | 0 | 0 |  | 0 | 0 | OTSKP | 0 | 3 |  |  | 0
PP
VV
TS |  |  |  | 1. Položka obsahuje: – veškeré práce a materiál obsažený v názvu položky 2. Položka neobsahuje: X 3. Způsob měření: Udává se počet kusů kompletní konstrukce nebo práce.
P | 10 | 701004 |  | VYHLEDÁVACÍ MARKER ZEMNÍ | KUS | 3 | 0 | 0 |  | 0 | 0 | OTSKP | 0 | 3 |  |  | 0
PP |  |  |  | Umístění vyhledávací značky: v místech změny vedení kabelové trasy, spojky
VV
TS |  |  |  | 1. Položka obsahuje: – veškeré práce a materiál obsažený v názvu položky 2. Položka neobsahuje: X 3. Způsob měření: Udává se počet kusů kompletní konstrukce nebo práce.
P | 11 | 702111 |  | KABELOVÝ ŽLAB ZEMNÍ VČETNĚ KRYTU SVĚTLÉ ŠÍŘKY DO 120 MM | M | 191 | 0 | 0 |  | 0 | 0 | OTSKP | 0 | 3 |  |  | 0
PP |  |  |  | plastový žlab světlé š.100mm
VV |  |  |  | "`viz příloha dokumentace: 2.101 Celkem 191 = 191,000 [B] ` " "`Celkem `191 = 191,000 [B] " "Celkem "191 = 191,000 [C]
TS |  |  |  | 1. Položka obsahuje: – přípravu podkladu pro osazení 2. Položka neobsahuje: X 3. Způsob měření: Měří se metr délkový.
P | 12 | 702112 |  | KABELOVÝ ŽLAB ZEMNÍ VČETNĚ KRYTU SVĚTLÉ ŠÍŘKY PŘES 120 DO 250 MM | M | 68 | 0 | 0 |  | 0 | 0 | OTSKP | 0 | 3 |  |  | 0
PP |  |  |  | plastový žlab světlé š.200mm
VV |  |  |  | "`viz příloha dokumentace: 2.101 Celkem 68 = 68,000 [B] ` " "`Celkem `68 = 68,000 [B] " "Celkem "68 = 68,000 [C]
TS |  |  |  | 1. Položka obsahuje: – přípravu podkladu pro osazení 2. Položka neobsahuje: X 3. Způsob měření: Měří se metr délkový.
P | 13 | 702212 |  | KABELOVÁ CHRÁNIČKA ZEMNÍ DN PŘES 100 DO 200 MM | M | 89 | 0 | 0 |  | 0 | 0 | OTSKP | 0 | 3 |  |  | 0
PP |  |  |  | kabelová chránička zemní UV stabilní DN110mm =5m, kabelová chránička zemní UV stabilní DN160mm =84m
VV |  |  |  | "`viz příloha dokumentace: 2.101 Celkem 89 = 89,000 [B] ` " "`Celkem `89 = 89,000 [B] " "Celkem "89 = 89,000 [C]
TS |  |  |  | 1. Položka obsahuje: – přípravu podkladu pro osazení 2. Položka neobsahuje: X 3. Způsob měření: Měří se metr délkový.
P | 14 | 702311 |  | ZAKRYTÍ KABELŮ VÝSTRAŽNOU FÓLIÍ ŠÍŘKY DO 20 CM | M | 224 | 0 | 0 |  | 0 | 0 | OTSKP | 0 | 3 |  |  | 0
PP |  |  |  | zakrytí kabelové trasy š.20cm
VV |  |  |  | "`viz příloha dokumentace: 2.101 Celkem 224 = 224,000 [B] ` " "`Celkem `224 = 224,000 [B] " "Celkem "224 = 224,000 [C]
TS |  |  |  | 1. Položka obsahuje: – dodávku a montáž fólie – přípravu podkladu pro osazení 2. Položka neobsahuje: X 3. Způsob měření: Měří se metr délkový.
P | 15 | 702312 |  | ZAKRYTÍ KABELŮ VÝSTRAŽNOU FÓLIÍ ŠÍŘKY PŘES 20 DO 40 CM | M | 20 | 0 | 0 |  | 0 | 0 | OTSKP | 0 | 3 |  |  | 0
PP |  |  |  | kabelová rýha max. šíře 80cm
VV |  |  |  | "`viz příloha dokumentace: 2.101 Celkem 20 = 20,000 [B] ` " "`Celkem `20 = 20,000 [B] " "Celkem "20 = 20,000 [C]
TS |  |  |  | 1. Položka obsahuje: – dodávku a montáž fólie – přípravu podkladu pro osazení 2. Položka neobsahuje: X 3. Způsob měření: Měří se metr délkový.
P | 16 | 703511 |  | ELEKTROINSTALAČNÍ LIŠTA ŠÍŘKY DO 30 MM | M | 5 | 0 | 0 |  | 0 | 0 | OTSKP | 0 | 3 |  |  | 0
PP |  |  |  | povrchové kabel. rozvody v technologickém objektu - napájení RO1
VV
TS |  |  |  | 1. Položka obsahuje: – kompletní montáž, rozměření, upevnění, řezání, spojování apod. – veškerý spojovací a montážní materiál vč. upevňovacího materiálu (držáky apod.) – pomocné mechanismy 2. Položka neobsahuje: X 3. Způsob měření: Měří se metr délkový.
P | 17 | 709110 |  | PROVIZORNÍ ZAJIŠTĚNÍ KABELU VE VÝKOPU | KUS | 14 | 0 | 0 |  | 0 | 0 | OTSKP | 0 | 3 |  |  | 0
PP
VV
TS |  |  |  | 1. Položka obsahuje: – obsahuje i demontáž po skončení provizorního stavu – dopravu do skladu nebo na likvidaci – obrátkovost, opotřebení zapůjčeného materiálu – poplatek za likvidaci odpadů, pokud je materiál likvidován 2. Položka neobsahuje: X 3. Způsob měření: Udává se počet kusů kompletní konstrukce nebo práce.
P | 18 | 709210 |  | KŘIŽOVATKA KABELOVÝCH VEDENÍ SE STÁVAJÍCÍ INŽENÝRSKOU SÍTÍ (KABELEM, POTRUBÍM APOD.) | KUS | 14 | 0 | 0 |  | 0 | 0 | OTSKP | 0 | 3 |  |  | 0
PP
VV
TS |  |  |  | 1. Položka obsahuje: – úprava dna výkopu – dodávka a položení betonového žlabu / chráničky včetně zakrytí – pomocné mechanismy 2. Položka neobsahuje: X 3. Způsob měření: Udává se počet kusů kompletní konstrukce nebo práce.
P | 19 | 709310 |  | VYPODLOŽENÍ, ODDĚLENÍ A KRYTÍ SPOJKY NEBO ODBOČNICE PRO KABEL DO 10 KV | KUS | 1 | 0 | 0 |  | 0 | 0 | OTSKP | 0 | 3 |  |  | 0
PP
VV
TS |  |  |  | 1. Položka obsahuje: – úprava dna výkopu, provedení podkladové a zásypové vrstvy písku – dodání a přemísťování cihel, uložení do rýhy – pomocné mechanismy 2. Položka neobsahuje: X 3. Způsob měření: Udává se počet kusů kompletní konstrukce nebo práce.
P | 20 | 709400 |  | ZATAŽENÍ LANKA DO CHRÁNIČKY NEBO ŽLABU | M | 89 | 0 | 0 |  | 0 | 0 | OTSKP | 0 | 3 |  |  | 0
PP |  |  |  | zatažení lanka do kabelové chráničky
VV
TS |  |  |  | 1. Položka obsahuje: – odvinutí, napojení a zatažení lana do kanálku nebo tvárnicové trasy – pomocné mechanismy 2. Položka neobsahuje: X 3. Způsob měření: Měří se metr délkový.
P | 36 | 742Y91 |  | OBETONOVÁNÍ CHRÁNIČEK DO FÍ 200mm V RÝZE DO Š.100cm | M | 28 | 0 | 0 |  | 0 | 0 | OTSKP | 0 | 3 |  |  | 0
PP |  |  |  | obetonování skupiny chrániček DN 160mm2 pod kolejištěm
VV |  |  |  | "`viz příloha dokumentace: 2.101 Celkem 28 = 28,000 [B] ` " "`Celkem `28 = 28,000 [B] " "Celkem "28 = 28,000 [C]
TS |  |  |  | 1. Položka obsahuje: – všechny náklady na obetonování chrániček v rýze , dodávku prostého betonu – přepravní náklady a přesun hmot 2. Položka neobsahuje: – dodávku chráničky 3. Způsob měření: Měří se metr délkový.
SD |  | 74 |  | Silnoproud | [6 empty] | 0
P | 21 | 741911 |  | UZEMŇOVACÍ VODIČ V ZEMI FEZN DO 120 MM2 | M | 10 | 0 | 0 |  | 0 | 0 | OTSKP | 0 | 3 |  |  | 0
PP |  |  |  | Rozvaděč REOV1, REOV2
VV |  |  |  | "`viz příloha dokumentace: 1.001, 2.212, 2.213 Celkem 10 = 10,000 [B] ` " "`Celkem `10 = 10,000 [B] " "Celkem "10 = 10,000 [C]
TS |  |  |  | 1. Položka obsahuje: – přípravu podkladu pro osazení – měření, dělení, spojování, tvarování – ochranný nátěr spojů a při průchodu vodiče nad terén apod. dle příslušných norem 2. Položka neobsahuje: – zemní práce – ochranu vodiče - chráničky apod. 3. Způsob měření: Měří se metr délkový.
P | 22 | 741B11 |  | ZEMNÍCÍ TYČ FEZN DÉLKY DO 2 M | KUS | 4 | 0 | 0 |  | 0 | 0 | OTSKP | 0 | 3 |  |  | 0
PP |  |  |  | Rozvaděč REOV1, REOV2 = max. 2x tyč 1,5m na 1ks rozvaděče
VV |  |  |  | "`viz příloha dokumentace: 1.001, 2.212, 2.213 Celkem 4 = 4,000 [B] ` " "`Celkem `4 = 4,000 [B] " "Celkem "4 = 4,000 [C]
TS |  |  |  | 1. Položka obsahuje: – přípravu podkladu pro osazení – spojování – ochranný nátěr spoje dle příslušných norem 2. Položka neobsahuje: X 3. Způsob měření: Udává se počet kusů kompletní konstrukce nebo práce.
P | 23 | 741C07 |  | VYVEDENÍ UZEMŇOVACÍCH VODIČŮ NA POVRCH/KONSTRUKCI | KUS | 2 | 0 | 0 |  | 0 | 0 | OTSKP | 0 | 3 |  |  | 0
PP |  |  |  | Rozvaděč REOV1, REOV2
VV |  |  |  | "`viz příloha dokumentace: 1.001, 2.212, 2.213 Celkem 2 = 2,000 [B] ` " "`Celkem `2 = 2,000 [B] " "Celkem "2 = 2,000 [C]
TS |  |  |  | 1. Položka obsahuje: – vodivé připojení vodiče na konstrukci – dělení, tvarování, spojování – ochranný i barevný nátěr spoje dle příslušných norem 2. Položka neobsahuje: X 3. Způsob měření: Udává se počet kusů kompletní konstrukce nebo práce.
P | 24 | 742G11 |  | KABEL NN DVOU- A TŘÍŽÍLOVÝ CU S PLASTOVOU IZOLACÍ DO 2,5 MM2 | M | 15 | 0 | 0 |  | 0 | 0 | OTSKP | 0 | 3 |  |  | 0
PP |  |  |  | CYKY-J 3x2,5
VV |  |  |  | "`viz příloha dokumentace: 1.002 Celkem 15 = 15,000 [B] ` " "`Celkem `15 = 15,000 [B] " "Celkem "15 = 15,000 [C]
TS |  |  |  | 1. Položka obsahuje: – manipulace a uložení kabelu (do země, chráničky, kanálu, na rošty, na TV a pod.) 2. Položka neobsahuje: – příchytky, spojky, koncovky, chráničky apod. 3. Způsob měření: Měří se metr délkový.
P | 25 | 742H12 |  | KABEL NN ČTYŘ- A PĚTIŽÍLOVÝ CU S PLASTOVOU IZOLACÍ OD 4 DO 16 MM2 | M | 2393 | 0 | 0 |  | 0 | 0 | OTSKP | 0 | 3 |  |  | 0
PP |  |  |  | CYKY-O(p) 4X16 =455m, CYKY-O(p) 4X10 =749m, CYKY-O(p) 4X6 =53m, CYKY-O(p) 4X4 =999m, CYKY-O 4X4 137m
VV |  |  |  | "`viz příloha dokumentace: 1.002 Celkem 2393 = 2393,000 [B] ` " "`Celkem `2393 = 2393,000 [B] " "Celkem "2393 = 2393,000 [C]
TS |  |  |  | 1. Položka obsahuje: – manipulace a uložení kabelu (do země, chráničky, kanálu, na rošty, na TV a pod.) 2. Položka neobsahuje: – příchytky, spojky, koncovky, chráničky apod. 3. Způsob měření: Měří se metr délkový.
P | 26 | 742H13 |  | KABEL NN ČTYŘ- A PĚTIŽÍLOVÝ CU S PLASTOVOU IZOLACÍ OD 25 DO 50 MM2 | M | 700 | 0 | 0 |  | 0 | 0 | OTSKP | 0 | 3 |  |  | 0
PP |  |  |  | CYKY-O (p) 4X25
VV |  |  |  | "`viz příloha dokumentace: 1.002 Celkem 700 = 700,000 [B] ` " "`Celkem `700 = 700,000 [B] " "Celkem "700 = 700,000 [C]
TS |  |  |  | 1. Položka obsahuje: – manipulace a uložení kabelu (do země, chráničky, kanálu, na rošty, na TV a pod.) 2. Položka neobsahuje: – příchytky, spojky, koncovky, chráničky apod. 3. Způsob měření: Měří se metr délkový.
P | 27 | 742H15 |  | KABEL NN ČTYŘ- A PĚTIŽÍLOVÝ CU S PLASTOVOU IZOLACÍ OD 150 DO 240 MM2 | M | 7 | 0 | 0 |  | 0 | 0 | OTSKP | 0 | 3 |  |  | 0
PP |  |  |  | CYKY-O 4X150
VV |  |  |  | "`viz příloha dokumentace: 1.002 Celkem 7 = 7,000 [B] ` " "`Celkem `7 = 7,000 [B] " "Celkem "7 = 7,000 [C]
TS |  |  |  | 1. Položka obsahuje: – manipulace a uložení kabelu (do země, chráničky, kanálu, na rošty, na TV a pod.) 2. Položka neobsahuje: – příchytky, spojky, koncovky, chráničky apod. 3. Způsob měření: Měří se metr délkový.
P | 28 | 742H25 |  | KABEL NN ČTYŘ- A PĚTIŽÍLOVÝ AL S PLASTOVOU IZOLACÍ OD 150 DO 240 MM2 | M | 885 | 0 | 0 |  | 0 | 0 | OTSKP | 0 | 3 |  |  | 0
PP |  |  |  | AYKY-O 4x240
VV |  |  |  | "`viz příloha dokumentace: 1.002 Celkem 885 = 885,000 [B] ` " "`Celkem `885 = 885,000 [B] " "Celkem "885 = 885,000 [C]
TS |  |  |  | 1. Položka obsahuje: – manipulace a uložení kabelu (do země, chráničky, kanálu, na rošty, na TV a pod.) 2. Položka neobsahuje: – příchytky, spojky, koncovky, chráničky apod. 3. Způsob měření: Měří se metr délkový.
P | 29 | 742I12 |  | KABEL NN CU OVLÁDACÍ 7-12ŽÍLOVÝ OD 4 DO 6 MM2 | M | 137 | 0 | 0 |  | 0 | 0 | OTSKP | 0 | 3 |  |  | 0
PP |  |  |  | CYKY-O 12X4
VV |  |  |  | "`viz příloha dokumentace: 1.002 Celkem 137 = 137,000 [B] ` " "`Celkem `137 = 137,000 [B] " "Celkem "137 = 137,000 [C]
TS |  |  |  | 1. Položka obsahuje: – manipulace a uložení kabelu (do země, chráničky, kanálu, na rošty, na TV a pod.) 2. Položka neobsahuje: – příchytky, spojky, koncovky, chráničky apod. 3. Způsob měření: Měří se metr délkový.
P | 30 | 742L11 |  | UKONČENÍ DVOU AŽ PĚTIŽÍLOVÉHO KABELU V ROZVADĚČI NEBO NA PŘÍSTROJI DO 2,5 MM2 | KUS | 2 | 0 | 0 |  | 0 | 0 | OTSKP | 0 | 3 |  |  | 0
PP
VV |  |  |  | "`viz příloha dokumentace: 1.002, 2.201 Celkem 2 = 2,000 [B] ` " "`Celkem `2 = 2,000 [B] " "Celkem "2 = 2,000 [C]
TS |  |  |  | 1. Položka obsahuje: – všechny práce spojené s úpravou kabelů pro montáž včetně veškerého příslušentsví 2. Položka neobsahuje: X 3. Způsob měření: Udává se počet kusů kompletní konstrukce nebo práce.
P | 31 | 742L12 |  | UKONČENÍ DVOU AŽ PĚTIŽÍLOVÉHO KABELU V ROZVADĚČI NEBO NA PŘÍSTROJI OD 4 DO 16 MM2 | KUS | 76 | 0 | 0 |  | 0 | 0 | OTSKP | 0 | 3 |  |  | 0
PP |  |  |  | Definitivní stav: 42ks, Provizorní stav: max 6ks
VV |  |  |  | "`viz příloha dokumentace: 1.002, 2.201 Celkem 76 = 76,000 [B] ` " "`Celkem `76 = 76,000 [B] " "Celkem "76 = 76,000 [C]
TS |  |  |  | 1. Položka obsahuje: – všechny práce spojené s úpravou kabelů pro montáž včetně veškerého příslušentsví 2. Položka neobsahuje: X 3. Způsob měření: Udává se počet kusů kompletní konstrukce nebo práce.
P | 32 | 742L13 |  | UKONČENÍ DVOU AŽ PĚTIŽÍLOVÉHO KABELU V ROZVADĚČI NEBO NA PŘÍSTROJI OD 25 DO 50 MM2 | KUS | 8 | 0 | 0 |  | 0 | 0 | OTSKP | 0 | 3 |  |  | 0
PP
VV |  |  |  | "`viz příloha dokumentace: 1.002, 2.201 Celkem 8 = 8,000 [B] ` " "`Celkem `8 = 8,000 [B] " "Celkem "8 = 8,000 [C]
TS |  |  |  | 1. Položka obsahuje: – všechny práce spojené s úpravou kabelů pro montáž včetně veškerého příslušentsví 2. Položka neobsahuje: X 3. Způsob měření: Udává se počet kusů kompletní konstrukce nebo práce.
P | 33 | 742L15 |  | UKONČENÍ DVOU AŽ PĚTIŽÍLOVÉHO KABELU V ROZVADĚČI NEBO NA PŘÍSTROJI OD 150 DO 240 MM2 | KUS | 8 | 0 | 0 |  | 0 | 0 | OTSKP | 0 | 3 |  |  | 0
PP
VV |  |  |  | "`viz příloha dokumentace: 1.002, 2.201 Celkem 8 = 8,000 [B] ` " "`Celkem `8 = 8,000 [B] " "Celkem "8 = 8,000 [C]
TS |  |  |  | 1. Položka obsahuje: – všechny práce spojené s úpravou kabelů pro montáž včetně veškerého příslušentsví 2. Položka neobsahuje: X 3. Způsob měření: Udává se počet kusů kompletní konstrukce nebo práce.
P | 34 | 742L25 |  | UKONČENÍ DVOU AŽ PĚTIŽÍLOVÉHO KABELU KABELOVOU SPOJKOU OD 150 DO 240 MM2 | KUS | 1 | 0 | 0 |  | 0 | 0 | OTSKP | 0 | 3 |  |  | 0
PP
VV |  |  |  | "`viz příloha dokumentace: 1.002, 2.201 Celkem 1 = 1,000 [B] ` " "`Celkem `1 = 1,000 [B] " "Celkem "1 = 1,000 [C]
TS |  |  |  | 1. Položka obsahuje: – všechny práce spojené s úpravou kabelů pro montáž včetně veškerého příslušentsví 2. Položka neobsahuje: X 3. Způsob měření: Udává se počet kusů kompletní konstrukce nebo práce.
P | 35 | 742M12 |  | UKONČENÍ 7-12ŽÍLOVÉHO KABELU V ROZVADĚČI NEBO NA PŘÍSTROJI OD 4 DO 6 MM2 | KUS | 4 | 0 | 0 |  | 0 | 0 | OTSKP | 0 | 3 |  |  | 0
PP
VV |  |  |  | "`viz příloha dokumentace: 1.002, 2.201 Celkem 4 = 4,000 [B] ` " "`Celkem `4 = 4,000 [B] " "Celkem "4 = 4,000 [C]
TS |  |  |  | 1. Položka obsahuje: – všechny práce spojené s úpravou kabelů pro montáž včetně veškerého příslušentsví 2. Položka neobsahuje: X 3. Způsob měření: Udává se počet kusů kompletní konstrukce nebo práce.
P | 38 | 74381A |  | VÝSTROJ EOV PRO VÝHYBKU JEDNODUCHOU TVARU 1:7,5-190, 1:9-190 - PRODLOUŽENÝ OHŘEV | KUS | 4 | 0 | 0 |  | 0 | 0 | OTSKP | 0 | 3 |  |  | 0
PP |  |  |  | provedení sestavy elektrického ohřevu dle platného vzorového listu železničního svršku pro elektrický ohřev výhybek č.100/901, který stanovuje požadavky na rozsah vyhřívaných oblastí ve výhybkách a provedení EOV
VV |  |  |  | "`viz příloha dokumentace: 1.001, 1.003 Celkem 4 = 4,000 [B] ` " "`Celkem `4 = 4,000 [B] " "Celkem "4 = 4,000 [C]
TS |  |  |  | 1. Položka obsahuje: – kompletní vybavení výhybky zařízením EOV – topné tyče, příchytky hlavic topných tyčí a pérových příchytek vlastních topných tyčí, připojovací šňůry a chráničky pro tyto šňůry, rozvodné skříňky vč. nosných konstrukcí těchto skříněk, dále topnice pro ohřev táhel všech přestavníků vč. sálavých desek a veškerého drobného spojovacího a upevňovacího materiálu. – technický popis viz. projektová dokumentace 2. Položka neobsahuje: X 3. Způsob měření: Udává se počet kusů kompletní konstrukce nebo práce.
P | 39 | 74381B |  | VÝSTROJ EOV PRO VÝHYBKU JEDNODUCHOU TVARU 1:9-300, 1:11-300 - PRODLOUŽENÝ OHŘEV | KUS | 2 | 0 | 0 |  | 0 | 0 | OTSKP | 0 | 3 |  |  | 0
PP |  |  |  | provedení sestavy elektrického ohřevu dle platného vzorového listu železničního svršku pro elektrický ohřev výhybek č.100/901, který stanovuje požadavky na rozsah vyhřívaných oblastí ve výhybkách a provedení EOV
VV |  |  |  | "`viz příloha dokumentace: 1.001, 1.003 Celkem 2 = 2,000 [B] ` " "`Celkem `2 = 2,000 [B] " "Celkem "2 = 2,000 [C]
TS |  |  |  | 1. Položka obsahuje: – kompletní vybavení výhybky zařízením EOV – topné tyče, příchytky hlavic topných tyčí a pérových příchytek vlastních topných tyčí, připojovací šňůry a chráničky pro tyto šňůry, rozvodné skříňky vč. nosných konstrukcí těchto skříněk, dále topnice pro ohřev táhel všech přestavníků vč. sálavých desek a veškerého drobného spojovacího a upevňovacího materiálu. – technický popis viz. projektová dokumentace 2. Položka neobsahuje: X 3. Způsob měření: Udává se počet kusů kompletní konstrukce nebo práce.
P | 40 | 74381C |  | VÝSTROJ EOV PRO VÝHYBKU JEDNODUCHOU TVARU 1:12-500 - PRODLOUŽENÝ OHŘEV | KUS | 1 | 0 | 0 |  | 0 | 0 | OTSKP | 0 | 3 |  |  | 0
PP |  |  |  | provedení sestavy elektrického ohřevu dle platného vzorového listu železničního svršku pro elektrický ohřev výhybek č.100/901, který stanovuje požadavky na rozsah vyhřívaných oblastí ve výhybkách a provedení EOV
VV |  |  |  | "`viz příloha dokumentace: 1.001, 1.003 Celkem 1 = 1,000 [B] ` " "`Celkem `1 = 1,000 [B] " "Celkem "1 = 1,000 [C]
TS |  |  |  | 1. Položka obsahuje: – kompletní vybavení výhybky zařízením EOV – topné tyče, příchytky hlavic topných tyčí a pérových příchytek vlastních topných tyčí, připojovací šňůry a chráničky pro tyto šňůry, rozvodné skříňky vč. nosných konstrukcí těchto skříněk, dále topnice pro ohřev táhel všech přestavníků vč. sálavých desek a veškerého drobného spojovacího a upevňovacího materiálu. – technický popis viz. projektová dokumentace 2. Položka neobsahuje: X 3. Způsob měření: Udává se počet kusů kompletní konstrukce nebo práce.
P | 41 | 743911 |  | ROZVADĚČ EOV SILOVÝ NAPÁJECÍ S PLC ŘÍDÍCÍM SYSTÉMEM DO 8 KS ZÁKLADNÍCH VÝHYBEK S PROUDOVÝMI CHRÁNIČI | KUS | 2 | 0 | 0 |  | 0 | 0 | OTSKP | 0 | 3 |  |  | 0
PP |  |  |  | Rozvaděč REOV1, REOV2
VV |  |  |  | "`viz příloha dokumentace: 1.001, 2.212, 2.213 Celkem 2 = 2,000 [B] ` " "`Celkem `2 = 2,000 [B] " "Celkem "2 = 2,000 [C]
TS |  |  |  | 1. Položka obsahuje: – instalaci rozvaděče do terénu/rozvodny včetně softwaru k PLC pro možnost chodu rozvaděče a jeho oživení, zhotovení výrobní dokumentace – technický popis viz. projektová dokumentace 2. Položka neobsahuje: – zemní práce 3. Způsob měření: Udává se počet kusů kompletní konstrukce nebo práce.
P | 42 | 743932 |  | ROZVADĚČ EOV - SOFTWARE PRO ZAČLENĚNÍ TECHNOLOGICKÉHO CELKU EOV DO DÁLKOVÉ DIAGNOSTIKY TS ŽDC | KUS | 1 | 0 | 0 |  | 0 | 0 | OTSKP | 0 | 3 |  |  | 0
PP |  |  |  | Rozvaděč RO1
VV |  |  |  | "`viz příloha dokumentace: 1.001, 2.202 Celkem 1 = 1,000 [B] ` " "`Celkem `1 = 1,000 [B] " "Celkem "1 = 1,000 [C]
TS |  |  |  | 1. Položka obsahuje: – instalaci software pro začlenění technologického celku do dálkové diagnostiky TS ŽDC – technický popis viz. projektová dokumentace 2. Položka neobsahuje: X 3. Způsob měření: Udává se počet kusů kompletní konstrukce nebo práce.
P | 43 | 743936 |  | ROZVADĚČ EOV - SADA KOLEJOVÉHO TEPLOMĚRU, ČIDLA SRÁŽEK A VENKOVNÍ TEPLOTY | KUS | 2 | 0 | 0 |  | 0 | 0 | OTSKP | 0 | 3 |  |  | 0
PP
VV |  |  |  | "`viz příloha dokumentace: 1.001, 2.201 Celkem 2 = 2,000 [B] ` " "`Celkem `2 = 2,000 [B] " "Celkem "2 = 2,000 [C]
TS |  |  |  | 1. Položka obsahuje: – veškeré příslušenství – technický popis viz. projektová dokumentace 2. Položka neobsahuje: X 3. Způsob měření: Udává se počet kusů kompletní konstrukce nebo práce.
P | 44 | 743941 |  | ROZVADĚČ EOV/VO OVLÁDACÍ S PC A DOTYKOVOU OBRAZOVKOU - HARDWARE + ZÁKLADNÍ SOFTWARE | KUS | 1 | 0 | 0 |  | 0 | 0 | OTSKP | 0 | 3 |  |  | 0
PP |  |  |  | Rozvaděč RO1
VV |  |  |  | "`viz příloha dokumentace: 1.001, 2.202 Celkem 1 = 1,000 [B] ` " "`Celkem `1 = 1,000 [B] " "Celkem "1 = 1,000 [C]
TS |  |  |  | 1. Položka obsahuje: – instalaci rozvaděče včetně softwaru k PLC pro možnost chodu rozvaděče a jeho oživení, zhotovení výrobní dokumentace – technický popis viz. projektová dokumentace 2. Položka neobsahuje: X 3. Způsob měření: Udává se počet kusů kompletní konstrukce nebo práce.
P | 45 | 743943 |  | ROZVADĚČ EOV/VO OVLÁDACÍ S PC A DOTYKOVOU OBRAZOVKOU - VERIFIKACE POVELŮ A SIGNÁLŮ NA 1 KS ROZVADĚČE EOV/OSVĚTLENÍ | KUS | 1 | 0 | 0 |  | 0 | 0 | OTSKP | 0 | 3 |  |  | 0
PP |  |  |  | Rozvaděč RO1
VV |  |  |  | "`viz příloha dokumentace: 1.001, 2.202 Celkem 1 = 1,000 [B] ` " "`Celkem `1 = 1,000 [B] " "Celkem "1 = 1,000 [C]
TS |  |  |  | 1. Položka obsahuje: – technický popis viz. projektová dokumentace 2. Položka neobsahuje: X 3. Způsob měření: Udává se počet kusů kompletní konstrukce nebo práce.
P | 46 | 743952 |  | ROZVADĚČ EOV S NADŘAZENÝM OVLADAČEM - SOFTWARE A PARAMETRIZACE NA 1 KS VÝHYBKY/VĚTVE OSVĚTLENÍ | KUS | 10 | 0 | 0 |  | 0 | 0 | OTSKP | 0 | 3 |  |  | 0
PP |  |  |  | Rozvaděč REOV1, REOV2
VV |  |  |  | "`viz příloha dokumentace: 1.001, 2.212, 2.213 Celkem 10 = 10,000 [B] ` " "`Celkem `10 = 10,000 [B] " "Celkem "10 = 10,000 [C]
TS |  |  |  | 1. Položka obsahuje: – technický popis viz. projektová dokumentace 2. Položka neobsahuje: X 3. Způsob měření: Udává se počet kusů kompletní konstrukce nebo práce.
P | 47 | 743953 |  | ROZVADĚČ EOV/VO S NADŘAZENÝM OVLADAČEM - VERIFIKACE POVELŮ A SIGNÁLŮ NA 1 KS ROZVADĚČE EOV/OSVĚTLENÍ | KUS | 2 | 0 | 0 |  | 0 | 0 | OTSKP | 0 | 3 |  |  | 0
PP |  |  |  | Rozvaděč REOV1, REOV2
VV |  |  |  | "`viz příloha dokumentace: 1.001, 2.212, 2.213 Celkem 2 = 2,000 [B] ` " "`Celkem `2 = 2,000 [B] " "Celkem "2 = 2,000 [C]
TS |  |  |  | 1. Položka obsahuje: – technický popis viz. projektová dokumentace 2. Položka neobsahuje: X 3. Způsob měření: Udává se počet kusů kompletní konstrukce nebo práce.
P | 48 | 743E21 |  | SKŘÍŇ ROZPOJOVACÍ POJISTKOVÁ DO 400 A, DO 240 MM2, V KOMPAKTNÍM PILÍŘI S POJISTKOVÝMI SPODKY S 2-4 SADAMI JISTÍCÍCH PRVKŮ | KUS | 1 | 0 | 0 |  | 0 | 0 | OTSKP | 0 | 3 |  |  | 0
PP |  |  |  | Rozvaděč KSEOV2
VV |  |  |  | "`viz příloha dokumentace: 1.001, 2.211 Celkem 1 = 1,000 [B] ` " "`Celkem `1 = 1,000 [B] " "Celkem "1 = 1,000 [C]
TS |  |  |  | 1. Položka obsahuje: – instalaci do terénu vč. prefabrikovaného základu a zapojení – technický popis viz. projektová dokumentace 2. Položka neobsahuje: – zemní práce 3. Způsob měření: Udává se počet kusů kompletní konstrukce nebo práce.
P | 49 | 743E22 |  | SKŘÍŇ ROZPOJOVACÍ POJISTKOVÁ DO 400 A, DO 240 MM2, V KOMPAKTNÍM PILÍŘI S POJISTKOVÝMI SPODKY SE 4-6 SADAMI JISTÍCÍCH PRVKŮ | KUS | 1 | 0 | 0 |  | 0 | 0 | OTSKP | 0 | 3 |  |  | 0
PP |  |  |  | Rozvaděč KSEOV1
VV |  |  |  | "`viz příloha dokumentace: 1.001, 2.211 Celkem 1 = 1,000 [B] ` " "`Celkem `1 = 1,000 [B] " "Celkem "1 = 1,000 [C]
TS |  |  |  | 1. Položka obsahuje: – instalaci do terénu vč. prefabrikovaného základu a zapojení – technický popis viz. projektová dokumentace 2. Položka neobsahuje: – zemní práce 3. Způsob měření: Udává se počet kusů kompletní konstrukce nebo práce.
P | 50 | 743E32 |  | SKŘÍŇ ROZPOJOVACÍ POJISTKOVÁ - PŘÍPLATEK ZA LIŠTOVÝ ODPÍNAČ | KUS | 9 | 0 | 0 |  | 0 | 0 | OTSKP | 0 | 3 |  |  | 0
PP |  |  |  | Rozvaděč KSEOV1, KSEOV2
VV |  |  |  | "`viz příloha dokumentace: 1.001, 2.211 Celkem 9 = 9,000 [B] ` " "`Celkem `9 = 9,000 [B] " "Celkem "9 = 9,000 [C]
TS |  |  |  | 1. Položka obsahuje: – veškeré příslušenství včetně zapojení – technický popis viz. projektová dokumentace 2. Položka neobsahuje: X 3. Způsob měření: Udává se počet kusů kompletní konstrukce nebo práce.
P | 51 | 744I01 |  | POJISTKOVÁ VLOŽKA DO 160 A | KUS | 18 | 0 | 0 |  | 0 | 0 | OTSKP | 0 | 3 |  |  | 0
PP |  |  |  | Rozvaděč KSEOV1, KSEOV2
VV |  |  |  | "`viz příloha dokumentace: 1.001, 2.211 Celkem 18 = 18,000 [B] ` " "`Celkem `18 = 18,000 [B] " "Celkem "18 = 18,000 [C]
TS |  |  |  | 1. Položka obsahuje: – technický popis viz. projektová dokumentace 2. Položka neobsahuje: X 3. Způsob měření: Udává se počet kusů kompletní konstrukce nebo práce.
P | 52 | 744I02 |  | POJISTKOVÁ VLOŽKA PŘES 160 DO 250 A | KUS | 3 | 0 | 0 |  | 0 | 0 | OTSKP | 0 | 3 |  |  | 0
PP |  |  |  | Rozvaděč KSEOV1, KSEOV2
VV |  |  |  | "`viz příloha dokumentace: 1.001, 2.211 Celkem 3 = 3,000 [B] ` " "`Celkem `3 = 3,000 [B] " "Celkem "3 = 3,000 [C]
TS |  |  |  | 1. Položka obsahuje: – technický popis viz. projektová dokumentace 2. Položka neobsahuje: X 3. Způsob měření: Udává se počet kusů kompletní konstrukce nebo práce.
P | 53 | 747213 |  | CELKOVÁ PROHLÍDKA, ZKOUŠENÍ, MĚŘENÍ A VYHOTOVENÍ VÝCHOZÍ REVIZNÍ ZPRÁVY, PRO OBJEM IN PŘES 500 DO 1000 TIS. KČ | KUS | 1 | 0 | 0 |  | 0 | 0 | OTSKP | 0 | 3 |  |  | 0
PP
VV
TS |  |  |  | 1. Položka obsahuje: – cenu za celkovou prohlídku zařízení PS/SO, vč. měření, komplexních zkoušek a revizi zařízení tohoto PS/SO autorizovaným revizním technikem na silnoproudá zařízení podle požadavku ČSN, včetně hodnocení a vyhotovení celkové revizní zprávy 2. Položka neobsahuje: X 3. Způsob měření: Udává se počet kusů kompletní konstrukce nebo práce.
P | 54 | 747214 |  | CELKOVÁ PROHLÍDKA, ZKOUŠENÍ, MĚŘENÍ A VYHOTOVENÍ VÝCHOZÍ REVIZNÍ ZPRÁVY, PRO OBJEM IN - PŘÍPLATEK ZA KAŽDÝCH DALŠÍCH I ZAPOČATÝCH 500 TIS. KČ | KUS | 11 | 0 | 0 |  | 0 | 0 | OTSKP | 0 | 3 |  |  | 0
PP
VV
TS |  |  |  | 1. Položka obsahuje: – cenu za celkovou prohlídku zařízení PS/SO, vč. měření, komplexních zkoušek a revizi zařízení tohoto PS/SO autorizovaným revizním technikem na silnoproudá zařízení podle požadavku ČSN, včetně hodnocení a vyhotovení celkové revizní zprávy 2. Položka neobsahuje: X 3. Způsob měření: Udává se počet kusů kompletní konstrukce nebo práce.
P | 55 | 747301 |  | PROVEDENÍ PROHLÍDKY A ZKOUŠKY PRÁVNICKOU OSOBOU, VYDÁNÍ PRŮKAZU ZPŮSOBILOSTI | KUS | 1 | 0 | 0 |  | 0 | 0 | OTSKP | 0 | 3 |  |  | 0
PP
VV
TS |  |  |  | 1. Položka obsahuje: – cenu za vyhotovení dokladu právnickou osobou o silnoproudých zařízeních a vydání průkazu způsobilosti 2. Položka neobsahuje: X 3. Způsob měření: Udává se počet kusů kompletní konstrukce nebo práce.
P | 56 | 747701 |  | DOKONČOVACÍ MONTÁŽNÍ PRÁCE NA ELEKTRICKÉM ZAŘÍZENÍ | HOD | 82 | 0 | 0 |  | 0 | 0 | OTSKP | 0 | 3 |  |  | 0
PP
VV
TS |  |  |  | 1. Položka obsahuje: – cenu za práce spojené s uváděním zařízení do provozu, drobné montážní práce v rozvaděčích, koordinaci se zhotoviteli souvisejících zařízení apod. 2. Položka neobsahuje: X 3. Způsob měření: Udává se čas v hodinách.
P | 57 | 747703 |  | ZKUŠEBNÍ PROVOZ | HOD | 16 | 0 | 0 |  | 0 | 0 | OTSKP | 0 | 3 |  |  | 0
PP
VV
TS |  |  |  | 1. Položka obsahuje: – cenu za dobu kdy je zařízení po individálních zkouškách dáno do provozu s prokázáním technických a kvalitativních parametrů zařízení 2. Položka neobsahuje: X 3. Způsob měření: Udává se čas v hodinách.
P | 58 | 747704 |  | ZAŠKOLENÍ OBSLUHY | HOD | 8 | 0 | 0 |  | 0 | 0 | OTSKP | 0 | 3 |  |  | 0
PP
VV
TS |  |  |  | 1. Položka obsahuje: – cenu za dobu kdy je s funkcí seznamována obsluha zařízení, včetně odevzdání dokumentace skutečného provedení 2. Položka neobsahuje: X 3. Způsob měření: Udává se čas v hodinách.
P | 62 | R74381D |  | VÝSTROJ EOV PRO VÝHYBKU OBLOUKOVOU TVARU 1:14-760 - PRODLOUŽENÝ OHŘEV | KUS | 1 | 0 | 0 |  | 0 | 0 |  | 0 | 3 |  |  | 0
PP |  |  |  | provedení sestavy elektrického ohřevu dle platného vzorového listu železničního svršku pro elektrický ohřev výhybek č.100/901, který stanovuje požadavky na rozsah vyhřívaných oblastí ve výhybkách a provedení EOV - ohřev opornic v maximální požadované délce
VV |  |  |  | "`viz příloha dokumentace: 1.001, 1.003 Celkem 1 = 1,000 [B] ` " "`Celkem `1 = 1,000 [B] " "Celkem "1 = 1,000 [C]
TS |  |  |  | 1. Položka obsahuje: – kompletní vybavení výhybky zařízením EOV – topné tyče, příchytky hlavic topných tyčí a pérových příchytek vlastních topných tyčí, připojovací šňůry a chráničky pro tyto šňůry, rozvodné skříňky vč. nosných konstrukcí těchto skříněk, dále topnice pro ohřev táhel všech přestavníků vč. sálavých desek a veškerého drobného spojovacího a upevňovacího materiálu. – technický popis viz. projektová dokumentace 2. Položka neobsahuje: X 3. Způsob měření: Udává se počet kusů kompletní konstrukce nebo práce.
P | 63 | R743842 |  | VÝSTROJ EOV PRO VÝKOLEJKU | KUS | 2 | 0 | 0 |  | 0 | 0 |  | 0 | 3 |  |  | 0
PP
VV |  |  |  | "`viz příloha dokumentace: 1.001, 1.003 Celkem 2 = 2,000 [B] ` " "`Celkem `2 = 2,000 [B] " "Celkem "2 = 2,000 [C]
TS |  |  |  | 1. Položka obsahuje: – kompletní vybavení výkolejky zařízením EOV – topné tyče, příchytky hlavic topných tyčí a pérových příchytek vlastních topných tyčí, připojovací šňůry a chráničky pro tyto šňůry, rozvodné skříňky vč. nosných konstrukcí těchto skříněk, dále topnice pro ohřev táhel přestavníku vč. sálavých desek a veškerého drobného spojovacího a upevňovacího materiálu. – technický popis viz. projektová dokumentace 2. Položka neobsahuje: X 3. Způsob měření: Udává se počet kusů kompletní konstrukce nebo práce.
SD |  | 96 |  | Bourání, demontáže, odstranění drážních konstrukcí - vyjma úzkokolejek | [6 empty] | 0
P | 59 | 96615A |  | BOURÁNÍ KONSTRUKCÍ Z PROSTÉHO BETONU - BEZ DOPRAVY | M3 | 2.5 | 0 | 0 |  | 0 | 0 | OTSKP | 0 | 3 |  |  | 0
PP |  |  |  | odstranění zbytků základů a objektů v trase kabelů NN
VV
TS |  |  |  | Položka zahrnuje: - rozbourání konstrukce bez ohledu na použitou technologii - veškeré pomocné konstrukce (lešení a pod.) - veškerou manipulaci s vybouranou sutí a hmotami, kromě vodorovné dopravy, včetně uložení na skládku - veškeré další práce plynoucí z technologického předpisu a z platných předpisů Položka nezahrnuje: - vodorovnou dopravu - poplatek za skládku, který se vykazuje v položce 0141** (s výjimkou malého množství bouraného materiálu, kde je možné poplatek zahrnout do jednotkové ceny bourání – tento fakt musí být uveden v doplňujícím textu k položce)
SD |  | R015 |  | LIKVIDACE ODPADŮ, včetně dopravy | [6 empty] | 0
P | 60 | R015111 | 901 | LIKVIDACE ODPADŮ NEKONTAMINOVANÝCH - 17 05 04 VYTĚŽENÉ ZEMINY A HORNINY - I. TŘÍDA TĚŽITELNOSTI včetně dopravy | T | 8.74 | 0 | 0 |  | 0 | 0 | ODP+d 25 VelVes 2025 | 0 | 3 |  |  | 0
PP |  |  |  | Evidenční položka. Neoceňovat v objektu SO/PS, položka se oceňuje pouze v objektu SO 90-90.
VV
TS |  |  |  | 1. Položka obsahuje: – veškeré poplatky provozovateli skládky, recyklační linky nebo jiného zařízení na zpracování nebo likvidaci odpadů související s převzetím, uložením, zpracováním nebo likvidací odpadu – náklady spojené s dopravou odpadu z místa stavby na místo převzetí provozovatelem skládky, recyklační linky nebo jiného zařízení na zpracování nebo likvidaci odpadů - platí pro jakýkoliv způsob dopravy (po suchu, po vodě, ve vzduchu, ppř. dopravníky) a zahrnuje i potřebný počet naložení nebo přeložení či úpravou v případě meziskládkování - náklady spojené s vyložením, manipulací, rozhrnutím či úpravou do figury s materiálem v místě skládky 3. Způsob měření: Tunou se rozumí hmotnost odpadu vytříděného v souladu se zákonem č. 185/2001 Sb., o nakládání s odpady, v platném znění. 4. Viz platný Zákon o nakládání s odpady
P | 61 | R015140 | 905 | LIKVIDACE ODPADŮ NEKONTAMINOVANÝCH - 17 01 01 BETON Z DEMOLIC OBJEKTŮ, ZÁKLADŮ TV včetně dopravy | T | 6 | 0 | 0 |  | 0 | 0 | ODP+d 25 VelVes 2025 | 0 | 3 |  |  | 0
PP |  |  |  | Evidenční položka. Neoceňovat v objektu SO/PS, položka se oceňuje pouze v objektu SO 90-90.
VV
TS |  |  |  | 1. Položka obsahuje: – veškeré poplatky provozovateli skládky, recyklační linky nebo jiného zařízení na zpracování nebo likvidaci odpadů související s převzetím, uložením, zpracováním nebo likvidací odpadu – náklady spojené s dopravou odpadu z místa stavby na místo převzetí provozovatelem skládky, recyklační linky nebo jiného zařízení na zpracování nebo likvidaci odpadů - platí pro jakýkoliv způsob dopravy (po suchu, po vodě, ve vzduchu, ppř. dopravníky) a zahrnuje i potřebný počet naložení nebo přeložení či úpravou v případě meziskládkování - náklady spojené s vyložením, manipulací, rozhrnutím či úpravou do figury s materiálem v místě skládky 3. Způsob měření: Tunou se rozumí hmotnost odpadu vytříděného v souladu se zákonem č. 185/2001 Sb., o nakládání s odpady, v platném znění. 4. Viz platný Zákon o nakládání s odpady

## D.2.3.4_SO 11-84-01
SŽDC051 | [13 empty] | 3
S | Stavba: | 5313730008ENE03 |  | Optimalizace a elektrizace trati České Velenice (mimo) - Veselí nad Lužnicí (mimo) - část ENE | [5 empty] | SO 11-84-01 | 0 | AspeEsticon | 0 | 2
O | Objekt: | D.2.3.4 |  | Ohřev výhybek (elektrický, plynový) | [8 empty] | 0.12 | 2
O1 | Rozpocet: | SO 11-84-01 |  | ŽST Lomnice nad Lužnicí, elektrický ohřev výhybek | [8 empty] | 0.21
Typ | Poř. číslo | Kód položky | Varianta | Název položky | MJ | Množství | Jednotková hmotnost | Celková hmotnost | Jednotková cena | Jednotková cena |  | Cenové soustavy
[15 empty] | Počet položek s nulovou cenou | 0
[10 empty] | Jednotková | Celkem
SD |  | 0 |  | Všeobecné konstrukce a práce | [6 empty] | 0
P | 1 | 029111 |  | OSTATNÍ POŽADAVKY - ZEMĚMĚŘICKÉ ZAMĚŘENÍ - DÉLKOVÉ | HM | 3 | 0 | 0 |  | 0 | 0 |  | 0 | 3 |  |  | 0
PP |  |  |  | kabelová trasa realizovaná v rámci tohoto SO
VV
TS |  |  |  | Položka zahrnuje: - veškeré náklady spojené s objednatelem požadovanými pracemi - položka se využije v případě charakteru území liniové stavby Položka nezahrnuje: - x
P | 2 | 029113 |  | OSTATNÍ POŽADAVKY - ZEMĚMĚŘICKÉ ZAMĚŘENÍ - CELKY | KUS | 10 | 0 | 0 |  | 0 | 0 |  | 0 | 3 |  |  | 0
PP |  |  |  | objekty / prvky realizované v rámci tohoto SO
VV
TS |  |  |  | Položka zahrnuje: - veškeré náklady spojené s objednatelem požadovanými pracemi - položka se využije pro celky 3D charakteru (objekty s vysokou mírou nepravidelnosti vzájemně navazujících částí, technologické a průmyslové celky) Položka nezahrnuje: - x
SD |  | 13 |  | Hloubené vykopávky | [6 empty] | 0
P | 3 | 13173 |  | HLOUBENÍ JAM ZAPAŽ I NEPAŽ TŘ. I | M3 | 2.144 | 0 | 0 |  | 0 | 0 | OTSKP | 0 | 3 |  |  | 0
PP |  |  |  | jáma pro zhotovení a instalaci: 4x rozvaděč nn
VV |  |  |  | "`viz příloha dokumentace: 2.211, 2.212, 2.213, 2.401 Celkem 2,144 = 2,144 [B] ` " "`Celkem `2,144 = 2,144 [B] " "Celkem "2,144 = 2,144 [C]
TS |  |  |  | Položka zahrnuje: - vodorovnou a svislou dopravu, přemístění, přeložení, manipulace s výkopkem - kompletní provedení vykopávky nezapažené i zapažené - ošetření výkopiště po celou dobu práce v něm vč. klimatických opatření - ztížení vykopávek v blízkosti podzemního vedení, konstrukcí a objektů vč. jejich dočasného zajištění - ztížení pod vodou, v okolí výbušnin, ve stísněných prostorech a pod. - příplatek za lepivost - těžení po vrstvách, pásech a po jiných nutných částech (figurách) - čerpání vody vč. čerpacích jímek, potrubí a pohotovostní čerpací soupravy (viz ustanovení k pol. 1151,2) - potřebné snížení hladiny podzemní vody - těžení a rozpojování jednotlivých balvanů - vytahování a nošení výkopku - svahování a přesvah. svahů do konečného tvaru, výměna hornin v podloží a v pláni znehodnocené klimatickými vlivy - ruční vykopávky, odstranění kořenů a napadávek - pažení, vzepření a rozepření vč. přepažování (vyjma pažení záporového a štětových stěn) - úpravu, ochranu a očištění dna, základové spáry, stěn a svahů - odvedení nebo obvedení vody v okolí výkopiště a ve výkopišti - třídění výkopku - veškeré pomocné konstrukce umožňující provedení vykopávky (příjezdy, sjezdy, nájezdy, lešení, podpěr. konstr., přemostění, zpevněné plochy, zakrytí a pod.) Položka nezahrnuje: - uložení zeminy (na skládku, do násypu) ani poplatky za skládku, vykazují se v položce č.0141**
P | 4 | 13273 |  | HLOUBENÍ RÝH ŠÍŘ DO 2M PAŽ I NEPAŽ TŘ. I | M3 | 54.22 | 0 | 0 |  | 0 | 0 | OTSKP | 0 | 3 |  |  | 0
PP |  |  |  | kabelová rýha o rozměru (m): 0,35*0,5*94+0,5*0,8*12+0,35*0,8*95+0,35*0,8*14, rýha pro zemnič o rozměru (m): 0,35*0,7*10
VV |  |  |  | "`viz příloha dokumentace: 2.101 Celkem 54,22 = 54,220 [B] ` " "`Celkem `54,22 = 54,220 [B] " "Celkem "54,22 = 54,220 [C]
TS |  |  |  | Položka zahrnuje: - vodorovnou a svislou dopravu, přemístění, přeložení, manipulace s výkopkem - kompletní provedení vykopávky nezapažené i zapažené - ošetření výkopiště po celou dobu práce v něm vč. klimatických opatření - ztížení vykopávek v blízkosti podzemního vedení, konstrukcí a objektů vč. jejich dočasného zajištění - ztížení pod vodou, v okolí výbušnin, ve stísněných prostorech a pod. - příplatek za lepivost - těžení po vrstvách, pásech a po jiných nutných částech (figurách) - čerpání vody vč. čerpacích jímek, potrubí a pohotovostní čerpací soupravy (viz ustanovení k pol. 1151,2) - potřebné snížení hladiny podzemní vody - těžení a rozpojování jednotlivých balvanů - vytahování a nošení výkopku - svahování a přesvah. svahů do konečného tvaru, výměna hornin v podloží a v pláni znehodnocené klimatickými vlivy - ruční vykopávky, odstranění kořenů a napadávek - pažení, vzepření a rozepření vč. přepažování (vyjma pažení záporového a štětových stěn) - úpravu, ochranu a očištění dna, základové spáry, stěn a svahů - odvedení nebo obvedení vody v okolí výkopiště a ve výkopišti - třídění výkopku - veškeré pomocné konstrukce umožňující provedení vykopávky (příjezdy, sjezdy, nájezdy, lešení, podpěr. konstr., přemostění, zpevněné plochy, zakrytí a pod.) Položka nezahrnuje: - uložení zeminy (na skládku, do násypu) ani poplatky za skládku, vykazují se v položce č.0141**
SD |  | 17 |  | Konstrukce ze zemin | [6 empty] | 0
P | 5 | 17411 |  | ZÁSYP JAM A RÝH ZEMINOU SE ZHUTNĚNÍM | M3 | 54.649 | 0 | 0 |  | 0 | 0 | OTSKP | 0 | 3 |  |  | 0
PP |  |  |  | kabelová rýha o rozměru (m): kabelová rýha o rozměru (m): 0,35*0,5*94+0,5*0,8*12+0,35*0,8*95+0,35*0,8*14, rýha pro zemnič o rozměru (m): 0,35*0,7*10, jáma pro zhotovení a instalaci: 4x rozvaděč nn
VV |  |  |  | "`viz příloha dokumentace: 2.101, 2.211, 2.212, 2.213, 2.401 Celkem 54,649 = 54,649 [B] ` " "`Celkem `54,649 = 54,649 [B] " "Celkem "54,649 = 54,649 [C]
TS |  |  |  | Položka zahrnuje: - kompletní provedení zemní konstrukce vč. výběru vhodného materiálu - úprava ukládaného materiálu vlhčením, tříděním, promícháním nebo vysoušením, příp. jiné úpravy za účelem zlepšení jeho mech. vlastností - hutnění i různé míry hutnění - ošetření úložiště po celou dobu práce v něm vč. klimatických opatření - ztížení v okolí vedení, konstrukcí a objektů a jejich dočasné zajištění - ztížení provádění vč. hutnění ve ztížených podmínkách a stísněných prostorech - ztížené ukládání sypaniny pod vodu - ukládání po vrstvách a po jiných nutných částech (figurách) vč. dosypávek - spouštění a nošení materiálu - výměna částí zemní konstrukce znehodnocené klimatickými vlivy - ruční hutnění - udržování úložiště a jeho ochrana proti vodě - odvedení nebo obvedení vody v okolí úložiště a v úložišti - veškeré pomocné konstrukce umožňující provedení zemní konstrukce (příjezdy, sjezdy, nájezdy, lešení, podpěrné konstrukce, přemostění, zpevněné plochy, zakrytí a pod.) Položka nezahrnuje: - x
P | 6 | 17481 |  | ZÁSYP JAM A RÝH Z NAKUPOVANÝCH MATERIÁLŮ | M3 | 1.715 | 0 | 0 |  | 0 | 0 | OTSKP | 0 | 3 |  |  | 0
PP |  |  |  | zásypový materiál pro koncovkový díl rozvaděče (pilíř)
VV |  |  |  | "`viz příloha dokumentace: 2.211, 2.212, 2.213, 2.401 Celkem 1,715 = 1,715 [B] ` " "`Celkem `1,715 = 1,715 [B] " "Celkem "1,715 = 1,715 [C]
TS |  |  |  | Položka zahrnuje: - kompletní provedení zemní konstrukce včetně nákupu a dopravy materiálu dle zadávací dokumentace - úprava ukládaného materiálu vlhčením, tříděním, promícháním nebo vysoušením, příp. jiné úpravy za účelem zlepšení jeho mech. vlastností - hutnění i různé míry hutnění - ošetření úložiště po celou dobu práce v něm vč. klimatických opatření - ztížení v okolí vedení, konstrukcí a objektů a jejich dočasné zajištění - ztížení provádění vč. hutnění ve ztížených podmínkách a stísněných prostorech - ztížené ukládání sypaniny pod vodu - ukládání po vrstvách a po jiných nutných částech (figurách) vč. dosypávek - spouštění a nošení materiálu - výměna částí zemní konstrukce znehodnocené klimatickými vlivy - udržování úložiště a jeho ochrana proti vodě - odvedení nebo obvedení vody v okolí úložiště a v úložišti - veškeré pomocné konstrukce umožňující provedení zemní konstrukce (příjezdy, sjezdy, nájezdy, lešení, podpěrné konstrukce, přemostění, zpevněné plochy, zakrytí a pod.) Položka nezahrnuje: - x
P | 7 | 18110 |  | ÚPRAVA PLÁNĚ SE ZHUTNĚNÍM V HORNINĚ TŘ. I | M2 | 87.85 | 0 | 0 |  | 0 | 0 | OTSKP | 0 | 3 |  |  | 0
PP |  |  |  | úprava povrchu po dokončení kabelové trasy o rozměru (m2): 117m2, rýha pro zemnič o rozměru (m2): 3,5m2, jámy pro zhotovení a instalaci: 4x rozvaděč
VV |  |  |  | "`viz příloha dokumentace: 2.101, 2.211, 2.212, 2.213 Celkem 87,85 = 87,850 [B] ` " "`Celkem `87,85 = 87,850 [B] " "Celkem "87,85 = 87,850 [C]
TS |  |  |  | Položka zahrnuje: - úpravu pláně včetně vyrovnání výškových rozdílů. Míru zhutnění určuje projekt. Položka nezahrnuje: - x
P | 37 | 742Y92 |  | OCHRANA ŠTĚRKOVÉHO LOŽE GEOTEXTILIÍ PROTI ZNEČIŠTĚNÍ (M) | M2 | 188 | 0 | 0 |  | 0 | 0 | OTSKP | 0 | 3 |  |  | 0
PP |  |  |  | ochrana štěrkového lože v šíři 2m pro účely zhotovení kabelové trasy délky: 94m
VV |  |  |  | "`viz příloha dokumentace: 2.101 Celkem 188 = 188,000 [B] ` " "`Celkem `188 = 188,000 [B] " "Celkem "188 = 188,000 [C]
TS |  |  |  | 1. Položka obsahuje: – všechny práce spojené s ochranou štěrkového lože proti znečištění, rozprostření geotextílie v ploše 2. Položka neobsahuje: X 3. Způsob měření: Měří se metr čtvereční.
SD |  | 2 |  | Základy | [6 empty] | 0
P | 8 | 27231 |  | ZÁKLADY Z PROSTÉHO BETONU | M3 | 0.14 | 0 | 0 |  | 0 | 0 | OTSKP | 0 | 3 |  |  | 0
PP |  |  |  | materiál pro instalaci základového dílu: 4x rozvaděč NN
VV |  |  |  | "`viz příloha dokumentace: 2.211, 2.212, 2.213, 2.401 Celkem 0,14 = 0,140 [B] ` " "`Celkem `0,14 = 0,140 [B] " "Celkem "0,14 = 0,140 [C]
TS |  |  |  | Položka zahrnuje: - dodání čerstvého betonu (betonové směsi) požadované kvality, jeho uložení do požadovaného tvaru při jakékoliv hustotě výztuže, konzistenci čerstvého betonu a způsobu hutnění, ošetření a ochranu betonu, - zhotovení nepropustného, mrazuvzdorného betonu a betonu požadované trvanlivosti a vlastností, užití potřebných přísad a technologií výroby betonu, - zřízení pracovních a dilatačních spar, včetně potřebných úprav, výplně, vložek, opracování, očištění a ošetření, - bednění požadovaných konstr. (i ztracené) s úpravou dle požadované kvality povrchu betonu, včetně odbedňovacích a odskružovacích prostředků, nátěrů zabraňujících soudržnosti betonu a bednění, - podpěrné konstr. (skruže) a lešení všech druhů pro bednění, vč. ochranných a bezpečnostních opatření a základů těchto konstrukcí a lešení, - vytvoření kotevních čel, kapes, nálitků a sedel, zřízení všech požadovaných otvorů, výklenků, prostupů, dutin, drážek a pod., vč. ztížení práce a úprav kolem nich, - úpravy pro osazení výztuže, doplňkových konstrukcí a vybavení, - úpravy povrchu pro položení požadované izolace, povlaků a nátěrů, případně vyspravení, - ztížení práce u kabelových a injektážních trubek a ostatních zařízení osazovaných do betonu, - konstrukce betonových kloubů, upevnění kotevních prvků a doplňkových konstrukcí, - nátěry zabraňující soudržnost betonu a bednění, - výplň, těsnění a tmelení spar a spojů, - opatření povrchů betonu izolací proti zemní vlhkosti v částech, kde přijdou do styku se zeminou nebo kamenivem, - případné zřízení spojovací vrstvy u základů, - úpravy pro osazení zařízení ochrany konstrukce proti vlivu bludných proudů, Položka nezahrnuje: - x
SD |  | 70 |  | Všeobecné práce pro silnoproud a slaboproud | [6 empty] | 0
P | 9 | 701001 |  | OZNAČOVACÍ ŠTÍTEK KABELOVÉHO VEDENÍ, SPOJKY NEBO KABELOVÉ SKŘÍNĚ (VČETNĚ OBJÍMKY) | KUS | 130 | 0 | 0 |  | 0 | 0 | OTSKP | 0 | 3 |  |  | 0
PP
VV
TS |  |  |  | 1. Položka obsahuje: – veškeré práce a materiál obsažený v názvu položky 2. Položka neobsahuje: X 3. Způsob měření: Udává se počet kusů kompletní konstrukce nebo práce.
P | 10 | 701004 |  | VYHLEDÁVACÍ MARKER ZEMNÍ | KUS | 2 | 0 | 0 |  | 0 | 0 | OTSKP | 0 | 3 |  |  | 0
PP |  |  |  | Umístění vyhledávací značky: v místech změny vedení kabelové trasy, spojky
VV
TS |  |  |  | 1. Položka obsahuje: – veškeré práce a materiál obsažený v názvu položky 2. Položka neobsahuje: X 3. Způsob měření: Udává se počet kusů kompletní konstrukce nebo práce.
P | 11 | 702111 |  | KABELOVÝ ŽLAB ZEMNÍ VČETNĚ KRYTU SVĚTLÉ ŠÍŘKY DO 120 MM | M | 189 | 0 | 0 |  | 0 | 0 | OTSKP | 0 | 3 |  |  | 0
PP |  |  |  | plastový žlab světlé š.100mm
VV |  |  |  | "`viz příloha dokumentace: 2.101 Celkem 189 = 189,000 [B] ` " "`Celkem `189 = 189,000 [B] " "Celkem "189 = 189,000 [C]
TS |  |  |  | 1. Položka obsahuje: – přípravu podkladu pro osazení 2. Položka neobsahuje: X 3. Způsob měření: Měří se metr délkový.
P | 12 | 702112 |  | KABELOVÝ ŽLAB ZEMNÍ VČETNĚ KRYTU SVĚTLÉ ŠÍŘKY PŘES 120 DO 250 MM | M | 24 | 0 | 0 |  | 0 | 0 | OTSKP | 0 | 3 |  |  | 0
PP |  |  |  | plastový žlab světlé š.200mm
VV |  |  |  | "`viz příloha dokumentace: 2.101 Celkem 24 = 24,000 [B] ` " "`Celkem `24 = 24,000 [B] " "Celkem "24 = 24,000 [C]
TS |  |  |  | 1. Položka obsahuje: – přípravu podkladu pro osazení 2. Položka neobsahuje: X 3. Způsob měření: Měří se metr délkový.
P | 13 | 702212 |  | KABELOVÁ CHRÁNIČKA ZEMNÍ DN PŘES 100 DO 200 MM | M | 25 | 0 | 0 |  | 0 | 0 | OTSKP | 0 | 3 |  |  | 0
PP |  |  |  | kabelová chránička zemní UV stabilní DN110mm
VV |  |  |  | "`viz příloha dokumentace: 2.101 Celkem 25 = 25,000 [B] ` " "`Celkem `25 = 25,000 [B] " "Celkem "25 = 25,000 [C]
TS |  |  |  | 1. Položka obsahuje: – přípravu podkladu pro osazení 2. Položka neobsahuje: X 3. Způsob měření: Měří se metr délkový.
P | 14 | 702311 |  | ZAKRYTÍ KABELŮ VÝSTRAŽNOU FÓLIÍ ŠÍŘKY DO 20 CM | M | 203 | 0 | 0 |  | 0 | 0 | OTSKP | 0 | 3 |  |  | 0
PP |  |  |  | zakrytí kabelové trasy š.20cm
VV |  |  |  | "`viz příloha dokumentace: 2.101 Celkem 203 = 203,000 [B] ` " "`Celkem `203 = 203,000 [B] " "Celkem "203 = 203,000 [C]
TS |  |  |  | 1. Položka obsahuje: – dodávku a montáž fólie – přípravu podkladu pro osazení 2. Položka neobsahuje: X 3. Způsob měření: Měří se metr délkový.
P | 15 | 702312 |  | ZAKRYTÍ KABELŮ VÝSTRAŽNOU FÓLIÍ ŠÍŘKY PŘES 20 DO 40 CM | M | 12 | 0 | 0 |  | 0 | 0 | OTSKP | 0 | 3 |  |  | 0
PP |  |  |  | kabelová rýha max. šíře 80cm
VV |  |  |  | "`viz příloha dokumentace: 2.101 Celkem 12 = 12,000 [B] ` " "`Celkem `12 = 12,000 [B] " "Celkem "12 = 12,000 [C]
TS |  |  |  | 1. Položka obsahuje: – dodávku a montáž fólie – přípravu podkladu pro osazení 2. Položka neobsahuje: X 3. Způsob měření: Měří se metr délkový.
P | 16 | 703511 |  | ELEKTROINSTALAČNÍ LIŠTA ŠÍŘKY DO 30 MM | M | 5 | 0 | 0 |  | 0 | 0 | OTSKP | 0 | 3 |  |  | 0
PP |  |  |  | povrchové kabel. rozvody v technologickém objektu - napájení RO1
VV
TS |  |  |  | 1. Položka obsahuje: – kompletní montáž, rozměření, upevnění, řezání, spojování apod. – veškerý spojovací a montážní materiál vč. upevňovacího materiálu (držáky apod.) – pomocné mechanismy 2. Položka neobsahuje: X 3. Způsob měření: Měří se metr délkový.
P | 17 | 709110 |  | PROVIZORNÍ ZAJIŠTĚNÍ KABELU VE VÝKOPU | KUS | 10 | 0 | 0 |  | 0 | 0 | OTSKP | 0 | 3 |  |  | 0
PP
VV
TS |  |  |  | 1. Položka obsahuje: – obsahuje i demontáž po skončení provizorního stavu – dopravu do skladu nebo na likvidaci – obrátkovost, opotřebení zapůjčeného materiálu – poplatek za likvidaci odpadů, pokud je materiál likvidován 2. Položka neobsahuje: X 3. Způsob měření: Udává se počet kusů kompletní konstrukce nebo práce.
P | 18 | 709210 |  | KŘIŽOVATKA KABELOVÝCH VEDENÍ SE STÁVAJÍCÍ INŽENÝRSKOU SÍTÍ (KABELEM, POTRUBÍM APOD.) | KUS | 10 | 0 | 0 |  | 0 | 0 | OTSKP | 0 | 3 |  |  | 0
PP
VV
TS |  |  |  | 1. Položka obsahuje: – úprava dna výkopu – dodávka a položení betonového žlabu / chráničky včetně zakrytí – pomocné mechanismy 2. Položka neobsahuje: X 3. Způsob měření: Udává se počet kusů kompletní konstrukce nebo práce.
P | 19 | 709310 |  | VYPODLOŽENÍ, ODDĚLENÍ A KRYTÍ SPOJKY NEBO ODBOČNICE PRO KABEL DO 10 KV | KUS | 2 | 0 | 0 |  | 0 | 0 | OTSKP | 0 | 3 |  |  | 0
PP
VV
TS |  |  |  | 1. Položka obsahuje: – úprava dna výkopu, provedení podkladové a zásypové vrstvy písku – dodání a přemísťování cihel, uložení do rýhy – pomocné mechanismy 2. Položka neobsahuje: X 3. Způsob měření: Udává se počet kusů kompletní konstrukce nebo práce.
P | 20 | 709400 |  | ZATAŽENÍ LANKA DO CHRÁNIČKY NEBO ŽLABU | M | 25 | 0 | 0 |  | 0 | 0 | OTSKP | 0 | 3 |  |  | 0
PP |  |  |  | zatažení lanka do kabelové chráničky
VV
TS |  |  |  | 1. Položka obsahuje: – odvinutí, napojení a zatažení lana do kanálku nebo tvárnicové trasy – pomocné mechanismy 2. Položka neobsahuje: X 3. Způsob měření: Měří se metr délkový.
SD |  | 74 |  | Silnoproud | [6 empty] | 0
P | 21 | 741911 |  | UZEMŇOVACÍ VODIČ V ZEMI FEZN DO 120 MM2 | M | 10 | 0 | 0 |  | 0 | 0 | OTSKP | 0 | 3 |  |  | 0
PP |  |  |  | Rozvaděč REOV1, REOV2
VV |  |  |  | "`viz příloha dokumentace: 1.001, 2.212, 2.213 Celkem 10 = 10,000 [B] ` " "`Celkem `10 = 10,000 [B] " "Celkem "10 = 10,000 [C]
TS |  |  |  | 1. Položka obsahuje: – přípravu podkladu pro osazení – měření, dělení, spojování, tvarování – ochranný nátěr spojů a při průchodu vodiče nad terén apod. dle příslušných norem 2. Položka neobsahuje: – zemní práce – ochranu vodiče - chráničky apod. 3. Způsob měření: Měří se metr délkový.
P | 22 | 741B11 |  | ZEMNÍCÍ TYČ FEZN DÉLKY DO 2 M | KUS | 2 | 0 | 0 |  | 0 | 0 | OTSKP | 0 | 3 |  |  | 0
PP |  |  |  | Rozvaděč REOV2 = max. 2x tyč 1,5m na 1ks rozvaděče
VV |  |  |  | "`viz příloha dokumentace: 1.001, 2.213 Celkem 2 = 2,000 [B] ` " "`Celkem `2 = 2,000 [B] " "Celkem "2 = 2,000 [C]
TS |  |  |  | 1. Položka obsahuje: – přípravu podkladu pro osazení – spojování – ochranný nátěr spoje dle příslušných norem 2. Položka neobsahuje: X 3. Způsob měření: Udává se počet kusů kompletní konstrukce nebo práce.
P | 23 | 741C07 |  | VYVEDENÍ UZEMŇOVACÍCH VODIČŮ NA POVRCH/KONSTRUKCI | KUS | 2 | 0 | 0 |  | 0 | 0 | OTSKP | 0 | 3 |  |  | 0
PP |  |  |  | Rozvaděč REOV1, REOV2
VV |  |  |  | "`viz příloha dokumentace: 1.001, 2.212, 2.213 Celkem 2 = 2,000 [B] ` " "`Celkem `2 = 2,000 [B] " "Celkem "2 = 2,000 [C]
TS |  |  |  | 1. Položka obsahuje: – vodivé připojení vodiče na konstrukci – dělení, tvarování, spojování – ochranný i barevný nátěr spoje dle příslušných norem 2. Položka neobsahuje: X 3. Způsob měření: Udává se počet kusů kompletní konstrukce nebo práce.
P | 24 | 742G11 |  | KABEL NN DVOU- A TŘÍŽÍLOVÝ CU S PLASTOVOU IZOLACÍ DO 2,5 MM2 | M | 15 | 0 | 0 |  | 0 | 0 | OTSKP | 0 | 3 |  |  | 0
PP |  |  |  | CYKY-J 3x2,5
VV |  |  |  | "`viz příloha dokumentace: 1.002 Celkem 15 = 15,000 [B] ` " "`Celkem `15 = 15,000 [B] " "Celkem "15 = 15,000 [C]
TS |  |  |  | 1. Položka obsahuje: – manipulace a uložení kabelu (do země, chráničky, kanálu, na rošty, na TV a pod.) 2. Položka neobsahuje: – příchytky, spojky, koncovky, chráničky apod. 3. Způsob měření: Měří se metr délkový.
P | 25 | 742H12 |  | KABEL NN ČTYŘ- A PĚTIŽÍLOVÝ CU S PLASTOVOU IZOLACÍ OD 4 DO 16 MM2 | M | 1298 | 0 | 0 |  | 0 | 0 | OTSKP | 0 | 3 |  |  | 0
PP |  |  |  | CYKY-O(p) 4X16 =282m, CYKY-O(p) 4X10 =49m, CYKY-O(p) 4X6 =187m, CYKY-O(p) 4X4 =700m, CYKY-O 4X4 =80m
VV |  |  |  | "`viz příloha dokumentace: 1.002 Celkem 1298 = 1298,000 [B] ` " "`Celkem `1298 = 1298,000 [B] " "Celkem "1298 = 1298,000 [C]
TS |  |  |  | 1. Položka obsahuje: – manipulace a uložení kabelu (do země, chráničky, kanálu, na rošty, na TV a pod.) 2. Položka neobsahuje: – příchytky, spojky, koncovky, chráničky apod. 3. Způsob měření: Měří se metr délkový.
P | 26 | 742H13 |  | KABEL NN ČTYŘ- A PĚTIŽÍLOVÝ CU S PLASTOVOU IZOLACÍ OD 25 DO 50 MM2 | M | 571 | 0 | 0 |  | 0 | 0 | OTSKP | 0 | 3 |  |  | 0
PP |  |  |  | CYKY-O (p) 4X25
VV |  |  |  | "`viz příloha dokumentace: 1.002 Celkem 571 = 571,000 [B] ` " "`Celkem `571 = 571,000 [B] " "Celkem "571 = 571,000 [C]
TS |  |  |  | 1. Položka obsahuje: – manipulace a uložení kabelu (do země, chráničky, kanálu, na rošty, na TV a pod.) 2. Položka neobsahuje: – příchytky, spojky, koncovky, chráničky apod. 3. Způsob měření: Měří se metr délkový.
P | 27 | 742H14 |  | KABEL NN ČTYŘ- A PĚTIŽÍLOVÝ CU S PLASTOVOU IZOLACÍ OD 70 DO 120 MM2 | M | 7 | 0 | 0 |  | 0 | 0 | OTSKP | 0 | 3 |  |  | 0
PP |  |  |  | CYKY-O 4X120=7m
VV |  |  |  | "`viz příloha dokumentace: 1.002 Celkem 7 = 7,000 [B] ` " "`Celkem `7 = 7,000 [B] " "Celkem "7 = 7,000 [C]
TS |  |  |  | 1. Položka obsahuje: – manipulace a uložení kabelu (do země, chráničky, kanálu, na rošty, na TV a pod.) 2. Položka neobsahuje: – příchytky, spojky, koncovky, chráničky apod. 3. Způsob měření: Měří se metr délkový.
P | 28 | 742H25 |  | KABEL NN ČTYŘ- A PĚTIŽÍLOVÝ AL S PLASTOVOU IZOLACÍ OD 150 DO 240 MM2 | M | 1580 | 0 | 0 |  | 0 | 0 | OTSKP | 0 | 3 |  |  | 0
PP |  |  |  | AYKY-O 4x240
VV |  |  |  | "`viz příloha dokumentace: 1.002 Celkem 1580 = 1580,000 [B] ` " "`Celkem `1580 = 1580,000 [B] " "Celkem "1580 = 1580,000 [C]
TS |  |  |  | 1. Položka obsahuje: – manipulace a uložení kabelu (do země, chráničky, kanálu, na rošty, na TV a pod.) 2. Položka neobsahuje: – příchytky, spojky, koncovky, chráničky apod. 3. Způsob měření: Měří se metr délkový.
P | 29 | 742I12 |  | KABEL NN CU OVLÁDACÍ 7-12ŽÍLOVÝ OD 4 DO 6 MM2 | M | 80 | 0 | 0 |  | 0 | 0 | OTSKP | 0 | 3 |  |  | 0
PP |  |  |  | CYKY-O 12X4
VV |  |  |  | "`viz příloha dokumentace: 1.002 Celkem 80 = 80,000 [B] ` " "`Celkem `80 = 80,000 [B] " "Celkem "80 = 80,000 [C]
TS |  |  |  | 1. Položka obsahuje: – manipulace a uložení kabelu (do země, chráničky, kanálu, na rošty, na TV a pod.) 2. Položka neobsahuje: – příchytky, spojky, koncovky, chráničky apod. 3. Způsob měření: Měří se metr délkový.
P | 30 | 742L11 |  | UKONČENÍ DVOU AŽ PĚTIŽÍLOVÉHO KABELU V ROZVADĚČI NEBO NA PŘÍSTROJI DO 2,5 MM2 | KUS | 56 | 0 | 0 |  | 0 | 0 | OTSKP | 0 | 3 |  |  | 0
PP
VV |  |  |  | "`viz příloha dokumentace: 1.002, 2.201 Celkem 56 = 56,000 [B] ` " "`Celkem `56 = 56,000 [B] " "Celkem "56 = 56,000 [C]
TS |  |  |  | 1. Položka obsahuje: – všechny práce spojené s úpravou kabelů pro montáž včetně veškerého příslušentsví 2. Položka neobsahuje: X 3. Způsob měření: Udává se počet kusů kompletní konstrukce nebo práce.
P | 31 | 742L12 |  | UKONČENÍ DVOU AŽ PĚTIŽÍLOVÉHO KABELU V ROZVADĚČI NEBO NA PŘÍSTROJI OD 4 DO 16 MM2 | KUS | 50 | 0 | 0 |  | 0 | 0 | OTSKP | 0 | 3 |  |  | 0
PP |  |  |  | Definitivní stav: 42ks, Provizorní stav: max 6ks
VV |  |  |  | "`viz příloha dokumentace: 1.002, 2.201 Celkem 50 = 50,000 [B] ` " "`Celkem `50 = 50,000 [B] " "Celkem "50 = 50,000 [C]
TS |  |  |  | 1. Položka obsahuje: – všechny práce spojené s úpravou kabelů pro montáž včetně veškerého příslušentsví 2. Položka neobsahuje: X 3. Způsob měření: Udává se počet kusů kompletní konstrukce nebo práce.
P | 32 | 742L13 |  | UKONČENÍ DVOU AŽ PĚTIŽÍLOVÉHO KABELU V ROZVADĚČI NEBO NA PŘÍSTROJI OD 25 DO 50 MM2 | KUS | 8 | 0 | 0 |  | 0 | 0 | OTSKP | 0 | 3 |  |  | 0
PP
VV |  |  |  | "`viz příloha dokumentace: 1.002, 2.201 Celkem 8 = 8,000 [B] ` " "`Celkem `8 = 8,000 [B] " "Celkem "8 = 8,000 [C]
TS |  |  |  | 1. Položka obsahuje: – všechny práce spojené s úpravou kabelů pro montáž včetně veškerého příslušentsví 2. Položka neobsahuje: X 3. Způsob měření: Udává se počet kusů kompletní konstrukce nebo práce.
P | 33 | 742L14 |  | UKONČENÍ DVOU AŽ PĚTIŽÍLOVÉHO KABELU V ROZVADĚČI NEBO NA PŘÍSTROJI OD 70 DO 120 MM2 | KUS | 2 | 0 | 0 |  | 0 | 0 | OTSKP | 0 | 3 |  |  | 0
PP
VV |  |  |  | "`viz příloha dokumentace: 1.002, 2.201 Celkem 2 = 2,000 [B] ` " "`Celkem `2 = 2,000 [B] " "Celkem "2 = 2,000 [C]
TS |  |  |  | 1. Položka obsahuje: – všechny práce spojené s úpravou kabelů pro montáž včetně veškerého příslušentsví 2. Položka neobsahuje: X 3. Způsob měření: Udává se počet kusů kompletní konstrukce nebo práce.
P | 34 | 742L15 |  | UKONČENÍ DVOU AŽ PĚTIŽÍLOVÉHO KABELU V ROZVADĚČI NEBO NA PŘÍSTROJI OD 150 DO 240 MM2 | KUS | 8 | 0 | 0 |  | 0 | 0 | OTSKP | 0 | 3 |  |  | 0
PP
VV |  |  |  | "`viz příloha dokumentace: 1.002, 2.201 Celkem 8 = 8,000 [B] ` " "`Celkem `8 = 8,000 [B] " "Celkem "8 = 8,000 [C]
TS |  |  |  | 1. Položka obsahuje: – všechny práce spojené s úpravou kabelů pro montáž včetně veškerého příslušentsví 2. Položka neobsahuje: X 3. Způsob měření: Udává se počet kusů kompletní konstrukce nebo práce.
P | 35 | 742L25 |  | UKONČENÍ DVOU AŽ PĚTIŽÍLOVÉHO KABELU KABELOVOU SPOJKOU OD 150 DO 240 MM2 | KUS | 1 | 0 | 0 |  | 0 | 0 | OTSKP | 0 | 3 |  |  | 0
PP
VV |  |  |  | "`viz příloha dokumentace: 1.002, 2.201 Celkem 1 = 1,000 [B] ` " "`Celkem `1 = 1,000 [B] " "Celkem "1 = 1,000 [C]
TS |  |  |  | 1. Položka obsahuje: – všechny práce spojené s úpravou kabelů pro montáž včetně veškerého příslušentsví 2. Položka neobsahuje: X 3. Způsob měření: Udává se počet kusů kompletní konstrukce nebo práce.
P | 36 | 742M12 |  | UKONČENÍ 7-12ŽÍLOVÉHO KABELU V ROZVADĚČI NEBO NA PŘÍSTROJI OD 4 DO 6 MM2 | KUS | 4 | 0 | 0 |  | 0 | 0 | OTSKP | 0 | 3 |  |  | 0
PP
VV |  |  |  | "`viz příloha dokumentace: 1.002, 2.201 Celkem 4 = 4,000 [B] ` " "`Celkem `4 = 4,000 [B] " "Celkem "4 = 4,000 [C]
TS |  |  |  | 1. Položka obsahuje: – všechny práce spojené s úpravou kabelů pro montáž včetně veškerého příslušentsví 2. Položka neobsahuje: X 3. Způsob měření: Udává se počet kusů kompletní konstrukce nebo práce.
P | 38 | 74381A |  | VÝSTROJ EOV PRO VÝHYBKU JEDNODUCHOU TVARU 1:7,5-190, 1:9-190 - PRODLOUŽENÝ OHŘEV | KUS | 1 | 0 | 0 |  | 0 | 0 | OTSKP | 0 | 3 |  |  | 0
PP |  |  |  | provedení sestavy elektrického ohřevu dle platného vzorového listu železničního svršku pro elektrický ohřev výhybek č.100/901, který stanovuje požadavky na rozsah vyhřívaných oblastí ve výhybkách a provedení EOV
VV |  |  |  | "`viz příloha dokumentace: 1.001, 1.003 Celkem 1 = 1,000 [B] ` " "`Celkem `1 = 1,000 [B] " "Celkem "1 = 1,000 [C]
TS |  |  |  | 1. Položka obsahuje: – kompletní vybavení výhybky zařízením EOV – topné tyče, příchytky hlavic topných tyčí a pérových příchytek vlastních topných tyčí, připojovací šňůry a chráničky pro tyto šňůry, rozvodné skříňky vč. nosných konstrukcí těchto skříněk, dále topnice pro ohřev táhel všech přestavníků vč. sálavých desek a veškerého drobného spojovacího a upevňovacího materiálu. – technický popis viz. projektová dokumentace 2. Položka neobsahuje: X 3. Způsob měření: Udává se počet kusů kompletní konstrukce nebo práce.
P | 39 | 74381C |  | VÝSTROJ EOV PRO VÝHYBKU JEDNODUCHOU TVARU 1:12-500 - PRODLOUŽENÝ OHŘEV | KUS | 3 | 0 | 0 |  | 0 | 0 | OTSKP | 0 | 3 |  |  | 0
PP |  |  |  | provedení sestavy elektrického ohřevu dle platného vzorového listu železničního svršku pro elektrický ohřev výhybek č.100/901, který stanovuje požadavky na rozsah vyhřívaných oblastí ve výhybkách a provedení EOV
VV |  |  |  | "`viz příloha dokumentace: 1.001, 1.003 Celkem 3 = 3,000 [B] ` " "`Celkem `3 = 3,000 [B] " "Celkem "3 = 3,000 [C]
TS |  |  |  | 1. Položka obsahuje: – kompletní vybavení výhybky zařízením EOV – topné tyče, příchytky hlavic topných tyčí a pérových příchytek vlastních topných tyčí, připojovací šňůry a chráničky pro tyto šňůry, rozvodné skříňky vč. nosných konstrukcí těchto skříněk, dále topnice pro ohřev táhel všech přestavníků vč. sálavých desek a veškerého drobného spojovacího a upevňovacího materiálu. – technický popis viz. projektová dokumentace 2. Položka neobsahuje: X 3. Způsob měření: Udává se počet kusů kompletní konstrukce nebo práce.
P | 40 | 74381E |  | VÝSTROJ EOV PRO VÝHYBKU JEDNODUCHOU TVARU 1:18,5-1200 - PRODLOUŽENÝ OHŘEV | KUS | 1 | 0 | 0 |  | 0 | 0 | OTSKP | 0 | 3 |  |  | 0
PP |  |  |  | provedení sestavy elektrického ohřevu dle platného vzorového listu železničního svršku pro elektrický ohřev výhybek č.100/901, který stanovuje požadavky na rozsah vyhřívaných oblastí ve výhybkách a provedení EOV - ohřev opornic v maximální požadované délce
VV |  |  |  | "`viz příloha dokumentace: 1.001, 1.003 Celkem 1 = 1,000 [B] ` " "`Celkem `1 = 1,000 [B] " "Celkem "1 = 1,000 [C]
TS |  |  |  | 1. Položka obsahuje: – kompletní vybavení výhybky zařízením EOV – topné tyče, příchytky hlavic topných tyčí a pérových příchytek vlastních topných tyčí, připojovací šňůry a chráničky pro tyto šňůry, rozvodné skříňky vč. nosných konstrukcí těchto skříněk, dále topnice pro ohřev táhel všech přestavníků vč. sálavých desek a veškerého drobného spojovacího a upevňovacího materiálu. – technický popis viz. projektová dokumentace 2. Položka neobsahuje: X 3. Způsob měření: Udává se počet kusů kompletní konstrukce nebo práce.
P | 41 | 743911 |  | ROZVADĚČ EOV SILOVÝ NAPÁJECÍ S PLC ŘÍDÍCÍM SYSTÉMEM DO 8 KS ZÁKLADNÍCH VÝHYBEK S PROUDOVÝMI CHRÁNIČI | KUS | 2 | 0 | 0 |  | 0 | 0 | OTSKP | 0 | 3 |  |  | 0
PP |  |  |  | Rozvaděč REOV1, REOV2
VV |  |  |  | "`viz příloha dokumentace: 1.001, 2.212, 2.213 Celkem 2 = 2,000 [B] ` " "`Celkem `2 = 2,000 [B] " "Celkem "2 = 2,000 [C]
TS |  |  |  | 1. Položka obsahuje: – instalaci rozvaděče do terénu/rozvodny včetně softwaru k PLC pro možnost chodu rozvaděče a jeho oživení, zhotovení výrobní dokumentace – technický popis viz. projektová dokumentace 2. Položka neobsahuje: – zemní práce 3. Způsob měření: Udává se počet kusů kompletní konstrukce nebo práce.
P | 42 | 743932 |  | ROZVADĚČ EOV - SOFTWARE PRO ZAČLENĚNÍ TECHNOLOGICKÉHO CELKU EOV DO DÁLKOVÉ DIAGNOSTIKY TS ŽDC | KUS | 1 | 0 | 0 |  | 0 | 0 | OTSKP | 0 | 3 |  |  | 0
PP |  |  |  | Rozvaděč RO1
VV |  |  |  | "`viz příloha dokumentace: 1.001, 2.202 Celkem 1 = 1,000 [B] ` " "`Celkem `1 = 1,000 [B] " "Celkem "1 = 1,000 [C]
TS |  |  |  | 1. Položka obsahuje: – instalaci software pro začlenění technologického celku do dálkové diagnostiky TS ŽDC – technický popis viz. projektová dokumentace 2. Položka neobsahuje: X 3. Způsob měření: Udává se počet kusů kompletní konstrukce nebo práce.
P | 43 | 743936 |  | ROZVADĚČ EOV - SADA KOLEJOVÉHO TEPLOMĚRU, ČIDLA SRÁŽEK A VENKOVNÍ TEPLOTY | KUS | 2 | 0 | 0 |  | 0 | 0 | OTSKP | 0 | 3 |  |  | 0
PP
VV |  |  |  | "`viz příloha dokumentace: 1.001, 2.201 Celkem 2 = 2,000 [B] ` " "`Celkem `2 = 2,000 [B] " "Celkem "2 = 2,000 [C]
TS |  |  |  | 1. Položka obsahuje: – veškeré příslušenství – technický popis viz. projektová dokumentace 2. Položka neobsahuje: X 3. Způsob měření: Udává se počet kusů kompletní konstrukce nebo práce.
P | 44 | 743941 |  | ROZVADĚČ EOV/VO OVLÁDACÍ S PC A DOTYKOVOU OBRAZOVKOU - HARDWARE + ZÁKLADNÍ SOFTWARE | KUS | 1 | 0 | 0 |  | 0 | 0 | OTSKP | 0 | 3 |  |  | 0
PP |  |  |  | Rozvaděč RO1
VV |  |  |  | "`viz příloha dokumentace: 1.001, 2.202 Celkem 1 = 1,000 [B] ` " "`Celkem `1 = 1,000 [B] " "Celkem "1 = 1,000 [C]
TS |  |  |  | 1. Položka obsahuje: – instalaci rozvaděče včetně softwaru k PLC pro možnost chodu rozvaděče a jeho oživení, zhotovení výrobní dokumentace – technický popis viz. projektová dokumentace 2. Položka neobsahuje: X 3. Způsob měření: Udává se počet kusů kompletní konstrukce nebo práce.
P | 45 | 743943 |  | ROZVADĚČ EOV/VO OVLÁDACÍ S PC A DOTYKOVOU OBRAZOVKOU - VERIFIKACE POVELŮ A SIGNÁLŮ NA 1 KS ROZVADĚČE EOV/OSVĚTLENÍ | KUS | 1 | 0 | 0 |  | 0 | 0 | OTSKP | 0 | 3 |  |  | 0
PP |  |  |  | Rozvaděč RO1
VV |  |  |  | "`viz příloha dokumentace: 1.001, 2.202 Celkem 1 = 1,000 [B] ` " "`Celkem `1 = 1,000 [B] " "Celkem "1 = 1,000 [C]
TS |  |  |  | 1. Položka obsahuje: – technický popis viz. projektová dokumentace 2. Položka neobsahuje: X 3. Způsob měření: Udává se počet kusů kompletní konstrukce nebo práce.
P | 46 | 743952 |  | ROZVADĚČ EOV S NADŘAZENÝM OVLADAČEM - SOFTWARE A PARAMETRIZACE NA 1 KS VÝHYBKY/VĚTVE OSVĚTLENÍ | KUS | 6 | 0 | 0 |  | 0 | 0 | OTSKP | 0 | 3 |  |  | 0
PP |  |  |  | Rozvaděč REOV1, REOV2
VV |  |  |  | "`viz příloha dokumentace: 1.001, 2.212, 2.213 Celkem 6 = 6,000 [B] ` " "`Celkem `6 = 6,000 [B] " "Celkem "6 = 6,000 [C]
TS |  |  |  | 1. Položka obsahuje: – technický popis viz. projektová dokumentace 2. Položka neobsahuje: X 3. Způsob měření: Udává se počet kusů kompletní konstrukce nebo práce.
P | 47 | 743953 |  | ROZVADĚČ EOV/VO S NADŘAZENÝM OVLADAČEM - VERIFIKACE POVELŮ A SIGNÁLŮ NA 1 KS ROZVADĚČE EOV/OSVĚTLENÍ | KUS | 2 | 0 | 0 |  | 0 | 0 | OTSKP | 0 | 3 |  |  | 0
PP |  |  |  | Rozvaděč REOV1, REOV2
VV |  |  |  | "`viz příloha dokumentace: 1.001, 2.212, 2.213 Celkem 2 = 2,000 [B] ` " "`Celkem `2 = 2,000 [B] " "Celkem "2 = 2,000 [C]
TS |  |  |  | 1. Položka obsahuje: – technický popis viz. projektová dokumentace 2. Položka neobsahuje: X 3. Způsob měření: Udává se počet kusů kompletní konstrukce nebo práce.
P | 48 | 743E21 |  | SKŘÍŇ ROZPOJOVACÍ POJISTKOVÁ DO 400 A, DO 240 MM2, V KOMPAKTNÍM PILÍŘI S POJISTKOVÝMI SPODKY S 2-4 SADAMI JISTÍCÍCH PRVKŮ | KUS | 1 | 0 | 0 |  | 0 | 0 | OTSKP | 0 | 3 |  |  | 0
PP |  |  |  | Rozvaděč KSEOV2
VV |  |  |  | "`viz příloha dokumentace: 1.001, 2.211 Celkem 1 = 1,000 [B] ` " "`Celkem `1 = 1,000 [B] " "Celkem "1 = 1,000 [C]
TS |  |  |  | 1. Položka obsahuje: – instalaci do terénu vč. prefabrikovaného základu a zapojení – technický popis viz. projektová dokumentace 2. Položka neobsahuje: – zemní práce 3. Způsob měření: Udává se počet kusů kompletní konstrukce nebo práce.
P | 49 | 743E22 |  | SKŘÍŇ ROZPOJOVACÍ POJISTKOVÁ DO 400 A, DO 240 MM2, V KOMPAKTNÍM PILÍŘI S POJISTKOVÝMI SPODKY SE 4-6 SADAMI JISTÍCÍCH PRVKŮ | KUS | 1 | 0 | 0 |  | 0 | 0 | OTSKP | 0 | 3 |  |  | 0
PP |  |  |  | Rozvaděč KSEOV1
VV |  |  |  | "`viz příloha dokumentace: 1.001, 2.211 Celkem 1 = 1,000 [B] ` " "`Celkem `1 = 1,000 [B] " "Celkem "1 = 1,000 [C]
TS |  |  |  | 1. Položka obsahuje: – instalaci do terénu vč. prefabrikovaného základu a zapojení – technický popis viz. projektová dokumentace 2. Položka neobsahuje: – zemní práce 3. Způsob měření: Udává se počet kusů kompletní konstrukce nebo práce.
P | 50 | 743E32 |  | SKŘÍŇ ROZPOJOVACÍ POJISTKOVÁ - PŘÍPLATEK ZA LIŠTOVÝ ODPÍNAČ | KUS | 9 | 0 | 0 |  | 0 | 0 | OTSKP | 0 | 3 |  |  | 0
PP |  |  |  | Rozvaděč KSEOV1, KSEOV2
VV |  |  |  | "`viz příloha dokumentace: 1.001, 2.211 Celkem 9 = 9,000 [B] ` " "`Celkem `9 = 9,000 [B] " "Celkem "9 = 9,000 [C]
TS |  |  |  | 1. Položka obsahuje: – veškeré příslušenství včetně zapojení – technický popis viz. projektová dokumentace 2. Položka neobsahuje: X 3. Způsob měření: Udává se počet kusů kompletní konstrukce nebo práce.
P | 51 | 744I01 |  | POJISTKOVÁ VLOŽKA DO 160 A | KUS | 21 | 0 | 0 |  | 0 | 0 | OTSKP | 0 | 3 |  |  | 0
PP |  |  |  | Rozvaděč KSEOV1, KSEOV2
VV |  |  |  | "`viz příloha dokumentace: 1.001, 2.211 Celkem 21 = 21,000 [B] ` " "`Celkem `21 = 21,000 [B] " "Celkem "21 = 21,000 [C]
TS |  |  |  | 1. Položka obsahuje: – technický popis viz. projektová dokumentace 2. Položka neobsahuje: X 3. Způsob měření: Udává se počet kusů kompletní konstrukce nebo práce.
P | 52 | 747213 |  | CELKOVÁ PROHLÍDKA, ZKOUŠENÍ, MĚŘENÍ A VYHOTOVENÍ VÝCHOZÍ REVIZNÍ ZPRÁVY, PRO OBJEM IN PŘES 500 DO 1000 TIS. KČ | KUS | 1 | 0 | 0 |  | 0 | 0 | OTSKP | 0 | 3 |  |  | 0
PP
VV
TS |  |  |  | 1. Položka obsahuje: – cenu za celkovou prohlídku zařízení PS/SO, vč. měření, komplexních zkoušek a revizi zařízení tohoto PS/SO autorizovaným revizním technikem na silnoproudá zařízení podle požadavku ČSN, včetně hodnocení a vyhotovení celkové revizní zprávy 2. Položka neobsahuje: X 3. Způsob měření: Udává se počet kusů kompletní konstrukce nebo práce.
P | 53 | 747214 |  | CELKOVÁ PROHLÍDKA, ZKOUŠENÍ, MĚŘENÍ A VYHOTOVENÍ VÝCHOZÍ REVIZNÍ ZPRÁVY, PRO OBJEM IN - PŘÍPLATEK ZA KAŽDÝCH DALŠÍCH I ZAPOČATÝCH 500 TIS. KČ | KUS | 10 | 0 | 0 |  | 0 | 0 | OTSKP | 0 | 3 |  |  | 0
PP
VV
TS |  |  |  | 1. Položka obsahuje: – cenu za celkovou prohlídku zařízení PS/SO, vč. měření, komplexních zkoušek a revizi zařízení tohoto PS/SO autorizovaným revizním technikem na silnoproudá zařízení podle požadavku ČSN, včetně hodnocení a vyhotovení celkové revizní zprávy 2. Položka neobsahuje: X 3. Způsob měření: Udává se počet kusů kompletní konstrukce nebo práce.
P | 54 | 747301 |  | PROVEDENÍ PROHLÍDKY A ZKOUŠKY PRÁVNICKOU OSOBOU, VYDÁNÍ PRŮKAZU ZPŮSOBILOSTI | KUS | 1 | 0 | 0 |  | 0 | 0 | OTSKP | 0 | 3 |  |  | 0
PP
VV
TS |  |  |  | 1. Položka obsahuje: – cenu za vyhotovení dokladu právnickou osobou o silnoproudých zařízeních a vydání průkazu způsobilosti 2. Položka neobsahuje: X 3. Způsob měření: Udává se počet kusů kompletní konstrukce nebo práce.
P | 55 | 747701 |  | DOKONČOVACÍ MONTÁŽNÍ PRÁCE NA ELEKTRICKÉM ZAŘÍZENÍ | HOD | 60 | 0 | 0 |  | 0 | 0 | OTSKP | 0 | 3 |  |  | 0
PP
VV
TS |  |  |  | 1. Položka obsahuje: – cenu za práce spojené s uváděním zařízení do provozu, drobné montážní práce v rozvaděčích, koordinaci se zhotoviteli souvisejících zařízení apod. 2. Položka neobsahuje: X 3. Způsob měření: Udává se čas v hodinách.
P | 56 | 747703 |  | ZKUŠEBNÍ PROVOZ | HOD | 16 | 0 | 0 |  | 0 | 0 | OTSKP | 0 | 3 |  |  | 0
PP
VV
TS |  |  |  | 1. Položka obsahuje: – cenu za dobu kdy je zařízení po individálních zkouškách dáno do provozu s prokázáním technických a kvalitativních parametrů zařízení 2. Položka neobsahuje: X 3. Způsob měření: Udává se čas v hodinách.
P | 57 | 747704 |  | ZAŠKOLENÍ OBSLUHY | HOD | 8 | 0 | 0 |  | 0 | 0 | OTSKP | 0 | 3 |  |  | 0
PP
VV
TS |  |  |  | 1. Položka obsahuje: – cenu za dobu kdy je s funkcí seznamována obsluha zařízení, včetně odevzdání dokumentace skutečného provedení 2. Položka neobsahuje: X 3. Způsob měření: Udává se čas v hodinách.
P | 61 | R743842 |  | VÝSTROJ EOV PRO VÝKOLEJKU | KUS | 1 | 0 | 0 |  | 0 | 0 |  | 0 | 3 |  |  | 0
PP
VV |  |  |  | "`viz příloha dokumentace: 1.001, 1.003 Celkem 1 = 1,000 [B] ` " "`Celkem `1 = 1,000 [B] " "Celkem "1 = 1,000 [C]
TS |  |  |  | 1. Položka obsahuje: – kompletní vybavení výkolejky zařízením EOV – topné tyče, příchytky hlavic topných tyčí a pérových příchytek vlastních topných tyčí, připojovací šňůry a chráničky pro tyto šňůry, rozvodné skříňky vč. nosných konstrukcí těchto skříněk, dále topnice pro ohřev táhel přestavníku vč. sálavých desek a veškerého drobného spojovacího a upevňovacího materiálu. – technický popis viz. projektová dokumentace 2. Položka neobsahuje: X 3. Způsob měření: Udává se počet kusů kompletní konstrukce nebo práce.
SD |  | 96 |  | Bourání, demontáže, odstranění drážních konstrukcí - vyjma úzkokolejek | [6 empty] | 0
P | 58 | 96615A |  | BOURÁNÍ KONSTRUKCÍ Z PROSTÉHO BETONU - BEZ DOPRAVY | M3 | 2.5 | 0 | 0 |  | 0 | 0 | OTSKP | 0 | 3 |  |  | 0
PP |  |  |  | odstranění zbytků základů a objektů v trase kabelů NN
VV
TS |  |  |  | Položka zahrnuje: - rozbourání konstrukce bez ohledu na použitou technologii - veškeré pomocné konstrukce (lešení a pod.) - veškerou manipulaci s vybouranou sutí a hmotami, kromě vodorovné dopravy, včetně uložení na skládku - veškeré další práce plynoucí z technologického předpisu a z platných předpisů Položka nezahrnuje: - vodorovnou dopravu - poplatek za skládku, který se vykazuje v položce 0141** (s výjimkou malého množství bouraného materiálu, kde je možné poplatek zahrnout do jednotkové ceny bourání – tento fakt musí být uveden v doplňujícím textu k položce)
SD |  | R015 |  | LIKVIDACE ODPADŮ, včetně dopravy | [6 empty] | 0
P | 59 | R015111 | 901 | LIKVIDACE ODPADŮ NEKONTAMINOVANÝCH - 17 05 04 VYTĚŽENÉ ZEMINY A HORNINY - I. TŘÍDA TĚŽITELNOSTI včetně dopravy | T | 5.88 | 0 | 0 |  | 0 | 0 | ODP+d 25 VelVes 2025 | 0 | 3 |  |  | 0
PP |  |  |  | Evidenční položka. Neoceňovat v objektu SO/PS, položka se oceňuje pouze v objektu SO 90-90.
VV
TS |  |  |  | 1. Položka obsahuje: – veškeré poplatky provozovateli skládky, recyklační linky nebo jiného zařízení na zpracování nebo likvidaci odpadů související s převzetím, uložením, zpracováním nebo likvidací odpadu – náklady spojené s dopravou odpadu z místa stavby na místo převzetí provozovatelem skládky, recyklační linky nebo jiného zařízení na zpracování nebo likvidaci odpadů - platí pro jakýkoliv způsob dopravy (po suchu, po vodě, ve vzduchu, ppř. dopravníky) a zahrnuje i potřebný počet naložení nebo přeložení či úpravou v případě meziskládkování - náklady spojené s vyložením, manipulací, rozhrnutím či úpravou do figury s materiálem v místě skládky 3. Způsob měření: Tunou se rozumí hmotnost odpadu vytříděného v souladu se zákonem č. 185/2001 Sb., o nakládání s odpady, v platném znění. 4. Viz platný Zákon o nakládání s odpady
P | 60 | R015140 | 905 | LIKVIDACE ODPADŮ NEKONTAMINOVANÝCH - 17 01 01 BETON Z DEMOLIC OBJEKTŮ, ZÁKLADŮ TV včetně dopravy | T | 6 | 0 | 0 |  | 0 | 0 | ODP+d 25 VelVes 2025 | 0 | 3 |  |  | 0
PP |  |  |  | Evidenční položka. Neoceňovat v objektu SO/PS, položka se oceňuje pouze v objektu SO 90-90.
VV
TS |  |  |  | 1. Položka obsahuje: – veškeré poplatky provozovateli skládky, recyklační linky nebo jiného zařízení na zpracování nebo likvidaci odpadů související s převzetím, uložením, zpracováním nebo likvidací odpadu – náklady spojené s dopravou odpadu z místa stavby na místo převzetí provozovatelem skládky, recyklační linky nebo jiného zařízení na zpracování nebo likvidaci odpadů - platí pro jakýkoliv způsob dopravy (po suchu, po vodě, ve vzduchu, ppř. dopravníky) a zahrnuje i potřebný počet naložení nebo přeložení či úpravou v případě meziskládkování - náklady spojené s vyložením, manipulací, rozhrnutím či úpravou do figury s materiálem v místě skládky 3. Způsob měření: Tunou se rozumí hmotnost odpadu vytříděného v souladu se zákonem č. 185/2001 Sb., o nakládání s odpady, v platném znění. 4. Viz platný Zákon o nakládání s odpady

## D.2.3.6_SO 01-86-01
SŽDC051 | [13 empty] | 3
S | Stavba: | 5313730008ENE03 |  | Optimalizace a elektrizace trati České Velenice (mimo) - Veselí nad Lužnicí (mimo) - část ENE | [5 empty] | SO 01-86-01 | 0 | AspeEsticon | 0 | 2
O | Objekt: | D.2.3.6 |  | Rozvody VN, NN, osvětlení a dálkové ovládání odpojovačů | [8 empty] | 0.12 | 2
O1 | Rozpocet: | SO 01-86-01 |  | ŽST České Velenice, doplnění dálkového ovládání úsekových odpojovačů | [8 empty] | 0.21
Typ | Poř. číslo | Kód položky | Varianta | Název položky | MJ | Množství | Jednotková hmotnost | Celková hmotnost | Jednotková cena | Jednotková cena |  | Cenové soustavy
[15 empty] | Počet položek s nulovou cenou | 0
[10 empty] | Jednotková | Celkem
SD |  | 70 |  | Všeobecné práce pro silnoproud a slaboproud | [6 empty] | 0
P | 1 | 701001 |  | OZNAČOVACÍ ŠTÍTEK KABELOVÉHO VEDENÍ, SPOJKY NEBO KABELOVÉ SKŘÍNĚ (VČETNĚ OBJÍMKY) | KUS | 21 | 0 | 0 |  | 0 | 0 | OTSKP | 0 | 3 |  |  | 0
PP |  |  |  | označení kabelového vedení: 20ks,
VV
TS |  |  |  | 1. Položka obsahuje: – veškeré práce a materiál obsažený v názvu položky 2. Položka neobsahuje: X 3. Způsob měření: Udává se počet kusů kompletní konstrukce nebo práce.
P | 2 | 703611 |  | ELEKTROINSTALAČNÍ KANÁL ŠÍŘKY DO 100 MM | M | 10 | 0 | 0 |  | 0 | 0 | OTSKP | 0 | 3 |  |  | 0
PP |  |  |  | elektroinstalační kanál nástěnný š.100mm pro vedení kabelů mezi rozvaděči na stěně a kabelovým prostorem pod podlahou - kabely DOÚO
VV
TS |  |  |  | 1. Položka obsahuje: – kompletní montáž, rozměření, upevnění, řezání, spojování apod. – veškerý spojovací a montážní materiál vč. upevňovacího materiálu (držáky apod.) – pomocné mechanismy 2. Položka neobsahuje: X 3. Způsob měření: Měří se metr délkový.
SD |  | 74 |  | Silnoproud | [6 empty] | 0
P | 3 | 742F12 |  | KABEL NN NEBO VODIČ JEDNOŽÍLOVÝ CU S PLASTOVOU IZOLACÍ OD 4 DO 16 MM2 | M | 5 | 0 | 0 |  | 0 | 0 | OTSKP | 0 | 3 |  |  | 0
PP |  |  |  | připojení HIS1
VV
TS |  |  |  | 1. Položka obsahuje: – manipulace a uložení kabelu (do země, chráničky, kanálu, na rošty, na TV a pod.) 2. Položka neobsahuje: – příchytky, spojky, koncovky, chráničky apod. 3. Způsob měření: Měří se metr délkový.
P | 4 | 742G22 |  | KABEL NN DVOU- A TŘÍŽÍLOVÝ AL S PLASTOVOU IZOLACÍ OD 4 DO 16 MM2 | M | 23 | 0 | 0 |  | 0 | 0 | OTSKP | 0 | 3 |  |  | 0
PP |  |  |  | CYKY-J 3x4
VV
TS |  |  |  | 1. Položka obsahuje: – manipulace a uložení kabelu (do země, chráničky, kanálu, na rošty, na TV a pod.) 2. Položka neobsahuje: – příchytky, spojky, koncovky, chráničky apod. 3. Způsob měření: Měří se metr délkový.
P | 5 | 742H11 |  | KABEL NN ČTYŘ- A PĚTIŽÍLOVÝ CU S PLASTOVOU IZOLACÍ DO 2,5 MM2 | M | 3 | 0 | 0 |  | 0 | 0 | OTSKP | 0 | 3 |  |  | 0
PP |  |  |  | CYKY-O 4x2,5
VV
TS |  |  |  | 1. Položka obsahuje: – manipulace a uložení kabelu (do země, chráničky, kanálu, na rošty, na TV a pod.) 2. Položka neobsahuje: – příchytky, spojky, koncovky, chráničky apod. 3. Způsob měření: Měří se metr délkový.
P | 6 | 742I11 |  | KABEL NN CU OVLÁDACÍ 7-12ŽÍLOVÝ DO 2,5 MM2 | M | 10 | 0 | 0 |  | 0 | 0 | OTSKP | 0 | 3 |  |  | 0
PP |  |  |  | CYKY-O 12x2,5
VV
TS |  |  |  | 1. Položka obsahuje: – manipulace a uložení kabelu (do země, chráničky, kanálu, na rošty, na TV a pod.) 2. Položka neobsahuje: – příchytky, spojky, koncovky, chráničky apod. 3. Způsob měření: Měří se metr délkový.
P | 7 | 742I12 |  | KABEL NN CU OVLÁDACÍ 7-12ŽÍLOVÝ OD 4 DO 6 MM2 | M | 125 | 0 | 0 |  | 0 | 0 | OTSKP | 0 | 3 |  |  | 0
PP |  |  |  | CYKY-O 7x4, CYKY-O 12x4
VV
TS |  |  |  | 1. Položka obsahuje: – manipulace a uložení kabelu (do země, chráničky, kanálu, na rošty, na TV a pod.) 2. Položka neobsahuje: – příchytky, spojky, koncovky, chráničky apod. 3. Způsob měření: Měří se metr délkový.
P | 8 | 742K12 |  | UKONČENÍ JEDNOŽÍLOVÉHO KABELU V ROZVADĚČI NEBO NA PŘÍSTROJI OD 4 DO 16 MM2 | KUS | 2 | 0 | 0 |  | 0 | 0 | OTSKP | 0 | 3 |  |  | 0
PP |  |  |  | připojení HIS1
VV
TS |  |  |  | 1. Položka obsahuje: – všechny práce spojené s úpravou kabelů pro montáž včetně veškerého příslušentsví 2. Položka neobsahuje: X 3. Způsob měření: Udává se počet kusů kompletní konstrukce nebo práce.
P | 9 | 742L11 |  | UKONČENÍ DVOU AŽ PĚTIŽÍLOVÉHO KABELU V ROZVADĚČI NEBO NA PŘÍSTROJI DO 2,5 MM2 | KUS | 2 | 0 | 0 |  | 0 | 0 | OTSKP | 0 | 3 |  |  | 0
PP |  |  |  | CYKY 4x2,5
VV
TS |  |  |  | 1. Položka obsahuje: – všechny práce spojené s úpravou kabelů pro montáž včetně veškerého příslušentsví 2. Položka neobsahuje: X 3. Způsob měření: Udává se počet kusů kompletní konstrukce nebo práce.
P | 10 | 742L12 |  | UKONČENÍ DVOU AŽ PĚTIŽÍLOVÉHO KABELU V ROZVADĚČI NEBO NA PŘÍSTROJI OD 4 DO 16 MM2 | KUS | 4 | 0 | 0 |  | 0 | 0 | OTSKP | 0 | 3 |  |  | 0
PP |  |  |  | CYKY 3x4
VV
TS |  |  |  | 1. Položka obsahuje: – všechny práce spojené s úpravou kabelů pro montáž včetně veškerého příslušentsví 2. Položka neobsahuje: X 3. Způsob měření: Udává se počet kusů kompletní konstrukce nebo práce.
P | 11 | 742M11 |  | UKONČENÍ 7-12ŽÍLOVÉHO KABELU V ROZVADĚČI NEBO NA PŘÍSTROJI DO 2,5 MM2 | KUS | 10 | 0 | 0 |  | 0 | 0 | OTSKP | 0 | 3 |  |  | 0
PP |  |  |  | CYKY 12x2,5
VV
TS |  |  |  | 1. Položka obsahuje: – všechny práce spojené s úpravou kabelů pro montáž včetně veškerého příslušentsví 2. Položka neobsahuje: X 3. Způsob měření: Udává se počet kusů kompletní konstrukce nebo práce.
P | 12 | 742M12 |  | UKONČENÍ 7-12ŽÍLOVÉHO KABELU V ROZVADĚČI NEBO NA PŘÍSTROJI OD 4 DO 6 MM2 | KUS | 5 | 0 | 0 |  | 0 | 0 | OTSKP | 0 | 3 |  |  | 0
PP |  |  |  | CYKY 12x4
VV
TS |  |  |  | 1. Položka obsahuje: – všechny práce spojené s úpravou kabelů pro montáž včetně veškerého příslušentsví 2. Položka neobsahuje: X 3. Způsob měření: Udává se počet kusů kompletní konstrukce nebo práce.
P | 13 | 742Z23 |  | DEMONTÁŽ KABELOVÉHO VEDENÍ NN | M | 100 | 0 | 0 |  | 0 | 0 | OTSKP | 0 | 3 |  |  | 0
PP
VV
TS |  |  |  | 1. Položka obsahuje: – všechny náklady na demontáž stávajícího zařízení se všemi pomocnými doplňujícími úpravami pro jeho likvidaci – naložení vybouraného materiálu na dopravní prostředek 2. Položka neobsahuje: – odvoz vybouraného materiálu – poplatek za likvidaci odpadů (nacení se dle SSD 0) 3. Způsob měření: Měří se metr délkový.
P | 14 | 743B12 |  | OVLADAČ PRO DÁLKOVÉ OVLÁDÁNÍ MOTOROVÝCH POHONŮ TRAKČNÍCH ODPOJOVAČŮ (DOÚO) OD 5 DO 8 KS | KUS | 1 | 0 | 0 |  | 0 | 0 | OTSKP | 0 | 3 |  |  | 0
PP |  |  |  | ovladač R-DOÚO
VV
TS |  |  |  | 1. Položka obsahuje: – instalaci rozvaděče vč. zapojení, zhotovení výrobní dokumentace – technický popis viz. projektová dokumentace 2. Položka neobsahuje: X 3. Způsob měření: Udává se počet kusů kompletní konstrukce nebo práce.
P | 15 | 743B15 |  | OVLADAČ PRO DÁLK.OVLÁDÁNÍ MOTOR.POHONŮ TRAKČ.ODPOJOVAČŮ (DOÚO)-ROZŠÍŘENÍ O MODUL PRO KOMUNIKACI S NADŘAZENÝM SYST.POMOCÍ DOHODNUTÉHO PROTOKOLU | KUS | 1 | 0 | 0 |  | 0 | 0 | OTSKP | 0 | 3 |  |  | 0
PP |  |  |  | ovladač R-DOÚO
VV
TS |  |  |  | OVLADAČ PRO DÁLKOVÉ OVLÁDÁNÍ MOTOROVÝCH POHONŮ TRAKČNÍCH ODPOJOVAČŮ (DOÚO) - ROZŠÍŘENÍ O MODUL PRO KOMUNIKACI S NADŘAZENÝM SYSTÉMEM POMOCÍ DOHODNUTÉHO PROTOKOLU /NAPŘ. PROFIBUS - DP/ 1. Položka obsahuje: – veškeré příslušenství včetně softwaru, oživení, nastavení, zhotovení výrobní dokumentace – technický popis viz. projektová dokumentace 2. Položka neobsahuje: X 3. Způsob měření: Udává se počet kusů kompletní konstrukce nebo práce.
P | 16 | 743B16 |  | OVLADAČ PRO DÁLKOVÉ OVLÁDÁNÍ MOTOROVÝCH POHONŮ TRAKČNÍCH ODPOJOVAČŮ (DOÚO) - ROZŠÍŘENÍ O MODUL OPTICKÉHO ODDĚLENÍ | KUS | 1 | 0 | 0 |  | 0 | 0 | OTSKP | 0 | 3 |  |  | 0
PP |  |  |  | ovladač R-DOÚO
VV
TS |  |  |  | 1. Položka obsahuje: – veškeré příslušenství včetně softwaru, oživení, nastavení, zhotovení výrobní dokumentace – technický popis viz. projektová dokumentace 2. Položka neobsahuje: X 3. Způsob měření: Udává se počet kusů kompletní konstrukce nebo práce.
P | 17 | 743B17 |  | OVLADAČ PRO DÁLKOVÉ OVLÁDÁNÍ MOTOROVÝCH POHONŮ TRAKČNÍCH ODPOJOVAČŮ (DOÚO) - ROZŠÍŘENÍ O DOTYKOVOU OBRAZOVKU | KUS | 1 | 0 | 0 |  | 0 | 0 | OTSKP | 0 | 3 |  |  | 0
PP |  |  |  | ovladač R-DOÚO
VV
TS |  |  |  | 1. Položka obsahuje: – veškeré příslušenství včetně softwaru, oživení, nastavení, zhotovení výrobní dokumentace – technický popis viz. projektová dokumentace 2. Položka neobsahuje: X 3. Způsob měření: Udává se počet kusů kompletní konstrukce nebo práce.
P | 18 | 743B18 |  | OVLADAČ PRO DÁLKOVÉ OVLÁDÁNÍ MOTOR.POHONŮ TRAKČNÍCH ODPOJOVAČŮ (DOÚO)-NASTAVENÍ A SEŘÍZENÍ SYSTÉMU DOÚO V NÁVAZNOSTI NA DÁLKOVÉ ŘÍZENÍ A OVLÁDÁNÍ | KUS | 1 | 0 | 0 |  | 0 | 0 | OTSKP | 0 | 3 |  |  | 0
PP |  |  |  | ovladač R-DOÚO
VV
TS |  |  |  | 1. Položka obsahuje: – nastavení a seřízení systému, vybavení příslušným softwarem, včetně měření vstupních a výstupních údajů 2. Položka neobsahuje: X 3. Způsob měření: Udává se počet kusů kompletní konstrukce nebo práce.
P | 19 | 743B1A |  | OVLADAČ PRO DÁLKOVÉ OVLÁDÁNÍ MOTOROVÝCH POHONŮ TRAKČNÍCH ODPOJOVAČŮ (DOÚO) - NAPÁJECÍ SOUPRAVA S ODDĚLOVACÍM TRANSFORMÁTOREM A HIS | KUS | 1 | 0 | 0 |  | 0 | 0 | OTSKP | 0 | 3 |  |  | 0
PP |  |  |  | rozvaděč HIS1 (TOC+HIS1)
VV
TS |  |  |  | 1. Položka obsahuje: – instalaci rozvaděče vč. zapojení – technický popis viz. projektová dokumentace 2. Položka neobsahuje: X 3. Způsob měření: Udává se počet kusů kompletní konstrukce nebo práce.
P | 20 | 743B23 |  | SVORKOVNICOVÁ SKŘÍŇ PLASTOVÁ PRO DOÚO VNITŘNÍ OD 81 DO 120 SVOREK | KUS | 1 | 0 | 0 |  | 0 | 0 | OTSKP | 0 | 3 |  |  | 0
PP |  |  |  | MS
VV
TS |  |  |  | 1. Položka obsahuje: – instalaci skříně vč. veškerého příslušenství – technický popis viz. projektová dokumentace 2. Položka neobsahuje: X 3. Způsob měření: Udává se počet kusů kompletní konstrukce nebo práce.
P | 21 | 743Z61 |  | DEMONTÁŽ OVLADAČE PRO DOÚO | KUS | 2 | 0 | 0 |  | 0 | 0 | OTSKP | 0 | 3 |  |  | 0
PP |  |  |  | demontáž 2x stávajícího rozvaděče POZ, MS
VV
TS |  |  |  | 1. Položka obsahuje: – všechny náklady na demontáž stávajícího zařízení se všemi pomocnými doplňujícími úpravami pro jeho likvidaci – naložení vybouraného materiálu na dopravní prostředek 2. Položka neobsahuje: – odvoz vybouraného materiálu – poplatek za likvidaci odpadů (nacení se dle SSD 0) 3. Způsob měření: Udává se počet kusů kompletní konstrukce nebo práce.
P | 22 | 743Z62 |  | DEMONTÁŽ NAPÁJECÍ SOUPRAVY PRO NAPÁJENÍ OVLADAČŮ DOÚO | KUS | 1 | 0 | 0 |  | 0 | 0 | OTSKP | 0 | 3 |  |  | 0
PP |  |  |  | Demontáž 1x stávajícího rozvaděče nebo vývodu napájení
VV
TS |  |  |  | 1. Položka obsahuje: – všechny náklady na demontáž stávajícího zařízení se všemi pomocnými doplňujícími úpravami pro jeho likvidaci – naložení vybouraného materiálu na dopravní prostředek 2. Položka neobsahuje: – odvoz vybouraného materiálu – poplatek za likvidaci odpadů (nacení se dle SSD 0) 3. Způsob měření: Udává se počet kusů kompletní konstrukce nebo práce.
P | 23 | 743Z92 |  | DEMONTÁŽ - ODVOZ (NA LIKVIDACI ODPADŮ NEBO JINÉ URČENÉ MÍSTO) | TKM | 3 | 0 | 0 |  | 0 | 0 | OTSKP | 0 | 3 |  |  | 0
PP
VV
TS |  |  |  | 1. Položka obsahuje: – odvoz jakýmkoliv dopravním prostředkem a složení – případné překládky na trase 2. Položka neobsahuje: – naložení vybouraného materiálu na dopravní prostředek (je zahrnuto ve zdrojové položce) – poplatky za likvidaci odpadů, nacení se položkami ze ssd 0 3. Způsob měření: Výměra je součtem součinů metrů krychlových tun vybouraného materiálu v původním stavu a jednotlivých vzdáleností v kilometrech.
P | 24 | 747213 |  | CELKOVÁ PROHLÍDKA, ZKOUŠENÍ, MĚŘENÍ A VYHOTOVENÍ VÝCHOZÍ REVIZNÍ ZPRÁVY, PRO OBJEM IN PŘES 500 DO 1000 TIS. KČ | KUS | 1 | 0 | 0 |  | 0 | 0 | OTSKP | 0 | 3 |  |  | 0
PP
VV
TS |  |  |  | 1. Položka obsahuje: – cenu za celkovou prohlídku zařízení PS/SO, vč. měření, komplexních zkoušek a revizi zařízení tohoto PS/SO autorizovaným revizním technikem na silnoproudá zařízení podle požadavku ČSN, včetně hodnocení a vyhotovení celkové revizní zprávy 2. Položka neobsahuje: X 3. Způsob měření: Udává se počet kusů kompletní konstrukce nebo práce.
P | 25 | 747301 |  | PROVEDENÍ PROHLÍDKY A ZKOUŠKY PRÁVNICKOU OSOBOU, VYDÁNÍ PRŮKAZU ZPŮSOBILOSTI | KUS | 1 | 0 | 0 |  | 0 | 0 | OTSKP | 0 | 3 |  |  | 0
PP
VV
TS |  |  |  | 1. Položka obsahuje: – cenu za vyhotovení dokladu právnickou osobou o silnoproudých zařízeních a vydání průkazu způsobilosti 2. Položka neobsahuje: X 3. Způsob měření: Udává se počet kusů kompletní konstrukce nebo práce.
P | 26 | 747701 |  | DOKONČOVACÍ MONTÁŽNÍ PRÁCE NA ELEKTRICKÉM ZAŘÍZENÍ | HOD | 48 | 0 | 0 |  | 0 | 0 | OTSKP | 0 | 3 |  |  | 0
PP |  |  |  | Práce zhotovitele spojené s uváděním zařízení do provozu, drobné montážní práce v rozvaděčích, koordinaci se zhotoviteli souvisejících zařízení apod.
VV
TS |  |  |  | 1. Položka obsahuje: – cenu za práce spojené s uváděním zařízení do provozu, drobné montážní práce v rozvaděčích, koordinaci se zhotoviteli souvisejících zařízení apod. 2. Položka neobsahuje: X 3. Způsob měření: Udává se čas v hodinách.
P | 27 | 747703 |  | ZKUŠEBNÍ PROVOZ | HOD | 8 | 0 | 0 |  | 0 | 0 | OTSKP | 0 | 3 |  |  | 0
PP |  |  |  | Zkušební provoz zařízení při jeho uvádění do provozu
VV
TS |  |  |  | 1. Položka obsahuje: – cenu za dobu kdy je zařízení po individálních zkouškách dáno do provozu s prokázáním technických a kvalitativních parametrů zařízení 2. Položka neobsahuje: X 3. Způsob měření: Udává se čas v hodinách.
P | 28 | 747704 |  | ZAŠKOLENÍ OBSLUHY | HOD | 8 | 0 | 0 |  | 0 | 0 | OTSKP | 0 | 3 |  |  | 0
PP |  |  |  | Zaškolení pracovníků pro zajištění obsluhy a údržby nově nainstalovaného zařízení
VV
TS |  |  |  | 1. Položka obsahuje: – cenu za dobu kdy je s funkcí seznamována obsluha zařízení, včetně odevzdání dokumentace skutečného provedení 2. Položka neobsahuje: X 3. Způsob měření: Udává se čas v hodinách.
P | 29 | 747705 |  | MANIPULACE NA ZAŘÍZENÍCH PROVÁDĚNÉ PROVOZOVATELEM | HOD | 32 | 0 | 0 |  | 0 | 0 | OTSKP | 0 | 3 |  |  | 0
PP |  |  |  | Manipulace na zařízeních prováděné provozovatelem nutné pro práce zhotovitele, kooperace provozovatele při provádění stavební činnosti v daném prostoru
VV
TS |  |  |  | 1. Položka obsahuje: – cenu za manipulace na zařízeních prováděné provozovatelem nutných pro další práce zhotovitele na technologickém souboru 2. Položka neobsahuje: X 3. Způsob měření: Udává se čas v hodinách.
P | 30 | 747706 |  | ZJIŠŤOVÁNÍ STÁVAJÍCÍHO STAVU ROZVODŮ NN | HOD | 16 | 0 | 0 |  | 0 | 0 | OTSKP | 0 | 3 |  |  | 0
PP
VV
TS |  |  |  | 1. Položka obsahuje: – cenu za prozkoumání stávajích rozvodů nn, přiřazení vývodových kabelů v rozvaděči nn k jejich zařízení a identifikaci způsobu napájení 2. Položka neobsahuje: X 3. Způsob měření: Udává se čas v hodinách.

## D.2.3.6_SO 01-86-04
SŽDC051 | [13 empty] | 3
S | Stavba: | 5313730008ENE03 |  | Optimalizace a elektrizace trati České Velenice (mimo) - Veselí nad Lužnicí (mimo) - část ENE | [5 empty] | SO 01-86-04 | 0 | AspeEsticon | 0 | 2
O | Objekt: | D.2.3.6 |  | Rozvody VN, NN, osvětlení a dálkové ovládání odpojovačů | [8 empty] | 0.12 | 2
O1 | Rozpocet: | SO 01-86-04 |  | TNS České Velenice, venkovní rozvody nn a osvětlení | [8 empty] | 0.21
Typ | Poř. číslo | Kód položky | Varianta | Název položky | MJ | Množství | Jednotková hmotnost | Celková hmotnost | Jednotková cena | Jednotková cena |  | Cenové soustavy
[15 empty] | Počet položek s nulovou cenou | 0
[10 empty] | Jednotková | Celkem
SD |  | 0 |  | Všeobecné konstrukce a práce | [6 empty] | 0
P | 1 | 029111 |  | OSTATNÍ POŽADAVKY - ZEMĚMĚŘICKÉ ZAMĚŘENÍ - DÉLKOVÉ | HM | 3.4 | 0 | 0 |  | 0 | 0 |  | 0 | 3 |  |  | 0
PP
VV
TS |  |  |  | Položka zahrnuje: - veškeré náklady spojené s objednatelem požadovanými pracemi - položka se využije v případě charakteru území liniové stavby Položka nezahrnuje: - x
P | 2 | 029113 |  | OSTATNÍ POŽADAVKY - ZEMĚMĚŘICKÉ ZAMĚŘENÍ - CELKY | KUS | 10 | 0 | 0 |  | 0 | 0 |  | 0 | 3 |  |  | 0
PP |  |  |  | objekty / prvky realizované v rámci tohoto SO
VV
TS |  |  |  | Položka zahrnuje: - veškeré náklady spojené s objednatelem požadovanými pracemi - položka se využije pro celky 3D charakteru (objekty s vysokou mírou nepravidelnosti vzájemně navazujících částí, technologické a průmyslové celky) Položka nezahrnuje: - x
SD |  | 13 |  | Hloubené vykopávky | [6 empty] | 0
P | 3 | 13173 |  | HLOUBENÍ JAM ZAPAŽ I NEPAŽ TŘ. I | M3 | 31.2 | 0 | 0 |  | 0 | 0 | OTSKP | 0 | 3 |  |  | 0
PP |  |  |  | jáma pro zhotovení a instalaci: 8x základ osvětlovacího stožáru v. do 8m, 1x základ osvětlovací věže v. do 22m, 2x rozvaděč nn
VV
TS |  |  |  | Položka zahrnuje: - vodorovnou a svislou dopravu, přemístění, přeložení, manipulace s výkopkem - kompletní provedení vykopávky nezapažené i zapažené - ošetření výkopiště po celou dobu práce v něm vč. klimatických opatření - ztížení vykopávek v blízkosti podzemního vedení, konstrukcí a objektů vč. jejich dočasného zajištění - ztížení pod vodou, v okolí výbušnin, ve stísněných prostorech a pod. - příplatek za lepivost - těžení po vrstvách, pásech a po jiných nutných částech (figurách) - čerpání vody vč. čerpacích jímek, potrubí a pohotovostní čerpací soupravy (viz ustanovení k pol. 1151,2) - potřebné snížení hladiny podzemní vody - těžení a rozpojování jednotlivých balvanů - vytahování a nošení výkopku - svahování a přesvah. svahů do konečného tvaru, výměna hornin v podloží a v pláni znehodnocené klimatickými vlivy - ruční vykopávky, odstranění kořenů a napadávek - pažení, vzepření a rozepření vč. přepažování (vyjma pažení záporového a štětových stěn) - úpravu, ochranu a očištění dna, základové spáry, stěn a svahů - odvedení nebo obvedení vody v okolí výkopiště a ve výkopišti - třídění výkopku - veškeré pomocné konstrukce umožňující provedení vykopávky (příjezdy, sjezdy, nájezdy, lešení, podpěr. konstr., přemostění, zpevněné plochy, zakrytí a pod.) Položka nezahrnuje: - uložení zeminy (na skládku, do násypu) ani poplatky za skládku, vykazují se v položce č.0141**
P | 4 | 13273 |  | HLOUBENÍ RÝH ŠÍŘ DO 2M PAŽ I NEPAŽ TŘ. I | M3 | 113.2 | 0 | 0 |  | 0 | 0 | OTSKP | 0 | 3 |  |  | 0
PP |  |  |  | definitivní stav: kabelová rýha o rozměru (m): 0,35*0,8*340, 0,5*1,2*30
VV
TS |  |  |  | Položka zahrnuje: - vodorovnou a svislou dopravu, přemístění, přeložení, manipulace s výkopkem - kompletní provedení vykopávky nezapažené i zapažené - ošetření výkopiště po celou dobu práce v něm vč. klimatických opatření - ztížení vykopávek v blízkosti podzemního vedení, konstrukcí a objektů vč. jejich dočasného zajištění - ztížení pod vodou, v okolí výbušnin, ve stísněných prostorech a pod. - příplatek za lepivost - těžení po vrstvách, pásech a po jiných nutných částech (figurách) - čerpání vody vč. čerpacích jímek, potrubí a pohotovostní čerpací soupravy (viz ustanovení k pol. 1151,2) - potřebné snížení hladiny podzemní vody - těžení a rozpojování jednotlivých balvanů - vytahování a nošení výkopku - svahování a přesvah. svahů do konečného tvaru, výměna hornin v podloží a v pláni znehodnocené klimatickými vlivy - ruční vykopávky, odstranění kořenů a napadávek - pažení, vzepření a rozepření vč. přepažování (vyjma pažení záporového a štětových stěn) - úpravu, ochranu a očištění dna, základové spáry, stěn a svahů - odvedení nebo obvedení vody v okolí výkopiště a ve výkopišti - třídění výkopku - veškeré pomocné konstrukce umožňující provedení vykopávky (příjezdy, sjezdy, nájezdy, lešení, podpěr. konstr., přemostění, zpevněné plochy, zakrytí a pod.) Položka nezahrnuje: - uložení zeminy (na skládku, do násypu) ani poplatky za skládku, vykazují se v položce č.0141**
SD |  | 17 |  | Konstrukce ze zemin | [6 empty] | 0
P | 5 | 17411 |  | ZÁSYP JAM A RÝH ZEMINOU SE ZHUTNĚNÍM | M3 | 120.4 | 0 | 0 |  | 0 | 0 | OTSKP | 0 | 3 |  |  | 0
PP |  |  |  | definitivní stav: kabelová rýha o rozměru (m): 0,35*0,8*340, 8x základ osvětlovacího stožáru v. do 8m, 1x základ osvětlovací věže v. do 22m, 2x rozvaděč nn
VV
TS |  |  |  | Položka zahrnuje: - kompletní provedení zemní konstrukce vč. výběru vhodného materiálu - úprava ukládaného materiálu vlhčením, tříděním, promícháním nebo vysoušením, příp. jiné úpravy za účelem zlepšení jeho mech. vlastností - hutnění i různé míry hutnění - ošetření úložiště po celou dobu práce v něm vč. klimatických opatření - ztížení v okolí vedení, konstrukcí a objektů a jejich dočasné zajištění - ztížení provádění vč. hutnění ve ztížených podmínkách a stísněných prostorech - ztížené ukládání sypaniny pod vodu - ukládání po vrstvách a po jiných nutných částech (figurách) vč. dosypávek - spouštění a nošení materiálu - výměna částí zemní konstrukce znehodnocené klimatickými vlivy - ruční hutnění - udržování úložiště a jeho ochrana proti vodě - odvedení nebo obvedení vody v okolí úložiště a v úložišti - veškeré pomocné konstrukce umožňující provedení zemní konstrukce (příjezdy, sjezdy, nájezdy, lešení, podpěrné konstrukce, přemostění, zpevněné plochy, zakrytí a pod.) Položka nezahrnuje: - x
P | 6 | 18110 |  | ÚPRAVA PLÁNĚ SE ZHUTNĚNÍM V HORNINĚ TŘ. I | M2 | 140 | 0 | 0 |  | 0 | 0 | OTSKP | 0 | 3 |  |  | 0
PP |  |  |  | úprava povrchu po dokončení kabelové trasy o rozměru (m): 0,35*340 =119m2, jámy pro zhotovení a instalaci: 8x základ osvětlovacího stožáru v. do 8m =16m2, jámy pro zhotovení a instalaci: 1x základ osvětlovací věže v. do 22m =5m2
VV
TS |  |  |  | Položka zahrnuje: - úpravu pláně včetně vyrovnání výškových rozdílů. Míru zhutnění určuje projekt. Položka nezahrnuje: - x
SD |  | 2 |  | Základy | [6 empty] | 0
P | 36 | 742Y93 |  | BETONOVÝ ZÁKLAD DO ROSTLÉ ZEMINY DO BEDNĚNÍ PRO STOŽÁR / VĚŽ, VČETNĚ OCEL. VÝSTUŽE A STOŽÁROVÉHO POUZDRA / ZÁKLADOVÉ KONSTRUKCE | M3 | 24 | 0 | 0 |  | 0 | 0 | OTSKP | 0 | 3 |  |  | 0
PP |  |  |  | zhotovení základu pro osvětlovací zařízení v rozsahu: 9x základ osvětlovacího stožáru v. do 8m, 1x základ osvětlovací věže v. do 22m
VV |  |  |  | "`viz příloha dokumentace: 2.402, 2.403 Celkem 24 = 24,000 [B] ` " "`Celkem `24 = 24,000 [B] " "Celkem "24 = 24,000 [C]
TS |  |  |  | 1. Položka obsahuje: – dodávku, dopravu, montáž, pronájem mechanizmů montáž a demontáž bednění – dodávku, dopravu a montáž svorníkového koše, technologické výztuže, kovaných svorníků aj. – případně provedení dutiny pro upevnění stožáru – dodávku, dopravu a uložení betonové směsi včetně všech přídavnou výztuž, svorníky, koše technologických opatření spojené s realizací základu podle TKP 2. Položka neobsahuje: – zemní práce pro montáž výkopu včetně bourání zpevněných ploch, dlažby a pod., uvedení narušeného okolí do původního stavu a naložení výkopku 3. Způsob měření: Měří se metry kubické uložené betonové směsi.
SD |  | 70 |  | Všeobecné práce pro silnoproud a slaboproud | [6 empty] | 0
P | 7 | 701001 |  | OZNAČOVACÍ ŠTÍTEK KABELOVÉHO VEDENÍ, SPOJKY NEBO KABELOVÉ SKŘÍNĚ (VČETNĚ OBJÍMKY) | KUS | 30 | 0 | 0 |  | 0 | 0 | OTSKP | 0 | 3 |  |  | 0
PP
VV
TS |  |  |  | 1. Položka obsahuje: – veškeré práce a materiál obsažený v názvu položky 2. Položka neobsahuje: X 3. Způsob měření: Udává se počet kusů kompletní konstrukce nebo práce.
P | 8 | 701004 |  | VYHLEDÁVACÍ MARKER ZEMNÍ | KUS | 6 | 0 | 0 |  | 0 | 0 | OTSKP | 0 | 3 |  |  | 0
PP |  |  |  | Umístění vyhledávací značky: v místech změny vedení kabelové trasy
VV
TS |  |  |  | 1. Položka obsahuje: – veškeré práce a materiál obsažený v názvu položky 2. Položka neobsahuje: X 3. Způsob měření: Udává se počet kusů kompletní konstrukce nebo práce.
P | 9 | 702111 |  | KABELOVÝ ŽLAB ZEMNÍ VČETNĚ KRYTU SVĚTLÉ ŠÍŘKY DO 120 MM | M | 340 | 0 | 0 |  | 0 | 0 | OTSKP | 0 | 3 |  |  | 0
PP |  |  |  | plastový žlab světlé š.100mm
VV |  |  |  | "`viz příloha dokumentace: 2.101 Celkem 340 = 340,000 [B] ` " "`Celkem `340 = 340,000 [B] " "Celkem "340 = 340,000 [C]
TS |  |  |  | 1. Položka obsahuje: – přípravu podkladu pro osazení 2. Položka neobsahuje: X 3. Způsob měření: Měří se metr délkový.
P | 10 | 702212 |  | KABELOVÁ CHRÁNIČKA ZEMNÍ DN PŘES 100 DO 200 MM | M | 60 | 0 | 0 |  | 0 | 0 | OTSKP | 0 | 3 |  |  | 0
PP |  |  |  | kabelová chránička zemní UV stabilní DN160mm =60m
VV |  |  |  | "`viz příloha dokumentace: 2.101 Celkem 60 = 60,000 [B] ` " "`Celkem `60 = 60,000 [B] " "Celkem "60 = 60,000 [C]
TS |  |  |  | 1. Položka obsahuje: – přípravu podkladu pro osazení 2. Položka neobsahuje: X 3. Způsob měření: Měří se metr délkový.
P | 11 | 702311 |  | ZAKRYTÍ KABELŮ VÝSTRAŽNOU FÓLIÍ ŠÍŘKY DO 20 CM | M | 340 | 0 | 0 |  | 0 | 0 | OTSKP | 0 | 3 |  |  | 0
PP |  |  |  | zakrytí kabelové trasy š.20cm
VV |  |  |  | "`viz příloha dokumentace: 2.101 Celkem 340 = 340,000 [B] ` " "`Celkem `340 = 340,000 [B] " "Celkem "340 = 340,000 [C]
TS |  |  |  | 1. Položka obsahuje: – dodávku a montáž fólie – přípravu podkladu pro osazení 2. Položka neobsahuje: X 3. Způsob měření: Měří se metr délkový.
P | 12 | 702313 |  | ZAKRYTÍ KABELŮ VÝSTRAŽNOU FÓLIÍ ŠÍŘKY PŘES 40 CM | M | 30 | 0 | 0 |  | 0 | 0 | OTSKP | 0 | 3 |  |  | 0
PP |  |  |  | zakrytí kabelové trasy š.50cm
VV |  |  |  | "`viz příloha dokumentace: 2.101 Celkem 30 = 30,000 [B] ` " "`Celkem `30 = 30,000 [B] " "Celkem "30 = 30,000 [C]
TS |  |  |  | 1. Položka obsahuje: – dodávku a montáž fólie – přípravu podkladu pro osazení 2. Položka neobsahuje: X 3. Způsob měření: Měří se metr délkový.
P | 13 | 702521 |  | PRŮRAZ ZDIVEM (PŘÍČKOU) BETONOVÝM TLOUŠŤKY DO 45 CM | KUS | 2 | 0 | 0 |  | 0 | 0 | OTSKP | 0 | 3 |  |  | 0
PP |  |  |  | povrchové kabel. rozvody v TNS - soumrakové čidlo
VV
TS |  |  |  | 1. Položka obsahuje: – proražení otvoru zdivem o průřezu od 0,01 do 0,025m2 – úpravu a začištění omítky po montáži vedení – pomocné mechanismy 2. Položka neobsahuje: – protipožární ucpávku 3. Způsob měření: Udává se počet kusů kompletní konstrukce nebo práce.
P | 14 | 703421 |  | ELEKTROINSTALAČNÍ TRUBKA PLASTOVÁ UV STABILNÍ VČETNĚ UPEVNĚNÍ A PŘÍSLUŠENSTVÍ DN PRŮMĚRU DO 25 MM | M | 40 | 0 | 0 |  | 0 | 0 | OTSKP | 0 | 3 |  |  | 0
PP |  |  |  | povrchové kabel. rozvody v TNS - soumrakové čidlo
VV
TS |  |  |  | 1. Položka obsahuje: – dodávku specifikovaného materiálu – kompletní montáž, rozměření, upevnění, řezání, spojování a pod. – veškerý spojovací a montážní materiál vč. upevňovacího materiálu ( držáky apod.) – pomocné mechanismy – dopravu a skladování 2. Položka neobsahuje: X 3. Způsob měření: Měří se metr délkový.
P | 15 | 703763 |  | KABELOVÁ UCPÁVKA VODĚ ODOLNÁ PRO VNITŘNÍ PRŮMĚR OTVORU 105 - 185MM | KUS | 2 | 0 | 0 |  | 0 | 0 | OTSKP | 0 | 3 |  |  | 0
PP |  |  |  | Ucpávka v kabelové průchodce DN160 - vstup do TNS
VV
TS |  |  |  | Položka obsahuje: Dodávku a montáž kabelové ucpávky vč. příslušenství ( utěsňovací spony apod. ) a pomocného materiálu, vyhotovení a dodání atestu. Dále obsahuje cenu za pom. mechanismy včetně všech ostatních vedlejších nákladů.
P | 16 | 709210 |  | KŘIŽOVATKA KABELOVÝCH VEDENÍ SE STÁVAJÍCÍ INŽENÝRSKOU SÍTÍ (KABELEM, POTRUBÍM APOD.) | KUS | 3 | 0 | 0 |  | 0 | 0 | OTSKP | 0 | 3 |  |  | 0
PP
VV
TS |  |  |  | 1. Položka obsahuje: – úprava dna výkopu – dodávka a položení betonového žlabu / chráničky včetně zakrytí – pomocné mechanismy 2. Položka neobsahuje: X 3. Způsob měření: Udává se počet kusů kompletní konstrukce nebo práce.
P | 17 | 709400 |  | ZATAŽENÍ LANKA DO CHRÁNIČKY NEBO ŽLABU | M | 60 | 0 | 0 |  | 0 | 0 | OTSKP | 0 | 3 |  |  | 0
PP |  |  |  | zatažení lanka do kabelové chráničky
VV
TS |  |  |  | 1. Položka obsahuje: – odvinutí, napojení a zatažení lana do kanálku nebo tvárnicové trasy – pomocné mechanismy 2. Položka neobsahuje: X 3. Způsob měření: Měří se metr délkový.
SD |  | 74 |  | Silnoproud | [6 empty] | 0
P | 18 | 741312 |  | ZÁSUVKA INSTALAČNÍ JEDNODUCHÁ, NÁSTĚNNÁ VE VYŠŠÍM KRYTÍ - MIN. IP 44 | KUS | 2 | 0 | 0 |  | 0 | 0 | OTSKP | 0 | 3 |  |  | 0
PP
VV |  |  |  | "`Zásuvka na plošině OV a boku rozvaděče ROV13 včetně upevnění a montážního materiálu Celkem 2 = 2,000 [B] ` " "`Celkem `2 = 2,000 [B] " "Celkem "2 = 2,000 [C]
TS |  |  |  | 1. Položka obsahuje: – kompletní přístroj vč. příslušenství 2. Položka neobsahuje: X 3. Způsob měření: Udává se počet kusů kompletní konstrukce nebo práce.
P | 19 | 741412 |  | ZÁSUVKA/PŘÍVODKA PRŮMYSLOVÁ, KRYTÍ IP 44 230 V, PŘES 16 A | KUS | 1 | 0 | 0 |  | 0 | 0 | OTSKP | 0 | 3 |  |  | 0
PP
VV |  |  |  | "`Zásuvka na boku rozvaděče ROV13 včetně upevnění a montážního materiálu Celkem 1 = 1,000 [B] ` " "`Celkem `1 = 1,000 [B] " "Celkem "1 = 1,000 [C]
TS |  |  |  | 1. Položka obsahuje: – kompletní přístroj v krytu vč. příslušenství 2. Položka neobsahuje: X 3. Způsob měření: Udává se počet kusů kompletní konstrukce nebo práce.
P | 20 | 741911 |  | UZEMŇOVACÍ VODIČ V ZEMI FEZN DO 120 MM2 | M | 105 | 0 | 0 |  | 0 | 0 | OTSKP | 0 | 3 |  |  | 0
PP |  |  |  | zemnič pro osvětlovací stožáry =105m
VV
TS |  |  |  | 1. Položka obsahuje: – přípravu podkladu pro osazení – měření, dělení, spojování, tvarování – ochranný nátěr spojů a při průchodu vodiče nad terén apod. dle příslušných norem 2. Položka neobsahuje: – zemní práce – ochranu vodiče - chráničky apod. 3. Způsob měření: Měří se metr délkový.
P | 21 | 741B11 |  | ZEMNÍCÍ TYČ FEZN DÉLKY DO 2 M | KUS | 5 | 0 | 0 |  | 0 | 0 | OTSKP | 0 | 3 |  |  | 0
PP |  |  |  | uzemnění max. 1ks osvětlovací věže
VV
TS |  |  |  | 1. Položka obsahuje: – přípravu podkladu pro osazení – spojování – ochranný nátěr spoje dle příslušných norem 2. Položka neobsahuje: X 3. Způsob měření: Udává se počet kusů kompletní konstrukce nebo práce.
P | 22 | 741C05 |  | SPOJOVÁNÍ UZEMŇOVACÍCH VODIČŮ | KUS | 10 | 0 | 0 |  | 0 | 0 | OTSKP | 0 | 3 |  |  | 0
PP
VV
TS |  |  |  | 1. Položka obsahuje: – tvarování, přípravu spojů – svařování – ochranný nátěr spoje dle příslušných norem 2. Položka neobsahuje: X 3. Způsob měření: Udává se počet kusů kompletní konstrukce nebo práce.
P | 23 | 741C07 |  | VYVEDENÍ UZEMŇOVACÍCH VODIČŮ NA POVRCH/KONSTRUKCI | KUS | 9 | 0 | 0 |  | 0 | 0 | OTSKP | 0 | 3 |  |  | 0
PP |  |  |  | zemnič pro osvětlovací stožáry =8ks; zemnič pro osvětlovací věž =1ks
VV
TS |  |  |  | 1. Položka obsahuje: – vodivé připojení vodiče na konstrukci – dělení, tvarování, spojování – ochranný i barevný nátěr spoje dle příslušných norem 2. Položka neobsahuje: X 3. Způsob měření: Udává se počet kusů kompletní konstrukce nebo práce.
P | 24 | 742G11 |  | KABEL NN DVOU- A TŘÍŽÍLOVÝ CU S PLASTOVOU IZOLACÍ DO 2,5 MM2 | M | 100 | 0 | 0 |  | 0 | 0 | OTSKP | 0 | 3 |  |  | 0
PP |  |  |  | CYKY-O 2x1,5=60m; CYKY-O 2x2,5=40m
VV |  |  |  | "`viz příloha dokumentace: 1.002 Celkem 100 = 100,000 [B] ` " "`Celkem `100 = 100,000 [B] " "Celkem "100 = 100,000 [C]
TS |  |  |  | 1. Položka obsahuje: – manipulace a uložení kabelu (do země, chráničky, kanálu, na rošty, na TV a pod.) 2. Položka neobsahuje: – příchytky, spojky, koncovky, chráničky apod. 3. Způsob měření: Měří se metr délkový.
P | 25 | 742G41 |  | KABEL NN DVOU- A TŘÍŽÍLOVÝ CU FLEXIBILNÍ DO 2,5 MM2 | M | 20 | 0 | 0 |  | 0 | 0 | OTSKP | 0 | 3 |  |  | 0
PP |  |  |  | CGSG 3x2,5: 20m
VV |  |  |  | "`viz příloha dokumentace: 1.002 Celkem 20 = 20,000 [B] ` " "`Celkem `20 = 20,000 [B] " "Celkem "20 = 20,000 [C]
TS |  |  |  | 1. Položka obsahuje: – manipulace a uložení kabelu (do země, chráničky, kanálu, na rošty, na TV a pod.) 2. Položka neobsahuje: – příchytky, spojky, koncovky, chráničky apod. 3. Způsob měření: Měří se metr délkový.
P | 26 | 742H11 |  | KABEL NN ČTYŘ- A PĚTIŽÍLOVÝ CU S PLASTOVOU IZOLACÍ DO 2,5 MM2 | M | 30 | 0 | 0 |  | 0 | 0 | OTSKP | 0 | 3 |  |  | 0
PP |  |  |  | CYKY-O 5x2,5: 40m
VV |  |  |  | "`viz příloha dokumentace: 1.002 Celkem 30 = 30,000 [B] ` " "`Celkem `30 = 30,000 [B] " "Celkem "30 = 30,000 [C]
TS |  |  |  | 1. Položka obsahuje: – manipulace a uložení kabelu (do země, chráničky, kanálu, na rošty, na TV a pod.) 2. Položka neobsahuje: – příchytky, spojky, koncovky, chráničky apod. 3. Způsob měření: Měří se metr délkový.
P | 27 | 742H12 |  | KABEL NN ČTYŘ- A PĚTIŽÍLOVÝ CU S PLASTOVOU IZOLACÍ OD 4 DO 16 MM2 | M | 425 | 0 | 0 |  | 0 | 0 | OTSKP | 0 | 3 |  |  | 0
PP |  |  |  | CYKY-O 4x6: 425m
VV |  |  |  | "`viz příloha dokumentace: 1.002 Celkem 425 = 425,000 [B] ` " "`Celkem `425 = 425,000 [B] " "Celkem "425 = 425,000 [C]
TS |  |  |  | 1. Položka obsahuje: – manipulace a uložení kabelu (do země, chráničky, kanálu, na rošty, na TV a pod.) 2. Položka neobsahuje: – příchytky, spojky, koncovky, chráničky apod. 3. Způsob měření: Měří se metr délkový.
P | 28 | 742H24 |  | KABEL NN ČTYŘ- A PĚTIŽÍLOVÝ AL S PLASTOVOU IZOLACÍ OD 70 DO 120 MM2 | M | 340 | 0 | 0 |  | 0 | 0 | OTSKP | 0 | 3 |  |  | 0
PP |  |  |  | AYKY-O 4x95: 340m
VV |  |  |  | "`viz příloha dokumentace: 1.002 Celkem 340 = 340,000 [B] ` " "`Celkem `340 = 340,000 [B] " "Celkem "340 = 340,000 [C]
TS |  |  |  | 1. Položka obsahuje: – manipulace a uložení kabelu (do země, chráničky, kanálu, na rošty, na TV a pod.) 2. Položka neobsahuje: – příchytky, spojky, koncovky, chráničky apod. 3. Způsob měření: Měří se metr délkový.
P | 29 | 742J36 |  | TCEPKPFLEZE DO 15XN0,8, KABEL SDĚL.ČTYŘKOVANÝ, S PANCÍŘEM, IZOLACE PVC | M | 170 | 0 | 0 |  | 0 | 0 | OTSKP | 0 | 3 |  |  | 0
PP |  |  |  | TCEPKPFLEZE 3x4x0,8
VV |  |  |  | "`viz příloha dokumentace: 1.002 Celkem 170 = 170,000 [B] ` " "`Celkem `170 = 170,000 [B] " "Celkem "170 = 170,000 [C]
TS |  |  |  | Položka obsahuje : Dodávku a montáž kabelu včetně dovozu, manipulace a uložení kabelu (do chráničky, do země, na rošty a pod. ). Dále obsahuje cenu za pom. mechanismy včetně všech ostatních vedlejších nákladů
P | 30 | 742J51 |  | UKONČENÍ SDĚLOVACÍHO KABELU V ROZVADĚČI VČ. POMOCNÉHO MATERIÁLU A ZMĚŘENÍ KONTINUITY OVLÁDACÍHO OBVODU | KUS | 2 | 0 | 0 |  | 0 | 0 | OTSKP | 0 | 3 |  |  | 0
PP
VV |  |  |  | "`viz příloha dokumentace: 1.002, 2.201 Celkem 2 = 2,000 [B] ` " "`Celkem `2 = 2,000 [B] " "Celkem "2 = 2,000 [C]
TS |  |  |  | Položka obsahuje : Dodávku a montáž kabelového zakončení a kabelu vč. podružného materiálu, dovozu, odizolování pláště a izolace žil kabelu, montáž kabelového zakončení v rozvaděči, zakončení stínění a pod.. Dále obsahuje cenu za pom. mechanismy včetně všech ostatních vedlejších nákladů
P | 31 | 742L11 |  | UKONČENÍ DVOU AŽ PĚTIŽÍLOVÉHO KABELU V ROZVADĚČI NEBO NA PŘÍSTROJI DO 2,5 MM2 | KUS | 2 | 0 | 0 |  | 0 | 0 | OTSKP | 0 | 3 |  |  | 0
PP
VV |  |  |  | "`viz příloha dokumentace: 1.002, 2.201 Celkem 2 = 2,000 [B] ` " "`Celkem `2 = 2,000 [B] " "Celkem "2 = 2,000 [C]
TS |  |  |  | 1. Položka obsahuje: – všechny práce spojené s úpravou kabelů pro montáž včetně veškerého příslušentsví 2. Položka neobsahuje: X 3. Způsob měření: Udává se počet kusů kompletní konstrukce nebo práce.
P | 32 | 742L12 |  | UKONČENÍ DVOU AŽ PĚTIŽÍLOVÉHO KABELU V ROZVADĚČI NEBO NA PŘÍSTROJI OD 4 DO 16 MM2 | KUS | 16 | 0 | 0 |  | 0 | 0 | OTSKP | 0 | 3 |  |  | 0
PP |  |  |  | Definitivní stav: 16ks
VV |  |  |  | "`viz příloha dokumentace: 1.002, 2.201 Celkem 16 = 16,000 [B] ` " "`Celkem `16 = 16,000 [B] " "Celkem "16 = 16,000 [C]
TS |  |  |  | 1. Položka obsahuje: – všechny práce spojené s úpravou kabelů pro montáž včetně veškerého příslušentsví 2. Položka neobsahuje: X 3. Způsob měření: Udává se počet kusů kompletní konstrukce nebo práce.
P | 33 | 742L14 |  | UKONČENÍ DVOU AŽ PĚTIŽÍLOVÉHO KABELU V ROZVADĚČI NEBO NA PŘÍSTROJI OD 70 DO 120 MM2 | KUS | 3 | 0 | 0 |  | 0 | 0 | OTSKP | 0 | 3 |  |  | 0
PP |  |  |  | Definitivní stav: 3ks
VV |  |  |  | "`viz příloha dokumentace: 1.002, 2.201 Celkem 3 = 3,000 [B] ` " "`Celkem `3 = 3,000 [B] " "Celkem "3 = 3,000 [C]
TS |  |  |  | 1. Položka obsahuje: – všechny práce spojené s úpravou kabelů pro montáž včetně veškerého příslušentsví 2. Položka neobsahuje: X 3. Způsob měření: Udává se počet kusů kompletní konstrukce nebo práce.
P | 34 | 742L24 |  | UKONČENÍ DVOU AŽ PĚTIŽÍLOVÉHO KABELU KABELOVOU SPOJKOU OD 70 DO 120 MM2 | KUS | 1 | 0 | 0 |  | 0 | 0 | OTSKP | 0 | 3 |  |  | 0
PP |  |  |  | spojkování u rozvaděče ROV12
VV |  |  |  | "`viz příloha dokumentace: 1.002, 2.201 Celkem 1 = 1,000 [B] ` " "`Celkem `1 = 1,000 [B] " "Celkem "1 = 1,000 [C]
TS |  |  |  | 1. Položka obsahuje: – všechny práce spojené s úpravou kabelů pro montáž včetně veškerého příslušentsví 2. Položka neobsahuje: X 3. Způsob měření: Udává se počet kusů kompletní konstrukce nebo práce.
P | 35 | 742Y91 |  | OBETONOVÁNÍ CHRÁNIČEK DO FÍ 200mm V RÝZE DO Š.100cm | M | 30 | 0 | 0 |  | 0 | 0 | OTSKP | 0 | 3 |  |  | 0
PP |  |  |  | obetonování skupiny chrániček DN 160mm2 pod zpevněnou plochou =30m
VV
TS |  |  |  | 1. Položka obsahuje: – všechny náklady na obetonování chrániček v rýze , dodávku prostého betonu – přepravní náklady a přesun hmot 2. Položka neobsahuje: – dodávku chráničky 3. Způsob měření: Měří se metr délkový.
P | 37 | 743112 |  | OSVĚTLOVACÍ STOŽÁR SKLOPNÝ ŽÁROVĚ ZINKOVANÝ DÉLKY PŘES 6,5 DO 12 M | KUS | 8 | 0 | 0 |  | 0 | 0 | OTSKP | 0 | 3 |  |  | 0
PP |  |  |  | Osvětlovací stožár sklopný v.8m =8ks
VV |  |  |  | "`viz příloha dokumentace: 1.001, 1.003 Celkem 8 = 8,000 [B] ` " "`Celkem `8 = 8,000 [B] " "Celkem "8 = 8,000 [C]
TS |  |  |  | 1. Položka obsahuje: – základovou konstrukci a veškeré příslušenství – připojovací svorkovnici ve třídě izolace II ( pro 2x svítidlo ) a kabelové vedení ke svítidlům – uzavírací nátěr, technický popis viz. projektová dokumentace 2. Položka neobsahuje: – zemní práce, betonový základ, svítidlo, výložník 3. Způsob měření: Udává se počet kusů kompletní konstrukce nebo práce.
P | 38 | 743151 |  | OSVĚTLOVACÍ STOŽÁR - STOŽÁROVÁ ROZVODNICE S 1-2 JISTÍCÍMI PRVKY | KUS | 8 | 0 | 0 |  | 0 | 0 | OTSKP | 0 | 3 |  |  | 0
PP
VV |  |  |  | "`viz příloha dokumentace: 1.001, 1.003 Celkem 8 = 8,000 [B] ` " "`Celkem `8 = 8,000 [B] " "Celkem "8 = 8,000 [C]
TS |  |  |  | 1. Položka obsahuje: – veškeré příslušenství, technický popis viz. projektová dokumentace 2. Položka neobsahuje: X 3. Způsob měření: Udává se počet kusů kompletní konstrukce nebo práce.
P | 39 | 743165 |  | OSVĚTLOVACÍ STOŽÁR - HYDRAULICKÉ SKLOPNÉ ZAŘÍZENÍ | KUS | 1 | 0 | 0 |  | 0 | 0 | OTSKP | 0 | 3 |  |  | 0
PP
VV
TS |  |  |  | 1. Položka obsahuje: – veškeré příslušenství a uzavírací nátěr, technický popis viz. projektová dokumentace 2. Položka neobsahuje: X 3. Způsob měření: Udává se počet kusů kompletní konstrukce nebo práce.
P | 40 | 743212 |  | OSVĚTLOVACÍ VĚŽ ŽÁROVĚ ZINKOVANÁ TRUBKOVÁ VÝŠKY OD 21 DO 35 M | KUS | 1 | 0 | 0 |  | 0 | 0 | OTSKP | 0 | 3 |  |  | 0
PP |  |  |  | OV13 - 22m
VV
TS |  |  |  | 1. Položka obsahuje: – základovou konstrukci a veškeré příslušenství ( žebříky, plošiny apod. ) – uzavírací nátěr, technický popis viz. projektová dokumentace 2. Položka neobsahuje: – zemní práce, betonový základ, svítidla 3. Způsob měření: Udává se počet kusů kompletní konstrukce nebo práce.
P | 41 | 743473 |  | SVÍTIDLO DRÁŽNÍ LED, MIN. IP 54, ELEKTRONICKÝ PŘEDŘADNÍK, PŘES 25 DO 45 W | KUS | 8 | 0 | 0 |  | 0 | 0 | OTSKP | 0 | 3 |  |  | 0
PP |  |  |  | svítidlo na osvětlovací stožár se zdrojem 40,4W
VV |  |  |  | "`viz příloha dokumentace: 1.001, 1.003 Celkem 8 = 8,000 [B] ` " "`Celkem `8 = 8,000 [B] " "Celkem "8 = 8,000 [C]
TS |  |  |  | 1. Položka obsahuje: – zdroj a veškeré příslušenství – technický popis viz. projektová dokumentace 2. Položka neobsahuje: X 3. Způsob měření: Udává se počet kusů kompletní konstrukce nebo práce.
P | 42 | 743474 |  | SVÍTIDLO DRÁŽNÍ LED, MIN. IP 54, ELEKTRONICKÝ PŘEDŘADNÍK, PŘES 45 W | KUS | 5 | 0 | 0 |  | 0 | 0 | OTSKP | 0 | 3 |  |  | 0
PP |  |  |  | svítidlo na osvětlovací věž se zdrojem 286,6W
VV |  |  |  | "`viz příloha dokumentace: 1.001, 1.003 Celkem 5 = 5,000 [B] ` " "`Celkem `5 = 5,000 [B] " "Celkem "5 = 5,000 [C]
TS |  |  |  | 1. Položka obsahuje: – zdroj a veškeré příslušenství – technický popis viz. projektová dokumentace 2. Položka neobsahuje: X 3. Způsob měření: Udává se počet kusů kompletní konstrukce nebo práce.
P | 43 | 743486 |  | SVÍTIDLO DRÁŽNÍ - MONTÁŽ SVÍTIDLA NA OSVĚTLOVACÍ STOŽÁR DO VÝŠKY 15 M | KUS | 8 | 0 | 0 |  | 0 | 0 | OTSKP | 0 | 3 |  |  | 0
PP |  |  |  | montáž na sklopný stožár v.8m =8ks
VV |  |  |  | "`viz příloha dokumentace: 1.001, 1.003 Celkem 8 = 8,000 [B] ` " "`Celkem `8 = 8,000 [B] " "Celkem "8 = 8,000 [C]
TS |  |  |  | 1. Položka obsahuje: – montáž zařízení 2. Položka neobsahuje: X 3. Způsob měření: Udává se počet kusů kompletní konstrukce nebo práce.
P | 44 | 743487 |  | SVÍTIDLO DRÁŽNÍ - MONTÁŽ SVÍTIDLA NA OSVĚTLOVACÍ VĚŽ DO VÝŠKY 40 M | KUS | 5 | 0 | 0 |  | 0 | 0 | OTSKP | 0 | 3 |  |  | 0
PP |  |  |  | montáž na osvětlovací věž v.22m =5ks
VV |  |  |  | "`viz příloha dokumentace: 1.001, 1.003 Celkem 5 = 5,000 [B] ` " "`Celkem `5 = 5,000 [B] " "Celkem "5 = 5,000 [C]
TS |  |  |  | 1. Položka obsahuje: – montáž zařízení 2. Položka neobsahuje: X 3. Způsob měření: Udává se počet kusů kompletní konstrukce nebo práce.
P | 45 | 743611 |  | ROZVADĚČ PRO DRÁŽNÍ OSVĚTLENÍ SILOVÝ NAPÁJECÍ S PLC ŘÍDÍCÍM SYSTÉMEM DO 6 KUSŮ TŘÍFÁZOVÝCH VĚTVÍ | KUS | 1 | 0 | 0 |  | 0 | 0 | OTSKP | 0 | 3 |  |  | 0
PP |  |  |  | ROV13
VV
TS |  |  |  | 1. Položka obsahuje: – instalaci rozvaděče do terénu/rozvodny včetně softwaru k PLC pro možnost chodu rozvaděče a jeho oživení, zhotovení výrobní dokumentace – technický popis viz. projektová dokumentace 2. Položka neobsahuje: – zemní práce 3. Způsob měření: Udává se počet kusů kompletní konstrukce nebo práce.
P | 46 | 743635 |  | ROZVADĚČ PRO DRÁŽNÍ OSVĚTLENÍ - ROZŠÍŘENÍ O VENKOVNÍ ZÁSUVKY S MĚŘENÍM SPOTŘEBY EL. ENERGIE (1X32 A/400 V, 1X16 A/230 V) | KUS | 1 | 0 | 0 |  | 0 | 0 | OTSKP | 0 | 3 |  |  | 0
PP |  |  |  | ROV13
VV
TS |  |  |  | 1. Položka obsahuje: – veškeré příslušenství, zhotovení výrobní dokumentace – technický popis viz. projektová dokumentace 2. Položka neobsahuje: X 3. Způsob měření: Udává se počet kusů kompletní konstrukce nebo práce.
P | 47 | 743641 |  | ROZVADĚČ PRO DRÁŽNÍ OSVĚTLENÍ - SOFTWARE PRO ZAČLENĚNÍ TECHNOLOGICKÉHO CELKU OSVĚTLENÍ DO DÁLKOVÉ DIAGNOSTIKY TS ŽDC | KUS | 1 | 0 | 0 |  | 0 | 0 | OTSKP | 0 | 3 |  |  | 0
PP |  |  |  | Rozvaděč ANJ-G
VV
TS |  |  |  | 1. Položka obsahuje: – instalaci software pro začlenění technologického celku do dálkové diagnostiky TS ŽDC – technický popis viz. projektová dokumentace 2. Položka neobsahuje: X 3. Způsob měření: Udává se počet kusů kompletní konstrukce nebo práce.
P | 48 | 743643 |  | ROZVADĚČ PRO DRÁŽNÍ OSVĚTLENÍ - SENZOR PRO MĚŘENÍ INTENZITY OSVĚTLENÍ | KUS | 2 | 0 | 0 |  | 0 | 0 | OTSKP | 0 | 3 |  |  | 0
PP |  |  |  | Rozvaděč ANJ-G, ROV13
VV
TS |  |  |  | 1. Položka obsahuje: – veškeré příslušenství – technický popis viz. projektová dokumentace 2. Položka neobsahuje: X 3. Způsob měření: Udává se počet kusů kompletní konstrukce nebo práce.
P | 49 | 743952 |  | ROZVADĚČ EOV S NADŘAZENÝM OVLADAČEM - SOFTWARE A PARAMETRIZACE NA 1 KS VÝHYBKY/VĚTVE OSVĚTLENÍ | KUS | 3 | 0 | 0 |  | 0 | 0 | OTSKP | 0 | 3 |  |  | 0
PP |  |  |  | Rozvaděč ANJ-G - parametrizace okruhů osvětlení
VV
TS |  |  |  | 1. Položka obsahuje: – technický popis viz. projektová dokumentace 2. Položka neobsahuje: X 3. Způsob měření: Udává se počet kusů kompletní konstrukce nebo práce.
P | 50 | 743953 |  | ROZVADĚČ EOV/VO S NADŘAZENÝM OVLADAČEM - VERIFIKACE POVELŮ A SIGNÁLŮ NA 1 KS ROZVADĚČE EOV/OSVĚTLENÍ | KUS | 1 | 0 | 0 |  | 0 | 0 | OTSKP | 0 | 3 |  |  | 0
PP |  |  |  | ROV13
VV
TS |  |  |  | 1. Položka obsahuje: – technický popis viz. projektová dokumentace 2. Položka neobsahuje: X 3. Způsob měření: Udává se počet kusů kompletní konstrukce nebo práce.
P | 51 | 743E21 |  | SKŘÍŇ ROZPOJOVACÍ POJISTKOVÁ DO 400 A, DO 240 MM2, V KOMPAKTNÍM PILÍŘI S POJISTKOVÝMI SPODKY S 2-4 SADAMI JISTÍCÍCH PRVKŮ | KUS | 1 | 0 | 0 |  | 0 | 0 | OTSKP | 0 | 3 |  |  | 0
PP |  |  |  | KS-ROV13
VV
TS |  |  |  | 1. Položka obsahuje: – instalaci do terénu vč. prefabrikovaného základu a zapojení – technický popis viz. projektová dokumentace 2. Položka neobsahuje: – zemní práce 3. Způsob měření: Udává se počet kusů kompletní konstrukce nebo práce.
P | 52 | 743Z36 |  | DEMONTÁŽ SVÍTIDLA Z OSVĚTLOVACÍ VĚŽE VÝŠKY DO 40 M | KUS | 3 | 0 | 0 |  | 0 | 0 | OTSKP | 0 | 3 |  |  | 0
PP |  |  |  | demontáž svítidel z OV12 směr OV13
VV
TS |  |  |  | 1. Položka obsahuje: – všechny náklady na demontáž stávajícího zařízení se všemi pomocnými doplňujícími úpravami pro jeho likvidaci – naložení vybouraného materiálu na dopravní prostředek 2. Položka neobsahuje: – odvoz vybouraného materiálu – poplatek za likvidaci odpadů (nacení se dle SSD 0) 3. Způsob měření: Udává se počet kusů kompletní konstrukce nebo práce.
P | 53 | 744141 |  | ROZVODNICE NN PRÁZDNÁ PLASTOVÁ, MIN. IP 55, TŘÍDA IZOLACE II, DO 400 X 400 MM | KUS | 1 | 0 | 0 |  | 0 | 0 | OTSKP | 0 | 3 |  |  | 0
PP
VV |  |  |  | "`Rozvodnice na plošině osvětlovací věže MX13 včetně upevnění a montážního materiálu Celkem 1 = 1,000 [B] ` " "`Celkem `1 = 1,000 [B] " "Celkem "1 = 1,000 [C]
TS |  |  |  | 1. Položka obsahuje: – přípravu podkladu pro osazení vč. upevňovacího materiálu – veškerý podružný a pomocný materiál ( včetně můstků, vnitřních propojů-vodičů a pod ), nosnou konstrukci, kotevní a spojovací prvky – provedení zkoušek, dodání předepsaných zkoušek, revizí a atestů 2. Položka neobsahuje: – přístrojové vybavení ( jističe, stykače apod. ) 3. Způsob měření: Udává se počet kusů kompletní konstrukce nebo práce.
P | 54 | 747213 |  | CELKOVÁ PROHLÍDKA, ZKOUŠENÍ, MĚŘENÍ A VYHOTOVENÍ VÝCHOZÍ REVIZNÍ ZPRÁVY, PRO OBJEM IN PŘES 500 DO 1000 TIS. KČ | KUS | 1 | 0 | 0 |  | 0 | 0 | OTSKP | 0 | 3 |  |  | 0
PP
VV
TS |  |  |  | 1. Položka obsahuje: – cenu za celkovou prohlídku zařízení PS/SO, vč. měření, komplexních zkoušek a revizi zařízení tohoto PS/SO autorizovaným revizním technikem na silnoproudá zařízení podle požadavku ČSN, včetně hodnocení a vyhotovení celkové revizní zprávy 2. Položka neobsahuje: X 3. Způsob měření: Udává se počet kusů kompletní konstrukce nebo práce.
P | 55 | 747214 |  | CELKOVÁ PROHLÍDKA, ZKOUŠENÍ, MĚŘENÍ A VYHOTOVENÍ VÝCHOZÍ REVIZNÍ ZPRÁVY, PRO OBJEM IN - PŘÍPLATEK ZA KAŽDÝCH DALŠÍCH I ZAPOČATÝCH 500 TIS. KČ | KUS | 6 | 0 | 0 |  | 0 | 0 | OTSKP | 0 | 3 |  |  | 0
PP
VV
TS |  |  |  | 1. Položka obsahuje: – cenu za celkovou prohlídku zařízení PS/SO, vč. měření, komplexních zkoušek a revizi zařízení tohoto PS/SO autorizovaným revizním technikem na silnoproudá zařízení podle požadavku ČSN, včetně hodnocení a vyhotovení celkové revizní zprávy 2. Položka neobsahuje: X 3. Způsob měření: Udává se počet kusů kompletní konstrukce nebo práce.
P | 56 | 747301 |  | PROVEDENÍ PROHLÍDKY A ZKOUŠKY PRÁVNICKOU OSOBOU, VYDÁNÍ PRŮKAZU ZPŮSOBILOSTI | KUS | 1 | 0 | 0 |  | 0 | 0 | OTSKP | 0 | 3 |  |  | 0
PP
VV
TS |  |  |  | 1. Položka obsahuje: – cenu za vyhotovení dokladu právnickou osobou o silnoproudých zařízeních a vydání průkazu způsobilosti 2. Položka neobsahuje: X 3. Způsob měření: Udává se počet kusů kompletní konstrukce nebo práce.
P | 57 | 747541 |  | MĚŘENÍ INTENZITY OSVĚTLENÍ INSTALOVANÉHO V ROZSAHU TOHOTO SO/PS | KUS | 1 | 0 | 0 |  | 0 | 0 | OTSKP | 0 | 3 |  |  | 0
PP
VV
TS |  |  |  | 1. Položka obsahuje: – cenu za měření dle příslušných norem a předpisů, včetně vystavení protokolu 2. Položka neobsahuje: X 3. Způsob měření: Udává se počet kusů kompletní konstrukce nebo práce.
P | 58 | 747701 |  | DOKONČOVACÍ MONTÁŽNÍ PRÁCE NA ELEKTRICKÉM ZAŘÍZENÍ | HOD | 56 | 0 | 0 |  | 0 | 0 | OTSKP | 0 | 3 |  |  | 0
PP
VV
TS |  |  |  | 1. Položka obsahuje: – cenu za práce spojené s uváděním zařízení do provozu, drobné montážní práce v rozvaděčích, koordinaci se zhotoviteli souvisejících zařízení apod. 2. Položka neobsahuje: X 3. Způsob měření: Udává se čas v hodinách.
P | 59 | 747702 |  | ÚPRAVA ZAPOJENÍ STÁVAJÍCÍCH KABELOVÝCH SKŘÍNÍ/ROZVADĚČŮ | HOD | 40 | 0 | 0 |  | 0 | 0 | OTSKP | 0 | 3 |  |  | 0
PP
VV
TS |  |  |  | 1. Položka obsahuje: – cenu za veškeré náklady na provedení provizorních úprav zapojení stávajících kabelových skříní / rozvaděčů v průběhu výstavy ( pro montáž nových i provizorních kabelů, drobné úpravy výstroje apod. ) 2. Položka neobsahuje: X 3. Způsob měření: Udává se čas v hodinách.
P | 60 | 747703 |  | ZKUŠEBNÍ PROVOZ | HOD | 32 | 0 | 0 |  | 0 | 0 | OTSKP | 0 | 3 |  |  | 0
PP
VV
TS |  |  |  | 1. Položka obsahuje: – cenu za dobu kdy je zařízení po individálních zkouškách dáno do provozu s prokázáním technických a kvalitativních parametrů zařízení 2. Položka neobsahuje: X 3. Způsob měření: Udává se čas v hodinách.
P | 61 | 747704 |  | ZAŠKOLENÍ OBSLUHY | HOD | 8 | 0 | 0 |  | 0 | 0 | OTSKP | 0 | 3 |  |  | 0
PP
VV
TS |  |  |  | 1. Položka obsahuje: – cenu za dobu kdy je s funkcí seznamována obsluha zařízení, včetně odevzdání dokumentace skutečného provedení 2. Položka neobsahuje: X 3. Způsob měření: Udává se čas v hodinách.
P | 62 | 747705 |  | MANIPULACE NA ZAŘÍZENÍCH PROVÁDĚNÉ PROVOZOVATELEM | HOD | 16 | 0 | 0 |  | 0 | 0 | OTSKP | 0 | 3 |  |  | 0
PP
VV
TS |  |  |  | 1. Položka obsahuje: – cenu za manipulace na zařízeních prováděné provozovatelem nutných pro další práce zhotovitele na technologickém souboru 2. Položka neobsahuje: X 3. Způsob měření: Udává se čas v hodinách.
P | 63 | 747706 |  | ZJIŠŤOVÁNÍ STÁVAJÍCÍHO STAVU ROZVODŮ NN | HOD | 16 | 0 | 0 |  | 0 | 0 | OTSKP | 0 | 3 |  |  | 0
PP
VV
TS |  |  |  | 1. Položka obsahuje: – cenu za prozkoumání stávajích rozvodů nn, přiřazení vývodových kabelů v rozvaděči nn k jejich zařízení a identifikaci způsobu napájení 2. Položka neobsahuje: X 3. Způsob měření: Udává se čas v hodinách.
P | 64 | 748242 |  | PÍSMENA A ČÍSLICE VÝŠKY PŘES 40 DO 100 MM | KUS | 32 | 0 | 0 |  | 0 | 0 | OTSKP | 0 | 3 |  |  | 0
PP |  |  |  | označení osv. stožárů
VV |  |  |  | "`viz příloha dokumentace: 1.001, 1.003 Celkem 32 = 32,000 [B] ` " "`Celkem `32 = 32,000 [B] " "Celkem "32 = 32,000 [C]
TS |  |  |  | 1. Položka obsahuje: – zhotovení nápisu barvou pomocí šablon vč. podružného materiálu, rozměření, dodání barvy a ředidla 2. Položka neobsahuje: X 3. Způsob měření: Udává se počet kusů kompletní konstrukce nebo práce.
P | 65 | 74A430 |  | HLAVIČKA PRO ZÁKLAD | M3 | 1.9 | 0 | 0 |  | 0 | 0 | OTSKP | 0 | 3 |  |  | 0
PP |  |  |  | definitivní stav - stožáry umístěné mimo zpevněné plochy =8ks, osvětlovací věž =1ks
VV
TS |  |  |  | 1. Položka obsahuje: montáž a materiál – bourání betonové hlavičky základu – obetonování stávajícího základu – odtěžení terénu pro bednění – upevnění KARI sítě na stávající základ – osazení bednění – betonáž – geodetické značky 2. Položka neobsahuje: x 3. Způsob měření: Měří se metry kubické uložené betonové směsi.
SD |  | R015 |  | LIKVIDACE ODPADŮ, včetně dopravy | [6 empty] | 0
P | 66 | R015111 | 901 | LIKVIDACE ODPADŮ NEKONTAMINOVANÝCH - 17 05 04 VYTĚŽENÉ ZEMINY A HORNINY - I. TŘÍDA TĚŽITELNOSTI včetně dopravy | T | 62.27 | 0 | 0 |  | 0 | 0 | ODP+d 25 VelVes 2025 | 0 | 3 |  |  | 0
PP |  |  |  | Evidenční položka. Neoceňovat v objektu SO/PS, položka se oceňuje pouze v objektu SO 90-90.
VV
TS |  |  |  | 1. Položka obsahuje: – veškeré poplatky provozovateli skládky, recyklační linky nebo jiného zařízení na zpracování nebo likvidaci odpadů související s převzetím, uložením, zpracováním nebo likvidací odpadu – náklady spojené s dopravou odpadu z místa stavby na místo převzetí provozovatelem skládky, recyklační linky nebo jiného zařízení na zpracování nebo likvidaci odpadů - platí pro jakýkoliv způsob dopravy (po suchu, po vodě, ve vzduchu, ppř. dopravníky) a zahrnuje i potřebný počet naložení nebo přeložení či úpravou v případě meziskládkování - náklady spojené s vyložením, manipulací, rozhrnutím či úpravou do figury s materiálem v místě skládky 3. Způsob měření: Tunou se rozumí hmotnost odpadu vytříděného v souladu se zákonem č. 185/2001 Sb., o nakládání s odpady, v platném znění. 4. Viz platný Zákon o nakládání s odpady
P | 67 | R015120 | 903 | LIKVIDACE ODPADŮ NEKONTAMINOVANÝCH - 17 01 02 STAVEBNÍ A DEMOLIČNÍ SUŤ (CIHLY) včetně dopravy | T | 0.2 | 0 | 0 |  | 0 | 0 | ODP+d 25 VelVes 2025 | 0 | 3 |  |  | 0
PP |  |  |  | Evidenční položka. Neoceňovat v objektu SO/PS, položka se oceňuje pouze v objektu SO 90-90.
VV
TS |  |  |  | 1. Položka obsahuje: – veškeré poplatky provozovateli skládky, recyklační linky nebo jiného zařízení na zpracování nebo likvidaci odpadů související s převzetím, uložením, zpracováním nebo likvidací odpadu – náklady spojené s dopravou odpadu z místa stavby na místo převzetí provozovatelem skládky, recyklační linky nebo jiného zařízení na zpracování nebo likvidaci odpadů - platí pro jakýkoliv způsob dopravy (po suchu, po vodě, ve vzduchu, ppř. dopravníky) a zahrnuje i potřebný počet naložení nebo přeložení či úpravou v případě meziskládkování - náklady spojené s vyložením, manipulací, rozhrnutím či úpravou do figury s materiálem v místě skládky 3. Způsob měření: Tunou se rozumí hmotnost odpadu vytříděného v souladu se zákonem č. 185/2001 Sb., o nakládání s odpady, v platném znění. 4. Viz platný Zákon o nakládání s odpady
P | 68 | R015140 | 905 | LIKVIDACE ODPADŮ NEKONTAMINOVANÝCH - 17 01 01 BETON Z DEMOLIC OBJEKTŮ, ZÁKLADŮ TV včetně dopravy | T | 5.4 | 0 | 0 |  | 0 | 0 | ODP+d 25 VelVes 2025 | 0 | 3 |  |  | 0
PP |  |  |  | Evidenční položka. Neoceňovat v objektu SO/PS, položka se oceňuje pouze v objektu SO 90-90.
VV
TS |  |  |  | 1. Položka obsahuje: – veškeré poplatky provozovateli skládky, recyklační linky nebo jiného zařízení na zpracování nebo likvidaci odpadů související s převzetím, uložením, zpracováním nebo likvidací odpadu – náklady spojené s dopravou odpadu z místa stavby na místo převzetí provozovatelem skládky, recyklační linky nebo jiného zařízení na zpracování nebo likvidaci odpadů - platí pro jakýkoliv způsob dopravy (po suchu, po vodě, ve vzduchu, ppř. dopravníky) a zahrnuje i potřebný počet naložení nebo přeložení či úpravou v případě meziskládkování - náklady spojené s vyložením, manipulací, rozhrnutím či úpravou do figury s materiálem v místě skládky 3. Způsob měření: Tunou se rozumí hmotnost odpadu vytříděného v souladu se zákonem č. 185/2001 Sb., o nakládání s odpady, v platném znění. 4. Viz platný Zákon o nakládání s odpady

## D.2.3.6_SO 01-86-05
SŽDC051 | [13 empty] | 3
S | Stavba: | 5313730008ENE03 |  | Optimalizace a elektrizace trati České Velenice (mimo) - Veselí nad Lužnicí (mimo) - část ENE | [5 empty] | SO 01-86-05 | 0 | AspeEsticon | 0 | 2
O | Objekt: | D.2.3.6 |  | Rozvody VN, NN, osvětlení a dálkové ovládání odpojovačů | [8 empty] | 0.12 | 2
O1 | Rozpocet: | SO 01-86-05 |  | ŽST České Velenice, doplnění dálkového ovládání úsekových odpojovačů | [8 empty] | 0.21
Typ | Poř. číslo | Kód položky | Varianta | Název položky | MJ | Množství | Jednotková hmotnost | Celková hmotnost | Jednotková cena | Jednotková cena |  | Cenové soustavy
[15 empty] | Počet položek s nulovou cenou | 0
[10 empty] | Jednotková | Celkem
SD |  | 0 |  | Všeobecné konstrukce a práce | [6 empty] | 0
P | 1 | 029111 |  | OSTATNÍ POŽADAVKY - ZEMĚMĚŘICKÉ ZAMĚŘENÍ - DÉLKOVÉ | HM | 17 | 0 | 0 |  | 0 | 0 |  | 0 | 3 |  |  | 0
PP
VV
TS |  |  |  | Položka zahrnuje: - veškeré náklady spojené s objednatelem požadovanými pracemi - položka se využije v případě charakteru území liniové stavby Položka nezahrnuje: - x
P | 2 | 029113 |  | OSTATNÍ POŽADAVKY - ZEMĚMĚŘICKÉ ZAMĚŘENÍ - CELKY | KUS | 15 | 0 | 0 |  | 0 | 0 |  | 0 | 3 |  |  | 0
PP |  |  |  | objekty / prvky realizované v rámci tohoto SO
VV
TS |  |  |  | Položka zahrnuje: - veškeré náklady spojené s objednatelem požadovanými pracemi - položka se využije pro celky 3D charakteru (objekty s vysokou mírou nepravidelnosti vzájemně navazujících částí, technologické a průmyslové celky) Položka nezahrnuje: - x
SD |  | 13 |  | Hloubené vykopávky | [6 empty] | 0
P | 3 | 13173 |  | HLOUBENÍ JAM ZAPAŽ I NEPAŽ TŘ. I | M3 | 2 | 0 | 0 |  | 0 | 0 | OTSKP | 0 | 3 |  |  | 0
PP |  |  |  | hloubení jam pro zhotovení a instalaci: 8x rozvaděč nn
VV
TS |  |  |  | Položka zahrnuje: - vodorovnou a svislou dopravu, přemístění, přeložení, manipulace s výkopkem - kompletní provedení vykopávky nezapažené i zapažené - ošetření výkopiště po celou dobu práce v něm vč. klimatických opatření - ztížení vykopávek v blízkosti podzemního vedení, konstrukcí a objektů vč. jejich dočasného zajištění - ztížení pod vodou, v okolí výbušnin, ve stísněných prostorech a pod. - příplatek za lepivost - těžení po vrstvách, pásech a po jiných nutných částech (figurách) - čerpání vody vč. čerpacích jímek, potrubí a pohotovostní čerpací soupravy (viz ustanovení k pol. 1151,2) - potřebné snížení hladiny podzemní vody - těžení a rozpojování jednotlivých balvanů - vytahování a nošení výkopku - svahování a přesvah. svahů do konečného tvaru, výměna hornin v podloží a v pláni znehodnocené klimatickými vlivy - ruční vykopávky, odstranění kořenů a napadávek - pažení, vzepření a rozepření vč. přepažování (vyjma pažení záporového a štětových stěn) - úpravu, ochranu a očištění dna, základové spáry, stěn a svahů - odvedení nebo obvedení vody v okolí výkopiště a ve výkopišti - třídění výkopku - veškeré pomocné konstrukce umožňující provedení vykopávky (příjezdy, sjezdy, nájezdy, lešení, podpěr. konstr., přemostění, zpevněné plochy, zakrytí a pod.) Položka nezahrnuje: - uložení zeminy (na skládku, do násypu) ani poplatky za skládku, vykazují se v položce č.0141**
P | 4 | 13273 |  | HLOUBENÍ RÝH ŠÍŘ DO 2M PAŽ I NEPAŽ TŘ. I | M3 | 821 | 0 | 0 |  | 0 | 0 | OTSKP | 0 | 3 |  |  | 0
PP |  |  |  | kabelová rýha o rozměru (m): 35/50 = 45 m ; 35/80 = 2359 ; >35/80 = 76m
VV
TS |  |  |  | Položka zahrnuje: - vodorovnou a svislou dopravu, přemístění, přeložení, manipulace s výkopkem - kompletní provedení vykopávky nezapažené i zapažené - ošetření výkopiště po celou dobu práce v něm vč. klimatických opatření - ztížení vykopávek v blízkosti podzemního vedení, konstrukcí a objektů vč. jejich dočasného zajištění - ztížení pod vodou, v okolí výbušnin, ve stísněných prostorech a pod. - příplatek za lepivost - těžení po vrstvách, pásech a po jiných nutných částech (figurách) - čerpání vody vč. čerpacích jímek, potrubí a pohotovostní čerpací soupravy (viz ustanovení k pol. 1151,2) - potřebné snížení hladiny podzemní vody - těžení a rozpojování jednotlivých balvanů - vytahování a nošení výkopku - svahování a přesvah. svahů do konečného tvaru, výměna hornin v podloží a v pláni znehodnocené klimatickými vlivy - ruční vykopávky, odstranění kořenů a napadávek - pažení, vzepření a rozepření vč. přepažování (vyjma pažení záporového a štětových stěn) - úpravu, ochranu a očištění dna, základové spáry, stěn a svahů - odvedení nebo obvedení vody v okolí výkopiště a ve výkopišti - třídění výkopku - veškeré pomocné konstrukce umožňující provedení vykopávky (příjezdy, sjezdy, nájezdy, lešení, podpěr. konstr., přemostění, zpevněné plochy, zakrytí a pod.) Položka nezahrnuje: - uložení zeminy (na skládku, do násypu) ani poplatky za skládku, vykazují se v položce č.0141**
SD |  | 14 |  | Ražení a protlačování | [6 empty] | 0
P | 5 | 14173 |  | PROTLAČOVÁNÍ POTRUBÍ Z PLAST HMOT DN DO 200MM | M | 166 | 0 | 0 |  | 0 | 0 | OTSKP | 0 | 3 |  |  | 0
PP
VV
TS |  |  |  | Položka zahrnuje: - dodávku protlačovaného potrubí - veškeré pomocné práce (startovací zařízení, startovací a cílová jáma, opěrné a vodící bloky a pod.) Položka nezahrnuje: - x
SD |  | 17 |  | Konstrukce zemin | [6 empty] | 0
P | 6 | 17411 |  | ZÁSYP JAM A RÝH ZEMINOU SE ZHUTNĚNÍM | M3 | 821 | 0 | 0 |  | 0 | 0 | OTSKP | 0 | 3 |  |  | 0
PP
VV
TS |  |  |  | Položka zahrnuje: - kompletní provedení zemní konstrukce vč. výběru vhodného materiálu - úprava ukládaného materiálu vlhčením, tříděním, promícháním nebo vysoušením, příp. jiné úpravy za účelem zlepšení jeho mech. vlastností - hutnění i různé míry hutnění - ošetření úložiště po celou dobu práce v něm vč. klimatických opatření - ztížení v okolí vedení, konstrukcí a objektů a jejich dočasné zajištění - ztížení provádění vč. hutnění ve ztížených podmínkách a stísněných prostorech - ztížené ukládání sypaniny pod vodu - ukládání po vrstvách a po jiných nutných částech (figurách) vč. dosypávek - spouštění a nošení materiálu - výměna částí zemní konstrukce znehodnocené klimatickými vlivy - ruční hutnění - udržování úložiště a jeho ochrana proti vodě - odvedení nebo obvedení vody v okolí úložiště a v úložišti - veškeré pomocné konstrukce umožňující provedení zemní konstrukce (příjezdy, sjezdy, nájezdy, lešení, podpěrné konstrukce, přemostění, zpevněné plochy, zakrytí a pod.) Položka nezahrnuje: - x
P | 7 | 17481 |  | ZÁSYP JAM A RÝH Z NAKUPOVANÝCH MATERIÁLŮ | M3 | 2 | 0 | 0 |  | 0 | 0 | OTSKP | 0 | 3 |  |  | 0
PP |  |  |  | materiál pro instalaci základového dílu: 8x rozvaděč nn
VV
TS |  |  |  | Položka zahrnuje: - kompletní provedení zemní konstrukce včetně nákupu a dopravy materiálu dle zadávací dokumentace - úprava ukládaného materiálu vlhčením, tříděním, promícháním nebo vysoušením, příp. jiné úpravy za účelem zlepšení jeho mech. vlastností - hutnění i různé míry hutnění - ošetření úložiště po celou dobu práce v něm vč. klimatických opatření - ztížení v okolí vedení, konstrukcí a objektů a jejich dočasné zajištění - ztížení provádění vč. hutnění ve ztížených podmínkách a stísněných prostorech - ztížené ukládání sypaniny pod vodu - ukládání po vrstvách a po jiných nutných částech (figurách) vč. dosypávek - spouštění a nošení materiálu - výměna částí zemní konstrukce znehodnocené klimatickými vlivy - udržování úložiště a jeho ochrana proti vodě - odvedení nebo obvedení vody v okolí úložiště a v úložišti - veškeré pomocné konstrukce umožňující provedení zemní konstrukce (příjezdy, sjezdy, nájezdy, lešení, podpěrné konstrukce, přemostění, zpevněné plochy, zakrytí a pod.) Položka nezahrnuje: - x
P | 8 | 18110 |  | ÚPRAVA PLÁNĚ SE ZHUTNĚNÍM V HORNINĚ TŘ. I | M2 | 950 | 0 | 0 |  | 0 | 0 | OTSKP | 0 | 3 |  |  | 0
PP |  |  |  | úprava povrchu po dokončení kabelové trasy o rozměru (m) 35/50 = 45 m ; 35/80 = 2359 ; >35/80 = 76m, úprava povrchu po dokončení jámy pro zhotovení a instalaci: 8x rozvaděč nn
VV
TS |  |  |  | Položka zahrnuje: - úpravu pláně včetně vyrovnání výškových rozdílů. Míru zhutnění určuje projekt. Položka nezahrnuje: - x
P | 37 | 742Y92 |  | OCHRANA ŠTĚRKOVÉHO LOŽE GEOTEXTILIÍ PROTI ZNEČIŠTĚNÍ (M) | M2 | 1060 | 0 | 0 |  | 0 | 0 | OTSKP | 0 | 3 |  |  | 0
PP |  |  |  | ochrana štěrkového lože v šíři 1m pro účely zhotovení kabelové trasy délky: 757m
VV
TS |  |  |  | 1. Položka obsahuje: – všechny práce spojené s ochranou štěrkového lože proti znečištění, rozprostření geotextílie v ploše 2. Položka neobsahuje: X 3. Způsob měření: Měří se metr čtvereční.
SD |  | 2 |  | Základy | [6 empty] | 0
P | 9 | 27231 |  | ZÁKLADY Z PROSTÉHO BETONU | M3 | 0.2 | 0 | 0 |  | 0 | 0 | OTSKP | 0 | 3 |  |  | 0
PP |  |  |  | zhotovení ochranného betonové lože pro pevnou ochrannou trubku pro kabelizaci vedenou z terénu do motorového pohonu nebo recloseru =8 ks (rozměr betonového lože 0,35*0,35*0,4m) ,materiál pro instalaci základového dílu 8x rozvaděč nn
VV
TS |  |  |  | Položka zahrnuje: - dodání čerstvého betonu (betonové směsi) požadované kvality, jeho uložení do požadovaného tvaru při jakékoliv hustotě výztuže, konzistenci čerstvého betonu a způsobu hutnění, ošetření a ochranu betonu, - zhotovení nepropustného, mrazuvzdorného betonu a betonu požadované trvanlivosti a vlastností, užití potřebných přísad a technologií výroby betonu, - zřízení pracovních a dilatačních spar, včetně potřebných úprav, výplně, vložek, opracování, očištění a ošetření, - bednění požadovaných konstr. (i ztracené) s úpravou dle požadované kvality povrchu betonu, včetně odbedňovacích a odskružovacích prostředků, nátěrů zabraňujících soudržnosti betonu a bednění, - podpěrné konstr. (skruže) a lešení všech druhů pro bednění, vč. ochranných a bezpečnostních opatření a základů těchto konstrukcí a lešení, - vytvoření kotevních čel, kapes, nálitků a sedel, zřízení všech požadovaných otvorů, výklenků, prostupů, dutin, drážek a pod., vč. ztížení práce a úprav kolem nich, - úpravy pro osazení výztuže, doplňkových konstrukcí a vybavení, - úpravy povrchu pro položení požadované izolace, povlaků a nátěrů, případně vyspravení, - ztížení práce u kabelových a injektážních trubek a ostatních zařízení osazovaných do betonu, - konstrukce betonových kloubů, upevnění kotevních prvků a doplňkových konstrukcí, - nátěry zabraňující soudržnost betonu a bednění, - výplň, těsnění a tmelení spar a spojů, - opatření povrchů betonu izolací proti zemní vlhkosti v částech, kde přijdou do styku se zeminou nebo kamenivem, - případné zřízení spojovací vrstvy u základů, - úpravy pro osazení zařízení ochrany konstrukce proti vlivu bludných proudů, Položka nezahrnuje: - x
SD |  | 70 |  | Všeobecné práce pro silnoproud a slaboproud | [6 empty] | 0
P | 10 | 701001 |  | OZNAČOVACÍ ŠTÍTEK KABELOVÉHO VEDENÍ, SPOJKY NEBO KABELOVÉ SKŘÍNĚ (VČETNĚ OBJÍMKY) | KUS | 127 | 0 | 0 |  | 0 | 0 | OTSKP | 0 | 3 |  |  | 0
PP |  |  |  | označení kabelového vedení: 113ks, označení rozvaděče: 14ks
VV
TS |  |  |  | 1. Položka obsahuje: – veškeré práce a materiál obsažený v názvu položky 2. Položka neobsahuje: X 3. Způsob měření: Udává se počet kusů kompletní konstrukce nebo práce.
P | 11 | 701004 |  | VYHLEDÁVACÍ MARKER ZEMNÍ | KUS | 45 | 0 | 0 |  | 0 | 0 | OTSKP | 0 | 3 |  |  | 0
PP |  |  |  | Umístění vyhledávací značky: na konce kabelových chrániček, místech změny vedení kabelové trasy
VV
TS |  |  |  | 1. Položka obsahuje: – veškeré práce a materiál obsažený v názvu položky 2. Položka neobsahuje: X 3. Způsob měření: Udává se počet kusů kompletní konstrukce nebo práce.
P | 12 | 702111 |  | KABELOVÝ ŽLAB ZEMNÍ VČETNĚ KRYTU SVĚTLÉ ŠÍŘKY DO 120 MM | M | 1736 | 0 | 0 |  | 0 | 0 | OTSKP | 0 | 3 |  |  | 0
PP |  |  |  | plastový žlab světlé š.100mm
VV
TS |  |  |  | 1. Položka obsahuje: – přípravu podkladu pro osazení 2. Položka neobsahuje: X 3. Způsob měření: Měří se metr délkový.
P | 13 | 702222 |  | KABELOVÁ CHRÁNIČKA ZEMNÍ UV STABILNÍ DN PŘES 100 DO 200 MM | M | 628 | 0 | 0 |  | 0 | 0 | OTSKP | 0 | 3 |  |  | 0
PP |  |  |  | kabelová chránička zemní UV stabilní DN110mm, DN160mm
VV
TS |  |  |  | 1. Položka obsahuje: – přípravu podkladu pro osazení 2. Položka neobsahuje: X 3. Způsob měření: Měří se metr délkový.
P | 14 | 702311 |  | ZAKRYTÍ KABELŮ VÝSTRAŽNOU FÓLIÍ ŠÍŘKY DO 20 CM | M | 2364 | 0 | 0 |  | 0 | 0 | OTSKP | 0 | 3 |  |  | 0
PP |  |  |  | zakrytí kabelové trasy š.20cm
VV
TS |  |  |  | 1. Položka obsahuje: – dodávku a montáž fólie – přípravu podkladu pro osazení 2. Položka neobsahuje: X 3. Způsob měření: Měří se metr délkový.
P | 15 | 702810 |  | VYČIŠTĚNÍ STÁVAJÍCÍHO KABELOVÉHO PROSTUPU Z TVÁRNIC NEBO CHRÁNIČEK S KABELOVOU KOMOROU | M | 40 | 0 | 0 |  | 0 | 0 | OTSKP | 0 | 3 |  |  | 0
PP |  |  |  | zprůchodnění stávajícího kabelového prostupu do budovy TNS
VV
TS |  |  |  | 1. Položka obsahuje: – protažení tyčí, vyčištění otvoru čistící soupravou – zatažení konopného lana (nebo ocelového) – pomocné mechanismy 2. Položka neobsahuje: X 3. Způsob měření: Měří se metr délkový.
P | 16 | 703422 |  | ELEKTROINSTALAČNÍ TRUBKA PLASTOVÁ UV STABILNÍ VČETNĚ UPEVNĚNÍ A PŘÍSLUŠENSTVÍ DN PRŮMĚRU PŘES 25 DO 40 MM | M | 28 | 0 | 0 |  | 0 | 0 | OTSKP | 0 | 3 |  |  | 0
PP |  |  |  | pevná ochranná trubka DN40 mezi kabel. trasou v zemi a motorovým pohonem na stožáru TV = 8m; pevná ochranná trubka DN40 mezi kabel. trasou v zemi a skříní recloseru na stožáru TV = 16m (vč. trubky pro kabel optické kabelizace); ohebná ochranná trubka DN40 mezi svotk. skříní a motorovými pohony na stožáru TV = 4m
VV
TS |  |  |  | 1. Položka obsahuje: – dodávku specifikovaného materiálu – kompletní montáž, rozměření, upevnění, řezání, spojování a pod. – veškerý spojovací a montážní materiál vč. upevňovacího materiálu ( držáky apod.) – pomocné mechanismy – dopravu a skladování 2. Položka neobsahuje: X 3. Způsob měření: Měří se metr délkový.
P | 17 | 703611 |  | ELEKTROINSTALAČNÍ KANÁL ŠÍŘKY DO 100 MM | M | 8 | 0 | 0 |  | 0 | 0 | OTSKP | 0 | 3 |  |  | 0
PP |  |  |  | elektroinstalační kanál nástěnný š.100mm pro vedení kabelů mezi rozvaděči na stěně a kabelovým prostorem pod podlahou - kabely DOÚO, kabely systému napájení recloserů, kabely pro napájení plánovaqných návěstidel s proměnnou návěsti pro el. provoz
VV
TS |  |  |  | 1. Položka obsahuje: – kompletní montáž, rozměření, upevnění, řezání, spojování apod. – veškerý spojovací a montážní materiál vč. upevňovacího materiálu (držáky apod.) – pomocné mechanismy 2. Položka neobsahuje: X 3. Způsob měření: Měří se metr délkový.
P | 18 | 709210 |  | KŘIŽOVATKA KABELOVÝCH VEDENÍ SE STÁVAJÍCÍ INŽENÝRSKOU SÍTÍ (KABELEM, POTRUBÍM APOD.) | KUS | 10 | 0 | 0 |  | 0 | 0 | OTSKP | 0 | 3 |  |  | 0
PP
VV
TS |  |  |  | 1. Položka obsahuje: – úprava dna výkopu – dodávka a položení betonového žlabu / chráničky včetně zakrytí – pomocné mechanismy 2. Položka neobsahuje: X 3. Způsob měření: Udává se počet kusů kompletní konstrukce nebo práce.
P | 19 | 709400 |  | ZATAŽENÍ LANKA DO CHRÁNIČKY NEBO ŽLABU | M | 628 | 0 | 0 |  | 0 | 0 | OTSKP | 0 | 3 |  |  | 0
PP |  |  |  | zatažení lanka do kabelové chráničky
VV
TS |  |  |  | 1. Položka obsahuje: – odvinutí, napojení a zatažení lana do kanálku nebo tvárnicové trasy – pomocné mechanismy 2. Položka neobsahuje: X 3. Způsob měření: Měří se metr délkový.
SD |  | 74 |  | Silnoproud | [6 empty] | 0
P | 20 | 741911 |  | UZEMŇOVACÍ VODIČ V ZEMI FEZN DO 120 MM2 | M | 25 | 0 | 0 |  | 0 | 0 | OTSKP | 0 | 3 |  |  | 0
PP |  |  |  | uzemnění HIS1, HIS2, R-OIN1
VV
TS |  |  |  | 1. Položka obsahuje: – přípravu podkladu pro osazení – měření, dělení, spojování, tvarování – ochranný nátěr spojů a při průchodu vodiče nad terén apod. dle příslušných norem 2. Položka neobsahuje: – zemní práce – ochranu vodiče - chráničky apod. 3. Způsob měření: Měří se metr délkový.
P | 21 | 741C05 |  | SPOJOVÁNÍ UZEMŇOVACÍCH VODIČŮ | KUS | 3 | 0 | 0 |  | 0 | 0 | OTSKP | 0 | 3 |  |  | 0
PP |  |  |  | uzemnění HIS1, HIS2, R-OIN1
VV
TS |  |  |  | 1. Položka obsahuje: – tvarování, přípravu spojů – svařování – ochranný nátěr spoje dle příslušných norem 2. Položka neobsahuje: X 3. Způsob měření: Udává se počet kusů kompletní konstrukce nebo práce.
P | 22 | 741C07 |  | VYVEDENÍ UZEMŇOVACÍCH VODIČŮ NA POVRCH/KONSTRUKCI | KUS | 3 | 0 | 0 |  | 0 | 0 | OTSKP | 0 | 3 |  |  | 0
PP |  |  |  | uzemnění HIS1, HIS2, R-OIN1
VV
TS |  |  |  | 1. Položka obsahuje: – vodivé připojení vodiče na konstrukci – dělení, tvarování, spojování – ochranný i barevný nátěr spoje dle příslušných norem 2. Položka neobsahuje: X 3. Způsob měření: Udává se počet kusů kompletní konstrukce nebo práce.
P | 23 | 742F12 |  | KABEL NN NEBO VODIČ JEDNOŽÍLOVÝ CU S PLASTOVOU IZOLACÍ OD 4 DO 16 MM2 | M | 30 | 0 | 0 |  | 0 | 0 | OTSKP | 0 | 3 |  |  | 0
PP |  |  |  | připojení HIS2, HIS3, R-OIN1, CYY 1x16 =30m
VV
TS |  |  |  | 1. Položka obsahuje: – manipulace a uložení kabelu (do země, chráničky, kanálu, na rošty, na TV a pod.) 2. Položka neobsahuje: – příchytky, spojky, koncovky, chráničky apod. 3. Způsob měření: Měří se metr délkový.
P | 24 | 742H11 |  | KABEL NN ČTYŘ- A PĚTIŽÍLOVÝ CU S PLASTOVOU IZOLACÍ DO 2,5 MM2 | M | 20 | 0 | 0 |  | 0 | 0 | OTSKP | 0 | 3 |  |  | 0
PP |  |  |  | CYKY-O 4x2,5
VV
TS |  |  |  | 1. Položka obsahuje: – manipulace a uložení kabelu (do země, chráničky, kanálu, na rošty, na TV a pod.) 2. Položka neobsahuje: – příchytky, spojky, koncovky, chráničky apod. 3. Způsob měření: Měří se metr délkový.
P | 25 | 742H12 |  | KABEL NN ČTYŘ- A PĚTIŽÍLOVÝ CU S PLASTOVOU IZOLACÍ OD 4 DO 16 MM2 | M | 3766 | 0 | 0 |  | 0 | 0 | OTSKP | 0 | 3 |  |  | 0
PP |  |  |  | CYKY-O 4x6
VV |  |  |  | "`viz příloha dokumentace Celkem 3766 = 3766,000 [B] ` " "`Celkem `3766 = 3766,000 [B] " "Celkem "3766 = 3766,000 [C]
TS |  |  |  | 1. Položka obsahuje: – manipulace a uložení kabelu (do země, chráničky, kanálu, na rošty, na TV a pod.) 2. Položka neobsahuje: – příchytky, spojky, koncovky, chráničky apod. 3. Způsob měření: Měří se metr délkový.
P | 26 | 742I11 |  | KABEL NN CU OVLÁDACÍ 7-12ŽÍLOVÝ DO 2,5 MM2 | M | 16 | 0 | 0 |  | 0 | 0 | OTSKP | 0 | 3 |  |  | 0
PP |  |  |  | CYKY-O 12x2,5
VV
TS |  |  |  | 1. Položka obsahuje: – manipulace a uložení kabelu (do země, chráničky, kanálu, na rošty, na TV a pod.) 2. Položka neobsahuje: – příchytky, spojky, koncovky, chráničky apod. 3. Způsob měření: Měří se metr délkový.
P | 27 | 742I12 |  | KABEL NN CU OVLÁDACÍ 7-12ŽÍLOVÝ OD 4 DO 6 MM2 | M | 26 | 0 | 0 |  | 0 | 0 | OTSKP | 0 | 3 |  |  | 0
PP |  |  |  | CYKY-J 3x4
VV
TS |  |  |  | 1. Položka obsahuje: – manipulace a uložení kabelu (do země, chráničky, kanálu, na rošty, na TV a pod.) 2. Položka neobsahuje: – příchytky, spojky, koncovky, chráničky apod. 3. Způsob měření: Měří se metr délkový.
P | 28 | 742I12 | 1 | KABEL NN CU OVLÁDACÍ 7-12ŽÍLOVÝ OD 4 DO 6 MM2 | M | 3002 | 0 | 0 |  | 0 | 0 | OTSKP | 0 | 3 |  |  | 0
PP |  |  |  | CYKY-O 7x4, CYKY-O 12x4
VV
TS |  |  |  | 1. Položka obsahuje: – manipulace a uložení kabelu (do země, chráničky, kanálu, na rošty, na TV a pod.) 2. Položka neobsahuje: – příchytky, spojky, koncovky, chráničky apod. 3. Způsob měření: Měří se metr délkový.
P | 29 | 742I14 |  | KABEL NN CU OVLÁDACÍ 7-12ŽÍLOVÝ OD 4 DO 6 MM2 STÍNĚNÝ | M | 10792 | 0 | 0 |  | 0 | 0 | OTSKP | 0 | 3 |  |  | 0
PP |  |  |  | CYKFY-O 12x4
VV
TS |  |  |  | 1. Položka obsahuje: – manipulace a uložení kabelu (do země, chráničky, kanálu, na rošty, na TV a pod.) 2. Položka neobsahuje: – příchytky, spojky, koncovky, chráničky apod. 3. Způsob měření: Měří se metr délkový.
P | 30 | 742K12 |  | UKONČENÍ JEDNOŽÍLOVÉHO KABELU V ROZVADĚČI NEBO NA PŘÍSTROJI OD 4 DO 16 MM2 | KUS | 6 | 0 | 0 |  | 0 | 0 | OTSKP | 0 | 3 |  |  | 0
PP |  |  |  | připojení HIS1, HIS2, R-OIN1
VV
TS |  |  |  | 1. Položka obsahuje: – všechny práce spojené s úpravou kabelů pro montáž včetně veškerého příslušentsví 2. Položka neobsahuje: X 3. Způsob měření: Udává se počet kusů kompletní konstrukce nebo práce.
P | 31 | 742L11 |  | UKONČENÍ DVOU AŽ PĚTIŽÍLOVÉHO KABELU V ROZVADĚČI NEBO NA PŘÍSTROJI DO 2,5 MM2 | KUS | 2 | 0 | 0 |  | 0 | 0 | OTSKP | 0 | 3 |  |  | 0
PP |  |  |  | CYKY 4x2,5
VV
TS |  |  |  | 1. Položka obsahuje: – všechny práce spojené s úpravou kabelů pro montáž včetně veškerého příslušentsví 2. Položka neobsahuje: X 3. Způsob měření: Udává se počet kusů kompletní konstrukce nebo práce.
P | 32 | 742L12 |  | UKONČENÍ DVOU AŽ PĚTIŽÍLOVÉHO KABELU V ROZVADĚČI NEBO NA PŘÍSTROJI OD 4 DO 16 MM2 | KUS | 14 | 0 | 0 |  | 0 | 0 | OTSKP | 0 | 3 |  |  | 0
PP |  |  |  | CYKY 3x4, CYKY 4x6
VV
TS |  |  |  | 1. Položka obsahuje: – všechny práce spojené s úpravou kabelů pro montáž včetně veškerého příslušentsví 2. Položka neobsahuje: X 3. Způsob měření: Udává se počet kusů kompletní konstrukce nebo práce.
P | 33 | 742L22 |  | UKONČENÍ DVOU AŽ PĚTIŽÍLOVÉHO KABELU KABELOVOU SPOJKOU OD 4 DO 16 MM2 | KUS | 4 | 0 | 0 |  | 0 | 0 | OTSKP | 0 | 3 |  |  | 0
PP
VV
TS |  |  |  | 1. Položka obsahuje: – všechny práce spojené s úpravou kabelů pro montáž včetně veškerého příslušentsví 2. Položka neobsahuje: X 3. Způsob měření: Udává se počet kusů kompletní konstrukce nebo práce.
P | 34 | 742M11 |  | UKONČENÍ 7-12ŽÍLOVÉHO KABELU V ROZVADĚČI NEBO NA PŘÍSTROJI DO 2,5 MM2 | KUS | 18 | 0 | 0 |  | 0 | 0 | OTSKP | 0 | 3 |  |  | 0
PP |  |  |  | CYKY 12x2,5
VV
TS |  |  |  | 1. Položka obsahuje: – všechny práce spojené s úpravou kabelů pro montáž včetně veškerého příslušentsví 2. Položka neobsahuje: X 3. Způsob měření: Udává se počet kusů kompletní konstrukce nebo práce.
P | 35 | 742M12 |  | UKONČENÍ 7-12ŽÍLOVÉHO KABELU V ROZVADĚČI NEBO NA PŘÍSTROJI OD 4 DO 6 MM2 | KUS | 54 | 0 | 0 |  | 0 | 0 | OTSKP | 0 | 3 |  |  | 0
PP |  |  |  | CYKY 7x4, CYKY 12x4, CYKFY 12x4
VV
TS |  |  |  | 1. Položka obsahuje: – všechny práce spojené s úpravou kabelů pro montáž včetně veškerého příslušentsví 2. Položka neobsahuje: X 3. Způsob měření: Udává se počet kusů kompletní konstrukce nebo práce.
P | 36 | 742M22 |  | UKONČENÍ 7-12ŽÍLOVÉHO KABELU KABELOVOU SPOJKOU OD 4 DO 6 MM2 | KUS | 24 | 0 | 0 |  | 0 | 0 | OTSKP | 0 | 3 |  |  | 0
PP
VV
TS |  |  |  | 1. Položka obsahuje: – všechny práce spojené s úpravou kabelů pro montáž včetně veškerého příslušentsví 2. Položka neobsahuje: X 3. Způsob měření: Udává se počet kusů kompletní konstrukce nebo práce.
P | 38 | 742Z23 |  | DEMONTÁŽ KABELOVÉHO VEDENÍ NN | M | 200 | 0 | 0 |  | 0 | 0 | OTSKP | 0 | 3 |  |  | 0
PP
VV
TS |  |  |  | 1. Položka obsahuje: – všechny náklady na demontáž stávajícího zařízení se všemi pomocnými doplňujícími úpravami pro jeho likvidaci – naložení vybouraného materiálu na dopravní prostředek 2. Položka neobsahuje: – odvoz vybouraného materiálu – poplatek za likvidaci odpadů (nacení se dle SSD 0) 3. Způsob měření: Měří se metr délkový.
P | 39 | 743B14 |  | OVLADAČ PRO DÁLKOVÉ OVLÁDÁNÍ MOTOROVÝCH POHONŮ TRAKČNÍCH ODPOJOVAČŮ (DOÚO) OD 13 DO 16 KS | KUS | 1 | 0 | 0 |  | 0 | 0 | OTSKP | 0 | 3 |  |  | 0
PP |  |  |  | ovladač R-DOÚO
VV
TS |  |  |  | 1. Položka obsahuje: – instalaci rozvaděče vč. zapojení, zhotovení výrobní dokumentace – technický popis viz. projektová dokumentace 2. Položka neobsahuje: X 3. Způsob měření: Udává se počet kusů kompletní konstrukce nebo práce.
P | 40 | 743B15 |  | OVLADAČ PRO DÁLK.OVLÁDÁNÍ MOTOR.POHONŮ TRAKČ.ODPOJOVAČŮ (DOÚO)-ROZŠÍŘENÍ O MODUL PRO KOMUNIKACI S NADŘAZENÝM SYST.POMOCÍ DOHODNUTÉHO PROTOKOLU | KUS | 1 | 0 | 0 |  | 0 | 0 | OTSKP | 0 | 3 |  |  | 0
PP |  |  |  | ovladač R-DOÚO
VV
TS |  |  |  | OVLADAČ PRO DÁLKOVÉ OVLÁDÁNÍ MOTOROVÝCH POHONŮ TRAKČNÍCH ODPOJOVAČŮ (DOÚO) - ROZŠÍŘENÍ O MODUL PRO KOMUNIKACI S NADŘAZENÝM SYSTÉMEM POMOCÍ DOHODNUTÉHO PROTOKOLU /NAPŘ. PROFIBUS - DP/ 1. Položka obsahuje: – veškeré příslušenství včetně softwaru, oživení, nastavení, zhotovení výrobní dokumentace – technický popis viz. projektová dokumentace 2. Položka neobsahuje: X 3. Způsob měření: Udává se počet kusů kompletní konstrukce nebo práce.
P | 41 | 743B16 |  | OVLADAČ PRO DÁLKOVÉ OVLÁDÁNÍ MOTOROVÝCH POHONŮ TRAKČNÍCH ODPOJOVAČŮ (DOÚO) - ROZŠÍŘENÍ O MODUL OPTICKÉHO ODDĚLENÍ | KUS | 1 | 0 | 0 |  | 0 | 0 | OTSKP | 0 | 3 |  |  | 0
PP |  |  |  | ovladač R-DOÚO
VV
TS |  |  |  | 1. Položka obsahuje: – veškeré příslušenství včetně softwaru, oživení, nastavení, zhotovení výrobní dokumentace – technický popis viz. projektová dokumentace 2. Položka neobsahuje: X 3. Způsob měření: Udává se počet kusů kompletní konstrukce nebo práce.
P | 42 | 743B17 |  | OVLADAČ PRO DÁLKOVÉ OVLÁDÁNÍ MOTOROVÝCH POHONŮ TRAKČNÍCH ODPOJOVAČŮ (DOÚO) - ROZŠÍŘENÍ O DOTYKOVOU OBRAZOVKU | KUS | 1 | 0 | 0 |  | 0 | 0 | OTSKP | 0 | 3 |  |  | 0
PP |  |  |  | ovladač R-DOÚO
VV
TS |  |  |  | 1. Položka obsahuje: – veškeré příslušenství včetně softwaru, oživení, nastavení, zhotovení výrobní dokumentace – technický popis viz. projektová dokumentace 2. Položka neobsahuje: X 3. Způsob měření: Udává se počet kusů kompletní konstrukce nebo práce.
P | 43 | 743B18 |  | OVLADAČ PRO DÁLKOVÉ OVLÁDÁNÍ MOTOR.POHONŮ TRAKČNÍCH ODPOJOVAČŮ (DOÚO)-NASTAVENÍ A SEŘÍZENÍ SYSTÉMU DOÚO V NÁVAZNOSTI NA DÁLKOVÉ ŘÍZENÍ A OVLÁDÁNÍ | KUS | 1 | 0 | 0 |  | 0 | 0 | OTSKP | 0 | 3 |  |  | 0
PP |  |  |  | ovladač R-DOÚO
VV
TS |  |  |  | 1. Položka obsahuje: – nastavení a seřízení systému, vybavení příslušným softwarem, včetně měření vstupních a výstupních údajů 2. Položka neobsahuje: X 3. Způsob měření: Udává se počet kusů kompletní konstrukce nebo práce.
P | 44 | 743B1A |  | OVLADAČ PRO DÁLKOVÉ OVLÁDÁNÍ MOTOROVÝCH POHONŮ TRAKČNÍCH ODPOJOVAČŮ (DOÚO) - NAPÁJECÍ SOUPRAVA S ODDĚLOVACÍM TRANSFORMÁTOREM A HIS | KUS | 1 | 0 | 0 |  | 0 | 0 | OTSKP | 0 | 3 |  |  | 0
PP |  |  |  | rozvaděč TOC+HIS2
VV
TS |  |  |  | 1. Položka obsahuje: – instalaci rozvaděče vč. zapojení – technický popis viz. projektová dokumentace 2. Položka neobsahuje: X 3. Způsob měření: Udává se počet kusů kompletní konstrukce nebo práce.
P | 45 | 743B23 |  | SVORKOVNICOVÁ SKŘÍŇ PLASTOVÁ PRO DOÚO VNITŘNÍ OD 81 DO 120 SVOREK | KUS | 1 | 0 | 0 |  | 0 | 0 | OTSKP | 0 | 3 |  |  | 0
PP |  |  |  | MS2
VV
TS |  |  |  | 1. Položka obsahuje: – instalaci skříně vč. veškerého příslušenství – technický popis viz. projektová dokumentace 2. Položka neobsahuje: X 3. Způsob měření: Udává se počet kusů kompletní konstrukce nebo práce.
P | 46 | 743B31 |  | SVORKOVNICOVÁ SKŘÍŇ PLASTOVÁ PRO DOÚO VENKOVNÍ PILÍŘOVÁ/ZAPUŠTĚNÁ DO 40 SVOREK | KUS | 2 | 0 | 0 |  | 0 | 0 | OTSKP | 0 | 3 |  |  | 0
PP |  |  |  | skříně SS1 - SS2
VV
TS |  |  |  | 1. Položka obsahuje: – instalaci do terénu / do niky vč. zapojení – technický popis viz. projektová dokumentace 2. Položka neobsahuje: – zemní práce 3. Způsob měření: Udává se počet kusů kompletní konstrukce nebo práce.
P | 47 | 743Z61 |  | DEMONTÁŽ OVLADAČE PRO DOÚO | KUS | 2 | 0 | 0 |  | 0 | 0 | OTSKP | 0 | 3 |  |  | 0
PP |  |  |  | demontáž 1x stávajícího ovladače DOÚO 1x stávájící svorkovnice MS
VV
TS |  |  |  | 1. Položka obsahuje: – všechny náklady na demontáž stávajícího zařízení se všemi pomocnými doplňujícími úpravami pro jeho likvidaci – naložení vybouraného materiálu na dopravní prostředek 2. Položka neobsahuje: – odvoz vybouraného materiálu – poplatek za likvidaci odpadů (nacení se dle SSD 0) 3. Způsob měření: Udává se počet kusů kompletní konstrukce nebo práce.
P | 48 | 743Z62 |  | DEMONTÁŽ NAPÁJECÍ SOUPRAVY PRO NAPÁJENÍ OVLADAČŮ DOÚO | KUS | 1 | 0 | 0 |  | 0 | 0 | OTSKP | 0 | 3 |  |  | 0
PP |  |  |  | Demontáž 1x stávajícího rozvaděče nebo vývodu napájení
VV
TS |  |  |  | 1. Položka obsahuje: – všechny náklady na demontáž stávajícího zařízení se všemi pomocnými doplňujícími úpravami pro jeho likvidaci – naložení vybouraného materiálu na dopravní prostředek 2. Položka neobsahuje: – odvoz vybouraného materiálu – poplatek za likvidaci odpadů (nacení se dle SSD 0) 3. Způsob měření: Udává se počet kusů kompletní konstrukce nebo práce.
P | 49 | 743Z92 |  | DEMONTÁŽ - ODVOZ (NA LIKVIDACI ODPADŮ NEBO JINÉ URČENÉ MÍSTO) | TKM | 24 | 0 | 0 |  | 0 | 0 | OTSKP | 0 | 3 |  |  | 0
PP
VV
TS |  |  |  | 1. Položka obsahuje: – odvoz jakýmkoliv dopravním prostředkem a složení – případné překládky na trase 2. Položka neobsahuje: – naložení vybouraného materiálu na dopravní prostředek (je zahrnuto ve zdrojové položce) – poplatky za likvidaci odpadů, nacení se položkami ze ssd 0 3. Způsob měření: Výměra je součtem součinů metrů krychlových tun vybouraného materiálu v původním stavu a jednotlivých vzdáleností v kilometrech.
P | 50 | 747213 |  | CELKOVÁ PROHLÍDKA, ZKOUŠENÍ, MĚŘENÍ A VYHOTOVENÍ VÝCHOZÍ REVIZNÍ ZPRÁVY, PRO OBJEM IN PŘES 500 DO 1000 TIS. KČ | KUS | 1 | 0 | 0 |  | 0 | 0 | OTSKP | 0 | 3 |  |  | 0
PP
VV
TS |  |  |  | 1. Položka obsahuje: – cenu za celkovou prohlídku zařízení PS/SO, vč. měření, komplexních zkoušek a revizi zařízení tohoto PS/SO autorizovaným revizním technikem na silnoproudá zařízení podle požadavku ČSN, včetně hodnocení a vyhotovení celkové revizní zprávy 2. Položka neobsahuje: X 3. Způsob měření: Udává se počet kusů kompletní konstrukce nebo práce.
P | 51 | 747214 |  | CELKOVÁ PROHLÍDKA, ZKOUŠENÍ, MĚŘENÍ A VYHOTOVENÍ VÝCHOZÍ REVIZNÍ ZPRÁVY, PRO OBJEM IN - PŘÍPLATEK ZA KAŽDÝCH DALŠÍCH I ZAPOČATÝCH 500 TIS. KČ | KUS | 24 | 0 | 0 |  | 0 | 0 | OTSKP | 0 | 3 |  |  | 0
PP
VV
TS |  |  |  | 1. Položka obsahuje: – cenu za celkovou prohlídku zařízení PS/SO, vč. měření, komplexních zkoušek a revizi zařízení tohoto PS/SO autorizovaným revizním technikem na silnoproudá zařízení podle požadavku ČSN, včetně hodnocení a vyhotovení celkové revizní zprávy 2. Položka neobsahuje: X 3. Způsob měření: Udává se počet kusů kompletní konstrukce nebo práce.
P | 52 | 747301 |  | PROVEDENÍ PROHLÍDKY A ZKOUŠKY PRÁVNICKOU OSOBOU, VYDÁNÍ PRŮKAZU ZPŮSOBILOSTI | KUS | 1 | 0 | 0 |  | 0 | 0 | OTSKP | 0 | 3 |  |  | 0
PP
VV
TS |  |  |  | 1. Položka obsahuje: – cenu za vyhotovení dokladu právnickou osobou o silnoproudých zařízeních a vydání průkazu způsobilosti 2. Položka neobsahuje: X 3. Způsob měření: Udává se počet kusů kompletní konstrukce nebo práce.
P | 53 | 747701 |  | DOKONČOVACÍ MONTÁŽNÍ PRÁCE NA ELEKTRICKÉM ZAŘÍZENÍ | HOD | 56 | 0 | 0 |  | 0 | 0 | OTSKP | 0 | 3 |  |  | 0
PP |  |  |  | Práce zhotovitele spojené s uváděním zařízení do provozu, drobné montážní práce v rozvaděčích, koordinaci se zhotoviteli souvisejících zařízení apod.
VV
TS |  |  |  | 1. Položka obsahuje: – cenu za práce spojené s uváděním zařízení do provozu, drobné montážní práce v rozvaděčích, koordinaci se zhotoviteli souvisejících zařízení apod. 2. Položka neobsahuje: X 3. Způsob měření: Udává se čas v hodinách.
P | 54 | 747703 |  | ZKUŠEBNÍ PROVOZ | HOD | 16 | 0 | 0 |  | 0 | 0 | OTSKP | 0 | 3 |  |  | 0
PP |  |  |  | Zkušební provoz zařízení při jeho uvádění do provozu
VV
TS |  |  |  | 1. Položka obsahuje: – cenu za dobu kdy je zařízení po individálních zkouškách dáno do provozu s prokázáním technických a kvalitativních parametrů zařízení 2. Položka neobsahuje: X 3. Způsob měření: Udává se čas v hodinách.
P | 55 | 747704 |  | ZAŠKOLENÍ OBSLUHY | HOD | 16 | 0 | 0 |  | 0 | 0 | OTSKP | 0 | 3 |  |  | 0
PP |  |  |  | Zaškolení pracovníků pro zajištění obsluhy a údržby nově nainstalovaného zařízení
VV
TS |  |  |  | 1. Položka obsahuje: – cenu za dobu kdy je s funkcí seznamována obsluha zařízení, včetně odevzdání dokumentace skutečného provedení 2. Položka neobsahuje: X 3. Způsob měření: Udává se čas v hodinách.
P | 56 | 747705 |  | MANIPULACE NA ZAŘÍZENÍCH PROVÁDĚNÉ PROVOZOVATELEM | HOD | 40 | 0 | 0 |  | 0 | 0 | OTSKP | 0 | 3 |  |  | 0
PP |  |  |  | Manipulace na zařízeních prováděné provozovatelem nutné pro práce zhotovitele, kooperace provozovatele při provádění stavební činnosti v prostoru ŽST (např. zjišťování stávajícího stavu, koordinace provizorních opatření po dobu výstavby, koordinace při realizaci nových rozvodů a zařízení apod.)
VV
TS |  |  |  | 1. Položka obsahuje: – cenu za manipulace na zařízeních prováděné provozovatelem nutných pro další práce zhotovitele na technologickém souboru 2. Položka neobsahuje: X 3. Způsob měření: Udává se čas v hodinách.
P | 58 | 02943 |  | VYPRACOVÁNÍ REALIZAČNÍ DOKUMENTACE PS/SO | KPL | 1 | 0 | 0 |  | 0 | 0 |  | 0 | 3 |  |  | 0
PP |  |  |  | Vypracování realizační projektové dokumentace napájení recloserů dle dodavatelem vybraného provedení recloseru, vypracování realizační dokumentace zapojení proměnných návěstidel pro elektrický provoz.
VV
TS |  |  |  | Položka zahrnuje: - veškeré náklady spojené s objednatelem požadovanými pracemi Položka nezahrnuje: - x
P | 59 | R743B1A |  | ROZVADĚČ PRO NAPÁJENÍ RECLOSERU HIS2 - VÝVODY PRO NAPÁJENÍ 2 SAD DVOJIC RECLOSERŮ, NAPÁJECÍ SOUPRAVA S 2X ODDĚLOVACÍM TRANSFORMÁTOREM A 2X HIS | KUS | 1 | 0 | 0 |  | 0 | 0 |  | 0 | 3 |  |  | 0
PP |  |  |  | rozvaděč TOC+HIS3
VV
TS |  |  |  | 1. Položka obsahuje: – zhotovení výrobní dokumentace, dodání a instalaci vč. zapojení a zporovoznění – technický popis viz. projektová dokumentace 2. Položka neobsahuje: X 3. Způsob měření: Udává se počet kusů kompletní konstrukce nebo práce.
P | 60 | R744115 |  | ROZVODNICE NN MODULÁRNÍ R-OIN1, MIN. IP 30, DO 160 MODULŮ VČ. VÝZBROJE | KUS | 1 | 0 | 0 |  | 0 | 0 |  | 0 | 3 |  |  | 0
PP |  |  |  | rozvaděč R-OIN1
VV
TS |  |  |  | 1. Položka obsahuje: – zhotovení výrobní dokumentace, dodání a instalaci vč. zapojení a zporovoznění – technický popis viz. projektová dokumentace 2. Položka neobsahuje: X 3. Způsob měření: Udává se počet kusů kompletní konstrukce nebo práce.
P | 61 | R744146 |  | ROZVODNICE NN PLASTOVÝ PILÍŘ, MIN. IP 44, TŘÍDA IZOLACE II, 290 x 210 x 1500 MM SE SVORKOVNICÍ 12X4MM2 | KUS | 8 | 0 | 0 |  | 0 | 0 |  | 0 | 3 |  |  | 0
PP |  |  |  | rozvaděč pro dočasné ukončením a napájení kabelizace pro plánovaný systém proměnných návěstidel pro el. provoz
VV
TS |  |  |  | 1. Položka obsahuje: – zhotovení výrobní dokumentace, dodání a instalaci vč. zapojení a zporovoznění – technický popis viz. projektová dokumentace 2. Položka neobsahuje: X 3. Způsob měření: Udává se počet kusů kompletní konstrukce nebo práce.
SD |  | R015 |  | LIKVIDACE ODPADŮ, včetně dopravy | [6 empty] | 0
P | 57 | R015111 | 901 | LIKVIDACE ODPADŮ NEKONTAMINOVANÝCH - 17 05 04 VYTĚŽENÉ ZEMINY A HORNINY - I. TŘÍDA TĚŽITELNOSTI včetně dopravy | T | 45 | 0 | 0 |  | 0 | 0 | ODP+d 25 VelVes 2025 | 0 | 3 |  |  | 0
PP |  |  |  | Evidenční položka. Neoceňovat v objektu SO/PS, položka se oceňuje pouze v objektu SO 90-90.
VV
TS |  |  |  | 1. Položka obsahuje: – veškeré poplatky provozovateli skládky, recyklační linky nebo jiného zařízení na zpracování nebo likvidaci odpadů související s převzetím, uložením, zpracováním nebo likvidací odpadu – náklady spojené s dopravou odpadu z místa stavby na místo převzetí provozovatelem skládky, recyklační linky nebo jiného zařízení na zpracování nebo likvidaci odpadů - platí pro jakýkoliv způsob dopravy (po suchu, po vodě, ve vzduchu, ppř. dopravníky) a zahrnuje i potřebný počet naložení nebo přeložení či úpravou v případě meziskládkování - náklady spojené s vyložením, manipulací, rozhrnutím či úpravou do figury s materiálem v místě skládky 3. Způsob měření: Tunou se rozumí hmotnost odpadu vytříděného v souladu se zákonem č. 185/2001 Sb., o nakládání s odpady, v platném znění. 4. Viz platný Zákon o nakládání s odpady

## D.2.3.6_SO 01-86-06
SŽDC051 | [13 empty] | 3
S | Stavba: | 5313730008ENE03 |  | Optimalizace a elektrizace trati České Velenice (mimo) - Veselí nad Lužnicí (mimo) - část ENE | [5 empty] | SO 01-86-06 | 0 | AspeEsticon | 0 | 2
O | Objekt: | D.2.3.6 |  | Rozvody VN, NN, osvětlení a dálkové ovládání odpojovačů | [8 empty] | 0.12 | 2
O1 | Rozpocet: | SO 01-86-06 |  | TNS České Velenice, osvětlení části 110kV | [8 empty] | 0.21
Typ | Poř. číslo | Kód položky | Varianta | Název položky | MJ | Množství | Jednotková hmotnost | Celková hmotnost | Jednotková cena | Jednotková cena |  | Cenové soustavy
[15 empty] | Počet položek s nulovou cenou | 0
[10 empty] | Jednotková | Celkem
SD |  | 74 |  | Silnoproud | [6 empty] | 0
P | 1 | R015112 | 902 | LIKVIDACE ODPADŮ NEKONTAMINOVANÝCH - 17 05 04 VYTĚŽENÉ ZEMINY A HORNINY - II. TŘÍDA TĚŽITELNOSTI včetně dopravy | T | 58 | 0 | 0 |  | 0 | 0 | ODP+d 25 VelVes 2025 | 0 | 3 |  |  | 0
PP |  |  |  | Evidenční položka. Neoceňovat v objektu SO/PS, položka se oceňuje pouze v objektu SO 90-90.
VV |  |  |  | "`29*2 = 58,000 [A] ` " "`Celkem `58 = 58,000 [B] " "Celkem "58 = 58,000 [C]
TS |  |  |  | 1. Položka obsahuje: – veškeré poplatky provozovateli skládky, recyklační linky nebo jiného zařízení na zpracování nebo likvidaci odpadů související s převzetím, uložením, zpracováním nebo likvidací odpadu – náklady spojené s dopravou odpadu z místa stavby na místo převzetí provozovatelem skládky, recyklační linky nebo jiného zařízení na zpracování nebo likvidaci odpadů - platí pro jakýkoliv způsob dopravy (po suchu, po vodě, ve vzduchu, ppř. dopravníky) a zahrnuje i potřebný počet naložení nebo přeložení či úpravou v případě meziskládkování - náklady spojené s vyložením, manipulací, rozhrnutím či úpravou do figury s materiálem v místě skládky 3. Způsob měření: Tunou se rozumí hmotnost odpadu vytříděného v souladu se zákonem č. 185/2001 Sb., o nakládání s odpady, v platném znění. 4. Viz platný Zákon o nakládání s odpady
P | 2 | R018606-01 |  | OSVĚTLOVACÍ STOŽÁR DO 14M, VČETNĚ ZÁKLADU, UZEMNĚNÍ, SVÍTIDLA, ELEKTROVÝZBROJE | KUS | 9 | 0 | 0 |  | 0 | 0 |  | 0 | 3 |  |  | 0
PP
VV
TS |  |  |  | 1. Položka obsahuje: stožár ocelový včetně protikorozní ochrany, vystrojení a dalšího příslušenství + základ betonový monolitický včetně výztuže, svorníků a dalšího příslušenství 2. Položka neobsahuje: - X 3. Měrná jednotka: Udává se počet kusů kompletní konstrukce nebo práce.
P | 3 | R018606-02 |  | SVÍTIDLO, ELEKTROVÝZBROJ PRO SVÍTIDLO | KUS | 8 | 0 | 0 |  | 0 | 0 |  | 0 | 3 |  |  | 0
PP
VV
TS |  |  |  | 1. Položka obsahuje: včetně osazení a připojení svítidel, kabelů na věži, svorkovnicových skřínek, měrnou jednotkou je počet svítidel 2. Položka neobsahuje: Svítidla v designovém nebo hystorickém provedení. 3. Měrná jednotka: Udává se počet kusů kompletní konstrukce nebo práce.
P | 4 | R018606-03 |  | NAPÁJECÍ KABEL NN CU JÁDRO DO 25MM2 | M | 720 | 0 | 0 |  | 0 | 0 |  | 0 | 3 |  |  | 0
PP
VV
TS |  |  |  | 1. Položka obsahuje: včetně kabelu, materiálů pro ochranu kabelu v zemi, připojení kabelu, uzemnění - zemnící pásek na dně rýhy 2. Položka neobsahuje: - X 3. Měrná jednotka: Udává se metr běžný.
P | 5 | R018606-04 |  | ROZVADĚČ S NADŘAZENÝM SW, PARAMETRIZACE ROZVADĚČE, VERIFIKACE SIGNÁLŮ | KUS | 1 | 0 | 0 |  | 0 | 0 |  | 0 | 3 |  |  | 0
PP
VV
TS |  |  |  | 1. Položka obsahuje: SW+HW+nastavení a zprovoznění 2. Položka neobsahuje: - X 3. Měrná jednotka: Udává se počet kusů kompletní konstrukce nebo práce.
P | 6 | R018606-05 |  | HLOUBENÍ JAM, TŘ. ZEMINY I-II | M3 | 8 | 0 | 0 |  | 0 | 0 |  | 0 | 3 |  |  | 0
PP
VV
TS |  |  |  | 1. Položka obsahuje: hloubení jam pažených a nepažených, doprava na mezdeponii - ornice 5% - tř. I 75% zeminy - tř. II 20% zeminy 2. Položka neobsahuje: - pažení pomocí štětovnic, záporových nebo podzemních stěn - odvoz odpadu na skládku - likvidaci odpadu 3. Měrná jednotka: Měrnou jednotkou je objem zemních prací v m3
P | 7 | R018606-06 |  | HLOUBENÍ RÝH A ŠACHET, TŘ. ZEMINY I-II | M3 | 56 | 0 | 0 |  | 0 | 0 |  | 0 | 3 |  |  | 0
PP
VV
TS |  |  |  | 1. Položka obsahuje: sejmutí ornice, hloubení rýh a šachet pažených a nepažených, protlaky, doprava na mezdeponii, uložení, pažení - ornice 10% / tř. I 80% zeminy / tř. II 20% zeminy 2. Položka neobsahuje: - pažení pomocí štětovnic, záporových nebo podzemních stěn - odvoz odpadu na skládku - likvidaci odpadu 3. Měrná jednotka: Měrnou jednotkou je objem zemních prací v m3
P | 8 | R018606-07 |  | ZÁSYPY, OBSYPY, NÁSYPY Z VYTĚŽENÝCH ZEMIN | M3 | 35 | 0 | 0 |  | 0 | 0 |  | 0 | 3 |  |  | 0
PP
VV
TS |  |  |  | 1. Položka obsahuje: rozprostření ornice, zásyp jam a rýh, obsyp potrubí a objektů, násyp, natěžení a dovoz z mezideponie 2. Položka neobsahuje: - nákup materiálu 3. Měrná jednotka: Měrnou jednotkou je objem zemních prací v m3
P | 9 | R018606-08 |  | ZÁSYPY, OBSYPY, NÁSYPY Z NAKUPOVANÝCH MATERIÁLŮ | M3 | 21 | 0 | 0 |  | 0 | 0 |  | 0 | 3 |  |  | 0
PP
VV
TS |  |  |  | 1. Položka obsahuje: zásyp jam a rýh, obsyp potrubí a objektů, násyp, nákup a dovoz vhodného materiálu 2. Položka neobsahuje: - X 3. Měrná jednotka: Měrnou jednotkou je objem zemních prací v m3

## D.2.3.6_SO 13-86-01
SŽDC051 | [13 empty] | 3
S | Stavba: | 5313730008ENE03 |  | Optimalizace a elektrizace trati České Velenice (mimo) - Veselí nad Lužnicí (mimo) - část ENE | [5 empty] | SO 13-86-01 | 0 | AspeEsticon | 0 | 2
O | Objekt: | D.2.3.6 |  | Rozvody VN, NN, osvětlení a dálkové ovládání odpojovačů | [8 empty] | 0.12 | 2
O1 | Rozpocet: | SO 13-86-01 |  | ŽST Veselí nad Lužnicí, doplnění dálkového ovládání úsekových odpojovačů | [8 empty] | 0.21
Typ | Poř. číslo | Kód položky | Varianta | Název položky | MJ | Množství | Jednotková hmotnost | Celková hmotnost | Jednotková cena | Jednotková cena |  | Cenové soustavy
[15 empty] | Počet položek s nulovou cenou | 0
[10 empty] | Jednotková | Celkem
SD |  | 0 |  | Všeobecné konstrukce a práce | [6 empty] | 0
P | 1 | 029111 |  | OSTATNÍ POŽADAVKY - ZEMĚMĚŘICKÉ ZAMĚŘENÍ - DÉLKOVÉ | HM | 14 | 0 | 0 |  | 0 | 0 |  | 0 | 3 |  |  | 0
PP
VV
TS |  |  |  | Položka zahrnuje: - veškeré náklady spojené s objednatelem požadovanými pracemi - položka se využije v případě charakteru území liniové stavby Položka nezahrnuje: - x
P | 2 | 029113 |  | OSTATNÍ POŽADAVKY - ZEMĚMĚŘICKÉ ZAMĚŘENÍ - CELKY | KUS | 10 | 0 | 0 |  | 0 | 0 |  | 0 | 3 |  |  | 0
PP |  |  |  | objekty / prvky realizované v rámci tohoto SO
VV
TS |  |  |  | Položka zahrnuje: - veškeré náklady spojené s objednatelem požadovanými pracemi - položka se využije pro celky 3D charakteru (objekty s vysokou mírou nepravidelnosti vzájemně navazujících částí, technologické a průmyslové celky) Položka nezahrnuje: - x
SD |  | 13 |  | Hloubené vykopávky | [6 empty] | 0
P | 3 | 13173 |  | HLOUBENÍ JAM ZAPAŽ I NEPAŽ TŘ. I | M3 | 1.5 | 0 | 0 |  | 0 | 0 | OTSKP | 0 | 3 |  |  | 0
PP |  |  |  | hloubení jam pro zhotovení a instalaci: 6x rozvaděč nn
VV
TS |  |  |  | Položka zahrnuje: - vodorovnou a svislou dopravu, přemístění, přeložení, manipulace s výkopkem - kompletní provedení vykopávky nezapažené i zapažené - ošetření výkopiště po celou dobu práce v něm vč. klimatických opatření - ztížení vykopávek v blízkosti podzemního vedení, konstrukcí a objektů vč. jejich dočasného zajištění - ztížení pod vodou, v okolí výbušnin, ve stísněných prostorech a pod. - příplatek za lepivost - těžení po vrstvách, pásech a po jiných nutných částech (figurách) - čerpání vody vč. čerpacích jímek, potrubí a pohotovostní čerpací soupravy (viz ustanovení k pol. 1151,2) - potřebné snížení hladiny podzemní vody - těžení a rozpojování jednotlivých balvanů - vytahování a nošení výkopku - svahování a přesvah. svahů do konečného tvaru, výměna hornin v podloží a v pláni znehodnocené klimatickými vlivy - ruční vykopávky, odstranění kořenů a napadávek - pažení, vzepření a rozepření vč. přepažování (vyjma pažení záporového a štětových stěn) - úpravu, ochranu a očištění dna, základové spáry, stěn a svahů - odvedení nebo obvedení vody v okolí výkopiště a ve výkopišti - třídění výkopku - veškeré pomocné konstrukce umožňující provedení vykopávky (příjezdy, sjezdy, nájezdy, lešení, podpěr. konstr., přemostění, zpevněné plochy, zakrytí a pod.) Položka nezahrnuje: - uložení zeminy (na skládku, do násypu) ani poplatky za skládku, vykazují se v položce č.0141**
P | 4 | 13273 |  | HLOUBENÍ RÝH ŠÍŘ DO 2M PAŽ I NEPAŽ TŘ. I | M3 | 679 | 0 | 0 |  | 0 | 0 | OTSKP | 0 | 3 |  |  | 0
PP |  |  |  | kabelová rýha o rozměru (m): 35/50 = 332 m ; 35/80 = 992 ; 60/120 = 173 ; 100/200 = 109
VV
TS |  |  |  | Položka zahrnuje: - vodorovnou a svislou dopravu, přemístění, přeložení, manipulace s výkopkem - kompletní provedení vykopávky nezapažené i zapažené - ošetření výkopiště po celou dobu práce v něm vč. klimatických opatření - ztížení vykopávek v blízkosti podzemního vedení, konstrukcí a objektů vč. jejich dočasného zajištění - ztížení pod vodou, v okolí výbušnin, ve stísněných prostorech a pod. - příplatek za lepivost - těžení po vrstvách, pásech a po jiných nutných částech (figurách) - čerpání vody vč. čerpacích jímek, potrubí a pohotovostní čerpací soupravy (viz ustanovení k pol. 1151,2) - potřebné snížení hladiny podzemní vody - těžení a rozpojování jednotlivých balvanů - vytahování a nošení výkopku - svahování a přesvah. svahů do konečného tvaru, výměna hornin v podloží a v pláni znehodnocené klimatickými vlivy - ruční vykopávky, odstranění kořenů a napadávek - pažení, vzepření a rozepření vč. přepažování (vyjma pažení záporového a štětových stěn) - úpravu, ochranu a očištění dna, základové spáry, stěn a svahů - odvedení nebo obvedení vody v okolí výkopiště a ve výkopišti - třídění výkopku - veškeré pomocné konstrukce umožňující provedení vykopávky (příjezdy, sjezdy, nájezdy, lešení, podpěr. konstr., přemostění, zpevněné plochy, zakrytí a pod.) Položka nezahrnuje: - uložení zeminy (na skládku, do násypu) ani poplatky za skládku, vykazují se v položce č.0141**
SD |  | 14 |  | Ražení a protlačování | [6 empty] | 0
P | 5 | 14173 |  | PROTLAČOVÁNÍ POTRUBÍ Z PLAST HMOT DN DO 200MM | M | 58 | 0 | 0 |  | 0 | 0 | OTSKP | 0 | 3 |  |  | 0
PP
VV
TS |  |  |  | Položka zahrnuje: - dodávku protlačovaného potrubí - veškeré pomocné práce (startovací zařízení, startovací a cílová jáma, opěrné a vodící bloky a pod.) Položka nezahrnuje: - x
SD |  | 17 |  | Konstrukce zemin | [6 empty] | 0
P | 6 | 17411 |  | ZÁSYP JAM A RÝH ZEMINOU SE ZHUTNĚNÍM | M3 | 681 | 0 | 0 |  | 0 | 0 | OTSKP | 0 | 3 |  |  | 0
PP |  |  |  | kabelová rýha o rozměru (m):kabelová rýha o rozměru (m): 35/50 = 332 m ; 35/80 = 992 ; 60/120 = 173 ; 100/200 = 109 ; 6x rozvaděč.
VV
TS |  |  |  | Položka zahrnuje: - kompletní provedení zemní konstrukce vč. výběru vhodného materiálu - úprava ukládaného materiálu vlhčením, tříděním, promícháním nebo vysoušením, příp. jiné úpravy za účelem zlepšení jeho mech. vlastností - hutnění i různé míry hutnění - ošetření úložiště po celou dobu práce v něm vč. klimatických opatření - ztížení v okolí vedení, konstrukcí a objektů a jejich dočasné zajištění - ztížení provádění vč. hutnění ve ztížených podmínkách a stísněných prostorech - ztížené ukládání sypaniny pod vodu - ukládání po vrstvách a po jiných nutných částech (figurách) vč. dosypávek - spouštění a nošení materiálu - výměna částí zemní konstrukce znehodnocené klimatickými vlivy - ruční hutnění - udržování úložiště a jeho ochrana proti vodě - odvedení nebo obvedení vody v okolí úložiště a v úložišti - veškeré pomocné konstrukce umožňující provedení zemní konstrukce (příjezdy, sjezdy, nájezdy, lešení, podpěrné konstrukce, přemostění, zpevněné plochy, zakrytí a pod.) Položka nezahrnuje: - x
P | 7 | 17481 |  | ZÁSYP JAM A RÝH Z NAKUPOVANÝCH MATERIÁLŮ | M3 | 1.5 | 0 | 0 |  | 0 | 0 | OTSKP | 0 | 3 |  |  | 0
PP |  |  |  | materiál pro instalaci základového dílu: 6x rozvaděč nn
VV
TS |  |  |  | Položka zahrnuje: - kompletní provedení zemní konstrukce včetně nákupu a dopravy materiálu dle zadávací dokumentace - úprava ukládaného materiálu vlhčením, tříděním, promícháním nebo vysoušením, příp. jiné úpravy za účelem zlepšení jeho mech. vlastností - hutnění i různé míry hutnění - ošetření úložiště po celou dobu práce v něm vč. klimatických opatření - ztížení v okolí vedení, konstrukcí a objektů a jejich dočasné zajištění - ztížení provádění vč. hutnění ve ztížených podmínkách a stísněných prostorech - ztížené ukládání sypaniny pod vodu - ukládání po vrstvách a po jiných nutných částech (figurách) vč. dosypávek - spouštění a nošení materiálu - výměna částí zemní konstrukce znehodnocené klimatickými vlivy - udržování úložiště a jeho ochrana proti vodě - odvedení nebo obvedení vody v okolí úložiště a v úložišti - veškeré pomocné konstrukce umožňující provedení zemní konstrukce (příjezdy, sjezdy, nájezdy, lešení, podpěrné konstrukce, přemostění, zpevněné plochy, zakrytí a pod.) Položka nezahrnuje: - x
P | 8 | 18110 |  | ÚPRAVA PLÁNĚ SE ZHUTNĚNÍM V HORNINĚ TŘ. I | M2 | 677 | 0 | 0 |  | 0 | 0 | OTSKP | 0 | 3 |  |  | 0
PP |  |  |  | úprava povrchu po dokončení kabelové trasy o rozměru (m) 0,35*332+992 ; 0,6*173 ; 1*109
VV
TS |  |  |  | Položka zahrnuje: - úpravu pláně včetně vyrovnání výškových rozdílů. Míru zhutnění určuje projekt. Položka nezahrnuje: - x
SD |  | 2 |  | Základy | [6 empty] | 0
P | 9 | 27231 |  | ZÁKLADY Z PROSTÉHO BETONU | M3 | 0.2 | 0 | 0 |  | 0 | 0 | OTSKP | 0 | 3 |  |  | 0
PP |  |  |  | zhotovení ochranného betonové lože pro pevnou ochrannou trubku pro kabelizaci vedenou z terénu do motorového pohonu nebo recloseru =10 ks (rozměr betonového lože 0,35*0,35*0,4m) ,materiál pro instalaci základového dílu 6x rozvaděč nn
VV
TS |  |  |  | Položka zahrnuje: - dodání čerstvého betonu (betonové směsi) požadované kvality, jeho uložení do požadovaného tvaru při jakékoliv hustotě výztuže, konzistenci čerstvého betonu a způsobu hutnění, ošetření a ochranu betonu, - zhotovení nepropustného, mrazuvzdorného betonu a betonu požadované trvanlivosti a vlastností, užití potřebných přísad a technologií výroby betonu, - zřízení pracovních a dilatačních spar, včetně potřebných úprav, výplně, vložek, opracování, očištění a ošetření, - bednění požadovaných konstr. (i ztracené) s úpravou dle požadované kvality povrchu betonu, včetně odbedňovacích a odskružovacích prostředků, nátěrů zabraňujících soudržnosti betonu a bednění, - podpěrné konstr. (skruže) a lešení všech druhů pro bednění, vč. ochranných a bezpečnostních opatření a základů těchto konstrukcí a lešení, - vytvoření kotevních čel, kapes, nálitků a sedel, zřízení všech požadovaných otvorů, výklenků, prostupů, dutin, drážek a pod., vč. ztížení práce a úprav kolem nich, - úpravy pro osazení výztuže, doplňkových konstrukcí a vybavení, - úpravy povrchu pro položení požadované izolace, povlaků a nátěrů, případně vyspravení, - ztížení práce u kabelových a injektážních trubek a ostatních zařízení osazovaných do betonu, - konstrukce betonových kloubů, upevnění kotevních prvků a doplňkových konstrukcí, - nátěry zabraňující soudržnost betonu a bednění, - výplň, těsnění a tmelení spar a spojů, - opatření povrchů betonu izolací proti zemní vlhkosti v částech, kde přijdou do styku se zeminou nebo kamenivem, - případné zřízení spojovací vrstvy u základů, - úpravy pro osazení zařízení ochrany konstrukce proti vlivu bludných proudů, Položka nezahrnuje: - x
SD |  | 58 |  | Vozovkové vrstvy | [6 empty] | 0
P | 10 | 58730 |  | PŘEDLÁŽDĚNÍ KRYTU ZE SILNIČNÍCH DÍLCŮ (PANELŮ) | M2 | 180 | 0 | 0 |  | 0 | 0 | OTSKP | 0 | 3 |  |  | 0
PP |  |  |  | provizorní stav: odstranění a obnova krytu ze silničních dílců v úseku kabelové trasy nn v délce 60m
VV
TS |  |  |  | Položka zahrnuje: - pod pojmem *předláždění* se rozumí rozebrání stávající dlažby a pokládka dlažby ze stávajícího dlažebního materiálu (bez dodávky nového) - nezbytnou manipulaci s tímto materiálem (nakládání, doprava, složení, očištění) - dodání a rozprostření materiálu pro lože a jeho tloušťku předepsanou dokumentací a pro předepsanou výplň spar Položka nezahrnuje: - doplnění plochy s použitím nového materiálu (vykazuje se v položce č.582)
SD |  | 70 |  | Všeobecné práce pro silnoproud a slaboproud | [6 empty] | 0
P | 11 | 701001 |  | OZNAČOVACÍ ŠTÍTEK KABELOVÉHO VEDENÍ, SPOJKY NEBO KABELOVÉ SKŘÍNĚ (VČETNĚ OBJÍMKY) | KUS | 64 | 0 | 0 |  | 0 | 0 | OTSKP | 0 | 3 |  |  | 0
PP |  |  |  | označení kabelového vedení: 55ks, označení rozvaděče: 9ks
VV
TS |  |  |  | 1. Položka obsahuje: – veškeré práce a materiál obsažený v názvu položky 2. Položka neobsahuje: X 3. Způsob měření: Udává se počet kusů kompletní konstrukce nebo práce.
P | 12 | 701004 |  | VYHLEDÁVACÍ MARKER ZEMNÍ | KUS | 16 | 0 | 0 |  | 0 | 0 | OTSKP | 0 | 3 |  |  | 0
PP |  |  |  | Umístění vyhledávací značky: na konce kabelových chrániček, místech změny vedení kabelové trasy
VV
TS |  |  |  | 1. Položka obsahuje: – veškeré práce a materiál obsažený v názvu položky 2. Položka neobsahuje: X 3. Způsob měření: Udává se počet kusů kompletní konstrukce nebo práce.
P | 13 | 702111 |  | KABELOVÝ ŽLAB ZEMNÍ VČETNĚ KRYTU SVĚTLÉ ŠÍŘKY DO 120 MM | M | 1321 | 0 | 0 |  | 0 | 0 | OTSKP | 0 | 3 |  |  | 0
PP |  |  |  | plastový žlab světlé š.100mm
VV
TS |  |  |  | 1. Položka obsahuje: – přípravu podkladu pro osazení 2. Položka neobsahuje: X 3. Způsob měření: Měří se metr délkový.
P | 14 | 702222 |  | KABELOVÁ CHRÁNIČKA ZEMNÍ UV STABILNÍ DN PŘES 100 DO 200 MM | M | 591 | 0 | 0 |  | 0 | 0 | OTSKP | 0 | 3 |  |  | 0
PP |  |  |  | kabelová chránička zemní UV stabilní DN110mm, DN160mm
VV
TS |  |  |  | 1. Položka obsahuje: – přípravu podkladu pro osazení 2. Položka neobsahuje: X 3. Způsob měření: Měří se metr délkový.
P | 15 | 702311 |  | ZAKRYTÍ KABELŮ VÝSTRAŽNOU FÓLIÍ ŠÍŘKY DO 20 CM | M | 1580 | 0 | 0 |  | 0 | 0 | OTSKP | 0 | 3 |  |  | 0
PP |  |  |  | zakrytí kabelové trasy š.20cm
VV
TS |  |  |  | 1. Položka obsahuje: – dodávku a montáž fólie – přípravu podkladu pro osazení 2. Položka neobsahuje: X 3. Způsob měření: Měří se metr délkový.
P | 16 | 702810 |  | VYČIŠTĚNÍ STÁVAJÍCÍHO KABELOVÉHO PROSTUPU Z TVÁRNIC NEBO CHRÁNIČEK S KABELOVOU KOMOROU | M | 40 | 0 | 0 |  | 0 | 0 | OTSKP | 0 | 3 |  |  | 0
PP |  |  |  | zprůchodnění stávajícího kabelového prostupu ve stávajícím kabelovém kanále před budovou Stavědla 1 a v rámci v rámci budovy Stavědla 1
VV
TS |  |  |  | 1. Položka obsahuje: – protažení tyčí, vyčištění otvoru čistící soupravou – zatažení konopného lana (nebo ocelového) – pomocné mechanismy 2. Položka neobsahuje: X 3. Způsob měření: Měří se metr délkový.
P | 17 | 702820 |  | VYČIŠTĚNÍ STÁVAJÍCÍHO KABELOVÉHO PROSTUPU Z TVÁRNIC NEBO CHRÁNIČEK BEZ KABELOVÉ KOMORY | M | 58 | 0 | 0 |  | 0 | 0 | OTSKP | 0 | 3 |  |  | 0
PP |  |  |  | zprůchodnění stávající kabelové chráničky pod kolejištěm a zpevněnou plochou
VV
TS |  |  |  | 1. Položka obsahuje: – protažení tyčí, vyčištění otvoru čistící soupravou – zatažení konopného lana (nebo ocelového) – pomocné mechanismy 2. Položka neobsahuje: X 3. Způsob měření: Měří se metr délkový.
P | 18 | 703422 |  | ELEKTROINSTALAČNÍ TRUBKA PLASTOVÁ UV STABILNÍ VČETNĚ UPEVNĚNÍ A PŘÍSLUŠENSTVÍ DN PRŮMĚRU PŘES 25 DO 40 MM | M | 24 | 0 | 0 |  | 0 | 0 | OTSKP | 0 | 3 |  |  | 0
PP |  |  |  | pevná ochranná trubka DN40 mezi kabel. trasou v zemi a motorovým pohonem na stožáru TV = 10m; pevná ochranná trubka DN40 mezi kabel. trasou v zemi a skříní recloseru na stožáru TV = 8m (vč. trubky pro kabel optické kabelizace); ohebná ochranná trubka DN32 mezi svotk. skříní a motorovými pohony na stožáru TV = 6m
VV
TS |  |  |  | 1. Položka obsahuje: – dodávku specifikovaného materiálu – kompletní montáž, rozměření, upevnění, řezání, spojování a pod. – veškerý spojovací a montážní materiál vč. upevňovacího materiálu ( držáky apod.) – pomocné mechanismy – dopravu a skladování 2. Položka neobsahuje: X 3. Způsob měření: Měří se metr délkový.
P | 19 | 703611 |  | ELEKTROINSTALAČNÍ KANÁL ŠÍŘKY DO 100 MM | M | 8 | 0 | 0 |  | 0 | 0 | OTSKP | 0 | 3 |  |  | 0
PP |  |  |  | elektroinstalační kanál nástěnný š.100mm pro vedení kabelů mezi rozvaděči na stěně a kabelovým prostorem pod podlahou - kabely DOÚO, kabely systému napájení recloserů, kabely pro napájení plánovaqných návěstidel s proměnnou návěsti pro el. provoz
VV
TS |  |  |  | 1. Položka obsahuje: – kompletní montáž, rozměření, upevnění, řezání, spojování apod. – veškerý spojovací a montážní materiál vč. upevňovacího materiálu (držáky apod.) – pomocné mechanismy 2. Položka neobsahuje: X 3. Způsob měření: Měří se metr délkový.
P | 20 | 703752 |  | PROTIPOŽÁRNÍ UCPÁVKA STĚNOU/STROPEM, TL DO 50CM, DO EI 90 MIN. | M2 | 0.5 | 0 | 0 |  | 0 | 0 | OTSKP | 0 | 3 |  |  | 0
PP
VV
TS |  |  |  | Položka obsahuje: Dodávku a montáž protipožární ucpávky vč. příslušenství a pomocného materiálu, vyhotovéní a dodání atestu. Dále obsahuje cenu za pom. mechanismy včetně všech ostatních vedlejších nákladů.
P | 21 | 709210 |  | KŘIŽOVATKA KABELOVÝCH VEDENÍ SE STÁVAJÍCÍ INŽENÝRSKOU SÍTÍ (KABELEM, POTRUBÍM APOD.) | KUS | 10 | 0 | 0 |  | 0 | 0 | OTSKP | 0 | 3 |  |  | 0
PP
VV
TS |  |  |  | 1. Položka obsahuje: – úprava dna výkopu – dodávka a položení betonového žlabu / chráničky včetně zakrytí – pomocné mechanismy 2. Položka neobsahuje: X 3. Způsob měření: Udává se počet kusů kompletní konstrukce nebo práce.
P | 22 | 709400 |  | ZATAŽENÍ LANKA DO CHRÁNIČKY NEBO ŽLABU | M | 591 | 0 | 0 |  | 0 | 0 | OTSKP | 0 | 3 |  |  | 0
PP |  |  |  | zatažení lanka do kabelové chráničky
VV
TS |  |  |  | 1. Položka obsahuje: – odvinutí, napojení a zatažení lana do kanálku nebo tvárnicové trasy – pomocné mechanismy 2. Položka neobsahuje: X 3. Způsob měření: Měří se metr délkový.
P | 40 | 742Y91 |  | OBETONOVÁNÍ CHRÁNIČEK DO FÍ 200mm V RÝZE DO Š.100cm | M | 202 | 0 | 0 |  | 0 | 0 | OTSKP | 0 | 3 |  |  | 0
PP |  |  |  | obetonování chrániček DN 160mm2 v rýze šíře 50cm =147m, v rýze šíře 80cm =9m,
VV
TS |  |  |  | 1. Položka obsahuje: – všechny náklady na obetonování chrániček v rýze , dodávku prostého betonu – přepravní náklady a přesun hmot 2. Položka neobsahuje: – dodávku chráničky 3. Způsob měření: Měří se metr délkový.
P | 64 | R702112 |  | KABELOVÝ ŽLAB ZEMNÍ VČETNĚ KRYTU SVĚTLÉ ŠÍŘKY PŘES 120 DO 250 MM - POCHOZÍ | M | 145 | 0 | 0 |  | 0 | 0 |  | 0 | 3 |  |  | 0
PP
VV |  |  |  | "`viz výkresová a textová část dokumentace, vzorový list SŽ: VL Ž18 Celkem 145 = 145,000 [B] ` " "`Celkem `145 = 145,000 [B] " "Celkem "145 = 145,000 [C]
TS |  |  |  | 1. Položka obsahuje: – přípravu podkladu pro osazení 2. Položka neobsahuje: X 3. Způsob měření: Měří se metr délkový.
SD |  | 74 |  | Silnoproud | [6 empty] | 0
P | 23 | 741911 |  | UZEMŇOVACÍ VODIČ V ZEMI FEZN DO 120 MM2 | M | 25 | 0 | 0 |  | 0 | 0 | OTSKP | 0 | 3 |  |  | 0
PP |  |  |  | uzemnění HIS2, HIS3, R-OIN1
VV
TS |  |  |  | 1. Položka obsahuje: – přípravu podkladu pro osazení – měření, dělení, spojování, tvarování – ochranný nátěr spojů a při průchodu vodiče nad terén apod. dle příslušných norem 2. Položka neobsahuje: – zemní práce – ochranu vodiče - chráničky apod. 3. Způsob měření: Měří se metr délkový.
P | 24 | 741C05 |  | SPOJOVÁNÍ UZEMŇOVACÍCH VODIČŮ | KUS | 6 | 0 | 0 |  | 0 | 0 | OTSKP | 0 | 3 |  |  | 0
PP |  |  |  | uzemnění HIS2, HIS3, R-OIN1
VV
TS |  |  |  | 1. Položka obsahuje: – tvarování, přípravu spojů – svařování – ochranný nátěr spoje dle příslušných norem 2. Položka neobsahuje: X 3. Způsob měření: Udává se počet kusů kompletní konstrukce nebo práce.
P | 25 | 741C07 |  | VYVEDENÍ UZEMŇOVACÍCH VODIČŮ NA POVRCH/KONSTRUKCI | KUS | 3 | 0 | 0 |  | 0 | 0 | OTSKP | 0 | 3 |  |  | 0
PP |  |  |  | uzemnění HIS2, HIS3, R-OIN1
VV
TS |  |  |  | 1. Položka obsahuje: – vodivé připojení vodiče na konstrukci – dělení, tvarování, spojování – ochranný i barevný nátěr spoje dle příslušných norem 2. Položka neobsahuje: X 3. Způsob měření: Udává se počet kusů kompletní konstrukce nebo práce.
P | 26 | 742F12 |  | KABEL NN NEBO VODIČ JEDNOŽÍLOVÝ CU S PLASTOVOU IZOLACÍ OD 4 DO 16 MM2 | M | 30 | 0 | 0 |  | 0 | 0 | OTSKP | 0 | 3 |  |  | 0
PP |  |  |  | připojení HIS3, HIS2, R-OIN1, CYY 1x16 =30m
VV
TS |  |  |  | 1. Položka obsahuje: – manipulace a uložení kabelu (do země, chráničky, kanálu, na rošty, na TV a pod.) 2. Položka neobsahuje: – příchytky, spojky, koncovky, chráničky apod. 3. Způsob měření: Měří se metr délkový.
P | 27 | 742H11 |  | KABEL NN ČTYŘ- A PĚTIŽÍLOVÝ CU S PLASTOVOU IZOLACÍ DO 2,5 MM2 | M | 12 | 0 | 0 |  | 0 | 0 | OTSKP | 0 | 3 |  |  | 0
PP |  |  |  | CYKY-O 4x2,5
VV
TS |  |  |  | 1. Položka obsahuje: – manipulace a uložení kabelu (do země, chráničky, kanálu, na rošty, na TV a pod.) 2. Položka neobsahuje: – příchytky, spojky, koncovky, chráničky apod. 3. Způsob měření: Měří se metr délkový.
P | 28 | 742H12 |  | KABEL NN ČTYŘ- A PĚTIŽÍLOVÝ CU S PLASTOVOU IZOLACÍ OD 4 DO 16 MM2 | M | 2268 | 0 | 0 |  | 0 | 0 | OTSKP | 0 | 3 |  |  | 0
PP |  |  |  | CYKY-O 4x6
VV
TS |  |  |  | 1. Položka obsahuje: – manipulace a uložení kabelu (do země, chráničky, kanálu, na rošty, na TV a pod.) 2. Položka neobsahuje: – příchytky, spojky, koncovky, chráničky apod. 3. Způsob měření: Měří se metr délkový.
P | 29 | 742I11 |  | KABEL NN CU OVLÁDACÍ 7-12ŽÍLOVÝ DO 2,5 MM2 | M | 8 | 0 | 0 |  | 0 | 0 | OTSKP | 0 | 3 |  |  | 0
PP |  |  |  | CYKY-O 12x2,5
VV
TS |  |  |  | 1. Položka obsahuje: – manipulace a uložení kabelu (do země, chráničky, kanálu, na rošty, na TV a pod.) 2. Položka neobsahuje: – příchytky, spojky, koncovky, chráničky apod. 3. Způsob měření: Měří se metr délkový.
P | 30 | 742I12 |  | KABEL NN CU OVLÁDACÍ 7-12ŽÍLOVÝ OD 4 DO 6 MM2 | M | 52 | 0 | 0 |  | 0 | 0 | OTSKP | 0 | 3 |  |  | 0
PP |  |  |  | CYKY-J 3x4 CYKY-O 2x4
VV
TS |  |  |  | 1. Položka obsahuje: – manipulace a uložení kabelu (do země, chráničky, kanálu, na rošty, na TV a pod.) 2. Položka neobsahuje: – příchytky, spojky, koncovky, chráničky apod. 3. Způsob měření: Měří se metr délkový.
P | 31 | 742I12 | 1 | KABEL NN CU OVLÁDACÍ 7-12ŽÍLOVÝ OD 4 DO 6 MM2 | M | 3230 | 0 | 0 |  | 0 | 0 | OTSKP | 0 | 3 |  |  | 0
PP |  |  |  | CYKY-O 7x4=725m, CYKY-O 12x4=2505m
VV
TS |  |  |  | 1. Položka obsahuje: – manipulace a uložení kabelu (do země, chráničky, kanálu, na rošty, na TV a pod.) 2. Položka neobsahuje: – příchytky, spojky, koncovky, chráničky apod. 3. Způsob měření: Měří se metr délkový.
P | 32 | 742I14 |  | KABEL NN CU OVLÁDACÍ 7-12ŽÍLOVÝ OD 4 DO 6 MM2 STÍNĚNÝ | M | 7767 | 0 | 0 |  | 0 | 0 | OTSKP | 0 | 3 |  |  | 0
PP |  |  |  | CYKFY-O 12x4
VV
TS |  |  |  | 1. Položka obsahuje: – manipulace a uložení kabelu (do země, chráničky, kanálu, na rošty, na TV a pod.) 2. Položka neobsahuje: – příchytky, spojky, koncovky, chráničky apod. 3. Způsob měření: Měří se metr délkový.
P | 33 | 742K12 |  | UKONČENÍ JEDNOŽÍLOVÉHO KABELU V ROZVADĚČI NEBO NA PŘÍSTROJI OD 4 DO 16 MM2 | KUS | 3 | 0 | 0 |  | 0 | 0 | OTSKP | 0 | 3 |  |  | 0
PP |  |  |  | připojení HIS2, HIS3, R-OIN1
VV
TS |  |  |  | 1. Položka obsahuje: – všechny práce spojené s úpravou kabelů pro montáž včetně veškerého příslušentsví 2. Položka neobsahuje: X 3. Způsob měření: Udává se počet kusů kompletní konstrukce nebo práce.
P | 34 | 742L11 |  | UKONČENÍ DVOU AŽ PĚTIŽÍLOVÉHO KABELU V ROZVADĚČI NEBO NA PŘÍSTROJI DO 2,5 MM2 | KUS | 4 | 0 | 0 |  | 0 | 0 | OTSKP | 0 | 3 |  |  | 0
PP |  |  |  | CYKY 4x2,5
VV
TS |  |  |  | 1. Položka obsahuje: – všechny práce spojené s úpravou kabelů pro montáž včetně veškerého příslušentsví 2. Položka neobsahuje: X 3. Způsob měření: Udává se počet kusů kompletní konstrukce nebo práce.
P | 35 | 742L12 |  | UKONČENÍ DVOU AŽ PĚTIŽÍLOVÉHO KABELU V ROZVADĚČI NEBO NA PŘÍSTROJI OD 4 DO 16 MM2 | KUS | 12 | 0 | 0 |  | 0 | 0 | OTSKP | 0 | 3 |  |  | 0
PP |  |  |  | CYKY 2x4, CYKY 3x4, CYKY 4x6
VV
TS |  |  |  | 1. Položka obsahuje: – všechny práce spojené s úpravou kabelů pro montáž včetně veškerého příslušentsví 2. Položka neobsahuje: X 3. Způsob měření: Udává se počet kusů kompletní konstrukce nebo práce.
P | 36 | 742L22 |  | UKONČENÍ DVOU AŽ PĚTIŽÍLOVÉHO KABELU KABELOVOU SPOJKOU OD 4 DO 16 MM2 | KUS | 3 | 0 | 0 |  | 0 | 0 | OTSKP | 0 | 3 |  |  | 0
PP
VV
TS |  |  |  | 1. Položka obsahuje: – všechny práce spojené s úpravou kabelů pro montáž včetně veškerého příslušentsví 2. Položka neobsahuje: X 3. Způsob měření: Udává se počet kusů kompletní konstrukce nebo práce.
P | 37 | 742M11 |  | UKONČENÍ 7-12ŽÍLOVÉHO KABELU V ROZVADĚČI NEBO NA PŘÍSTROJI DO 2,5 MM2 | KUS | 8 | 0 | 0 |  | 0 | 0 | OTSKP | 0 | 3 |  |  | 0
PP |  |  |  | CYKY 12x2,5
VV
TS |  |  |  | 1. Položka obsahuje: – všechny práce spojené s úpravou kabelů pro montáž včetně veškerého příslušentsví 2. Položka neobsahuje: X 3. Způsob měření: Udává se počet kusů kompletní konstrukce nebo práce.
P | 38 | 742M12 |  | UKONČENÍ 7-12ŽÍLOVÉHO KABELU V ROZVADĚČI NEBO NA PŘÍSTROJI OD 4 DO 6 MM2 | KUS | 28 | 0 | 0 |  | 0 | 0 | OTSKP | 0 | 3 |  |  | 0
PP |  |  |  | CYKY 7x4, CYKY 12x4, CYKFY 12x4
VV
TS |  |  |  | 1. Položka obsahuje: – všechny práce spojené s úpravou kabelů pro montáž včetně veškerého příslušentsví 2. Položka neobsahuje: X 3. Způsob měření: Udává se počet kusů kompletní konstrukce nebo práce.
P | 39 | 742M22 |  | UKONČENÍ 7-12ŽÍLOVÉHO KABELU KABELOVOU SPOJKOU OD 4 DO 6 MM2 | KUS | 14 | 0 | 0 |  | 0 | 0 | OTSKP | 0 | 3 |  |  | 0
PP
VV
TS |  |  |  | 1. Položka obsahuje: – všechny práce spojené s úpravou kabelů pro montáž včetně veškerého příslušentsví 2. Položka neobsahuje: X 3. Způsob měření: Udává se počet kusů kompletní konstrukce nebo práce.
P | 41 | 742Z23 |  | DEMONTÁŽ KABELOVÉHO VEDENÍ NN | M | 50 | 0 | 0 |  | 0 | 0 | OTSKP | 0 | 3 |  |  | 0
PP
VV
TS |  |  |  | 1. Položka obsahuje: – všechny náklady na demontáž stávajícího zařízení se všemi pomocnými doplňujícími úpravami pro jeho likvidaci – naložení vybouraného materiálu na dopravní prostředek 2. Položka neobsahuje: – odvoz vybouraného materiálu – poplatek za likvidaci odpadů (nacení se dle SSD 0) 3. Způsob měření: Měří se metr délkový.
P | 42 | 743B12 |  | OVLADAČ PRO DÁLKOVÉ OVLÁDÁNÍ MOTOROVÝCH POHONŮ TRAKČNÍCH ODPOJOVAČŮ (DOÚO) OD 5 DO 8 KS | KUS | 1 | 0 | 0 |  | 0 | 0 | OTSKP | 0 | 3 |  |  | 0
PP |  |  |  | nový ovladač R-DOÚO
VV
TS |  |  |  | 1. Položka obsahuje: – instalaci rozvaděče vč. zapojení, zhotovení výrobní dokumentace – technický popis viz. projektová dokumentace 2. Položka neobsahuje: X 3. Způsob měření: Udává se počet kusů kompletní konstrukce nebo práce.
P | 43 | 743B15 |  | OVLADAČ PRO DÁLK.OVLÁDÁNÍ MOTOR.POHONŮ TRAKČ.ODPOJOVAČŮ (DOÚO)-ROZŠÍŘENÍ O MODUL PRO KOMUNIKACI S NADŘAZENÝM SYST.POMOCÍ DOHODNUTÉHO PROTOKOLU | KUS | 1 | 0 | 0 |  | 0 | 0 | OTSKP | 0 | 3 |  |  | 0
PP |  |  |  | nový ovladač R-DOÚO
VV
TS |  |  |  | OVLADAČ PRO DÁLKOVÉ OVLÁDÁNÍ MOTOROVÝCH POHONŮ TRAKČNÍCH ODPOJOVAČŮ (DOÚO) - ROZŠÍŘENÍ O MODUL PRO KOMUNIKACI S NADŘAZENÝM SYSTÉMEM POMOCÍ DOHODNUTÉHO PROTOKOLU /NAPŘ. PROFIBUS - DP/ 1. Položka obsahuje: – veškeré příslušenství včetně softwaru, oživení, nastavení, zhotovení výrobní dokumentace – technický popis viz. projektová dokumentace 2. Položka neobsahuje: X 3. Způsob měření: Udává se počet kusů kompletní konstrukce nebo práce.
P | 44 | 743B16 |  | OVLADAČ PRO DÁLKOVÉ OVLÁDÁNÍ MOTOROVÝCH POHONŮ TRAKČNÍCH ODPOJOVAČŮ (DOÚO) - ROZŠÍŘENÍ O MODUL OPTICKÉHO ODDĚLENÍ | KUS | 1 | 0 | 0 |  | 0 | 0 | OTSKP | 0 | 3 |  |  | 0
PP |  |  |  | nový ovladač R-DOÚO
VV
TS |  |  |  | 1. Položka obsahuje: – veškeré příslušenství včetně softwaru, oživení, nastavení, zhotovení výrobní dokumentace – technický popis viz. projektová dokumentace 2. Položka neobsahuje: X 3. Způsob měření: Udává se počet kusů kompletní konstrukce nebo práce.
P | 45 | 743B17 |  | OVLADAČ PRO DÁLKOVÉ OVLÁDÁNÍ MOTOROVÝCH POHONŮ TRAKČNÍCH ODPOJOVAČŮ (DOÚO) - ROZŠÍŘENÍ O DOTYKOVOU OBRAZOVKU | KUS | 1 | 0 | 0 |  | 0 | 0 | OTSKP | 0 | 3 |  |  | 0
PP |  |  |  | nový ovladač R-DOÚO
VV
TS |  |  |  | 1. Položka obsahuje: – veškeré příslušenství včetně softwaru, oživení, nastavení, zhotovení výrobní dokumentace – technický popis viz. projektová dokumentace 2. Položka neobsahuje: X 3. Způsob měření: Udává se počet kusů kompletní konstrukce nebo práce.
P | 46 | 743B18 |  | OVLADAČ PRO DÁLKOVÉ OVLÁDÁNÍ MOTOR.POHONŮ TRAKČNÍCH ODPOJOVAČŮ (DOÚO)-NASTAVENÍ A SEŘÍZENÍ SYSTÉMU DOÚO V NÁVAZNOSTI NA DÁLKOVÉ ŘÍZENÍ A OVLÁDÁNÍ | KUS | 2 | 0 | 0 |  | 0 | 0 | OTSKP | 0 | 3 |  |  | 0
PP |  |  |  | nový ovladač R-DOÚO, rozšíření okruhů ovládání ve stávajícím ovl. pultu
VV
TS |  |  |  | 1. Položka obsahuje: – nastavení a seřízení systému, vybavení příslušným softwarem, včetně měření vstupních a výstupních údajů 2. Položka neobsahuje: X 3. Způsob měření: Udává se počet kusů kompletní konstrukce nebo práce.
P | 47 | 743B1A |  | OVLADAČ PRO DÁLKOVÉ OVLÁDÁNÍ MOTOROVÝCH POHONŮ TRAKČNÍCH ODPOJOVAČŮ (DOÚO) - NAPÁJECÍ SOUPRAVA S ODDĚLOVACÍM TRANSFORMÁTOREM A HIS | KUS | 1 | 0 | 0 |  | 0 | 0 | OTSKP | 0 | 3 |  |  | 0
PP |  |  |  | rozvaděč HIS2
VV
TS |  |  |  | 1. Položka obsahuje: – instalaci rozvaděče vč. zapojení – technický popis viz. projektová dokumentace 2. Položka neobsahuje: X 3. Způsob měření: Udává se počet kusů kompletní konstrukce nebo práce.
P | 48 | 743B31 |  | SVORKOVNICOVÁ SKŘÍŇ PLASTOVÁ PRO DOÚO VENKOVNÍ PILÍŘOVÁ/ZAPUŠTĚNÁ DO 40 SVOREK | KUS | 3 | 0 | 0 |  | 0 | 0 | OTSKP | 0 | 3 |  |  | 0
PP |  |  |  | skříně SS11-SS13
VV
TS |  |  |  | 1. Položka obsahuje: – instalaci do terénu / do niky vč. zapojení – technický popis viz. projektová dokumentace 2. Položka neobsahuje: – zemní práce 3. Způsob měření: Udává se počet kusů kompletní konstrukce nebo práce.
P | 49 | 743Z92 |  | DEMONTÁŽ - ODVOZ (NA LIKVIDACI ODPADŮ NEBO JINÉ URČENÉ MÍSTO) | TKM | 27 | 0 | 0 |  | 0 | 0 | OTSKP | 0 | 3 |  |  | 0
PP
VV
TS |  |  |  | 1. Položka obsahuje: – odvoz jakýmkoliv dopravním prostředkem a složení – případné překládky na trase 2. Položka neobsahuje: – naložení vybouraného materiálu na dopravní prostředek (je zahrnuto ve zdrojové položce) – poplatky za likvidaci odpadů, nacení se položkami ze ssd 0 3. Způsob měření: Výměra je součtem součinů metrů krychlových tun vybouraného materiálu v původním stavu a jednotlivých vzdáleností v kilometrech.
P | 50 | 744Z01 |  | DEMONTÁŽ ROZVODNICE NN | KUS | 2 | 0 | 0 |  | 0 | 0 | OTSKP | 0 | 3 |  |  | 0
PP |  |  |  | Demotntáž stávajícího nástěnného rozvaděče RZS, demontáž stávající přechodové skříně DOÚO na trakč. stožáru
VV
TS |  |  |  | 1. Položka obsahuje: – všechny náklady na demontáž stávajícího zařízení se všemi pomocnými doplňujícími úpravami pro jeho likvidaci – naložení vybouraného materiálu na dopravní prostředek 2. Položka neobsahuje: – odvoz vybouraného materiálu – poplatek za likvidaci odpadů (nacení se dle SSD 0) 3. Způsob měření: Udává se počet kusů kompletní konstrukce nebo práce.
P | 51 | 747213 |  | CELKOVÁ PROHLÍDKA, ZKOUŠENÍ, MĚŘENÍ A VYHOTOVENÍ VÝCHOZÍ REVIZNÍ ZPRÁVY, PRO OBJEM IN PŘES 500 DO 1000 TIS. KČ | KUS | 1 | 0 | 0 |  | 0 | 0 | OTSKP | 0 | 3 |  |  | 0
PP
VV
TS |  |  |  | 1. Položka obsahuje: – cenu za celkovou prohlídku zařízení PS/SO, vč. měření, komplexních zkoušek a revizi zařízení tohoto PS/SO autorizovaným revizním technikem na silnoproudá zařízení podle požadavku ČSN, včetně hodnocení a vyhotovení celkové revizní zprávy 2. Položka neobsahuje: X 3. Způsob měření: Udává se počet kusů kompletní konstrukce nebo práce.
P | 52 | 747214 |  | CELKOVÁ PROHLÍDKA, ZKOUŠENÍ, MĚŘENÍ A VYHOTOVENÍ VÝCHOZÍ REVIZNÍ ZPRÁVY, PRO OBJEM IN - PŘÍPLATEK ZA KAŽDÝCH DALŠÍCH I ZAPOČATÝCH 500 TIS. KČ | KUS | 19 | 0 | 0 |  | 0 | 0 | OTSKP | 0 | 3 |  |  | 0
PP
VV
TS |  |  |  | 1. Položka obsahuje: – cenu za celkovou prohlídku zařízení PS/SO, vč. měření, komplexních zkoušek a revizi zařízení tohoto PS/SO autorizovaným revizním technikem na silnoproudá zařízení podle požadavku ČSN, včetně hodnocení a vyhotovení celkové revizní zprávy 2. Položka neobsahuje: X 3. Způsob měření: Udává se počet kusů kompletní konstrukce nebo práce.
P | 53 | 747301 |  | PROVEDENÍ PROHLÍDKY A ZKOUŠKY PRÁVNICKOU OSOBOU, VYDÁNÍ PRŮKAZU ZPŮSOBILOSTI | KUS | 1 | 0 | 0 |  | 0 | 0 | OTSKP | 0 | 3 |  |  | 0
PP
VV
TS |  |  |  | 1. Položka obsahuje: – cenu za vyhotovení dokladu právnickou osobou o silnoproudých zařízeních a vydání průkazu způsobilosti 2. Položka neobsahuje: X 3. Způsob měření: Udává se počet kusů kompletní konstrukce nebo práce.
P | 54 | 747701 |  | DOKONČOVACÍ MONTÁŽNÍ PRÁCE NA ELEKTRICKÉM ZAŘÍZENÍ | HOD | 60 | 0 | 0 |  | 0 | 0 | OTSKP | 0 | 3 |  |  | 0
PP |  |  |  | Práce zhotovitele spojené s uváděním zařízení do provozu, drobné montážní práce v rozvaděčích, koordinaci se zhotoviteli souvisejících zařízení apod.
VV
TS |  |  |  | 1. Položka obsahuje: – cenu za práce spojené s uváděním zařízení do provozu, drobné montážní práce v rozvaděčích, koordinaci se zhotoviteli souvisejících zařízení apod. 2. Položka neobsahuje: X 3. Způsob měření: Udává se čas v hodinách.
P | 55 | 747702 |  | ÚPRAVA ZAPOJENÍ STÁVAJÍCÍCH KABELOVÝCH SKŘÍNÍ/ROZVADĚČŮ | HOD | 48 | 0 | 0 |  | 0 | 0 | OTSKP | 0 | 3 |  |  | 0
PP |  |  |  | Úprava stávajícího ovladače DOÚO POZ32 - aktivace 3x rezervních okruhů ovládání, přeznačení 2x stávajícího okruhu ovládání, úprava stávající přechodové svorkové skříně MS1 - doplnění 1x kabel ovládání
VV
TS |  |  |  | 1. Položka obsahuje: – cenu za veškeré náklady na provedení provizorních úprav zapojení stávajících kabelových skříní / rozvaděčů v průběhu výstavy ( pro montáž nových i provizorních kabelů, drobné úpravy výstroje apod. ) 2. Položka neobsahuje: X 3. Způsob měření: Udává se čas v hodinách.
P | 56 | 747703 |  | ZKUŠEBNÍ PROVOZ | HOD | 8 | 0 | 0 |  | 0 | 0 | OTSKP | 0 | 3 |  |  | 0
PP |  |  |  | Zkušební provoz zařízení při jeho uvádění do provozu
VV
TS |  |  |  | 1. Položka obsahuje: – cenu za dobu kdy je zařízení po individálních zkouškách dáno do provozu s prokázáním technických a kvalitativních parametrů zařízení 2. Položka neobsahuje: X 3. Způsob měření: Udává se čas v hodinách.
P | 57 | 747704 |  | ZAŠKOLENÍ OBSLUHY | HOD | 16 | 0 | 0 |  | 0 | 0 | OTSKP | 0 | 3 |  |  | 0
PP |  |  |  | Zaškolení pracovníků pro zajištění obsluhy a údržby nově nainstalovaného zařízení
VV
TS |  |  |  | 1. Položka obsahuje: – cenu za dobu kdy je s funkcí seznamována obsluha zařízení, včetně odevzdání dokumentace skutečného provedení 2. Položka neobsahuje: X 3. Způsob měření: Udává se čas v hodinách.
P | 58 | 747705 |  | MANIPULACE NA ZAŘÍZENÍCH PROVÁDĚNÉ PROVOZOVATELEM | HOD | 24 | 0 | 0 |  | 0 | 0 | OTSKP | 0 | 3 |  |  | 0
PP |  |  |  | Manipulace na zařízeních prováděné provozovatelem nutné pro práce zhotovitele, kooperace provozovatele při provádění stavební činnosti v prostoru ŽST (např. zjišťování stávajícího stavu, koordinace provizorních opatření po dobu výstavby, koordinace při realizaci nových rozvodů a zařízení apod.)
VV
TS |  |  |  | 1. Položka obsahuje: – cenu za manipulace na zařízeních prováděné provozovatelem nutných pro další práce zhotovitele na technologickém souboru 2. Položka neobsahuje: X 3. Způsob měření: Udává se čas v hodinách.
P | 59 | 747706 |  | ZJIŠŤOVÁNÍ STÁVAJÍCÍHO STAVU ROZVODŮ NN | HOD | 16 | 0 | 0 |  | 0 | 0 | OTSKP | 0 | 3 |  |  | 0
PP
VV
TS |  |  |  | 1. Položka obsahuje: – cenu za prozkoumání stávajích rozvodů nn, přiřazení vývodových kabelů v rozvaděči nn k jejich zařízení a identifikaci způsobu napájení 2. Položka neobsahuje: X 3. Způsob měření: Udává se čas v hodinách.
P | 60 | 75K331 |  | ZÁLOŽNÍ ZDROJ UPS 230 V DO 3000 VA - DODÁVKA | KUS | 1 | 0 | 0 |  | 0 | 0 | OTSKP | 0 | 3 |  |  | 0
PP
VV
TS |  |  |  | 1. Položka obsahuje: – dodávku specifikovaného bloku/zařízení včetně potřebného drobného montážního materiálu – dodávku souvisejícího příslušenství pro specifikovaný blok/zařízení – náklady na dopravu a skladování – veškeré potřebné mechanizmy, včetně obsluhy, náklady na mzdy a přibližné (průměrné) náklady na pořízení potřebných materiálů včetně všech ostatních vedlejších nákladů 2. Položka neobsahuje: X 3. Způsob měření: – Udává se počet kusů kompletní konstrukce nebo práce.
P | 61 | 75K33Y |  | ZÁLOŽNÍ ZDROJ UPS 230 V DO 3000 VA - DEMONTÁŽ | KUS | 1 | 0 | 0 |  | 0 | 0 | OTSKP | 0 | 3 |  |  | 0
PP
VV
TS |  |  |  | 1. Položka obsahuje: – demontáž (pro další využití/do šrotu) specifikovaného bloku/zařízení včetně potřebného drobného pomocného materiálu – veškeré potřebné mechanizmy, včetně obsluhy, náklady na mzdy a přibližné (průměrné) náklady na pořízení potřebných materiálů včetně všech ostatních vedlejších nákladů – odvoz demontovaného bloku/zařízení a skladování, případně ekologické likvidace bloku/zařízení 2. Položka neobsahuje: X 3. Způsob měření: – Udává se počet kusů kompletní konstrukce nebo práce.
P | 63 | 02943 |  | VYPRACOVÁNÍ REALIZAČNÍ DOKUMENTACE PS/SO | KPL | 1 | 0 | 0 |  | 0 | 0 |  | 0 | 3 |  |  | 0
PP |  |  |  | Vypracování realizační projektové dokumentace pro systém RZS/RZN včetně založního zdroje napájení v rozvodně NN. Vypracování realizační projektové dokumentace napájení recloserů dle dodavatelem vybraného provedení recloseru, vypracování realizační dokumentace zapojení proměnných návěstidel pro elektrický provoz.
VV
TS |  |  |  | Položka zahrnuje: - veškeré náklady spojené s objednatelem požadovanými pracemi Položka nezahrnuje: - x
P | 65 | R743B1A |  | ROZVADĚČ PRO NAPÁJENÍ RECLOSERU HIS3 - VÝVODY PRO NAPÁJENÍ 1 SADY DVOJIC RECLOSERŮ, NAPÁJECÍ SOUPRAVA S ODDĚLOVACÍM TRANSFORMÁTOREM A HIS | KUS | 1 | 0 | 0 |  | 0 | 0 |  | 0 | 3 |  |  | 0
PP |  |  |  | rozvaděč TOC+HIS3
VV
TS |  |  |  | 1. Položka obsahuje: – zhotovení výrobní dokumentace, dodání a instalaci vč. zapojení a zporovoznění – technický popis viz. projektová dokumentace 2. Položka neobsahuje: X 3. Způsob měření: Udává se počet kusů kompletní konstrukce nebo práce.
P | 66 | R744115 |  | ROZVODNICE NN MODULÁRNÍ R-OIN1, MIN. IP 30, DO 160 MODULŮ VČ. VÝZBROJE | KUS | 1 | 0 | 0 |  | 0 | 0 |  | 0 | 3 |  |  | 0
PP |  |  |  | rozvaděč R-OIN1
VV
TS |  |  |  | 1. Položka obsahuje: – zhotovení výrobní dokumentace, dodání a instalaci vč. zapojení a zporovoznění – technický popis viz. projektová dokumentace 2. Položka neobsahuje: X 3. Způsob měření: Udává se počet kusů kompletní konstrukce nebo práce.
P | 67 | R744146 |  | ROZVODNICE NN PLASTOVÝ PILÍŘ, MIN. IP 44, TŘÍDA IZOLACE II, 290 x 210 x 1500 MM SE SVORKOVNICÍ 12X4MM2 | KUS | 4 | 0 | 0 |  | 0 | 0 |  | 0 | 3 |  |  | 0
PP |  |  |  | rozvaděč pro dočasné ukončením a napájení kabelizace pro plánovaný systém proměnných návěstidel pro el. provoz
VV
TS |  |  |  | 1. Položka obsahuje: – zhotovení výrobní dokumentace, dodání a instalaci vč. zapojení a zporovoznění – technický popis viz. projektová dokumentace 2. Položka neobsahuje: X 3. Způsob měření: Udává se počet kusů kompletní konstrukce nebo práce.
P | 68 | R744347 |  | Rozvaděč RZS/RZZ pro napájení nově instalované technologie DOÚO, světelné návěsti a Reclouserů vč. stávajcího rozvaděče Rsd1 | KS | 1 | 0 | 0 |  | 0 | 0 |  | 0 | 3 |  |  | 0
PP
VV
TS |  |  |  | 1. Položka obsahuje: – zhotovení výrobní dokumentace, dodání a instalaci vč. zapojení a zporovoznění – technický popis viz. projektová dokumentace 2. Položka neobsahuje: X 3. Způsob měření: Udává se počet kusů kompletní konstrukce nebo práce.
P | 69 | R75B6M1 |  | BEZÚDRŽBOVÁ BATERIE V BATERIOVÉM BOXU PRO UPS/720 AH - DODÁVKA | KS | 1 | 0 | 0 |  | 0 | 0 |  | 0 | 3 |  |  | 0
PP
VV
TS |  |  |  | 1. Položka obsahuje: – dodání kompletní baterie podle typu včetně potřebného pomocného materiálu a jeho dopravy na místo určení – pořízení příslušné baterie včetně pomocného materiálu, na dopravu do místa určení 2. Položka neobsahuje: X 3. Způsob měření: Udává se počet kusů kompletní konstrukce nebo práce.
SD |  | R015 |  | LIKVIDACE ODPADŮ, včetně dopravy | [6 empty] | 0
P | 62 | R015111 | 901 | LIKVIDACE ODPADŮ NEKONTAMINOVANÝCH - 17 05 04 VYTĚŽENÉ ZEMINY A HORNINY - I. TŘÍDA TĚŽITELNOSTI včetně dopravy | T | 37 | 0 | 0 |  | 0 | 0 | ODP+d 25 VelVes 2025 | 0 | 3 |  |  | 0
PP |  |  |  | Evidenční položka. Neoceňovat v objektu SO/PS, položka se oceňuje pouze v objektu SO 90-90.
VV
TS |  |  |  | 1. Položka obsahuje: – veškeré poplatky provozovateli skládky, recyklační linky nebo jiného zařízení na zpracování nebo likvidaci odpadů související s převzetím, uložením, zpracováním nebo likvidací odpadu – náklady spojené s dopravou odpadu z místa stavby na místo převzetí provozovatelem skládky, recyklační linky nebo jiného zařízení na zpracování nebo likvidaci odpadů - platí pro jakýkoliv způsob dopravy (po suchu, po vodě, ve vzduchu, ppř. dopravníky) a zahrnuje i potřebný počet naložení nebo přeložení či úpravou v případě meziskládkování - náklady spojené s vyložením, manipulací, rozhrnutím či úpravou do figury s materiálem v místě skládky 3. Způsob měření: Tunou se rozumí hmotnost odpadu vytříděného v souladu se zákonem č. 185/2001 Sb., o nakládání s odpady, v platném znění. 4. Viz platný Zákon o nakládání s odpady

## D.2.3.7_SO 01-87-01
SŽDC051 | [13 empty] | 3
S | Stavba: | 5313730008ENE03 |  | Optimalizace a elektrizace trati České Velenice (mimo) - Veselí nad Lužnicí (mimo) - část ENE | [5 empty] | SO 01-87-01 | 0 | AspeEsticon | 0 | 2
O | Objekt: | D.2.3.7 |  | Ukolejnění kovových konstrukcí | [8 empty] | 0.12 | 2
O1 | Rozpocet: | SO 01-87-01 |  | ŽST České Velenice, ukolejnění kovových konstrukcí | [8 empty] | 0.21
Typ | Poř. číslo | Kód položky | Varianta | Název položky | MJ | Množství | Jednotková hmotnost | Celková hmotnost | Jednotková cena | Jednotková cena |  | Cenové soustavy
[15 empty] | Počet položek s nulovou cenou | 0
[10 empty] | Jednotková | Celkem
SD |  | 1 |  | ŽST České Velenice - definitivní stav | [6 empty] | 0
P | 1 | 74C921 |  | PŘÍMÉ UKOLEJNĚNÍ KONSTRUKCE VŠECH TYPŮ (VČETNĚ VÝZTUŽNÝCH DVOJIC) - 1 VODIČ | KUS | 10 | 0 | 0 |  | 0 | 0 | OTSKP | 0 | 3 |  |  | 0
PP |  |  |  | popis položky
VV |  |  |  | "`výkaz výměr Celkem 10 = 10,000 [B] ` " "`Celkem `10 = 10,000 [B] " "Celkem "10 = 10,000 [C]
TS |  |  |  | 1. Položka obsahuje: – všechny náklady na montáž a materiál dodaného zařízení protikorozně ošetřeného podle TKP se všemi pomocnými doplňujícími součástmi a pracemi s použitím mechanizmů – cena položky je vč. ostatních rozpočtových nákladů 2. Položka neobsahuje: X 3. Způsob měření: Udává se počet kusů kompletní konstrukce nebo práce.
P | 2 | 74C922 |  | PŘÍMÉ UKOLEJNĚNÍ KONSTRUKCE VŠECH TYPŮ (VČETNĚ VÝZTUŽNÝCH DVOJIC) - 2 VODIČE | KUS | 6 | 0 | 0 |  | 0 | 0 | OTSKP | 0 | 3 |  |  | 0
PP
VV
TS |  |  |  | 1. Položka obsahuje: – všechny náklady na montáž a materiál dodaného zařízení protikorozně ošetřeného podle TKP se všemi pomocnými doplňujícími součástmi a pracemi s použitím mechanizmů – cena položky je vč. ostatních rozpočtových nákladů 2. Položka neobsahuje: X 3. Způsob měření: Udává se počet kusů kompletní konstrukce nebo práce.
P | 3 | 74C923 |  | NEPŘÍMÉ UKOLEJNĚNÍ KONSTRUKCE VŠECH TYPŮ (VČETNĚ VÝZTUŽNÝCH DVOJIC) - 1 VODIČ | KUS | 2 | 0 | 0 |  | 0 | 0 | OTSKP | 0 | 3 |  |  | 0
PP
VV
TS |  |  |  | 1. Položka obsahuje: – všechny náklady na montáž a materiál dodaného zařízení protikorozně ošetřeného podle TKP se všemi pomocnými doplňujícími součástmi a pracemi s použitím mechanizmů – cena položky je vč. ostatních rozpočtových nákladů 2. Položka neobsahuje: X 3. Způsob měření: Udává se počet kusů kompletní konstrukce nebo práce.
P | 4 | 74C936 |  | STYKOVÉ PROPOJENÍ KOLEJNIC (LLI,LMI) | KUS | 2 | 0 | 0 |  | 0 | 0 | OTSKP | 0 | 3 |  |  | 0
PP
VV
TS |  |  |  | 1. Položka obsahuje: – všechny náklady na montáž a materiál dodaného zařízení protikorozně ošetřeného podle TKP se všemi pomocnými doplňujícími součástmi a pracemi s použitím mechanizmů – cena položky je vč. ostatních rozpočtových nákladů 2. Položka neobsahuje: X 3. Způsob měření: Udává se počet kusů kompletní konstrukce nebo práce.
P | 5 | 74C971 |  | POSPOJOVÁNÍ VODIVÝCH KONSTRUKCÍ PROUDOVOU PROPOJKOU | KUS | 5 | 0 | 0 |  | 0 | 0 | OTSKP | 0 | 3 |  |  | 0
PP
VV
TS |  |  |  | 1. Položka obsahuje: – všechny náklady na montáž a materiál dodaného zařízení protikorozně ošetřeného podle TKP se všemi pomocnými doplňujícími součástmi a pracemi s použitím mechanizmů – cena položky je vč. ostatních rozpočtových nákladů 2. Položka neobsahuje: X 3. Způsob měření: Udává se počet kusů kompletní konstrukce nebo práce.
P | 6 | 74C976 |  | ZPRACOVÁNÍ KSU A TP PRO ÚČELY ZAVEDENÍ DO PROVOZU ZA 100 M ZPROVOZŇOVANÉ SKUPINY | KUS | 48 | 0 | 0 |  | 0 | 0 | OTSKP | 0 | 3 |  |  | 0
PP |  |  |  | popis položky
VV |  |  |  | "`výkaz výměr Celkem 48 = 48,000 [B] ` " "`Celkem `48 = 48,000 [B] " "Celkem "48 = 48,000 [C]
TS |  |  |  | 1. Položka obsahuje: – veškeré další práce pro zpracování a odsouhlasení KSU a TP při uvádění do provozu 2. Položka neobsahuje: X 3. Způsob měření: Kusem se rozumí 100 m úseku elektrifikované koleje.
P | 11 | 74F459 |  | DEMONTÁŽ UKOLEJNĚNÍ KONSTRUKCÍ A PODPĚR VČETNĚ UCHYCENÍ A VODIČE | KUS | 4 | 0 | 0 |  | 0 | 0 | OTSKP | 0 | 3 |  |  | 0
PP
VV
TS |  |  |  | 1. Položka obsahuje: – všechny náklady na demontáž stávajícího zařízení se všemi pomocnými doplňujícími úpravami pro jeho likvidaci – naložení a odvoz demontovaného materiálu na určené místo pro stavbu 2. Položka neobsahuje: – poplatek za likvidaci odpadů (nacení se dle SSD 0) 3. Způsob měření: Udává se počet kusů kompletní konstrukce nebo práce.
SD |  | 2 |  | Revize, zkoušky, měření a technická pomoc TV | [6 empty] | 0
P | 7 | 74F314 |  | MĚŘENÍ DOTYKOVÉHO NAPĚTÍ U VODIVÉ KONSTRUKCE | KUS | 17 | 0 | 0 |  | 0 | 0 | OTSKP | 0 | 3 |  |  | 0
PP
VV
TS |  |  |  | 1. Položka obsahuje: – měření elektrických parametrů TV pro zpracování revize – dopravu kolejových mechanismů z mateřského depa do prostoru stavby a zpět 2. Položka neobsahuje: X 3. Způsob měření: Měří se1 kus ukolejněné TP nebo OK
P | 8 | 74F322 |  | REVIZNÍ ZPRÁVA | KUS | 1 | 0 | 0 |  | 0 | 0 | OTSKP | 0 | 3 |  |  | 0
PP
VV
TS |  |  |  | 1. Položka obsahuje: – revizi autorizovaným revizním technikem na zařízeních trakčního vedení podle požadavku ČSN, včetně hodnocení 2. Položka neobsahuje: X 3. Způsob měření: Udává se v ks. Výpočet dle ks elektrifikovaných kolejí, neutrální pole 4ks, velká žst. dle počtu stavebních postupů.
P | 9 | 74F331 |  | TECHNICKÁ POMOC PŘI VÝSTAVBĚ TV | HOD | 24 | 0 | 0 |  | 0 | 0 | OTSKP | 0 | 3 |  |  | 0
PP
VV
TS |  |  |  | 1. Položka obsahuje: – zajištění pracoviště TDI vč. nájmu pracovníků a použitých mechanismů nutných k výkonu 2. Položka neobsahuje: X 3. Způsob měření: Udává se čas v hodinách. U velkých celků a žst. dle stavebních postupů 1ks postupu ...10 hod
P | 10 | 74F332 |  | VÝKON ORGANIZAČNÍCH JEDNOTEK SPRÁVCE | HOD | 24 | 0 | 0 |  | 0 | 0 | OTSKP | 0 | 3 |  |  | 0
PP
VV
TS |  |  |  | 1. Položka obsahuje: – zajištění pracoviště správcem TV (zkratování TV), zajištění přejezdů správcem TV vč. nájmu pracovníků a použitých mechanismů nutných k výkonu 2. Položka neobsahuje: X 3. Způsob měření: Udává se čas v hodinách. Výpočet dle počtu hod výluk.

## D.2.3.7_SO 02-87-01
SŽDC051 | [13 empty] | 3
S | Stavba: | 5313730008ENE03 |  | Optimalizace a elektrizace trati České Velenice (mimo) - Veselí nad Lužnicí (mimo) - část ENE | [5 empty] | SO 02-87-01 | 0 | AspeEsticon | 0 | 2
O | Objekt: | D.2.3.7 |  | Ukolejnění kovových konstrukcí | [8 empty] | 0.12 | 2
O1 | Rozpocet: | SO 02-87-01 |  | České Velenice - Nová Ves nad Lužnicí, ukolejnění kovových konstrukcí | [8 empty] | 0.21
Typ | Poř. číslo | Kód položky | Varianta | Název položky | MJ | Množství | Jednotková hmotnost | Celková hmotnost | Jednotková cena | Jednotková cena |  | Cenové soustavy
[15 empty] | Počet položek s nulovou cenou | 0
[10 empty] | Jednotková | Celkem
SD |  | 1 |  | České Velenice - Nová Ves nad Lužnicí - definitivní stav | [6 empty] | 0
P | 1 | 74C921 |  | PŘÍMÉ UKOLEJNĚNÍ KONSTRUKCE VŠECH TYPŮ (VČETNĚ VÝZTUŽNÝCH DVOJIC) - 1 VODIČ | KUS | 62 | 0 | 0 |  | 0 | 0 | OTSKP | 0 | 3 |  |  | 0
PP |  |  |  | popis položky
VV |  |  |  | "`výkaz výměr Celkem 62 = 62,000 [B] ` " "`Celkem `62 = 62,000 [B] " "Celkem "62 = 62,000 [C]
TS |  |  |  | 1. Položka obsahuje: – všechny náklady na montáž a materiál dodaného zařízení protikorozně ošetřeného podle TKP se všemi pomocnými doplňujícími součástmi a pracemi s použitím mechanizmů – cena položky je vč. ostatních rozpočtových nákladů 2. Položka neobsahuje: X 3. Způsob měření: Udává se počet kusů kompletní konstrukce nebo práce.
P | 2 | 74C923 |  | NEPŘÍMÉ UKOLEJNĚNÍ KONSTRUKCE VŠECH TYPŮ (VČETNĚ VÝZTUŽNÝCH DVOJIC) - 1 VODIČ | KUS | 2 | 0 | 0 |  | 0 | 0 | OTSKP | 0 | 3 |  |  | 0
PP
VV
TS |  |  |  | 1. Položka obsahuje: – všechny náklady na montáž a materiál dodaného zařízení protikorozně ošetřeného podle TKP se všemi pomocnými doplňujícími součástmi a pracemi s použitím mechanizmů – cena položky je vč. ostatních rozpočtových nákladů 2. Položka neobsahuje: X 3. Způsob měření: Udává se počet kusů kompletní konstrukce nebo práce.
P | 3 | 74C936 |  | STYKOVÉ PROPOJENÍ KOLEJNIC (LLI,LMI) | KUS | 13 | 0 | 0 |  | 0 | 0 | OTSKP | 0 | 3 |  |  | 0
PP
VV
TS |  |  |  | 1. Položka obsahuje: – všechny náklady na montáž a materiál dodaného zařízení protikorozně ošetřeného podle TKP se všemi pomocnými doplňujícími součástmi a pracemi s použitím mechanizmů – cena položky je vč. ostatních rozpočtových nákladů 2. Položka neobsahuje: X 3. Způsob měření: Udává se počet kusů kompletní konstrukce nebo práce.
P | 4 | 74C971 |  | POSPOJOVÁNÍ VODIVÝCH KONSTRUKCÍ PROUDOVOU PROPOJKOU | KUS | 5 | 0 | 0 |  | 0 | 0 | OTSKP | 0 | 3 |  |  | 0
PP
VV
TS |  |  |  | 1. Položka obsahuje: – všechny náklady na montáž a materiál dodaného zařízení protikorozně ošetřeného podle TKP se všemi pomocnými doplňujícími součástmi a pracemi s použitím mechanizmů – cena položky je vč. ostatních rozpočtových nákladů 2. Položka neobsahuje: X 3. Způsob měření: Udává se počet kusů kompletní konstrukce nebo práce.
P | 5 | 74C976 |  | ZPRACOVÁNÍ KSU A TP PRO ÚČELY ZAVEDENÍ DO PROVOZU ZA 100 M ZPROVOZŇOVANÉ SKUPINY | KUS | 36 | 0 | 0 |  | 0 | 0 | OTSKP | 0 | 3 |  |  | 0
PP |  |  |  | popis položky
VV |  |  |  | "`výkaz výměr Celkem 36 = 36,000 [B] ` " "`Celkem `36 = 36,000 [B] " "Celkem "36 = 36,000 [C]
TS |  |  |  | 1. Položka obsahuje: – veškeré další práce pro zpracování a odsouhlasení KSU a TP při uvádění do provozu 2. Položka neobsahuje: X 3. Způsob měření: Kusem se rozumí 100 m úseku elektrifikované koleje.
SD |  | 2 |  | Revize, zkoušky, měření a technická pomoc TV | [6 empty] | 0
P | 6 | 74F314 |  | MĚŘENÍ DOTYKOVÉHO NAPĚTÍ U VODIVÉ KONSTRUKCE | KUS | 64 | 0 | 0 |  | 0 | 0 | OTSKP | 0 | 3 |  |  | 0
PP
VV
TS |  |  |  | 1. Položka obsahuje: – měření elektrických parametrů TV pro zpracování revize – dopravu kolejových mechanismů z mateřského depa do prostoru stavby a zpět 2. Položka neobsahuje: X 3. Způsob měření: Měří se1 kus ukolejněné TP nebo OK
P | 7 | 74F322 |  | REVIZNÍ ZPRÁVA | KUS | 1 | 0 | 0 |  | 0 | 0 | OTSKP | 0 | 3 |  |  | 0
PP
VV
TS |  |  |  | 1. Položka obsahuje: – revizi autorizovaným revizním technikem na zařízeních trakčního vedení podle požadavku ČSN, včetně hodnocení 2. Položka neobsahuje: X 3. Způsob měření: Udává se v ks. Výpočet dle ks elektrifikovaných kolejí, neutrální pole 4ks, velká žst. dle počtu stavebních postupů.
P | 8 | 74F331 |  | TECHNICKÁ POMOC PŘI VÝSTAVBĚ TV | HOD | 24 | 0 | 0 |  | 0 | 0 | OTSKP | 0 | 3 |  |  | 0
PP
VV
TS |  |  |  | 1. Položka obsahuje: – zajištění pracoviště TDI vč. nájmu pracovníků a použitých mechanismů nutných k výkonu 2. Položka neobsahuje: X 3. Způsob měření: Udává se čas v hodinách. U velkých celků a žst. dle stavebních postupů 1ks postupu ...10 hod
P | 9 | 74F332 |  | VÝKON ORGANIZAČNÍCH JEDNOTEK SPRÁVCE | HOD | 24 | 0 | 0 |  | 0 | 0 | OTSKP | 0 | 3 |  |  | 0
PP
VV
TS |  |  |  | 1. Položka obsahuje: – zajištění pracoviště správcem TV (zkratování TV), zajištění přejezdů správcem TV vč. nájmu pracovníků a použitých mechanismů nutných k výkonu 2. Položka neobsahuje: X 3. Způsob měření: Udává se čas v hodinách. Výpočet dle počtu hod výluk.

## D.2.3.7_SO 03-87-01
SŽDC051 | [13 empty] | 3
S | Stavba: | 5313730008ENE03 |  | Optimalizace a elektrizace trati České Velenice (mimo) - Veselí nad Lužnicí (mimo) - část ENE | [5 empty] | SO 03-87-01 | 0 | AspeEsticon | 0 | 2
O | Objekt: | D.2.3.7 |  | Ukolejnění kovových konstrukcí | [8 empty] | 0.12 | 2
O1 | Rozpocet: | SO 03-87-01 |  | ŽST Nová Ves nad Lužnicí, ukolejnění kovových konstrukcí | [8 empty] | 0.21
Typ | Poř. číslo | Kód položky | Varianta | Název položky | MJ | Množství | Jednotková hmotnost | Celková hmotnost | Jednotková cena | Jednotková cena |  | Cenové soustavy
[15 empty] | Počet položek s nulovou cenou | 0
[10 empty] | Jednotková | Celkem
SD |  | 1 |  | ŽST Nová Ves nad Lužnicí - definitivní stav | [6 empty] | 0
P | 1 | 74C921 |  | PŘÍMÉ UKOLEJNĚNÍ KONSTRUKCE VŠECH TYPŮ (VČETNĚ VÝZTUŽNÝCH DVOJIC) - 1 VODIČ | KUS | 35 | 0 | 0 |  | 0 | 0 | OTSKP | 0 | 3 |  |  | 0
PP |  |  |  | popis položky
VV |  |  |  | "`výkaz výměr Celkem 35 = 35,000 [B] ` " "`Celkem `35 = 35,000 [B] " "Celkem "35 = 35,000 [C]
TS |  |  |  | 1. Položka obsahuje: – všechny náklady na montáž a materiál dodaného zařízení protikorozně ošetřeného podle TKP se všemi pomocnými doplňujícími součástmi a pracemi s použitím mechanizmů – cena položky je vč. ostatních rozpočtových nákladů 2. Položka neobsahuje: X 3. Způsob měření: Udává se počet kusů kompletní konstrukce nebo práce.
P | 2 | 74C922 |  | PŘÍMÉ UKOLEJNĚNÍ KONSTRUKCE VŠECH TYPŮ (VČETNĚ VÝZTUŽNÝCH DVOJIC) - 2 VODIČE | KUS | 7 | 0 | 0 |  | 0 | 0 | OTSKP | 0 | 3 |  |  | 0
PP
VV
TS |  |  |  | 1. Položka obsahuje: – všechny náklady na montáž a materiál dodaného zařízení protikorozně ošetřeného podle TKP se všemi pomocnými doplňujícími součástmi a pracemi s použitím mechanizmů – cena položky je vč. ostatních rozpočtových nákladů 2. Položka neobsahuje: X 3. Způsob měření: Udává se počet kusů kompletní konstrukce nebo práce.
P | 3 | 74C923 |  | NEPŘÍMÉ UKOLEJNĚNÍ KONSTRUKCE VŠECH TYPŮ (VČETNĚ VÝZTUŽNÝCH DVOJIC) - 1 VODIČ | KUS | 10 | 0 | 0 |  | 0 | 0 | OTSKP | 0 | 3 |  |  | 0
PP
VV
TS |  |  |  | 1. Položka obsahuje: – všechny náklady na montáž a materiál dodaného zařízení protikorozně ošetřeného podle TKP se všemi pomocnými doplňujícími součástmi a pracemi s použitím mechanizmů – cena položky je vč. ostatních rozpočtových nákladů 2. Položka neobsahuje: X 3. Způsob měření: Udává se počet kusů kompletní konstrukce nebo práce.
P | 4 | 74C924 |  | NEPŘÍMÉ UKOLEJNĚNÍ KONSTRUKCE VŠECH TYPŮ (VČETNĚ VÝZTUŽNÝCH DVOJIC) - 2 VODIČE | KUS | 1 | 0 | 0 |  | 0 | 0 | OTSKP | 0 | 3 |  |  | 0
PP
VV
TS |  |  |  | 1. Položka obsahuje: – všechny náklady na montáž a materiál dodaného zařízení protikorozně ošetřeného podle TKP se všemi pomocnými doplňujícími součástmi a pracemi s použitím mechanizmů – cena položky je vč. ostatních rozpočtových nákladů 2. Položka neobsahuje: X 3. Způsob měření: Udává se počet kusů kompletní konstrukce nebo práce.
P | 5 | 74C936 |  | STYKOVÉ PROPOJENÍ KOLEJNIC (LLI,LMI) | KUS | 5 | 0 | 0 |  | 0 | 0 | OTSKP | 0 | 3 |  |  | 0
PP
VV
TS |  |  |  | 1. Položka obsahuje: – všechny náklady na montáž a materiál dodaného zařízení protikorozně ošetřeného podle TKP se všemi pomocnými doplňujícími součástmi a pracemi s použitím mechanizmů – cena položky je vč. ostatních rozpočtových nákladů 2. Položka neobsahuje: X 3. Způsob měření: Udává se počet kusů kompletní konstrukce nebo práce.
P | 6 | 74C971 |  | POSPOJOVÁNÍ VODIVÝCH KONSTRUKCÍ PROUDOVOU PROPOJKOU | KUS | 5 | 0 | 0 |  | 0 | 0 | OTSKP | 0 | 3 |  |  | 0
PP
VV
TS |  |  |  | 1. Položka obsahuje: – všechny náklady na montáž a materiál dodaného zařízení protikorozně ošetřeného podle TKP se všemi pomocnými doplňujícími součástmi a pracemi s použitím mechanizmů – cena položky je vč. ostatních rozpočtových nákladů 2. Položka neobsahuje: X 3. Způsob měření: Udává se počet kusů kompletní konstrukce nebo práce.
P | 7 | 74C976 |  | ZPRACOVÁNÍ KSU A TP PRO ÚČELY ZAVEDENÍ DO PROVOZU ZA 100 M ZPROVOZŇOVANÉ SKUPINY | KUS | 15 | 0 | 0 |  | 0 | 0 | OTSKP | 0 | 3 |  |  | 0
PP
VV
TS |  |  |  | 1. Položka obsahuje: – veškeré další práce pro zpracování a odsouhlasení KSU a TP při uvádění do provozu 2. Položka neobsahuje: X 3. Způsob měření: Kusem se rozumí 100 m úseku elektrifikované koleje.
SD |  | 2 |  | Revize, zkoušky, měření a technická pomoc TV | [6 empty] | 0
P | 8 | 74F314 |  | MĚŘENÍ DOTYKOVÉHO NAPĚTÍ U VODIVÉ KONSTRUKCE | KUS | 53 | 0 | 0 |  | 0 | 0 | OTSKP | 0 | 3 |  |  | 0
PP
VV
TS |  |  |  | 1. Položka obsahuje: – měření elektrických parametrů TV pro zpracování revize – dopravu kolejových mechanismů z mateřského depa do prostoru stavby a zpět 2. Položka neobsahuje: X 3. Způsob měření: Měří se1 kus ukolejněné TP nebo OK
P | 9 | 74F322 |  | REVIZNÍ ZPRÁVA | KUS | 1 | 0 | 0 |  | 0 | 0 | OTSKP | 0 | 3 |  |  | 0
PP
VV
TS |  |  |  | 1. Položka obsahuje: – revizi autorizovaným revizním technikem na zařízeních trakčního vedení podle požadavku ČSN, včetně hodnocení 2. Položka neobsahuje: X 3. Způsob měření: Udává se v ks. Výpočet dle ks elektrifikovaných kolejí, neutrální pole 4ks, velká žst. dle počtu stavebních postupů.
P | 10 | 74F331 |  | TECHNICKÁ POMOC PŘI VÝSTAVBĚ TV | HOD | 24 | 0 | 0 |  | 0 | 0 | OTSKP | 0 | 3 |  |  | 0
PP
VV
TS |  |  |  | 1. Položka obsahuje: – zajištění pracoviště TDI vč. nájmu pracovníků a použitých mechanismů nutných k výkonu 2. Položka neobsahuje: X 3. Způsob měření: Udává se čas v hodinách. U velkých celků a žst. dle stavebních postupů 1ks postupu ...10 hod
P | 11 | 74F332 |  | VÝKON ORGANIZAČNÍCH JEDNOTEK SPRÁVCE | HOD | 24 | 0 | 0 |  | 0 | 0 | OTSKP | 0 | 3 |  |  | 0
PP
VV
TS |  |  |  | 1. Položka obsahuje: – zajištění pracoviště správcem TV (zkratování TV), zajištění přejezdů správcem TV vč. nájmu pracovníků a použitých mechanismů nutných k výkonu 2. Položka neobsahuje: X 3. Způsob měření: Udává se čas v hodinách. Výpočet dle počtu hod výluk.

## D.2.3.7_SO 04-87-01
SŽDC051 | [13 empty] | 3
S | Stavba: | 5313730008ENE03 |  | Optimalizace a elektrizace trati České Velenice (mimo) - Veselí nad Lužnicí (mimo) - část ENE | [5 empty] | SO 04-87-01 | 0 | AspeEsticon | 0 | 2
O | Objekt: | D.2.3.7 |  | Ukolejnění kovových konstrukcí | [8 empty] | 0.12 | 2
O1 | Rozpocet: | SO 04-87-01 |  | Nová Ves nad Lužnicí - Suchdol nad Lužnicí, ukolejnění kovových konstrukcí | [8 empty] | 0.21
Typ | Poř. číslo | Kód položky | Varianta | Název položky | MJ | Množství | Jednotková hmotnost | Celková hmotnost | Jednotková cena | Jednotková cena |  | Cenové soustavy
[15 empty] | Počet položek s nulovou cenou | 0
[10 empty] | Jednotková | Celkem
SD |  | 1 |  | Nová Ves nad Lužnicí - Suchdol nad Lužnicí - definitivní stav | [6 empty] | 0
P | 1 | 74C921 |  | PŘÍMÉ UKOLEJNĚNÍ KONSTRUKCE VŠECH TYPŮ (VČETNĚ VÝZTUŽNÝCH DVOJIC) - 1 VODIČ | KUS | 154 | 0 | 0 |  | 0 | 0 | OTSKP | 0 | 3 |  |  | 0
PP
VV
TS |  |  |  | 1. Položka obsahuje: – všechny náklady na montáž a materiál dodaného zařízení protikorozně ošetřeného podle TKP se všemi pomocnými doplňujícími součástmi a pracemi s použitím mechanizmů – cena položky je vč. ostatních rozpočtových nákladů 2. Položka neobsahuje: X 3. Způsob měření: Udává se počet kusů kompletní konstrukce nebo práce.
P | 2 | 74C922 |  | PŘÍMÉ UKOLEJNĚNÍ KONSTRUKCE VŠECH TYPŮ (VČETNĚ VÝZTUŽNÝCH DVOJIC) - 2 VODIČE | KUS | 3 | 0 | 0 |  | 0 | 0 | OTSKP | 0 | 3 |  |  | 0
PP
VV
TS |  |  |  | 1. Položka obsahuje: – všechny náklady na montáž a materiál dodaného zařízení protikorozně ošetřeného podle TKP se všemi pomocnými doplňujícími součástmi a pracemi s použitím mechanizmů – cena položky je vč. ostatních rozpočtových nákladů 2. Položka neobsahuje: X 3. Způsob měření: Udává se počet kusů kompletní konstrukce nebo práce.
P | 3 | 74C923 |  | NEPŘÍMÉ UKOLEJNĚNÍ KONSTRUKCE VŠECH TYPŮ (VČETNĚ VÝZTUŽNÝCH DVOJIC) - 1 VODIČ | KUS | 11 | 0 | 0 |  | 0 | 0 | OTSKP | 0 | 3 |  |  | 0
PP
VV
TS |  |  |  | 1. Položka obsahuje: – všechny náklady na montáž a materiál dodaného zařízení protikorozně ošetřeného podle TKP se všemi pomocnými doplňujícími součástmi a pracemi s použitím mechanizmů – cena položky je vč. ostatních rozpočtových nákladů 2. Položka neobsahuje: X 3. Způsob měření: Udává se počet kusů kompletní konstrukce nebo práce.
P | 4 | 74C936 |  | STYKOVÉ PROPOJENÍ KOLEJNIC (LLI,LMI) | KUS | 32 | 0 | 0 |  | 0 | 0 | OTSKP | 0 | 3 |  |  | 0
PP
VV
TS |  |  |  | 1. Položka obsahuje: – všechny náklady na montáž a materiál dodaného zařízení protikorozně ošetřeného podle TKP se všemi pomocnými doplňujícími součástmi a pracemi s použitím mechanizmů – cena položky je vč. ostatních rozpočtových nákladů 2. Položka neobsahuje: X 3. Způsob měření: Udává se počet kusů kompletní konstrukce nebo práce.
P | 5 | 74C971 |  | POSPOJOVÁNÍ VODIVÝCH KONSTRUKCÍ PROUDOVOU PROPOJKOU | KUS | 10 | 0 | 0 |  | 0 | 0 | OTSKP | 0 | 3 |  |  | 0
PP
VV
TS |  |  |  | 1. Položka obsahuje: – všechny náklady na montáž a materiál dodaného zařízení protikorozně ošetřeného podle TKP se všemi pomocnými doplňujícími součástmi a pracemi s použitím mechanizmů – cena položky je vč. ostatních rozpočtových nákladů 2. Položka neobsahuje: X 3. Způsob měření: Udává se počet kusů kompletní konstrukce nebo práce.
P | 6 | 74C976 |  | ZPRACOVÁNÍ KSU A TP PRO ÚČELY ZAVEDENÍ DO PROVOZU ZA 100 M ZPROVOZŇOVANÉ SKUPINY | KUS | 90 | 0 | 0 |  | 0 | 0 | OTSKP | 0 | 3 |  |  | 0
PP
VV
TS |  |  |  | 1. Položka obsahuje: – veškeré další práce pro zpracování a odsouhlasení KSU a TP při uvádění do provozu 2. Položka neobsahuje: X 3. Způsob měření: Kusem se rozumí 100 m úseku elektrifikované koleje.
SD |  | 2 |  | Revize, zkoušky, měření a technická pomoc TV | [6 empty] | 0
P | 7 | 74F314 |  | MĚŘENÍ DOTYKOVÉHO NAPĚTÍ U VODIVÉ KONSTRUKCE | KUS | 165 | 0 | 0 |  | 0 | 0 | OTSKP | 0 | 3 |  |  | 0
PP
VV
TS |  |  |  | 1. Položka obsahuje: – měření elektrických parametrů TV pro zpracování revize – dopravu kolejových mechanismů z mateřského depa do prostoru stavby a zpět 2. Položka neobsahuje: X 3. Způsob měření: Měří se1 kus ukolejněné TP nebo OK
P | 8 | 74F322 |  | REVIZNÍ ZPRÁVA | KUS | 1 | 0 | 0 |  | 0 | 0 | OTSKP | 0 | 3 |  |  | 0
PP
VV
TS |  |  |  | 1. Položka obsahuje: – revizi autorizovaným revizním technikem na zařízeních trakčního vedení podle požadavku ČSN, včetně hodnocení 2. Položka neobsahuje: X 3. Způsob měření: Udává se v ks. Výpočet dle ks elektrifikovaných kolejí, neutrální pole 4ks, velká žst. dle počtu stavebních postupů.
P | 9 | 74F331 |  | TECHNICKÁ POMOC PŘI VÝSTAVBĚ TV | HOD | 48 | 0 | 0 |  | 0 | 0 | OTSKP | 0 | 3 |  |  | 0
PP
VV
TS |  |  |  | 1. Položka obsahuje: – zajištění pracoviště TDI vč. nájmu pracovníků a použitých mechanismů nutných k výkonu 2. Položka neobsahuje: X 3. Způsob měření: Udává se čas v hodinách. U velkých celků a žst. dle stavebních postupů 1ks postupu ...10 hod
P | 10 | 74F332 |  | VÝKON ORGANIZAČNÍCH JEDNOTEK SPRÁVCE | HOD | 48 | 0 | 0 |  | 0 | 0 | OTSKP | 0 | 3 |  |  | 0
PP
VV
TS |  |  |  | 1. Položka obsahuje: – zajištění pracoviště správcem TV (zkratování TV), zajištění přejezdů správcem TV vč. nájmu pracovníků a použitých mechanismů nutných k výkonu 2. Položka neobsahuje: X 3. Způsob měření: Udává se čas v hodinách. Výpočet dle počtu hod výluk.

## D.2.3.7_SO 05-87-01
SŽDC051 | [13 empty] | 3
S | Stavba: | 5313730008ENE03 |  | Optimalizace a elektrizace trati České Velenice (mimo) - Veselí nad Lužnicí (mimo) - část ENE | [5 empty] | SO 05-87-01 | 0 | AspeEsticon | 0 | 2
O | Objekt: | D.2.3.7 |  | Ukolejnění kovových konstrukcí | [8 empty] | 0.12 | 2
O1 | Rozpocet: | SO 05-87-01 |  | ŽST Suchdol nad Lužnicí, ukolejnění kovových konstrukcí | [8 empty] | 0.21
Typ | Poř. číslo | Kód položky | Varianta | Název položky | MJ | Množství | Jednotková hmotnost | Celková hmotnost | Jednotková cena | Jednotková cena |  | Cenové soustavy
[15 empty] | Počet položek s nulovou cenou | 0
[10 empty] | Jednotková | Celkem
SD |  | 1 |  | ŽST Suchdol nad Lužnicí - definitivní stav | [6 empty] | 0
P | 1 | 74C921 |  | PŘÍMÉ UKOLEJNĚNÍ KONSTRUKCE VŠECH TYPŮ (VČETNĚ VÝZTUŽNÝCH DVOJIC) - 1 VODIČ | KUS | 38 | 0 | 0 |  | 0 | 0 | OTSKP | 0 | 3 |  |  | 0
PP |  |  |  | popis položky
VV |  |  |  | "`výkaz výměr Celkem 38 = 38,000 [B] ` " "`Celkem `38 = 38,000 [B] " "Celkem "38 = 38,000 [C]
TS |  |  |  | 1. Položka obsahuje: – všechny náklady na montáž a materiál dodaného zařízení protikorozně ošetřeného podle TKP se všemi pomocnými doplňujícími součástmi a pracemi s použitím mechanizmů – cena položky je vč. ostatních rozpočtových nákladů 2. Položka neobsahuje: X 3. Způsob měření: Udává se počet kusů kompletní konstrukce nebo práce.
P | 2 | 74C922 |  | PŘÍMÉ UKOLEJNĚNÍ KONSTRUKCE VŠECH TYPŮ (VČETNĚ VÝZTUŽNÝCH DVOJIC) - 2 VODIČE | KUS | 8 | 0 | 0 |  | 0 | 0 | OTSKP | 0 | 3 |  |  | 0
PP
VV
TS |  |  |  | 1. Položka obsahuje: – všechny náklady na montáž a materiál dodaného zařízení protikorozně ošetřeného podle TKP se všemi pomocnými doplňujícími součástmi a pracemi s použitím mechanizmů – cena položky je vč. ostatních rozpočtových nákladů 2. Položka neobsahuje: X 3. Způsob měření: Udává se počet kusů kompletní konstrukce nebo práce.
P | 3 | 74C923 |  | NEPŘÍMÉ UKOLEJNĚNÍ KONSTRUKCE VŠECH TYPŮ (VČETNĚ VÝZTUŽNÝCH DVOJIC) - 1 VODIČ | KUS | 11 | 0 | 0 |  | 0 | 0 | OTSKP | 0 | 3 |  |  | 0
PP
VV
TS |  |  |  | 1. Položka obsahuje: – všechny náklady na montáž a materiál dodaného zařízení protikorozně ošetřeného podle TKP se všemi pomocnými doplňujícími součástmi a pracemi s použitím mechanizmů – cena položky je vč. ostatních rozpočtových nákladů 2. Položka neobsahuje: X 3. Způsob měření: Udává se počet kusů kompletní konstrukce nebo práce.
P | 4 | 74C924 |  | NEPŘÍMÉ UKOLEJNĚNÍ KONSTRUKCE VŠECH TYPŮ (VČETNĚ VÝZTUŽNÝCH DVOJIC) - 2 VODIČE | KUS | 2 | 0 | 0 |  | 0 | 0 | OTSKP | 0 | 3 |  |  | 0
PP
VV
TS |  |  |  | 1. Položka obsahuje: – všechny náklady na montáž a materiál dodaného zařízení protikorozně ošetřeného podle TKP se všemi pomocnými doplňujícími součástmi a pracemi s použitím mechanizmů – cena položky je vč. ostatních rozpočtových nákladů 2. Položka neobsahuje: X 3. Způsob měření: Udává se počet kusů kompletní konstrukce nebo práce.
P | 5 | 74C936 |  | STYKOVÉ PROPOJENÍ KOLEJNIC (LLI,LMI) | KUS | 9 | 0 | 0 |  | 0 | 0 | OTSKP | 0 | 3 |  |  | 0
PP
VV
TS |  |  |  | 1. Položka obsahuje: – všechny náklady na montáž a materiál dodaného zařízení protikorozně ošetřeného podle TKP se všemi pomocnými doplňujícími součástmi a pracemi s použitím mechanizmů – cena položky je vč. ostatních rozpočtových nákladů 2. Položka neobsahuje: X 3. Způsob měření: Udává se počet kusů kompletní konstrukce nebo práce.
P | 6 | 74C971 |  | POSPOJOVÁNÍ VODIVÝCH KONSTRUKCÍ PROUDOVOU PROPOJKOU | KUS | 5 | 0 | 0 |  | 0 | 0 | OTSKP | 0 | 3 |  |  | 0
PP
VV
TS |  |  |  | 1. Položka obsahuje: – všechny náklady na montáž a materiál dodaného zařízení protikorozně ošetřeného podle TKP se všemi pomocnými doplňujícími součástmi a pracemi s použitím mechanizmů – cena položky je vč. ostatních rozpočtových nákladů 2. Položka neobsahuje: X 3. Způsob měření: Udává se počet kusů kompletní konstrukce nebo práce.
P | 7 | 74C976 |  | ZPRACOVÁNÍ KSU A TP PRO ÚČELY ZAVEDENÍ DO PROVOZU ZA 100 M ZPROVOZŇOVANÉ SKUPINY | KUS | 18 | 0 | 0 |  | 0 | 0 | OTSKP | 0 | 3 |  |  | 0
PP
VV
TS |  |  |  | 1. Položka obsahuje: – veškeré další práce pro zpracování a odsouhlasení KSU a TP při uvádění do provozu 2. Položka neobsahuje: X 3. Způsob měření: Kusem se rozumí 100 m úseku elektrifikované koleje.
SD |  | 2 |  | Revize, zkoušky, měření a technická pomoc TV | [6 empty] | 0
P | 8 | 74F314 |  | MĚŘENÍ DOTYKOVÉHO NAPĚTÍ U VODIVÉ KONSTRUKCE | KUS | 59 | 0 | 0 |  | 0 | 0 | OTSKP | 0 | 3 |  |  | 0
PP
VV
TS |  |  |  | 1. Položka obsahuje: – měření elektrických parametrů TV pro zpracování revize – dopravu kolejových mechanismů z mateřského depa do prostoru stavby a zpět 2. Položka neobsahuje: X 3. Způsob měření: Měří se1 kus ukolejněné TP nebo OK
P | 9 | 74F322 |  | REVIZNÍ ZPRÁVA | KUS | 1 | 0 | 0 |  | 0 | 0 | OTSKP | 0 | 3 |  |  | 0
PP
VV
TS |  |  |  | 1. Položka obsahuje: – revizi autorizovaným revizním technikem na zařízeních trakčního vedení podle požadavku ČSN, včetně hodnocení 2. Položka neobsahuje: X 3. Způsob měření: Udává se v ks. Výpočet dle ks elektrifikovaných kolejí, neutrální pole 4ks, velká žst. dle počtu stavebních postupů.
P | 10 | 74F331 |  | TECHNICKÁ POMOC PŘI VÝSTAVBĚ TV | HOD | 24 | 0 | 0 |  | 0 | 0 | OTSKP | 0 | 3 |  |  | 0
PP
VV
TS |  |  |  | 1. Položka obsahuje: – zajištění pracoviště TDI vč. nájmu pracovníků a použitých mechanismů nutných k výkonu 2. Položka neobsahuje: X 3. Způsob měření: Udává se čas v hodinách. U velkých celků a žst. dle stavebních postupů 1ks postupu ...10 hod
P | 11 | 74F332 |  | VÝKON ORGANIZAČNÍCH JEDNOTEK SPRÁVCE | HOD | 24 | 0 | 0 |  | 0 | 0 | OTSKP | 0 | 3 |  |  | 0
PP
VV
TS |  |  |  | 1. Položka obsahuje: – zajištění pracoviště správcem TV (zkratování TV), zajištění přejezdů správcem TV vč. nájmu pracovníků a použitých mechanismů nutných k výkonu 2. Položka neobsahuje: X 3. Způsob měření: Udává se čas v hodinách. Výpočet dle počtu hod výluk.

## D.2.3.7_SO 06-87-01
SŽDC051 | [13 empty] | 3
S | Stavba: | 5313730008ENE03 |  | Optimalizace a elektrizace trati České Velenice (mimo) - Veselí nad Lužnicí (mimo) - část ENE | [5 empty] | SO 06-87-01 | 0 | AspeEsticon | 0 | 2
O | Objekt: | D.2.3.7 |  | Ukolejnění kovových konstrukcí | [8 empty] | 0.12 | 2
O1 | Rozpocet: | SO 06-87-01 |  | Suchdol nad Lužnicí - Majdalena, ukolejnění kovových konstrukcí | [8 empty] | 0.21
Typ | Poř. číslo | Kód položky | Varianta | Název položky | MJ | Množství | Jednotková hmotnost | Celková hmotnost | Jednotková cena | Jednotková cena |  | Cenové soustavy
[15 empty] | Počet položek s nulovou cenou | 0
[10 empty] | Jednotková | Celkem
SD |  | 1 |  | Suchdol nad Lužnicí - Majdalena - definitivní stav | [6 empty] | 0
P | 1 | 74C921 |  | PŘÍMÉ UKOLEJNĚNÍ KONSTRUKCE VŠECH TYPŮ (VČETNĚ VÝZTUŽNÝCH DVOJIC) - 1 VODIČ | KUS | 70 | 0 | 0 |  | 0 | 0 | OTSKP | 0 | 3 |  |  | 0
PP
VV
TS |  |  |  | 1. Položka obsahuje: – všechny náklady na montáž a materiál dodaného zařízení protikorozně ošetřeného podle TKP se všemi pomocnými doplňujícími součástmi a pracemi s použitím mechanizmů – cena položky je vč. ostatních rozpočtových nákladů 2. Položka neobsahuje: X 3. Způsob měření: Udává se počet kusů kompletní konstrukce nebo práce.
P | 2 | 74C923 |  | NEPŘÍMÉ UKOLEJNĚNÍ KONSTRUKCE VŠECH TYPŮ (VČETNĚ VÝZTUŽNÝCH DVOJIC) - 1 VODIČ | KUS | 10 | 0 | 0 |  | 0 | 0 | OTSKP | 0 | 3 |  |  | 0
PP
VV
TS |  |  |  | 1. Položka obsahuje: – všechny náklady na montáž a materiál dodaného zařízení protikorozně ošetřeného podle TKP se všemi pomocnými doplňujícími součástmi a pracemi s použitím mechanizmů – cena položky je vč. ostatních rozpočtových nákladů 2. Položka neobsahuje: X 3. Způsob měření: Udává se počet kusů kompletní konstrukce nebo práce.
P | 3 | 74C936 |  | STYKOVÉ PROPOJENÍ KOLEJNIC (LLI,LMI) | KUS | 14 | 0 | 0 |  | 0 | 0 | OTSKP | 0 | 3 |  |  | 0
PP
VV
TS |  |  |  | 1. Položka obsahuje: – všechny náklady na montáž a materiál dodaného zařízení protikorozně ošetřeného podle TKP se všemi pomocnými doplňujícími součástmi a pracemi s použitím mechanizmů – cena položky je vč. ostatních rozpočtových nákladů 2. Položka neobsahuje: X 3. Způsob měření: Udává se počet kusů kompletní konstrukce nebo práce.
P | 4 | 74C971 |  | POSPOJOVÁNÍ VODIVÝCH KONSTRUKCÍ PROUDOVOU PROPOJKOU | KUS | 5 | 0 | 0 |  | 0 | 0 | OTSKP | 0 | 3 |  |  | 0
PP
VV
TS |  |  |  | 1. Položka obsahuje: – všechny náklady na montáž a materiál dodaného zařízení protikorozně ošetřeného podle TKP se všemi pomocnými doplňujícími součástmi a pracemi s použitím mechanizmů – cena položky je vč. ostatních rozpočtových nákladů 2. Položka neobsahuje: X 3. Způsob měření: Udává se počet kusů kompletní konstrukce nebo práce.
P | 5 | 74C976 |  | ZPRACOVÁNÍ KSU A TP PRO ÚČELY ZAVEDENÍ DO PROVOZU ZA 100 M ZPROVOZŇOVANÉ SKUPINY | KUS | 40 | 0 | 0 |  | 0 | 0 | OTSKP | 0 | 3 |  |  | 0
PP |  |  |  | popis položky
VV |  |  |  | "`výkaz výměr Celkem 40 = 40,000 [B] ` " "`Celkem `40 = 40,000 [B] " "Celkem "40 = 40,000 [C]
TS |  |  |  | 1. Položka obsahuje: – veškeré další práce pro zpracování a odsouhlasení KSU a TP při uvádění do provozu 2. Položka neobsahuje: X 3. Způsob měření: Kusem se rozumí 100 m úseku elektrifikované koleje.
SD |  | 2 |  | Revize, zkoušky, měření a technická pomoc TV | [6 empty] | 0
P | 6 | 74F314 |  | MĚŘENÍ DOTYKOVÉHO NAPĚTÍ U VODIVÉ KONSTRUKCE | KUS | 80 | 0 | 0 |  | 0 | 0 | OTSKP | 0 | 3 |  |  | 0
PP
VV
TS |  |  |  | 1. Položka obsahuje: – měření elektrických parametrů TV pro zpracování revize – dopravu kolejových mechanismů z mateřského depa do prostoru stavby a zpět 2. Položka neobsahuje: X 3. Způsob měření: Měří se1 kus ukolejněné TP nebo OK
P | 7 | 74F322 |  | REVIZNÍ ZPRÁVA | KUS | 1 | 0 | 0 |  | 0 | 0 | OTSKP | 0 | 3 |  |  | 0
PP
VV
TS |  |  |  | 1. Položka obsahuje: – revizi autorizovaným revizním technikem na zařízeních trakčního vedení podle požadavku ČSN, včetně hodnocení 2. Položka neobsahuje: X 3. Způsob měření: Udává se v ks. Výpočet dle ks elektrifikovaných kolejí, neutrální pole 4ks, velká žst. dle počtu stavebních postupů.
P | 8 | 74F331 |  | TECHNICKÁ POMOC PŘI VÝSTAVBĚ TV | HOD | 24 | 0 | 0 |  | 0 | 0 | OTSKP | 0 | 3 |  |  | 0
PP
VV
TS |  |  |  | 1. Položka obsahuje: – zajištění pracoviště TDI vč. nájmu pracovníků a použitých mechanismů nutných k výkonu 2. Položka neobsahuje: X 3. Způsob měření: Udává se čas v hodinách. U velkých celků a žst. dle stavebních postupů 1ks postupu ...10 hod
P | 9 | 74F332 |  | VÝKON ORGANIZAČNÍCH JEDNOTEK SPRÁVCE | HOD | 24 | 0 | 0 |  | 0 | 0 | OTSKP | 0 | 3 |  |  | 0
PP
VV
TS |  |  |  | 1. Položka obsahuje: – zajištění pracoviště správcem TV (zkratování TV), zajištění přejezdů správcem TV vč. nájmu pracovníků a použitých mechanismů nutných k výkonu 2. Položka neobsahuje: X 3. Způsob měření: Udává se čas v hodinách. Výpočet dle počtu hod výluk.

## D.2.3.7_SO 07-87-01
SŽDC051 | [13 empty] | 3
S | Stavba: | 5313730008ENE03 |  | Optimalizace a elektrizace trati České Velenice (mimo) - Veselí nad Lužnicí (mimo) - část ENE | [5 empty] | SO 07-87-01 | 0 | AspeEsticon | 0 | 2
O | Objekt: | D.2.3.7 |  | Ukolejnění kovových konstrukcí | [8 empty] | 0.12 | 2
O1 | Rozpocet: | SO 07-87-01 |  | ŽST Majdalena, ukolejnění kovových konstrukcí | [8 empty] | 0.21
Typ | Poř. číslo | Kód položky | Varianta | Název položky | MJ | Množství | Jednotková hmotnost | Celková hmotnost | Jednotková cena | Jednotková cena |  | Cenové soustavy
[15 empty] | Počet položek s nulovou cenou | 0
[10 empty] | Jednotková | Celkem
SD |  | 1 |  | ŽST Majdalena - definitivní stav | [6 empty] | 0
P | 1 | 74C921 |  | PŘÍMÉ UKOLEJNĚNÍ KONSTRUKCE VŠECH TYPŮ (VČETNĚ VÝZTUŽNÝCH DVOJIC) - 1 VODIČ | KUS | 27 | 0 | 0 |  | 0 | 0 | OTSKP | 0 | 3 |  |  | 0
PP |  |  |  | popis položky
VV |  |  |  | "`výkaz výměr Celkem 27 = 27,000 [B] ` " "`Celkem `27 = 27,000 [B] " "Celkem "27 = 27,000 [C]
TS |  |  |  | 1. Položka obsahuje: – všechny náklady na montáž a materiál dodaného zařízení protikorozně ošetřeného podle TKP se všemi pomocnými doplňujícími součástmi a pracemi s použitím mechanizmů – cena položky je vč. ostatních rozpočtových nákladů 2. Položka neobsahuje: X 3. Způsob měření: Udává se počet kusů kompletní konstrukce nebo práce.
P | 2 | 74C922 |  | PŘÍMÉ UKOLEJNĚNÍ KONSTRUKCE VŠECH TYPŮ (VČETNĚ VÝZTUŽNÝCH DVOJIC) - 2 VODIČE | KUS | 8 | 0 | 0 |  | 0 | 0 | OTSKP | 0 | 3 |  |  | 0
PP
VV
TS |  |  |  | 1. Položka obsahuje: – všechny náklady na montáž a materiál dodaného zařízení protikorozně ošetřeného podle TKP se všemi pomocnými doplňujícími součástmi a pracemi s použitím mechanizmů – cena položky je vč. ostatních rozpočtových nákladů 2. Položka neobsahuje: X 3. Způsob měření: Udává se počet kusů kompletní konstrukce nebo práce.
P | 3 | 74C923 |  | NEPŘÍMÉ UKOLEJNĚNÍ KONSTRUKCE VŠECH TYPŮ (VČETNĚ VÝZTUŽNÝCH DVOJIC) - 1 VODIČ | KUS | 22 | 0 | 0 |  | 0 | 0 | OTSKP | 0 | 3 |  |  | 0
PP
VV
TS |  |  |  | 1. Položka obsahuje: – všechny náklady na montáž a materiál dodaného zařízení protikorozně ošetřeného podle TKP se všemi pomocnými doplňujícími součástmi a pracemi s použitím mechanizmů – cena položky je vč. ostatních rozpočtových nákladů 2. Položka neobsahuje: X 3. Způsob měření: Udává se počet kusů kompletní konstrukce nebo práce.
P | 4 | 74C924 |  | NEPŘÍMÉ UKOLEJNĚNÍ KONSTRUKCE VŠECH TYPŮ (VČETNĚ VÝZTUŽNÝCH DVOJIC) - 2 VODIČE | KUS | 2 | 0 | 0 |  | 0 | 0 | OTSKP | 0 | 3 |  |  | 0
PP
VV
TS |  |  |  | 1. Položka obsahuje: – všechny náklady na montáž a materiál dodaného zařízení protikorozně ošetřeného podle TKP se všemi pomocnými doplňujícími součástmi a pracemi s použitím mechanizmů – cena položky je vč. ostatních rozpočtových nákladů 2. Položka neobsahuje: X 3. Způsob měření: Udává se počet kusů kompletní konstrukce nebo práce.
P | 5 | 74C936 |  | STYKOVÉ PROPOJENÍ KOLEJNIC (LLI,LMI) | KUS | 9 | 0 | 0 |  | 0 | 0 | OTSKP | 0 | 3 |  |  | 0
PP
VV
TS |  |  |  | 1. Položka obsahuje: – všechny náklady na montáž a materiál dodaného zařízení protikorozně ošetřeného podle TKP se všemi pomocnými doplňujícími součástmi a pracemi s použitím mechanizmů – cena položky je vč. ostatních rozpočtových nákladů 2. Položka neobsahuje: X 3. Způsob měření: Udává se počet kusů kompletní konstrukce nebo práce.
P | 6 | 74C971 |  | POSPOJOVÁNÍ VODIVÝCH KONSTRUKCÍ PROUDOVOU PROPOJKOU | KUS | 5 | 0 | 0 |  | 0 | 0 | OTSKP | 0 | 3 |  |  | 0
PP
VV
TS |  |  |  | 1. Položka obsahuje: – všechny náklady na montáž a materiál dodaného zařízení protikorozně ošetřeného podle TKP se všemi pomocnými doplňujícími součástmi a pracemi s použitím mechanizmů – cena položky je vč. ostatních rozpočtových nákladů 2. Položka neobsahuje: X 3. Způsob měření: Udává se počet kusů kompletní konstrukce nebo práce.
P | 7 | 74C976 |  | ZPRACOVÁNÍ KSU A TP PRO ÚČELY ZAVEDENÍ DO PROVOZU ZA 100 M ZPROVOZŇOVANÉ SKUPINY | KUS | 24 | 0 | 0 |  | 0 | 0 | OTSKP | 0 | 3 |  |  | 0
PP
VV
TS |  |  |  | 1. Položka obsahuje: – veškeré další práce pro zpracování a odsouhlasení KSU a TP při uvádění do provozu 2. Položka neobsahuje: X 3. Způsob měření: Kusem se rozumí 100 m úseku elektrifikované koleje.
SD |  | 2 |  | Revize, zkoušky, měření a technická pomoc TV | [6 empty] | 0
P | 8 | 74F314 |  | MĚŘENÍ DOTYKOVÉHO NAPĚTÍ U VODIVÉ KONSTRUKCE | KUS | 59 | 0 | 0 |  | 0 | 0 | OTSKP | 0 | 3 |  |  | 0
PP
VV
TS |  |  |  | 1. Položka obsahuje: – měření elektrických parametrů TV pro zpracování revize – dopravu kolejových mechanismů z mateřského depa do prostoru stavby a zpět 2. Položka neobsahuje: X 3. Způsob měření: Měří se1 kus ukolejněné TP nebo OK
P | 9 | 74F322 |  | REVIZNÍ ZPRÁVA | KUS | 1 | 0 | 0 |  | 0 | 0 | OTSKP | 0 | 3 |  |  | 0
PP
VV
TS |  |  |  | 1. Položka obsahuje: – revizi autorizovaným revizním technikem na zařízeních trakčního vedení podle požadavku ČSN, včetně hodnocení 2. Položka neobsahuje: X 3. Způsob měření: Udává se v ks. Výpočet dle ks elektrifikovaných kolejí, neutrální pole 4ks, velká žst. dle počtu stavebních postupů.
P | 10 | 74F331 |  | TECHNICKÁ POMOC PŘI VÝSTAVBĚ TV | HOD | 24 | 0 | 0 |  | 0 | 0 | OTSKP | 0 | 3 |  |  | 0
PP
VV
TS |  |  |  | 1. Položka obsahuje: – zajištění pracoviště TDI vč. nájmu pracovníků a použitých mechanismů nutných k výkonu 2. Položka neobsahuje: X 3. Způsob měření: Udává se čas v hodinách. U velkých celků a žst. dle stavebních postupů 1ks postupu ...10 hod
P | 11 | 74F332 |  | VÝKON ORGANIZAČNÍCH JEDNOTEK SPRÁVCE | HOD | 24 | 0 | 0 |  | 0 | 0 | OTSKP | 0 | 3 |  |  | 0
PP
VV
TS |  |  |  | 1. Položka obsahuje: – zajištění pracoviště správcem TV (zkratování TV), zajištění přejezdů správcem TV vč. nájmu pracovníků a použitých mechanismů nutných k výkonu 2. Položka neobsahuje: X 3. Způsob měření: Udává se čas v hodinách. Výpočet dle počtu hod výluk.

## D.2.3.7_SO 08-87-01
SŽDC051 | [13 empty] | 3
S | Stavba: | 5313730008ENE03 |  | Optimalizace a elektrizace trati České Velenice (mimo) - Veselí nad Lužnicí (mimo) - část ENE | [5 empty] | SO 08-87-01 | 0 | AspeEsticon | 0 | 2
O | Objekt: | D.2.3.7 |  | Ukolejnění kovových konstrukcí | [8 empty] | 0.12 | 2
O1 | Rozpocet: | SO 08-87-01 |  | Majdalena - Třeboň, ukolejnění kovových konstrukcí | [8 empty] | 0.21
Typ | Poř. číslo | Kód položky | Varianta | Název položky | MJ | Množství | Jednotková hmotnost | Celková hmotnost | Jednotková cena | Jednotková cena |  | Cenové soustavy
[15 empty] | Počet položek s nulovou cenou | 0
[10 empty] | Jednotková | Celkem
SD |  | 1 |  | Majdalena - Třeboň - definitivní stav | [6 empty] | 0
P | 1 | 74C921 |  | PŘÍMÉ UKOLEJNĚNÍ KONSTRUKCE VŠECH TYPŮ (VČETNĚ VÝZTUŽNÝCH DVOJIC) - 1 VODIČ | KUS | 156 | 0 | 0 |  | 0 | 0 | OTSKP | 0 | 3 |  |  | 0
PP
VV
TS |  |  |  | 1. Položka obsahuje: – všechny náklady na montáž a materiál dodaného zařízení protikorozně ošetřeného podle TKP se všemi pomocnými doplňujícími součástmi a pracemi s použitím mechanizmů – cena položky je vč. ostatních rozpočtových nákladů 2. Položka neobsahuje: X 3. Způsob měření: Udává se počet kusů kompletní konstrukce nebo práce.
P | 2 | 74C922 |  | PŘÍMÉ UKOLEJNĚNÍ KONSTRUKCE VŠECH TYPŮ (VČETNĚ VÝZTUŽNÝCH DVOJIC) - 2 VODIČE | KUS | 7 | 0 | 0 |  | 0 | 0 | OTSKP | 0 | 3 |  |  | 0
PP
VV
TS |  |  |  | 1. Položka obsahuje: – všechny náklady na montáž a materiál dodaného zařízení protikorozně ošetřeného podle TKP se všemi pomocnými doplňujícími součástmi a pracemi s použitím mechanizmů – cena položky je vč. ostatních rozpočtových nákladů 2. Položka neobsahuje: X 3. Způsob měření: Udává se počet kusů kompletní konstrukce nebo práce.
P | 3 | 74C923 |  | NEPŘÍMÉ UKOLEJNĚNÍ KONSTRUKCE VŠECH TYPŮ (VČETNĚ VÝZTUŽNÝCH DVOJIC) - 1 VODIČ | KUS | 13 | 0 | 0 |  | 0 | 0 | OTSKP | 0 | 3 |  |  | 0
PP
VV
TS |  |  |  | 1. Položka obsahuje: – všechny náklady na montáž a materiál dodaného zařízení protikorozně ošetřeného podle TKP se všemi pomocnými doplňujícími součástmi a pracemi s použitím mechanizmů – cena položky je vč. ostatních rozpočtových nákladů 2. Položka neobsahuje: X 3. Způsob měření: Udává se počet kusů kompletní konstrukce nebo práce.
P | 4 | 74C936 |  | STYKOVÉ PROPOJENÍ KOLEJNIC (LLI,LMI) | KUS | 32 | 0 | 0 |  | 0 | 0 | OTSKP | 0 | 3 |  |  | 0
PP
VV
TS |  |  |  | 1. Položka obsahuje: – všechny náklady na montáž a materiál dodaného zařízení protikorozně ošetřeného podle TKP se všemi pomocnými doplňujícími součástmi a pracemi s použitím mechanizmů – cena položky je vč. ostatních rozpočtových nákladů 2. Položka neobsahuje: X 3. Způsob měření: Udává se počet kusů kompletní konstrukce nebo práce.
P | 5 | 74C971 |  | POSPOJOVÁNÍ VODIVÝCH KONSTRUKCÍ PROUDOVOU PROPOJKOU | KUS | 10 | 0 | 0 |  | 0 | 0 | OTSKP | 0 | 3 |  |  | 0
PP
VV
TS |  |  |  | 1. Položka obsahuje: – všechny náklady na montáž a materiál dodaného zařízení protikorozně ošetřeného podle TKP se všemi pomocnými doplňujícími součástmi a pracemi s použitím mechanizmů – cena položky je vč. ostatních rozpočtových nákladů 2. Položka neobsahuje: X 3. Způsob měření: Udává se počet kusů kompletní konstrukce nebo práce.
P | 6 | 74C976 |  | ZPRACOVÁNÍ KSU A TP PRO ÚČELY ZAVEDENÍ DO PROVOZU ZA 100 M ZPROVOZŇOVANÉ SKUPINY | KUS | 92 | 0 | 0 |  | 0 | 0 | OTSKP | 0 | 3 |  |  | 0
PP
VV
TS |  |  |  | 1. Položka obsahuje: – veškeré další práce pro zpracování a odsouhlasení KSU a TP při uvádění do provozu 2. Položka neobsahuje: X 3. Způsob měření: Kusem se rozumí 100 m úseku elektrifikované koleje.
SD |  | 2 |  | Revize, zkoušky, měření a technická pomoc TV | [6 empty] | 0
P | 7 | 74F314 |  | MĚŘENÍ DOTYKOVÉHO NAPĚTÍ U VODIVÉ KONSTRUKCE | KUS | 176 | 0 | 0 |  | 0 | 0 | OTSKP | 0 | 3 |  |  | 0
PP
VV
TS |  |  |  | 1. Položka obsahuje: – měření elektrických parametrů TV pro zpracování revize – dopravu kolejových mechanismů z mateřského depa do prostoru stavby a zpět 2. Položka neobsahuje: X 3. Způsob měření: Měří se1 kus ukolejněné TP nebo OK
P | 8 | 74F322 |  | REVIZNÍ ZPRÁVA | KUS | 1 | 0 | 0 |  | 0 | 0 | OTSKP | 0 | 3 |  |  | 0
PP
VV
TS |  |  |  | 1. Položka obsahuje: – revizi autorizovaným revizním technikem na zařízeních trakčního vedení podle požadavku ČSN, včetně hodnocení 2. Položka neobsahuje: X 3. Způsob měření: Udává se v ks. Výpočet dle ks elektrifikovaných kolejí, neutrální pole 4ks, velká žst. dle počtu stavebních postupů.
P | 9 | 74F331 |  | TECHNICKÁ POMOC PŘI VÝSTAVBĚ TV | HOD | 48 | 0 | 0 |  | 0 | 0 | OTSKP | 0 | 3 |  |  | 0
PP
VV
TS |  |  |  | 1. Položka obsahuje: – zajištění pracoviště TDI vč. nájmu pracovníků a použitých mechanismů nutných k výkonu 2. Položka neobsahuje: X 3. Způsob měření: Udává se čas v hodinách. U velkých celků a žst. dle stavebních postupů 1ks postupu ...10 hod
P | 10 | 74F332 |  | VÝKON ORGANIZAČNÍCH JEDNOTEK SPRÁVCE | HOD | 48 | 0 | 0 |  | 0 | 0 | OTSKP | 0 | 3 |  |  | 0
PP
VV
TS |  |  |  | 1. Položka obsahuje: – zajištění pracoviště správcem TV (zkratování TV), zajištění přejezdů správcem TV vč. nájmu pracovníků a použitých mechanismů nutných k výkonu 2. Položka neobsahuje: X 3. Způsob měření: Udává se čas v hodinách. Výpočet dle počtu hod výluk.

## D.2.3.7_SO 09-87-01
SŽDC051 | [13 empty] | 3
S | Stavba: | 5313730008ENE03 |  | Optimalizace a elektrizace trati České Velenice (mimo) - Veselí nad Lužnicí (mimo) - část ENE | [5 empty] | SO 09-87-01 | 0 | AspeEsticon | 0 | 2
O | Objekt: | D.2.3.7 |  | Ukolejnění kovových konstrukcí | [8 empty] | 0.12 | 2
O1 | Rozpocet: | SO 09-87-01 |  | ŽST Třeboň, ukolejnění kovových konstrukcí | [8 empty] | 0.21
Typ | Poř. číslo | Kód položky | Varianta | Název položky | MJ | Množství | Jednotková hmotnost | Celková hmotnost | Jednotková cena | Jednotková cena |  | Cenové soustavy
[15 empty] | Počet položek s nulovou cenou | 0
[10 empty] | Jednotková | Celkem
SD |  | 1 |  | ŽST Třeboň - definitivní stav | [6 empty] | 0
P | 1 | 74C921 |  | PŘÍMÉ UKOLEJNĚNÍ KONSTRUKCE VŠECH TYPŮ (VČETNĚ VÝZTUŽNÝCH DVOJIC) - 1 VODIČ | KUS | 59 | 0 | 0 |  | 0 | 0 | OTSKP | 0 | 3 |  |  | 0
PP |  |  |  | popis položky
VV |  |  |  | "`výkaz výměr Celkem 59 = 59,000 [B] ` " "`Celkem `59 = 59,000 [B] " "Celkem "59 = 59,000 [C]
TS |  |  |  | 1. Položka obsahuje: – všechny náklady na montáž a materiál dodaného zařízení protikorozně ošetřeného podle TKP se všemi pomocnými doplňujícími součástmi a pracemi s použitím mechanizmů – cena položky je vč. ostatních rozpočtových nákladů 2. Položka neobsahuje: X 3. Způsob měření: Udává se počet kusů kompletní konstrukce nebo práce.
P | 2 | 74C922 |  | PŘÍMÉ UKOLEJNĚNÍ KONSTRUKCE VŠECH TYPŮ (VČETNĚ VÝZTUŽNÝCH DVOJIC) - 2 VODIČE | KUS | 10 | 0 | 0 |  | 0 | 0 | OTSKP | 0 | 3 |  |  | 0
PP
VV
TS |  |  |  | 1. Položka obsahuje: – všechny náklady na montáž a materiál dodaného zařízení protikorozně ošetřeného podle TKP se všemi pomocnými doplňujícími součástmi a pracemi s použitím mechanizmů – cena položky je vč. ostatních rozpočtových nákladů 2. Položka neobsahuje: X 3. Způsob měření: Udává se počet kusů kompletní konstrukce nebo práce.
P | 3 | 74C923 |  | NEPŘÍMÉ UKOLEJNĚNÍ KONSTRUKCE VŠECH TYPŮ (VČETNĚ VÝZTUŽNÝCH DVOJIC) - 1 VODIČ | KUS | 14 | 0 | 0 |  | 0 | 0 | OTSKP | 0 | 3 |  |  | 0
PP
VV
TS |  |  |  | 1. Položka obsahuje: – všechny náklady na montáž a materiál dodaného zařízení protikorozně ošetřeného podle TKP se všemi pomocnými doplňujícími součástmi a pracemi s použitím mechanizmů – cena položky je vč. ostatních rozpočtových nákladů 2. Položka neobsahuje: X 3. Způsob měření: Udává se počet kusů kompletní konstrukce nebo práce.
P | 4 | 74C924 |  | NEPŘÍMÉ UKOLEJNĚNÍ KONSTRUKCE VŠECH TYPŮ (VČETNĚ VÝZTUŽNÝCH DVOJIC) - 2 VODIČE | KUS | 3 | 0 | 0 |  | 0 | 0 | OTSKP | 0 | 3 |  |  | 0
PP
VV
TS |  |  |  | 1. Položka obsahuje: – všechny náklady na montáž a materiál dodaného zařízení protikorozně ošetřeného podle TKP se všemi pomocnými doplňujícími součástmi a pracemi s použitím mechanizmů – cena položky je vč. ostatních rozpočtových nákladů 2. Položka neobsahuje: X 3. Způsob měření: Udává se počet kusů kompletní konstrukce nebo práce.
P | 5 | 74C936 |  | STYKOVÉ PROPOJENÍ KOLEJNIC (LLI,LMI) | KUS | 10 | 0 | 0 |  | 0 | 0 | OTSKP | 0 | 3 |  |  | 0
PP
VV
TS |  |  |  | 1. Položka obsahuje: – všechny náklady na montáž a materiál dodaného zařízení protikorozně ošetřeného podle TKP se všemi pomocnými doplňujícími součástmi a pracemi s použitím mechanizmů – cena položky je vč. ostatních rozpočtových nákladů 2. Položka neobsahuje: X 3. Způsob měření: Udává se počet kusů kompletní konstrukce nebo práce.
P | 6 | 74C971 |  | POSPOJOVÁNÍ VODIVÝCH KONSTRUKCÍ PROUDOVOU PROPOJKOU | KUS | 10 | 0 | 0 |  | 0 | 0 | OTSKP | 0 | 3 |  |  | 0
PP
VV
TS |  |  |  | 1. Položka obsahuje: – všechny náklady na montáž a materiál dodaného zařízení protikorozně ošetřeného podle TKP se všemi pomocnými doplňujícími součástmi a pracemi s použitím mechanizmů – cena položky je vč. ostatních rozpočtových nákladů 2. Položka neobsahuje: X 3. Způsob měření: Udává se počet kusů kompletní konstrukce nebo práce.
P | 7 | 74C976 |  | ZPRACOVÁNÍ KSU A TP PRO ÚČELY ZAVEDENÍ DO PROVOZU ZA 100 M ZPROVOZŇOVANÉ SKUPINY | KUS | 25 | 0 | 0 |  | 0 | 0 | OTSKP | 0 | 3 |  |  | 0
PP
VV
TS |  |  |  | 1. Položka obsahuje: – veškeré další práce pro zpracování a odsouhlasení KSU a TP při uvádění do provozu 2. Položka neobsahuje: X 3. Způsob měření: Kusem se rozumí 100 m úseku elektrifikované koleje.
SD |  | 2 |  | Revize, zkoušky, měření a technická pomoc TV | [6 empty] | 0
P | 8 | 74F314 |  | MĚŘENÍ DOTYKOVÉHO NAPĚTÍ U VODIVÉ KONSTRUKCE | KUS | 86 | 0 | 0 |  | 0 | 0 | OTSKP | 0 | 3 |  |  | 0
PP
VV
TS |  |  |  | 1. Položka obsahuje: – měření elektrických parametrů TV pro zpracování revize – dopravu kolejových mechanismů z mateřského depa do prostoru stavby a zpět 2. Položka neobsahuje: X 3. Způsob měření: Měří se1 kus ukolejněné TP nebo OK
P | 9 | 74F322 |  | REVIZNÍ ZPRÁVA | KUS | 1 | 0 | 0 |  | 0 | 0 | OTSKP | 0 | 3 |  |  | 0
PP
VV
TS |  |  |  | 1. Položka obsahuje: – revizi autorizovaným revizním technikem na zařízeních trakčního vedení podle požadavku ČSN, včetně hodnocení 2. Položka neobsahuje: X 3. Způsob měření: Udává se v ks. Výpočet dle ks elektrifikovaných kolejí, neutrální pole 4ks, velká žst. dle počtu stavebních postupů.
P | 10 | 74F331 |  | TECHNICKÁ POMOC PŘI VÝSTAVBĚ TV | HOD | 24 | 0 | 0 |  | 0 | 0 | OTSKP | 0 | 3 |  |  | 0
PP
VV
TS |  |  |  | 1. Položka obsahuje: – zajištění pracoviště TDI vč. nájmu pracovníků a použitých mechanismů nutných k výkonu 2. Položka neobsahuje: X 3. Způsob měření: Udává se čas v hodinách. U velkých celků a žst. dle stavebních postupů 1ks postupu ...10 hod
P | 11 | 74F332 |  | VÝKON ORGANIZAČNÍCH JEDNOTEK SPRÁVCE | HOD | 24 | 0 | 0 |  | 0 | 0 | OTSKP | 0 | 3 |  |  | 0
PP
VV
TS |  |  |  | 1. Položka obsahuje: – zajištění pracoviště správcem TV (zkratování TV), zajištění přejezdů správcem TV vč. nájmu pracovníků a použitých mechanismů nutných k výkonu 2. Položka neobsahuje: X 3. Způsob měření: Udává se čas v hodinách. Výpočet dle počtu hod výluk.

## D.2.3.7_SO 10-87-01
SŽDC051 | [13 empty] | 3
S | Stavba: | 5313730008ENE03 |  | Optimalizace a elektrizace trati České Velenice (mimo) - Veselí nad Lužnicí (mimo) - část ENE | [5 empty] | SO 10-87-01 | 0 | AspeEsticon | 0 | 2
O | Objekt: | D.2.3.7 |  | Ukolejnění kovových konstrukcí | [8 empty] | 0.12 | 2
O1 | Rozpocet: | SO 10-87-01 |  | Třeboň - Lomnice nad Lužnicí, ukolejnění kovových konstrukcí | [8 empty] | 0.21
Typ | Poř. číslo | Kód položky | Varianta | Název položky | MJ | Množství | Jednotková hmotnost | Celková hmotnost | Jednotková cena | Jednotková cena |  | Cenové soustavy
[15 empty] | Počet položek s nulovou cenou | 0
[10 empty] | Jednotková | Celkem
SD |  | 1 |  | Třeboň - Lomnice nad Lužnicí - definitivní stav | [6 empty] | 0
P | 1 | 74C921 |  | PŘÍMÉ UKOLEJNĚNÍ KONSTRUKCE VŠECH TYPŮ (VČETNĚ VÝZTUŽNÝCH DVOJIC) - 1 VODIČ | KUS | 142 | 0 | 0 |  | 0 | 0 | OTSKP | 0 | 3 |  |  | 0
PP
VV
TS |  |  |  | 1. Položka obsahuje: – všechny náklady na montáž a materiál dodaného zařízení protikorozně ošetřeného podle TKP se všemi pomocnými doplňujícími součástmi a pracemi s použitím mechanizmů – cena položky je vč. ostatních rozpočtových nákladů 2. Položka neobsahuje: X 3. Způsob měření: Udává se počet kusů kompletní konstrukce nebo práce.
P | 2 | 74C923 |  | NEPŘÍMÉ UKOLEJNĚNÍ KONSTRUKCE VŠECH TYPŮ (VČETNĚ VÝZTUŽNÝCH DVOJIC) - 1 VODIČ | KUS | 18 | 0 | 0 |  | 0 | 0 | OTSKP | 0 | 3 |  |  | 0
PP
VV
TS |  |  |  | 1. Položka obsahuje: – všechny náklady na montáž a materiál dodaného zařízení protikorozně ošetřeného podle TKP se všemi pomocnými doplňujícími součástmi a pracemi s použitím mechanizmů – cena položky je vč. ostatních rozpočtových nákladů 2. Položka neobsahuje: X 3. Způsob měření: Udává se počet kusů kompletní konstrukce nebo práce.
P | 3 | 74C936 |  | STYKOVÉ PROPOJENÍ KOLEJNIC (LLI,LMI) | KUS | 28 | 0 | 0 |  | 0 | 0 | OTSKP | 0 | 3 |  |  | 0
PP
VV
TS |  |  |  | 1. Položka obsahuje: – všechny náklady na montáž a materiál dodaného zařízení protikorozně ošetřeného podle TKP se všemi pomocnými doplňujícími součástmi a pracemi s použitím mechanizmů – cena položky je vč. ostatních rozpočtových nákladů 2. Položka neobsahuje: X 3. Způsob měření: Udává se počet kusů kompletní konstrukce nebo práce.
P | 4 | 74C971 |  | POSPOJOVÁNÍ VODIVÝCH KONSTRUKCÍ PROUDOVOU PROPOJKOU | KUS | 10 | 0 | 0 |  | 0 | 0 | OTSKP | 0 | 3 |  |  | 0
PP
VV
TS |  |  |  | 1. Položka obsahuje: – všechny náklady na montáž a materiál dodaného zařízení protikorozně ošetřeného podle TKP se všemi pomocnými doplňujícími součástmi a pracemi s použitím mechanizmů – cena položky je vč. ostatních rozpočtových nákladů 2. Položka neobsahuje: X 3. Způsob měření: Udává se počet kusů kompletní konstrukce nebo práce.
P | 5 | 74C976 |  | ZPRACOVÁNÍ KSU A TP PRO ÚČELY ZAVEDENÍ DO PROVOZU ZA 100 M ZPROVOZŇOVANÉ SKUPINY | KUS | 79 | 0 | 0 |  | 0 | 0 | OTSKP | 0 | 3 |  |  | 0
PP
VV
TS |  |  |  | 1. Položka obsahuje: – veškeré další práce pro zpracování a odsouhlasení KSU a TP při uvádění do provozu 2. Položka neobsahuje: X 3. Způsob měření: Kusem se rozumí 100 m úseku elektrifikované koleje.
SD |  | 2 |  | Revize, zkoušky, měření a technická pomoc TV | [6 empty] | 0
P | 6 | 74F314 |  | MĚŘENÍ DOTYKOVÉHO NAPĚTÍ U VODIVÉ KONSTRUKCE | KUS | 160 | 0 | 0 |  | 0 | 0 | OTSKP | 0 | 3 |  |  | 0
PP
VV
TS |  |  |  | 1. Položka obsahuje: – měření elektrických parametrů TV pro zpracování revize – dopravu kolejových mechanismů z mateřského depa do prostoru stavby a zpět 2. Položka neobsahuje: X 3. Způsob měření: Měří se1 kus ukolejněné TP nebo OK
P | 7 | 74F322 |  | REVIZNÍ ZPRÁVA | KUS | 1 | 0 | 0 |  | 0 | 0 | OTSKP | 0 | 3 |  |  | 0
PP
VV
TS |  |  |  | 1. Položka obsahuje: – revizi autorizovaným revizním technikem na zařízeních trakčního vedení podle požadavku ČSN, včetně hodnocení 2. Položka neobsahuje: X 3. Způsob měření: Udává se v ks. Výpočet dle ks elektrifikovaných kolejí, neutrální pole 4ks, velká žst. dle počtu stavebních postupů.
P | 8 | 74F331 |  | TECHNICKÁ POMOC PŘI VÝSTAVBĚ TV | HOD | 48 | 0 | 0 |  | 0 | 0 | OTSKP | 0 | 3 |  |  | 0
PP
VV
TS |  |  |  | 1. Položka obsahuje: – zajištění pracoviště TDI vč. nájmu pracovníků a použitých mechanismů nutných k výkonu 2. Položka neobsahuje: X 3. Způsob měření: Udává se čas v hodinách. U velkých celků a žst. dle stavebních postupů 1ks postupu ...10 hod
P | 9 | 74F332 |  | VÝKON ORGANIZAČNÍCH JEDNOTEK SPRÁVCE | HOD | 48 | 0 | 0 |  | 0 | 0 | OTSKP | 0 | 3 |  |  | 0
PP
VV
TS |  |  |  | 1. Položka obsahuje: – zajištění pracoviště správcem TV (zkratování TV), zajištění přejezdů správcem TV vč. nájmu pracovníků a použitých mechanismů nutných k výkonu 2. Položka neobsahuje: X 3. Způsob měření: Udává se čas v hodinách. Výpočet dle počtu hod výluk.

## D.2.3.7_SO 11-87-01
SŽDC051 | [13 empty] | 3
S | Stavba: | 5313730008ENE03 |  | Optimalizace a elektrizace trati České Velenice (mimo) - Veselí nad Lužnicí (mimo) - část ENE | [5 empty] | SO 11-87-01 | 0 | AspeEsticon | 0 | 2
O | Objekt: | D.2.3.7 |  | Ukolejnění kovových konstrukcí | [8 empty] | 0.12 | 2
O1 | Rozpocet: | SO 11-87-01 |  | ŽST Lomnice nad Lužnicí, ukolejnění kovových konstrukcí | [8 empty] | 0.21
Typ | Poř. číslo | Kód položky | Varianta | Název položky | MJ | Množství | Jednotková hmotnost | Celková hmotnost | Jednotková cena | Jednotková cena |  | Cenové soustavy
[15 empty] | Počet položek s nulovou cenou | 0
[10 empty] | Jednotková | Celkem
SD |  | 1 |  | ŽST Lomnice nad Lužnicí - definitivní stav | [6 empty] | 0
P | 1 | 74C921 |  | PŘÍMÉ UKOLEJNĚNÍ KONSTRUKCE VŠECH TYPŮ (VČETNĚ VÝZTUŽNÝCH DVOJIC) - 1 VODIČ | KUS | 34 | 0 | 0 |  | 0 | 0 | OTSKP | 0 | 3 |  |  | 0
PP
VV
TS |  |  |  | 1. Položka obsahuje: – všechny náklady na montáž a materiál dodaného zařízení protikorozně ošetřeného podle TKP se všemi pomocnými doplňujícími součástmi a pracemi s použitím mechanizmů – cena položky je vč. ostatních rozpočtových nákladů 2. Položka neobsahuje: X 3. Způsob měření: Udává se počet kusů kompletní konstrukce nebo práce.
P | 2 | 74C922 |  | PŘÍMÉ UKOLEJNĚNÍ KONSTRUKCE VŠECH TYPŮ (VČETNĚ VÝZTUŽNÝCH DVOJIC) - 2 VODIČE | KUS | 7 | 0 | 0 |  | 0 | 0 | OTSKP | 0 | 3 |  |  | 0
PP
VV
TS |  |  |  | 1. Položka obsahuje: – všechny náklady na montáž a materiál dodaného zařízení protikorozně ošetřeného podle TKP se všemi pomocnými doplňujícími součástmi a pracemi s použitím mechanizmů – cena položky je vč. ostatních rozpočtových nákladů 2. Položka neobsahuje: X 3. Způsob měření: Udává se počet kusů kompletní konstrukce nebo práce.
P | 3 | 74C923 |  | NEPŘÍMÉ UKOLEJNĚNÍ KONSTRUKCE VŠECH TYPŮ (VČETNĚ VÝZTUŽNÝCH DVOJIC) - 1 VODIČ | KUS | 6 | 0 | 0 |  | 0 | 0 | OTSKP | 0 | 3 |  |  | 0
PP
VV
TS |  |  |  | 1. Položka obsahuje: – všechny náklady na montáž a materiál dodaného zařízení protikorozně ošetřeného podle TKP se všemi pomocnými doplňujícími součástmi a pracemi s použitím mechanizmů – cena položky je vč. ostatních rozpočtových nákladů 2. Položka neobsahuje: X 3. Způsob měření: Udává se počet kusů kompletní konstrukce nebo práce.
P | 4 | 74C924 |  | NEPŘÍMÉ UKOLEJNĚNÍ KONSTRUKCE VŠECH TYPŮ (VČETNĚ VÝZTUŽNÝCH DVOJIC) - 2 VODIČE | KUS | 1 | 0 | 0 |  | 0 | 0 | OTSKP | 0 | 3 |  |  | 0
PP
VV
TS |  |  |  | 1. Položka obsahuje: – všechny náklady na montáž a materiál dodaného zařízení protikorozně ošetřeného podle TKP se všemi pomocnými doplňujícími součástmi a pracemi s použitím mechanizmů – cena položky je vč. ostatních rozpočtových nákladů 2. Položka neobsahuje: X 3. Způsob měření: Udává se počet kusů kompletní konstrukce nebo práce.
P | 5 | 74C936 |  | STYKOVÉ PROPOJENÍ KOLEJNIC (LLI,LMI) | KUS | 8 | 0 | 0 |  | 0 | 0 | OTSKP | 0 | 3 |  |  | 0
PP
VV
TS |  |  |  | 1. Položka obsahuje: – všechny náklady na montáž a materiál dodaného zařízení protikorozně ošetřeného podle TKP se všemi pomocnými doplňujícími součástmi a pracemi s použitím mechanizmů – cena položky je vč. ostatních rozpočtových nákladů 2. Položka neobsahuje: X 3. Způsob měření: Udává se počet kusů kompletní konstrukce nebo práce.
P | 6 | 74C971 |  | POSPOJOVÁNÍ VODIVÝCH KONSTRUKCÍ PROUDOVOU PROPOJKOU | KUS | 5 | 0 | 0 |  | 0 | 0 | OTSKP | 0 | 3 |  |  | 0
PP
VV
TS |  |  |  | 1. Položka obsahuje: – všechny náklady na montáž a materiál dodaného zařízení protikorozně ošetřeného podle TKP se všemi pomocnými doplňujícími součástmi a pracemi s použitím mechanizmů – cena položky je vč. ostatních rozpočtových nákladů 2. Položka neobsahuje: X 3. Způsob měření: Udává se počet kusů kompletní konstrukce nebo práce.
P | 7 | 74C976 |  | ZPRACOVÁNÍ KSU A TP PRO ÚČELY ZAVEDENÍ DO PROVOZU ZA 100 M ZPROVOZŇOVANÉ SKUPINY | KUS | 18 | 0 | 0 |  | 0 | 0 | OTSKP | 0 | 3 |  |  | 0
PP
VV
TS |  |  |  | 1. Položka obsahuje: – veškeré další práce pro zpracování a odsouhlasení KSU a TP při uvádění do provozu 2. Položka neobsahuje: X 3. Způsob měření: Kusem se rozumí 100 m úseku elektrifikované koleje.
SD |  | 2 |  | Revize, zkoušky, měření a technická pomoc TV | [6 empty] | 0
P | 8 | 74F314 |  | MĚŘENÍ DOTYKOVÉHO NAPĚTÍ U VODIVÉ KONSTRUKCE | KUS | 48 | 0 | 0 |  | 0 | 0 | OTSKP | 0 | 3 |  |  | 0
PP
VV
TS |  |  |  | 1. Položka obsahuje: – měření elektrických parametrů TV pro zpracování revize – dopravu kolejových mechanismů z mateřského depa do prostoru stavby a zpět 2. Položka neobsahuje: X 3. Způsob měření: Měří se1 kus ukolejněné TP nebo OK
P | 9 | 74F322 |  | REVIZNÍ ZPRÁVA | KUS | 1 | 0 | 0 |  | 0 | 0 | OTSKP | 0 | 3 |  |  | 0
PP
VV
TS |  |  |  | 1. Položka obsahuje: – revizi autorizovaným revizním technikem na zařízeních trakčního vedení podle požadavku ČSN, včetně hodnocení 2. Položka neobsahuje: X 3. Způsob měření: Udává se v ks. Výpočet dle ks elektrifikovaných kolejí, neutrální pole 4ks, velká žst. dle počtu stavebních postupů.
P | 10 | 74F331 |  | TECHNICKÁ POMOC PŘI VÝSTAVBĚ TV | HOD | 24 | 0 | 0 |  | 0 | 0 | OTSKP | 0 | 3 |  |  | 0
PP
VV
TS |  |  |  | 1. Položka obsahuje: – zajištění pracoviště TDI vč. nájmu pracovníků a použitých mechanismů nutných k výkonu 2. Položka neobsahuje: X 3. Způsob měření: Udává se čas v hodinách. U velkých celků a žst. dle stavebních postupů 1ks postupu ...10 hod
P | 11 | 74F332 |  | VÝKON ORGANIZAČNÍCH JEDNOTEK SPRÁVCE | HOD | 24 | 0 | 0 |  | 0 | 0 | OTSKP | 0 | 3 |  |  | 0
PP
VV
TS |  |  |  | 1. Položka obsahuje: – zajištění pracoviště správcem TV (zkratování TV), zajištění přejezdů správcem TV vč. nájmu pracovníků a použitých mechanismů nutných k výkonu 2. Položka neobsahuje: X 3. Způsob měření: Udává se čas v hodinách. Výpočet dle počtu hod výluk.

## D.2.3.7_SO 12-87-01
SŽDC051 | [13 empty] | 3
S | Stavba: | 5313730008ENE03 |  | Optimalizace a elektrizace trati České Velenice (mimo) - Veselí nad Lužnicí (mimo) - část ENE | [5 empty] | SO 12-87-01 | 0 | AspeEsticon | 0 | 2
O | Objekt: | D.2.3.7 |  | Ukolejnění kovových konstrukcí | [8 empty] | 0.12 | 2
O1 | Rozpocet: | SO 12-87-01 |  | Lomnice nad Lužnicí - Veselí nad Lužnicí, ukolejnění kovových konstrukcí | [8 empty] | 0.21
Typ | Poř. číslo | Kód položky | Varianta | Název položky | MJ | Množství | Jednotková hmotnost | Celková hmotnost | Jednotková cena | Jednotková cena |  | Cenové soustavy
[15 empty] | Počet položek s nulovou cenou | 0
[10 empty] | Jednotková | Celkem
SD |  | 1 |  | Lomnice nad Lužnicí - Veselí nad Lužnicí- definitivní stav | [6 empty] | 0
P | 1 | 74C921 |  | PŘÍMÉ UKOLEJNĚNÍ KONSTRUKCE VŠECH TYPŮ (VČETNĚ VÝZTUŽNÝCH DVOJIC) - 1 VODIČ | KUS | 169 | 0 | 0 |  | 0 | 0 | OTSKP | 0 | 3 |  |  | 0
PP
VV
TS |  |  |  | 1. Položka obsahuje: – všechny náklady na montáž a materiál dodaného zařízení protikorozně ošetřeného podle TKP se všemi pomocnými doplňujícími součástmi a pracemi s použitím mechanizmů – cena položky je vč. ostatních rozpočtových nákladů 2. Položka neobsahuje: X 3. Způsob měření: Udává se počet kusů kompletní konstrukce nebo práce.
P | 2 | 74C922 |  | PŘÍMÉ UKOLEJNĚNÍ KONSTRUKCE VŠECH TYPŮ (VČETNĚ VÝZTUŽNÝCH DVOJIC) - 2 VODIČE | KUS | 6 | 0 | 0 |  | 0 | 0 | OTSKP | 0 | 3 |  |  | 0
PP
VV
TS |  |  |  | 1. Položka obsahuje: – všechny náklady na montáž a materiál dodaného zařízení protikorozně ošetřeného podle TKP se všemi pomocnými doplňujícími součástmi a pracemi s použitím mechanizmů – cena položky je vč. ostatních rozpočtových nákladů 2. Položka neobsahuje: X 3. Způsob měření: Udává se počet kusů kompletní konstrukce nebo práce.
P | 3 | 74C923 |  | NEPŘÍMÉ UKOLEJNĚNÍ KONSTRUKCE VŠECH TYPŮ (VČETNĚ VÝZTUŽNÝCH DVOJIC) - 1 VODIČ | KUS | 32 | 0 | 0 |  | 0 | 0 | OTSKP | 0 | 3 |  |  | 0
PP
VV
TS |  |  |  | 1. Položka obsahuje: – všechny náklady na montáž a materiál dodaného zařízení protikorozně ošetřeného podle TKP se všemi pomocnými doplňujícími součástmi a pracemi s použitím mechanizmů – cena položky je vč. ostatních rozpočtových nákladů 2. Položka neobsahuje: X 3. Způsob měření: Udává se počet kusů kompletní konstrukce nebo práce.
P | 4 | 74C936 |  | STYKOVÉ PROPOJENÍ KOLEJNIC (LLI,LMI) | KUS | 35 | 0 | 0 |  | 0 | 0 | OTSKP | 0 | 3 |  |  | 0
PP
VV
TS |  |  |  | 1. Položka obsahuje: – všechny náklady na montáž a materiál dodaného zařízení protikorozně ošetřeného podle TKP se všemi pomocnými doplňujícími součástmi a pracemi s použitím mechanizmů – cena položky je vč. ostatních rozpočtových nákladů 2. Položka neobsahuje: X 3. Způsob měření: Udává se počet kusů kompletní konstrukce nebo práce.
P | 5 | 74C971 |  | POSPOJOVÁNÍ VODIVÝCH KONSTRUKCÍ PROUDOVOU PROPOJKOU | KUS | 10 | 0 | 0 |  | 0 | 0 | OTSKP | 0 | 3 |  |  | 0
PP
VV
TS |  |  |  | 1. Položka obsahuje: – všechny náklady na montáž a materiál dodaného zařízení protikorozně ošetřeného podle TKP se všemi pomocnými doplňujícími součástmi a pracemi s použitím mechanizmů – cena položky je vč. ostatních rozpočtových nákladů 2. Položka neobsahuje: X 3. Způsob měření: Udává se počet kusů kompletní konstrukce nebo práce.
P | 6 | 74C976 |  | ZPRACOVÁNÍ KSU A TP PRO ÚČELY ZAVEDENÍ DO PROVOZU ZA 100 M ZPROVOZŇOVANÉ SKUPINY | KUS | 98 | 0 | 0 |  | 0 | 0 | OTSKP | 0 | 3 |  |  | 0
PP
VV
TS |  |  |  | 1. Položka obsahuje: – veškeré další práce pro zpracování a odsouhlasení KSU a TP při uvádění do provozu 2. Položka neobsahuje: X 3. Způsob měření: Kusem se rozumí 100 m úseku elektrifikované koleje.
SD |  | 2 |  | Revize, zkoušky, měření a technická pomoc TV | [6 empty] | 0
P | 7 | 74F314 |  | MĚŘENÍ DOTYKOVÉHO NAPĚTÍ U VODIVÉ KONSTRUKCE | KUS | 207 | 0 | 0 |  | 0 | 0 | OTSKP | 0 | 3 |  |  | 0
PP
VV
TS |  |  |  | 1. Položka obsahuje: – měření elektrických parametrů TV pro zpracování revize – dopravu kolejových mechanismů z mateřského depa do prostoru stavby a zpět 2. Položka neobsahuje: X 3. Způsob měření: Měří se1 kus ukolejněné TP nebo OK
P | 8 | 74F322 |  | REVIZNÍ ZPRÁVA | KUS | 1 | 0 | 0 |  | 0 | 0 | OTSKP | 0 | 3 |  |  | 0
PP
VV
TS |  |  |  | 1. Položka obsahuje: – revizi autorizovaným revizním technikem na zařízeních trakčního vedení podle požadavku ČSN, včetně hodnocení 2. Položka neobsahuje: X 3. Způsob měření: Udává se v ks. Výpočet dle ks elektrifikovaných kolejí, neutrální pole 4ks, velká žst. dle počtu stavebních postupů.
P | 9 | 74F331 |  | TECHNICKÁ POMOC PŘI VÝSTAVBĚ TV | HOD | 48 | 0 | 0 |  | 0 | 0 | OTSKP | 0 | 3 |  |  | 0
PP
VV
TS |  |  |  | 1. Položka obsahuje: – zajištění pracoviště TDI vč. nájmu pracovníků a použitých mechanismů nutných k výkonu 2. Položka neobsahuje: X 3. Způsob měření: Udává se čas v hodinách. U velkých celků a žst. dle stavebních postupů 1ks postupu ...10 hod
P | 10 | 74F332 |  | VÝKON ORGANIZAČNÍCH JEDNOTEK SPRÁVCE | HOD | 48 | 0 | 0 |  | 0 | 0 | OTSKP | 0 | 3 |  |  | 0
PP
VV
TS |  |  |  | 1. Položka obsahuje: – zajištění pracoviště správcem TV (zkratování TV), zajištění přejezdů správcem TV vč. nájmu pracovníků a použitých mechanismů nutných k výkonu 2. Položka neobsahuje: X 3. Způsob měření: Udává se čas v hodinách. Výpočet dle počtu hod výluk.

## D.2.3.7_SO 13-87-01
SŽDC051 | [13 empty] | 3
S | Stavba: | 5313730008ENE03 |  | Optimalizace a elektrizace trati České Velenice (mimo) - Veselí nad Lužnicí (mimo) - část ENE | [5 empty] | SO 13-87-01 | 0 | AspeEsticon | 0 | 2
O | Objekt: | D.2.3.7 |  | Ukolejnění kovových konstrukcí | [8 empty] | 0.12 | 2
O1 | Rozpocet: | SO 13-87-01 |  | ŽST Veselí nad Lužnicí, ukolejnění kovových konstrukcí | [8 empty] | 0.21
Typ | Poř. číslo | Kód položky | Varianta | Název položky | MJ | Množství | Jednotková hmotnost | Celková hmotnost | Jednotková cena | Jednotková cena |  | Cenové soustavy
[15 empty] | Počet položek s nulovou cenou | 0
[10 empty] | Jednotková | Celkem
SD |  | 1 |  | ŽST Veselí nad Lužnicí - definitivní stav | [6 empty] | 0
P | 1 | 74C921 |  | PŘÍMÉ UKOLEJNĚNÍ KONSTRUKCE VŠECH TYPŮ (VČETNĚ VÝZTUŽNÝCH DVOJIC) - 1 VODIČ | KUS | 5 | 0 | 0 |  | 0 | 0 | OTSKP | 0 | 3 |  |  | 0
PP |  |  |  | popis položky
VV |  |  |  | "`výkaz výměr Celkem 5 = 5,000 [B] ` " "`Celkem `5 = 5,000 [B] " "Celkem "5 = 5,000 [C]
TS |  |  |  | 1. Položka obsahuje: – všechny náklady na montáž a materiál dodaného zařízení protikorozně ošetřeného podle TKP se všemi pomocnými doplňujícími součástmi a pracemi s použitím mechanizmů – cena položky je vč. ostatních rozpočtových nákladů 2. Položka neobsahuje: X 3. Způsob měření: Udává se počet kusů kompletní konstrukce nebo práce.
P | 2 | 74C922 |  | PŘÍMÉ UKOLEJNĚNÍ KONSTRUKCE VŠECH TYPŮ (VČETNĚ VÝZTUŽNÝCH DVOJIC) - 2 VODIČE | KUS | 2 | 0 | 0 |  | 0 | 0 | OTSKP | 0 | 3 |  |  | 0
PP
VV
TS |  |  |  | 1. Položka obsahuje: – všechny náklady na montáž a materiál dodaného zařízení protikorozně ošetřeného podle TKP se všemi pomocnými doplňujícími součástmi a pracemi s použitím mechanizmů – cena položky je vč. ostatních rozpočtových nákladů 2. Položka neobsahuje: X 3. Způsob měření: Udává se počet kusů kompletní konstrukce nebo práce.
P | 3 | 74C971 |  | POSPOJOVÁNÍ VODIVÝCH KONSTRUKCÍ PROUDOVOU PROPOJKOU | KUS | 5 | 0 | 0 |  | 0 | 0 | OTSKP | 0 | 3 |  |  | 0
PP
VV
TS |  |  |  | 1. Položka obsahuje: – všechny náklady na montáž a materiál dodaného zařízení protikorozně ošetřeného podle TKP se všemi pomocnými doplňujícími součástmi a pracemi s použitím mechanizmů – cena položky je vč. ostatních rozpočtových nákladů 2. Položka neobsahuje: X 3. Způsob měření: Udává se počet kusů kompletní konstrukce nebo práce.
P | 4 | 74C976 |  | ZPRACOVÁNÍ KSU A TP PRO ÚČELY ZAVEDENÍ DO PROVOZU ZA 100 M ZPROVOZŇOVANÉ SKUPINY | KUS | 22 | 0 | 0 |  | 0 | 0 | OTSKP | 0 | 3 |  |  | 0
PP
VV
TS |  |  |  | 1. Položka obsahuje: – veškeré další práce pro zpracování a odsouhlasení KSU a TP při uvádění do provozu 2. Položka neobsahuje: X 3. Způsob měření: Kusem se rozumí 100 m úseku elektrifikované koleje.
P | 9 | 74F459 |  | DEMONTÁŽ UKOLEJNĚNÍ KONSTRUKCÍ A PODPĚR VČETNĚ UCHYCENÍ A VODIČE | KUS | 4 | 0 | 0 |  | 0 | 0 | OTSKP | 0 | 3 |  |  | 0
PP
VV
TS |  |  |  | 1. Položka obsahuje: – všechny náklady na demontáž stávajícího zařízení se všemi pomocnými doplňujícími úpravami pro jeho likvidaci – naložení a odvoz demontovaného materiálu na určené místo pro stavbu 2. Položka neobsahuje: – poplatek za likvidaci odpadů (nacení se dle SSD 0) 3. Způsob měření: Udává se počet kusů kompletní konstrukce nebo práce.
SD |  | 2 |  | Revize, zkoušky, měření a technická pomoc TV | [6 empty] | 0
P | 5 | 74F314 |  | MĚŘENÍ DOTYKOVÉHO NAPĚTÍ U VODIVÉ KONSTRUKCE | KUS | 7 | 0 | 0 |  | 0 | 0 | OTSKP | 0 | 3 |  |  | 0
PP
VV
TS |  |  |  | 1. Položka obsahuje: – měření elektrických parametrů TV pro zpracování revize – dopravu kolejových mechanismů z mateřského depa do prostoru stavby a zpět 2. Položka neobsahuje: X 3. Způsob měření: Měří se1 kus ukolejněné TP nebo OK
P | 6 | 74F322 |  | REVIZNÍ ZPRÁVA | KUS | 1 | 0 | 0 |  | 0 | 0 | OTSKP | 0 | 3 |  |  | 0
PP
VV
TS |  |  |  | 1. Položka obsahuje: – revizi autorizovaným revizním technikem na zařízeních trakčního vedení podle požadavku ČSN, včetně hodnocení 2. Položka neobsahuje: X 3. Způsob měření: Udává se v ks. Výpočet dle ks elektrifikovaných kolejí, neutrální pole 4ks, velká žst. dle počtu stavebních postupů.
P | 7 | 74F331 |  | TECHNICKÁ POMOC PŘI VÝSTAVBĚ TV | HOD | 24 | 0 | 0 |  | 0 | 0 | OTSKP | 0 | 3 |  |  | 0
PP
VV
TS |  |  |  | 1. Položka obsahuje: – zajištění pracoviště TDI vč. nájmu pracovníků a použitých mechanismů nutných k výkonu 2. Položka neobsahuje: X 3. Způsob měření: Udává se čas v hodinách. U velkých celků a žst. dle stavebních postupů 1ks postupu ...10 hod
P | 8 | 74F332 |  | VÝKON ORGANIZAČNÍCH JEDNOTEK SPRÁVCE | HOD | 24 | 0 | 0 |  | 0 | 0 | OTSKP | 0 | 3 |  |  | 0
PP
VV
TS |  |  |  | 1. Položka obsahuje: – zajištění pracoviště správcem TV (zkratování TV), zajištění přejezdů správcem TV vč. nájmu pracovníků a použitých mechanismů nutných k výkonu 2. Položka neobsahuje: X 3. Způsob měření: Udává se čas v hodinách. Výpočet dle počtu hod výluk.

## D.2.3.8_SO 01-88-01
SŽDC051 | [13 empty] | 3
S | Stavba: | 5313730008ENE03 |  | Optimalizace a elektrizace trati České Velenice (mimo) - Veselí nad Lužnicí (mimo) - část ENE | [5 empty] | SO 01-88-01 | 0 | AspeEsticon | 0 | 2
O | Objekt: | D.2.3.8 |  | Vnější uzemnění | [8 empty] | 0.12 | 2
O1 | Rozpocet: | SO 01-88-01 |  | TNS České Velenice, vnější uzemnění | [8 empty] | 0.21
Typ | Poř. číslo | Kód položky | Varianta | Název položky | MJ | Množství | Jednotková hmotnost | Celková hmotnost | Jednotková cena | Jednotková cena |  | Cenové soustavy
[15 empty] | Počet položek s nulovou cenou | 0
[10 empty] | Jednotková | Celkem
SD |  | 13 |  | Hloubené vykopávky | [6 empty] | 0
P | 2 | 131731 |  | HLOUBENÍ JAM ZAPAŽ I NEPAŽ TŘ. I, ODVOZ DO 1KM | M3 | 20.25 | 0 | 0 |  | 0 | 0 | OTSKP | 0 | 3 |  |  | 0
PP
VV |  |  |  | "`ZJ=1,5*1,5*1=2,25, ZJ1..9= 9*2,25 Celkem 20,25 = 20,250 [B] ` " "`Celkem `20,25 = 20,250 [B] " "Celkem "20,25 = 20,250 [C]
TS |  |  |  | Položka zahrnuje: - vodorovnou a svislou dopravu, přemístění, přeložení, manipulace s výkopkem - kompletní provedení vykopávky nezapažené i zapažené - ošetření výkopiště po celou dobu práce v něm vč. klimatických opatření - ztížení vykopávek v blízkosti podzemního vedení, konstrukcí a objektů vč. jejich dočasného zajištění - ztížení pod vodou, v okolí výbušnin, ve stísněných prostorech a pod. - příplatek za lepivost - těžení po vrstvách, pásech a po jiných nutných částech (figurách) - čerpání vody vč. čerpacích jímek, potrubí a pohotovostní čerpací soupravy (viz ustanovení k pol. 1151,2) - potřebné snížení hladiny podzemní vody - těžení a rozpojování jednotlivých balvanů - vytahování a nošení výkopku - svahování a přesvah. svahů do konečného tvaru, výměna hornin v podloží a v pláni znehodnocené klimatickými vlivy - ruční vykopávky, odstranění kořenů a napadávek - pažení, vzepření a rozepření vč. přepažování (vyjma pažení záporového a štětových stěn) - úpravu, ochranu a očištění dna, základové spáry, stěn a svahů - odvedení nebo obvedení vody v okolí výkopiště a ve výkopišti - třídění výkopku - veškeré pomocné konstrukce umožňující provedení vykopávky (příjezdy, sjezdy, nájezdy, lešení, podpěr. konstr., přemostění, zpevněné plochy, zakrytí a pod.) Položka nezahrnuje: - uložení zeminy (na skládku, do násypu) ani poplatky za skládku, vykazují se v položce č.0141**
P | 3 | 132731 |  | HLOUBENÍ RÝH ŠÍŘ DO 2M PAŽ I NEPAŽ TŘ. I, ODVOZ DO 1KM | M3 | 976.128 | 0 | 0 |  | 0 | 0 | OTSKP | 0 | 3 |  |  | 0
PP
VV |  |  |  | "`1,2*(0,4*0,8)*(361+7*144+24*44+3*39) Celkem 976,128 = 976,128 [B] ` " "`Celkem `976,128 = 976,128 [B] " "Celkem "976,128 = 976,128 [C]
TS |  |  |  | Položka zahrnuje: - vodorovnou a svislou dopravu, přemístění, přeložení, manipulace s výkopkem - kompletní provedení vykopávky nezapažené i zapažené - ošetření výkopiště po celou dobu práce v něm vč. klimatických opatření - ztížení vykopávek v blízkosti podzemního vedení, konstrukcí a objektů vč. jejich dočasného zajištění - ztížení pod vodou, v okolí výbušnin, ve stísněných prostorech a pod. - příplatek za lepivost - těžení po vrstvách, pásech a po jiných nutných částech (figurách) - čerpání vody vč. čerpacích jímek, potrubí a pohotovostní čerpací soupravy (viz ustanovení k pol. 1151,2) - potřebné snížení hladiny podzemní vody - těžení a rozpojování jednotlivých balvanů - vytahování a nošení výkopku - svahování a přesvah. svahů do konečného tvaru, výměna hornin v podloží a v pláni znehodnocené klimatickými vlivy - ruční vykopávky, odstranění kořenů a napadávek - pažení, vzepření a rozepření vč. přepažování (vyjma pažení záporového a štětových stěn) - úpravu, ochranu a očištění dna, základové spáry, stěn a svahů - odvedení nebo obvedení vody v okolí výkopiště a ve výkopišti - třídění výkopku - veškeré pomocné konstrukce umožňující provedení vykopávky (příjezdy, sjezdy, nájezdy, lešení, podpěr. konstr., přemostění, zpevněné plochy, zakrytí a pod.) Položka nezahrnuje: - uložení zeminy (na skládku, do násypu) ani poplatky za skládku, vykazují se v položce č.0141**
SD |  | 17 |  | Konstrukce ze zemin | [6 empty] | 0
P | 4 | 17411 |  | ZÁSYP JAM A RÝH ZEMINOU SE ZHUTNĚNÍM | M3 | 884.59 | 0 | 0 |  | 0 | 0 | OTSKP | 0 | 3 |  |  | 0
PP
VV |  |  |  | "`20,25*0,3+(1,2*(0,4*0,8)*(361+7*144+24*44+3*39)*0,9) Celkem 884,590 = 884,590 [B] ` " "`Celkem `884,59 = 884,590 [B] " "Celkem "884,59 = 884,590 [C]
TS |  |  |  | Položka zahrnuje: - kompletní provedení zemní konstrukce vč. výběru vhodného materiálu - úprava ukládaného materiálu vlhčením, tříděním, promícháním nebo vysoušením, příp. jiné úpravy za účelem zlepšení jeho mech. vlastností - hutnění i různé míry hutnění - ošetření úložiště po celou dobu práce v něm vč. klimatických opatření - ztížení v okolí vedení, konstrukcí a objektů a jejich dočasné zajištění - ztížení provádění vč. hutnění ve ztížených podmínkách a stísněných prostorech - ztížené ukládání sypaniny pod vodu - ukládání po vrstvách a po jiných nutných částech (figurách) vč. dosypávek - spouštění a nošení materiálu - výměna částí zemní konstrukce znehodnocené klimatickými vlivy - ruční hutnění - udržování úložiště a jeho ochrana proti vodě - odvedení nebo obvedení vody v okolí úložiště a v úložišti - veškeré pomocné konstrukce umožňující provedení zemní konstrukce (příjezdy, sjezdy, nájezdy, lešení, podpěrné konstrukce, přemostění, zpevněné plochy, zakrytí a pod.) Položka nezahrnuje: - x
P | 5 | 17481 |  | ZÁSYP JAM A RÝH Z NAKUPOVANÝCH MATERIÁLŮ | M3 | 97.613 | 0 | 0 |  | 0 | 0 | OTSKP | 0 | 3 |  |  | 0
PP
VV |  |  |  | "`1,2*(0,4*0,8)*(361+7*144+24*44+3*39)*0,1 Celkem 97,613 = 97,613 [B] ` " "`Celkem `97,613 = 97,613 [B] " "Celkem "97,613 = 97,613 [C]
TS |  |  |  | Položka zahrnuje: - kompletní provedení zemní konstrukce včetně nákupu a dopravy materiálu dle zadávací dokumentace - úprava ukládaného materiálu vlhčením, tříděním, promícháním nebo vysoušením, příp. jiné úpravy za účelem zlepšení jeho mech. vlastností - hutnění i různé míry hutnění - ošetření úložiště po celou dobu práce v něm vč. klimatických opatření - ztížení v okolí vedení, konstrukcí a objektů a jejich dočasné zajištění - ztížení provádění vč. hutnění ve ztížených podmínkách a stísněných prostorech - ztížené ukládání sypaniny pod vodu - ukládání po vrstvách a po jiných nutných částech (figurách) vč. dosypávek - spouštění a nošení materiálu - výměna částí zemní konstrukce znehodnocené klimatickými vlivy - udržování úložiště a jeho ochrana proti vodě - odvedení nebo obvedení vody v okolí úložiště a v úložišti - veškeré pomocné konstrukce umožňující provedení zemní konstrukce (příjezdy, sjezdy, nájezdy, lešení, podpěrné konstrukce, přemostění, zpevněné plochy, zakrytí a pod.) Položka nezahrnuje: - x
P | 6 | 465921 |  | DLAŽBY Z BETONOVÝCH DLAŽDIC NA SUCHO | M2 | 2.25 | 0 | 0 |  | 0 | 0 | OTSKP | 0 | 3 |  |  | 0
PP
VV |  |  |  | "`ZJ=9*4*0,25*0,25 Celkem 2,25 = 2,250 [B] ` " "`Celkem `2,25 = 2,250 [B] " "Celkem "2,25 = 2,250 [C]
TS |  |  |  | Položka zahrnuje: - nutné zemní práce (svahování, úpravu pláně a pod.) - úpravu podkladu - dodávku a uložení dlažby z předepsaných dlaždic do předepsaného tvaru - spárování, těsnění, tmelení a vyplnění spar případně s vyklínováním - úprava povrchu pro odvedení srážkové vody Položka nezahrnuje: - podklad pod dlažbu, vykazuje se samostatně položkami SD 45
SD |  | 2 |  | Požadavky objednatele | [6 empty] | 0
P | 1 | 02910 |  | OSTATNÍ POŽADAVKY - ZEMĚMĚŘICKÁ MĚŘENÍ VE VÝSTAVBĚ | KPL | 1 | 0 | 0 |  | 0 | 0 |  | 0 | 3 |  |  | 0
PP
VV |  |  |  | "`SO=1 Celkem 1 = 1,000 [B] ` " "`Celkem `1 = 1,000 [B] " "Celkem "1 = 1,000 [C]
TS |  |  |  | Položka zahrnuje: - náklady na veškeré zeměměřické práce, což jsou především všechny vytyčovací práce, včetně vytyčení stávajících podzemních vedení a vytyčení prostorové polohy a obvodu stavby, veškeré měřičské práce jako jsou kontrolní a ověřovací měření, měření pro výpočet kubatur, měření geometrických parametrů stavby, měření posunů a přetvoření, tvorba a údržba základních měřických a vytyčovacích sítí a mikrosítí. - veškeré náklady spojené s objednatelem požadovanými pracemi Položka nezahrnuje: - x Způsob stanovení: - pro stanovení orientační investorské ceny určete jednotkovou cenu jako 1% předpokládané ceny stavby
SD |  | 74 |  | Silnoproud | [6 empty] | 0
P | 7 | 741911 |  | UZEMŇOVACÍ VODIČ V ZEMI FEZN DO 120 MM2 | M | 5195.3 | 0 | 0 |  | 0 | 0 | OTSKP | 0 | 3 |  |  | 0
PP
VV |  |  |  | "`(1*361+2*(7*144+24*44+3*39))*1,1 Celkem 5195,3 = 5195,300 [B] ` " "`Celkem `5195,3 = 5195,300 [B] " "Celkem "5195,3 = 5195,300 [C]
TS |  |  |  | 1. Položka obsahuje: – přípravu podkladu pro osazení – měření, dělení, spojování, tvarování – ochranný nátěr spojů a při průchodu vodiče nad terén apod. dle příslušných norem 2. Položka neobsahuje: – zemní práce – ochranu vodiče - chráničky apod. 3. Způsob měření: Měří se metr délkový.
P | 8 | 741B11 |  | ZEMNÍCÍ TYČ FEZN DÉLKY DO 2 M | KUS | 26 | 0 | 0 |  | 0 | 0 | OTSKP | 0 | 3 |  |  | 0
PP
VV |  |  |  | "`26 Celkem 26 = 26,000 [B] ` " "`Celkem `26 = 26,000 [B] " "Celkem "26 = 26,000 [C]
TS |  |  |  | 1. Položka obsahuje: – přípravu podkladu pro osazení – spojování – ochranný nátěr spoje dle příslušných norem 2. Položka neobsahuje: X 3. Způsob měření: Udává se počet kusů kompletní konstrukce nebo práce.
P | 9 | 741C02 |  | UZEMŇOVACÍ SVORKA | KUS | 44 | 0 | 0 |  | 0 | 0 | OTSKP | 0 | 3 |  |  | 0
PP
VV |  |  |  | "`T110=2*(4*2), PB=14*2 Celkem 44 = 44,000 [B] ` " "`Celkem `44 = 44,000 [B] " "Celkem "44 = 44,000 [C]
TS |  |  |  | 1. Položka obsahuje: – veškeré příslušenství 2. Položka neobsahuje: X 3. Způsob měření: Udává se počet kusů kompletní konstrukce nebo práce.
P | 10 | 741C04 |  | OCHRANNÉ POSPOJOVÁNÍ CU VODIČEM DO 16 MM2 | KUS | 169 | 0 | 0 |  | 0 | 0 | OTSKP | 0 | 3 |  |  | 0
PP
VV |  |  |  | "`Oploceni=(362+40)/2,5 , brany=8 Celkem 169 = 169,000 [B] ` " "`Celkem `169 = 169,000 [B] " "Celkem "169 = 169,000 [C]
TS |  |  |  | 1. Položka obsahuje: – připojení zařízení vodičem do Cu 16mm2 k zemnícímu vodiči délky do 2m vč. ukončení 2. Položka neobsahuje: X 3. Způsob měření: Udává se počet kusů kompletní konstrukce nebo práce.
P | 11 | 741C05 |  | SPOJOVÁNÍ UZEMŇOVACÍCH VODIČŮ | KUS | 632 | 0 | 0 |  | 0 | 0 | OTSKP | 0 | 3 |  |  | 0
PP
VV |  |  |  | "`svařované spoje, tyče=2*26,pásky=2*290 Celkem 632 = 632,000 [B] ` " "`Celkem `632 = 632,000 [B] " "Celkem "632 = 632,000 [C]
TS |  |  |  | 1. Položka obsahuje: – tvarování, přípravu spojů – svařování – ochranný nátěr spoje dle příslušných norem 2. Položka neobsahuje: X 3. Způsob měření: Udává se počet kusů kompletní konstrukce nebo práce.
P | 12 | 741C07 |  | VYVEDENÍ UZEMŇOVACÍCH VODIČŮ NA POVRCH/KONSTRUKCI | KUS | 349 | 0 | 0 |  | 0 | 0 | OTSKP | 0 | 3 |  |  | 0
PP
VV |  |  |  | "`ZJ=9*2*4, R110=2*2*14 , T110=2*2*6 , PB=2*14 , Oploceni=(362+40)/2,5 , brany=8 Celkem 349 = 349,000 [B] ` " "`Celkem `349 = 349,000 [B] " "Celkem "349 = 349,000 [C]
TS |  |  |  | 1. Položka obsahuje: – vodivé připojení vodiče na konstrukci – dělení, tvarování, spojování – ochranný i barevný nátěr spoje dle příslušných norem 2. Položka neobsahuje: X 3. Způsob měření: Udává se počet kusů kompletní konstrukce nebo práce.
P | 13 | 741C12 |  | ZKUŠEBNÍ JÍMKA, UZEMNĚNÍ VENKOVNÍ DO ZPEVNĚNÉ PLOCHY | KPL | 9 | 0 | 0 |  | 0 | 0 | OTSKP | 0 | 3 |  |  | 0
PP
VV |  |  |  | "`ZJ=9 Celkem 9 = 9,000 [B] ` " "`Celkem `9 = 9,000 [B] " "Celkem "9 = 9,000 [C]
TS |  |  |  | 1. Položka obsahuje: – výkop a zához díry pro šachtu v zemině tř.4 o velikosti 1000x1000x1300mm vč. bourání živičného povrchu/ rozebrání dlažby – zemnící jímku do zpevněné plochy sestávající z : kabelové šachty plastové o rozměrech 680x680x915, litinového víka k šachtě – uzemňovací kruh s Fezn 30x4mm do šachty vč. montáže, štěrkového zásypu v šachtě po montáži do výšky 70cm a úpravy povrchu terénu v okolí uzemňovací jímky včetně položení živičného povrchu ( všechny vrstvy dle ČSN ) / pokládky dlažby na štěrkový podklad 2. Položka neobsahuje: X 3. Způsob měření: Udává se komplet odlišných materiálů a činností, které tvoří funkční nedělitelný celek daný názvem položky.
P | 14 | 741I01 |  | SPOJOVÁNÍ A PŘIPOJOVÁNÍ HROMOSVODOVÝCH VODIČŮ | KUS | 5 | 0 | 0 |  | 0 | 0 | OTSKP | 0 | 3 |  |  | 0
PP
VV |  |  |  | "`PB=3, T110=2 Celkem 5 = 5,000 [B] ` " "`Celkem `5 = 5,000 [B] " "Celkem "5 = 5,000 [C]
TS |  |  |  | 1. Položka obsahuje: – svorku pro spojování, ochranné nátěry – upevnění vč. veškerého příslušenství 2. Položka neobsahuje: X 3. Způsob měření: Udává se počet kusů kompletní konstrukce nebo práce.
P | 15 | 741Z05 |  | DEMONTÁŽ VNĚJŠÍHO UZEMNĚNÍ | M | 150 | 0 | 0 |  | 0 | 0 | OTSKP | 0 | 3 |  |  | 0
PP
VV |  |  |  | "`150 Celkem 150 = 150,000 [B] ` " "`Celkem `150 = 150,000 [B] " "Celkem "150 = 150,000 [C]
TS |  |  |  | 1. Položka obsahuje: – všechny náklady na demontáž stávajícího zařízení se všemi pomocnými doplňujícími úpravami pro jeho likvidaci – naložení vybouraného materiálu na dopravní prostředek 2. Položka neobsahuje: – odvoz vybouraného materiálu – poplatek za likvidaci odpadů (nacení se dle SSD 0) 3. Způsob měření: Měří se metr délkový.
P | 16 | 747213 |  | CELKOVÁ PROHLÍDKA, ZKOUŠENÍ, MĚŘENÍ A VYHOTOVENÍ VÝCHOZÍ REVIZNÍ ZPRÁVY, PRO OBJEM IN PŘES 500 DO 1000 TIS. KČ | KUS | 1 | 0 | 0 |  | 0 | 0 | OTSKP | 0 | 3 |  |  | 0
PP
VV |  |  |  | "`Dle IN - 1 ks Celkem 1 = 1,000 [B] ` " "`Celkem `1 = 1,000 [B] " "Celkem "1 = 1,000 [C]
TS |  |  |  | 1. Položka obsahuje: – cenu za celkovou prohlídku zařízení PS/SO, vč. měření, komplexních zkoušek a revizi zařízení tohoto PS/SO autorizovaným revizním technikem na silnoproudá zařízení podle požadavku ČSN, včetně hodnocení a vyhotovení celkové revizní zprávy 2. Položka neobsahuje: X 3. Způsob měření: Udává se počet kusů kompletní konstrukce nebo práce.
P | 17 | 747214 |  | CELKOVÁ PROHLÍDKA, ZKOUŠENÍ, MĚŘENÍ A VYHOTOVENÍ VÝCHOZÍ REVIZNÍ ZPRÁVY, PRO OBJEM IN - PŘÍPLATEK ZA KAŽDÝCH DALŠÍCH I ZAPOČATÝCH 500 TIS. KČ | KUS | 4 | 0 | 0 |  | 0 | 0 | OTSKP | 0 | 3 |  |  | 0
PP
VV |  |  |  | "`4 Celkem 4 = 4,000 [B] ` " "`Celkem `4 = 4,000 [B] " "Celkem "4 = 4,000 [C]
TS |  |  |  | 1. Položka obsahuje: – cenu za celkovou prohlídku zařízení PS/SO, vč. měření, komplexních zkoušek a revizi zařízení tohoto PS/SO autorizovaným revizním technikem na silnoproudá zařízení podle požadavku ČSN, včetně hodnocení a vyhotovení celkové revizní zprávy 2. Položka neobsahuje: X 3. Způsob měření: Udává se počet kusů kompletní konstrukce nebo práce.
P | 18 | 747301 |  | PROVEDENÍ PROHLÍDKY A ZKOUŠKY PRÁVNICKOU OSOBOU, VYDÁNÍ PRŮKAZU ZPŮSOBILOSTI | KUS | 1 | 0 | 0 |  | 0 | 0 | OTSKP | 0 | 3 |  |  | 0
PP
VV |  |  |  | "`SO=1 Celkem 1 = 1,000 [B] ` " "`Celkem `1 = 1,000 [B] " "Celkem "1 = 1,000 [C]
TS |  |  |  | 1. Položka obsahuje: – cenu za vyhotovení dokladu právnickou osobou o silnoproudých zařízeních a vydání průkazu způsobilosti 2. Položka neobsahuje: X 3. Způsob měření: Udává se počet kusů kompletní konstrukce nebo práce.
P | 19 | 747416 |  | MĚŘENÍ ZEMNÍCH ODPORŮ - ZEMNICÍ SÍTĚ DÉLKY PÁSKU PŘES 500 DO 1000 M | KUS | 2.598 | 0 | 0 |  | 0 | 0 | OTSKP | 0 | 3 |  |  | 0
PP
VV |  |  |  | "`5195,3/2/1000 Celkem 2,598 = 2,598 [B] ` " "`Celkem `2,598 = 2,598 [B] " "Celkem "2,598 = 2,598 [C]
TS |  |  |  | 1. Položka obsahuje: – cenu za měření dle příslušných norem a předpisů, včetně vystavení protokolu 2. Položka neobsahuje: X 3. Způsob měření: Udává se počet kusů kompletní konstrukce nebo práce.
P | 20 | 747421 |  | MĚŘENÍ KOROZNÍCH VLIVŮ NA UZEMŇOVACÍ SÍŤ | KUS | 4 | 0 | 0 |  | 0 | 0 | OTSKP | 0 | 3 |  |  | 0
PP
VV |  |  |  | "`měření mněrných odporů půdu/hutněných vrstev = 1 Celkem 4 = 4,000 [B] ` " "`Celkem `4 = 4,000 [B] " "Celkem "4 = 4,000 [C]
TS |  |  |  | 1. Položka obsahuje: – cenu za měření dle příslušných norem a předpisů, včetně vystavení protokolu 2. Položka neobsahuje: X 3. Způsob měření: Udává se počet kusů kompletní konstrukce nebo práce.
P | 21 | 747423 |  | MĚŘENÍ KROKOVÉHO A DOTYKOVÉHO NAPĚTÍ ZEMNÍCÍ SÍTĚ DO 200 M2 PLOCHY | KUS | 1 | 0 | 0 |  | 0 | 0 | OTSKP | 0 | 3 |  |  | 0
PP
VV |  |  |  | "`5466 M2 Celkem 1 = 1,000 [B] ` " "`Celkem `1 = 1,000 [B] " "Celkem "1 = 1,000 [C]
TS |  |  |  | 1. Položka obsahuje: – cenu za měření dle příslušných norem a předpisů, včetně vystavení protokolu 2. Položka neobsahuje: X 3. Způsob měření: Udává se počet kusů kompletní konstrukce nebo práce.
P | 22 | 747424 |  | MĚŘENÍ KROKOVÉHO A DOTYKOVÉHO NAPĚTÍ ZEMNÍCÍ SÍTĚ ZA KAŽDÝCH DALŠÍCH 100 M2 | KUS | 52.66 | 0 | 0 |  | 0 | 0 | OTSKP | 0 | 3 |  |  | 0
PP
VV |  |  |  | "`(5466-200)/100 Celkem 52,66 = 52,660 [B] ` " "`Celkem `52,66 = 52,660 [B] " "Celkem "52,66 = 52,660 [C]
TS |  |  |  | 1. Položka obsahuje: – cenu za měření dle příslušných norem a předpisů, včetně vystavení protokolu 2. Položka neobsahuje: X 3. Způsob měření: Udává se počet kusů kompletní konstrukce nebo práce.
P | 23 | 747611 |  | MĚŘENÍ EMC A EMI DLE ČSN EN 50 121 V ROZSAHU PS/SO | KUS | 1 | 0 | 0 |  | 0 | 0 | OTSKP | 0 | 3 |  |  | 0
PP
VV |  |  |  | "`1 ks Celkem 1 = 1,000 [B] ` " "`Celkem `1 = 1,000 [B] " "Celkem "1 = 1,000 [C]
TS |  |  |  | 1. Položka obsahuje: – cenu za měření dle příslušných norem a předpisů, včetně vystavení protokolu 2. Položka neobsahuje: X 3. Způsob měření: Udává se počet kusů kompletní konstrukce nebo práce.
P | 24 | 747701 |  | DOKONČOVACÍ MONTÁŽNÍ PRÁCE NA ELEKTRICKÉM ZAŘÍZENÍ | HOD | 40 | 0 | 0 |  | 0 | 0 | OTSKP | 0 | 3 |  |  | 0
PP
VV |  |  |  | "`SO=40 Celkem 40 = 40,000 [B] ` " "`Celkem `40 = 40,000 [B] " "Celkem "40 = 40,000 [C]
TS |  |  |  | 1. Položka obsahuje: – cenu za práce spojené s uváděním zařízení do provozu, drobné montážní práce v rozvaděčích, koordinaci se zhotoviteli souvisejících zařízení apod. 2. Položka neobsahuje: X 3. Způsob měření: Udává se čas v hodinách.
P | 25 | 747703 |  | ZKUŠEBNÍ PROVOZ | HOD | 80 | 0 | 0 |  | 0 | 0 | OTSKP | 0 | 3 |  |  | 0
PP
VV |  |  |  | "`SO=80 Celkem 80 = 80,000 [B] ` " "`Celkem `80 = 80,000 [B] " "Celkem "80 = 80,000 [C]
TS |  |  |  | 1. Položka obsahuje: – cenu za dobu kdy je zařízení po individálních zkouškách dáno do provozu s prokázáním technických a kvalitativních parametrů zařízení 2. Položka neobsahuje: X 3. Způsob měření: Udává se čas v hodinách.
P | 26 | 747704 |  | ZAŠKOLENÍ OBSLUHY | HOD | 40 | 0 | 0 |  | 0 | 0 | OTSKP | 0 | 3 |  |  | 0
PP
VV |  |  |  | "`SO=40 Celkem 40 = 40,000 [B] ` " "`Celkem `40 = 40,000 [B] " "Celkem "40 = 40,000 [C]
TS |  |  |  | 1. Položka obsahuje: – cenu za dobu kdy je s funkcí seznamována obsluha zařízení, včetně odevzdání dokumentace skutečného provedení 2. Položka neobsahuje: X 3. Způsob měření: Udává se čas v hodinách.
P | 27 | 747705 |  | MANIPULACE NA ZAŘÍZENÍCH PROVÁDĚNÉ PROVOZOVATELEM | HOD | 40 | 0 | 0 |  | 0 | 0 | OTSKP | 0 | 3 |  |  | 0
PP
VV |  |  |  | "`SO=40 Celkem 40 = 40,000 [B] ` " "`Celkem `40 = 40,000 [B] " "Celkem "40 = 40,000 [C]
TS |  |  |  | 1. Položka obsahuje: – cenu za manipulace na zařízeních prováděné provozovatelem nutných pro další práce zhotovitele na technologickém souboru 2. Položka neobsahuje: X 3. Způsob měření: Udává se čas v hodinách.
SD |  | R |  | R-položky | [6 empty] | 0
P | 30 | R747611 |  | VYPRACOVÁNÍ STUDIE PRO KONTROLU KOMPATIBILITY DLE KAP. 10 NORMY ČSN EN 50388-1. | KUS | 1 | 0 | 0 |  | 0 | 0 |  | 0 | 3 |  |  | 0
PP
VV |  |  |  | "`1 Celkem 1 = 1,000 [B] ` " "`Celkem `1 = 1,000 [B] " "Celkem "1 = 1,000 [C]
TS |  |  |  | 1. Položka obsahuje: – veškeré práce spojené s vypracováním studie včetně potřebných měření – veškeré náklady spojené s výtisky, kompletací – veškeré potřebné mechanizmy včetně obsluhy, náklady na mzdy a přibližné (průměrné) náklady na pořízení potřebných materiálů včetně všech ostatních vedlejších nákladů – koordinaci se zhotoviteli souvisejících zařízení apod. 2. Položka neobsahuje: X 3. Způsob měření: Udává se čas v hodinách.
SD |  | R015 |  | LIKVIDACE ODPADŮ včetně dopravy | [6 empty] | 0
P | 28 | R015111 | 901 | LIKVIDACE ODPADŮ NEKONTAMINOVANÝCH - 17 05 04 VYTĚŽENÉ ZEMINY A HORNINY - I. TŘÍDA TĚŽITELNOSTI včetně dopravy | T | 223.576 | 0 | 0 |  | 0 | 0 | ODP+d 25 VelVes 2025 | 0 | 3 |  |  | 0
PP |  |  |  | Evidenční položka. Neoceňovat v objektu SO/PS, položka se oceňuje pouze v objektu SO 90-90.
VV |  |  |  | "`(20,25*0,7+(1,2*(0,4*0,8)*(361+7*144+24*44+3*39)*0,1))*2 Celkem 223,576 = 223,576 [B] ` " "`Celkem `223,576 = 223,576 [B] " "Celkem "223,576 = 223,576 [C]
TS |  |  |  | 1. Položka obsahuje: – veškeré poplatky provozovateli skládky, recyklační linky nebo jiného zařízení na zpracování nebo likvidaci odpadů související s převzetím, uložením, zpracováním nebo likvidací odpadu – náklady spojené s dopravou odpadu z místa stavby na místo převzetí provozovatelem skládky, recyklační linky nebo jiného zařízení na zpracování nebo likvidaci odpadů - platí pro jakýkoliv způsob dopravy (po suchu, po vodě, ve vzduchu, ppř. dopravníky) a zahrnuje i potřebný počet naložení nebo přeložení či úpravou v případě meziskládkování - náklady spojené s vyložením, manipulací, rozhrnutím či úpravou do figury s materiálem v místě skládky 3. Způsob měření: Tunou se rozumí hmotnost odpadu vytříděného v souladu se zákonem č. 185/2001 Sb., o nakládání s odpady, v platném znění. 4. Viz platný Zákon o nakládání s odpady
P | 29 | R015240 | 914 | LIKVIDACE ODPADŮ NEKONTAMINOVANÝCH - 20 03 99 ODPAD PODOBNÝ KOMUNÁLNÍMU ODPADU včetně dopravy | T | 0.02 | 0 | 0 |  | 0 | 0 | ODP+d 25 VelVes 2025 | 0 | 3 |  |  | 0
PP |  |  |  | Evidenční položka. Neoceňovat v objektu SO/PS, položka se oceňuje pouze v objektu SO 90-90.
VV |  |  |  | "`0,02 Celkem 0,02 = 0,020 [B] ` " "`Celkem `0,02 = 0,020 [B] " "Celkem "0,02 = 0,020 [C]
TS |  |  |  | 1. Položka obsahuje: – veškeré poplatky provozovateli skládky, recyklační linky nebo jiného zařízení na zpracování nebo likvidaci odpadů související s převzetím, uložením, zpracováním nebo likvidací odpadu – náklady spojené s dopravou odpadu z místa stavby na místo převzetí provozovatelem skládky, recyklační linky nebo jiného zařízení na zpracování nebo likvidaci odpadů - platí pro jakýkoliv způsob dopravy (po suchu, po vodě, ve vzduchu, ppř. dopravníky) a zahrnuje i potřebný počet naložení nebo přeložení či úpravou v případě meziskládkování - náklady spojené s vyložením, manipulací, rozhrnutím či úpravou do figury s materiálem v místě skládky 3. Způsob měření: Tunou se rozumí hmotnost odpadu vytříděného v souladu se zákonem č. 185/2001 Sb., o nakládání s odpady, v platném znění. 4. Viz platný Zákon o nakládání s odpady

## D.2.3.8_SO 08-88-01
SŽDC051 | [13 empty] | 3
S | Stavba: | 5313730008ENE03 |  | Optimalizace a elektrizace trati České Velenice (mimo) - Veselí nad Lužnicí (mimo) - část ENE | [5 empty] | SO 08-88-01 | 0 | AspeEsticon | 0 | 2
O | Objekt: | D.2.3.8 |  | Vnější uzemnění | [8 empty] | 0.12 | 2
O1 | Rozpocet: | SO 08-88-01 |  | SpS Třeboň, vnější uzemnění | [8 empty] | 0.21
Typ | Poř. číslo | Kód položky | Varianta | Název položky | MJ | Množství | Jednotková hmotnost | Celková hmotnost | Jednotková cena | Jednotková cena |  | Cenové soustavy
[15 empty] | Počet položek s nulovou cenou | 0
[10 empty] | Jednotková | Celkem
SD |  | 13 |  | Hloubené vykopávky | [6 empty] | 0
P | 3 | 132731 |  | HLOUBENÍ RÝH ŠÍŘ DO 2M PAŽ I NEPAŽ TŘ. I, ODVOZ DO 1KM | M3 | 80 | 0 | 0 |  | 0 | 0 | OTSKP | 0 | 3 |  |  | 0
PP
VV |  |  |  | "`0,9*0,35*250 Celkem 80 = 80,000 [B] ` " "`Celkem `80 = 80,000 [B] " "Celkem "80 = 80,000 [C]
TS |  |  |  | Položka zahrnuje: - vodorovnou a svislou dopravu, přemístění, přeložení, manipulace s výkopkem - kompletní provedení vykopávky nezapažené i zapažené - ošetření výkopiště po celou dobu práce v něm vč. klimatických opatření - ztížení vykopávek v blízkosti podzemního vedení, konstrukcí a objektů vč. jejich dočasného zajištění - ztížení pod vodou, v okolí výbušnin, ve stísněných prostorech a pod. - příplatek za lepivost - těžení po vrstvách, pásech a po jiných nutných částech (figurách) - čerpání vody vč. čerpacích jímek, potrubí a pohotovostní čerpací soupravy (viz ustanovení k pol. 1151,2) - potřebné snížení hladiny podzemní vody - těžení a rozpojování jednotlivých balvanů - vytahování a nošení výkopku - svahování a přesvah. svahů do konečného tvaru, výměna hornin v podloží a v pláni znehodnocené klimatickými vlivy - ruční vykopávky, odstranění kořenů a napadávek - pažení, vzepření a rozepření vč. přepažování (vyjma pažení záporového a štětových stěn) - úpravu, ochranu a očištění dna, základové spáry, stěn a svahů - odvedení nebo obvedení vody v okolí výkopiště a ve výkopišti - třídění výkopku - veškeré pomocné konstrukce umožňující provedení vykopávky (příjezdy, sjezdy, nájezdy, lešení, podpěr. konstr., přemostění, zpevněné plochy, zakrytí a pod.) Položka nezahrnuje: - uložení zeminy (na skládku, do násypu) ani poplatky za skládku, vykazují se v položce č.0141**
SD |  | 17 |  | Konstrukce ze zemin | [6 empty] | 0
P | 4 | 17411 |  | ZÁSYP JAM A RÝH ZEMINOU SE ZHUTNĚNÍM | M3 | 80 | 0 | 0 |  | 0 | 0 | OTSKP | 0 | 3 |  |  | 0
PP
VV |  |  |  | "`0,9*0,35*250 Celkem 80 = 80,000 [B] ` " "`Celkem `80 = 80,000 [B] " "Celkem "80 = 80,000 [C]
TS |  |  |  | Položka zahrnuje: - kompletní provedení zemní konstrukce vč. výběru vhodného materiálu - úprava ukládaného materiálu vlhčením, tříděním, promícháním nebo vysoušením, příp. jiné úpravy za účelem zlepšení jeho mech. vlastností - hutnění i různé míry hutnění - ošetření úložiště po celou dobu práce v něm vč. klimatických opatření - ztížení v okolí vedení, konstrukcí a objektů a jejich dočasné zajištění - ztížení provádění vč. hutnění ve ztížených podmínkách a stísněných prostorech - ztížené ukládání sypaniny pod vodu - ukládání po vrstvách a po jiných nutných částech (figurách) vč. dosypávek - spouštění a nošení materiálu - výměna částí zemní konstrukce znehodnocené klimatickými vlivy - ruční hutnění - udržování úložiště a jeho ochrana proti vodě - odvedení nebo obvedení vody v okolí úložiště a v úložišti - veškeré pomocné konstrukce umožňující provedení zemní konstrukce (příjezdy, sjezdy, nájezdy, lešení, podpěrné konstrukce, přemostění, zpevněné plochy, zakrytí a pod.) Položka nezahrnuje: - x
SD |  | 2 |  | Požadavky objednatele | [6 empty] | 0
P | 1 | 02910 |  | OSTATNÍ POŽADAVKY - ZEMĚMĚŘICKÁ MĚŘENÍ VE VÝSTAVBĚ | KPL | 1 | 0 | 0 |  | 0 | 0 |  | 0 | 3 |  |  | 0
PP
VV |  |  |  | "`SO=1 Celkem 1 = 1,000 [B] ` " "`Celkem `1 = 1,000 [B] " "Celkem "1 = 1,000 [C]
TS |  |  |  | Položka zahrnuje: - náklady na veškeré zeměměřické práce, což jsou především všechny vytyčovací práce, včetně vytyčení stávajících podzemních vedení a vytyčení prostorové polohy a obvodu stavby, veškeré měřičské práce jako jsou kontrolní a ověřovací měření, měření pro výpočet kubatur, měření geometrických parametrů stavby, měření posunů a přetvoření, tvorba a údržba základních měřických a vytyčovacích sítí a mikrosítí. - veškeré náklady spojené s objednatelem požadovanými pracemi Položka nezahrnuje: - x Způsob stanovení: - pro stanovení orientační investorské ceny určete jednotkovou cenu jako 1% předpokládané ceny stavby
P | 2 | 02943 |  | OSTATNÍ POŽADAVKY - VYPRACOVÁNÍ RDS | KPL | 1 | 0 | 0 |  | 0 | 0 |  | 0 | 3 |  |  | 0
PP
VV |  |  |  | "`SO=1 Celkem 1 = 1,000 [B] ` " "`Celkem `1 = 1,000 [B] " "Celkem "1 = 1,000 [C]
TS |  |  |  | Položka zahrnuje: - veškeré náklady spojené s objednatelem požadovanými pracemi Položka nezahrnuje: - x
SD |  | 74 |  | Silnoproud | [6 empty] | 0
P | 5 | 741911 |  | UZEMŇOVACÍ VODIČ V ZEMI FEZN DO 120 MM2 | M | 250 | 0 | 0 |  | 0 | 0 | OTSKP | 0 | 3 |  |  | 0
PP
VV |  |  |  | "`250 m Celkem 250 = 250,000 [B] ` " "`Celkem `250 = 250,000 [B] " "Celkem "250 = 250,000 [C]
TS |  |  |  | 1. Položka obsahuje: – přípravu podkladu pro osazení – měření, dělení, spojování, tvarování – ochranný nátěr spojů a při průchodu vodiče nad terén apod. dle příslušných norem 2. Položka neobsahuje: – zemní práce – ochranu vodiče - chráničky apod. 3. Způsob měření: Měří se metr délkový.
P | 6 | 741B11 |  | ZEMNÍCÍ TYČ FEZN DÉLKY DO 2 M | KUS | 6 | 0 | 0 |  | 0 | 0 | OTSKP | 0 | 3 |  |  | 0
PP
VV |  |  |  | "`6 ks Celkem 6 = 6,000 [B] ` " "`Celkem `6 = 6,000 [B] " "Celkem "6 = 6,000 [C]
TS |  |  |  | 1. Položka obsahuje: – přípravu podkladu pro osazení – spojování – ochranný nátěr spoje dle příslušných norem 2. Položka neobsahuje: X 3. Způsob měření: Udává se počet kusů kompletní konstrukce nebo práce.
P | 7 | 741C02 |  | UZEMŇOVACÍ SVORKA | KUS | 40 | 0 | 0 |  | 0 | 0 | OTSKP | 0 | 3 |  |  | 0
PP
VV |  |  |  | "`10*4 Celkem 40 = 40,000 [B] ` " "`Celkem `40 = 40,000 [B] " "Celkem "40 = 40,000 [C]
TS |  |  |  | 1. Položka obsahuje: – veškeré příslušenství 2. Položka neobsahuje: X 3. Způsob měření: Udává se počet kusů kompletní konstrukce nebo práce.
P | 8 | 741C05 |  | SPOJOVÁNÍ UZEMŇOVACÍCH VODIČŮ | KUS | 44 | 0 | 0 |  | 0 | 0 | OTSKP | 0 | 3 |  |  | 0
PP
VV |  |  |  | "`svařované spoje - 44 ks Celkem 44 = 44,000 [B] ` " "`Celkem `44 = 44,000 [B] " "Celkem "44 = 44,000 [C]
TS |  |  |  | 1. Položka obsahuje: – tvarování, přípravu spojů – svařování – ochranný nátěr spoje dle příslušných norem 2. Položka neobsahuje: X 3. Způsob měření: Udává se počet kusů kompletní konstrukce nebo práce.
P | 9 | 741C07 |  | VYVEDENÍ UZEMŇOVACÍCH VODIČŮ NA POVRCH/KONSTRUKCI | KUS | 10 | 0 | 0 |  | 0 | 0 | OTSKP | 0 | 3 |  |  | 0
PP
VV |  |  |  | "`5*2 Celkem 10 = 10,000 [B] ` " "`Celkem `10 = 10,000 [B] " "Celkem "10 = 10,000 [C]
TS |  |  |  | 1. Položka obsahuje: – vodivé připojení vodiče na konstrukci – dělení, tvarování, spojování – ochranný i barevný nátěr spoje dle příslušných norem 2. Položka neobsahuje: X 3. Způsob měření: Udává se počet kusů kompletní konstrukce nebo práce.
P | 10 | 741I01 |  | SPOJOVÁNÍ A PŘIPOJOVÁNÍ HROMOSVODOVÝCH VODIČŮ | KUS | 10 | 0 | 0 |  | 0 | 0 | OTSKP | 0 | 3 |  |  | 0
PP
VV |  |  |  | "`5*2 Celkem 10 = 10,000 [B] ` " "`Celkem `10 = 10,000 [B] " "Celkem "10 = 10,000 [C]
TS |  |  |  | 1. Položka obsahuje: – svorku pro spojování, ochranné nátěry – upevnění vč. veškerého příslušenství 2. Položka neobsahuje: X 3. Způsob měření: Udává se počet kusů kompletní konstrukce nebo práce.
P | 11 | 747213 |  | CELKOVÁ PROHLÍDKA, ZKOUŠENÍ, MĚŘENÍ A VYHOTOVENÍ VÝCHOZÍ REVIZNÍ ZPRÁVY, PRO OBJEM IN PŘES 500 DO 1000 TIS. KČ | KUS | 1 | 0 | 0 |  | 0 | 0 | OTSKP | 0 | 3 |  |  | 0
PP
VV |  |  |  | "`Dle IN - 1 ks Celkem 1 = 1,000 [B] ` " "`Celkem `1 = 1,000 [B] " "Celkem "1 = 1,000 [C]
TS |  |  |  | 1. Položka obsahuje: – cenu za celkovou prohlídku zařízení PS/SO, vč. měření, komplexních zkoušek a revizi zařízení tohoto PS/SO autorizovaným revizním technikem na silnoproudá zařízení podle požadavku ČSN, včetně hodnocení a vyhotovení celkové revizní zprávy 2. Položka neobsahuje: X 3. Způsob měření: Udává se počet kusů kompletní konstrukce nebo práce.
P | 12 | 747301 |  | PROVEDENÍ PROHLÍDKY A ZKOUŠKY PRÁVNICKOU OSOBOU, VYDÁNÍ PRŮKAZU ZPŮSOBILOSTI | KUS | 1 | 0 | 0 |  | 0 | 0 | OTSKP | 0 | 3 |  |  | 0
PP
VV |  |  |  | "`SO=1 Celkem 1 = 1,000 [B] ` " "`Celkem `1 = 1,000 [B] " "Celkem "1 = 1,000 [C]
TS |  |  |  | 1. Položka obsahuje: – cenu za vyhotovení dokladu právnickou osobou o silnoproudých zařízeních a vydání průkazu způsobilosti 2. Položka neobsahuje: X 3. Způsob měření: Udává se počet kusů kompletní konstrukce nebo práce.
P | 13 | 747415 |  | MĚŘENÍ ZEMNÍCH ODPORŮ - ZEMNICÍ SÍTĚ DÉLKY PÁSKU PŘES 200 DO 500 M | KUS | 1 | 0 | 0 |  | 0 | 0 | OTSKP | 0 | 3 |  |  | 0
PP
VV |  |  |  | "`SO=1 Celkem 1 = 1,000 [B] ` " "`Celkem `1 = 1,000 [B] " "Celkem "1 = 1,000 [C]
TS |  |  |  | 1. Položka obsahuje: – cenu za měření dle příslušných norem a předpisů, včetně vystavení protokolu 2. Položka neobsahuje: X 3. Způsob měření: Udává se počet kusů kompletní konstrukce nebo práce.
P | 14 | 747421 |  | MĚŘENÍ KOROZNÍCH VLIVŮ NA UZEMŇOVACÍ SÍŤ | KUS | 1 | 0 | 0 |  | 0 | 0 | OTSKP | 0 | 3 |  |  | 0
PP
VV |  |  |  | "`1 ks Celkem 1 = 1,000 [B] ` " "`Celkem `1 = 1,000 [B] " "Celkem "1 = 1,000 [C]
TS |  |  |  | 1. Položka obsahuje: – cenu za měření dle příslušných norem a předpisů, včetně vystavení protokolu 2. Položka neobsahuje: X 3. Způsob měření: Udává se počet kusů kompletní konstrukce nebo práce.
P | 15 | 747423 |  | MĚŘENÍ KROKOVÉHO A DOTYKOVÉHO NAPĚTÍ ZEMNÍCÍ SÍTĚ DO 200 M2 PLOCHY | KUS | 1 | 0 | 0 |  | 0 | 0 | OTSKP | 0 | 3 |  |  | 0
PP
VV |  |  |  | "`1 ks Celkem 1 = 1,000 [B] ` " "`Celkem `1 = 1,000 [B] " "Celkem "1 = 1,000 [C]
TS |  |  |  | 1. Položka obsahuje: – cenu za měření dle příslušných norem a předpisů, včetně vystavení protokolu 2. Položka neobsahuje: X 3. Způsob měření: Udává se počet kusů kompletní konstrukce nebo práce.
P | 16 | 747424 |  | MĚŘENÍ KROKOVÉHO A DOTYKOVÉHO NAPĚTÍ ZEMNÍCÍ SÍTĚ ZA KAŽDÝCH DALŠÍCH 100 M2 | KUS | 1 | 0 | 0 |  | 0 | 0 | OTSKP | 0 | 3 |  |  | 0
PP
VV |  |  |  | "`280-200=80 Celkem 1 = 1,000 [B] ` " "`Celkem `1 = 1,000 [B] " "Celkem "1 = 1,000 [C]
TS |  |  |  | 1. Položka obsahuje: – cenu za měření dle příslušných norem a předpisů, včetně vystavení protokolu 2. Položka neobsahuje: X 3. Způsob měření: Udává se počet kusů kompletní konstrukce nebo práce.
P | 17 | 747611 |  | MĚŘENÍ EMC A EMI DLE ČSN EN 50 121 V ROZSAHU PS/SO | KUS | 1 | 0 | 0 |  | 0 | 0 | OTSKP | 0 | 3 |  |  | 0
PP
VV |  |  |  | "`1 ks Celkem 1 = 1,000 [B] ` " "`Celkem `1 = 1,000 [B] " "Celkem "1 = 1,000 [C]
TS |  |  |  | 1. Položka obsahuje: – cenu za měření dle příslušných norem a předpisů, včetně vystavení protokolu 2. Položka neobsahuje: X 3. Způsob měření: Udává se počet kusů kompletní konstrukce nebo práce.
P | 18 | 747701 |  | DOKONČOVACÍ MONTÁŽNÍ PRÁCE NA ELEKTRICKÉM ZAŘÍZENÍ | HOD | 40 | 0 | 0 |  | 0 | 0 | OTSKP | 0 | 3 |  |  | 0
PP
VV |  |  |  | "`SO=40 Celkem 40 = 40,000 [B] ` " "`Celkem `40 = 40,000 [B] " "Celkem "40 = 40,000 [C]
TS |  |  |  | 1. Položka obsahuje: – cenu za práce spojené s uváděním zařízení do provozu, drobné montážní práce v rozvaděčích, koordinaci se zhotoviteli souvisejících zařízení apod. 2. Položka neobsahuje: X 3. Způsob měření: Udává se čas v hodinách.
P | 19 | 747703 |  | ZKUŠEBNÍ PROVOZ | HOD | 80 | 0 | 0 |  | 0 | 0 | OTSKP | 0 | 3 |  |  | 0
PP
VV |  |  |  | "`SO=80 Celkem 80 = 80,000 [B] ` " "`Celkem `80 = 80,000 [B] " "Celkem "80 = 80,000 [C]
TS |  |  |  | 1. Položka obsahuje: – cenu za dobu kdy je zařízení po individálních zkouškách dáno do provozu s prokázáním technických a kvalitativních parametrů zařízení 2. Položka neobsahuje: X 3. Způsob měření: Udává se čas v hodinách.
P | 20 | 747704 |  | ZAŠKOLENÍ OBSLUHY | HOD | 40 | 0 | 0 |  | 0 | 0 | OTSKP | 0 | 3 |  |  | 0
PP
VV |  |  |  | "`SO=40 Celkem 40 = 40,000 [B] ` " "`Celkem `40 = 40,000 [B] " "Celkem "40 = 40,000 [C]
TS |  |  |  | 1. Položka obsahuje: – cenu za dobu kdy je s funkcí seznamována obsluha zařízení, včetně odevzdání dokumentace skutečného provedení 2. Položka neobsahuje: X 3. Způsob měření: Udává se čas v hodinách.
P | 21 | 747705 |  | MANIPULACE NA ZAŘÍZENÍCH PROVÁDĚNÉ PROVOZOVATELEM | HOD | 40 | 0 | 0 |  | 0 | 0 | OTSKP | 0 | 3 |  |  | 0
PP
VV |  |  |  | "`SO=40 Celkem 40 = 40,000 [B] ` " "`Celkem `40 = 40,000 [B] " "Celkem "40 = 40,000 [C]
TS |  |  |  | 1. Položka obsahuje: – cenu za manipulace na zařízeních prováděné provozovatelem nutných pro další práce zhotovitele na technologickém souboru 2. Položka neobsahuje: X 3. Způsob měření: Udává se čas v hodinách.
SD |  | R015 |  | LIKVIDACE ODPADŮ včetně dopravy | [6 empty] | 0
P | 22 | R015111 | 901 | LIKVIDACE ODPADŮ NEKONTAMINOVANÝCH - 17 05 04 VYTĚŽENÉ ZEMINY A HORNINY - I. TŘÍDA TĚŽITELNOSTI včetně dopravy | T | 6 | 0 | 0 |  | 0 | 0 | ODP+d 25 VelVes 2025 | 0 | 3 |  |  | 0
PP |  |  |  | Evidenční položka. Neoceňovat v objektu SO/PS, položka se oceňuje pouze v objektu SO 90-90.
VV |  |  |  | "`6 t Celkem 6 = 6,000 [B] ` " "`Celkem `6 = 6,000 [B] " "Celkem "6 = 6,000 [C]
TS |  |  |  | 1. Položka obsahuje: – veškeré poplatky provozovateli skládky, recyklační linky nebo jiného zařízení na zpracování nebo likvidaci odpadů související s převzetím, uložením, zpracováním nebo likvidací odpadu – náklady spojené s dopravou odpadu z místa stavby na místo převzetí provozovatelem skládky, recyklační linky nebo jiného zařízení na zpracování nebo likvidaci odpadů - platí pro jakýkoliv způsob dopravy (po suchu, po vodě, ve vzduchu, ppř. dopravníky) a zahrnuje i potřebný počet naložení nebo přeložení či úpravou v případě meziskládkování - náklady spojené s vyložením, manipulací, rozhrnutím či úpravou do figury s materiálem v místě skládky 3. Způsob měření: Tunou se rozumí hmotnost odpadu vytříděného v souladu se zákonem č. 185/2001 Sb., o nakládání s odpady, v platném znění. 4. Viz platný Zákon o nakládání s odpady

## D.2.3.8_SO 09-88-01
SŽDC051 | [13 empty] | 3
S | Stavba: | 5313730008ENE03 |  | Optimalizace a elektrizace trati České Velenice (mimo) - Veselí nad Lužnicí (mimo) - část ENE | [5 empty] | SO 09-88-01 | 0 | AspeEsticon | 0 | 2
O | Objekt: | D.2.3.8 |  | Vnější uzemnění | [8 empty] | 0.12 | 2
O1 | Rozpocet: | SO 09-88-01 |  | ŽST Třeboň, TS 22/0,4 kV, vnější uzemnění | [8 empty] | 0.21
Typ | Poř. číslo | Kód položky | Varianta | Název položky | MJ | Množství | Jednotková hmotnost | Celková hmotnost | Jednotková cena | Jednotková cena |  | Cenové soustavy
[15 empty] | Počet položek s nulovou cenou | 0
[10 empty] | Jednotková | Celkem
SD |  | 13 |  | Hloubené vykopávky | [6 empty] | 0
P | 3 | 132731 |  | HLOUBENÍ RÝH ŠÍŘ DO 2M PAŽ I NEPAŽ TŘ. I, ODVOZ DO 1KM | M3 | 80 | 0 | 0 |  | 0 | 0 | OTSKP | 0 | 3 |  |  | 0
PP
VV |  |  |  | "`0,9*0,35*250 Celkem 80 = 80,000 [B] ` " "`Celkem `80 = 80,000 [B] " "Celkem "80 = 80,000 [C]
TS |  |  |  | Položka zahrnuje: - vodorovnou a svislou dopravu, přemístění, přeložení, manipulace s výkopkem - kompletní provedení vykopávky nezapažené i zapažené - ošetření výkopiště po celou dobu práce v něm vč. klimatických opatření - ztížení vykopávek v blízkosti podzemního vedení, konstrukcí a objektů vč. jejich dočasného zajištění - ztížení pod vodou, v okolí výbušnin, ve stísněných prostorech a pod. - příplatek za lepivost - těžení po vrstvách, pásech a po jiných nutných částech (figurách) - čerpání vody vč. čerpacích jímek, potrubí a pohotovostní čerpací soupravy (viz ustanovení k pol. 1151,2) - potřebné snížení hladiny podzemní vody - těžení a rozpojování jednotlivých balvanů - vytahování a nošení výkopku - svahování a přesvah. svahů do konečného tvaru, výměna hornin v podloží a v pláni znehodnocené klimatickými vlivy - ruční vykopávky, odstranění kořenů a napadávek - pažení, vzepření a rozepření vč. přepažování (vyjma pažení záporového a štětových stěn) - úpravu, ochranu a očištění dna, základové spáry, stěn a svahů - odvedení nebo obvedení vody v okolí výkopiště a ve výkopišti - třídění výkopku - veškeré pomocné konstrukce umožňující provedení vykopávky (příjezdy, sjezdy, nájezdy, lešení, podpěr. konstr., přemostění, zpevněné plochy, zakrytí a pod.) Položka nezahrnuje: - uložení zeminy (na skládku, do násypu) ani poplatky za skládku, vykazují se v položce č.0141**
SD |  | 17 |  | Konstrukce ze zemin | [6 empty] | 0
P | 4 | 17411 |  | ZÁSYP JAM A RÝH ZEMINOU SE ZHUTNĚNÍM | M3 | 52 | 0 | 0 |  | 0 | 0 | OTSKP | 0 | 3 |  |  | 0
PP
VV |  |  |  | "`0,9*0,35*165 Celkem 52 = 52,000 [B] ` " "`Celkem `52 = 52,000 [B] " "Celkem "52 = 52,000 [C]
TS |  |  |  | Položka zahrnuje: - kompletní provedení zemní konstrukce vč. výběru vhodného materiálu - úprava ukládaného materiálu vlhčením, tříděním, promícháním nebo vysoušením, příp. jiné úpravy za účelem zlepšení jeho mech. vlastností - hutnění i různé míry hutnění - ošetření úložiště po celou dobu práce v něm vč. klimatických opatření - ztížení v okolí vedení, konstrukcí a objektů a jejich dočasné zajištění - ztížení provádění vč. hutnění ve ztížených podmínkách a stísněných prostorech - ztížené ukládání sypaniny pod vodu - ukládání po vrstvách a po jiných nutných částech (figurách) vč. dosypávek - spouštění a nošení materiálu - výměna částí zemní konstrukce znehodnocené klimatickými vlivy - ruční hutnění - udržování úložiště a jeho ochrana proti vodě - odvedení nebo obvedení vody v okolí úložiště a v úložišti - veškeré pomocné konstrukce umožňující provedení zemní konstrukce (příjezdy, sjezdy, nájezdy, lešení, podpěrné konstrukce, přemostění, zpevněné plochy, zakrytí a pod.) Položka nezahrnuje: - x
SD |  | 2 |  | Požadavky objednatele | [6 empty] | 0
P | 1 | 02910 |  | OSTATNÍ POŽADAVKY - ZEMĚMĚŘICKÁ MĚŘENÍ VE VÝSTAVBĚ | KPL | 1 | 0 | 0 |  | 0 | 0 |  | 0 | 3 |  |  | 0
PP
VV |  |  |  | "`SO=1 Celkem 1 = 1,000 [B] ` " "`Celkem `1 = 1,000 [B] " "Celkem "1 = 1,000 [C]
TS |  |  |  | Položka zahrnuje: - náklady na veškeré zeměměřické práce, což jsou především všechny vytyčovací práce, včetně vytyčení stávajících podzemních vedení a vytyčení prostorové polohy a obvodu stavby, veškeré měřičské práce jako jsou kontrolní a ověřovací měření, měření pro výpočet kubatur, měření geometrických parametrů stavby, měření posunů a přetvoření, tvorba a údržba základních měřických a vytyčovacích sítí a mikrosítí. - veškeré náklady spojené s objednatelem požadovanými pracemi Položka nezahrnuje: - x Způsob stanovení: - pro stanovení orientační investorské ceny určete jednotkovou cenu jako 1% předpokládané ceny stavby
P | 2 | 02943 |  | OSTATNÍ POŽADAVKY - VYPRACOVÁNÍ RDS | KPL | 1 | 0 | 0 |  | 0 | 0 |  | 0 | 3 |  |  | 0
PP
VV |  |  |  | "`SO=1 Celkem 1 = 1,000 [B] ` " "`Celkem `1 = 1,000 [B] " "Celkem "1 = 1,000 [C]
TS |  |  |  | Položka zahrnuje: - veškeré náklady spojené s objednatelem požadovanými pracemi Položka nezahrnuje: - x
SD |  | 74 |  | Silnoproud | [6 empty] | 0
P | 5 | 741911 |  | UZEMŇOVACÍ VODIČ V ZEMI FEZN DO 120 MM2 | M | 165 | 0 | 0 |  | 0 | 0 | OTSKP | 0 | 3 |  |  | 0
PP
VV |  |  |  | "`165 m Celkem 165 = 165,000 [B] ` " "`Celkem `165 = 165,000 [B] " "Celkem "165 = 165,000 [C]
TS |  |  |  | 1. Položka obsahuje: – přípravu podkladu pro osazení – měření, dělení, spojování, tvarování – ochranný nátěr spojů a při průchodu vodiče nad terén apod. dle příslušných norem 2. Položka neobsahuje: – zemní práce – ochranu vodiče - chráničky apod. 3. Způsob měření: Měří se metr délkový.
P | 6 | 741B11 |  | ZEMNÍCÍ TYČ FEZN DÉLKY DO 2 M | KUS | 6 | 0 | 0 |  | 0 | 0 | OTSKP | 0 | 3 |  |  | 0
PP
VV |  |  |  | "`6 ks Celkem 6 = 6,000 [B] ` " "`Celkem `6 = 6,000 [B] " "Celkem "6 = 6,000 [C]
TS |  |  |  | 1. Položka obsahuje: – přípravu podkladu pro osazení – spojování – ochranný nátěr spoje dle příslušných norem 2. Položka neobsahuje: X 3. Způsob měření: Udává se počet kusů kompletní konstrukce nebo práce.
P | 7 | 741C02 |  | UZEMŇOVACÍ SVORKA | KUS | 2 | 0 | 0 |  | 0 | 0 | OTSKP | 0 | 3 |  |  | 0
PP
VV |  |  |  | "`10*2 Celkem 2 = 2,000 [B] ` " "`Celkem `2 = 2,000 [B] " "Celkem "2 = 2,000 [C]
TS |  |  |  | 1. Položka obsahuje: – veškeré příslušenství 2. Položka neobsahuje: X 3. Způsob měření: Udává se počet kusů kompletní konstrukce nebo práce.
P | 8 | 741C05 |  | SPOJOVÁNÍ UZEMŇOVACÍCH VODIČŮ | KUS | 28 | 0 | 0 |  | 0 | 0 | OTSKP | 0 | 3 |  |  | 0
PP
VV |  |  |  | "`svařované spoje Celkem 28 = 28,000 [B] ` " "`Celkem `28 = 28,000 [B] " "Celkem "28 = 28,000 [C]
TS |  |  |  | 1. Položka obsahuje: – tvarování, přípravu spojů – svařování – ochranný nátěr spoje dle příslušných norem 2. Položka neobsahuje: X 3. Způsob měření: Udává se počet kusů kompletní konstrukce nebo práce.
P | 9 | 741C07 |  | VYVEDENÍ UZEMŇOVACÍCH VODIČŮ NA POVRCH/KONSTRUKCI | KUS | 10 | 0 | 0 |  | 0 | 0 | OTSKP | 0 | 3 |  |  | 0
PP
VV |  |  |  | "`5*2 Celkem 10 = 10,000 [B] ` " "`Celkem `10 = 10,000 [B] " "Celkem "10 = 10,000 [C]
TS |  |  |  | 1. Položka obsahuje: – vodivé připojení vodiče na konstrukci – dělení, tvarování, spojování – ochranný i barevný nátěr spoje dle příslušných norem 2. Položka neobsahuje: X 3. Způsob měření: Udává se počet kusů kompletní konstrukce nebo práce.
P | 10 | 741I01 |  | SPOJOVÁNÍ A PŘIPOJOVÁNÍ HROMOSVODOVÝCH VODIČŮ | KUS | 10 | 0 | 0 |  | 0 | 0 | OTSKP | 0 | 3 |  |  | 0
PP
VV |  |  |  | "`5*2 Celkem 10 = 10,000 [B] ` " "`Celkem `10 = 10,000 [B] " "Celkem "10 = 10,000 [C]
TS |  |  |  | 1. Položka obsahuje: – svorku pro spojování, ochranné nátěry – upevnění vč. veškerého příslušenství 2. Položka neobsahuje: X 3. Způsob měření: Udává se počet kusů kompletní konstrukce nebo práce.
P | 11 | 747213 |  | CELKOVÁ PROHLÍDKA, ZKOUŠENÍ, MĚŘENÍ A VYHOTOVENÍ VÝCHOZÍ REVIZNÍ ZPRÁVY, PRO OBJEM IN PŘES 500 DO 1000 TIS. KČ | KUS | 1 | 0 | 0 |  | 0 | 0 | OTSKP | 0 | 3 |  |  | 0
PP
VV |  |  |  | "`Dle IN - 1 ks Celkem 1 = 1,000 [B] ` " "`Celkem `1 = 1,000 [B] " "Celkem "1 = 1,000 [C]
TS |  |  |  | 1. Položka obsahuje: – cenu za celkovou prohlídku zařízení PS/SO, vč. měření, komplexních zkoušek a revizi zařízení tohoto PS/SO autorizovaným revizním technikem na silnoproudá zařízení podle požadavku ČSN, včetně hodnocení a vyhotovení celkové revizní zprávy 2. Položka neobsahuje: X 3. Způsob měření: Udává se počet kusů kompletní konstrukce nebo práce.
P | 12 | 747301 |  | PROVEDENÍ PROHLÍDKY A ZKOUŠKY PRÁVNICKOU OSOBOU, VYDÁNÍ PRŮKAZU ZPŮSOBILOSTI | KUS | 1 | 0 | 0 |  | 0 | 0 | OTSKP | 0 | 3 |  |  | 0
PP
VV |  |  |  | "`SO=1 Celkem 1 = 1,000 [B] ` " "`Celkem `1 = 1,000 [B] " "Celkem "1 = 1,000 [C]
TS |  |  |  | 1. Položka obsahuje: – cenu za vyhotovení dokladu právnickou osobou o silnoproudých zařízeních a vydání průkazu způsobilosti 2. Položka neobsahuje: X 3. Způsob měření: Udává se počet kusů kompletní konstrukce nebo práce.
P | 13 | 747415 |  | MĚŘENÍ ZEMNÍCH ODPORŮ - ZEMNICÍ SÍTĚ DÉLKY PÁSKU PŘES 200 DO 500 M | KUS | 1 | 0 | 0 |  | 0 | 0 | OTSKP | 0 | 3 |  |  | 0
PP
VV |  |  |  | "`SO=1 Celkem 1 = 1,000 [B] ` " "`Celkem `1 = 1,000 [B] " "Celkem "1 = 1,000 [C]
TS |  |  |  | 1. Položka obsahuje: – cenu za měření dle příslušných norem a předpisů, včetně vystavení protokolu 2. Položka neobsahuje: X 3. Způsob měření: Udává se počet kusů kompletní konstrukce nebo práce.
P | 14 | 747421 |  | MĚŘENÍ KOROZNÍCH VLIVŮ NA UZEMŇOVACÍ SÍŤ | KUS | 1 | 0 | 0 |  | 0 | 0 | OTSKP | 0 | 3 |  |  | 0
PP
VV |  |  |  | "`1 ks Celkem 1 = 1,000 [B] ` " "`Celkem `1 = 1,000 [B] " "Celkem "1 = 1,000 [C]
TS |  |  |  | 1. Položka obsahuje: – cenu za měření dle příslušných norem a předpisů, včetně vystavení protokolu 2. Položka neobsahuje: X 3. Způsob měření: Udává se počet kusů kompletní konstrukce nebo práce.
P | 15 | 747423 |  | MĚŘENÍ KROKOVÉHO A DOTYKOVÉHO NAPĚTÍ ZEMNÍCÍ SÍTĚ DO 200 M2 PLOCHY | KUS | 1 | 0 | 0 |  | 0 | 0 | OTSKP | 0 | 3 |  |  | 0
PP
VV |  |  |  | "`1 ks Celkem 1 = 1,000 [B] ` " "`Celkem `1 = 1,000 [B] " "Celkem "1 = 1,000 [C]
TS |  |  |  | 1. Položka obsahuje: – cenu za měření dle příslušných norem a předpisů, včetně vystavení protokolu 2. Položka neobsahuje: X 3. Způsob měření: Udává se počet kusů kompletní konstrukce nebo práce.
P | 16 | 747611 |  | MĚŘENÍ EMC A EMI DLE ČSN EN 50 121 V ROZSAHU PS/SO | KUS | 1 | 0 | 0 |  | 0 | 0 | OTSKP | 0 | 3 |  |  | 0
PP
VV |  |  |  | "`1 ks Celkem 1 = 1,000 [B] ` " "`Celkem `1 = 1,000 [B] " "Celkem "1 = 1,000 [C]
TS |  |  |  | 1. Položka obsahuje: – cenu za měření dle příslušných norem a předpisů, včetně vystavení protokolu 2. Položka neobsahuje: X 3. Způsob měření: Udává se počet kusů kompletní konstrukce nebo práce.
P | 17 | 747701 |  | DOKONČOVACÍ MONTÁŽNÍ PRÁCE NA ELEKTRICKÉM ZAŘÍZENÍ | HOD | 40 | 0 | 0 |  | 0 | 0 | OTSKP | 0 | 3 |  |  | 0
PP
VV |  |  |  | "`SO=40 Celkem 40 = 40,000 [B] ` " "`Celkem `40 = 40,000 [B] " "Celkem "40 = 40,000 [C]
TS |  |  |  | 1. Položka obsahuje: – cenu za práce spojené s uváděním zařízení do provozu, drobné montážní práce v rozvaděčích, koordinaci se zhotoviteli souvisejících zařízení apod. 2. Položka neobsahuje: X 3. Způsob měření: Udává se čas v hodinách.
P | 18 | 747703 |  | ZKUŠEBNÍ PROVOZ | HOD | 80 | 0 | 0 |  | 0 | 0 | OTSKP | 0 | 3 |  |  | 0
PP
VV |  |  |  | "`SO=80 Celkem 80 = 80,000 [B] ` " "`Celkem `80 = 80,000 [B] " "Celkem "80 = 80,000 [C]
TS |  |  |  | 1. Položka obsahuje: – cenu za dobu kdy je zařízení po individálních zkouškách dáno do provozu s prokázáním technických a kvalitativních parametrů zařízení 2. Položka neobsahuje: X 3. Způsob měření: Udává se čas v hodinách.
P | 19 | 747704 |  | ZAŠKOLENÍ OBSLUHY | HOD | 40 | 0 | 0 |  | 0 | 0 | OTSKP | 0 | 3 |  |  | 0
PP
VV |  |  |  | "`SO=40 Celkem 40 = 40,000 [B] ` " "`Celkem `40 = 40,000 [B] " "Celkem "40 = 40,000 [C]
TS |  |  |  | 1. Položka obsahuje: – cenu za dobu kdy je s funkcí seznamována obsluha zařízení, včetně odevzdání dokumentace skutečného provedení 2. Položka neobsahuje: X 3. Způsob měření: Udává se čas v hodinách.
P | 20 | 747705 |  | MANIPULACE NA ZAŘÍZENÍCH PROVÁDĚNÉ PROVOZOVATELEM | HOD | 40 | 0 | 0 |  | 0 | 0 | OTSKP | 0 | 3 |  |  | 0
PP
VV |  |  |  | "`SO=40 Celkem 40 = 40,000 [B] ` " "`Celkem `40 = 40,000 [B] " "Celkem "40 = 40,000 [C]
TS |  |  |  | 1. Položka obsahuje: – cenu za manipulace na zařízeních prováděné provozovatelem nutných pro další práce zhotovitele na technologickém souboru 2. Položka neobsahuje: X 3. Způsob měření: Udává se čas v hodinách.

## D.9999_SO 999.90.90.2
SŽDC051 | [13 empty] | 3
S | Stavba: | 5313730008ENE03 |  | Optimalizace a elektrizace trati České Velenice (mimo) - Veselí nad Lužnicí (mimo) - část ENE | [5 empty] | SO 999.90.90.2 | 0 | AspeEsticon | 0 | 2
O | Objekt: | D.9999 |  | Všeobecné objekty | [8 empty] | 0.12 | 2
O1 | Rozpocet: | SO 999.90.90.2 |  | Likvidace odpadů včetně dopravy_část ENE | [8 empty] | 0.21
Typ | Poř. číslo | Kód položky | Varianta | Název položky | MJ | Množství | Jednotková hmotnost | Celková hmotnost | Jednotková cena | Jednotková cena |  | Cenové soustavy
[15 empty] | Počet položek s nulovou cenou | 0
[10 empty] | Jednotková | Celkem
SD |  | SO 90-90 |  | Likvidace odpadů včetně dopravy | [6 empty] | 0
P | 1 | R015111 | 901 | LIKVIDACE ODPADŮ NEKONTAMINOVANÝCH - 17 05 04 VYTĚŽENÉ ZEMINY A HORNINY - I. TŘÍDA TĚŽITELNOSTI včetně dopravy | T | 12103.54 | 0 | 0 |  | 0 | 0 | ODP+d 25 VelVes 2025 | 0 | 3 |  |  | 0
PP
VV
TS |  |  |  | 1. Položka obsahuje: – veškeré poplatky provozovateli skládky, recyklační linky nebo jiného zařízení na zpracování nebo likvidaci odpadů související s převzetím, uložením, zpracováním nebo likvidací odpadu – náklady spojené s dopravou odpadu z místa stavby na místo převzetí provozovatelem skládky, recyklační linky nebo jiného zařízení na zpracování nebo likvidaci odpadů - platí pro jakýkoliv způsob dopravy (po suchu, po vodě, ve vzduchu, ppř. dopravníky) a zahrnuje i potřebný počet naložení nebo přeložení či úpravou v případě meziskládkování - náklady spojené s vyložením, manipulací, rozhrnutím či úpravou do figury s materiálem v místě skládky 3. Způsob měření: Tunou se rozumí hmotnost odpadu vytříděného v souladu se zákonem č. 185/2001 Sb., o nakládání s odpady, v platném znění. 4. Viz platný Zákon o nakládání s odpady
P | 2 | R015112 | 902 | LIKVIDACE ODPADŮ NEKONTAMINOVANÝCH - 17 05 04 VYTĚŽENÉ ZEMINY A HORNINY - II. TŘÍDA TĚŽITELNOSTI včetně dopravy | T | 2310.456 | 0 | 0 |  | 0 | 0 | ODP+d 25 VelVes 2025 | 0 | 3 |  |  | 0
PP
VV
TS |  |  |  | 1. Položka obsahuje: – veškeré poplatky provozovateli skládky, recyklační linky nebo jiného zařízení na zpracování nebo likvidaci odpadů související s převzetím, uložením, zpracováním nebo likvidací odpadu – náklady spojené s dopravou odpadu z místa stavby na místo převzetí provozovatelem skládky, recyklační linky nebo jiného zařízení na zpracování nebo likvidaci odpadů - platí pro jakýkoliv způsob dopravy (po suchu, po vodě, ve vzduchu, ppř. dopravníky) a zahrnuje i potřebný počet naložení nebo přeložení či úpravou v případě meziskládkování - náklady spojené s vyložením, manipulací, rozhrnutím či úpravou do figury s materiálem v místě skládky 3. Způsob měření: Tunou se rozumí hmotnost odpadu vytříděného v souladu se zákonem č. 185/2001 Sb., o nakládání s odpady, v platném znění. 4. Viz platný Zákon o nakládání s odpady
P | 3 | R015120 | 903 | LIKVIDACE ODPADŮ NEKONTAMINOVANÝCH - 17 01 02 STAVEBNÍ A DEMOLIČNÍ SUŤ (CIHLY) včetně dopravy | T | 15.14 | 0 | 0 |  | 0 | 0 | ODP+d 25 VelVes 2025 | 0 | 3 |  |  | 0
PP
VV
TS |  |  |  | 1. Položka obsahuje: – veškeré poplatky provozovateli skládky, recyklační linky nebo jiného zařízení na zpracování nebo likvidaci odpadů související s převzetím, uložením, zpracováním nebo likvidací odpadu – náklady spojené s dopravou odpadu z místa stavby na místo převzetí provozovatelem skládky, recyklační linky nebo jiného zařízení na zpracování nebo likvidaci odpadů - platí pro jakýkoliv způsob dopravy (po suchu, po vodě, ve vzduchu, ppř. dopravníky) a zahrnuje i potřebný počet naložení nebo přeložení či úpravou v případě meziskládkování - náklady spojené s vyložením, manipulací, rozhrnutím či úpravou do figury s materiálem v místě skládky 3. Způsob měření: Tunou se rozumí hmotnost odpadu vytříděného v souladu se zákonem č. 185/2001 Sb., o nakládání s odpady, v platném znění. 4. Viz platný Zákon o nakládání s odpady
P | 4 | R015130 | 904 | LIKVIDACE ODPADŮ NEKONTAMINOVANÝCH - 17 03 02 VYBOURANÝ ASFALTOVÝ BETON BEZ DEHTU včetně dopravy | T | 71.85 | 0 | 0 |  | 0 | 0 | ODP+d 25 VelVes 2025 | 0 | 3 |  |  | 0
PP
VV
TS |  |  |  | 1. Položka obsahuje: – veškeré poplatky provozovateli skládky, recyklační linky nebo jiného zařízení na zpracování nebo likvidaci odpadů související s převzetím, uložením, zpracováním nebo likvidací odpadu – náklady spojené s dopravou odpadu z místa stavby na místo převzetí provozovatelem skládky, recyklační linky nebo jiného zařízení na zpracování nebo likvidaci odpadů - platí pro jakýkoliv způsob dopravy (po suchu, po vodě, ve vzduchu, ppř. dopravníky) a zahrnuje i potřebný počet naložení nebo přeložení či úpravou v případě meziskládkování - náklady spojené s vyložením, manipulací, rozhrnutím či úpravou do figury s materiálem v místě skládky 3. Způsob měření: Tunou se rozumí hmotnost odpadu vytříděného v souladu se zákonem č. 185/2001 Sb., o nakládání s odpady, v platném znění. 4. Viz platný Zákon o nakládání s odpady
P | 5 | R015140 | 905 | LIKVIDACE ODPADŮ NEKONTAMINOVANÝCH - 17 01 01 BETON Z DEMOLIC OBJEKTŮ, ZÁKLADŮ TV včetně dopravy | T | 281.5 | 0 | 0 |  | 0 | 0 | ODP+d 25 VelVes 2025 | 0 | 3 |  |  | 0
PP
VV
TS |  |  |  | 1. Položka obsahuje: – veškeré poplatky provozovateli skládky, recyklační linky nebo jiného zařízení na zpracování nebo likvidaci odpadů související s převzetím, uložením, zpracováním nebo likvidací odpadu – náklady spojené s dopravou odpadu z místa stavby na místo převzetí provozovatelem skládky, recyklační linky nebo jiného zařízení na zpracování nebo likvidaci odpadů - platí pro jakýkoliv způsob dopravy (po suchu, po vodě, ve vzduchu, ppř. dopravníky) a zahrnuje i potřebný počet naložení nebo přeložení či úpravou v případě meziskládkování - náklady spojené s vyložením, manipulací, rozhrnutím či úpravou do figury s materiálem v místě skládky 3. Způsob měření: Tunou se rozumí hmotnost odpadu vytříděného v souladu se zákonem č. 185/2001 Sb., o nakládání s odpady, v platném znění. 4. Viz platný Zákon o nakládání s odpady
P | 11 | R015190 | 911 | LIKVIDACE ODPADŮ NEKONTAMINOVANÝCH - 17 02 03 PLASTY Z INTERIÉRŮ REKONSTRUOVANÝCH OBJEKTŮ včetně dopravy | T | 0.04 | 0 | 0 |  | 0 | 0 | ODP+d 25 VelVes 2025 | 0 | 3 |  |  | 0
PP
VV
TS |  |  |  | 1. Položka obsahuje: – veškeré poplatky provozovateli skládky, recyklační linky nebo jiného zařízení na zpracování nebo likvidaci odpadů související s převzetím, uložením, zpracováním nebo likvidací odpadu – náklady spojené s dopravou odpadu z místa stavby na místo převzetí provozovatelem skládky, recyklační linky nebo jiného zařízení na zpracování nebo likvidaci odpadů - platí pro jakýkoliv způsob dopravy (po suchu, po vodě, ve vzduchu, ppř. dopravníky) a zahrnuje i potřebný počet naložení nebo přeložení či úpravou v případě meziskládkování - náklady spojené s vyložením, manipulací, rozhrnutím či úpravou do figury s materiálem v místě skládky 3. Způsob měření: Tunou se rozumí hmotnost odpadu vytříděného v souladu se zákonem č. 185/2001 Sb., o nakládání s odpady, v platném znění. 4. Viz platný Zákon o nakládání s odpady
P | 14 | R015240 | 914 | LIKVIDACE ODPADŮ NEKONTAMINOVANÝCH - 20 03 99 ODPAD PODOBNÝ KOMUNÁLNÍMU ODPADU včetně dopravy | T | 1.945 | 0 | 0 |  | 0 | 0 | ODP+d 25 VelVes 2025 | 0 | 3 |  |  | 0
PP
VV
TS |  |  |  | 1. Položka obsahuje: – veškeré poplatky provozovateli skládky, recyklační linky nebo jiného zařízení na zpracování nebo likvidaci odpadů související s převzetím, uložením, zpracováním nebo likvidací odpadu – náklady spojené s dopravou odpadu z místa stavby na místo převzetí provozovatelem skládky, recyklační linky nebo jiného zařízení na zpracování nebo likvidaci odpadů - platí pro jakýkoliv způsob dopravy (po suchu, po vodě, ve vzduchu, ppř. dopravníky) a zahrnuje i potřebný počet naložení nebo přeložení či úpravou v případě meziskládkování - náklady spojené s vyložením, manipulací, rozhrnutím či úpravou do figury s materiálem v místě skládky 3. Způsob měření: Tunou se rozumí hmotnost odpadu vytříděného v souladu se zákonem č. 185/2001 Sb., o nakládání s odpady, v platném znění. 4. Viz platný Zákon o nakládání s odpady
P | 15 | R015250 | 915 | LIKVIDACE ODPADŮ NEKONTAMINOVANÝCH - 17 02 03 POLYETYLÉNOVÉ PODLOŽKY (ŽEL. SVRŠEK) včetně dopravy | T | 0.18 | 0 | 0 |  | 0 | 0 | ODP+d 25 VelVes 2025 | 0 | 3 |  |  | 0
PP
VV
TS |  |  |  | 1. Položka obsahuje: – veškeré poplatky provozovateli skládky, recyklační linky nebo jiného zařízení na zpracování nebo likvidaci odpadů související s převzetím, uložením, zpracováním nebo likvidací odpadu – náklady spojené s dopravou odpadu z místa stavby na místo převzetí provozovatelem skládky, recyklační linky nebo jiného zařízení na zpracování nebo likvidaci odpadů - platí pro jakýkoliv způsob dopravy (po suchu, po vodě, ve vzduchu, ppř. dopravníky) a zahrnuje i potřebný počet naložení nebo přeložení či úpravou v případě meziskládkování - náklady spojené s vyložením, manipulací, rozhrnutím či úpravou do figury s materiálem v místě skládky 3. Způsob měření: Tunou se rozumí hmotnost odpadu vytříděného v souladu se zákonem č. 185/2001 Sb., o nakládání s odpady, v platném znění. 4. Viz platný Zákon o nakládání s odpady
P | 17 | R015270 | 917 | LIKVIDACE ODPADŮ NEKONTAMINOVANÝCH - 17 01 03 IZOLÁTORY PORCELÁNOVÉ včetně dopravy | T | 1.8 | 0 | 0 |  | 0 | 0 | ODP+d 25 VelVes 2025 | 0 | 3 |  |  | 0
PP
VV
TS |  |  |  | 1. Položka obsahuje: – veškeré poplatky provozovateli skládky, recyklační linky nebo jiného zařízení na zpracování nebo likvidaci odpadů související s převzetím, uložením, zpracováním nebo likvidací odpadu – náklady spojené s dopravou odpadu z místa stavby na místo převzetí provozovatelem skládky, recyklační linky nebo jiného zařízení na zpracování nebo likvidaci odpadů - platí pro jakýkoliv způsob dopravy (po suchu, po vodě, ve vzduchu, ppř. dopravníky) a zahrnuje i potřebný počet naložení nebo přeložení či úpravou v případě meziskládkování - náklady spojené s vyložením, manipulací, rozhrnutím či úpravou do figury s materiálem v místě skládky 3. Způsob měření: Tunou se rozumí hmotnost odpadu vytříděného v souladu se zákonem č. 185/2001 Sb., o nakládání s odpady, v platném znění. 4. Viz platný Zákon o nakládání s odpady
P | 18 | R015310 | 918 | LIKVIDACE ODPADŮ NEKONTAMINOVANÝCH - 16 02 14 ELEKTROŠROT včetně dopravy | T | 10.6 | 0 | 0 |  | 0 | 0 | ODP+d 25 VelVes 2025 | 0 | 3 |  |  | 0
PP
VV
TS |  |  |  | 1. Položka obsahuje: – veškeré poplatky provozovateli skládky, recyklační linky nebo jiného zařízení na zpracování nebo likvidaci odpadů související s převzetím, uložením, zpracováním nebo likvidací odpadu – náklady spojené s dopravou odpadu z místa stavby na místo převzetí provozovatelem skládky, recyklační linky nebo jiného zařízení na zpracování nebo likvidaci odpadů - platí pro jakýkoliv způsob dopravy (po suchu, po vodě, ve vzduchu, ppř. dopravníky) a zahrnuje i potřebný počet naložení nebo přeložení či úpravou v případě meziskládkování - náklady spojené s vyložením, manipulací, rozhrnutím či úpravou do figury s materiálem v místě skládky 3. Způsob měření: Tunou se rozumí hmotnost odpadu vytříděného v souladu se zákonem č. 185/2001 Sb., o nakládání s odpady, v platném znění. 4. Viz platný Zákon o nakládání s odpady
P | 19 | R015330 | 919 | LIKVIDACE ODPADŮ NEKONTAMINOVANÝCH - 17 05 04 KAMENNÁ SUŤ včetně dopravy | T | 5 | 0 | 0 |  | 0 | 0 | ODP+d 25 VelVes 2025 | 0 | 3 |  |  | 0
PP
VV
TS |  |  |  | 1. Položka obsahuje: – veškeré poplatky provozovateli skládky, recyklační linky nebo jiného zařízení na zpracování nebo likvidaci odpadů související s převzetím, uložením, zpracováním nebo likvidací odpadu – náklady spojené s dopravou odpadu z místa stavby na místo převzetí provozovatelem skládky, recyklační linky nebo jiného zařízení na zpracování nebo likvidaci odpadů - platí pro jakýkoliv způsob dopravy (po suchu, po vodě, ve vzduchu, ppř. dopravníky) a zahrnuje i potřebný počet naložení nebo přeložení či úpravou v případě meziskládkování - náklady spojené s vyložením, manipulací, rozhrnutím či úpravou do figury s materiálem v místě skládky 3. Způsob měření: Tunou se rozumí hmotnost odpadu vytříděného v souladu se zákonem č. 185/2001 Sb., o nakládání s odpady, v platném znění. 4. Viz platný Zákon o nakládání s odpady
P | 21 | R015420 | 921 | LIKVIDACE ODPADŮ NEKONTAMINOVANÝCH - 17 06 04 ZBYTKY IZOLAČNÍCH MATERIÁLŮ včetně dopravy | T | 1.705 | 0 | 0 |  | 0 | 0 | ODP+d 25 VelVes 2025 | 0 | 3 |  |  | 0
PP
VV
TS |  |  |  | 1. Položka obsahuje: – veškeré poplatky provozovateli skládky, recyklační linky nebo jiného zařízení na zpracování nebo likvidaci odpadů související s převzetím, uložením, zpracováním nebo likvidací odpadu – náklady spojené s dopravou odpadu z místa stavby na místo převzetí provozovatelem skládky, recyklační linky nebo jiného zařízení na zpracování nebo likvidaci odpadů - platí pro jakýkoliv způsob dopravy (po suchu, po vodě, ve vzduchu, ppř. dopravníky) a zahrnuje i potřebný počet naložení nebo přeložení či úpravou v případě meziskládkování - náklady spojené s vyložením, manipulací, rozhrnutím či úpravou do figury s materiálem v místě skládky 3. Způsob měření: Tunou se rozumí hmotnost odpadu vytříděného v souladu se zákonem č. 185/2001 Sb., o nakládání s odpady, v platném znění. 4. Viz platný Zákon o nakládání s odpady
P | 25 | R015620 | 925 | LIKVIDACE ODPADŮ NEBEZPEČNÝCH - 17 04 10* KABELY S IZOLACÍ PAPÍR - OLEJ včetně dopravy | T | 2.502 | 0 | 0 |  | 0 | 0 | ODP+d 25 VelVes 2025 | 0 | 3 |  |  | 0
PP
VV
TS |  |  |  | 1. Položka obsahuje: – veškeré poplatky provozovateli skládky, recyklační linky nebo jiného zařízení na zpracování nebo likvidaci odpadů související s převzetím, uložením, zpracováním nebo likvidací odpadu – náklady spojené s dopravou odpadu z místa stavby na místo převzetí provozovatelem skládky, recyklační linky nebo jiného zařízení na zpracování nebo likvidaci odpadů - platí pro jakýkoliv způsob dopravy (po suchu, po vodě, ve vzduchu, ppř. dopravníky) a zahrnuje i potřebný počet naložení nebo přeložení či úpravou v případě meziskládkování - náklady spojené s vyložením, manipulací, rozhrnutím či úpravou do figury s materiálem v místě skládky 3. Způsob měření: Tunou se rozumí hmotnost odpadu vytříděného v souladu se zákonem č. 185/2001 Sb., o nakládání s odpady, v platném znění. 4. Viz platný Zákon o nakládání s odpady
P | 29 | R015750 | 929 | LIKVIDACE ODPADŮ NEBEZPEČNÝCH - 17 06 01* IZOLAČNÍ MATERIÁLY S OBSAHEM AZBESTU včetně dopravy | T | 2 | 0 | 0 |  | 0 | 0 | ODP+d 25 VelVes 2025 | 0 | 3 |  |  | 0
PP
VV
TS |  |  |  | 1. Položka obsahuje: – veškeré poplatky provozovateli skládky, recyklační linky nebo jiného zařízení na zpracování nebo likvidaci odpadů související s převzetím, uložením, zpracováním nebo likvidací odpadu – náklady spojené s dopravou odpadu z místa stavby na místo převzetí provozovatelem skládky, recyklační linky nebo jiného zařízení na zpracování nebo likvidaci odpadů - platí pro jakýkoliv způsob dopravy (po suchu, po vodě, ve vzduchu, ppř. dopravníky) a zahrnuje i potřebný počet naložení nebo přeložení či úpravou v případě meziskládkování - náklady spojené s vyložením, manipulací, rozhrnutím či úpravou do figury s materiálem v místě skládky 3. Způsob měření: Tunou se rozumí hmotnost odpadu vytříděného v souladu se zákonem č. 185/2001 Sb., o nakládání s odpady, v platném znění. 4. Viz platný Zákon o nakládání s odpady

## D.9999_SO 999.98.98.2
SŽDC051 | [13 empty] | 3
S | Stavba: | 5313730008ENE03 |  | Optimalizace a elektrizace trati České Velenice (mimo) - Veselí nad Lužnicí (mimo) - část ENE | [5 empty] | SO 999.98.98.2 | 0 | AspeEsticon | 0 | 2
O | Objekt: | D.9999 |  | Všeobecné objekty | [8 empty] | 0.12 | 2
O1 | Rozpocet: | SO 999.98.98.2 |  | Všeobecný objekt_část ENE | [8 empty] | 0.21
Typ | Poř. číslo | Kód položky | Varianta | Název položky | MJ | Množství | Jednotková hmotnost | Celková hmotnost | Jednotková cena | Jednotková cena |  | Cenové soustavy
[15 empty] | Počet položek s nulovou cenou | 0
[10 empty] | Jednotková | Celkem
SD |  | 1 |  | Dokumentace stavby | [6 empty] | 0
P | 1 | VSEOB001 |  | Dokumentace skutečného provedení stavby, geodetická část | KPL | 1 | 0 | 0 |  | 0 | 0 |  | 0 | 3 |  |  | 0
PP |  |  |  | Vypracování vybrané části dokumentace skutečného provedení (DSPS). v předepsaném rozsahu a počtu dle VTP a ZTP
VV
TS |  |  |  | Položka zahrnuje veškeré činnosti nezbytné k vypracování dokumentace skutečného provedení stavby dle SOD na zhotovení stavby podle směrnice SŽ SM011 Dokumentace staveb Správy železnic, státní organizace a dle požadavků VTP a ZTP. Jedná se o souhrn činností zahrnujících vyhotovení geodetické části dokumentace skutečného provedení stavby, která mimo jiné zahrnuje geodetické měření, zapracování všech změn během výstavby, geometrické plány pro zápis vlastnických a jiných věcných práv do katastru nemovitostí, výsledné měřící protokoly, aktuální údaje apod. Zhotovitel bude postupovat dle požadavků na obsahovou náležitost této části DSPS, která je uvedená v interním předpisu Objednatele - SŽ SM011 Dokumentace staveb Správy železnic, státní organizace. Položka zahrnuje odevzdání dokumentace v předepsaném počtu v listinné i elektronické formě uvedeném v ZTP a VTP.
P | 2 | VSEOB002 |  | Dokumentace skutečného provedení stavby, technická část | KPL | 1 | 0 | 0 |  | 0 | 0 |  | 0 | 3 |  |  | 0
PP |  |  |  | Vypracování vybrané části dokumentace skutečného provedení (DSPS)
VV |  |  |  | "`v předepsaném rozsahu a počtu dle VTP a ZTP Celkem 1 = 1,000 [B] ` " "`Celkem `1 = 1,000 [B] " "Celkem "1 = 1,000 [C]
TS |  |  |  | Položka zahrnuje veškeré činnosti nezbytné k vypracování dokumentace skutečného provedení dle SOD na zhotovení stavby podle směrnice SŽ SM011 Dokumentace staveb Správy železnic, státní organizace a dle požadavků VTP a ZTP. Jedná se o souhrn činností zahrnujících vyhotovení dokumentace skutečného provedení stavby v předepsaném počtu v listinné i elektronické formě. Zhotovitel bude postupovat dle požadavků na obsahovou náležitost této části DSPS, která je uvedená v interním předpisu Objednatele - SŽ SM011 Dokumentace staveb Správy železnic, státní organizace.
P | 3 | VSEOB003 |  | Dokumentace skutečného provedení stavby, dokladová část | KPL | 1 | 0 | 0 |  | 0 | 0 |  | 0 | 3 |  |  | 0
PP |  |  |  | Vypracování vybrané části dokumentace skutečného provedení (DSPS)
VV |  |  |  | "`v předepsaném rozsahu a počtu dle VTP a ZTP Celkem 1 = 1,000 [B] ` " "`Celkem `1 = 1,000 [B] " "Celkem "1 = 1,000 [C]
TS |  |  |  | Položka zahrnuje veškeré činnosti nezbytné k vypracování dokumentace skutečného provedení dle SOD na zhotovení stavby dle směrnice SŽ SM011 Dokumentace staveb Správy železnic, státní organizace a dle požadavků VTP a ZTP. Jedná se o souhrn činností zahrnujících doložení dokladů a podkladů pro předání stavby a její kolaudace v předepsané formě a počtu v listinné i elektronické formě. Zhotovitel bude postupovat dle požadavků na obsahovou náležitost této části DSPS, která je uvedená v interním předpisu Objednatele - SŽ SM011 Dokumentace staveb Správy železnic, státní organizace.
P | 4 | VSEOB004 |  | Dokumentace k Žádosti o vydání kolaudačního rozhodnutí | KPL | 1 | 0 | 0 |  | 0 | 0 |  | 0 | 3 |  |  | 0
PP |  |  |  | Popis odchylek od dokumentace pro povolení stavby a DPS s vyznačením odchylek
VV |  |  |  | "`v předepsaném rozsahu a počtu dle VTP a ZTP Celkem 1 = 1,000 Celkem 1 = 1,000 [B] ` " "`Celkem `1 = 1,000 [B] " "Celkem "1 = 1,000 [C]
TS |  |  |  | Položka zahrnuje veškeré činnosti nezbytné pro vyzpracování, předání a finalizování dokumentace (popis odchylek od dokumentace pro povolení stavby a dokumentaci pro povolení stavby s vyznačením odchylek, došlo-li k nepodstatné odchylce oproti ověřené projektové dokumentaci pro povolení ve smyslu § 232 odst. (2) písm. a) zákona č. 283/2021 Sb. včetně všech případných poplatků s tím spojených) nutné pro předložení k žádosti o vydání kolaudačního rozhodnutí požadované zákonem č. 283/2024 Sb. v platném znění.
SD |  | 2 |  | Ostatní | [6 empty] | 0
P | 22 | VSEOB006 |  | Osvědčení o bezpečnosti před uvedením do provozu | KPL | 1 | 0 | 0 |  | 0 | 0 |  | 0 | 3 |  |  | 0
PP |  |  |  | Zajištění vydání osvědčení o bezpečnosti před uvedením do provozu.
VV |  |  |  | "`v předepsaném rozsahu a počtu dle VTP a ZTP Celkem 1 = 1,000 [B] ` " "`Celkem `1 = 1,000 [B] " "Celkem "1 = 1,000 [C]
TS |  |  |  | "Položka zahrnuje veškeré činnosti nezbytné k zajištění vydání zprávy o posouzení bezpečnosti dle prováděcího nařízení Komise (EU) č. 402/2013 ze dne 30. dubna 2013 o společné bezpečnostní metodě pro hodnocení a posuzování rizik a požadavky Drážního úřadu. Položka zahrnuje všechny nezbytné práce, náklady a zařízení včetně všech doprav a pomocného materiálu nutných pro uskutečnění dané činnosti."
SD |  | 3 |  | Informační model stavby | [6 empty] | 0
P | 18 | VSEOB018 |  | Digitální model stavby ve stádiu realizace | KPL | 1 | 0 | 0 |  | 0 | 0 |  | 0 | 3 |  |  | 0
PP |  |  |  | Digitální model skutečného provedení stavby
VV |  |  |  | "`v předepsaném rozsahu dle BIM Protokolu a jeho příloh Celkem 1 = 1,000 [B] ` " "`Celkem `1 = 1,000 [B] " "Celkem "1 = 1,000 [C]
TS |  |  |  | Položka zahrnuje veškeré činnosti nezbytné k vytvoření Digitálního modelu stavby ve stádiu realizace po jejím ukončení stavebních prací, dle požadavků SOD a zejména BIM Protokolu včetně jeho příloh. Jedná se o souhrn činností zahrnujících vytvoření Digitálního modelu stavby dle cílů definovaných BIM Protokolem, včetně všech souvisejících činností, zahrnujících projednání, kontrolu, schválení a převzetí Digitálního modelu po provedení a validace dat ze strany zhotovitele a následně ze strany SŽ.