## Rekapitulace
Rekapitulace ceny
5213530071.1 | Rekonstrukce a výstavba PZS na přejezdu P2752 v km 9,925 trati Čelákovice - Neratovice_ZM01 |  |  |  | AspeEsticon
| Celková cena bez DPH: | 0
| Celková cena s DPH: | 0
Objekt | Popis | Cena bez DPH | DPH | Cena s DPH | Počet neoceněných položek
D.1.1 | Železniční zabezpečovací zařízení | 0 | 0 | 0 | 0
PS 13-04 | P2752, výstavba PZS | 0 | 0 | 0 | 0
D.1.2 | Železniční sdělovací zařízení | 0 | 0 | 0 | 0
PS 1504 | P2752, Úprava DOK, TK | 0 | 0 | 0 | 0
PS 1704 | P2752 Sdělovací zařízení | 0 | 0 | 0 | 0
D.2.1.3 | Železniční přejezdy | 0 | 0 | 0 | 0
SO 2304 | P2752, Přejezdová konstrukce | 0 | 0 | 0 | 0
D.2.3.6 | Rozvodny vn, nn, osvětlení a dálkové ovládání odpojovačů | 0 | 0 | 0 | 0
SO 2604 | P2752, přípojka nn | 0 | 0 | 0 | 0
D.999 | SO 999.98.98 – Všeobecný objekt | 0 | 0 | 0 | 0
SO 999.98.98 | Všeobecný objekt | 0 | 0 | 0 | 0

## D.1.1_PS 13-04
SŽDC051 | [13 empty] | 3
S | Stavba: | 5213530071.1 |  | Rekonstrukce a výstavba PZS na přejezdu P2752 v km 9,925 trati Čelákovice - Neratovice_ZM01 | [5 empty] | PS 13-04 | 0 | AspeEsticon | 0 | 2
O | Objekt: | D.1.1 |  | Železniční zabezpečovací zařízení | [8 empty] | 0.12 | 2
O1 | Rozpocet: | PS 13-04 |  | P2752, výstavba PZS | [8 empty] | 0.21
Typ | Poř. číslo | Kód položky | Varianta | Název položky | MJ | Množství | Jednotková hmotnost | Celková hmotnost | Jednotková cena | Jednotková cena |  | Cenové soustavy
[15 empty] | Počet položek s nulovou cenou | 0
[10 empty] | Jednotková | Celkem
SD |  | 01 |  | Definitivní stav - VŠEOBECNÉ KONSTRUKCE A PRÁCE | [6 empty] | 0
P | 1 | 015111 |  | POPLATKY ZA LIKVIDACŮ ODPADŮ NEKONTAMINOVANÝCH - 17 05 04 VYTĚŽENÉ ZEMINY A HORNINY - I. TŘÍDA TĚŽITELNOSTI | T | 29.87 | 0 | 0 |  | 0 | 0 | 2019_OTSKP | 0 | 3 |  |  | 0
PP
VV
TS |  |  |  | 1. Položka obsahuje: – veškeré poplatky provozovateli skládky, recyklační linky nebo jiného zařízení na zpracování nebo likvidaci odpadů související s převzetím, uložením, zpracováním nebo likvidací odpadu 2. Položka neobsahuje: – náklady spojené s dopravou odpadu z místa stavby na místo převzetí provozovatelem skládky, recyklační linky nebo jiného zařízení na zpracování nebo likvidaci odpadů 3. Způsob měření: Tunou se rozumí hmotnost odpadu vytříděného v souladu se zákonem č. 185/2001 Sb., o nakládání s odpady, v platném znění.
P | 2 | 015112 |  | POPLATKY ZA LIKVIDACŮ ODPADŮ NEKONTAMINOVANÝCH - 17 05 04 VYTĚŽENÉ ZEMINY A HORNINY - II. TŘÍDA TĚŽITELNOSTI | T | 10 | 0 | 0 |  | 0 | 0 | 2019_OTSKP | 0 | 3 |  |  | 0
PP
VV
TS |  |  |  | 1. Položka obsahuje: – veškeré poplatky provozovateli skládky, recyklační linky nebo jiného zařízení na zpracování nebo likvidaci odpadů související s převzetím, uložením, zpracováním nebo likvidací odpadu 2. Položka neobsahuje: – náklady spojené s dopravou odpadu z místa stavby na místo převzetí provozovatelem skládky, recyklační linky nebo jiného zařízení na zpracování nebo likvidaci odpadů 3. Způsob měření: Tunou se rozumí hmotnost odpadu vytříděného v souladu se zákonem č. 185/2001 Sb., o nakládání s odpady, v platném znění.
P | 3 | 015130 |  | POPLATKY ZA LIKVIDACŮ ODPADŮ NEKONTAMINOVANÝCH - 17 03 02 VYBOURANÝ ASFALTOVÝ BETON BEZ DEHTU | T | 6.47 | 0 | 0 |  | 0 | 0 | 2019_OTSKP | 0 | 3 |  |  | 0
PP
VV
TS |  |  |  | 1. Položka obsahuje: – veškeré poplatky provozovateli skládky, recyklační linky nebo jiného zařízení na zpracování nebo likvidaci odpadů související s převzetím, uložením, zpracováním nebo likvidací odpadu 2. Položka neobsahuje: – náklady spojené s dopravou odpadu z místa stavby na místo převzetí provozovatelem skládky, recyklační linky nebo jiného zařízení na zpracování nebo likvidaci odpadů 3. Způsob měření: Tunou se rozumí hmotnost odpadu vytříděného v souladu se zákonem č. 185/2001 Sb., o nakládání s odpady, v platném znění.
P | 4 | 015140 |  | POPLATKY ZA LIKVIDACŮ ODPADŮ NEKONTAMINOVANÝCH - 17 01 01 BETON Z DEMOLIC OBJEKTŮ, ZÁKLADŮ TV | T | 2.55 | 0 | 0 |  | 0 | 0 | 2019_OTSKP | 0 | 3 |  |  | 0
PP
VV
TS |  |  |  | 1. Položka obsahuje: – veškeré poplatky provozovateli skládky, recyklační linky nebo jiného zařízení na zpracování nebo likvidaci odpadů související s převzetím, uložením, zpracováním nebo likvidací odpadu 2. Položka neobsahuje: – náklady spojené s dopravou odpadu z místa stavby na místo převzetí provozovatelem skládky, recyklační linky nebo jiného zařízení na zpracování nebo likvidaci odpadů 3. Způsob měření: Tunou se rozumí hmotnost odpadu vytříděného v souladu se zákonem č. 185/2001 Sb., o nakládání s odpady, v platném znění.
P | 5 | 015160 |  | POPLATKY ZA LIKVIDACŮ ODPADŮ NEKONTAMINOVANÝCH - 02 01 03 SMÝCENÉ STROMY A KEŘE | T | 1 | 0 | 0 |  | 0 | 0 | 2019_OTSKP | 0 | 3 |  |  | 0
PP
VV
TS |  |  |  | 1. Položka obsahuje: – veškeré poplatky provozovateli skládky, recyklační linky nebo jiného zařízení na zpracování nebo likvidaci odpadů související s převzetím, uložením, zpracováním nebo likvidací odpadu 2. Položka neobsahuje: – náklady spojené s dopravou odpadu z místa stavby na místo převzetí provozovatelem skládky, recyklační linky nebo jiného zařízení na zpracování nebo likvidaci odpadů 3. Způsob měření: Tunou se rozumí hmotnost odpadu vytříděného v souladu se zákonem č. 185/2001 Sb., o nakládání s odpady, v platném znění.
P | 6 | 015240 |  | POPLATKY ZA LIKVIDACŮ ODPADŮ NEKONTAMINOVANÝCH - 20 03 99 ODPAD PODOBNÝ KOMUNÁLNÍMU ODPADU | T | 1 | 0 | 0 |  | 0 | 0 | 2019_OTSKP | 0 | 3 |  |  | 0
PP
VV
TS |  |  |  | 1. Položka obsahuje: – veškeré poplatky provozovateli skládky, recyklační linky nebo jiného zařízení na zpracování nebo likvidaci odpadů související s převzetím, uložením, zpracováním nebo likvidací odpadu 2. Položka neobsahuje: – náklady spojené s dopravou odpadu z místa stavby na místo převzetí provozovatelem skládky, recyklační linky nebo jiného zařízení na zpracování nebo likvidaci odpadů 3. Způsob měření: Tunou se rozumí hmotnost odpadu vytříděného v souladu se zákonem č. 185/2001 Sb., o nakládání s odpady, v platném znění.
P | 7 | 015310 |  | POPLATKY ZA LIKVIDACŮ ODPADŮ NEKONTAMINOVANÝCH - 16 02 14 ELEKTROŠROT (VYŘAZENÁ EL. ZAŘÍZENÍ A PŘÍSTR. - AL, CU A VZ. KOVY) | T | 0.1 | 0 | 0 |  | 0 | 0 | 2019_OTSKP | 0 | 3 |  |  | 0
PP
VV
TS |  |  |  | 1. Položka obsahuje: – veškeré poplatky provozovateli skládky, recyklační linky nebo jiného zařízení na zpracování nebo likvidaci odpadů související s převzetím, uložením, zpracováním nebo likvidací odpadu 2. Položka neobsahuje: – náklady spojené s dopravou odpadu z místa stavby na místo převzetí provozovatelem skládky, recyklační linky nebo jiného zařízení na zpracování nebo likvidaci odpadů 3. Způsob měření: Tunou se rozumí hmotnost odpadu vytříděného v souladu se zákonem č. 185/2001 Sb., o nakládání s odpady, v platném znění.
P | 8 | 015420 |  | POPLATKY ZA LIKVIDACŮ ODPADŮ NEKONTAMINOVANÝCH - 17 06 04 ZBYTKY IZOLAČNÍCH MATERIÁLŮ | T | 0.04 | 0 | 0 |  | 0 | 0 | 2019_OTSKP | 0 | 3 |  |  | 0
PP
VV
TS |  |  |  | 1. Položka obsahuje: – veškeré poplatky provozovateli skládky, recyklační linky nebo jiného zařízení na zpracování nebo likvidaci odpadů související s převzetím, uložením, zpracováním nebo likvidací odpadu 2. Položka neobsahuje: – náklady spojené s dopravou odpadu z místa stavby na místo převzetí provozovatelem skládky, recyklační linky nebo jiného zařízení na zpracování nebo likvidaci odpadů 3. Způsob měření: Tunou se rozumí hmotnost odpadu vytříděného v souladu se zákonem č. 185/2001 Sb., o nakládání s odpady, v platném znění.
P | 9 | 015590 |  | POPLATKY ZA LIKVIDACŮ ODPADŮ NEBEZPEČNÝCH - 08 01 11* ODPADNÍ NÁTĚROVÉ HMOTY | T | 0.002 | 0 | 0 |  | 0 | 0 | 2019_OTSKP | 0 | 3 |  |  | 0
PP
VV
TS |  |  |  | 1. Položka obsahuje: – veškeré poplatky provozovateli skládky, recyklační linky nebo jiného zařízení na zpracování nebo likvidaci odpadů související s převzetím, uložením, zpracováním nebo likvidací odpadu 2. Položka neobsahuje: – náklady spojené s dopravou odpadu z místa stavby na místo převzetí provozovatelem skládky, recyklační linky nebo jiného zařízení na zpracování nebo likvidaci odpadů 3. Způsob měření: Tunou se rozumí hmotnost odpadu vytříděného v souladu se zákonem č. 185/2001 Sb., o nakládání s odpady, v platném znění.
P | 10 | 015621 |  | POPLATKY ZA LIKVIDACŮ ODPADŮ NEBEZPEČNÝCH - KABELY S PLASTOVOU IZOLACÍ | T | 0.04 | 0 | 0 |  | 0 | 0 | 2019_OTSKP | 0 | 3 |  |  | 0
PP
VV
TS |  |  |  | 1. Položka obsahuje: – veškeré poplatky provozovateli skládky, recyklační linky nebo jiného zařízení na zpracování nebo likvidaci odpadů související s převzetím, uložením, zpracováním nebo likvidací odpadu 2. Položka neobsahuje: – náklady spojené s dopravou odpadu z místa stavby na místo převzetí provozovatelem skládky, recyklační linky nebo jiného zařízení na zpracování nebo likvidaci odpadů 3. Způsob měření: Tunou se rozumí hmotnost odpadu vytříděného v souladu se zákonem č. 185/2001 Sb., o nakládání s odpady, v platném znění.
SD |  | 01.1 |  | Definitivní stav - PŘÍPRAVNÉ PRÁCE (A PŘIDRUŽENÉ) | [6 empty] | 0
P | 11 | 111207 |  | ODSTRANĚNÍ KŘOVIN S ODVOZEM DO 16KM | M2 | 1036 | 0 | 0 |  | 0 | 0 | 2019_OTSKP | 0 | 3 |  |  | 0
PP
VV
TS |  |  |  | odstranění křovin a stromů do průměru 100 mm doprava dřevin na předepsanou vzdálenost spálení na hromadách nebo štěpkování
P | 12 | 112018 |  | KÁCENÍ STROMŮ D KMENE DO 0,5M S ODSTRANĚNÍM PAŘEZŮ, ODVOZ DO 20KM | KUS | 25 | 0 | 0 |  | 0 | 0 | 2019_OTSKP | 0 | 3 |  |  | 0
PP
VV
TS |  |  |  | Kácení stromů se měří v [ks] poražených stromů (průměr stromů se měří ve výšce 1,3m nad terénem) a zahrnuje zejména: - poražení stromu a osekání větví - spálení větví na hromadách nebo štěpkování - dopravu a uložení kmenů, případné další práce s nimi dle pokynů zadávací dokumentace Odstranění pařezů se měří v [ks] vytrhaných nebo vykopaných pařezů a zahrnuje zejména: - vytrhání nebo vykopání pařezů - veškeré zemní práce spojené s odstraněním pařezů - dopravu a uložení pařezů, případně další práce s nimi dle pokynů zadávací dokumentace - zásyp jam po pařezech
P | 13 | 113457 |  | ODSTRAN KRYTU ZPEVNĚNÝCH PLOCH Z BETONU VČET PODKLADU, ODVOZ DO 16KM | M3 | 40 | 0 | 0 |  | 0 | 0 | 2019_OTSKP | 0 | 3 |  |  | 0
PP
VV
TS |  |  |  | Položka zahrnuje veškerou manipulaci s vybouranou sutí a s vybouranými hmotami vč. uložení na skládku. Nezahrnuje poplatek za skládku, který se vykazuje v položce 0141** (s výjimkou malého množství bouraného materiálu, kde je možné poplatek zahrnout do jednotkové ceny bourání – tento fakt musí být uveden v doplňujícím textu k položce).
SD |  | 01.2 |  | Definitivní stav - ODKOPÁVKY A PROKOPÁVKY | [6 empty] | 0
P | 14 | 12110B |  | SEJMUTÍ ORNICE NEBO LESNÍ PŮDY - DOPRAVA | M3KM | 220 | 0 | 0 |  | 0 | 0 | 2019_OTSKP | 0 | 3 |  |  | 0
PP
VV
TS |  |  |  | Položka zahrnuje samostatnou dopravu zeminy. Množství se určí jako součin kubatutry [m3] a požadované vzdálenosti [km].
P | 15 | 122737 |  | ODKOPÁVKY A PROKOPÁVKY OBECNÉ TŘ. I, ODVOZ DO 16KM | M3 | 200 | 0 | 0 |  | 0 | 0 | 2019_OTSKP | 0 | 3 |  |  | 0
PP
VV
TS |  |  |  | položka zahrnuje: - vodorovná a svislá doprava, přemístění, přeložení, manipulace s výkopkem - kompletní provedení vykopávky nezapažené i zapažené - ošetření výkopiště po celou dobu práce v něm vč. klimatických opatření - ztížení vykopávek v blízkosti podzemního vedení, konstrukcí a objektů vč. jejich dočasného zajištění - ztížení pod vodou, v okolí výbušnin, ve stísněných prostorech a pod. - příplatek za lepivost - těžení po vrstvách, pásech a po jiných nutných částech (figurách) - čerpání vody vč. čerpacích jímek, potrubí a pohotovostní čerpací soupravy (viz ustanovení k pol. 1151,2) - potřebné snížení hladiny podzemní vody - těžení a rozpojování jednotlivých balvanů - vytahování a nošení výkopku - svahování a přesvah. svahů do konečného tvaru, výměna hornin v podloží a v pláni znehodnocené klimatickými vlivy - ruční vykopávky, odstranění kořenů a napadávek - pažení, vzepření a rozepření vč. přepažování (vyjma štětových stěn) - úpravu, ochranu a očištění dna, základové spáry, stěn a svahů - zhutnění podloží, případně i svahů vč. svahování - zřízení stupňů v podloží a lavic na svazích, není-li pro tyto práce zřízena samostatná položka - udržování výkopiště a jeho ochrana proti vodě - odvedení nebo obvedení vody v okolí výkopiště a ve výkopišti - třídění výkopku - veškeré pomocné konstrukce umožňující provedení vykopávky (příjezdy, sjezdy, nájezdy, lešení, podpěr. konstr., přemostění, zpevněné plochy, zakrytí a pod.) - nezahrnuje uložení zeminy (na skládku, do násypu) ani poplatky za skládku, vykazují se v položce č.0141**
P | 16 | 122837 |  | ODKOPÁVKY A PROKOPÁVKY OBECNÉ TŘ. II, ODVOZ DO 16KM | M3 | 20 | 0 | 0 |  | 0 | 0 | 2019_OTSKP | 0 | 3 |  |  | 0
PP
VV
TS |  |  |  | položka zahrnuje: - vodorovná a svislá doprava, přemístění, přeložení, manipulace s výkopkem - kompletní provedení vykopávky nezapažené i zapažené - ošetření výkopiště po celou dobu práce v něm vč. klimatických opatření - ztížení vykopávek v blízkosti podzemního vedení, konstrukcí a objektů vč. jejich dočasného zajištění - ztížení pod vodou, v okolí výbušnin, ve stísněných prostorech a pod. - těžení po vrstvách, pásech a po jiných nutných částech (figurách) - čerpání vody vč. čerpacích jímek, potrubí a pohotovostní čerpací soupravy (viz ustanovení k pol. 1151,2) - potřebné snížení hladiny podzemní vody - těžení a rozpojování jednotlivých balvanů - vytahování a nošení výkopku - svahování a přesvah. svahů do konečného tvaru, výměna hornin v podloží a v pláni znehodnocené klimatickými vlivy - eventuelně nutné druhotné rozpojení odstřelené horniny - ruční vykopávky, odstranění kořenů a napadávek - pažení, vzepření a rozepření vč. přepažování (vyjma štětových stěn) - úpravu, ochranu a očištění dna, základové spáry, stěn a svahů - zhutnění podloží, případně i svahů vč. svahování - zřízení stupňů v podloží a lavic na svazích, není-li pro tyto práce zřízena samostatná položka - udržování výkopiště a jeho ochrana proti vodě - odvedení nebo obvedení vody v okolí výkopiště a ve výkopišti - třídění výkopku - veškeré pomocné konstrukce umožňující provedení vykopávky (příjezdy, sjezdy, nájezdy, lešení, podpěr. konstr., přemostění, zpevněné plochy, zakrytí a pod.) - nezahrnuje uložení zeminy (na skládku, do násypu) ani poplatky za skládku, vykazují se v položce č.0141**
SD |  | 01.3 |  | Definitivní stav - HLOUBENÉ VYKOPÁVKY | [6 empty] | 0
P | 17 | 132737 |  | HLOUBENÍ RÝH ŠÍŘ DO 2M PAŽ I NEPAŽ TŘ. I, ODVOZ DO 16KM | M3 | 1650 | 0 | 0 |  | 0 | 0 | 2019_OTSKP | 0 | 3 |  |  | 0
PP
VV
TS |  |  |  | položka zahrnuje: - vodorovná a svislá doprava, přemístění, přeložení, manipulace s výkopkem - kompletní provedení vykopávky nezapažené i zapažené - ošetření výkopiště po celou dobu práce v něm vč. klimatických opatření - ztížení vykopávek v blízkosti podzemního vedení, konstrukcí a objektů vč. jejich dočasného zajištění - ztížení pod vodou, v okolí výbušnin, ve stísněných prostorech a pod. - příplatek za lepivost - těžení po vrstvách, pásech a po jiných nutných částech (figurách) - čerpání vody vč. čerpacích jímek, potrubí a pohotovostní čerpací soupravy (viz ustanovení k pol. 1151,2) - potřebné snížení hladiny podzemní vody - těžení a rozpojování jednotlivých balvanů - vytahování a nošení výkopku - svahování a přesvah. svahů do konečného tvaru, výměna hornin v podloží a v pláni znehodnocené klimatickými vlivy - ruční vykopávky, odstranění kořenů a napadávek - pažení, vzepření a rozepření vč. přepažování (vyjma štětových stěn) - úpravu, ochranu a očištění dna, základové spáry, stěn a svahů - odvedení nebo obvedení vody v okolí výkopiště a ve výkopišti - třídění výkopku - veškeré pomocné konstrukce umožňující provedení vykopávky (příjezdy, sjezdy, nájezdy, lešení, podpěr. konstr., přemostění, zpevněné plochy, zakrytí a pod.) - nezahrnuje uložení zeminy (na skládku, do násypu) ani poplatky za skládku, vykazují se v položce č.0141**
P | 18 | 132837 |  | HLOUBENÍ RÝH ŠÍŘ DO 2M PAŽ I NEPAŽ TŘ. II, ODVOZ DO 16KM | M3 | 390 | 0 | 0 |  | 0 | 0 | 2019_OTSKP | 0 | 3 |  |  | 0
PP
VV
TS |  |  |  | položka zahrnuje: - vodorovná a svislá doprava, přemístění, přeložení, manipulace s výkopkem - kompletní provedení vykopávky nezapažené i zapažené - ošetření výkopiště po celou dobu práce v něm vč. klimatických opatření - ztížení vykopávek v blízkosti podzemního vedení, konstrukcí a objektů vč. jejich dočasného zajištění - ztížení pod vodou, v okolí výbušnin, ve stísněných prostorech a pod. - těžení po vrstvách, pásech a po jiných nutných částech (figurách) - čerpání vody vč. čerpacích jímek, potrubí a pohotovostní čerpací soupravy (viz ustanovení k pol. 1151,2) - potřebné snížení hladiny podzemní vody - těžení a rozpojování jednotlivých balvanů - vytahování a nošení výkopku - svahování a přesvah. svahů do konečného tvaru, výměna hornin v podloží a v pláni znehodnocené klimatickými vlivy - eventuelně nutné druhotné rozpojení odstřelené horniny - ruční vykopávky, odstranění kořenů a napadávek - pažení, vzepření a rozepření vč. přepažování (vyjma štětových stěn) - úpravu, ochranu a očištění dna, základové spáry, stěn a svahů - odvedení nebo obvedení vody v okolí výkopiště a ve výkopišti - třídění výkopku - veškeré pomocné konstrukce umožňující provedení vykopávky (příjezdy, sjezdy, nájezdy, lešení, podpěr. konstr., přemostění, zpevněné plochy, zakrytí a pod.) - nezahrnuje uložení zeminy (na skládku, do násypu) ani poplatky za skládku, vykazují se v položce č.0141**
SD |  | 01.4 |  | Definitivní stav - RAŽENÍ A PROTLAČOVÁNÍ | [6 empty] | 0
P | 19 | 141146 |  | PROTLAČOVÁNÍ OCELOVÉHO POTRUBÍ DN DO 400MM | M | 86 | 0 | 0 |  | 0 | 0 | 2019_OTSKP | 0 | 3 |  |  | 0
PP
VV
TS |  |  |  | položka zahrnuje dodávku protlačovaného potrubí a veškeré pomocné práce (startovací zařízení, startovací a cílová jáma, opěrné a vodící bloky a pod.)
SD |  | 01.5 |  | Definitivní stav - POVRCHOVÉ ÚPRAVY TERÉNU (I VEGETAČNÍ) | [6 empty] | 0
P | 20 | 18010 |  | VŠEOBECNÉ ÚPRAVY ZASTAVĚNÉHO ÚZEMÍ | M2 | 40 | 0 | 0 |  | 0 | 0 | 2019_OTSKP | 0 | 3 |  |  | 0
PP
VV
TS |  |  |  | Všeobecné úpravy musí zahrnovat úpravu území po uskutečnění stavby, tak jak je požadováno v zadávací dokumentaci s výjimkou těch prací, pro které jsou uvedeny samostatné položky.
P | 21 | 18221 |  | ROZPROSTŘENÍ ORNICE VE SVAHU V TL DO 0,10M | M2 | 40 | 0 | 0 |  | 0 | 0 | 2019_OTSKP | 0 | 3 |  |  | 0
PP
VV
TS |  |  |  | položka zahrnuje: nutné přemístění ornice z dočasných skládek vzdálených do 50m rozprostření ornice v předepsané tloušťce ve svahu přes 1:5
P | 22 | 18241 |  | ZALOŽENÍ TRÁVNÍKU RUČNÍM VÝSEVEM | M2 | 40 | 0 | 0 |  | 0 | 0 | 2019_OTSKP | 0 | 3 |  |  | 0
PP
VV
TS |  |  |  | Zahrnuje dodání předepsané travní směsi, její výsev na ornici, zalévání, první pokosení, to vše bez ohledu na sklon terénu
P | 23 | 18247 |  | OŠETŘOVÁNÍ TRÁVNÍKU | M2 | 40 | 0 | 0 |  | 0 | 0 | 2019_OTSKP | 0 | 3 |  |  | 0
PP
VV
TS |  |  |  | Zahrnuje pokosení se shrabáním, naložení shrabků na dopravní prostředek, s odvozem a se složením, to vše bez ohledu na sklon terénu zahrnuje nutné zalití a hnojení
P | 24 | 184721 |  | ZDRAVOTNÍ ŘEZ VĚTVÍ STROMŮ KMENE D DO 50CM | KUS | 1 | 0 | 0 |  | 0 | 0 | 2019_OTSKP | 0 | 3 |  |  | 0
PP
VV
TS |  |  |  | zahrnuje: odstranění větví suchých a odumírajících odstranění větví nevhodných po stránce tvaru a budoucího vývoje koruny odstranění větví napadených patogenními organismy odstranění větví se silně sníženou vitalitou odstranění sekundárních výhonů
SD |  | 01.6 |  | Definitivní stav - VŠEOBECNÉ PRÁCE PRO SILNOPROUD A SLABOPROUD | [6 empty] | 0
P | 25 | 701004 |  | VYHLEDÁVACÍ MARKER ZEMNÍ | KUS | 17 | 0 | 0 |  | 0 | 0 | 2019_OTSKP | 0 | 3 |  |  | 0
PP
VV
TS |  |  |  | 1. Položka obsahuje: – obsahuje i demontáž po skončení provizorního stavu – dopravu do skladu nebo na likvidaci – obrátkovost, opotřebení zapůjčeného materiálu – poplatek za likvidaci odpadů, pokud je materiál likvidován 2. Položka neobsahuje: X 3. Způsob měření: Udává se počet kusů kompletní konstrukce nebo práce.
P | 26 | 701005 |  | VYHLEDÁVACÍ MARKER ZEMNÍ S MOŽNOSTÍ ZÁPISU | KUS | 10 | 0 | 0 |  | 0 | 0 | 2019_OTSKP | 0 | 3 |  |  | 0
PP
VV
TS |  |  |  | 1. Položka obsahuje: – úprava dna výkopu – položení betonového žlabu / chráničky včetně zakrytí – pomocné mechanismy 2. Položka neobsahuje: X 3. Způsob měření: Udává se počet kusů kompletní konstrukce nebo práce.
P | 27 | 702111 |  | KABELOVÝ ŽLAB ZEMNÍ VČETNĚ KRYTU SVĚTLÉ ŠÍŘKY DO 120 MM | M | 12 | 0 | 0 |  | 0 | 0 | 2019_OTSKP | 0 | 3 |  |  | 0
PP
VV
TS |  |  |  | 1. Položka obsahuje: – kompletní montáž, rozměření, upevnění, řezání, spojování a pod. – veškerý spojovací a montážní materiál vč. upevňovacího materiálu ( držáky apod.) – pomocné mechanismy 2. Položka neobsahuje: X 3. Způsob měření: Měří se metr délkový.
P | 28 | 702112 |  | KABELOVÝ ŽLAB ZEMNÍ VČETNĚ KRYTU SVĚTLÉ ŠÍŘKY PŘES 120 DO 250 MM | M | 1934 | 0 | 0 |  | 0 | 0 | 2019_OTSKP | 0 | 3 |  |  | 0
PP
VV
TS |  |  |  | 1. Položka obsahuje: – kompletní montáž, rozměření, upevnění, řezání, spojování a pod. – veškerý spojovací a montážní materiál vč. upevňovacího materiálu ( držáky apod.) – pomocné mechanismy 2. Položka neobsahuje: X 3. Způsob měření: Měří se metr délkový.
P | 29 | 702212 |  | KABELOVÁ CHRÁNIČKA ZEMNÍ DN PŘES 100 DO 200 MM | M | 156 | 0 | 0 |  | 0 | 0 | 2019_OTSKP | 0 | 3 |  |  | 0
PP
VV
TS |  |  |  | 1. Položka obsahuje: – proražení otvoru zdivem o průřezu od 0,01 do 0,025m2 – úpravu a začištění omítky po montáži vedení – pomocné mechanismy 2. Položka neobsahuje: – protipožární ucpávku 3. Způsob měření: Udává se počet kusů kompletní konstrukce nebo práce.
P | 30 | 702213 |  | KABELOVÁ CHRÁNIČKA ZEMNÍ DN PŘES 200 MM | M | 86 | 0 | 0 |  | 0 | 0 | 2019_OTSKP | 0 | 3 |  |  | 0
PP
VV
TS |  |  |  | 1. Položka obsahuje: – obnovu a výměnu poškozených poklopů – urovnání žlabu v kabelové rýze – pomocné mechanismy 2. Položka neobsahuje: X 3. Způsob měření: Měří se metr délkový.
P | 31 | 702312 |  | ZAKRYTÍ KABELŮ VÝSTRAŽNOU FÓLIÍ ŠÍŘKY PŘES 20 DO 40 CM | M | 4462 | 0 | 0 |  | 0 | 0 | 2019_OTSKP | 0 | 3 |  |  | 0
PP
VV
TS |  |  |  | 1. Položka obsahuje: – kompletní montáž, návrh, rozměření, upevnění, začištění, sváření, vrtání, řezání, spojování a pod. – veškerý spojovací a montážní materiál vč. upevňovacího materiálu – sestavení a upevnění konstrukce na stanovišti – pomocné mechanismy 2. Položka neobsahuje: X 3. Způsob měření: Udává se počet sad, které se skládají z předepsaných dílů, jež tvoří požadovaný celek, za každý započatý měsíc pronájmu.
P | 32 | 702423 |  | KABELOVÝ PROSTUP DO OBJEKTU PŘES ZÁKLAD BETONOVÝ SVĚTLÉ ŠÍŘKY PŘES 200 MM | KUS | 2 | 0 | 0 |  | 0 | 0 | 2019_OTSKP | 0 | 3 |  |  | 0
PP
VV
TS |  |  |  | 1. Položka obsahuje: – kompletní montáž, rozměření, upevnění, sváření, řezání, spojování a pod. – veškerý spojovací a montážní materiál vč. upevňovacího materiálu ( stojky, držáky, konzoly apod.) – elektrické pospojování – pomocné mechanismy a nátěr 2. Položka neobsahuje: – víko a kabelové příchytky 3. Způsob měření: Měří se metr délkový.
P | 33 | 702511 |  | PRŮRAZ ZDIVEM (PŘÍČKOU) ZDĚNÝM TLOUŠŤKY DO 45 CM | KUS | 2 | 0 | 0 |  | 0 | 0 | 2019_OTSKP | 0 | 3 |  |  | 0
PP
VV
TS |  |  |  | 1. Položka obsahuje: – veškerý montážní a pomocný materiál – pomocné mechanismy 2. Položka neobsahuje: X 3. Způsob měření: Udává se počet kusů kompletní konstrukce nebo práce.
P | 34 | 702901 |  | ZASYPÁNÍ KABELOVÉHO ŽLABU VRSTVOU Z PŘESÁTÉHO PÍSKU SVĚTLÉ ŠÍŘKY DO 120 MM | M | 1934 | 0 | 0 |  | 0 | 0 | 2019_OTSKP | 0 | 3 |  |  | 0
PP
VV
TS |  |  |  | 1. Položka obsahuje: – kompletní montáž, návrh, rozměření, upevnění, začištění, sváření, vrtání, řezání, spojování a pod. – veškerý spojovací a montážní materiál vč. upevňovacího materiálu – sestavení a upevnění konstrukce na stanovišti – pomocné mechanismy a povrchovou úpravu 2. Položka neobsahuje: X 3. Způsob měření: Udává se počet sad, které se skládají z předepsaných dílů, jež tvoří požadovaný celek, za každý započatý měsíc pronájmu.
P | 35 | 703112 |  | KABELOVÝ ROŠT/LÁVKA NOSNÝ ŽÁROVĚ ZINKOVANÝ VČETNĚ UPEVNĚNÍ A PŘÍSLUŠENSTVÍ SVĚTLÉ ŠÍŘKY PŘES 100 DO 250 MM | M | 60 | 0 | 0 |  | 0 | 0 | 2019_OTSKP | 0 | 3 |  |  | 0
PP
VV
TS |  |  |  | 1. Položka obsahuje: – kompletní montáž, rozměření, upevnění, sváření, řezání, spojování a pod. – veškerý spojovací a montážní materiál vč. upevňovacího materiálu ( stojky, držáky, konzoly apod.) – elektrické pospojování – pomocné mechanismy a nátěr 2. Položka neobsahuje: – víko a kabelové příchytky 3. Způsob měření: Měří se metr délkový.
P | 36 | 703752 |  | PROTIPOŽÁRNÍ UCPÁVKA STĚNOU/STROPEM, TL DO 50CM, DO EI 90 MIN. | M2 | 4 | 0 | 0 |  | 0 | 0 | 2019_OTSKP | 0 | 3 |  |  | 0
PP
VV
TS |  |  |  | Položka obsahuje: Dodávku a montáž protipožární ucpávky vč. příslušenství a pomocného materiálu, vyhotovéní a dodání atestu. Dále obsahuje cenu za pom. mechanismy včetně všech ostatních vedlejších nákladů.
SD |  | 01.7 |  | Definitivní stav - SILNOPROUD | [6 empty] | 0
P | 37 | 742H12 |  | KABEL NN ČTYŘ- A PĚTIŽÍLOVÝ CU S PLASTOVOU IZOLACÍ OD 4 DO 16 MM2 | M | 40 | 0 | 0 |  | 0 | 0 | 2019_OTSKP | 0 | 3 |  |  | 0
PP
VV
TS |  |  |  | 1. Položka obsahuje: – manipulace a uložení kabelu (do země, chráničky, kanálu, na rošty, na TV a pod.) 2. Položka neobsahuje: – příchytky, spojky, koncovky, chráničky apod. 3. Způsob měření: Měří se metr délkový.
P | 38 | 742I21 |  | KABEL NN CU OVLÁDACÍ 19-24ŽÍLOVÝ DO 2,5 MM2 | M | 50 | 0 | 0 |  | 0 | 0 | 2019_OTSKP | 0 | 3 |  |  | 0
PP
VV
TS |  |  |  | 1. Položka obsahuje: – manipulace a uložení kabelu (do země, chráničky, kanálu, na rošty, na TV a pod.) 2. Položka neobsahuje: – příchytky, spojky, koncovky, chráničky apod. 3. Způsob měření: Měří se metr délkový.
P | 39 | 742I31 |  | KABEL NN CU OVLÁDACÍ 37-48ŽÍLOVÝ DO 2,5 MM2 | M | 10 | 0 | 0 |  | 0 | 0 | 2019_OTSKP | 0 | 3 |  |  | 0
PP
VV
TS |  |  |  | 1. Položka obsahuje: – manipulace a uložení kabelu (do země, chráničky, kanálu, na rošty, na TV a pod.) 2. Položka neobsahuje: – příchytky, spojky, koncovky, chráničky apod. 3. Způsob měření: Měří se metr délkový.
P | 40 | 742L11 |  | UKONČENÍ DVOU AŽ PĚTIŽÍLOVÉHO KABELU V ROZVADĚČI NEBO NA PŘÍSTROJI DO 2,5 MM2 | KUS | 2 | 0 | 0 |  | 0 | 0 | 2019_OTSKP | 0 | 3 |  |  | 0
PP
VV
TS |  |  |  | 1. Položka obsahuje: – všechny práce spojené s úpravou kabelů pro montáž včetně veškerého příslušentsví 2. Položka neobsahuje: X 3. Způsob měření: Udává se počet kusů kompletní konstrukce nebo práce.
P | 41 | 742L12 |  | UKONČENÍ DVOU AŽ PĚTIŽÍLOVÉHO KABELU V ROZVADĚČI NEBO NA PŘÍSTROJI OD 4 DO 16 MM2 | KUS | 2 | 0 | 0 |  | 0 | 0 | 2019_OTSKP | 0 | 3 |  |  | 0
PP
VV
TS |  |  |  | 1. Položka obsahuje: – všechny práce spojené s úpravou kabelů pro montáž včetně veškerého příslušentsví 2. Položka neobsahuje: X 3. Způsob měření: Udává se počet kusů kompletní konstrukce nebo práce.
P | 42 | 742N11 |  | UKONČENÍ 19-24ŽÍLOVÉHO KABELU V ROZVADĚČI NEBO NA PŘÍSTROJI DO 2,5 MM2 | KUS | 2 | 0 | 0 |  | 0 | 0 | 2019_OTSKP | 0 | 3 |  |  | 0
PP
VV
TS |  |  |  | 1. Položka obsahuje: – všechny práce spojené s úpravou kabelů pro montáž včetně veškerého příslušentsví 2. Položka neobsahuje: X 3. Způsob měření: Udává se počet kusů kompletní konstrukce nebo práce.
P | 43 | 742O11 |  | UKONČENÍ 37-48ŽÍLOVÉHO KABELU V ROZVADĚČI NEBO NA PŘÍSTROJI DO 2,5 MM2 | KUS | 2 | 0 | 0 |  | 0 | 0 | 2019_OTSKP | 0 | 3 |  |  | 0
PP
VV
TS |  |  |  | 1. Položka obsahuje: – všechny práce spojené s úpravou kabelů pro montáž včetně veškerého příslušentsví 2. Položka neobsahuje: X 3. Způsob měření: Udává se počet kusů kompletní konstrukce nebo práce.
SD |  | 01.8 |  | Definitivní stav - SLABOPROUD | [6 empty] | 0
P | 44 | 75A131 |  | KABEL METALICKÝ DVOUPLÁŠŤOVÝ DO 12 PÁRŮ - DODÁVKA | KMPÁR | 2.9 | 0 | 0 |  | 0 | 0 | 2019_OTSKP | 0 | 3 |  |  | 0
PP
VV
TS |  |  |  | 1. Položka obsahuje: – dodání kabelů podle typu od výrobců včetně mimostaveništní dopravy 2. Položka neobsahuje: X 3. Způsob měření: Měří se n-násobky páru vodičů na kilometr.
P | 45 | 75A151 |  | KABEL METALICKÝ SE STÍNĚNÍM DO 12 PÁRŮ - DODÁVKA | KMPÁR | 5.3 | 0 | 0 |  | 0 | 0 | 2019_OTSKP | 0 | 3 |  |  | 0
PP
VV
TS |  |  |  | 1. Položka obsahuje: – dodání kabelů podle typu od výrobců včetně mimostaveništní dopravy 2. Položka neobsahuje: X 3. Způsob měření: Měří se n-násobky páru vodičů na kilometr.
P | 46 | 75A161 |  | KABEL METALICKÝ SE STÍNĚNÍM PŘES 12 PÁRŮ - DODÁVKA | KMPÁR | 120 | 0 | 0 |  | 0 | 0 | 2019_OTSKP | 0 | 3 |  |  | 0
PP
VV
TS |  |  |  | 1. Položka obsahuje: – dodání kabelů podle typu od výrobců včetně mimostaveništní dopravy 2. Položka neobsahuje: X 3. Způsob měření: Měří se n-násobky páru vodičů na kilometr.
P | 47 | 75A217 |  | ZATAŽENÍ A SPOJKOVÁNÍ KABELŮ DO 12 PÁRŮ - MONTÁŽ | KMPÁR | 2.9 | 0 | 0 |  | 0 | 0 | 2019_OTSKP | 0 | 3 |  |  | 0
PP
VV
TS |  |  |  | 1. Položka obsahuje: – uložení kabelu zatažením, dodávka a zhotovení plastové spojky včetně dodávky v počtu 3 kusy na 1 km kabelu, příprava spojovacího přípravku, spojení žil kabelu, kontrola správnosti spojení žil, vysušení, zajištění přívodu el. energie, zatavení konců kabelu a svaření středu spojky – kontrolní a závěrečné měření na kabelu pro rozvod signalizace, zapojení po měření – dodávka štítku průběhu v počtu 2 ks na 1 km kabelu včetně montáže, montáž označovacího štítku kabelové spojky a kabelové formy, dodávka a montáž kabelových objímek – veškeré potřebné mechanizmy, jejich obsluhu a pořízení všech potřebných materiálů, přesun hmot 2. Položka neobsahuje: X 3. Způsob měření: Měří se n-násobky páru vodičů na kilometr.
P | 48 | 75A237 |  | ZATAŽENÍ A SPOJKOVÁNÍ KABELŮ SE STÍNĚNÍM DO 12 PÁRŮ - MONTÁŽ | KMPÁR | 5.3 | 0 | 0 |  | 0 | 0 | 2019_OTSKP | 0 | 3 |  |  | 0
PP
VV
TS |  |  |  | 1. Položka obsahuje: – uložení kabelu zatažením, dodávka a zhotovení plastové spojky včetně dodávky v počtu 3 kusy na 1 km kabelu, příprava spojovacího přípravku, spojení žil kabelu, kontrola správnosti spojení žil, vysušení, zajištění přívodu el. energie, zatavení konců kabelu a svaření středu spojky – kontrolní a závěrečné měření na kabelu pro rozvod signalizace, zapojení po měření – montáž štítku průběhu v počtu 2 ks na 1 km kabelu včetně montáže, montáž označovacího štítku kabelové spojky a kabelové formy, dodávka a montáž kabelových objímek – veškeré potřebné mechanizmy, jejich obsluhu a pořízení všech potřebných materiálů, přesun hmot 2. Položka neobsahuje: X 3. Způsob měření: Měří se n-násobky páru vodičů na kilometr.
P | 49 | 75A247 |  | ZATAŽENÍ A SPOJKOVÁNÍ KABELŮ SE STÍNĚNÍM PŘES 12 PÁRŮ - MONTÁŽ | KMPÁR | 120 | 0 | 0 |  | 0 | 0 | 2019_OTSKP | 0 | 3 |  |  | 0
PP
VV
TS |  |  |  | 1. Položka obsahuje: – uložení kabelu zatažením, dodávka a zhotovení plastové spojky včetně dodávky v počtu 3 kusy na 1 km kabelu, příprava spojovacího přípravku, spojení žil kabelu, kontrola správnosti spojení žil, vysušení, zajištění přívodu el. energie, zatavení konců kabelu a svaření středu spojky – kontrolní a závěrečné měření na kabelu pro rozvod signalizace, zapojení po měření – montáž štítku průběhu v počtu 2 ks na 1 km kabelu včetně montáže, montáž označovacího štítku kabelové spojky a kabelové formy, dodávka a montáž kabelových objímek – veškeré potřebné mechanizmy, jejich obsluhu a pořízení všech potřebných materiálů, přesun hmot 2. Položka neobsahuje: X 3. Způsob měření: Měří se n-násobky páru vodičů na kilometr.
P | 50 | 75A321 |  | SPOJKA ROVNÁ PRO PLASTOVÉ KABELY S JÁDRY O PRŮMĚRU 1 MM2 DO 12 PÁRŮ | KUS | 1 | 0 | 0 |  | 0 | 0 | 2019_OTSKP | 0 | 3 |  |  | 0
PP
VV
TS |  |  |  | 1. Položka obsahuje: – dodávku spojky – úplná montáž plastové spojky, příprava spojovacího přípravku, spojení žil kabelu, kontrola správnosti spojení žil, vysušení, zajištění přívodu el.energie, zatavení konců kabelu a svaření středu spojky – veškeré potřebné mechanizmy, jejich obsluhu a pořízení všech potřebných materiálů i vlastní spojky, přesun hmot 2. Položka neobsahuje: X 3. Způsob měření: Udává se počet kusů kompletní konstrukce nebo práce.
P | 51 | 75A322 |  | SPOJKA ROVNÁ PRO PLASTOVÉ KABELY S JÁDRY O PRŮMĚRU 1 MM2 PŘES 12 PÁRŮ | KUS | 33 | 0 | 0 |  | 0 | 0 | 2019_OTSKP | 0 | 3 |  |  | 0
PP
VV
TS |  |  |  | 1. Položka obsahuje: – dodávku spojky – úplná montáž plastové spojky, příprava spojovacího přípravku, spojení žil kabelu, kontrola správnosti spojení žil, vysušení, zajištění přívodu el. energie, zatavení konců kabelu a svaření středu spojky – veškeré potřebné mechanizmy, jejich obsluhu a pořízení všech potřebných materiálů i vlastní spojky, přesun hmot 2. Položka neobsahuje: X 3. Způsob měření: Udává se počet kusů kompletní konstrukce nebo práce.
P | 52 | 75B111 |  | VNITŘNÍ KABELOVÉ ROZVODY DO 20 KABELŮ - DODÁVKA | M | 10 | 0 | 0 |  | 0 | 0 | 2019_OTSKP | 0 | 3 |  |  | 0
PP
VV
TS |  |  |  | 1. Položka obsahuje: – dodávka kabelů vč. eventuálních konektorů a potřebného pomocného materiálu a jeho dopravy na místo určení – kabely včetně pomocného materiálu – dopravu do místa určení 2. Položka neobsahuje: X 3. Způsob měření: Měří se v metrech délkových kabelových žlabů nebo jiné kabelové konstrukce.
P | 53 | 75B117 |  | VNITŘNÍ KABELOVÉ ROZVODY DO 20 KABELŮ - MONTÁŽ | M | 10 | 0 | 0 |  | 0 | 0 | 2019_OTSKP | 0 | 3 |  |  | 0
PP
VV
TS |  |  |  | 1. Položka obsahuje: – položení kabelu do rozvodného žlabu, vyformování, vyvázání vč. zapojení na stojany nebo skříně – montáž vnitřních kabelových rozvodů obsahuje všechny pomocné a doplňující práce a součásti, případné použití mechanizmů 2. Položka neobsahuje: X 3. Způsob měření: Měří se v metrech délkových kabelových žlabů nebo jiné kabelové konstrukce.
P | 54 | 75B391 |  | TERMINÁL ŘÍZENÍ PZZ - DODÁVKA | KUS | 3 | 0 | 0 |  | 0 | 0 | 2019_OTSKP | 0 | 3 |  |  | 0
PP
VV
TS |  |  |  | 1. Položka obsahuje: – dodání kompletního vnitřního zařízení podle typu určeného položkou včetně potřebného pomocného materiálu a jeho dopravy na místo určení – pořízení terminálu přejezdového zařízení včetně pomocného materiálu a jeho dopravy do místa určení 2. Položka neobsahuje: X 3. Způsob měření: Udává se počet kusů kompletní konstrukce nebo práce.
P | 55 | 75B397 |  | TERMINÁL ŘÍZENÍ PZZ - MONTÁŽ | KUS | 3 | 0 | 0 |  | 0 | 0 | 2019_OTSKP | 0 | 3 |  |  | 0
PP
VV
TS |  |  |  | 1. Položka obsahuje: – usazení terminálu řízení přejezdového zařízení na místo určení, zapojení – montáž dodaného zařízení se všemi pomocnými a doplňujícími pracemi a součástmi, případné použití mechanizmů 2. Položka neobsahuje: X 3. Způsob měření: Udává se počet kusů kompletní konstrukce nebo práce.
P | 56 | 75B742 |  | OCHRANNÁ OPATŘENÍ PROTI ATMOSFÉRICKÝM VLIVŮM - JEDNOKOLEJNÁ TRAŤ BEZ TRAKCÍ | KM | 6.6 | 0 | 0 |  | 0 | 0 | 2019_OTSKP | 0 | 3 |  |  | 0
PP
VV
TS |  |  |  | 1. Položka obsahuje: – dodávku a montáž ochrany (dle předpisu dodavatele) včetně potřebných skupinových pospojení, mezikolejnicových propojení a uzemnění - ochrana přepěťová, tlumivka, rozvodnice, ocelová konstrukce, silové vodiče, svorka, bočnice, koncovka, lano ocelové, tyč zemnící; montáž pasivní ochrany pro omezení atmosférických vlivů – montáž dodaného zařízení se všemi pomocnými a doplňujícími pracemi a součástmi, případné použití mechanizmů 2. Položka neobsahuje: X 3. Způsob měření: Udává se délka v km chráněné trati.
P | 57 | 75C1B1 |  | ZÁVORNÍK UZAMYKATELNÝ S ELEKTRICKOU KONTROLOU POLOHY - DODÁVKA | KUS | 3 | 0 | 0 |  | 0 | 0 | 2019_OTSKP | 0 | 3 |  |  | 0
PP
VV
TS |  |  |  | 1. Položka obsahuje: – dodání závorníku podle typu včetně potřebného pomocného materiálu a jeho dopravy do staveništního skladu – dodání závorníku podle typu včetně pomocného materiálu, na dopravu do staveništního skladu 2. Položka neobsahuje: X 3. Způsob měření: Udává se počet kusů kompletní konstrukce nebo práce.
P | 58 | 75C1B7 |  | ZÁVORNÍK UZAMYKATELNÝ S ELEKTRICKOU KONTROLOU POLOHY - MONTÁŽ | KUS | 3 | 0 | 0 |  | 0 | 0 | 2019_OTSKP | 0 | 3 |  |  | 0
PP
VV
TS |  |  |  | 1. Položka obsahuje: – vyměření místa připevnění upevňovací soupravy závorníku a její montáž, připevnění závorníku na upevňovací soupravu, připevnění kabelového závěru, zapojení dvou kabelových forem (včetně měření a zapojení po měření) – přezkoušení a regulace závorníku – montáž závorníku se všemi pomocnými a doplňujícími pracemi a součástmi, případné použití mechanizmů, včetně dopravy ze skladu k místu montáže 2. Položka neobsahuje: X 3. Způsob měření: Udává se počet kusů kompletní konstrukce nebo práce.
P | 59 | 75C341 |  | POMOCNÉ STAVĚDLO S ELEKTROMAGNETICKÝMI ZÁMKY - DODÁVKA | KUS | 1 | 0 | 0 |  | 0 | 0 | 2019_OTSKP | 0 | 3 |  |  | 0
PP
VV
TS |  |  |  | 1. Položka obsahuje: – dodávka pomocného stavědla s elektromagnetickými zámky včetně potřebného pomocného materiálu a jeho dopravy do staveništního skladu – dodávku pomocného stavědla s elektromagnetickými zámky včetně pomocného materiálu, na dopravu do staveništního skladu 2. Položka neobsahuje: X 3. Způsob měření: Udává se počet kusů kompletní konstrukce nebo práce.
P | 60 | 75C347 |  | POMOCNÉ STAVĚDLO S ELEKTROMAGNETICKÝMI ZÁMKY - MONTÁŽ | KUS | 1 | 0 | 0 |  | 0 | 0 | 2019_OTSKP | 0 | 3 |  |  | 0
PP
VV
TS |  |  |  | 1. Položka obsahuje: – montáž pomocného stavědla s elektromagnetickými zámky, zapojení kabelových forem (včetně měření a zapojení po měření), přezkoušení – montáž pomocného stavědla s elektromagnetickými zámky se všemi pomocnými a doplňujícími pracemi a součástmi, případné použití mechanizmů, včetně dopravy ze skladu k místu montáže 2. Položka neobsahuje: X 3. Způsob měření: Udává se počet kusů kompletní konstrukce nebo práce.
P | 61 | 75C418 |  | ZÁMEK VÝMĚNOVÝ NEBO ODTLAČNÝ (JEDNODUCHÝ, KONTROLNÍ) - DEMONTÁŽ | KUS | 6 | 0 | 0 |  | 0 | 0 | 2019_OTSKP | 0 | 3 |  |  | 0
PP
VV
TS |  |  |  | 1. Položka obsahuje: – demontáž zámku výměnového nebo odtlačného podle typu daného položkou – demontáž zámku výměnového nebo odtlačného se všemi pomocnými a doplňujícími pracemi a součástmi, případné použití mechanizmů, včetně dopravy z místa demontáže do skladu – naložení vybouraného materiálu na dopravní prostředek – odvoz vybouraného materiálu do skladu nebo na likvidaci 2. Položka neobsahuje: – poplatek za likvidaci odpadů (nacení se dle SSD 0) 3. Způsob měření: Udává se počet kusů kompletní konstrukce nebo práce.
P | 62 | 75C471 |  | ZÁMEK ELEKTROMAGNETICKÝ V KOLEJIŠTI - DODÁVKA | KUS | 1 | 0 | 0 |  | 0 | 0 | 2019_OTSKP | 0 | 3 |  |  | 0
PP
VV
TS |  |  |  | 1. Položka obsahuje: – dodání zámku elektromagnetického v kolejišti podle typu včetně potřebného pomocného materiálu a jeho dopravy do staveništního skladu – dodávku zámku elektromagnetického v kolejišti podle typu včetně pomocného materiálu, na dopravu do staveništního skladu 2. Položka neobsahuje: X 3. Způsob měření: Udává se počet kusů kompletní konstrukce nebo práce.
P | 63 | 75C477 |  | ZÁMEK ELEKTROMAGNETICKÝ V KOLEJIŠTI - MONTÁŽ | KUS | 1 | 0 | 0 |  | 0 | 0 | 2019_OTSKP | 0 | 3 |  |  | 0
PP
VV
TS |  |  |  | 1. Položka obsahuje: – přetypování klíčů a jejich oštítkování, usazení kabelového závěru, zatažení kabelu do závěru včetně zhotovení a zapojení kabelových forem (včetně měření a zapojení po měření), montáž zámku elektromagnetického v kolejišti – propojení drátovou formou, přezkoušení, nátěr – montáž zámku elektromagnetického v kolejišti se všemi pomocnými a doplňujícími pracemi a součástmi, případné použití mechanizmů, včetně dopravy ze skladu k místu montáže 2. Položka neobsahuje: X 3. Způsob měření: Udává se počet kusů kompletní konstrukce nebo práce.
P | 64 | 75C911 |  | SNÍMAČ POČÍTAČE NÁPRAV - DODÁVKA | KUS | 6 | 0 | 0 |  | 0 | 0 | 2019_OTSKP | 0 | 3 |  |  | 0
PP
VV
TS |  |  |  | 1. Položka obsahuje: – kompletní dodávka snímače počítače náprav, potřebného pomocného materiálu a dopravy do staveništního skladu – dodávku snímače počítače náprav a pomocného materiálu, dopravu do staveništního skladu 2. Položka neobsahuje: X 3. Způsob měření: Udává se počet kusů kompletní konstrukce nebo práce.
P | 65 | 75C917 |  | SNÍMAČ POČÍTAČE NÁPRAV - MONTÁŽ | KUS | 6 | 0 | 0 |  | 0 | 0 | 2019_OTSKP | 0 | 3 |  |  | 0
PP
VV
TS |  |  |  | 1. Položka obsahuje: – montáž snímače počítače náprav včetně zapojení kabelových forem (včetně měření a zapojení po měření), přezkoušení – montáž snímače počítače náprav se všemi pomocnými a doplňujícími pracemi a součástmi, případné použití mechanizmů, včetně dopravy ze skladu k místu montáže 2. Položka neobsahuje: X 3. Způsob měření: Udává se počet kusů kompletní konstrukce nebo práce.
P | 66 | 75C918 |  | SNÍMAČ POČÍTAČE NÁPRAV - DEMONTÁŽ | KUS | 3 | 0 | 0 |  | 0 | 0 | 2019_OTSKP | 0 | 3 |  |  | 0
PP
VV
TS |  |  |  | 1. Položka obsahuje: – demontáž snímače počítače náprav včetně odpojení kabelových přívodů – demontáž snímače počítače náprav se všemi pomocnými a doplňujícími pracemi a součástmi, případné použití mechanizmů, včetně dopravy z místa demontáže do skladu – naložení vybouraného materiálu na dopravní prostředek – odvoz vybouraného materiálu do skladu nebo na likvidaci 2. Položka neobsahuje: – poplatek za likvidaci odpadů (nacení se dle SSD 0) 3. Způsob měření: Udává se počet kusů kompletní konstrukce nebo práce.
P | 67 | 75C941 |  | DOŘEŠENÍ DALŠÍHO JEDNOHO BODU VE SKŘÍNI S POČÍTAČI NÁPRAV - DODÁVKA | KUS | 11 | 0 | 0 |  | 0 | 0 | 2019_OTSKP | 0 | 3 |  |  | 0
PP
VV
TS |  |  |  | 1. Položka obsahuje: – dodávka vnitřní výstroje počítače náprav podle typu určeného položkou, potřebného pomocného materiálu a dopravy do staveništního skladu – dodávku dořešení dalšího jednoho bodu ve skříni s počítači náprav na místo určení a pomocného materiálu, dopravu do staveništního skladu 2. Položka neobsahuje: X 3. Způsob měření: Udává se počet kusů kompletní konstrukce nebo práce.
P | 68 | 75C951 |  | DOŘEŠENÍ DALŠÍHO JEDNOHO ÚSEKU VE SKŘÍNI S POČÍTAČI NÁPRAV - DODÁVKA | KUS | 6 | 0 | 0 |  | 0 | 0 | 2019_OTSKP | 0 | 3 |  |  | 0
PP
VV
TS |  |  |  | 1. Položka obsahuje: – dodávka vnitřní výstroje počítače náprav podle typu určeného položkou, potřebného pomocného materiálu a dopravy do staveništního skladu – dodávku dořešení dalšího jednoho úseku ve skříni s počítači náprav na místo určení a pomocného materiálu, dopravu do staveništního skladu 2. Položka neobsahuje: X 3. Způsob měření: Udává se počet kusů kompletní konstrukce nebo práce.
P | 69 | 75D118 |  | SKŘÍŇ LOGIKY RELÉOVÉHO PŘEJEZDOVÉHO ZABEZPEČOVACÍHO ZAŘÍZENÍ - DEMONTÁŽ | KUS | 1 | 0 | 0 |  | 0 | 0 | 2019_OTSKP | 0 | 3 |  |  | 0
PP
VV
TS |  |  |  | 1. Položka obsahuje: – demontáž skříně logiky reléového přejezdového zabezpečovacího zařízení včetně odpojení od kabelových rozvodů – demontáž skříně logiky reléového přejezdového zabezpečovacího zařízení se všemi pomocnými a doplňujícími pracemi a součástmi, případné použití mechanizmů, včetně dopravy z místa demontáže do skladu – naložení vybouraného materiálu na dopravní prostředek – odvoz vybouraného materiálu do skladu nebo na likvidaci 2. Položka neobsahuje: – poplatek za likvidaci odpadů (nacení se dle SSD 0) 3. Způsob měření: Udává se počet kusů kompletní konstrukce nebo práce.
P | 70 | 75D121 |  | SKŘÍŇ LOGIKY ELEKTRONICKÉHO PŘEJEZDOVÉHO ZABEZPEČOVACÍHO ZAŘÍZENÍ - DODÁVKA | KUS | 1 | 0 | 0 |  | 0 | 0 | 2019_OTSKP | 0 | 3 |  |  | 0
PP
VV
TS |  |  |  | 1. Položka obsahuje: – dodávka skříně logiky elektronického přejezdového zabezpečovacího zařízení, potřebného pomocného materiálu a dopravy do staveništního skladu – dodávku skříně logiky elektronického přejezdového zabezpečovacího zařízení včetně pomocného materiálu, dopravu do staveništního skladu 2. Položka neobsahuje: X 3. Způsob měření: Udává se počet kusů kompletní konstrukce nebo práce.
P | 71 | 75D127 |  | SKŘÍŇ LOGIKY ELEKTRONICKÉHO PŘEJEZDOVÉHO ZABEZPEČOVACÍHO ZAŘÍZENÍ - MONTÁŽ | KUS | 1 | 0 | 0 |  | 0 | 0 | 2019_OTSKP | 0 | 3 |  |  | 0
PP
VV
TS |  |  |  | 1. Položka obsahuje: – určení místa umístění, montáž skříně logiky elektronického přejezdového zabezpečovacího zařízení včetně potřebných závislostních prvků, zatažení kabelů, kontroly izolačního stavu, případný nátěr, přezkoušení – montáž skříně logiky elektronického přejezdového zabezpečovacího zařízení se všemi pomocnými a doplňujícími pracemi a součástmi, případné použití mechanizmů, včetně dopravy ze skladu k místu montáže 2. Položka neobsahuje: X 3. Způsob měření: Udává se počet kusů kompletní konstrukce nebo práce.
P | 72 | 75D161 |  | RELÉOVÝ DOMEK (DO 9 M2) PREFABRIKOVANÝ, IZOLOVANÝ, S KLIMATIZACÍ A VNITŘNÍ KABELIZACÍ - DODÁVKA | KUS | 1 | 0 | 0 |  | 0 | 0 | 2019_OTSKP | 0 | 3 |  |  | 0
PP
VV
TS |  |  |  | 1. Položka obsahuje: – dodávka reléového domku prefabrikovaného, izolovaného, s klimatizací a vnitřní kabelizací, doprava do staveništního skladu – dodávku reléového domku prefabrikovaného, izolovaného, s klimatizací a vnitřní kabelizací včetně pomocného materiálu, dopravu do staveništního skladu 2. Položka neobsahuje: X 3. Způsob měření: Udává se počet kusů kompletní konstrukce nebo práce.
P | 73 | 75D167 |  | RELÉOVÝ DOMEK (DO 9 M2) PREFABRIKOVANÝ - MONTÁŽ | KUS | 1 | 0 | 0 |  | 0 | 0 | 2019_OTSKP | 0 | 3 |  |  | 0
PP
VV
TS |  |  |  | 1. Položka obsahuje: – určení místa umístění, usazení reléového domku na základy, montáž reléového domku prefabrikovaného, izolovaného, s klimatizací a vnitřní kabelizací, určeného vnitřního zařízení včetně potřebných závislostních prvků, zatažení kabelů, kontroly izolačního stavu, případný nátěr, přezkoušení – montáž reléového domku prefabrikovaného, izolovaného, s klimatizací a vnitřní kabelizací, vnitřního zařízení se všemi pomocnými a doplňujícími pracemi a součástmi, případné použití mechanizmů, včetně dopravy ze skladu k místu montáže 2. Položka neobsahuje: X 3. Způsob měření: Udává se počet kusů kompletní konstrukce nebo práce.
P | 74 | 75D181 |  | NAPÁJECÍ SKŘÍŇ PŘEJEZDOVÉHO ZABEZPEČOVACÍHO ZAŘÍZENÍ - DODÁVKA | KUS | 1 | 0 | 0 |  | 0 | 0 | 2019_OTSKP | 0 | 3 |  |  | 0
PP
VV
TS |  |  |  | 1. Položka obsahuje: – dodávka napájecí skříně přejezdového zabezpečovacího zařízení, potřebného pomocného materiálu a dopravy do staveništního skladu – dodávku napájecí skříně přejezdového zabezpečovacího zařízení včetně pomocného materiálu, dopravu do staveništního skladu 2. Položka neobsahuje: X 3. Způsob měření: Udává se počet kusů kompletní konstrukce nebo práce.
P | 75 | 75D187 |  | NAPÁJECÍ SKŘÍŇ PŘEJEZDOVÉHO ZABEZPEČOVACÍHO ZAŘÍZENÍ - MONTÁŽ | KUS | 1 | 0 | 0 |  | 0 | 0 | 2019_OTSKP | 0 | 3 |  |  | 0
PP
VV
TS |  |  |  | 1. Položka obsahuje: – určení místa umístění, montáž napájecí skříně přejezdového zabezpečovacího zařízení dle typu dané položkou – montáž napájecí skříně přejezdového zabezpečovacího zařízení se všemi pomocnými a doplňujícími pracemi a součástmi, případné použití mechanizmů, včetně dopravy ze skladu k místu montáže 2. Položka neobsahuje: X 3. Způsob měření: Udává se počet kusů kompletní konstrukce nebo práce.
P | 76 | 75D211 |  | VÝSTRAŽNÍK SE ZÁVOROU, 1 SKŘÍŇ - DODÁVKA | KUS | 1 | 0 | 0 |  | 0 | 0 | 2019_OTSKP | 0 | 3 |  |  | 0
PP
VV
TS |  |  |  | 1. Položka obsahuje: – dodávka výstražníku se závorou 1 skříň podle jeho typu a potřebného pomocného materiálu a dopravy do staveništního skladu – dodávku výstražníku se závorou 1 skříň včetně pomocného materiálu, dopravu do místa určení 2. Položka neobsahuje: X 3. Způsob měření: Udává se počet kusů kompletní konstrukce nebo práce.
P | 77 | 75D217 |  | VÝSTRAŽNÍK SE ZÁVOROU, 1 SKŘÍŇ - MONTÁŽ | KUS | 1 | 0 | 0 |  | 0 | 0 | 2019_OTSKP | 0 | 3 |  |  | 0
PP
VV
TS |  |  |  | 1. Položka obsahuje: – výkop jámy pro BETONOVÝ základ výstražníku – usazení betonového základu, montáž výstražníku se závorou 1 skříň, zapojení kabelových forem (včetně měření a zapojení po měření) – montáž výstražníku se závorou 1 skříň se všemi pomocnými a doplňujícími pracemi a součástmi, případné použití mechanizmů, včetně dopravy ze skladu k místu montáže 2. Položka neobsahuje: X 3. Způsob měření: Udává se počet kusů kompletní konstrukce nebo práce.
P | 78 | 75D221 |  | VÝSTRAŽNÍK BEZ ZÁVORY, 1 SKŘÍŇ - DODÁVKA | KUS | 1 | 0 | 0 |  | 0 | 0 | 2019_OTSKP | 0 | 3 |  |  | 0
PP
VV
TS |  |  |  | 1. Položka obsahuje: – dodávka výstražníku bez závory 1 skříň podle jeho typu a potřebného pomocného materiálu a dopravy do staveništního skladu – dodávku výstražníku bez závory 1 skříň včetně pomocného materiálu, dopravu do místa určení 2. Položka neobsahuje: X 3. Způsob měření: Udává se počet kusů kompletní konstrukce nebo práce.
P | 79 | 75D227 |  | VÝSTRAŽNÍK BEZ ZÁVORY, 1 SKŘÍŇ - MONTÁŽ | KUS | 1 | 0 | 0 |  | 0 | 0 | 2019_OTSKP | 0 | 3 |  |  | 0
PP
VV
TS |  |  |  | 1. Položka obsahuje: – výkop jámy pro BETONOVÝ základ výstražníku – usazení betonového základu, montáž výstražníku bez závory 1 skříň, zapojení kabelových forem (včetně měření a zapojení po měření) – montáž výstražníku bez závory 1 skříň se všemi pomocnými a doplňujícími pracemi a součástmi, případné použití mechanizmů, včetně dopravy ze skladu k místu montáže 2. Položka neobsahuje: X 3. Způsob měření: Udává se počet kusů kompletní konstrukce nebo práce.
P | 80 | 75D231 |  | VÝSTRAŽNÍK SE ZÁVOROU, 2 SKŘÍNĚ - DODÁVKA | KUS | 1 | 0 | 0 |  | 0 | 0 | 2019_OTSKP | 0 | 3 |  |  | 0
PP
VV
TS |  |  |  | 1. Položka obsahuje: – dodávka výstražníku se závorou 2 skříně podle jeho typu a potřebného pomocného materiálu a dopravy do staveništního skladu – dodávku výstražníku se závorou 2 skříně včetně pomocného materiálu, dopravu do místa určení 2. Položka neobsahuje: X 3. Způsob měření: Udává se počet kusů kompletní konstrukce nebo práce.
P | 81 | 75D237 |  | VÝSTRAŽNÍK SE ZÁVOROU, 2 SKŘÍNĚ - MONTÁŽ | KUS | 1 | 0 | 0 |  | 0 | 0 | 2019_OTSKP | 0 | 3 |  |  | 0
PP
VV
TS |  |  |  | 1. Položka obsahuje: – výkop jámy pro BETONOVÝ základ výstražníku – usazení betonového základu, montáž výstražníku se závorou 2 skříně, zapojení kabelových forem (včetně měření a zapojení po měření) – montáž výstražníku se závorou 2 skříně se všemi pomocnými a doplňujícími pracemi a součástmi, případné použití mechanizmů, včetně dopravy ze skladu k místu montáže 2. Položka neobsahuje: X 3. Způsob měření: Udává se počet kusů kompletní konstrukce nebo práce.
P | 82 | 75D268 |  | PŘEJEZDNÍK - DEMONTÁŽ | KUS | 2 | 0 | 0 |  | 0 | 0 | 2019_OTSKP | 0 | 3 |  |  | 0
PP
VV
TS |  |  |  | 1. Položka obsahuje: – demontáž betonového základu, zasypání jámy po základu, demontáž přejezdníku včetně odpojení kabelových přívodů – demontáž přejezdníku se všemi pomocnými a doplňujícími pracemi a součástmi, případné použití mechanizmů, včetně dopravy z místa demontáže do skladu – naložení vybouraného materiálu na dopravní prostředek – odvoz vybouraného materiálu do skladu nebo na likvidaci 2. Položka neobsahuje: – poplatek za likvidaci odpadů (nacení se dle SSD 0) 3. Způsob měření: Udává se počet kusů kompletní konstrukce nebo práce.
P | 83 | 75E117 |  | DOZOR PRACOVNÍKŮ PROVOZOVATELE PŘI PRÁCI NA ŽIVÉM ZAŘÍZENÍ | HOD | 50 | 0 | 0 |  | 0 | 0 | 2019_OTSKP | 0 | 3 |  |  | 0
PP
VV
TS |  |  |  | 1. Položka obsahuje: – při provádění prací na zařízení, které je v provozu, určují pracovníci správy dopravní cesty kdy a jak je možné potřebný zásah provést – ztrátu času pracovníků prozozovatele, kteří tento čas využijí ve prospěch prováděné stavby 2. Položka neobsahuje: X 3. Způsob měření: Udává se počet hodin provádění dozoru, revize nebo práce.
P | 84 | 75E127 |  | CELKOVÁ PROHLÍDKA ZAŘÍZENÍ A VYHOTOVENÍ REVIZNÍ ZPRÁVY | HOD | 40 | 0 | 0 |  | 0 | 0 | 2019_OTSKP | 0 | 3 |  |  | 0
PP
VV
TS |  |  |  | 1. Položka obsahuje: – kontrola zařízení, zda odpovídá podmínkám pro bezpečný provoz, včetně potřebných měření a vyhotovení revizní zprávy odpovědným pracovníkem – vlastní kontrolu, příslušná měření a zpracování revizní zprávy 2. Položka neobsahuje: X 3. Způsob měření: Udává se počet hodin provádění dozoru, revize nebo práce.
P | 85 | 75E137 |  | PŘEZKOUŠENÍ VLAKOVÝCH CEST | KUS | 2 | 0 | 0 |  | 0 | 0 | 2019_OTSKP | 0 | 3 |  |  | 0
PP
VV
TS |  |  |  | 1. Položka obsahuje: – postavení vlakové cesty a kontrola návěstního znaku, přezkoušení změny návěstního znaku z povolujícího na zakazující a poruchy žárovek – simulace jízdy vlaku – přezkoušení nouzového vybavení – přezkoušení vazeb na traťové zabezpečovací zařízení – kompletní zkoušky 2. Položka neobsahuje: X 3. Způsob měření: Udává se počet kusů kompletní konstrukce nebo práce.
P | 86 | 75E167 |  | OŽIVENÍ, ODZKOUŠENÍ A ZPROVOZNĚNÍ ÚSEKOVÉHO OVLÁDÁNÍ ZA JEDEN ÚSEK | KUS | 1 | 0 | 0 |  | 0 | 0 | 2019_OTSKP | 0 | 3 |  |  | 0
PP
VV
TS |  |  |  | 1. Položka obsahuje: – příprava a provedení celkových zkoušek za 1 jízdní cestu do 30 výhybek – kompletní přezkoušení a regulaci 2. Položka neobsahuje: X 3. Způsob měření: Udává se počet kusů kompletní konstrukce nebo práce.
P | 87 | 75E1B7 |  | REGULACE A ZKOUŠENÍ ZABEZPEČOVACÍHO ZAŘÍZENÍ | HOD | 20 | 0 | 0 |  | 0 | 0 | 2019_OTSKP | 0 | 3 |  |  | 0
PP
VV
TS |  |  |  | 1. Položka obsahuje: – zajištění a provedení čiností určenných položkou včetně dodávky potřebného pomocného materiálu a dopravy na místo určení – provedení zkušebního provozu se všemi pomocnými a doplňujícími pracemi a součástmi, případné použití mechanizmů 2. Položka neobsahuje: X 3. Způsob měření: Udává se počet hodin provádění dozoru, revize nebo práce.
P | 88 | 75E1C7 |  | PROTOKOL UTZ | KUS | 1 | 0 | 0 |  | 0 | 0 | 2019_OTSKP | 0 | 3 |  |  | 0
PP
VV
TS |  |  |  | 1. Položka obsahuje: – protokol autorizovanou osobou podle požadavku ČSN, včetně hodnocení 2. Položka neobsahuje: X 3. Způsob měření: Udává se počet kusů kompletní konstrukce nebo práce.

## D.1.2_PS 1504
SŽDC051 | [13 empty] | 3
S | Stavba: | 5213530071.1 |  | Rekonstrukce a výstavba PZS na přejezdu P2752 v km 9,925 trati Čelákovice - Neratovice_ZM01 | [5 empty] | PS 1504 | 0 | AspeEsticon | 0 | 2
O | Objekt: | D.1.2 |  | Železniční sdělovací zařízení | [8 empty] | 0.12 | 2
O1 | Rozpocet: | PS 1504 |  | P2752, Úprava DOK, TK | [8 empty] | 0.21
Typ | Poř. číslo | Kód položky | Varianta | Název položky | MJ | Množství | Jednotková hmotnost | Celková hmotnost | Jednotková cena | Jednotková cena |  | Cenové soustavy
[15 empty] | Počet položek s nulovou cenou | 0
[10 empty] | Jednotková | Celkem
SD |  | 1 |  | Zemní práce | [6 empty] | 0
P | 1 | R701011 |  | VYTÝČENÍ TRASY | KM | 0.795 | 0 | 0 |  | 0 | 0 | SUDOP R-208 | 0 | 3 |  |  | 0
PP
VV |  |  |  | viz textová a výkresová část projektové dokumentace Celkem 0,12 = 0,120 Celkem 0,795 = 0,795 [B]
TS |  |  |  | 1. Položka obsahuje: – vytyčení nové trasy vedení na stěně či v terénu 2. Položka neobsahuje: X 3. Způsob měření: Udává se v km vybourané rýhy
P | 2 | 13173 |  | HLOUBENÍ JAM ZAPAŽ I NEPAŽ TŘ. I | M3 | 16.75 | 0 | 0 |  | 0 | 0 | 2020_OTSKP | 0 | 3 |  |  | 0
PP
VV |  |  |  | viz textová a výkresová část projektové dokumentace Celkem 16,75 = 16,750 Celkem 16,75 = 16,750 [B]
TS |  |  |  | Technická specifikace položky odpovídá příslušné cenové soustavě
P | 3 | 13273 |  | HLOUBENÍ RÝH ŠÍŘ DO 2M PAŽ I NEPAŽ TŘ. I | M3 | 245.7 | 0 | 0 |  | 0 | 0 | 2020_OTSKP | 0 | 3 |  |  | 0
PP
VV |  |  |  | viz textová a výkresová část projektové dokumentace Celkem 33,075 = 33,075 Celkem 245,7 = 245,700 [B]
TS |  |  |  | Technická specifikace položky odpovídá příslušné cenové soustavě
P | 4 | 17411 |  | ZÁSYP JAM A RÝH ZEMINOU SE ZHUTNĚNÍM | M3 | 254.4 | 0 | 0 |  | 0 | 0 | 2020_OTSKP | 0 | 3 |  |  | 0
PP
VV |  |  |  | viz textová a výkresová část projektové dokumentace Celkem 41,775 = 41,775 Celkem 254,4 = 254,400 [B]
TS |  |  |  | Technická specifikace položky odpovídá příslušné cenové soustavě
P | 5 | 561102 |  | PODKLADNÍ BETON TŘ. II | M3 | 2 | 0 | 0 |  | 0 | 0 | 2020_OTSKP | 0 | 3 |  |  | 0
PP
VV |  |  |  | viz textová a výkresová část projektové dokumentace Celkem 2 = 2,000 Celkem 2 = 2,000 [B]
TS |  |  |  | Technická specifikace položky odpovídá příslušné cenové soustavě
P | 6 | 14173 |  | PROTLAČOVÁNÍ POTRUBÍ Z PLAST HMOT DN DO 200MM | M | 15 | 0 | 0 |  | 0 | 0 | 2020_OTSKP | 0 | 3 |  |  | 0
PP
VV |  |  |  | viz textová a výkresová část projektové dokumentace Celkem 15 = 15,000 Celkem 15 = 15,000 [B]
TS |  |  |  | Technická specifikace položky odpovídá příslušné cenové soustavě
P | 7 | 702111 |  | KABELOVÝ ŽLAB ZEMNÍ VČETNĚ KRYTU SVĚTLÉ ŠÍŘKY DO 120 MM | M | 20 | 0 | 0 |  | 0 | 0 | 2020_OTSKP | 0 | 3 |  |  | 0
PP
VV |  |  |  | viz textová a výkresová část projektové dokumentace Celkem 20 = 20,000 Celkem 20 = 20,000 [B]
TS |  |  |  | Technická specifikace položky odpovídá příslušné cenové soustavě
P | 8 | 702901 |  | ZASYPÁNÍ KABELOVÉHO ŽLABU VRSTVOU Z PŘESÁTÉHO PÍSKU SVĚTLÉ ŠÍŘKY DO 120 MM | M | 20 | 0 | 0 |  | 0 | 0 | 2020_OTSKP | 0 | 3 |  |  | 0
PP
VV |  |  |  | viz textová a výkresová část projektové dokumentace Celkem 20 = 20,000 Celkem 20 = 20,000 [B]
TS |  |  |  | Technická specifikace položky odpovídá příslušné cenové soustavě
P | 9 | 702212 |  | KABELOVÁ CHRÁNIČKA ZEMNÍ DN PŘES 100 DO 200 MM | M | 15 | 0 | 0 |  | 0 | 0 | 2020_OTSKP | 0 | 3 |  |  | 0
PP
VV |  |  |  | viz textová a výkresová část projektové dokumentace Celkem 15 = 15,000 Celkem 15 = 15,000 [B]
TS |  |  |  | Technická specifikace položky odpovídá příslušné cenové soustavě
P | 10 | 702312 |  | ZAKRYTÍ KABELŮ VÝSTRAŽNOU FÓLIÍ ŠÍŘKY PŘES 20 DO 40 CM | M | 105 | 0 | 0 |  | 0 | 0 | 2020_OTSKP | 0 | 3 |  |  | 0
PP
VV |  |  |  | viz textová a výkresová část projektové dokumentace Celkem 105 = 105,000 Celkem 105 = 105,000 [B]
TS |  |  |  | Technická specifikace položky odpovídá příslušné cenové soustavě
P | 11 | R5933036 |  | PANEL SILNIČNÍ IZD 100/21 1000X215X3000, DODÁVKA, MONTÁŽ, DEMONTÁŽ, DOPRAVA | KUS | 3 | 0 | 0 |  | 0 | 0 | SUDOP R-208 | 0 | 3 |  |  | 0
PP
VV |  |  |  | viz textová a výkresová část projektové dokumentace Celkem 3 = 3,000 Celkem 3 = 3,000 [B]
TS |  |  |  | 1. Položka obsahuje: – Viz. textace pložky 2. Položka neobsahuje: X 3. Způsob měření: Udává se v kusech
P | 12 | 703754 |  | PROTIPOŽÁRNÍ UCPÁVKA PROSTUPU KABELOVÉHO PR. DO 110MM, DO EI 90 MIN. | KUS | 3 | 0 | 0 |  | 0 | 0 | 2020_OTSKP | 0 | 3 |  |  | 0
PP
VV |  |  |  | viz textová a výkresová část projektové dokumentace Celkem 3 = 3,000 Celkem 3 = 3,000 [B]
TS |  |  |  | Technická specifikace položky odpovídá příslušné cenové soustavě
P | 13 | 703762 |  | KABELOVÁ UCPÁVKA VODĚ ODOLNÁ PRO VNITŘNÍ PRŮMĚR OTVORU 65 - 110MM | KUS | 3 | 0 | 0 |  | 0 | 0 | 2020_OTSKP | 0 | 3 |  |  | 0
PP
VV |  |  |  | viz textová a výkresová část projektové dokumentace Celkem 3 = 3,000 Celkem 3 = 3,000 [B]
TS |  |  |  | Technická specifikace položky odpovídá příslušné cenové soustavě
P | 14 | 709110 |  | PROVIZORNÍ ZAJIŠTĚNÍ KABELU VE VÝKOPU | KUS | 50 | 0 | 0 |  | 0 | 0 | 2020_OTSKP | 0 | 3 |  |  | 0
PP
VV |  |  |  | viz textová a výkresová část projektové dokumentace Celkem 50 = 50,000 Celkem 50 = 50,000 [B]
TS |  |  |  | Technická specifikace položky odpovídá příslušné cenové soustavě
P | 15 | 709120 |  | PROVIZORNÍ ZAJIŠTĚNÍ POTRUBÍ VE VÝKOPU | KUS | 100 | 0 | 0 |  | 0 | 0 | 2020_OTSKP | 0 | 3 |  |  | 0
PP
VV |  |  |  | viz textová a výkresová část projektové dokumentace Celkem 100 = 100,000 Celkem 100 = 100,000 [B]
TS |  |  |  | Technická specifikace položky odpovídá příslušné cenové soustavě
P | 16 | 701001 |  | OZNAČOVACÍ ŠTÍTEK KABELOVÉHO VEDENÍ, SPOJKY NEBO KABELOVÉ SKŘÍNĚ (VČETNĚ OBJÍMKY) | KUS | 50 | 0 | 0 |  | 0 | 0 | 2020_OTSKP | 0 | 3 |  |  | 0
PP
VV |  |  |  | viz textová a výkresová část projektové dokumentace Celkem 50 = 50,000 Celkem 50 = 50,000 [B]
TS |  |  |  | Technická specifikace položky odpovídá příslušné cenové soustavě
P | 17 | 709210 |  | KŘIŽOVATKA KABELOVÝCH VEDENÍ SE STÁVAJÍCÍ INŽENÝRSKOU SÍTÍ (KABELEM, POTRUBÍM APOD.) | KUS | 30 | 0 | 0 |  | 0 | 0 | 2020_OTSKP | 0 | 3 |  |  | 0
PP
VV |  |  |  | viz textová a výkresová část projektové dokumentace Celkem 30 = 30,000 Celkem 30 = 30,000 [B]
TS |  |  |  | Technická specifikace položky odpovídá příslušné cenové soustavě
P | 18 | 701003 |  | BETONOVÝ OZNAČNÍK | KUS | 24 | 0 | 0 |  | 0 | 0 | 2020_OTSKP | 0 | 3 |  |  | 0
PP
VV |  |  |  | viz textová a výkresová část projektové dokumentace Celkem 24 = 24,000 Celkem 24 = 24,000 [B]
TS |  |  |  | Technická specifikace položky odpovídá příslušné cenové soustavě
P | 19 | 701004 |  | VYHLEDÁVACÍ MARKER ZEMNÍ | KUS | 40 | 0 | 0 |  | 0 | 0 | 2020_OTSKP | 0 | 3 |  |  | 0
PP
VV |  |  |  | viz textová a výkresová část projektové dokumentace Celkem 40 = 40,000 Celkem 40 = 40,000 [B]
TS |  |  |  | Technická specifikace položky odpovídá příslušné cenové soustavě
P | 20 | 701005 |  | VYHLEDÁVACÍ MARKER ZEMNÍ S MOŽNOSTÍ ZÁPISU | KUS | 2 | 0 | 0 |  | 0 | 0 | 2020_OTSKP | 0 | 3 |  |  | 0
PP
VV |  |  |  | viz textová a výkresová část projektové dokumentace Celkem 2 = 2,000 Celkem 2 = 2,000 [B]
TS |  |  |  | Technická specifikace položky odpovídá příslušné cenové soustavě
P | 21 | R029113 |  | PŘEVZETÍ A PŘÍPRAVA STAVENIŠTĚ, VYTÝČENÍ SÍTÍ, REVIZE, ZAJIŠTĚNÍ VÝLUK A DOZORŮ V CELÉM ÚSEKU PS | KM | 9.145 | 0 | 0 |  | 0 | 0 | SUDOP R-208 | 0 | 3 |  |  | 0
PP
VV |  |  |  | viz textová a výkresová část projektové dokumentace Celkem 8,47 = 8,470 Celkem 9,145 = 9,145 [B]
TS |  |  |  | 1. Položka obsahuje: – Zahrnuje veškeré náklady spojené s objednatelem požadovanými pracemi. Dále obsahuje cenu za pom. mechanismy včetně všech ostatních vedlejších nákladů. 2. Položka neobsahuje: X 3. Způsob měření: Udává se v km.
P | 22 | R701ADC |  | GEODETICKÉ ZAMĚŘENÍ TRASY | KM | 9.145 | 0 | 0 |  | 0 | 0 | SUDOP R-208 | 0 | 3 |  |  | 0
PP
VV |  |  |  | viz textová a výkresová část projektové dokumentace Celkem 8,47 = 8,470 Celkem 9,145 = 9,145 [B]
TS |  |  |  | 1. Položka obsahuje: – Geodetické zaměření trasy. Dále obsahuje cenu za pom. mechanismy včetně všech ostatních vedlejších nákladů. 2. Položka neobsahuje: X 3. Způsob měření: Udává se v km
SD |  | 2 |  | Dodávky, montáže a nosný materiál | [6 empty] | 0
P | 23 | 75I321 |  | KABEL ZEMNÍ DVOUPLÁŠŤOVÝ S PANCÍŘEM PRŮMĚRU ŽÍLY 0,8 MM DO 5XN | KMČTYŘKA | 0.675 | 0 | 0 |  | 0 | 0 | 2020_OTSKP | 0 | 3 |  |  | 0
PP
VV |  |  |  | viz textová a výkresová část projektové dokumentace Celkem 0,675 = 0,675 Celkem 0,675 = 0,675 [B]
TS |  |  |  | Technická specifikace položky odpovídá příslušné cenové soustavě
P | 24 | 75I322 |  | KABEL ZEMNÍ DVOUPLÁŠŤOVÝ S PANCÍŘEM PRŮMĚRU ŽÍLY 0,8 MM DO 25XN | KMČTYŘKA | 84.35 | 0 | 0 |  | 0 | 0 | 2020_OTSKP | 0 | 3 |  |  | 0
PP
VV |  |  |  | viz textová a výkresová část projektové dokumentace Celkem 84,35 = 84,350 Celkem 84,35 = 84,350 [B]
TS |  |  |  | Technická specifikace položky odpovídá příslušné cenové soustavě
P | 25 | 75J212 |  | KABEL SDĚLOVACÍ PRO VNITŘNÍ POUŽITÍ DO 10 PÁRŮ PRŮMĚRU 0,5 MM | KMPÁR | 1 | 0 | 0 |  | 0 | 0 | 2020_OTSKP | 0 | 3 |  |  | 0
PP
VV |  |  |  | viz textová a výkresová část projektové dokumentace Celkem 1 = 1,000 Celkem 1 = 1,000 [B]
TS |  |  |  | Technická specifikace položky odpovídá příslušné cenové soustavě
P | 26 | 75I812 |  | KABEL OPTICKÝ SINGLEMODE DO 36 VLÁKEN | KMVLÁKNO | 2.4 | 0 | 0 |  | 0 | 0 | 2020_OTSKP | 0 | 3 |  |  | 0
PP
VV |  |  |  | viz textová a výkresová část projektové dokumentace Celkem 2,4 = 2,400 Celkem 2,4 = 2,400 [B]
TS |  |  |  | Technická specifikace položky odpovídá příslušné cenové soustavě
P | 27 | 75I813 |  | KABEL OPTICKÝ SINGLEMODE DO 72 VLÁKEN | KMVLÁKNO | 413.04 | 0 | 0 |  | 0 | 0 | 2020_OTSKP | 0 | 3 |  |  | 0
PP
VV |  |  |  | viz textová a výkresová část projektové dokumentace Celkem 413,04 = 413,040 Celkem 413,04 = 413,040 [B]
TS |  |  |  | Technická specifikace položky odpovídá příslušné cenové soustavě
P | 28 | 703452 |  | ELEKTROINSTALAČNÍ TRUBKA S FUNKČNÍ ODOLNOSTÍ PŘI POŽÁRU VČETNĚ UPEVNĚNÍ A PŘÍSLUŠENSTVÍ DN PRŮMĚRU PŘES 25 DO 40 MM | M | 10 | 0 | 0 |  | 0 | 0 | 2020_OTSKP | 0 | 3 |  |  | 0
PP
VV |  |  |  | viz textová a výkresová část projektové dokumentace Celkem 10 = 10,000 Celkem 10 = 10,000 [B]
TS |  |  |  | Technická specifikace položky odpovídá příslušné cenové soustavě
P | 29 | 75I841 |  | KABEL OPTICKÝ - REZERVA DO 500 MM | KUS | 10 | 0 | 0 |  | 0 | 0 | 2020_OTSKP | 0 | 3 |  |  | 0
PP
VV |  |  |  | viz textová a výkresová část projektové dokumentace Celkem 10 = 10,000 Celkem 10 = 10,000 [B]
TS |  |  |  | Technická specifikace položky odpovídá příslušné cenové soustavě
P | 30 | 75I911 |  | OPTOTRUBKA HDPE PRŮMĚRU DO 40 MM | M | 25205 | 0 | 0 |  | 0 | 0 | 2020_OTSKP | 0 | 3 |  |  | 0
PP
VV |  |  |  | viz textová a výkresová část projektové dokumentace Celkem 25205 = 25205,000 Celkem 25205 = 25205,000 [B]
TS |  |  |  | Technická specifikace položky odpovídá příslušné cenové soustavě
P | 31 | 75I961 |  | OPTOTRUBKA - HERMETIZACE ÚSEKU DO 2000 M | ÚSEK | 19 | 0 | 0 |  | 0 | 0 | 2020_OTSKP | 0 | 3 |  |  | 0
PP
VV |  |  |  | viz textová a výkresová část projektové dokumentace Celkem 19 = 19,000 Celkem 19 = 19,000 [B]
TS |  |  |  | Technická specifikace položky odpovídá příslušné cenové soustavě
P | 32 | 75I962 |  | OPTOTRUBKA - KALIBRACE | M | 25205 | 0 | 0 |  | 0 | 0 | 2020_OTSKP | 0 | 3 |  |  | 0
PP
VV |  |  |  | viz textová a výkresová část projektové dokumentace Celkem 25205 = 25205,000 Celkem 25205 = 25205,000 [B]
TS |  |  |  | Technická specifikace položky odpovídá příslušné cenové soustavě
P | 33 | 75IA11 |  | OPTOTRUBKOVÁ SPOJKA PRŮMĚRU DO 40 MM | KUS | 60 | 0 | 0 |  | 0 | 0 | 2020_OTSKP | 0 | 3 |  |  | 0
PP
VV |  |  |  | viz textová a výkresová část projektové dokumentace Celkem 60 = 60,000 Celkem 60 = 60,000 [B]
TS |  |  |  | Technická specifikace položky odpovídá příslušné cenové soustavě
P | 34 | 75IA51 |  | OPTOTRUBKOVÁ KONCOVKA PRŮMĚRU DO 40 MM | KUS | 24 | 0 | 0 |  | 0 | 0 | 2020_OTSKP | 0 | 3 |  |  | 0
PP
VV |  |  |  | viz textová a výkresová část projektové dokumentace Celkem 24 = 24,000 Celkem 24 = 24,000 [B]
TS |  |  |  | Technická specifikace položky odpovídá příslušné cenové soustavě
P | 35 | 75IA61 |  | OPTOTRUBKOVÁ KONCOKA S VENTILKEM PRŮMĚRU DO 40 MM | KUS | 12 | 0 | 0 |  | 0 | 0 | 2020_OTSKP | 0 | 3 |  |  | 0
PP
VV |  |  |  | viz textová a výkresová část projektové dokumentace Celkem 12 = 12,000 Celkem 12 = 12,000 [B]
TS |  |  |  | Technická specifikace položky odpovídá příslušné cenové soustavě
P | 36 | 75IA71 |  | OPTOTRUBKOVÁ PRŮCHODKA PRŮMĚRU DO 40 MM | KUS | 20 | 0 | 0 |  | 0 | 0 | 2020_OTSKP | 0 | 3 |  |  | 0
PP
VV |  |  |  | viz textová a výkresová část projektové dokumentace Celkem 20 = 20,000 Celkem 20 = 20,000 [B]
TS |  |  |  | Technická specifikace položky odpovídá příslušné cenové soustavě
P | 37 | 75ID11 |  | PLASTOVÁ ZEMNÍ KOMORA PRO ULOŽENÍ REZERVY | KUS | 4 | 0 | 0 |  | 0 | 0 | 2020_OTSKP | 0 | 3 |  |  | 0
PP
VV |  |  |  | viz textová a výkresová část projektové dokumentace Celkem 4 = 4,000 Celkem 4 = 4,000 [B]
TS |  |  |  | Technická specifikace položky odpovídá příslušné cenové soustavě
P | 38 | 75ID21 |  | PLASTOVÁ ZEMNÍ KOMORA PRO ULOŽENÍ SPOJKY | KUS | 5 | 0 | 0 |  | 0 | 0 | 2020_OTSKP | 0 | 3 |  |  | 0
PP
VV |  |  |  | viz textová a výkresová část projektové dokumentace Celkem 5 = 5,000 Celkem 5 = 5,000 [B]
TS |  |  |  | Technická specifikace položky odpovídá příslušné cenové soustavě
P | 39 | 75ID31 |  | PLASTOVÁ ZEMNÍ KOMORA TĚSNENÍ PRO HDPE TRUBKU DO 40 MM | KUS | 20 | 0 | 0 |  | 0 | 0 | 2020_OTSKP | 0 | 3 |  |  | 0
PP
VV |  |  |  | viz textová a výkresová část projektové dokumentace Celkem 20 = 20,000 Celkem 20 = 20,000 [B]
TS |  |  |  | Technická specifikace položky odpovídá příslušné cenové soustavě
P | 40 | 75IEC1 |  | VENKOVNÍ TELEFONNÍ OBJEKT NA SLOUPKU | KUS | 9 | 0 | 0 |  | 0 | 0 | 2020_OTSKP | 0 | 3 |  |  | 0
PP
VV |  |  |  | viz textová a výkresová část projektové dokumentace Celkem 9 = 9,000 Celkem 9 = 9,000 [B]
TS |  |  |  | Technická specifikace položky odpovídá příslušné cenové soustavě
P | 41 | 75IECX |  | VENKOVNÍ TELEFONNÍ OBJEKT - MONTÁŽ | KUS | 9 | 0 | 0 |  | 0 | 0 | 2020_OTSKP | 0 | 3 |  |  | 0
PP
VV |  |  |  | viz textová a výkresová část projektové dokumentace Celkem 9 = 9,000 Celkem 9 = 9,000 [B]
TS |  |  |  | Technická specifikace položky odpovídá příslušné cenové soustavě
P | 42 | 75IEE2 |  | OPTICKÝ ROZVADĚČ 19" PROVEDENÍ 24 VLÁKEN | KUS | 1 | 0 | 0 |  | 0 | 0 | 2020_OTSKP | 0 | 3 |  |  | 0
PP
VV |  |  |  | viz textová a výkresová část projektové dokumentace Celkem 1 = 1,000 Celkem 1 = 1,000 [B]
TS |  |  |  | Technická specifikace položky odpovídá příslušné cenové soustavě
P | 43 | 75IEEX |  | OPTICKÝ ROZVADĚČ 19" PROVEDENÍ - MONTÁŽ | KUS | 1 | 0 | 0 |  | 0 | 0 | 2020_OTSKP | 0 | 3 |  |  | 0
PP
VV |  |  |  | viz textová a výkresová část projektové dokumentace Celkem 1 = 1,000 Celkem 1 = 1,000 [B]
TS |  |  |  | Technická specifikace položky odpovídá příslušné cenové soustavě
P | 44 | 75IEG1 |  | KAZETA PRO ULOŽENÍ SVÁRŮ - DODÁVKA | KUS | 2 | 0 | 0 |  | 0 | 0 | 2020_OTSKP | 0 | 3 |  |  | 0
PP
VV |  |  |  | viz textová a výkresová část projektové dokumentace Celkem 2 = 2,000 Celkem 2 = 2,000 [B]
TS |  |  |  | Technická specifikace položky odpovídá příslušné cenové soustavě
P | 45 | 75IEGX |  | KAZETA PRO ULOŽENÍ SVÁRŮ - MONTÁŽ | KUS | 2 | 0 | 0 |  | 0 | 0 | 2020_OTSKP | 0 | 3 |  |  | 0
PP
VV |  |  |  | viz textová a výkresová část projektové dokumentace Celkem 2 = 2,000 Celkem 2 = 2,000 [B]
TS |  |  |  | Technická specifikace položky odpovídá příslušné cenové soustavě
P | 46 | 75IF21 |  | ROZPOJOVACÍ SVORKOVNICE 2/10, 2/8 | KUS | 10 | 0 | 0 |  | 0 | 0 | 2020_OTSKP | 0 | 3 |  |  | 0
PP
VV |  |  |  | viz textová a výkresová část projektové dokumentace Celkem 10 = 10,000 Celkem 10 = 10,000 [B]
TS |  |  |  | Technická specifikace položky odpovídá příslušné cenové soustavě
P | 47 | 75IF31 |  | ZEMNÍCÍ SVORKOVNICE | KUS | 3 | 0 | 0 |  | 0 | 0 | 2020_OTSKP | 0 | 3 |  |  | 0
PP
VV |  |  |  | viz textová a výkresová část projektové dokumentace Celkem 3 = 3,000 Celkem 3 = 3,000 [B]
TS |  |  |  | Technická specifikace položky odpovídá příslušné cenové soustavě
P | 48 | 75IF41 |  | MONTÁŽNÍ RÁM 10+1 | KUS | 3 | 0 | 0 |  | 0 | 0 | 2020_OTSKP | 0 | 3 |  |  | 0
PP
VV |  |  |  | viz textová a výkresová část projektové dokumentace Celkem 3 = 3,000 Celkem 3 = 3,000 [B]
TS |  |  |  | Technická specifikace položky odpovídá příslušné cenové soustavě
P | 49 | 75IF91 |  | KONSTRUKCE DO SKŘÍNĚ 19" PRO UPEVNĚNÍ ZAŘÍZENÍ | KUS | 4 | 0 | 0 |  | 0 | 0 | 2020_OTSKP | 0 | 3 |  |  | 0
PP
VV |  |  |  | viz textová a výkresová část projektové dokumentace Celkem 4 = 4,000 Celkem 4 = 4,000 [B]
TS |  |  |  | Technická specifikace položky odpovídá příslušné cenové soustavě
P | 50 | 75IFA1 |  | NOSNÍK BLESKOJISTEK | KUS | 5 | 0 | 0 |  | 0 | 0 | 2020_OTSKP | 0 | 3 |  |  | 0
PP
VV |  |  |  | viz textová a výkresová část projektové dokumentace Celkem 5 = 5,000 Celkem 5 = 5,000 [B]
TS |  |  |  | Technická specifikace položky odpovídá příslušné cenové soustavě
P | 51 | 75IFB1 |  | BLESKOJISTKA | KUS | 50 | 0 | 0 |  | 0 | 0 | 2020_OTSKP | 0 | 3 |  |  | 0
PP
VV |  |  |  | viz textová a výkresová část projektové dokumentace Celkem 50 = 50,000 Celkem 50 = 50,000 [B]
TS |  |  |  | Technická specifikace položky odpovídá příslušné cenové soustavě
P | 52 | 75IG11 |  | TYČ UZEMŇOVACÍ | KUS | 27 | 0 | 0 |  | 0 | 0 | 2020_OTSKP | 0 | 3 |  |  | 0
PP
VV |  |  |  | viz textová a výkresová část projektové dokumentace Celkem 27 = 27,000 Celkem 27 = 27,000 [B]
TS |  |  |  | Technická specifikace položky odpovídá příslušné cenové soustavě
P | 53 | 75IG31 |  | ZEMNICÍ DESKA FEZN 2000 X 250 X 3 MM | KUS | 27 | 0 | 0 |  | 0 | 0 | 2020_OTSKP | 0 | 3 |  |  | 0
PP
VV |  |  |  | viz textová a výkresová část projektové dokumentace Celkem 27 = 27,000 Celkem 27 = 27,000 [B]
TS |  |  |  | Technická specifikace položky odpovídá příslušné cenové soustavě
P | 54 | 741C02 |  | UZEMŇOVACÍ SVORKA | KUS | 28 | 0 | 0 |  | 0 | 0 | 2020_OTSKP | 0 | 3 |  |  | 0
PP
VV |  |  |  | viz textová a výkresová část projektové dokumentace Celkem 28 = 28,000 Celkem 28 = 28,000 [B]
TS |  |  |  | Technická specifikace položky odpovídá příslušné cenové soustavě
P | 55 | 741C01 |  | EKVIPOTENCIÁLNÍ PŘÍPOJNICE | KUS | 2 | 0 | 0 |  | 0 | 0 | 2020_OTSKP | 0 | 3 |  |  | 0
PP
VV |  |  |  | viz textová a výkresová část projektové dokumentace Celkem 2 = 2,000 Celkem 2 = 2,000 [B]
TS |  |  |  | Technická specifikace položky odpovídá příslušné cenové soustavě
P | 56 | 741C04 |  | OCHRANNÉ POSPOJOVÁNÍ CU VODIČEM DO 16 MM2 | KUS | 28 | 0 | 0 |  | 0 | 0 | 2020_OTSKP | 0 | 3 |  |  | 0
PP
VV |  |  |  | viz textová a výkresová část projektové dokumentace Celkem 28 = 28,000 Celkem 28 = 28,000 [B]
TS |  |  |  | Technická specifikace položky odpovídá příslušné cenové soustavě
P | 57 | 742F12 |  | KABEL NN NEBO VODIČ JEDNOŽÍLOVÝ CU S PLASTOVOU IZOLACÍ OD 4 DO 16 MM2 | M | 140 | 0 | 0 |  | 0 | 0 | 2020_OTSKP | 0 | 3 |  |  | 0
PP
VV |  |  |  | viz textová a výkresová část projektové dokumentace Celkem 140 = 140,000 Celkem 140 = 140,000 [B]
TS |  |  |  | Technická specifikace položky odpovídá příslušné cenové soustavě
P | 58 | 742K12 |  | UKONČENÍ JEDNOŽÍLOVÉHO KABELU V ROZVADĚČI NEBO NA PŘÍSTROJI OD 4 DO 16 MM2 | KUS | 56 | 0 | 0 |  | 0 | 0 | 2020_OTSKP | 0 | 3 |  |  | 0
PP
VV |  |  |  | viz textová a výkresová část projektové dokumentace Celkem 56 = 56,000 Celkem 56 = 56,000 [B]
TS |  |  |  | Technická specifikace položky odpovídá příslušné cenové soustavě
P | 59 | 75IG61 |  | VEDENÍ UZEMŇOVACÍ V ZEMI Z FEZN DRÁTU DO 120 MM2 | M | 675 | 0 | 0 |  | 0 | 0 | 2020_OTSKP | 0 | 3 |  |  | 0
PP
VV |  |  |  | viz textová a výkresová část projektové dokumentace Celkem 675 = 675,000 Celkem 675 = 675,000 [B]
TS |  |  |  | Technická specifikace položky odpovídá příslušné cenové soustavě
P | 60 | 75IH21 |  | UKONČENÍ KABELU CELOPLASTOVÉHO S PANCÍŘEM DO 40 ŽIL | KUS | 13 | 0 | 0 |  | 0 | 0 | 2020_OTSKP | 0 | 3 |  |  | 0
PP
VV |  |  |  | viz textová a výkresová část projektové dokumentace Celkem 13 = 13,000 Celkem 13 = 13,000 [B]
TS |  |  |  | Technická specifikace položky odpovídá příslušné cenové soustavě
P | 61 | 75IH31 |  | UKONČENÍ KABELU FORMA KABELOVÁ DÉLKY DO 0,5 M DO 5XN | KUS | 11 | 0 | 0 |  | 0 | 0 | 2020_OTSKP | 0 | 3 |  |  | 0
PP
VV |  |  |  | viz textová a výkresová část projektové dokumentace Celkem 11 = 11,000 Celkem 11 = 11,000 [B]
TS |  |  |  | Technická specifikace položky odpovídá příslušné cenové soustavě
P | 62 | 75IH32 |  | UKONČENÍ KABELU FORMA KABELOVÁ DÉLKY DO 0,5 M DO 25XN | KUS | 2 | 0 | 0 |  | 0 | 0 | 2020_OTSKP | 0 | 3 |  |  | 0
PP
VV |  |  |  | viz textová a výkresová část projektové dokumentace Celkem 2 = 2,000 Celkem 2 = 2,000 [B]
TS |  |  |  | Technická specifikace položky odpovídá příslušné cenové soustavě
P | 63 | 75IH62 |  | UKONČENÍ KABELU OPTICKÉHO DO 36 VLÁKEN | KUS | 1 | 0 | 0 |  | 0 | 0 | 2020_OTSKP | 0 | 3 |  |  | 0
PP
VV |  |  |  | viz textová a výkresová část projektové dokumentace Celkem 1 = 1,000 Celkem 1 = 1,000 [B]
TS |  |  |  | Technická specifikace položky odpovídá příslušné cenové soustavě
P | 64 | 75II21 |  | SPOJKA PRO CELOPLASTOVÉ KABELY S PANCÍŘEM DO 100 ŽIL | KUS | 15 | 0 | 0 |  | 0 | 0 | 2020_OTSKP | 0 | 3 |  |  | 0
PP
VV |  |  |  | viz textová a výkresová část projektové dokumentace Celkem 15 = 15,000 Celkem 15 = 15,000 [B]
TS |  |  |  | Technická specifikace položky odpovídá příslušné cenové soustavě
P | 65 | 75II62 |  | SPOJKA - ODBOČOVACÍ SOUPRAVA STŘEDNÍ | KUS | 11 | 0 | 0 |  | 0 | 0 | 2020_OTSKP | 0 | 3 |  |  | 0
PP
VV |  |  |  | viz textová a výkresová část projektové dokumentace Celkem 11 = 11,000 Celkem 11 = 11,000 [B]
TS |  |  |  | Technická specifikace položky odpovídá příslušné cenové soustavě
P | 66 | 75II71 |  | SPOJKA OPTICKÁ DO 72 VLÁKEN | KUS | 2 | 0 | 0 |  | 0 | 0 | 2020_OTSKP | 0 | 3 |  |  | 0
PP
VV |  |  |  | viz textová a výkresová část projektové dokumentace Celkem 2 = 2,000 Celkem 2 = 2,000 [B]
TS |  |  |  | Technická specifikace položky odpovídá příslušné cenové soustavě
P | 67 | 75IJ11 |  | MĚŘENÍ - ZŘÍZENÍ VÝVODU KABELOVÉHO PLÁŠTĚ PRO MĚŘENÍ | KUS | 3 | 0 | 0 |  | 0 | 0 | 2020_OTSKP | 0 | 3 |  |  | 0
PP
VV |  |  |  | viz textová a výkresová část projektové dokumentace Celkem 3 = 3,000 Celkem 3 = 3,000 [B]
TS |  |  |  | Technická specifikace položky odpovídá příslušné cenové soustavě
P | 68 | 75IJ12 |  | MĚŘENÍ JEDNOSMĚRNÉ NA SDĚLOVACÍM KABELU | KUS | 100 | 0 | 0 |  | 0 | 0 | 2020_OTSKP | 0 | 3 |  |  | 0
PP
VV |  |  |  | viz textová a výkresová část projektové dokumentace Celkem 100 = 100,000 Celkem 100 = 100,000 [B]
TS |  |  |  | Technická specifikace položky odpovídá příslušné cenové soustavě
P | 69 | 75IJ13 |  | MĚŘENÍ ÚTLUMU PŘESLECHU NA BLÍZKÉM KONCI NA MÍSTNÍM SDĚL. KABELU ZA 1 ČTYŘKU XN A 1 MĚŘENÝ ÚSEK | KUS | 25 | 0 | 0 |  | 0 | 0 | 2020_OTSKP | 0 | 3 |  |  | 0
PP
VV |  |  |  | viz textová a výkresová část projektové dokumentace Celkem 25 = 25,000 Celkem 25 = 25,000 [B]
TS |  |  |  | Technická specifikace položky odpovídá příslušné cenové soustavě
P | 70 | 75IJ15 |  | MĚŘENÍ A VYROVNÁNÍ KAPACITNÍCH NEROVNOVÁH NA MÍSTNÍM SDĚLOVACÍM KABELU, KABEL DO 4 KM DÉLKY, 1 ČTYŘKA | ÚSEK | 15 | 0 | 0 |  | 0 | 0 | 2020_OTSKP | 0 | 3 |  |  | 0
PP
VV |  |  |  | viz textová a výkresová část projektové dokumentace Celkem 15 = 15,000 Celkem 15 = 15,000 [B]
TS |  |  |  | Technická specifikace položky odpovídá příslušné cenové soustavě
P | 71 | 75IJ16 |  | MĚŘENÍ A VYROVNÁNÍ KAPACITNÍCH NEROVNOVÁH NA MÍSTNÍM SDĚLOVACÍM KABELU, KABEL DO 8 KM DÉLKY, 1 ČTYŘKA | ÚSEK | 10 | 0 | 0 |  | 0 | 0 | 2020_OTSKP | 0 | 3 |  |  | 0
PP
VV |  |  |  | viz textová a výkresová část projektové dokumentace Celkem 10 = 10,000 Celkem 10 = 10,000 [B]
TS |  |  |  | Technická specifikace položky odpovídá příslušné cenové soustavě
P | 72 | 75IK21 |  | MĚŘENÍ KOMPLEXNÍ OPTICKÉHO KABELU | VLÁKNO | 48 | 0 | 0 |  | 0 | 0 | 2020_OTSKP | 0 | 3 |  |  | 0
PP
VV |  |  |  | viz textová a výkresová část projektové dokumentace Celkem 48 = 48,000 Celkem 48 = 48,000 [B]
TS |  |  |  | Technická specifikace položky odpovídá příslušné cenové soustavě
P | 73 | 75J821 |  | OPTICKÝ PIGTAIL SINGLEMODE DO 2 M | KUS | 12 | 0 | 0 |  | 0 | 0 | 2020_OTSKP | 0 | 3 |  |  | 0
PP
VV |  |  |  | viz textová a výkresová část projektové dokumentace Celkem 12 = 12,000 Celkem 12 = 12,000 [B]
TS |  |  |  | Technická specifikace položky odpovídá příslušné cenové soustavě
P | 74 | 75J82X |  | OPTICKÝ PIGTAIL SINGLEMODE - MONTÁŽ | KUS | 12 | 0 | 0 |  | 0 | 0 | 2020_OTSKP | 0 | 3 |  |  | 0
PP
VV |  |  |  | viz textová a výkresová část projektové dokumentace Celkem 12 = 12,000 Celkem 12 = 12,000 [B]
TS |  |  |  | Technická specifikace položky odpovídá příslušné cenové soustavě
P | 75 | 75J921 |  | OPTICKÝ PATCHCORD SINGLEMODE DO 5 M | KUS | 12 | 0 | 0 |  | 0 | 0 | 2020_OTSKP | 0 | 3 |  |  | 0
PP
VV |  |  |  | viz textová a výkresová část projektové dokumentace Celkem 12 = 12,000 Celkem 12 = 12,000 [B]
TS |  |  |  | Technická specifikace položky odpovídá příslušné cenové soustavě
P | 76 | 75J92X |  | OPTICKÝ PATCHCORD SINGLEMODE - MONTÁŽ | KUS | 12 | 0 | 0 |  | 0 | 0 | 2020_OTSKP | 0 | 3 |  |  | 0
PP
VV |  |  |  | viz textová a výkresová část projektové dokumentace Celkem 12 = 12,000 Celkem 12 = 12,000 [B]
TS |  |  |  | Technická specifikace položky odpovídá příslušné cenové soustavě
P | 77 | 75K112 |  | TRANSFORMÁTOR ODDĚLOVACÍ (OCHRANNÝ) PŘES 1000 VA | KUS | 8 | 0 | 0 |  | 0 | 0 | 2020_OTSKP | 0 | 3 |  |  | 0
PP
VV |  |  |  | viz textová a výkresová část projektové dokumentace Celkem 8 = 8,000 Celkem 8 = 8,000 [B]
TS |  |  |  | Technická specifikace položky odpovídá příslušné cenové soustavě
P | 78 | 75K11X |  | TRANSFORMÁTOR ODDĚLOVACÍ (OCHRANNÝ) - MONTÁŽ | KUS | 8 | 0 | 0 |  | 0 | 0 | 2020_OTSKP | 0 | 3 |  |  | 0
PP
VV |  |  |  | viz textová a výkresová část projektové dokumentace Celkem 8 = 8,000 Celkem 8 = 8,000 [B]
TS |  |  |  | Technická specifikace položky odpovídá příslušné cenové soustavě
P | 79 | R75IL71 |  | KABELOVÁ KNIHA - VYHOTOVENÍ | M | 9145 | 0 | 0 |  | 0 | 0 | SUDOP R-208 | 0 | 3 |  |  | 0
PP
VV |  |  |  | viz textová a výkresová část projektové dokumentace Celkem 8470 = 8470,000 Celkem 9145 = 9145,000 [B]
TS |  |  |  | 1. Položka obsahuje: – zhotovení kabelové knihy plánů dle požadavku správce a majitele zařízení a "Základní technické specifikace optických kabelů a jejich přislušenství v telekomunikační síti SŽDC". 2. Položka neobsahuje: X 3. Způsob měření: Měřící práce se udávají počtem metrů kabeláže, pro kterou má být kniha zhotovena.
SD |  | 3 |  | Poplatky za skládky | [6 empty] | 0
P | 80 | R015111 | 901 | POPLATKY ZA LIKVIDACŮ ODPADŮ NEKONTAMINOVANÝCH - 17 05 04 VYTĚŽENÉ ZEMINY A HORNINY - I. TŘÍDA TĚŽITELNOSTI VČETNĚ DOPRAVY | T | 16.905 | 0 | 0 |  | 0 | 0 | SUDOP R-208 | 0 | 3 |  |  | 0
PP
VV |  |  |  | viz textová a výkresová část projektové dokumentace Celkem 16,905 = 16,905 Celkem 16,905 = 16,905 [B]
TS |  |  |  | 1. Položka obsahuje: - veškeré poplatky provozovateli skládky, recyklační linky nebo jiného zařízení na zpracování nebo likvidaci odpadů související s převzetím, uložením, zpracováním nebo likvidací odpadu, - náklady spojené s dopravou odpadu z místa stavby na místo převzetí provozovatelem skládky, recyklační linky nebo jiného zařízení na zpracování nebo likvidaci odpadů, - náklady spojené s vyložením a manipulací s materiálem v místě skládky. 2. Položka neobsahuje: - náklady spojené s naložením a manipulací s materiálem. 3. Způsob měření: - měrná jednotka tuna určující množství odpadu vytříděného v souladu se zákonem č. 185/2001 Sb., o nakládání s odpady, v platném znění
P | 81 | R015420 | 904 | POPLATKY ZA LIKVIDACŮ ODPADŮ NEKONTAMINOVANÝCH - 17 06 04 ZBYTKY IZOLAČNÍCH MATERIÁLŮ VČETNĚ DOPRAVY | T | 0.05 | 0 | 0 |  | 0 | 0 | SUDOP R-208 | 0 | 3 |  |  | 0
PP
VV |  |  |  | viz textová a výkresová část projektové dokumentace Celkem 0,05 = 0,050 Celkem 0,05 = 0,050 [B]
TS |  |  |  | 1. Položka obsahuje: - veškeré poplatky provozovateli skládky, recyklační linky nebo jiného zařízení na zpracování nebo likvidaci odpadů související s převzetím, uložením, zpracováním nebo likvidací odpadu, - náklady spojené s dopravou odpadu z místa stavby na místo převzetí provozovatelem skládky, recyklační linky nebo jiného zařízení na zpracování nebo likvidaci odpadů, - náklady spojené s vyložením a manipulací s materiálem v místě skládky. 2. Položka neobsahuje: - náklady spojené s naložením a manipulací s materiálem. 3. Způsob měření: - měrná jednotka tuna určující množství odpadu vytříděného v souladu se zákonem č. 185/2001 Sb., o nakládání s odpady, v platném znění
P | 82 | R015621 | 905 | POPLATKY ZA LIKVIDACŮ ODPADŮ NEBEZPEČNÝCH - KABELY S PLASTOVOU IZOLACÍ VČETNĚ DOPRAVY | T | 0.1 | 0 | 0 |  | 0 | 0 | SUDOP R-208 | 0 | 3 |  |  | 0
PP
VV |  |  |  | viz textová a výkresová část projektové dokumentace Celkem 0,1 = 0,100 Celkem 0,1 = 0,100 [B]
TS |  |  |  | 1. Položka obsahuje: - veškeré poplatky provozovateli skládky, recyklační linky nebo jiného zařízení na zpracování nebo likvidaci odpadů související s převzetím, uložením, zpracováním nebo likvidací odpadu, - náklady spojené s dopravou odpadu z místa stavby na místo převzetí provozovatelem skládky, recyklační linky nebo jiného zařízení na zpracování nebo likvidaci odpadů, - náklady spojené s vyložením a manipulací s materiálem v místě skládky. 2. Položka neobsahuje: - náklady spojené s naložením a manipulací s materiálem. 3. Způsob měření: - měrná jednotka tuna určující množství odpadu vytříděného v souladu se zákonem č. 185/2001 Sb., o nakládání s odpady, v platném znění

## D.1.2_PS 1704
SŽDC051 | [13 empty] | 3
S | Stavba: | 5213530071.1 |  | Rekonstrukce a výstavba PZS na přejezdu P2752 v km 9,925 trati Čelákovice - Neratovice_ZM01 | [5 empty] | PS 1704 | 0 | AspeEsticon | 0 | 2
O | Objekt: | D.1.2 |  | Železniční sdělovací zařízení | [8 empty] | 0.12 | 2
O1 | Rozpocet: | PS 1704 |  | P2752 Sdělovací zařízení | [8 empty] | 0.21
Typ | Poř. číslo | Kód položky | Varianta | Název položky | MJ | Množství | Jednotková hmotnost | Celková hmotnost | Jednotková cena | Jednotková cena |  | Cenové soustavy
[15 empty] | Počet položek s nulovou cenou | 0
[10 empty] | Jednotková | Celkem
SD |  | 1 |  | Přenosový systém | [6 empty] | 0
P | 1 | 75M912 |  | DATOVÁ INFRASTRUKTURA LAN, SWITCH ETHERNET L2 - 24X10/100 + 2XUPLINK | kus | 1 | 0 | 0 |  | 0 | 0 | 2020_OTSKP | 0 | 3 |  |  | 0
PP |  |  |  | napájení: 230VAC
VV |  |  |  | viz textová a výkresová část projektové dokumentace Celkem 1 = 1,000 Celkem 1 = 1,000 [B]
TS |  |  |  | Technická specifikace položky odpovídá příslušné cenové soustavě.
P | 2 | 75M91X |  | DATOVÁ INFRASTRUKTURA LAN, SWITCH ETHERNET L2 - MONTÁŽ | kus | 1 | 0 | 0 |  | 0 | 0 | 2020_OTSKP | 0 | 3 |  |  | 0
PP
VV |  |  |  | viz textová a výkresová část projektové dokumentace Celkem 1 = 1,000 Celkem 1 = 1,000 [B]
TS |  |  |  | Technická specifikace položky odpovídá příslušné cenové soustavě.
P | 3 | 75M866 |  | PŘEVODNÍK - SFP | kus | 4 | 0 | 0 |  | 0 | 0 | 2020_OTSKP | 0 | 3 |  |  | 0
PP
VV |  |  |  | viz textová a výkresová část projektové dokumentace Celkem 4 = 4,000 Celkem 4 = 4,000 [B]
TS |  |  |  | Technická specifikace položky odpovídá příslušné cenové soustavě.
P | 4 | 75M86X |  | PŘEVODNÍK - MONTÁŽ | kus | 4 | 0 | 0 |  | 0 | 0 | 2020_OTSKP | 0 | 3 |  |  | 0
PP
VV |  |  |  | viz textová a výkresová část projektové dokumentace Celkem 4 = 4,000 Celkem 4 = 4,000 [B]
TS |  |  |  | Technická specifikace položky odpovídá příslušné cenové soustavě.
P | 5 | 75JB12 |  | DATOVÝ ROZVADĚČ 19" 600X600 DO 32 U | kus | 1 | 0 | 0 |  | 0 | 0 | 2020_OTSKP | 0 | 3 |  |  | 0
PP
VV |  |  |  | viz textová a výkresová část projektové dokumentace Celkem 1 = 1,000 Celkem 1 = 1,000 [B]
TS |  |  |  | Technická specifikace položky odpovídá příslušné cenové soustavě.
P | 6 | 75JB1X |  | DATOVÝ ROZVADĚČ 19" 600X600 - MONTÁŽ | kus | 1 | 0 | 0 |  | 0 | 0 | 2020_OTSKP | 0 | 3 |  |  | 0
PP
VV |  |  |  | viz textová a výkresová část projektové dokumentace Celkem 1 = 1,000 Celkem 1 = 1,000 [B]
TS |  |  |  | Technická specifikace položky odpovídá příslušné cenové soustavě.
P | 7 | 75IF91 |  | KONSTRUKCE DO SKŘÍNĚ 19" PRO UPEVNĚNÍ ZAŘÍZENÍ | kus | 1 | 0 | 0 |  | 0 | 0 | 2020_OTSKP | 0 | 3 |  |  | 0
PP
VV |  |  |  | viz textová a výkresová část projektové dokumentace Celkem 1 = 1,000 Celkem 1 = 1,000 [B]
TS |  |  |  | Technická specifikace položky odpovídá příslušné cenové soustavě.
P | 8 | 75IF9X |  | KONSTRUKCE DO SKŘÍNĚ 19" PRO UPEVNĚNÍ ZAŘÍZENÍ - MONTÁŽ | kus | 1 | 0 | 0 |  | 0 | 0 | 2020_OTSKP | 0 | 3 |  |  | 0
PP
VV |  |  |  | viz textová a výkresová část projektové dokumentace Celkem 1 = 1,000 Celkem 1 = 1,000 [B]
TS |  |  |  | Technická specifikace položky odpovídá příslušné cenové soustavě.
P | 9 | 75IF31 |  | ZEMNÍCÍ SVORKOVNICE | kus | 1 | 0 | 0 |  | 0 | 0 | 2020_OTSKP | 0 | 3 |  |  | 0
PP
VV |  |  |  | viz textová a výkresová část projektové dokumentace Celkem 1 = 1,000 Celkem 1 = 1,000 [B]
TS |  |  |  | Technická specifikace položky odpovídá příslušné cenové soustavě.
P | 10 | 75IF3X |  | ZEMNÍCÍ SVORKOVNICE - MONTÁŽ | kus | 1 | 0 | 0 |  | 0 | 0 | 2020_OTSKP | 0 | 3 |  |  | 0
PP
VV |  |  |  | viz textová a výkresová část projektové dokumentace Celkem 1 = 1,000 Celkem 1 = 1,000 [B]
TS |  |  |  | Technická specifikace položky odpovídá příslušné cenové soustavě.
P | 11 | 741C04 |  | OCHRANNÉ POSPOJOVÁNÍ CU VODIČEM DO 16 MM2 | kus | 10 | 0 | 0 |  | 0 | 0 | 2020_OTSKP | 0 | 3 |  |  | 0
PP
VV |  |  |  | viz textová a výkresová část projektové dokumentace Celkem 10 = 10,000 Celkem 10 = 10,000 [B]
TS |  |  |  | Technická specifikace položky odpovídá příslušné cenové soustavě.
P | 12 | R170101 |  | PANEL ZÁSUVKOVÝ DO 19" SKŘÍNĚ | kus | 2 | 0 | 0 |  | 0 | 0 | SUDOP-R208 | 0 | 3 |  |  | 0
PP
VV |  |  |  | viz textová a výkresová část projektové dokumentace Celkem 2 = 2,000 Celkem 2 = 2,000 [B]
TS |  |  |  | 1. Položka obsahuje: – dodávku specifikovaného bloku/zařízení včetně potřebného drobného montážního materiálu – dodávku souvisejícího příslušenství pro specifikovaný blok/zařízení – dopravu a skladování 2. Položka neobsahuje: X 3. Způsob měření: Udává se počet kusů kompletní konstrukce nebo práce.
P | 13 | 75JA51 |  | ROZVADĚČ STRUKT. KABELÁŽE, ORGANIZAR-DODÁVKA | kus | 1 | 0 | 0 |  | 0 | 0 | 2020_OTSKP | 0 | 3 |  |  | 0
PP
VV |  |  |  | viz textová a výkresová část projektové dokumentace Celkem 1 = 1,000 Celkem 1 = 1,000 [B]
TS |  |  |  | Technická specifikace položky odpovídá příslušné cenové soustavě.
P | 14 | 75JA5X |  | ROZVADĚČ STRUKT. KABELÁŽE, MONTÁŽ ORGANIZARU, PATCHPANELU | kus | 1 | 0 | 0 |  | 0 | 0 | 2020_OTSKP | 0 | 3 |  |  | 0
PP
VV |  |  |  | viz textová a výkresová část projektové dokumentace Celkem 1 = 1,000 Celkem 1 = 1,000 [B]
TS |  |  |  | Technická specifikace položky odpovídá příslušné cenové soustavě.
P | 15 | 75K321 |  | ZÁLOŽNÍ ZDROJ UPS 230 V DO 1000 VA - DODÁVKA | kus | 1 | 0 | 0 |  | 0 | 0 | 2020_OTSKP | 0 | 3 |  |  | 0
PP |  |  |  | včetně SNMP dohledu
VV |  |  |  | viz textová a výkresová část projektové dokumentace Celkem 1 = 1,000 Celkem 1 = 1,000 [B]
TS |  |  |  | Technická specifikace položky odpovídá příslušné cenové soustavě.
P | 16 | 75K32X |  | ZÁLOŽNÍ ZDROJ UPS 230 V DO 1000 VA - MONTÁŽ | kus | 1 | 0 | 0 |  | 0 | 0 | 2020_OTSKP | 0 | 3 |  |  | 0
PP
VV |  |  |  | viz textová a výkresová část projektové dokumentace Celkem 1 = 1,000 Celkem 1 = 1,000 [B]
TS |  |  |  | Technická specifikace položky odpovídá příslušné cenové soustavě.
P | 17 | R170102 |  | ZÁLOŽNÍ ZDROJ UPS - BATERIOVÝ BOX | kus | 1 | 0 | 0 |  | 0 | 0 | SUDOP-R208 | 0 | 3 |  |  | 0
PP
VV |  |  |  | viz textová a výkresová část projektové dokumentace Celkem 1 = 1,000 Celkem 1 = 1,000 [B]
TS |  |  |  | 1. Položka obsahuje: – dodávku a montáž specifikovaného bloku/zařízení včetně potřebného drobného montážního materiálu – dodávku souvisejícího příslušenství pro specifikovaný blok/zařízení – dopravu a skladování 2. Položka neobsahuje: X 3. Způsob měření: Udává se počet kusů kompletní konstrukce nebo práce.
P | 18 | 744612 |  | JISTIČ JEDNOPÓLOVÝ (10 KA) OD 4 DO 10 A | kus | 2 | 0 | 0 |  | 0 | 0 | 2020_OTSKP | 0 | 3 |  |  | 0
PP
VV |  |  |  | viz textová a výkresová část projektové dokumentace Celkem 2 = 2,000 Celkem 2 = 2,000 [B]
TS |  |  |  | Technická specifikace položky odpovídá příslušné cenové soustavě.
P | 19 | 75J921 |  | OPTICKÝ PATCHCORD SINGLEMODE DO 5 M | kus | 2 | 0 | 0 |  | 0 | 0 | 2020_OTSKP | 0 | 3 |  |  | 0
PP
VV |  |  |  | viz textová a výkresová část projektové dokumentace Celkem 2 = 2,000 Celkem 2 = 2,000 [B]
TS |  |  |  | Technická specifikace položky odpovídá příslušné cenové soustavě.
P | 20 | 75J922 |  | OPTICKÝ PATCHCORD SINGLEMODE PŘES 5 M | kus | 2 | 0 | 0 |  | 0 | 0 | 2020_OTSKP | 0 | 3 |  |  | 0
PP
VV |  |  |  | viz textová a výkresová část projektové dokumentace Celkem 2 = 2,000 Celkem 2 = 2,000 [B]
TS |  |  |  | Technická specifikace položky odpovídá příslušné cenové soustavě.
P | 21 | 75J92X |  | OPTICKÝ PATCHCORD SINGLEMODE - MONTÁŽ | kus | 4 | 0 | 0 |  | 0 | 0 | 2020_OTSKP | 0 | 3 |  |  | 0
PP
VV |  |  |  | viz textová a výkresová část projektové dokumentace Celkem 4 = 4,000 Celkem 4 = 4,000 [B]
TS |  |  |  | Technická specifikace položky odpovídá příslušné cenové soustavě.
P | 22 | R170103 |  | METALICKÝ PATCHCORD DO 3M | kus | 1 | 0 | 0 |  | 0 | 0 | SUDOP-R208 | 0 | 3 |  |  | 0
PP
VV |  |  |  | viz textová a výkresová část projektové dokumentace Celkem 1 = 1,000 Celkem 1 = 1,000 [B]
TS |  |  |  | 1. Položka obsahuje: – dodávku specifikované kabelizace včetně potřebného drobného montážního materiálu – kompletní montáž, dopravu a skladování 2. Položka neobsahuje: X 3. Způsob měření: Dodávka specifikované kabelizace se měří v kusech.
P | 23 | 742F11 |  | KABEL NN NEBO VODIČ JEDNOŽÍLOVÝ CU S PLASTOVOU IZOLACÍ DO 2,5 MM2 | m | 10 | 0 | 0 |  | 0 | 0 | 2020_OTSKP | 0 | 3 |  |  | 0
PP
VV |  |  |  | viz textová a výkresová část projektové dokumentace Celkem 10 = 10,000 Celkem 10 = 10,000 [B]
TS |  |  |  | Technická specifikace položky odpovídá příslušné cenové soustavě.
P | 24 | 742K11 |  | UKONČENÍ JEDNOŽÍLOVÉHO KABELU V ROZVADĚČI NEBO NA PŘÍSTROJI DO 2,5 MM2 | kus | 8 | 0 | 0 |  | 0 | 0 | 2020_OTSKP | 0 | 3 |  |  | 0
PP
VV |  |  |  | viz textová a výkresová část projektové dokumentace Celkem 8 = 8,000 Celkem 8 = 8,000 [B]
TS |  |  |  | Technická specifikace položky odpovídá příslušné cenové soustavě.
P | 25 | 742F12 |  | KABEL NN NEBO VODIČ JEDNOŽÍLOVÝ CU S PLASTOVOU IZOLACÍ OD 4 DO 16 MM2 | m | 5 | 0 | 0 |  | 0 | 0 | 2020_OTSKP | 0 | 3 |  |  | 0
PP
VV |  |  |  | viz textová a výkresová část projektové dokumentace Celkem 5 = 5,000 Celkem 5 = 5,000 [B]
TS |  |  |  | Technická specifikace položky odpovídá příslušné cenové soustavě.
P | 26 | 742K12 | 1 | UKONČENÍ JEDNOŽÍLOVÉHO KABELU V ROZVADĚČI NEBO NA PŘÍSTROJI OD 4 DO 16 MM2 | kus | 2 | 0 | 0 |  | 0 | 0 | 2020_OTSKP | 0 | 3 |  |  | 0
PP
VV |  |  |  | viz textová a výkresová část projektové dokumentace Celkem 2 = 2,000 Celkem 2 = 2,000 [B]
TS |  |  |  | Technická specifikace položky odpovídá příslušné cenové soustavě.
P | 27 | 742G11 |  | KABEL NN DVOU- A TŘÍŽÍLOVÝ CU S PLASTOVOU IZOLACÍ DO 2,5 MM2 | m | 15 | 0 | 0 |  | 0 | 0 | 2020_OTSKP | 0 | 3 |  |  | 0
PP
VV |  |  |  | viz textová a výkresová část projektové dokumentace Celkem 15 = 15,000 Celkem 15 = 15,000 [B]
TS |  |  |  | Technická specifikace položky odpovídá příslušné cenové soustavě.
P | 28 | 742L11 |  | UKONČENÍ DVOU AŽ PĚTIŽÍLOVÉHO KABELU V ROZVADĚČI NEBO NA PŘÍSTROJI DO 2,5 MM2 | kus | 6 | 0 | 0 |  | 0 | 0 | 2020_OTSKP | 0 | 3 |  |  | 0
PP
VV |  |  |  | viz textová a výkresová část projektové dokumentace Celkem 6 = 6,000 Celkem 6 = 6,000 [B]
TS |  |  |  | Technická specifikace položky odpovídá příslušné cenové soustavě.
P | 29 | 703512 |  | ELEKTROINSTALAČNÍ LIŠTA ŠÍŘKY PŘES 30 DO 60 MM | m | 10 | 0 | 0 |  | 0 | 0 | 2020_OTSKP | 0 | 3 |  |  | 0
PP
VV |  |  |  | viz textová a výkresová část projektové dokumentace Celkem 10 = 10,000 Celkem 10 = 10,000 [B]
TS |  |  |  | Technická specifikace položky odpovídá příslušné cenové soustavě.
P | 30 | 747213 |  | CELKOVÁ PROHLÍDKA, ZKOUŠENÍ, MĚŘENÍ A VYHOTOVENÍ VÝCHOZÍ REVIZNÍ ZPRÁVY, PRO OBJEM IN PŘES 500 DO 1000 TIS. KČ | kus | 1 | 0 | 0 |  | 0 | 0 | 2020_OTSKP | 0 | 3 |  |  | 0
PP
VV |  |  |  | viz textová a výkresová část projektové dokumentace Celkem 1 = 1,000 Celkem 1 = 1,000 [B]
TS |  |  |  | Technická specifikace položky odpovídá příslušné cenové soustavě.
P | 31 | R170104 |  | ÚPRAVA PŘENOSOVÉ A DATOVÉ SÍTĚ (KONFIGURACE, NASTAVENÍ) | hod | 60 | 0 | 0 |  | 0 | 0 | SUDOP-R208 | 0 | 3 |  |  | 0
PP
VV |  |  |  | viz textová a výkresová část projektové dokumentace Celkem 60 = 60,000 Celkem 60 = 60,000 [B]
TS |  |  |  | 1. Položka obsahuje: – kompletní montáž specifikovaného bloku/zařízení a souvisejícího příslušenství včetně potřebného drobného montážního materiálu – veškeré potřebné mechanizmy, včetně obsluhy, náklady na mzdy a přibližné (průměrné) náklady na pořízení potřebných materiálů včetně všech ostatních vedlejších nákladů 2. Položka neobsahuje: X 3. Způsob měření: Udává se počet kusů kompletní konstrukce nebo práce.
P | 32 | R170105 |  | ZAJIŠTĚNÍ ZAOKRUHOVÁNÍ (SESTAVENÍ OKRUHU, MĚŘENÍ, KONFIGURACE SYSTÉMU) | celek | 1 | 0 | 0 |  | 0 | 0 | SUDOP-R208 | 0 | 3 |  |  | 0
PP
VV |  |  |  | viz textová a výkresová část projektové dokumentace Celkem 1 = 1,000 Celkem 1 = 1,000 [B]
TS |  |  |  | 1. Položka obsahuje: – dodávku a montáž specifikovaného bloku/zařízení včetně potřebného drobného montážního materiálu – dodávku souvisejícího příslušenství pro specifikovaný blok/zařízení – dopravu a skladování 2. Položka neobsahuje: X 3. Způsob měření: Udává se počet kusů kompletní konstrukce nebo práce.
SD |  | 2 |  | PZTS | [6 empty] | 0
P | 33 | 75O511 |  | EZS, ÚSTŘEDNA DO 48 ZÓN | kus | 1 | 0 | 0 |  | 0 | 0 | 2020_OTSKP | 0 | 3 |  |  | 0
PP
VV |  |  |  | viz textová a výkresová část projektové dokumentace Celkem 1 = 1,000 Celkem 1 = 1,000 [B]
TS |  |  |  | Technická specifikace položky odpovídá příslušné cenové soustavě.
P | 34 | R170106 |  | Kompletní přepěťová ochrana ústředny vč. příslušenství | kus | 1 | 0 | 0 |  | 0 | 0 | SUDOP-R208 | 0 | 3 |  |  | 0
PP
VV |  |  |  | viz textová a výkresová část projektové dokumentace Celkem 1 = 1,000 Celkem 1 = 1,000 [B]
TS |  |  |  | 1. Položka obsahuje: – kompletní dodávku a montáž a souvisejícího příslušenství včetně potřebného drobného montážního materiálu – veškeré potřebné mechanizmy, včetně obsluhy, náklady na mzdy a přibližné (průměrné) náklady na pořízení potřebných materiálů včetně všech ostatních vedlejších nákladů 2. Způsob měření: Udává se počet kusů kompletní konstrukce nebo práce.
P | 35 | 75O521 |  | EZS, SOFTWARE ÚSTŘEDNY | kus | 1 | 0 | 0 |  | 0 | 0 | 2020_OTSKP | 0 | 3 |  |  | 0
PP
VV |  |  |  | viz textová a výkresová část projektové dokumentace Celkem 1 = 1,000 Celkem 1 = 1,000 [B]
TS |  |  |  | Technická specifikace položky odpovídá příslušné cenové soustavě.
P | 36 | 75O5J1 |  | EZS, KOMUNIKAČNÍ ROZHRANÍ PRO INTEGRACI DO PROGRAMU TŘETÍCH STRAN TCP/IP | kus | 1 | 0 | 0 |  | 0 | 0 | 2020_OTSKP | 0 | 3 |  |  | 0
PP
VV |  |  |  | viz textová a výkresová část projektové dokumentace Celkem 1 = 1,000 Celkem 1 = 1,000 [B]
TS |  |  |  | Technická specifikace položky odpovídá příslušné cenové soustavě.
P | 37 | 75O5J2 |  | EZS, KOMUNIKAČNÍ ROZHRANÍ PRO MONITORING, SPRÁVU UŽIVATELŮ A KONFIGURACI TCP/IP | kus | 1 | 0 | 0 |  | 0 | 0 | 2020_OTSKP | 0 | 3 |  |  | 0
PP
VV |  |  |  | viz textová a výkresová část projektové dokumentace Celkem 1 = 1,000 Celkem 1 = 1,000 [B]
TS |  |  |  | Technická specifikace položky odpovídá příslušné cenové soustavě.
P | 38 | 75O571 |  | EZS, MAGNETICKÝ KONTAKT PLASTOVÝ - LEHKÉ PROVEDENÍ | kus | 1 | 0 | 0 |  | 0 | 0 | 2020_OTSKP | 0 | 3 |  |  | 0
PP
VV |  |  |  | viz textová a výkresová část projektové dokumentace Celkem 1 = 1,000 Celkem 1 = 1,000 [B]
TS |  |  |  | Technická specifikace položky odpovídá příslušné cenové soustavě.
P | 39 | 75O592 |  | EZS, PROSTOROVÝ DETEKTOR DUÁLNÍ | kus | 1 | 0 | 0 |  | 0 | 0 | 2020_OTSKP | 0 | 3 |  |  | 0
PP
VV |  |  |  | viz textová a výkresová část projektové dokumentace Celkem 1 = 1,000 Celkem 1 = 1,000 [B]
TS |  |  |  | Technická specifikace položky odpovídá příslušné cenové soustavě.
P | 40 | 75O5B1 |  | EZS, HLÁSIČ KOUŘE | kus | 1 | 0 | 0 |  | 0 | 0 | 2020_OTSKP | 0 | 3 |  |  | 0
PP
VV |  |  |  | viz textová a výkresová část projektové dokumentace Celkem 1 = 1,000 Celkem 1 = 1,000 [B]
TS |  |  |  | Technická specifikace položky odpovídá příslušné cenové soustavě.
P | 41 | 75O5H1 |  | EZS, PROPOJOVACÍ MODUL PRO ČTEČKU | kus | 1 | 0 | 0 |  | 0 | 0 | 2020_OTSKP | 0 | 3 |  |  | 0
PP
VV |  |  |  | 64: 35; viz textová a výkresová část projektové dokumentace Celkem 1 = 1,000 Celkem 1 = 1,000 [B]
TS |  |  |  | Technická specifikace položky odpovídá příslušné cenové soustavě.
P | 42 | 75O5G1 |  | EZS, BEZKONTAKTNÍ ČTEČKA KARET | kus | 1 | 0 | 0 |  | 0 | 0 | 2020_OTSKP | 0 | 3 |  |  | 0
PP
VV |  |  |  | viz textová a výkresová část projektové dokumentace Celkem 1 = 1,000 Celkem 1 = 1,000 [B]
TS |  |  |  | Technická specifikace položky odpovídá příslušné cenové soustavě.
P | 43 | R170107 |  | Akumulátorová baterie 12V do 17 Ah - dodávka, montáž | kus | 2 | 0 | 0 |  | 0 | 0 | SUDOP-R208 | 0 | 3 |  |  | 0
PP
VV |  |  |  | viz textová a výkresová část projektové dokumentace Celkem 2 = 2,000 Celkem 2 = 2,000 [B]
TS |  |  |  | 1. Položka obsahuje: – kompletní dodávku a montáž a souvisejícího příslušenství včetně potřebného drobného montážního materiálu – veškeré potřebné mechanizmy, včetně obsluhy, náklady na mzdy a přibližné (průměrné) náklady na pořízení potřebných materiálů včetně všech ostatních vedlejších nákladů 2. Způsob měření: Udává se počet kusů kompletní konstrukce nebo práce.
P | 44 | 75O561 |  | EZS, ROZVODNÁ KRABICE | kus | 1 | 0 | 0 |  | 0 | 0 | 2020_OTSKP | 0 | 3 |  |  | 0
PP
VV |  |  |  | viz textová a výkresová část projektové dokumentace Celkem 1 = 1,000 Celkem 1 = 1,000 [B]
TS |  |  |  | Technická specifikace položky odpovídá příslušné cenové soustavě.
P | 45 | R170108 |  | Modul relé pro ovládání osvětlení systémem EZS | kus | 1 | 0 | 0 |  | 0 | 0 | SUDOP-R208 | 0 | 3 |  |  | 0
PP
VV |  |  |  | viz textová a výkresová část projektové dokumentace Celkem 1 = 1,000 Celkem 1 = 1,000 [B]
TS |  |  |  | 1. Položka obsahuje: – kompletní dodávku a montáž a souvisejícího příslušenství včetně potřebného drobného montážního materiálu – veškeré potřebné mechanizmy, včetně obsluhy, náklady na mzdy a přibližné (průměrné) náklady na pořízení potřebných materiálů včetně všech ostatních vedlejších nákladů 2. Způsob měření: Udává se počet kusů kompletní konstrukce nebo práce.
P | 46 | 75J321 |  | KABEL SDĚLOVACÍ PRO STRUKTUROVANOU KABELÁŽ FTP/STP | kmpár | 0.1 | 0 | 0 |  | 0 | 0 | 2020_OTSKP | 0 | 3 |  |  | 0
PP
VV |  |  |  | viz textová a výkresová část projektové dokumentace Celkem 0,1 = 0,100 Celkem 0,1 = 0,100 [B]
TS |  |  |  | Technická specifikace položky odpovídá příslušné cenové soustavě.
P | 47 | 75J32X |  | KABEL SDĚLOVACÍ PRO STRUKTUROVANOU KABELÁŽ FTP/STP - MONTÁŽ | kmpár | 0.1 | 0 | 0 |  | 0 | 0 | 2020_OTSKP | 0 | 3 |  |  | 0
PP
VV |  |  |  | viz textová a výkresová část projektové dokumentace Celkem 0,1 = 0,100 Celkem 0,1 = 0,100 [B]
TS |  |  |  | Technická specifikace položky odpovídá příslušné cenové soustavě.
P | 48 | 75J212 | 1 | KABEL SDĚLOVACÍ PRO VNITŘNÍ POUŽITÍ DO 10 PÁRŮ PRŮMĚRU 0,5 MM | kmpár | 0.04 | 0 | 0 |  | 0 | 0 | 2020_OTSKP | 0 | 3 |  |  | 0
PP
VV |  |  |  | viz textová a výkresová část projektové dokumentace Celkem 0,04 = 0,040 Celkem 0,04 = 0,040 [B]
TS |  |  |  | Technická specifikace položky odpovídá příslušné cenové soustavě.
P | 49 | 75J23X |  | KABEL SDĚLOVACÍ, MONTÁŽ A UPEVNĚNÍ | m | 20 | 0 | 0 |  | 0 | 0 | 2020_OTSKP | 0 | 3 |  |  | 0
PP
VV |  |  |  | viz textová a výkresová část projektové dokumentace Celkem 20 = 20,000 Celkem 20 = 20,000 [B]
TS |  |  |  | Technická specifikace položky odpovídá příslušné cenové soustavě.
P | 50 | 703511 |  | ELEKTROINSTALAČNÍ LIŠTA ŠÍŘKY DO 30 MM | m | 15 | 0 | 0 |  | 0 | 0 | 2020_OTSKP | 0 | 3 |  |  | 0
PP
VV |  |  |  | viz textová a výkresová část projektové dokumentace Celkem 15 = 15,000 Celkem 15 = 15,000 [B]
TS |  |  |  | Technická specifikace položky odpovídá příslušné cenové soustavě.
P | 51 | 742G11 | 1 | KABEL NN DVOU- A TŘÍŽÍLOVÝ CU S PLASTOVOU IZOLACÍ DO 2,5 MM2 | m | 10 | 0 | 0 |  | 0 | 0 | 2020_OTSKP | 0 | 3 |  |  | 0
PP
VV |  |  |  | viz textová a výkresová část projektové dokumentace Celkem 10 = 10,000 Celkem 10 = 10,000 [B]
TS |  |  |  | Technická specifikace položky odpovídá příslušné cenové soustavě.
P | 52 | 742L11 | 1 | UKONČENÍ DVOU AŽ PĚTIŽÍLOVÉHO KABELU V ROZVADĚČI NEBO NA PŘÍSTROJI DO 2,5 MM2 | kus | 2 | 0 | 0 |  | 0 | 0 | 2020_OTSKP | 0 | 3 |  |  | 0
PP
VV |  |  |  | viz textová a výkresová část projektové dokumentace Celkem 2 = 2,000 Celkem 2 = 2,000 [B]
TS |  |  |  | Technická specifikace položky odpovídá příslušné cenové soustavě.
P | 53 | 742F32 |  | KABEL NN NEBO VODIČ JEDNOŽÍLOVÝ CU S PLASTOVOU IZOLACÍ STÍNĚNÝ OD 4 DO 16 MM2 | m | 5 | 0 | 0 |  | 0 | 0 | 2020_OTSKP | 0 | 3 |  |  | 0
PP
VV |  |  |  | viz textová a výkresová část projektové dokumentace Celkem 5 = 5,000 Celkem 5 = 5,000 [B]
TS |  |  |  | Technická specifikace položky odpovídá příslušné cenové soustavě
P | 54 | 742K12 |  | UKONČENÍ JEDNOŽÍLOVÉHO KABELU V ROZVADĚČI NEBO NA PŘÍSTROJI OD 4 DO 16 MM2 | kus | 2 | 0 | 0 |  | 0 | 0 | 2020_OTSKP | 0 | 3 |  |  | 0
PP
VV |  |  |  | viz textová a výkresová část projektové dokumentace Celkem 2 = 2,000 Celkem 2 = 2,000 [B]
TS |  |  |  | Technická specifikace položky odpovídá příslušné cenové soustavě
P | 55 | 744612 | 1 | JISTIČ JEDNOPÓLOVÝ (10 KA) OD 4 DO 10 A | kus | 1 | 0 | 0 |  | 0 | 0 | 2020_OTSKP | 0 | 3 |  |  | 0
PP
VV |  |  |  | viz textová a výkresová část projektové dokumentace Celkem 1 = 1,000 Celkem 1 = 1,000 [B]
TS |  |  |  | Technická specifikace položky odpovídá příslušné cenové soustavě.
P | 56 | 75O5O2 |  | EZS, ZÁVĚREČNÉ OŽIVENÍ, NASTAVENÍ A FUNKČNÍ ODZKOUŠENÍ ZAŘÍZENÍ EZS | kus | 1 | 0 | 0 |  | 0 | 0 | 2020_OTSKP | 0 | 3 |  |  | 0
PP
VV |  |  |  | viz textová a výkresová část projektové dokumentace Celkem 1 = 1,000 Celkem 1 = 1,000 [B]
TS |  |  |  | Technická specifikace položky odpovídá příslušné cenové soustavě.
P | 57 | 75O5O4 |  | EZS, UVEDENÍ ÚSTŘEDNY EZS DO TRVALÉHO PROVOZU | kus | 1 | 0 | 0 |  | 0 | 0 | 2020_OTSKP | 0 | 3 |  |  | 0
PP
VV |  |  |  | viz textová a výkresová část projektové dokumentace Celkem 1 = 1,000 Celkem 1 = 1,000 [B]
TS |  |  |  | Technická specifikace položky odpovídá příslušné cenové soustavě.
P | 58 | 75O5O5 |  | EZS, REVIZE ÚSTŘEDNY EZS | kus | 1 | 0 | 0 |  | 0 | 0 | 2020_OTSKP | 0 | 3 |  |  | 0
PP
VV |  |  |  | viz textová a výkresová část projektové dokumentace Celkem 1 = 1,000 Celkem 1 = 1,000 [B]
TS |  |  |  | Technická specifikace položky odpovídá příslušné cenové soustavě.
P | 59 | 75O961 | 1 | DDTS ŽDC, SPOLUPRÁCE ZHOTOVITELE URČENÉHO ZAŘÍZENÍ PŘI INTEGRACI DO DDTS | kus | 1 | 0 | 0 |  | 0 | 0 | 2020_OTSKP | 0 | 3 |  |  | 0
PP
VV |  |  |  | viz textová a výkresová část projektové dokumentace Celkem 1 = 1,000 Celkem 1 = 1,000 [B]
TS |  |  |  | Technická specifikace položky odpovídá příslušné cenové soustavě.
SD |  | 3 |  | DDTS | [6 empty] | 0
P | 60 | R170109 |  | DDTS ŽDC, INTEGRAČNÍ KONCENTRÁTOR, SW ÚPRAVA | KUS | 1 | 0 | 0 |  | 0 | 0 | SUDOP R-208 | 0 | 3 |  |  | 0
PP
VV |  |  |  | viz textová a výkresová část projektové dokumentace Celkem 1 = 1,000 Celkem 1 = 1,000 [B]
TS |  |  |  | 1. Položka obsahuje: – veškeré konfigurační a licenční doplnění a SW práce na stávající InK pro doplnění a integraci nových TLS – náklady na mzdy 2. Položka neobsahuje: X 3. Způsob měření: Udává se počet kusů kompletní konstrukce nebo práce.
P | 61 | 75O915 |  | DDTS ŽDC, PŘEVODNÍK M-BUS/ ETHERNET | KUS | 1 | 0 | 0 |  | 0 | 0 | 2020_OTSKP | 0 | 3 |  |  | 0
PP
VV |  |  |  | viz textová a výkresová část projektové dokumentace Celkem 1 = 1,000 Celkem 1 = 1,000 [B]
TS |  |  |  | Technická specifikace položky odpovídá příslušné cenové soustavě
P | 62 | 75O91A |  | DDTS ŽDC, KOMUNIKAČNÍ PŘEVODNÍK | KUS | 1 | 0 | 0 |  | 0 | 0 | 2020_OTSKP | 0 | 3 |  |  | 0
PP
VV |  |  |  | viz textová a výkresová část projektové dokumentace Celkem 1 = 1,000 Celkem 1 = 1,000 [B]
TS |  |  |  | Technická specifikace položky odpovídá příslušné cenové soustavě
P | 63 | 75O918 |  | DDTS ŽDC, SNÍMAČ TEPLOTY A VLHKOSTI | KUS | 1 | 0 | 0 |  | 0 | 0 | 2020_OTSKP | 0 | 3 |  |  | 0
PP
VV |  |  |  | viz textová a výkresová část projektové dokumentace Celkem 1 = 1,000 Celkem 1 = 1,000 [B]
TS |  |  |  | Technická specifikace položky odpovídá příslušné cenové soustavě
P | 64 | 75O91X |  | DDTS ŽDC, MONTÁŽ | KUS | 3 | 0 | 0 |  | 0 | 0 | 2020_OTSKP | 0 | 3 |  |  | 0
PP
VV |  |  |  | viz textová a výkresová část projektové dokumentace Celkem 3 = 3,000 Celkem 3 = 3,000 [B]
TS |  |  |  | Technická specifikace položky odpovídá příslušné cenové soustavě
P | 65 | 75O923 |  | DDTS ŽDC, SW DOPLNĚNÍ INS | KUS | 10 | 0 | 0 |  | 0 | 0 | 2020_OTSKP | 0 | 3 |  |  | 0
PP
VV |  |  |  | viz textová a výkresová část projektové dokumentace Celkem 10 = 10,000 Celkem 10 = 10,000 [B]
TS |  |  |  | Technická specifikace položky odpovídá příslušné cenové soustavě
P | 66 | 75O934 |  | DDTS ŽDC, SW DOPLNĚNÍ STACIONÁRNÍHO KLIENTA | KUS | 3 | 0 | 0 |  | 0 | 0 | 2020_OTSKP | 0 | 3 |  |  | 0
PP
VV |  |  |  | viz textová a výkresová část projektové dokumentace Celkem 3 = 3,000 Celkem 3 = 3,000 [B]
TS |  |  |  | Technická specifikace položky odpovídá příslušné cenové soustavě
P | 67 | 75O938 |  | DDTS ŽDC, KLIENTSKÉ PRACOVIŠTĚ TENKÝ KLIENT | KUS | 0 | 0 | 0 |  | 0 | 0 | 2020_OTSKP | 0 | 3 |  |  | 0
PP
VV |  |  |  | viz textová a výkresová část projektové dokumentace Celkem 0 = 0,000 Celkem 0 = 0,000 [B]
TS |  |  |  | Technická specifikace položky odpovídá příslušné cenové soustavě
P | 68 | 75O939 |  | DDTS ŽDC, SW DOPLNĚNÍ TENKÉHO KLIENTA | KUS | 1 | 0 | 0 |  | 0 | 0 | 2020_OTSKP | 0 | 3 |  |  | 0
PP
VV |  |  |  | viz textová a výkresová část projektové dokumentace Celkem 1 = 1,000 Celkem 1 = 1,000 [B]
TS |  |  |  | Technická specifikace položky odpovídá příslušné cenové soustavě
P | 69 | 75O93C |  | DDTS ŽDC, SW DOPLNĚNÍ MOBILNÍHO KLIENTA | KUS | 2 | 0 | 0 |  | 0 | 0 | 2020_OTSKP | 0 | 3 |  |  | 0
PP
VV |  |  |  | viz textová a výkresová část projektové dokumentace Celkem 2 = 2,000 Celkem 2 = 2,000 [B]
TS |  |  |  | Technická specifikace položky odpovídá příslušné cenové soustavě
P | 70 | 75O947 |  | DDTS ŽDC, INTEGRACE OSE | KUS | 1 | 0 | 0 |  | 0 | 0 | 2020_OTSKP | 0 | 3 |  |  | 0
PP
VV |  |  |  | viz textová a výkresová část projektové dokumentace Celkem 1 = 1,000 Celkem 1 = 1,000 [B]
TS |  |  |  | Technická specifikace položky odpovídá příslušné cenové soustavě
P | 71 | 75O94C |  | DDTS ŽDC, INTEGRACE TLS Z PZZ | KUS | 1 | 0 | 0 |  | 0 | 0 | 2020_OTSKP | 0 | 3 |  |  | 0
PP
VV |  |  |  | viz textová a výkresová část projektové dokumentace Celkem 1 = 1,000 Celkem 1 = 1,000 [B]
TS |  |  |  | Technická specifikace položky odpovídá příslušné cenové soustavě
P | 72 | 75O943 |  | DDTS ŽDC, INTEGRACE EZS | KUS | 1 | 0 | 0 |  | 0 | 0 | 2020_OTSKP | 0 | 3 |  |  | 0
PP
VV |  |  |  | viz textová a výkresová část projektové dokumentace Celkem 1 = 1,000 Celkem 1 = 1,000 [B]
TS |  |  |  | Technická specifikace položky odpovídá příslušné cenové soustavě
P | 73 | 75O94E |  | DDTS ŽDC, INTEGRACE NAPÁJECÍHO ZDROJE | KUS | 1 | 0 | 0 |  | 0 | 0 | 2020_OTSKP | 0 | 3 |  |  | 0
PP
VV |  |  |  | viz textová a výkresová část projektové dokumentace Celkem 1 = 1,000 Celkem 1 = 1,000 [B]
TS |  |  |  | Technická specifikace položky odpovídá příslušné cenové soustavě
P | 74 | 75O94H |  | DDTS ŽDC, INTEGRACE VZT | KUS | 1 | 0 | 0 |  | 0 | 0 | 2020_OTSKP | 0 | 3 |  |  | 0
PP
VV |  |  |  | viz textová a výkresová část projektové dokumentace Celkem 1 = 1,000 Celkem 1 = 1,000 [B]
TS |  |  |  | Technická specifikace položky odpovídá příslušné cenové soustavě
P | 75 | 75O94K |  | DDTS ŽDC, PARAMETRIZACE EZS | KUS | 1 | 0 | 0 |  | 0 | 0 | 2020_OTSKP | 0 | 3 |  |  | 0
PP
VV |  |  |  | viz textová a výkresová část projektové dokumentace Celkem 1 = 1,000 Celkem 1 = 1,000 [B]
TS |  |  |  | Technická specifikace položky odpovídá příslušné cenové soustavě
P | 76 | 75O952 |  | DDTS ŽDC, PARAMETRIZACE A NAPLNĚNÍ DATOVÝCH STRUKTUR | KUS | 2 | 0 | 0 |  | 0 | 0 | 2020_OTSKP | 0 | 3 |  |  | 0
PP
VV |  |  |  | viz textová a výkresová část projektové dokumentace Celkem 2 = 2,000 Celkem 2 = 2,000 [B]
TS |  |  |  | Technická specifikace položky odpovídá příslušné cenové soustavě
P | 77 | 75O953 |  | DDTS ŽDC, ODZKOUŠENÍ PROGRAMOVÉHO VYBAVENÍ | KUS | 2 | 0 | 0 |  | 0 | 0 | 2020_OTSKP | 0 | 3 |  |  | 0
PP
VV |  |  |  | viz textová a výkresová část projektové dokumentace Celkem 2 = 2,000 Celkem 2 = 2,000 [B]
TS |  |  |  | Technická specifikace položky odpovídá příslušné cenové soustavě
P | 78 | 75O954 |  | DDTS ŽDC, SYSTÉMOVÁ A DATOVÁ ANALÝZA TECHNOLOGICKÉHO MODELU | KUS | 2 | 0 | 0 |  | 0 | 0 | 2020_OTSKP | 0 | 3 |  |  | 0
PP
VV |  |  |  | viz textová a výkresová část projektové dokumentace Celkem 2 = 2,000 Celkem 2 = 2,000 [B]
TS |  |  |  | Technická specifikace položky odpovídá příslušné cenové soustavě
P | 79 | 75O955 |  | DDTS ŽDC, ÚPRAVA A ODZKOUŠENÍ PROGRAMOVÝCH PROSTŘEDKŮ | KUS | 2 | 0 | 0 |  | 0 | 0 | 2020_OTSKP | 0 | 3 |  |  | 0
PP
VV |  |  |  | viz textová a výkresová část projektové dokumentace Celkem 2 = 2,000 Celkem 2 = 2,000 [B]
TS |  |  |  | Technická specifikace položky odpovídá příslušné cenové soustavě
P | 80 | 75O956 |  | DDTS ŽDC, KONFIGURACE PŘENOSŮ DAT JEDNOTLIVÝCH TLS | KUS | 5 | 0 | 0 |  | 0 | 0 | 2020_OTSKP | 0 | 3 |  |  | 0
PP
VV |  |  |  | viz textová a výkresová část projektové dokumentace Celkem 5 = 5,000 Celkem 5 = 5,000 [B]
TS |  |  |  | Technická specifikace položky odpovídá příslušné cenové soustavě
P | 81 | 75O957 |  | DDTS ŽDC, INTEGRACE TLS DO INS | KUS | 10 | 0 | 0 |  | 0 | 0 | 2020_OTSKP | 0 | 3 |  |  | 0
PP
VV |  |  |  | viz textová a výkresová část projektové dokumentace Celkem 10 = 10,000 Celkem 10 = 10,000 [B]
TS |  |  |  | Technická specifikace položky odpovídá příslušné cenové soustavě
P | 82 | 75O958 |  | DDTS ŽDC, ODZKOUŠENÍ PROGRAMOVÉHO VYBAVENÍ | KUS | 2 | 0 | 0 |  | 0 | 0 | 2020_OTSKP | 0 | 3 |  |  | 0
PP
VV |  |  |  | viz textová a výkresová část projektové dokumentace Celkem 2 = 2,000 Celkem 2 = 2,000 [B]
TS |  |  |  | Technická specifikace položky odpovídá příslušné cenové soustavě
P | 83 | 75O959 |  | DDTS ŽDC, ZÁVĚREČNÁ ZKOUŠKA | HOD | 24 | 0 | 0 |  | 0 | 0 | 2020_OTSKP | 0 | 3 |  |  | 0
PP
VV |  |  |  | viz textová a výkresová část projektové dokumentace Celkem 24 = 24,000 Celkem 24 = 24,000 [B]
TS |  |  |  | Technická specifikace položky odpovídá příslušné cenové soustavě
P | 84 | 75O961 |  | DDTS ŽDC, SPOLUPRÁCE ZHOTOVITELE URČENÉHO ZAŘÍZENÍ PŘI INTEGRACI DO DDTS | KUS | 8 | 0 | 0 |  | 0 | 0 | 2020_OTSKP | 0 | 3 |  |  | 0
PP
VV |  |  |  | viz textová a výkresová část projektové dokumentace Celkem 8 = 8,000 Celkem 8 = 8,000 [B]
TS |  |  |  | Technická specifikace položky odpovídá příslušné cenové soustavě
P | 85 | R170110 |  | DDTS ŽDC, DOPLNĚNÍ, PARAMETRIZACE A KONFIGURACE SMS BRÁNY | KUS | 1 | 0 | 0 |  | 0 | 0 | SUDOP R-208 | 0 | 3 |  |  | 0
PP
VV |  |  |  | viz textová a výkresová část projektové dokumentace Celkem 1 = 1,000 Celkem 1 = 1,000 [B]
TS |  |  |  | 1. Položka obsahuje: – veškeré konfigurační práce – náklady na mzdy 2. Položka neobsahuje: X 3. Způsob měření: Udává se počet kusů kompletní konstrukce nebo práce.
P | 86 | 747705 |  | MANIPULACE NA ZAŘÍZENÍCH PROVÁDĚNÉ PROVOZOVATELEM | HOD | 48 | 0 | 0 |  | 0 | 0 | 2020_OTSKP | 0 | 3 |  |  | 0
PP
VV |  |  |  | viz textová a výkresová část projektové dokumentace Celkem 48 = 48,000 Celkem 48 = 48,000 [B]
TS |  |  |  | Technická specifikace položky odpovídá příslušné cenové soustavě
P | 87 | 747706 |  | ZJIŠŤOVÁNÍ STÁVAJÍCÍHO STAVU ROZVODŮ NN | HOD | 8 | 0 | 0 |  | 0 | 0 | 2020_OTSKP | 0 | 3 |  |  | 0
PP
VV |  |  |  | viz textová a výkresová část projektové dokumentace Celkem 8 = 8,000 Celkem 8 = 8,000 [B]
TS |  |  |  | Technická specifikace položky odpovídá příslušné cenové soustavě
P | 88 | 747704 |  | ZAŠKOLENÍ OBSLUHY | HOD | 8 | 0 | 0 |  | 0 | 0 | 2020_OTSKP | 0 | 3 |  |  | 0
PP
VV |  |  |  | viz textová a výkresová část projektové dokumentace Celkem 8 = 8,000 Celkem 8 = 8,000 [B]
TS |  |  |  | Technická specifikace položky odpovídá příslušné cenové soustavě
P | 89 | 747703 |  | ZKUŠEBNÍ PROVOZ | HOD | 24 | 0 | 0 |  | 0 | 0 | 2020_OTSKP | 0 | 3 |  |  | 0
PP
VV |  |  |  | viz textová a výkresová část projektové dokumentace Celkem 24 = 24,000 Celkem 24 = 24,000 [B]
TS |  |  |  | Technická specifikace položky odpovídá příslušné cenové soustavě
P | 90 | 747701 |  | DOKONČOVACÍ MONTÁŽNÍ PRÁCE NA ELEKTRICKÉM ZAŘÍZENÍ | HOD | 8 | 0 | 0 |  | 0 | 0 | 2020_OTSKP | 0 | 3 |  |  | 0
PP
VV |  |  |  | viz textová a výkresová část projektové dokumentace Celkem 8 = 8,000 Celkem 8 = 8,000 [B]
TS |  |  |  | Technická specifikace položky odpovídá příslušné cenové soustavě
P | 91 | 747702 |  | ÚPRAVA ZAPOJENÍ STÁVAJÍCÍCH KABELOVÝCH SKŘÍNÍ/ROZVADĚČŮ | HOD | 8 | 0 | 0 |  | 0 | 0 | 2020_OTSKP | 0 | 3 |  |  | 0
PP
VV |  |  |  | viz textová a výkresová část projektové dokumentace Celkem 8 = 8,000 Celkem 8 = 8,000 [B]
TS |  |  |  | Technická specifikace položky odpovídá příslušné cenové soustavě
P | 92 | 747213 | 1 | CELKOVÁ PROHLÍDKA, ZKOUŠENÍ, MĚŘENÍ A VYHOTOVENÍ VÝCHOZÍ REVIZNÍ ZPRÁVY, PRO OBJEM IN PŘES 500 DO 1000 TIS. KČ | KUS | 1 | 0 | 0 |  | 0 | 0 | 2020_OTSKP | 0 | 3 |  |  | 0
PP
VV |  |  |  | viz textová a výkresová část projektové dokumentace Celkem 1 = 1,000 Celkem 1 = 1,000 [B]
TS |  |  |  | Technická specifikace položky odpovídá příslušné cenové soustavě
P | 93 | 747214 |  | CELKOVÁ PROHLÍDKA, ZKOUŠENÍ, MĚŘENÍ A VYHOTOVENÍ VÝCHOZÍ REVIZNÍ ZPRÁVY, PRO OBJEM IN - PŘÍPLATEK ZA KAŽDÝCH DALŠÍCH I ZAPOČATÝCH 500 TIS. KČ | KUS | 2 | 0 | 0 |  | 0 | 0 | 2020_OTSKP | 0 | 3 |  |  | 0
PP
VV |  |  |  | viz textová a výkresová část projektové dokumentace Celkem 2 = 2,000 Celkem 2 = 2,000 [B]
TS |  |  |  | Technická specifikace položky odpovídá příslušné cenové soustavě
P | 94 | 742P15 |  | OZNAČOVACÍ ŠTÍTEK NA KABEL | KUS | 12 | 0 | 0 |  | 0 | 0 | 2020_OTSKP | 0 | 3 |  |  | 0
PP
VV |  |  |  | viz textová a výkresová část projektové dokumentace Celkem 12 = 12,000 Celkem 12 = 12,000 [B]
TS |  |  |  | Technická specifikace položky odpovídá příslušné cenové soustavě
P | 95 | R170111 |  | METALICKÝ PATCHCORD DO 2M | KUS | 3 | 0 | 0 |  | 0 | 0 | SUDOP R-208 | 0 | 3 |  |  | 0
PP
VV |  |  |  | viz textová a výkresová část projektové dokumentace Celkem 3 = 3,000 Celkem 3 = 3,000 [B]
TS |  |  |  | 1. Položka obsahuje: – dodávku specifikované kabelizace včetně potřebného drobného montážního materiálu – kompletní montáž, dopravu a skladování 2. Položka neobsahuje: X 3. Způsob měření: Dodávka specifikované kabelizace se měří v kusech.
P | 96 | 744R33 |  | DIN LIŠTA - 0,5 M | KUS | 2 | 0 | 0 |  | 0 | 0 | 2020_OTSKP | 0 | 3 |  |  | 0
PP
VV |  |  |  | viz textová a výkresová část projektové dokumentace Celkem 2 = 2,000 Celkem 2 = 2,000 [B]
TS |  |  |  | Technická specifikace položky odpovídá příslušné cenové soustavě
P | 97 | 703762 |  | KABELOVÁ UCPÁVKA VODĚ ODOLNÁ PRO VNITŘNÍ PRŮMĚR OTVORU 65 - 110MM | KUS | 1 | 0 | 0 |  | 0 | 0 | 2020_OTSKP | 0 | 3 |  |  | 0
PP
VV |  |  |  | viz textová a výkresová část projektové dokumentace Celkem 1 = 1,000 Celkem 1 = 1,000 [B]
TS |  |  |  | Technická specifikace položky odpovídá příslušné cenové soustavě
P | 98 | 742P13 |  | ZATAŽENÍ KABELU DO CHRÁNIČKY - KABEL DO 4 KG/M | M | 10 | 0 | 0 |  | 0 | 0 | 2020_OTSKP | 0 | 3 |  |  | 0
PP
VV |  |  |  | viz textová a výkresová část projektové dokumentace Celkem 10 = 10,000 Celkem 10 = 10,000 [B]
TS |  |  |  | Technická specifikace položky odpovídá příslušné cenové soustavě
P | 99 | 703412 |  | ELEKTROINSTALAČNÍ TRUBKA PLASTOVÁ VČETNĚ UPEVNĚNÍ A PŘÍSLUŠENSTVÍ DN PRŮMĚRU PŘES 25 DO 40 MM | M | 10 | 0 | 0 |  | 0 | 0 | 2020_OTSKP | 0 | 3 |  |  | 0
PP
VV |  |  |  | viz textová a výkresová část projektové dokumentace Celkem 10 = 10,000 Celkem 10 = 10,000 [B]
TS |  |  |  | Technická specifikace položky odpovídá příslušné cenové soustavě
P | 100 | 703754 |  | PROTIPOŽÁRNÍ UCPÁVKA PROSTUPU KABELOVÉHO PR. DO 110MM, DO EI 90 MIN. | KUS | 1 | 0 | 0 |  | 0 | 0 | 2020_OTSKP | 0 | 3 |  |  | 0
PP
VV |  |  |  | viz textová a výkresová část projektové dokumentace Celkem 1 = 1,000 Celkem 1 = 1,000 [B]
TS |  |  |  | Technická specifikace položky odpovídá příslušné cenové soustavě
P | 101 | 744Q21 |  | SVODIČ PŘEPĚTÍ TYP 1+2 (TŘÍDA B+C) 1-2 PÓLOVÝ | KUS | 1 | 0 | 0 |  | 0 | 0 | 2020_OTSKP | 0 | 3 |  |  | 0
PP
VV |  |  |  | viz textová a výkresová část projektové dokumentace Celkem 1 = 1,000 Celkem 1 = 1,000 [B]
TS |  |  |  | Technická specifikace položky odpovídá příslušné cenové soustavě
P | 102 | 744Q22 |  | SVODIČ PŘEPĚTÍ TYP 1+2 (TŘÍDA B+C) 3-4 PÓLOVÝ | KUS | 1 | 0 | 0 |  | 0 | 0 | 2020_OTSKP | 0 | 3 |  |  | 0
PP
VV |  |  |  | viz textová a výkresová část projektové dokumentace Celkem 1 = 1,000 Celkem 1 = 1,000 [B]
TS |  |  |  | Technická specifikace položky odpovídá příslušné cenové soustavě
P | 103 | 75J212 |  | KABEL SDĚLOVACÍ PRO VNITŘNÍ POUŽITÍ DO 10 PÁRŮ PRŮMĚRU 0,5 MM | KMPÁR | 0.125 | 0 | 0 |  | 0 | 0 | 2020_OTSKP | 0 | 3 |  |  | 0
PP
VV |  |  |  | viz textová a výkresová část projektové dokumentace Celkem 0,125 = 0,125 Celkem 0,125 = 0,125 [B]
TS |  |  |  | Technická specifikace položky odpovídá příslušné cenové soustavě
P | 104 | 75J111 |  | NOSNÁ LIŠTA PLASTOVÁ | M | 10 | 0 | 0 |  | 0 | 0 | 2020_OTSKP | 0 | 3 |  |  | 0
PP
VV |  |  |  | viz textová a výkresová část projektové dokumentace Celkem 10 = 10,000 Celkem 10 = 10,000 [B]
TS |  |  |  | Technická specifikace položky odpovídá příslušné cenové soustavě
P | 105 | 75J11X |  | NOSNÁ LIŠTA PLASTOVÁ - MONTÁŽ | M | 10 | 0 | 0 |  | 0 | 0 | 2020_OTSKP | 0 | 3 |  |  | 0
PP
VV |  |  |  | viz textová a výkresová část projektové dokumentace Celkem 10 = 10,000 Celkem 10 = 10,000 [B]
TS |  |  |  | Technická specifikace položky odpovídá příslušné cenové soustavě

## D.2.1.3_SO 2304
SŽDC051 | [13 empty] | 3
S | Stavba: | 5213530071.1 |  | Rekonstrukce a výstavba PZS na přejezdu P2752 v km 9,925 trati Čelákovice - Neratovice_ZM01 | [5 empty] | SO 2304 | 0 | AspeEsticon | 0 | 2
O | Objekt: | D.2.1.3 |  | Železniční přejezdy | [8 empty] | 0.12 | 2
O1 | Rozpocet: | SO 2304 |  | P2752, Přejezdová konstrukce | [8 empty] | 0.21
Typ | Poř. číslo | Kód položky | Varianta | Název položky | MJ | Množství | Jednotková hmotnost | Celková hmotnost | Jednotková cena | Jednotková cena |  | Cenové soustavy
[15 empty] | Počet položek s nulovou cenou | 0
[10 empty] | Jednotková | Celkem
SD |  | 0 |  | Všeobecné položky | [6 empty] | 0
P | 1 | R015111 |  | POPLATKY ZA LIKVIDACŮ ODPADŮ NEKONTAMINOVANÝCH - 17 05 04 VYTĚŽENÉ ZEMINY A HORNINY - I. TŘÍDA - TĚŽITELNOSTI VČ. DOPRAVY | T | 116.66 | 0 | 0 |  | 0 | 0 | Firemní materiály | 0 | 3 |  |  | 0
PP
VV |  |  |  | 1: Poplatek za vytěženou zeminu - zemina z odkopu pro zřízení sanace (objem m3* objemová hmotnost t/m3) 2: Poplatek za vytěženou zeminu - zemina z odkopu pro zřízení vsakovacího objektu (objem m3* objemová hmotnost t/m3) 3: Poplatek za vytěženou zeminu - zemina z odkopu pro trativody a svodného potrubí (objem m3* objemová hmotnost t/m3) 4: Poplatek za vytěženou zeminu - zemina z výkopu šachet (objem m3* objemová hmotnost t/m3) 5: (38,4+24+13,09+2,4-19,56)*2,0 Celkem 116,66 = 116,660 Celkem 116,66 = 116,660 [B]
TS |  |  |  | 1. Položka obsahuje: – veškeré poplatky provozovateli skládky, recyklační linky nebo jiného zařízení na zpracování nebo likvidaci odpadů související s převzetím, uložením, zpracováním nebo likvidací odpadu 2. Položka neobsahuje: – náklady spojené s dopravou odpadu z místa stavby na místo převzetí provozovatelem skládky, recyklační linky nebo jiného zařízení na zpracování nebo likvidaci odpadů 3. Způsob měření: Tunou se rozumí hmotnost odpadu vytříděného v souladu se zákonem č. 185/2001 Sb., o nakládání s odpady, v platném znění.
P | 2 | R015130 |  | POPLATKY ZA LIKVIDACŮ ODPADŮ NEKONTAMINOVANÝCH - 17 03 02 VYBOURANÝ ASFALTOVÝ BETON BEZ DEHTU - VČ. DOPRAVY | T | 9.3 | 0 | 0 |  | 0 | 0 | Firemní materiály | 0 | 3 |  |  | 0
PP
VV |  |  |  | 1: Odstranění asfaltového stávajícího krytu, tl. 100mm + asfaltová přejezdová kce * objemová hmotnost 2: (4,85+(6*1,5*0,15))*1,5 Celkem 9,3 = 9,300 Celkem 9,3 = 9,300 [B]
TS |  |  |  | 1. Položka obsahuje: – veškeré poplatky provozovateli skládky, recyklační linky nebo jiného zařízení na zpracování nebo likvidaci odpadů související s převzetím, uložením, zpracováním nebo likvidací odpadu 2. Položka neobsahuje: – náklady spojené s dopravou odpadu z místa stavby na místo převzetí provozovatelem skládky, recyklační linky nebo jiného zařízení na zpracování nebo likvidaci odpadů 3. Způsob měření: Tunou se rozumí hmotnost odpadu vytříděného v souladu se zákonem č. 185/2001 Sb., o nakládání s odpady, v platném znění.
P | 4 | R015150 |  | POPLATKY ZA LIKVIDACŮ ODPADŮ NEKONTAMINOVANÝCH - 17 05 08 ŠTĚRK Z KOLEJIŠTĚ (ODPAD PO RECYKLACI) - VČ. DOPRAVY | T | 208.8 | 0 | 0 |  | 0 | 0 | Firemní materiály | 0 | 3 |  |  | 0
PP
VV |  |  |  | 1: objem odtěženého kolejového lože * objemová hmotnost 2: 104,4*2 Celkem 208,8 = 208,800 Celkem 208,8 = 208,800 [B]
TS |  |  |  | 1. Položka obsahuje: – veškeré poplatky provozovateli skládky, recyklační linky nebo jiného zařízení na zpracování nebo likvidaci odpadů související s převzetím, uložením, zpracováním nebo likvidací odpadu 2. Položka neobsahuje: – náklady spojené s dopravou odpadu z místa stavby na místo převzetí provozovatelem skládky, recyklační linky nebo jiného zařízení na zpracování nebo likvidaci odpadů 3. Způsob měření: Tunou se rozumí hmotnost odpadu vytříděného v souladu se zákonem č. 185/2001 Sb., o nakládání s odpady, v platném znění.
P | 5 | R015210 |  | POPLATKY ZA LIKVIDACŮ ODPADŮ NEKONTAMINOVANÝCH - 17 01 01 ŽELEZNIČNÍ PRAŽCE BETONOVÉ VČ. DOPRAVY | T | 11.34 | 0 | 0 |  | 0 | 0 | Firemní materiály | 0 | 3 |  |  | 0
PP
VV |  |  |  | 1: Betonové pražce 2: 0,270*42 Celkem 11,34 = 11,340 Celkem 11,34 = 11,340 [B]
TS |  |  |  | 1. Položka obsahuje: – veškeré poplatky provozovateli skládky, recyklační linky nebo jiného zařízení na zpracování nebo likvidaci odpadů související s převzetím, uložením, zpracováním nebo likvidací odpadu 2. Položka neobsahuje: – náklady spojené s dopravou odpadu z místa stavby na místo převzetí provozovatelem skládky, recyklační linky nebo jiného zařízení na zpracování nebo likvidaci odpadů 3. Způsob měření: Tunou se rozumí hmotnost odpadu vytříděného v souladu se zákonem č. 185/2001 Sb., o nakládání s odpady, v platném znění.
P | 6 | R015250 |  | POPLATKY ZA LIKVIDACŮ ODPADŮ NEKONTAMINOVANÝCH - 17 02 03 POLYETYLÉNOVÉ PODLOŽKY (ŽEL. SVRŠEK) - VČ. DOPRAVY | T | 0.008 | 0 | 0 |  | 0 | 0 | Firemní materiály | 0 | 3 |  |  | 0
PP
VV |  |  |  | 1: pražců 42ks 2: (42*2*0,09)/1000 Celkem 0,008 = 0,008 Celkem 0,008 = 0,008 [B]
TS |  |  |  | 1. Položka obsahuje: – veškeré poplatky provozovateli skládky, recyklační linky nebo jiného zařízení na zpracování nebo likvidaci odpadů související s převzetím, uložením, zpracováním nebo likvidací odpadu 2. Položka neobsahuje: – náklady spojené s dopravou odpadu z místa stavby na místo převzetí provozovatelem skládky, recyklační linky nebo jiného zařízení na zpracování nebo likvidaci odpadů 3. Způsob měření: Tunou se rozumí hmotnost odpadu vytříděného v souladu se zákonem č. 185/2001 Sb., o nakládání s odpady, v platném znění.
P | 7 | R015260 |  | POPLATKY ZA LIKVIDACŮ ODPADŮ NEKONTAMINOVANÝCH - 07 02 99 PRYŽOVÉ PODLOŽKY (ŽEL. SVRŠEK) - VČ. DOPRAVY | T | 0.014 | 0 | 0 |  | 0 | 0 | Firemní materiály | 0 | 3 |  |  | 0
PP
VV |  |  |  | 1: pražců 42ks 2: (42*2*0,163)/1000 Celkem 0,014 = 0,014 Celkem 0,014 = 0,014 [B]
TS |  |  |  | 1. Položka obsahuje: – veškeré poplatky provozovateli skládky, recyklační linky nebo jiného zařízení na zpracování nebo likvidaci odpadů související s převzetím, uložením, zpracováním nebo likvidací odpadu 2. Položka neobsahuje: – náklady spojené s dopravou odpadu z místa stavby na místo převzetí provozovatelem skládky, recyklační linky nebo jiného zařízení na zpracování nebo likvidaci odpadů 3. Způsob měření: Tunou se rozumí hmotnost odpadu vytříděného v souladu se zákonem č. 185/2001 Sb., o nakládání s odpady, v platném znění.
P | 8 | R015330 |  | POPLATKY ZA LIKVIDACŮ ODPADŮ NEKONTAMINOVANÝCH - 17 05 04 KAMENNÁ SUŤ VČ. DOPRAVY | T | 35.648 | 0 | 0 |  | 0 | 0 | Firemní materiály | 0 | 3 |  |  | 0
PP
VV |  |  |  | 1: Množství odstraněných podkladních vrstev vozovky * objemová hmotnost 2: 16,975*2,1 Celkem 35,648 = 35,648 Celkem 35,648 = 35,648 [B]
TS |  |  |  | 1. Položka obsahuje: – veškeré poplatky provozovateli skládky, recyklační linky nebo jiného zařízení na zpracování nebo likvidaci odpadů související s převzetím, uložením, zpracováním nebo likvidací odpadu 2. Položka neobsahuje: – náklady spojené s dopravou odpadu z místa stavby na místo převzetí provozovatelem skládky, recyklační linky nebo jiného zařízení na zpracování nebo likvidaci odpadů 3. Způsob měření: Tunou se rozumí hmotnost odpadu vytříděného v souladu se zákonem č. 185/2001 Sb., o nakládání s odpady, v platném znění.
SD |  | 1 |  | Zemní práce | [6 empty] | 0
P | 9 | 11332A |  | ODSTRANĚNÍ PODKLADŮ ZPEVNĚNÝCH PLOCH Z KAMENIVA NESTMELENÉHO - BEZ DOPRAVY | M3 | 16.975 | 0 | 0 |  | 0 | 0 | 2020_OTSKP | 0 | 3 |  |  | 0
PP
VV |  |  |  | 1: Odstranění podkladních vrstev tl. 350 mm v komunikaci, viz Situace přejezdu. 2: 48,5*0,35 Celkem 16,975 = 16,975 Celkem 16,975 = 16,975 [B]
TS |  |  |  | Položka zahrnuje veškerou manipulaci s vybouranou sutí a s vybouranými hmotami, kromě vodorovné dopravy, vč. uložení na skládku. Nezahrnuje poplatek za skládku, který se vykazuje v položce 0141** (s výjimkou malého množství bouraného materiálu, kde je možné poplatek zahrnout do jednotkové ceny bourání – tento fakt musí být uveden v doplňujícím textu k položce).
P | 10 | 11372A |  | FRÉZOVÁNÍ ZPEVNĚNÝCH PLOCH ASFALTOVÝCH - BEZ DOPRAVY | M3 | 4.85 | 0 | 0 |  | 0 | 0 | 2020_OTSKP | 0 | 3 |  |  | 0
PP
VV |  |  |  | 1: Plocha odstranění asfaltových vrstev komunikace v tl. 100mm, viz. Situace přejezdu. 2: 48,5*0,1 Celkem 4,85 = 4,850 Celkem 4,85 = 4,850 [B]
TS |  |  |  | Položka zahrnuje veškerou manipulaci s vybouranou sutí a s vybouranými hmotami, kromě vodorovné dopravy, vč. uložení na skládku. Nezahrnuje poplatek za skládku, který se vykazuje v položce 0141** (s výjimkou malého množství bouraného materiálu, kde je možné poplatek zahrnout do jednotkové ceny bourání – tento fakt musí být uveden v doplňujícím textu k položce).
P | 11 | 12373A |  | ODKOP PRO SPOD STAVBU SILNIC A ŽELEZNIC TŘ. I - BEZ DOPRAVY | M3 | 38.4 | 0 | 0 |  | 0 | 0 | 2020_OTSKP | 0 | 3 |  |  | 0
PP
VV |  |  |  | 1: Odkop pro sanaci železničního spodku, (plocha sanace * výška vrstvy ze ŠD - ZKPP) 2: (0,3+0,2)*16*4,8 Celkem 38,4 = 38,400 Celkem 38,4 = 38,400 [B]
TS |  |  |  | položka zahrnuje: - svislá doprava, přemístění, přeložení, manipulace s výkopkem - kompletní provedení vykopávky nezapažené i zapažené - ošetření výkopiště po celou dobu práce v něm vč. klimatických opatření - ztížení vykopávek v blízkosti podzemního vedení, konstrukcí a objektů vč. jejich dočasného zajištění - ztížení pod vodou, v okolí výbušnin, ve stísněných prostorech a pod. - příplatek za lepivost - těžení po vrstvách, pásech a po jiných nutných částech (figurách) - čerpání vody vč. čerpacích jímek, potrubí a pohotovostní čerpací soupravy (viz ustanovení k pol. 1151,2) - potřebné snížení hladiny podzemní vody - těžení a rozpojování jednotlivých balvanů - vytahování a nošení výkopku - svahování a přesvah. svahů do konečného tvaru, výměna hornin v podloží a v pláni znehodnocené klimatickými vlivy - ruční vykopávky, odstranění kořenů a napadávek - pažení, vzepření a rozepření vč. přepažování (vyjma štětových stěn) - úpravu, ochranu a očištění dna, základové spáry, stěn a svahů - zhutnění podloží, případně i svahů vč. svahování - zřízení stupňů v podloží a lavic na svazích, není-li pro tyto práce zřízena samostatná položka - udržování výkopiště a jeho ochrana proti vodě - odvedení nebo obvedení vody v okolí výkopiště a ve výkopišti - třídění výkopku - veškeré pomocné konstrukce umožňující provedení vykopávky (příjezdy, sjezdy, nájezdy, lešení, podpěr. konstr., přemostění, zpevněné plochy, zakrytí a pod.) - nezahrnuje uložení zeminy (na skládku, do násypu) ani poplatky za skládku, vykazují se v položce č.0141**
P | 12 | 13173A |  | HLOUBENÍ JAM ZAPAŽ I NEPAŽ TŘ. I - BEZ DOPRAVY | M3 | 24 | 0 | 0 |  | 0 | 0 | 2020_OTSKP | 0 | 3 |  |  | 0
PP
VV |  |  |  | 1: vsakovací objekt 2 x 6 m 2: 3*4*2 Celkem 24 = 24,000 Celkem 24 = 24,000 [B]
TS |  |  |  | položka zahrnuje: - svislá doprava, přemístění, přeložení, manipulace s výkopkem - kompletní provedení vykopávky nezapažené i zapažené - ošetření výkopiště po celou dobu práce v něm vč. klimatických opatření - ztížení vykopávek v blízkosti podzemního vedení, konstrukcí a objektů vč. jejich dočasného zajištění - ztížení pod vodou, v okolí výbušnin, ve stísněných prostorech a pod. - příplatek za lepivost - těžení po vrstvách, pásech a po jiných nutných částech (figurách) - čerpání vody vč. čerpacích jímek, potrubí a pohotovostní čerpací soupravy (viz ustanovení k pol. 1151,2) - potřebné snížení hladiny podzemní vody - těžení a rozpojování jednotlivých balvanů - vytahování a nošení výkopku - svahování a přesvah. svahů do konečného tvaru, výměna hornin v podloží a v pláni znehodnocené klimatickými vlivy - ruční vykopávky, odstranění kořenů a napadávek - pažení, vzepření a rozepření vč. přepažování (vyjma štětových stěn) - úpravu, ochranu a očištění dna, základové spáry, stěn a svahů - odvedení nebo obvedení vody v okolí výkopiště a ve výkopišti - třídění výkopku - veškeré pomocné konstrukce umožňující provedení vykopávky (příjezdy, sjezdy, nájezdy, lešení, podpěr. konstr., přemostění, zpevněné plochy, zakrytí a pod.) - nezahrnuje uložení zeminy (na skládku, do násypu) ani poplatky za skládku, vykazují se v položce č.0141**
P | 13 | 13273A |  | HLOUBENÍ RÝH ŠÍŘ DO 2M PAŽ I NEPAŽ TŘ. I - BEZ DOPRAVY | M3 | 13.09 | 0 | 0 |  | 0 | 0 | 2020_OTSKP | 0 | 3 |  |  | 0
PP
VV |  |  |  | 1: Délka trativodu * šířka rýhy * průměrná hloubka + Délka svodného potrubí * šířka rýhy * průměrná hloubka 2: (16*0,5*1,1)+(6,5*0,6*1,1) Celkem 13,09 = 13,090 Celkem 13,09 = 13,090 [B]
TS |  |  |  | položka zahrnuje: - svislá doprava, přemístění, přeložení, manipulace s výkopkem - kompletní provedení vykopávky nezapažené i zapažené - ošetření výkopiště po celou dobu práce v něm vč. klimatických opatření - ztížení vykopávek v blízkosti podzemního vedení, konstrukcí a objektů vč. jejich dočasného zajištění - ztížení pod vodou, v okolí výbušnin, ve stísněných prostorech a pod. - příplatek za lepivost - těžení po vrstvách, pásech a po jiných nutných částech (figurách) - čerpání vody vč. čerpacích jímek, potrubí a pohotovostní čerpací soupravy (viz ustanovení k pol. 1151,2) - potřebné snížení hladiny podzemní vody - těžení a rozpojování jednotlivých balvanů - vytahování a nošení výkopku - svahování a přesvah. svahů do konečného tvaru, výměna hornin v podloží a v pláni znehodnocené klimatickými vlivy - ruční vykopávky, odstranění kořenů a napadávek - pažení, vzepření a rozepření vč. přepažování (vyjma štětových stěn) - úpravu, ochranu a očištění dna, základové spáry, stěn a svahů - odvedení nebo obvedení vody v okolí výkopiště a ve výkopišti - třídění výkopku - veškeré pomocné konstrukce umožňující provedení vykopávky (příjezdy, sjezdy, nájezdy, lešení, podpěr. konstr., přemostění, zpevněné plochy, zakrytí a pod.) - nezahrnuje uložení zeminy (na skládku, do násypu) ani poplatky za skládku, vykazují se v položce č.0141**
P | 14 | 13373A |  | HLOUBENÍ ŠACHET ZAPAŽ I NEPAŽ TŘ. I - BEZ DOPRAVY | M3 | 2.4 | 0 | 0 |  | 0 | 0 | 2020_OTSKP | 0 | 3 |  |  | 0
PP
VV |  |  |  | 1: šířka * délka * průměrná hloubka šachet * počet šachet 2: 2*1*1*1,2 Celkem 2,4 = 2,400 Celkem 2,4 = 2,400 [B]
TS |  |  |  | položka zahrnuje: - svislá doprava, přemístění, přeložení, manipulace s výkopkem - kompletní provedení vykopávky nezapažené i zapažené - ošetření výkopiště po celou dobu práce v něm vč. klimatických opatření - ztížení vykopávek v blízkosti podzemního vedení, konstrukcí a objektů vč. jejich dočasného zajištění - ztížení pod vodou, v okolí výbušnin, ve stísněných prostorech a pod. - příplatek za lepivost - těžení po vrstvách, pásech a po jiných nutných částech (figurách) - čerpání vody vč. čerpacích jímek, potrubí a pohotovostní čerpací soupravy (viz ustanovení k pol. 1151,2) - potřebné snížení hladiny podzemní vody - těžení a rozpojování jednotlivých balvanů - vytahování a nošení výkopku - svahování a přesvah. svahů do konečného tvaru, výměna hornin v podloží a v pláni znehodnocené klimatickými vlivy - ruční vykopávky, odstranění kořenů a napadávek - pažení, vzepření a rozepření vč. přepažování (vyjma štětových stěn) - úpravu, ochranu a očištění dna, základové spáry, stěn a svahů - odvedení nebo obvedení vody v okolí výkopiště a ve výkopišti - třídění výkopku - veškeré pomocné konstrukce umožňující provedení vykopávky (příjezdy, sjezdy, nájezdy, lešení, podpěr. konstr., přemostění, zpevněné plochy, zakrytí a pod.) - nezahrnuje uložení zeminy (na skládku, do násypu) ani poplatky za skládku, vykazují se v položce č.0141**
P | 15 | 17310 |  | ZEMNÍ KRAJNICE A DOSYPÁVKY SE ZHUTNĚNÍM | M3 | 2.903 | 0 | 0 |  | 0 | 0 | 2020_OTSKP | 0 | 3 |  |  | 0
PP
VV |  |  |  | 1: nezpevněná krajnice š. 0,5m 2: 0,45*(3,2+3+3+3,7)*0,5 Celkem 2,9025 = 2,903 Celkem 2,903 = 2,903 [B]
TS |  |  |  | položka zahrnuje: - kompletní provedení zemní konstrukce vč. výběru vhodného materiálu - úprava ukládaného materiálu vlhčením, tříděním, promícháním nebo vysoušením, příp. jiné úpravy za účelem zlepšení jeho mech. vlastností - hutnění i různé míry hutnění - ošetření úložiště po celou dobu práce v něm vč. klimatických opatření - ztížení v okolí vedení, konstrukcí a objektů a jejich dočasné zajištění - ztížení provádění vč. hutnění ve ztížených podmínkách a stísněných prostorech - ztížené ukládání sypaniny pod vodu - ukládání po vrstvách a po jiných nutných částech (figurách) vč. dosypávek - spouštění a nošení materiálu - výměna částí zemní konstrukce znehodnocené klimatickými vlivy - ruční hutnění - svahování, hutnění a uzavírání povrchů svahů - udržování úložiště a jeho ochrana proti vodě - odvedení nebo obvedení vody v okolí úložiště a v úložišti - veškeré pomocné konstrukce umožňující provedení zemní konstrukce (příjezdy, sjezdy, nájezdy, lešení, podpěrné konstrukce, přemostění, zpevněné plochy, zakrytí a pod.)
P | 16 | 17411 |  | ZÁSYP JAM A RÝH ZEMINOU SE ZHUTNĚNÍM | M3 | 19.56 | 0 | 0 |  | 0 | 0 | 2020_OTSKP | 0 | 3 |  |  | 0
PP
VV |  |  |  | 1: zásyp vsakovacího zařízení + svodné potrubí 2: (4*3*1,5)+(6,5*0,6*0,4) Celkem 19,56 = 19,560 Celkem 19,56 = 19,560 [B]
TS |  |  |  | položka zahrnuje: - kompletní provedení zemní konstrukce vč. výběru vhodného materiálu - úprava ukládaného materiálu vlhčením, tříděním, promícháním nebo vysoušením, příp. jiné úpravy za účelem zlepšení jeho mech. vlastností - hutnění i různé míry hutnění - ošetření úložiště po celou dobu práce v něm vč. klimatických opatření - ztížení v okolí vedení, konstrukcí a objektů a jejich dočasné zajištění - ztížení provádění vč. hutnění ve ztížených podmínkách a stísněných prostorech - ztížené ukládání sypaniny pod vodu - ukládání po vrstvách a po jiných nutných částech (figurách) vč. dosypávek - spouštění a nošení materiálu - výměna částí zemní konstrukce znehodnocené klimatickými vlivy - ruční hutnění - udržování úložiště a jeho ochrana proti vodě - odvedení nebo obvedení vody v okolí úložiště a v úložišti - veškeré pomocné konstrukce umožňující provedení zemní konstrukce (příjezdy, sjezdy, nájezdy, lešení, podpěrné konstrukce, přemostění, zpevněné plochy, zakrytí a pod.)
P | 17 | 17581 |  | OBSYP POTRUBÍ A OBJEKTŮ Z NAKUPOVANÝCH MATERIÁLŮ | M3 | 4.98 | 0 | 0 |  | 0 | 0 | 2020_OTSKP | 0 | 3 |  |  | 0
PP
VV |  |  |  | 1: Obsyp šachet kamenivem fr. 16/32, zásyp svodných potrubí - štěrkodrť frakce 0/32 2: (šířka * délka * průměrná hloubka šachet * počet šachet - objem šachty) 3: (Délka svodného potrubí * šířka rýhy * průměrná výška zásypu) 4: (1*1*1,2*2-0,15)+(6,5*0,6*0,7) Celkem 4,98 = 4,980 Celkem 4,98 = 4,980 [B]
TS |  |  |  | položka zahrnuje: - kompletní provedení zemní konstrukce včetně nákupu a dopravy materiálu dle zadávací dokumentace - úprava ukládaného materiálu vlhčením, tříděním, promícháním nebo vysoušením, příp. jiné úpravy za účelem zlepšení jeho mech. vlastností - hutnění i různé míry hutnění - ošetření úložiště po celou dobu práce v něm vč. klimatických opatření - ztížení v okolí vedení, konstrukcí a objektů a jejich dočasné zajištění - ztížení provádění vč. hutnění ve ztížených podmínkách a stísněných prostorech - ztížené ukládání sypaniny pod vodu - ukládání po vrstvách a po jiných nutných částech (figurách) vč. dosypávek - spouštění a nošení materiálu - výměna částí zemní konstrukce znehodnocené klimatickými vlivy - ruční hutnění a výplň jam a prohlubní v podloží - úprava, očištění, ochrana a zhutnění podloží - svahování, hutnění a uzavírání povrchů svahů - zřízení lavic na svazích - udržování úložiště a jeho ochrana proti vodě - odvedení nebo obvedení vody v okolí úložiště a v úložišti - veškeré pomocné konstrukce umožňující provedení zemní konstrukce (příjezdy, sjezdy, nájezdy, lešení, podpěrné konstrukce, přemostění, zpevněné plochy, zakrytí a pod.) - zemina vytlačená potrubím o DN do 180mm se od kubatury obsypů neodečítá
P | 18 | 18110 |  | ÚPRAVA PLÁNĚ SE ZHUTNĚNÍM V HORNINĚ TŘ. I | M2 | 186.6 | 0 | 0 |  | 0 | 0 | 2020_OTSKP | 0 | 3 |  |  | 0
PP
VV |  |  |  | 1: šířka (pláně tělesa žel. spodku, zemní pláně)* délka + komunikace 2: (4,8*16*2)+33 Celkem 186,6 = 186,600 Celkem 186,6 = 186,600 [B]
TS |  |  |  | položka zahrnuje úpravu pláně včetně vyrovnání výškových rozdílů. Míru zhutnění určuje projekt.
SD |  | 2 |  | Základy | [6 empty] | 0
P | 19 | 21197 |  | OPLÁŠTĚNÍ ODVODŇOVACÍCH ŽEBER Z GEOTEXTILIE | M2 | 55.44 | 0 | 0 |  | 0 | 0 | 2020_OTSKP | 0 | 3 |  |  | 0
PP
VV |  |  |  | 1: počet šachet * šířka geotextilie * délka v místě šachty * 20% překryv 2: šířka geotextilie * délka trativodu * 20% překryv 3: (2*3,1*1,2)+(16*2,5*1,2) Celkem 55,44 = 55,440 Celkem 55,44 = 55,440 [B]
TS |  |  |  | položka zahrnuje dodávku předepsané geotextilie, mimostaveništní a vnitrostaveništní dopravu a její uložení včetně potřebných přesahů (nezapočítávají se do výměry)
P | 20 | 212635 |  | TRATIVODY KOMPL Z TRUB Z PLAST HM DN DO 150MM, RÝHA TŘ I | M | 16 | 0 | 0 |  | 0 | 0 | 2020_OTSKP | 0 | 3 |  |  | 0
PP
VV |  |  |  | 1: délka trativodu DN 150 2: 16 Celkem 16 = 16,000 Celkem 16 = 16,000 [B]
TS |  |  |  | Položka platí pro kompletní konstrukce trativodů a zahrnuje zejména: - výkop rýhy předepsaného tvaru v dané třídě těžitelnosti, výplň, zásyp trativodu včetně dopravy, uložení přebytečného materiálu, dodávky předepsaného materiálu pro výplň a zásyp - zřízení spojovací vrstvy - zřízení podkladu a lože trativodu z předepsaného materiálu - dodávka a uložení trativodu předepsaného materiálu a profilu - obsyp trativodu předepsaným materiálem - ukončení trativodu zaústěním do potrubí nebo vodoteče, případně vybudování ukončujícího objektu (kapličky) dle VL - veškerý materiál, výrobky a polotovary, včetně mimostaveništní a vnitrostaveništní dopravy - nezahrnuje opláštění z geotextilie, fólie
SD |  | 4 |  | Vodorovné konstrukce | [6 empty] | 0
P | 21 | 451313 |  | PODKLADNÍ A VÝPLŇOVÉ VRSTVY Z PROSTÉHO BETONU C16/20 | M3 | 0.8 | 0 | 0 |  | 0 | 0 | 2020_OTSKP | 0 | 3 |  |  | 0
PP
VV |  |  |  | 1: Podklad z betonu pod trativodem. 2: 16*0,5*0,1 Celkem 0,8 = 0,800 Celkem 0,8 = 0,800 [B]
TS |  |  |  | - dodání čerstvého betonu (betonové směsi) požadované kvality, jeho uložení do požadovaného tvaru při jakékoliv hustotě výztuže, konzistenci čerstvého betonu a způsobu hutnění, ošetření a ochranu betonu, - zhotovení nepropustného, mrazuvzdorného betonu a betonu požadované trvanlivosti a vlastností, - užití potřebných přísad a technologií výroby betonu, - zřízení pracovních a dilatačních spar, včetně potřebných úprav, výplně, vložek, opracování, očištění a ošetření, - bednění požadovaných konstr. (i ztracené) s úpravou dle požadované kvality povrchu betonu, včetně odbedňovacích a odskružovacích prostředků, - podpěrné konstr. (skruže) a lešení všech druhů pro bednění, uložení čerstvého betonu, výztuže a doplňkových konstr., vč. požadovaných otvorů, ochranných a bezpečnostních opatření a základů těchto konstrukcí a lešení, - vytvoření kotevních čel, kapes, nálitků, a sedel, - zřízení všech požadovaných otvorů, kapes, výklenků, prostupů, dutin, drážek a pod., vč. ztížení práce a úprav kolem nich, - úpravy pro osazení výztuže, doplňkových konstrukcí a vybavení, - úpravy povrchu pro položení požadované izolace, povlaků a nátěrů, případně vyspravení, - ztížení práce u kabelových a injektážních trubek a ostatních zařízení osazovaných do betonu, - konstrukce betonových kloubů, upevnění kotevních prvků a doplňkových konstrukcí, - nátěry zabraňující soudržnost betonu a bednění, - výplň, těsnění a tmelení spar a spojů, - opatření povrchů betonu izolací proti zemní vlhkosti v částech, kde přijdou do styku se zeminou nebo kamenivem, - případné zřízení spojovací vrstvy u základů, - úpravy pro osazení zařízení ochrany konstrukce proti vlivu bludných proudů
SD |  | 5 |  | Komunikace | [6 empty] | 0
P | 22 | 501101 |  | ZŘÍZENÍ KONSTRUKČNÍ VRSTVY TĚLESA ŽELEZNIČNÍHO SPODKU ZE ŠTĚRKODRTI NOVÉ | M3 | 15.36 | 0 | 0 |  | 0 | 0 | 2020_OTSKP | 0 | 3 |  |  | 0
PP
VV |  |  |  | 1: Plocha sanace * výška vrstvy ze ŠD 2: (16*4,8)*0,2 Celkem 15,36 = 15,360 Celkem 15,36 = 15,360 [B]
TS |  |  |  | 1. Položka obsahuje: – nákup a dodání štěrkodrtě v požadované kvalitě podle zadávací dokumentace – očištění podkladu, případně zřízení spojovací vrstvy – uložení štěrkodrtě dle předepsaného technologického předpisu – zřízení podkladní nebo konstrukční vrstvy ze štěrkodrtě bez rozlišení šířky, pokládání vrstvy po etapách, případně dílčích vrstvách, včetně pracovních spar a spojů – hutnění na předepsanou míru hutnění – průkazní zkoušky, kontrolní zkoušky a kontrolní měření – úpravu napojení, ukončení a těsnění podél odvodňovacích zařízení, vpustí, šachet apod. – těsnění, tmelení a výplň spar a otvorů – ošetření úložiště po celou dobu práce v něm vč. klimatických opatření – ztížení v okolí inženýrských vedení, konstrukcí a objektů a jejich dočasné zajištění – ztížení provádění včetně hutnění ve ztížených podmínkách a stísněných prostorech – úpravu povrchu vrstvy 2. Položka neobsahuje: X 3. Způsob měření: Měří se metr krychlový.
P | 23 | 512550 |  | KOLEJOVÉ LOŽE - ZŘÍZENÍ Z KAMENIVA HRUBÉHO DRCENÉHO (ŠTĚRK) | M3 | 87.5 | 0 | 0 |  | 0 | 0 | 2020_OTSKP | 0 | 3 |  |  | 0
PP
VV |  |  |  | 1: nové kolejové lože v délce 25m 2: 25*3,5 Celkem 87,5 = 87,500 Celkem 87,5 = 87,500 [B]
TS |  |  |  | 1. Položka obsahuje: – dodávku, dopravu a uložení kameniva předepsané specifikace a frakce v požadované míře zhutnění 2. Položka neobsahuje: X 3. Způsob měření: Měří se objem kolejového lože v projektovaném profilu.
P | 24 | 513550 |  | KOLEJOVÉ LOŽE - DOPLNĚNÍ Z KAMENIVA HRUBÉHO DRCENÉHO (ŠTĚRK) | M3 | 32.13 | 0 | 0 |  | 0 | 0 | 2020_OTSKP | 0 | 3 |  |  | 0
PP
VV |  |  |  | 1: doplnění ŠL při úpravě GPK 2: 3,4*0,05*189 Celkem 32,13 = 32,130 Celkem 32,13 = 32,130 [B]
TS |  |  |  | 1. Položka obsahuje: – dodávku, dopravu a uložení kameniva předepsané specifikace a frakce v požadované míře zhutnění 2. Položka neobsahuje: X 3. Způsob měření: Měří se objem kolejového lože v projektovaném profilu.
P | 25 | 528352 |  | KOLEJ 49 E1, ROZD. "U", BEZSTYKOVÁ, PR. BET. BEZPODKLADNICOVÝ, UP. PRUŽNÉ | M | 25 | 0 | 0 |  | 0 | 0 | 2020_OTSKP | 0 | 3 |  |  | 0
PP
VV |  |  |  | 1: Délka rekonstruovaného úseku v délce 25m 2: 25 Celkem 25 = 25,000 Celkem 25 = 25,000 [B]
TS |  |  |  | 1. Položka obsahuje: – defektoskopické zkoušky kolejnic, jsou-li vyžadovány – dodávku uvedeného typu kolejnic, pražců (popř. mostnic), upevňovadel a drobného kolejiva v uvedeném rozdělení koleje pro normální rozchod kolejí (1435 mm) – montáž kolejových polí ze součástí železničního svršku uvedených typů na montážní základně, popř. přímo na staveništi nebo strojní linkou – dopravu smontovaných kolejových polí nebo součástí z montážní základny na místo určení, pokud si to zvolená technologie pokládky vyžaduje – zřízení koleje pomocí kolejových polí za použití vhodného kladecího prostředku – sespojkování kolejových polí bez jejich svaření – směrovou a výškovou úpravu koleje do předepsané polohy včetně stabilizace kolejového lože – očištění a naolejování spojkových a svěrkových šroubů před zahájením provozu – pomocné a dokončovací práce – případné ztížení práce při překážách na jedné nebo obou stranách, v tunelu i při rekonstrukcích 2. Položka neobsahuje: – zřízení kolejového lože – svařování kolejnic do bezstykové koleje – broušení koleje – případnou dodávku a montáž pražcových kotev – následnou úpravu směrového a výškového uspořádání koleje 3. Způsob měření: Měří se délka koleje ve smyslu ČSN 73 6360, tj. v ose koleje.
P | 26 | 545121 |  | SVAR KOLEJNIC (STEJNÉHO TVARU) 49 E1, T JEDNOTLIVĚ | KUS | 4 | 0 | 0 |  | 0 | 0 | 2020_OTSKP | 0 | 3 |  |  | 0
PP
VV |  |  |  | 1: celkový počet svarů 2ks 2: 4 Celkem 4 = 4,000 Celkem 4 = 4,000 [B]
TS |  |  |  | Jednotlivým svarem se rozumí svar, který splňuje některé z následujících kriterií: – počet svarů v jednom objektu je menší než 20 ks – při vevařování lepených izolovaných styků a dilatačních zařízení do kolejí – závěrný svar při zřizování bezstykové koleje ve smyslu předpisu S3/2 Svar, který nesplňuje ani jedno z výše uvedených kriterií, je svar průběžný 1. Položka obsahuje: – úpravu koleje nebo výhybky, tj. povolení upevňovadel do vzdálenosti předepsané předpisem S3/2, jejich případná ojedinělá výměna, úprava dilatačních spar, vyrovnání kolejnic výškové a směrové, podbití stykových pražců, demontáž spojek a jejich odvoz na určené místo nebo do šrotu, případné obroušení nutných ploch apod., tak, aby mohl být vyhotoven svar, utažení upevňovadel – úpravu kolejového lože pro nasazení formy, zpětnou úprava do profilu – svaření kolejnic nebo části výhybek, opracování a obroušení svaru – úprava koleje nebo výhybkové konstrukce do stavu před svařováním – příplatky za ztížené podmínky při práci v koleji, např. překážky po stranách koleje, práci v tunelu ap. 2. Položka neobsahuje: – případné řezání koleje 3. Způsob měření: Udává se počet kusů kompletní konstrukce nebo práce.
P | 27 | 549321 |  | ZRUŠENÍ BEZSTYKOVÉ KOLEJE NA NEDEMONTOVANÝCH ÚSECÍCH V KOLEJI | M | 189 | 0 | 0 |  | 0 | 0 | 2020_OTSKP | 0 | 3 |  |  | 0
PP
VV |  |  |  | 1: Zrušení BK ve stávajícím úseku koleje 2: 189 Celkem 189 = 189,000 Celkem 189 = 189,000 [B]
TS |  |  |  | 1. Položka obsahuje: – povolení upevňovadel a úprava dilatačních spár – montážní přípravky – příplatky za ztížené podmínky při práci v koleji, např. překážky po stranách koleje, práci v tunelu apod. 2. Položka neobsahuje: – případné montované kolejnicové styky 3. Způsob měření: Měří se délka koleje ve smyslu ČSN 73 6360, tj. v ose koleje.
P | 28 | 549331 |  | ZŘÍZENÍ BEZSTYKOVÉ KOLEJE NA STÁVAJÍCÍCH ÚSECÍCH V KOLEJI | M | 189 | 0 | 0 |  | 0 | 0 | 2020_OTSKP | 0 | 3 |  |  | 0
PP
VV |  |  |  | 1: Napojení BK do stávajícího stavu 2: 189 Celkem 189 = 189,000 Celkem 189 = 189,000 [B]
TS |  |  |  | 1. Položka obsahuje: – úprava dilatačních spár a následné utažení upevňovadel – montážní přípravky na zajištění podmínek daných předpisem SŽDC S 3/2, zejména dodržení upínací teploty – směrovou a výškovou úpravu koleje – podbíjení pražců, vyrovnání nivelety koleje nebo výhybkové konstrukce do 50 mm při zapojování na novostavbu (přechodový úsek) – příplatky za ztížené podmínky při práci v koleji, např. překážky po stranách koleje, práci v tunelu ap. 2. Položka neobsahuje: – případné doplnění kolejového lože – svary 3. Způsob měření: Měří se délka koleje ve smyslu ČSN 73 6360, tj. v ose koleje.
P | 29 | R501410 |  | ZŘÍZENÍ KONSTRUKČNÍ VRSTVY TĚLESA ŽELEZNIČNÍHO SPODKU ZE ŠTĚRKODRTI (STABILIZOVANÉ) CEMENTEM | M3 | 23.04 | 0 | 0 |  | 0 | 0 | Firemní materiály | 0 | 3 |  |  | 0
PP
VV |  |  |  | 1: Plocha sanace * výška vrstvy ze ŠD stabilizované cementem 2: (16*4,8)*0,3 Celkem 23,04 = 23,040 Celkem 23,04 = 23,040 [B]
TS |  |  |  | 1. Položka obsahuje: – nákup a dodání materiálů pro uvedenou stabilizaci v požadované kvalitě podle zadávací dokumentace, včetně pojiva – očištění podkladu případně zřízení spojovací vrstvy – uložení materiálů pro stabilizaci dle předepsaného technologického předpisu – zřízení vrstvy na místě nebo z dovezeného materiálu (z mísícího centra), bez rozlišení šířky, pokládání vrstvy po etapách, příp. dílčích vrstvách, včetně pracovních spar a spojů – hutnění na předepsanou míru hutnění – průkazní zkoušky, kontrolní zkoušky a kontrolní měření – úpravu napojení, ukončení a těsnění podél odvodňovacích zařízení, vpustí, šachet apod. – těsnění, tmelení a výplň spar a otvorů – ošetření úložiště po celou dobu práce v něm včetně klimatických opatření – ztížení v okolí vedení, konstrukcí a objektů a jejich dočasné zajištění – ztížení provádění vč. hutnění ve ztížených podmínkách a stísněných prostorech – úpravu povrchu vrstvy 2. Položka neobsahuje: X 3. Způsob měření: Měří se metr krychlový.
P | 30 | R542121 |  | SMĚROVÉ A VÝŠKOVÉ VYROVNÁNÍ KOLEJE NA PRAŽCÍCH BETONOVÝCH DO 0,05 M | KPL | 1 | 0 | 0 |  | 0 | 0 | Firemní materiály | 0 | 3 |  |  | 0
PP
VV |  |  |  | 1: Celkový úsek GPK na betonových pražcích 2: km 10,777 395 - km 10,929 022 3: 1 Celkem 1 = 1,000 Celkem 1 = 1,000 [B]
TS |  |  |  | 1. Položka obsahuje: – podbíjení pražců, vyrovnání nivelety stávající koleje nebo výhybkové konstrukce do 50 mm při zapojování na novostavbu (přechodový úsek) – příplatky za ztížené podmínky při práci v koleji, např. překážky po stranách koleje, práci v tunelu apod. 2. Položka neobsahuje: – případné doplnění štěrkového lože 3. Způsob měření: Měří se délka koleje ve smyslu ČSN 73 6360, tj. v ose koleje.
P | 31 | R549510 |  | ŘEZÁNÍ KOLEJNIC BEZ OHLEDU NA TVAR | KUS | 4 | 0 | 0 |  | 0 | 0 | Firemní materiály | 0 | 3 |  |  | 0
PP
VV |  |  |  | 1: Řez kolejnic 4ks 2: 4 Celkem 4 = 4,000 Celkem 4 = 4,000 [B]
TS
P | 32 | R56313 |  | VOZOVKOVÉ VRSTVY Z MECHANICKY ZPEVNĚNÉHO KAMENIVA TL. DO 150MM | M2 | 36.383 | 0 | 0 |  | 0 | 0 | Firemní materiály | 0 | 3 |  |  | 0
PP
VV |  |  |  | 1: viz Situace: MZK 2: 33*1,05*1,05 Celkem 36,383 = 36,383 Celkem 36,383 = 36,383 [B]
TS |  |  |  | - dodání kameniva předepsané kvality a zrnitosti - rozprostření a zhutnění vrstvy v předepsané tloušťce - zřízení vrstvy bez rozlišení šířky, pokládání vrstvy po etapách - nezahrnuje postřiky, nátěry
P | 33 | R56334 |  | VOZOVKOVÉ VRSTVY ZE ŠTĚRKODRTI TL. DO 200MM | M2 | 38.202 | 0 | 0 |  | 0 | 0 | Firemní materiály | 0 | 3 |  |  | 0
PP
VV |  |  |  | 1: viz Situace: ŠD tř. A fr. 0/63 2: 33*1,05*1,05*1,05 Celkem 38,202 = 38,202 Celkem 38,202 = 38,202 [B]
TS |  |  |  | - dodání kameniva předepsané kvality a zrnitosti - rozprostření a zhutnění vrstvy v předepsané tloušťce - zřízení vrstvy bez rozlišení šířky, pokládání vrstvy po etapách - nezahrnuje postřiky, nátěry
P | 34 | R572121 |  | INFILTRAČNÍ POSTŘIK ASFALTOVÝ DO 0,5KG/M2 | M2 | 36.383 | 0 | 0 |  | 0 | 0 | Firemní materiály | 0 | 3 |  |  | 0
PP
VV |  |  |  | 1: viz Situace: PI 0,8kg/m2 2: 33*1,05*1,05 Celkem 36,383 = 36,383 Celkem 36,383 = 36,383 [B]
TS |  |  |  | - dodání všech předepsaných materiálů pro postřiky v předepsaném množství - provedení dle předepsaného technologického předpisu - zřízení vrstvy bez rozlišení šířky, pokládání vrstvy po etapách - úpravu napojení, ukončení
P | 35 | R572211 |  | SPOJOVACÍ POSTŘIK Z ASFALTU DO 0,5KG/M2 | M2 | 33 | 0 | 0 |  | 0 | 0 | Firemní materiály | 0 | 3 |  |  | 0
PP
VV |  |  |  | 1: plocha asfaltové vrstvy viz Situace: spojovací postřik 0,5kg/m2 2: 33 Celkem 33 = 33,000 Celkem 33 = 33,000 [B]
TS |  |  |  | - dodání všech předepsaných materiálů pro postřiky v předepsaném množství - provedení dle předepsaného technologického předpisu - zřízení vrstvy bez rozlišení šířky, pokládání vrstvy po etapách - úpravu napojení, ukončení
P | 36 | R574A33 |  | ASFALTOVÝ BETON PRO OBRUSNÉ VRSTVY ACO 11 TL. 40MM | M2 | 33 | 0 | 0 |  | 0 | 0 | Firemní materiály | 0 | 3 |  |  | 0
PP
VV |  |  |  | 1: plocha asfaltové vrstvy viz Situace: asfaltová obrusná vrstva 2: 33 Celkem 33 = 33,000 Celkem 33 = 33,000 [B]
TS |  |  |  | - dodání směsi v požadované kvalitě - očištění podkladu - uložení směsi dle předepsaného technologického předpisu, zhutnění vrstvy v předepsané tloušťce - zřízení vrstvy bez rozlišení šířky, pokládání vrstvy po etapách, včetně pracovních spar a spojů - úpravu napojení, ukončení podél obrubníků, dilatačních zařízení, odvodňovacích proužků, odvodňovačů, vpustí, šachet a pod. - nezahrnuje postřiky, nátěry - nezahrnuje těsnění podél obrubníků, dilatačních zařízení, odvodňovacích proužků, odvodňovačů, vpustí, šachet a pod.
P | 37 | R574E56 |  | ASFALTOVÝ BETON PRO PODKLADNÍ VRSTVY ACP 16+, 16S TL. 60MM | M2 | 34.65 | 0 | 0 |  | 0 | 0 | Firemní materiály | 0 | 3 |  |  | 0
PP
VV |  |  |  | 1: plocha asfaltové vrstvy viz Situace: asfaltová podkladní vrstva 2: 33*1,05 Celkem 34,65 = 34,650 Celkem 34,65 = 34,650 [B]
TS |  |  |  | - dodání směsi v požadované kvalitě - očištění podkladu - uložení směsi dle předepsaného technologického předpisu, zhutnění vrstvy v předepsané tloušťce - zřízení vrstvy bez rozlišení šířky, pokládání vrstvy po etapách, včetně pracovních spar a spojů - úpravu napojení, ukončení podél obrubníků, dilatačních zařízení, odvodňovacích proužků, odvodňovačů, vpustí, šachet a pod. - nezahrnuje postřiky, nátěry - nezahrnuje těsnění podél obrubníků, dilatačních zařízení, odvodňovacích proužků, odvodňovačů, vpustí, šachet a pod.
P | 38 | R58920 |  | VÝPLŇ SPAR MODIFIKOVANÝM ASFALTEM | M | 19.8 | 0 | 0 |  | 0 | 0 | Firemní materiály | 0 | 3 |  |  | 0
PP
VV |  |  |  | 1: asfaltová zálivka v místě napojení nové a stávající komunikace a v místě mezi závěrnou zídku a novou komunikací, viz Situace přejezdu 2: (3*5)+4,8 Celkem 19,8 = 19,800 Celkem 19,8 = 19,800 [B]
TS |  |  |  | položka zahrnuje: - dodávku předepsaného materiálu - vyčištění a výplň spar tímto materiálem
SD |  | 8 |  | Trubní vedení | [6 empty] | 0
P | 39 | 87434 |  | POTRUBÍ Z TRUB PLASTOVÝCH ODPADNÍCH DN DO 200MM | M | 6.5 | 0 | 0 |  | 0 | 0 | 2020_OTSKP | 0 | 3 |  |  | 0
PP
VV |  |  |  | 1: Délka svodého potrubí 2: 6,5 Celkem 6,5 = 6,500 Celkem 6,5 = 6,500 [B]
TS |  |  |  | položky pro zhotovení potrubí platí bez ohledu na sklon zahrnuje: - výrobní dokumentaci (včetně technologického předpisu) - dodání veškerého trubního a pomocného materiálu (trouby, trubky, tvarovky, spojovací a těsnící materiál a pod.), podpěrných, závěsných a upevňovacích prvků, včetně potřebných úprav - úprava a příprava podkladu a podpěr, očištění a ošetření podkladu a podpěr - zřízení plně funkčního potrubí, kompletní soustavy, podle příslušného technologického předpisu - zřízení potrubí i jednotlivých částí po etapách, včetně pracovních spar a spojů, pracovního zaslepení konců a pod. - úprava prostupů, průchodů šachtami a komorami, okolí podpěr a vyústění, zaústění, napojení, vyvedení a upevnění odpad. výustí - ochrana potrubí nátěrem (vč. úpravy povrchu), případně izolací, nejsou-li tyto práce předmětem jiné položky - úprava, očištění a ošetření prostoru kolem potrubí - položky platí pro práce prováděné v prostoru zapaženém i nezapaženém a i v kolektorech, chráničkách - položky zahrnují i práce spojené s nutnými obtoky, převáděním a čerpáním vody nezahrnuje zkoušky vodotěsnosti a televizní prohlídku
P | 40 | 894846 |  | ŠACHTY KANALIZAČNÍ PLASTOVÉ D 400MM | KUS | 2 | 0 | 0 |  | 0 | 0 | 2020_OTSKP | 0 | 3 |  |  | 0
PP
VV |  |  |  | 1: viz Situace přejezdu 2ks 2: 2 Celkem 2 = 2,000 Celkem 2 = 2,000 [B]
TS |  |  |  | položka zahrnuje: - poklopy s rámem z předepsaného materiálu a tvaru - předepsané plastové skruže, dno a není-li uvedeno jinak i podkladní vrstvu (z kameniva nebo betonu). - výplň, těsnění a tmelení spár a spojů, - očištění a ošetření úložných ploch, - předepsané podkladní konstrukce
P | 41 | R89449 |  | ZŘÍZENÍ VSAKOVACÍHO OBJEKTU ZE VSAKOVACÍCH BLOKŮ | M2 | 12 | 0 | 0 |  | 0 | 0 | Firemní materiály | 0 | 3 |  |  | 0
PP
VV |  |  |  | 1: kompletní zřízení, montáž i dodávka, vč. obsypu, obalení geotextilii a příslušenství 2: 4*3 Celkem 12 = 12,000 Celkem 12 = 12,000 [B]
TS |  |  |  | položka zahrnuje: - poklopy s rámem, mříže s rámem, stupadla, žebříky, stropy z bet. dílců a pod. - dodání čerstvého betonu (betonové směsi) požadované kvality, jeho uložení do požadovaného tvaru při jakékoliv hustotě výztuže, konzistenci čerstvého betonu a způsobu hutnění, ošetření a ochranu betonu, - zhotovení nepropustného, mrazuvzdorného betonu a betonu požadované trvanlivosti a vlastností, - užití potřebných přísad a technologií výroby betonu, - zřízení pracovních a dilatačních spar, včetně potřebných úprav, výplně, vložek, opracování, očištění a ošetření, - bednění požadovaných konstr. (i ztracené) s úpravou dle požadované kvality povrchu betonu, včetně odbedňovacích a odskružovacích prostředků, - dodání betonářské výztuže v požadované kvalitě, stříhání, řezání, ohýbání a spojování do všech požadovaných tvarů (vč. armakošů) a uložení s požadovaným zajištěním polohy a krytí výztuže betonem, - veškeré svary nebo jiné spoje výztuže, - podpěrné konstr. (skruže) a lešení všech druhů pro bednění, uložení čerstvého betonu, výztuže a doplňkových konstr., vč. požadovaných otvorů, ochranných a bezpečnostních opatření a základů těchto konstrukcí a lešení, - vytvoření kotevních čel, kapes, nálitků, a sedel, - zřízení všech požadovaných otvorů, kapes, výklenků, prostupů, dutin, drážek a pod., vč. ztížení práce a úprav kolem nich, - úpravy pro osazení výztuže, doplňkových konstrukcí a vybavení, - úpravy povrchu pro položení požadované izolace, povlaků a nátěrů, případně vyspravení, - ztížení práce u kabelových a injektážních trubek a ostatních zařízení osazovaných do betonu, - konstrukce betonových kloubů, upevnění kotevních prvků a doplňkových konstrukcí, - nátěry zabraňující soudržnost betonu a bednění, - výplň, těsnění a tmelení spar a spojů, - opatření povrchů betonu izolací proti zemní vlhkosti v částech, kde přijdou do styku se zeminou nebo kamenivem, - případné zřízení spojovací vrstvy u základů, - úpravy pro osazení zařízení ochrany konstrukce proti vlivu bludných proudů - předepsané podkladní konstrukce
SD |  | 9 |  | Ostatní konstrukce a práce | [6 empty] | 0
P | 42 | 914117 |  | DOPRAV ZNAČKY ZÁKLAD VEL OCEL NEREFLEXNÍ - DEMONT Z PORTÁLU | KUS | 4 | 0 | 0 |  | 0 | 0 | 2020_OTSKP | 0 | 3 |  |  | 0
PP
VV |  |  |  | 1: Demontáž silničního dopravního značení A30 ze stávajících sloupků - 2 ks, demontáž značky A32a - 2ks 2: 2+2 Celkem 4 = 4,000 Celkem 4 = 4,000 [B]
TS |  |  |  | položka zahrnuje: - odstranění, demontáž a odklizení materiálu s odvozem na předepsané místo - pomocné konstrukce (lešení, zdvíhací plošina)
P | 43 | 914161 |  | DOPRAVNÍ ZNAČKY ZÁKLADNÍ VELIKOSTI HLINÍKOVÉ FÓLIE TŘ 1 - DODÁVKA A MONTÁŽ | KUS | 2 | 0 | 0 |  | 0 | 0 | 2020_OTSKP | 0 | 3 |  |  | 0
PP
VV |  |  |  | 1: Osazení svislých dopravních značek A29 na stávající sloupky "Železniční přejezd se závorami" 2: 2 Celkem 2 = 2,000 Celkem 2 = 2,000 [B]
TS |  |  |  | položka zahrnuje: - dodávku a montáž značek v požadovaném provedení
P | 44 | 914281 |  | DOPRAV ZNAČKY ZVĚTŠ VEL HLINÍK FÓLIE TŘ 3 - DOD A MONT | KUS | 3 | 0 | 0 |  | 0 | 0 | 2020_OTSKP | 0 | 3 |  |  | 0
PP
VV |  |  |  | 1: Osazení dopravního značení na výstražné skříně: A32a „Výstražný kříž pro železniční přejezd jednokolejný“ - reflexní se žlutým zvýrazněním tř. III (Fluorescentní fólie). 2: 3 Celkem 3 = 3,000 Celkem 3 = 3,000 [B]
TS |  |  |  | položka zahrnuje: - dodávku a montáž značek v požadovaném provedení
P | 45 | 915111 |  | VODOROVNÉ DOPRAVNÍ ZNAČENÍ BARVOU HLADKÉ - DODÁVKA A POKLÁDKA | M2 | 1.313 | 0 | 0 |  | 0 | 0 | 2020_OTSKP | 0 | 3 |  |  | 0
PP
VV |  |  |  | 1: Podélná čára souvislá š. 0,125m dl. 10,5 2: 0,125*10,5 Celkem 1,313 = 1,313 Celkem 1,313 = 1,313 [B]
TS |  |  |  | položka zahrnuje: - dodání a pokládku nátěrového materiálu (měří se pouze natíraná plocha) - předznačení a reflexní úpravu
P | 46 | 919112 |  | ŘEZÁNÍ ASFALTOVÉHO KRYTU VOZOVEK TL DO 100MM | M | 19.6 | 0 | 0 |  | 0 | 0 | 2020_OTSKP | 0 | 3 |  |  | 0
PP
VV |  |  |  | 1: Řez vrstvami komunikace v místě napojení 2: (5+4,8)*2 Celkem 19,6 = 19,600 Celkem 19,6 = 19,600 [B]
TS |  |  |  | položka zahrnuje řezání vozovkové vrstvy v předepsané tloušťce, včetně spotřeby vody
P | 47 | 921930 |  | ANTIKOROZNÍ PROVEDENÍ UPEVŇOVADEL A JINÉHO DROBNÉHO KOLEJIVA | M | 6 | 0 | 0 |  | 0 | 0 | 2020_OTSKP | 0 | 3 |  |  | 0
PP
VV |  |  |  | 1: Upevňovadla s antikorozní úpravou v oblasti přejezdové konstrukce, rozdělení "u" 2: 6 Celkem 6 = 6,000 Celkem 6 = 6,000 [B]
TS |  |  |  | (Položka je příplatkovou jakožto materiálový rozdíl oproti standardnímu upevnění. Samostatně ji tedy nelze použít.) 1. Položka obsahuje: – antikorozní provedení určených částí upevnění žárovým zinkováním nebo jiným vhodným způsobem ve výrobním závodu – příplatky za ztížené podmínky vyskytující se při zřízení kolejových vah, např. za překážky na straně koleje apod. 2. Položka neobsahuje: – dodávku materiálu, je součástí položek zřízení koleje nebo přejezdu 3. Způsob měření: Měří se metr délkový.
P | 48 | 925110 |  | DRÁŽNÍ STEZKY Z DRTI TL. DO 50 MM | M2 | 10 | 0 | 0 |  | 0 | 0 | OTSKP-SPK+ŽS 2019 | 0 | 3 |  |  | 0
PP
VV |  |  |  | 1: nové drážní stezky viz Situace 2: 10*0,5*2 Celkem 10 = 10,000 Celkem 10 = 10,000 [B]
TS
P | 49 | 965010 |  | ODSTRANĚNÍ KOLEJOVÉHO LOŽE A DRÁŽNÍCH STEZEK | M3 | 72.5 | 0 | 0 |  | 0 | 0 | 2020_OTSKP | 0 | 3 |  |  | 0
PP
VV |  |  |  | 1: Odstranění kolejového lože v délce 25m 2: 2,9*25 Celkem 72,5 = 72,500 Celkem 72,5 = 72,500 [B]
TS |  |  |  | 1. Položka obsahuje: – odstranění kolejového lože ručně nebo mechanizací, a to po nebo bez sejmutí kolejového roštu – příplatky za ztížené podmínky při práci v kolejišti, např. za překážky na straně koleje apod. – naložení vybouraného materiálu na dopravní prostředek 2. Položka neobsahuje: – odvoz vybouraného materiálu do skladu nebo na likvidaci – poplatky za likvidaci odpadů, nacení se položkami ze ssd 0 3. Způsob měření: Měří se metry krychlové odtěženého kolejového lože v ulehlém (původním) stavu.
P | 50 | 965113 |  | DEMONTÁŽ KOLEJE NA BETONOVÝCH PRAŽCÍCH DO KOLEJOVÝCH POLÍ S ODVOZEM NA MONTÁŽNÍ ZÁKLADNU S NÁSLEDNÝM - ROZEBRÁNÍM | M | 25 | 0 | 0 |  | 0 | 0 | 2020_OTSKP | 0 | 3 |  |  | 0
PP
VV |  |  |  | 1: délka stávajícího kolejové roštu na betonových pražcích 2: 25 Celkem 25 = 25,000 Celkem 25 = 25,000 [B]
TS |  |  |  | 1. Položka obsahuje: – uvolnění kolejového roštu z kolejového lože – odstranění kolejnicových propojek, uzemnění a jiného vybavení – případné rozřezání kolejového roštu – úplné rozebrání koleje v místě demontáže do kolejových polí a jejich hrubé očištění – naložení vybouraného materiálu na dopravní prostředek – odvoz kolejových polí z místa demontáže na montážní základnu – rozebrání kolejových polí na montážní základně do součástí – příplatky za ztížené podmínky při práci v kolejišti, např. za překážky na straně koleje apod. 2. Položka neobsahuje: – odvoz nevyhovujícího materiálu na likvidaci – poplatky za likvidaci odpadů, nacení se položkami ze ssd 0 3. Způsob měření: Měří se délka koleje ve smyslu ČSN 73 6360, tj. v ose koleje.
P | 51 | 965321 |  | ROZEBRÁNÍ PŘEJEZDU, PŘECHODU OSTATNÍCH | M2 | 9 | 0 | 0 |  | 0 | 0 | 2020_OTSKP | 0 | 3 |  |  | 0
PP
VV |  |  |  | 1: Odstranění stávající asfaltová přejezdové konstrukce, šířka * délka konstrukce 2: 1,5*6 Celkem 9 = 9,000 Celkem 9 = 9,000 [B]
TS |  |  |  | 1. Položka obsahuje: – rozebrání železničního přejezdu nebo přechodu do součástí včetně hrubého očištění – naložení vybouraného materiálu na dopravní prostředek – příplatky za ztížené podmínky při práci v kolejišti, např. za překážky na straně koleje apod. 2. Položka neobsahuje: – náklady na zřízení a odstranění dopravního značení objízdné trasy – odvoz vybouraného materiálu do skladu nebo na likvidaci – poplatky za likvidaci odpadů, nacení se položkami ze ssd 0 3. Způsob měření: Měří se půdorysná plocha (pojízdná nebo pochozí) vlastní přejezdové konstrukce tvořené daným systémem. kolejnice a žlábky se z plochy neodečítají. Do plochy se nezapočítávají ochranné klíny, prahové vpusti apod.
P | 52 | R921410 |  | ŽELEZNIČNÍ PŘEJEZD PLASTBETONOVÝ | M2 | 28.08 | 0 | 0 |  | 0 | 0 | Firemní materiály | 0 | 3 |  |  | 0
PP
VV |  |  |  | 1: Celková plocha navržené přejezdové konstrukce, včetně závěrných zídek 2: 7,8*3,6 Celkem 28,08 = 28,080 Celkem 28,08 = 28,080 [B]
TS |  |  |  | 1. Položka obsahuje: – úpravu a hutnění podloží přejezdové konstrukce – dodávku přejezdové konstrukce s veškerými prvky a částmi daného typu přejezdové konstrukce včetně závěrných zídek a jejich betonového základu dle odpovídajících vzorových listů a TKP – montáž přejezdové konstrukce z dílů a součástí na místě při přerušení železničního a silničního provozu – speciální montážní nářadí, závěsné zařízení – ochranné náběhy, koncové i mezilehlé zarážky, podélnou fixaci atd. – příplatky za ztížené podmínky vyskytující se při zřízení přejezdu, např. za překážky na straně koleje ap. 2. Položka neobsahuje: – zřízení, pronájem a odstranění dopravního značení objízdné trasy – úpravy koleje (např. posun pražců, doplnění kolejového lože, směrová a výšková úprava) – silniční panely v přechodu těles a prefabrikované základy pod závěrnými zídkami – prahovou vpusť 3. Způsob měření: Měří se půdorysná plocha (pojízdná nebo pochozí) vlastní přejezdové konstrukce tvořené daným systémem. kolejnice a žlábky se z plochy neodečítají. Do plochy se nezapočítávají ochranné klíny, prahové vpusti apod.
P | 53 | R999 |  | DOPRAVNĚ INŽENÝRSKÉ OPATŘENÍ | KPL | 1 | 0 | 0 |  | 0 | 0 | Firemní materiály | 0 | 3 |  |  | 0
PP
VV |  |  |  | 1: DIO 2: 1 Celkem 1 = 1,000 Celkem 1 = 1,000 [B]
TS

## D.2.3.6_SO 2604
SŽDC051 | [13 empty] | 3
S | Stavba: | 5213530071.1 |  | Rekonstrukce a výstavba PZS na přejezdu P2752 v km 9,925 trati Čelákovice - Neratovice_ZM01 | [5 empty] | SO 2604 | 0 | AspeEsticon | 0 | 2
O | Objekt: | D.2.3.6 |  | Rozvodny vn, nn, osvětlení a dálkové ovládání odpojovačů | [8 empty] | 0.12 | 2
O1 | Rozpocet: | SO 2604 |  | P2752, přípojka nn | [8 empty] | 0.21
Typ | Poř. číslo | Kód položky | Varianta | Název položky | MJ | Množství | Jednotková hmotnost | Celková hmotnost | Jednotková cena | Jednotková cena |  | Cenové soustavy
[15 empty] | Počet položek s nulovou cenou | 0
[10 empty] | Jednotková | Celkem
SD |  | 13 |  | Hloubené vykopávky | [6 empty] | 0
P | 23 | R132738 |  | HLOUBENÍ RÝH ŠÍŘ DO 2M PAŽ I NEPAŽ TŘ. I, ODVOZ DO 20KM, LIKVIDACE ODPADU VČ. SKLÁDKY | M3 | 53.9 | 0 | 0 |  | 0 | 0 | 2019_OTSKP | 0 | 3 |  |  | 0
PP |  |  |  | položka zahrnuje: - vodorovná a svislá doprava, přemístění, přeložení, manipulace s výkopkem - kompletní provedení vykopávky nezapažené i zapažené - ošetření výkopiště po celou dobu práce v něm vč. klimatických opatření - ztížení vykopávek v blízkosti podzemního vedení, konstrukcí a objektů vč. jejich dočasného zajištění - ztížení pod vodou, v okolí výbušnin, ve stísněných prostorech a pod. - příplatek za lepivost - těžení po vrstvách, pásech a po jiných nutných částech (figurách) - čerpání vody vč. čerpacích jímek, potrubí a pohotovostní čerpací soupravy (viz ustanovení k pol. 1151,2) - potřebné snížení hladiny podzemní vody - těžení a rozpojování jednotlivých balvanů - vytahování a nošení výkopku - svahování a přesvah. svahů do konečného tvaru, výměna hornin v podloží a v pláni znehodnocené klimatickými vlivy - ruční vykopávky, odstranění kořenů a napadávek - pažení, vzepření a rozepření vč. přepažování (vyjma štětových stěn) - úpravu, ochranu a očištění dna, základové spáry, stěn a svahů - odvedení nebo obvedení vody v okolí výkopiště a ve výkopišti - třídění výkopku - veškeré pomocné konstrukce umožňující provedení vykopávky (příjezdy, sjezdy, nájezdy, lešení, podpěr. konstr., přemostění, zpevněné plochy, zakrytí a pod.) - nezahrnuje uložení zeminy (na skládku, do násypu) ani poplatky za skládku, vykazují se v položce č.0141**
VV |  |  |  | Dle příloh č.1,2 Celkem 53,9 = 53,900 Celkem 53,9 = 53,900 [B]
TS |  |  |  | 770x0,35x0,2=53,9m3
P | 24 | 13273 |  | HLOUBENÍ RÝH ŠÍŘ DO 2M PAŽ I NEPAŽ TŘ. I | M3 | 161.7 | 0 | 0 |  | 0 | 0 | 2019_OTSKP | 0 | 3 |  |  | 0
PP |  |  |  | položka zahrnuje: - vodorovná a svislá doprava, přemístění, přeložení, manipulace s výkopkem - kompletní provedení vykopávky nezapažené i zapažené - ošetření výkopiště po celou dobu práce v něm vč. klimatických opatření - ztížení vykopávek v blízkosti podzemního vedení, konstrukcí a objektů vč. jejich dočasného zajištění - ztížení pod vodou, v okolí výbušnin, ve stísněných prostorech a pod. - příplatek za lepivost - těžení po vrstvách, pásech a po jiných nutných částech (figurách) - čerpání vody vč. čerpacích jímek, potrubí a pohotovostní čerpací soupravy (viz ustanovení k pol. 1151,2) - potřebné snížení hladiny podzemní vody - těžení a rozpojování jednotlivých balvanů - vytahování a nošení výkopku - svahování a přesvah. svahů do konečného tvaru, výměna hornin v podloží a v pláni znehodnocené klimatickými vlivy - ruční vykopávky, odstranění kořenů a napadávek - pažení, vzepření a rozepření vč. přepažování (vyjma štětových stěn) - úpravu, ochranu a očištění dna, základové spáry, stěn a svahů - odvedení nebo obvedení vody v okolí výkopiště a ve výkopišti - třídění výkopku - veškeré pomocné konstrukce umožňující provedení vykopávky (příjezdy, sjezdy, nájezdy, lešení, podpěr. konstr., přemostění, zpevněné plochy, zakrytí a pod.) - nezahrnuje uložení zeminy (na skládku, do násypu) ani poplatky za skládku, vykazují se v položce č.0141**
VV |  |  |  | Dle příloh č.1,2 Celkem 161,7 = 161,700 Celkem 161,7 = 161,700 [B]
TS |  |  |  | 770x0,35x0,6=161,7m3
P | 25 | R131738 |  | HLOUBENÍ JAM ZAPAŽ I NEPAŽ TŘ. I, ODVOZ DO 20KM, LIKVIDACE ODPADU VČ. SKLÁDKY | M3 | 30.54 | 0 | 0 |  | 0 | 0 | 2019_OTSKP | 0 | 3 |  |  | 0
PP |  |  |  | položka zahrnuje: - vodorovná a svislá doprava, přemístění, přeložení, manipulace s výkopkem - kompletní provedení vykopávky nezapažené i zapažené - ošetření výkopiště po celou dobu práce v něm vč. klimatických opatření - ztížení vykopávek v blízkosti podzemního vedení, konstrukcí a objektů vč. jejich dočasného zajištění - ztížení pod vodou, v okolí výbušnin, ve stísněných prostorech a pod. - příplatek za lepivost - těžení po vrstvách, pásech a po jiných nutných částech (figurách) - čerpání vody vč. čerpacích jímek, potrubí a pohotovostní čerpací soupravy (viz ustanovení k pol. 1151,2) - potřebné snížení hladiny podzemní vody - těžení a rozpojování jednotlivých balvanů - vytahování a nošení výkopku - svahování a přesvah. svahů do konečného tvaru, výměna hornin v podloží a v pláni znehodnocené klimatickými vlivy - ruční vykopávky, odstranění kořenů a napadávek - pažení, vzepření a rozepření vč. přepažování (vyjma štětových stěn) - úpravu, ochranu a očištění dna, základové spáry, stěn a svahů - odvedení nebo obvedení vody v okolí výkopiště a ve výkopišti - třídění výkopku - veškeré pomocné konstrukce umožňující provedení vykopávky (příjezdy, sjezdy, nájezdy, lešení, podpěr. konstr., přemostění, zpevněné plochy, zakrytí a pod.) - nezahrnuje uložení zeminy (na skládku, do násypu) ani poplatky za skládku, vykazují se v položce č.0141**
VV |  |  |  | Dle příloh č.1,2 Celkem 30,54 = 30,540 Celkem 30,54 = 30,540 [B]
TS |  |  |  | 0,6x0,5x0,9=0,27x2=0,54m3 + 2x2,5x1,5=7,5x2x2=30m3
P | 26 | 18110 |  | ÚPRAVA PLÁNĚ SE ZHUTNĚNÍM V HORNINĚ TŘ. I | M2 | 269.5 | 0 | 0 |  | 0 | 0 | 2019_OTSKP | 0 | 3 |  |  | 0
PP |  |  |  | položka zahrnuje úpravu pláně včetně vyrovnání výškových rozdílů. Míru zhutnění určuje projekt.
VV |  |  |  | Dle příloh č.1,2 Celkem 269,5 = 269,500 Celkem 269,5 = 269,500 [B]
TS |  |  |  | 770x0,35=269,5m2
P | 27 | 14173 |  | PROTLAČOVÁNÍ POTRUBÍ Z PLAST HMOT DN DO 200MM | M | 16 | 0 | 0 |  | 0 | 0 | 2019_OTSKP | 0 | 3 |  |  | 0
PP |  |  |  | položka zahrnuje dodávku protlačovaného potrubí a veškeré pomocné práce (startovací zařízení, startovací a cílová jáma, opěrné a vodící bloky a pod.)
VV |  |  |  | Dle příloh č.1,2 Celkem 16 = 16,000 Celkem 16 = 16,000 [B]
TS |  |  |  | Technická specifikace položky odpovídá příslušné cenové soustavě
SD |  | 70 |  | Všeobecné práce pro silnoproud a slaboproud | [6 empty] | 0
P | 19 | 702221 |  | KABELOVÁ CHRÁNIČKA ZEMNÍ UV STABILNÍ DO DN 100 MM | M | 16 | 0 | 0 |  | 0 | 0 | 2019_OTSKP | 0 | 3 |  |  | 0
PP |  |  |  | 1. Položka obsahuje: – obnovu a výměnu poškozených krytů – pomocné mechanismy 2. Položka neobsahuje: X 3. Způsob měření: Měří se metr délkový.
VV |  |  |  | Dle příloh č.1 Celkem 16 = 16,000 Celkem 16 = 16,000 [B]
TS |  |  |  | Technická specifikace položky odpovídá příslušné cenové soustavě
P | 20 | 702111 |  | KABELOVÝ ŽLAB ZEMNÍ VČETNĚ KRYTU SVĚTLÉ ŠÍŘKY DO 120 MM | M | 765 | 0 | 0 |  | 0 | 0 | 2019_OTSKP | 0 | 3 |  |  | 0
PP |  |  |  | 1. Položka obsahuje: – kompletní montáž, rozměření, upevnění, řezání, spojování a pod. – veškerý spojovací a montážní materiál vč. upevňovacího materiálu ( držáky apod.) – pomocné mechanismy 2. Položka neobsahuje: X 3. Způsob měření: Měří se metr délkový.
VV |  |  |  | Dle příloh č.1,2 Celkem 765 = 765,000 Celkem 765 = 765,000 [B]
TS |  |  |  | Technická specifikace položky odpovídá příslušné cenové soustavě
P | 21 | 703762 |  | KABELOVÁ UCPÁVKA VODĚ ODOLNÁ PRO VNITŘNÍ PRŮMĚR OTVORU 65 - 110MM | KUS | 4 | 0 | 0 |  | 0 | 0 | 2019_OTSKP | 0 | 3 |  |  | 0
PP |  |  |  | Položka obsahuje: Dodávku a montáž kabelové ucpávky vč. příslušenství ( utěsňovací spony apod. ) a pomocného materiálu, vyhotovení a dodání atestu. Dále obsahuje cenu za pom. mechanismy včetně všech ostatních vedlejších nákladů.
VV |  |  |  | Dle příloh č.1,2 Celkem 4 = 4,000 Celkem 4 = 4,000 [B]
TS |  |  |  | Technická specifikace položky odpovídá příslušné cenové soustavě
P | 22 | 701004 |  | VYHLEDÁVACÍ MARKER ZEMNÍ | KUS | 15 | 0 | 0 |  | 0 | 0 | 2019_OTSKP | 0 | 3 |  |  | 0
PP |  |  |  | 1. Položka obsahuje: – obsahuje montáž – dopravu ze skladu – poplatek za likvidaci odpadů, pokud je materiál likvidován 2. Položka neobsahuje: X 3. Způsob měření: Udává se počet kusů kompletní konstrukce nebo práce.
VV |  |  |  | Dle příloh č.1,2 Celkem 15 = 15,000 Celkem 15 = 15,000 [B]
TS |  |  |  | Technická specifikace položky odpovídá příslušné cenové soustavě
SD |  | 74 |  | Silnoproudé rozvody | [6 empty] | 0
P | 1 | 742H12 |  | KABEL NN ČTYŘ- A PĚTIŽÍLOVÝ CU S PLASTOVOU IZOLACÍ OD 4 DO 16 MM2 | M | 10 | 0 | 0 |  | 0 | 0 | 2019_OTSKP | 0 | 3 |  |  | 0
PP |  |  |  | 1. Položka obsahuje: – manipulace a uložení kabelu (do země, chráničky, kanálu, na rošty, na TV a pod.) 2. Položka neobsahuje: – příchytky, spojky, koncovky, chráničky apod. 3. Způsob měření: Měří se metr délkový.
VV |  |  |  | Dle příloh č.1, 2, 3 Celkem 10 = 10,000 Celkem 10 = 10,000 [B]
TS |  |  |  | Technická specofikace položky odpovídá příslušné cenové soustavě
P | 2 | 742H14 |  | KABEL NN ČTYŘ- A PĚTIŽÍLOVÝ CU S PLASTOVOU IZOLACÍ OD 70 DO 120 MM2 | M | 790 | 0 | 0 |  | 0 | 0 | 2019_OTSKP | 0 | 3 |  |  | 0
PP |  |  |  | 1. Položka obsahuje: – manipulace a uložení kabelu (do země, chráničky, kanálu, na rošty, na TV a pod.) 2. Položka neobsahuje: – příchytky, spojky, koncovky, chráničky apod. 3. Způsob měření: Měří se metr délkový.
VV |  |  |  | Dle příloh č.1, 2, 3 Celkem 790 = 790,000 Celkem 790 = 790,000 [B]
TS |  |  |  | Technická specifikace položky odpovídá příslušné cenové soustavě
P | 3 | 703413 |  | ELEKTROINSTALAČNÍ TRUBKA PLASTOVÁ VČETNĚ UPEVNĚNÍ A PŘÍSLUŠENSTVÍ DN PRŮMĚRU PŘES 40 MM | M | 2 | 0 | 0 |  | 0 | 0 | 2019 OTSKP | 0 | 3 |  |  | 0
PP |  |  |  | 1. Položka obsahuje: – přípravu podkladu pro osazení 2. Položka neobsahuje: X 3. Způsob měření: Měří se metr délkový.
VV |  |  |  | Dle příloh č.1, 2 Celkem 2 = 2,000 Celkem 2 = 2,000 [B]
TS |  |  |  | Technická specifikace položky odpovídá příslušné cenové soustavě
P | 4 | 742L12 |  | UKONČENÍ DVOU AŽ PĚTIŽÍLOVÉHO KABELU V ROZVADĚČI NEBO NA PŘÍSTROJI OD 4 DO 16 MM2 | KUS | 2 | 0 | 0 |  | 0 | 0 | 2019 OTSKP | 0 | 3 |  |  | 0
PP |  |  |  | 1. Položka obsahuje: – všechny práce spojené s úpravou kabelů pro montáž včetně veškerého příslušentsví 2. Položka neobsahuje: X 3. Způsob měření: Udává se počet kusů kompletní konstrukce nebo práce.
VV |  |  |  | Dle příloh č.1, 2, 3 Celkem 2 = 2,000 Celkem 2 = 2,000 [B]
TS |  |  |  | Technická specofikace položky odpovídá příslušné cenové soustavě
P | 5 | 742L14 |  | UKONČENÍ DVOU AŽ PĚTIŽÍLOVÉHO KABELU V ROZVADĚČI NEBO NA PŘÍSTROJI OD 70 DO 120 MM2 | KUS | 2 | 0 | 0 |  | 0 | 0 | 2019 OTSKP | 0 | 3 |  |  | 0
PP |  |  |  | 1. Položka obsahuje: – všechny práce spojené s úpravou kabelů pro montáž včetně veškerého příslušentsví 2. Položka neobsahuje: X 3. Způsob měření: Udává se počet kusů kompletní konstrukce nebo práce.
VV |  |  |  | Dle příloh č.1, 2, 3 Celkem 2 = 2,000 Celkem 2 = 2,000 [B]
TS |  |  |  | Technická specifikace položky odpovídá příslušné cenové soustavě
P | 6 | 743F21 |  | SKŘÍŇ ELEKTROMĚROVÁ V KOMPAKTNÍM PILÍŘI PRO PŘÍMÉ MĚŘENÍ DO 80 A JEDNOSAZBOVÉ VČETNĚ VÝSTROJE | KUS | 1 | 0 | 0 |  | 0 | 0 | 2019 OTSKP | 0 | 3 |  |  | 0
PP |  |  |  | 1. Položka obsahuje: – instalaci do terénu vč. prefabrikovaného základu a zapojení – technický popis viz. projektová dokumentace 2. Položka neobsahuje: – zemní práce 3. Způsob měření: Udává se počet kusů kompletní konstrukce nebo práce.
VV |  |  |  | Dle příloh č.1, 3, 4 Celkem 1 = 1,000 Celkem 1 = 1,000 [B]
TS |  |  |  | Technická specofikace položky odpovídá příslušné cenové soustavě
P | 7 | 748151 |  | BEZPEČNOSTNÍ TABULKA | KUS | 2 | 0 | 0 |  | 0 | 0 | 2019 OTSKP | 0 | 3 |  |  | 0
PP |  |  |  | 1. Položka obsahuje: – veškeré příslušenství pro montáž 2. Položka neobsahuje: X 3. Způsob měření: Udává se počet kusů kompletní konstrukce nebo práce.
VV |  |  |  | Dle příloh č.1, 3, 4 Celkem 2 = 2,000 Celkem 2 = 2,000 [B]
TS |  |  |  | Technická specifikace položky odpovídá příslušné cenové soustavě
P | 8 | 743D11 |  | SKŘÍŇ PŘÍPOJKOVÁ POJISTKOVÁ KOMPAKTNÍ PILÍŘOVÁ DO 63 A, DO 50 MM2, S 1-2 SADAMI JISTÍCÍCH PRVKŮ | KUS | 1 | 0 | 0 |  | 0 | 0 | 2019 OTSKP | 0 | 3 |  |  | 0
PP |  |  |  | 1. Položka obsahuje: – instalaci do terénu vč. prefabrikovaného základu a zapojení – technický popis viz. projektová dokumentace 2. Položka neobsahuje: – zemní práce 3. Způsob měření: Udává se počet kusů kompletní konstrukce nebo práce.
VV |  |  |  | Dle příloh č.1, 3, 4 Celkem 1 = 1,000 Celkem 1 = 1,000 [B]
TS |  |  |  | Technická specifikace položky odpovídá příslušné cenové soustavě
P | 9 | 744I01 |  | POJISTKOVÁ VLOŽKA DO 160 A | KUS | 3 | 0 | 0 |  | 0 | 0 | 2019 OTSKP | 0 | 3 |  |  | 0
PP |  |  |  | 1. Položka obsahuje: – technický popis viz. projektová dokumentace 2. Položka neobsahuje: X 3. Způsob měření: Udává se počet kusů kompletní konstrukce nebo práce.
VV |  |  |  | Dle příloh č.1, 3, 4 Celkem 3 = 3,000 Celkem 3 = 3,000 [B]
TS |  |  |  | Technická specifikace položky odpovídá příslušné cenové soustavě
P | 10 | 741911 |  | UZEMŇOVACÍ VODIČ V ZEMI FEZN DO 120 MM2 | M | 30 | 0 | 0 |  | 0 | 0 | 2019 OTSKP | 0 | 3 |  |  | 0
PP |  |  |  | 1. Položka obsahuje: – přípravu podkladu pro osazení – měření, dělení, spojování, tvarování – ochranný nátěr spojů a při průchodu vodiče nad terén apod. dle příslušných norem 2. Položka neobsahuje: – zemní práce – ochranu vodiče - chráničky apod. 3. Způsob měření: Měří se metr délkový.
VV |  |  |  | Dle příloh č.1, 3, 4 Celkem 30 = 30,000 Celkem 30 = 30,000 [B]
TS |  |  |  | Technická specifikace položky odpovídá příslušné cenové soustavě
P | 11 | 741C05 |  | SPOJOVÁNÍ UZEMŇOVACÍCH VODIČŮ | KS | 3 | 0 | 0 |  | 0 | 0 | 2019 OTSKP | 0 | 3 |  |  | 0
PP |  |  |  | 1. Položka obsahuje: – tvarování, přípravu spojů – svařování – ochranný nátěr spoje dle příslušných norem 2. Položka neobsahuje: X 3. Způsob měření: Udává se počet kusů kompletní konstrukce nebo práce.
VV |  |  |  | Dle příloh č.1, 3 Celkem 3 = 3,000 Celkem 3 = 3,000 [B]
TS |  |  |  | Technická specifikace položky odpovídá příslušné cenové soustavě
P | 12 | RP743611 |  | ROZVADĚČ PRO NAPÁJENÍ PŘEJEZDOVÉHO ZAŘÍZENÍ V KOMPAKTNÍM PILÍŘI | KS | 1 | 0 | 0 |  | 0 | 0 | 2019 OTSKP | 0 | 3 |  |  | 0
PP |  |  |  | Položka obsahuje: Dodávku a montáž kabelové ucpávky vč. příslušenství ( utěsňovací spony apod. ) a pomocného materiálu, vyhotovení a dodání atestu. Dále obsahuje cenu za pom. mechanismy včetně všech ostatních vedlejších nákladů.
VV |  |  |  | Dle příloh č.3,4 Celkem 1 = 1,000 Celkem 1 = 1,000 [B]
TS |  |  |  | Technická specifikace položky odpovídá příslušné cenové soustavě
P | 13 | 741C07 |  | VYVEDENÍ UZEMŇOVACÍCH VODIČŮ NA POVRCH/KONSTRUKCI | KUS | 3 | 0 | 0 |  | 0 | 0 | 2019 OTSKP | 0 | 3 |  |  | 0
PP |  |  |  | 1. Položka obsahuje: – vodivé připojení vodiče na konstrukci – dělení, tvarování, spojování – ochranný i barevný nátěr spoje dle příslušných norem 2. Položka neobsahuje: X 3. Způsob měření: Udává se počet kusů kompletní konstrukce nebo práce.
VV |  |  |  | Dle příloh č.2,3 Celkem 3 = 3,000 Celkem 3 = 3,000 [B]
TS |  |  |  | Technická specifikace položky odpovídá příslušné cenové soustavě
P | 14 | 748241 |  | PÍSMENA A ČÍSLICE VÝŠKY DO 40 MM | KUS | 12 | 0 | 0 |  | 0 | 0 | 2019 OTSKP | 0 | 3 |  |  | 0
PP |  |  |  | 1. Položka obsahuje: – zhotovení nápisu barvou pomocí šablon vč. podružného materiálu, rozměření, dodání barvy a ředidla 2. Položka neobsahuje: X 3. Způsob měření: Udává se počet kusů kompletní konstrukce nebo práce.
VV |  |  |  | Dle příloh č.1,3 Celkem 12 = 12,000 Celkem 12 = 12,000 [B]
TS |  |  |  | Technická specifikace položky odpovídá příslušné cenové soustavě
P | 15 | 747701 |  | DOKONČOVACÍ MONTÁŽNÍ PRÁCE NA ELEKTRICKÉM ZAŘÍZENÍ | HOD | 20 | 0 | 0 |  | 0 | 0 | 2019 OTSKP | 0 | 3 |  |  | 0
PP |  |  |  | 1. Položka obsahuje: – cenu za práce spojené s uváděním zařízení do provozu, drobné montážní práce v rozvaděčích, koordinaci se zhotoviteli souvisejících zařízení apod. 2. Položka neobsahuje: X 3. Způsob měření: Udává se čas v hodinách.
VV |  |  |  | Dle příloh č.1 Celkem 20 = 20,000 Celkem 20 = 20,000 [B]
TS |  |  |  | Technická specifikace položky odpovídá příslušné cenové soustavě
P | 16 | 747705 |  | MANIPULACE NA ZAŘÍZENÍCH PROVÁDĚNÉ PROVOZOVATELEM | HOD | 12 | 0 | 0 |  | 0 | 0 | 2019 OTSKP | 0 | 3 |  |  | 0
PP |  |  |  | 1. Položka obsahuje: – cenu za manipulace na zařízeních prováděné provozovatelem nutných pro další práce zhotovitele na technologickém souboru 2. Položka neobsahuje: X 3. Způsob měření: Udává se čas v hodinách.
VV |  |  |  | Dle příloh č.1 Celkem 12 = 12,000 Celkem 12 = 12,000 [B]
TS |  |  |  | Technická specifikace položky odpovídá příslušné cenové soustavě
P | 17 | 747213 |  | CELKOVÁ PROHLÍDKA, ZKOUŠENÍ, MĚŘENÍ A VYHOTOVENÍ VÝCHOZÍ REVIZNÍ ZPRÁVY, PRO OBJEM IN PŘES 500 DO 1000 TIS. KČ | KUS | 1 | 0 | 0 |  | 0 | 0 | 2019 OTSKP | 0 | 3 |  |  | 0
PP |  |  |  | 1. Položka obsahuje: – cenu za celkovou prohlídku zařízení PS/SO, vč. měření, komplexních zkoušek a revizi zařízení tohoto PS/SO autorizovaným revizním technikem na silnoproudá zařízení podle požadavku ČSN, včetně hodnocení a vyhotovení celkové revizní zprávy 2. Položka neobsahuje: X 3. Způsob měření: Udává se počet kusů kompletní konstrukce nebo práce.
VV |  |  |  | Dle příloh č.1 Celkem 1 = 1,000 Celkem 1 = 1,000 [B]
TS |  |  |  | Technická specifikace položky odpovídá příslušné cenové soustavě
P | 18 | 747301 |  | PROVEDENÍ PROHLÍDKY A ZKOUŠKY PRÁVNICKOU OSOBOU, VYDÁNÍ PRŮKAZU ZPŮSOBILOSTI | KUS | 1 | 0 | 0 |  | 0 | 0 | 2019 OTSKP | 0 | 3 |  |  | 0
PP |  |  |  | 1. Položka obsahuje: – cenu za vyhotovení dokladu právnickou osobou o silnoproudých zařízeních a vydání průkazu způsobilosti 2. Položka neobsahuje: X 3. Způsob měření: Udává se počet kusů kompletní konstrukce nebo práce.
VV |  |  |  | Dle příloh č.1 Celkem 1 = 1,000 Celkem 1 = 1,000 [B]
TS |  |  |  | Technická specifikace položky odpovídá příslušné cenové soustavě

## D.999_SO 999.98.98
SŽDC051 | [13 empty] | 3
S | Stavba: | 5213530071.1 |  | Rekonstrukce a výstavba PZS na přejezdu P2752 v km 9,925 trati Čelákovice - Neratovice_ZM01 | [5 empty] | SO 999.98.98 | 0 | AspeEsticon | 0 | 2
O | Objekt: | D.999 |  | SO 999.98.98 – Všeobecný objekt | [8 empty] | 0.12 | 2
O1 | Rozpocet: | SO 999.98.98 |  | Všeobecný objekt | [8 empty] | 0.21
Typ | Poř. číslo | Kód položky | Varianta | Název položky | MJ | Množství | Jednotková hmotnost | Celková hmotnost | Jednotková cena | Jednotková cena |  | Cenové soustavy
[15 empty] | Počet položek s nulovou cenou | 0
[10 empty] | Jednotková | Celkem
SD |  | 1 |  | Dokumentace stavby | [6 empty] | 0
P | 1 | VSEOB001 |  | Dokumentace skutečného provedení stavby, geodetická část | KPL | 1 | 0 | 0 |  | 0 | 0 | R-položka | 0 | 3 |  |  | 0
PP |  |  |  | Vypracování vybrané části dokumentace skutečného provedení (DSPS)
VV |  |  |  | v předepsaném rozsahu a počtu dle VTP a ZTP Celkem 1 = 1,000 Celkem 1 = 1,000 [B]
TS |  |  |  | Položka zahrnuje veškeré činnosti nezbytné k vypracování dokumentace skutečného provedení stavby dle SOD na zhotovení stavby podle směrnice SŽ SM011 Dokumentace staveb Správy železnic, státní organizace a dle požadavků VTP a ZTP. Jedná se o souhrn činností zahrnujících vyhotovení geodetické části dokumentace skutečného provedení stavby, která mimo jiné zahrnuje geodetické měření, zapracování všech změn během výstavby, geometrické plány pro zápis vlastnických a jiných věcných práv do katastru nemovitostí, výsledné měřící protokoly, aktuální údaje apod. Zhotovitel bude postupovat dle požadavků na obsahovou náležitost této části DSPS, která je uvedená v interním předpisu Objednatele - SŽ SM011 Dokumentace staveb Správy železnic, státní organizace. Položka zahrnuje odevzdání dokumentace v předepsaném počtu v listinné i elektronické formě uvedeném v ZTP a VTP.
P | 2 | VSEOB002 |  | Dokumentace skutečného provedení stavby, technická část | KPL | 1 | 0 | 0 |  | 0 | 0 | R-položka | 0 | 3 |  |  | 0
PP |  |  |  | Vypracování vybrané části dokumentace skutečného provedení (DSPS)
VV |  |  |  | v předepsaném rozsahu a počtu dle VTP a ZTP Celkem 1 = 1,000 Celkem 1 = 1,000 [B]
TS |  |  |  | Položka zahrnuje veškeré činnosti nezbytné k vypracování dokumentace skutečného provedení dle SOD na zhotovení stavby podle směrnice SŽ SM011 Dokumentace staveb Správy železnic, státní organizace a dle požadavků VTP a ZTP. Jedná se o souhrn činností zahrnujících vyhotovení dokumentace skutečného provedení stavby v předepsaném počtu v listinné i elektronické formě. Zhotovitel bude postupovat dle požadavků na obsahovou náležitost této části DSPS, která je uvedená v interním předpisu Objednatele - SŽ SM011 Dokumentace staveb Správy železnic, státní organizace.
P | 3 | VSEOB003 |  | Dokumentace skutečného provedení stavby, dokladová část | KPL | 1 | 0 | 0 |  | 0 | 0 | R-položka | 0 | 3 |  |  | 0
PP |  |  |  | Vypracování vybrané části dokumentace skutečného provedení (DSPS)
VV |  |  |  | v předepsaném rozsahu a počtu dle VTP a ZTP Celkem 1 = 1,000 Celkem 1 = 1,000 [B]
TS |  |  |  | Položka zahrnuje veškeré činnosti nezbytné k vypracování dokumentace skutečného provedení dle SOD na zhotovení stavby dle směrnice SŽ SM011 Dokumentace staveb Správy železnic, státní organizace a dle požadavků VTP a ZTP. Jedná se o souhrn činností zahrnujících doložení dokladů a podkladů pro předání stavby a její kolaudace v předepsané formě a počtu v listinné i elektronické formě. Zhotovitel bude postupovat dle požadavků na obsahovou náležitost této části DSPS, která je uvedená v interním předpisu Objednatele - SŽ SM011 Dokumentace staveb Správy železnic, státní organizace.
P | 4 | VSEOB004 |  | Dokumentace k Žádosti o vydání kolaudačního rozhodnutí | KPL | 1 | 0 | 0 |  | 0 | 0 | R-položka | 0 | 3 |  |  | 0
PP |  |  |  | Popis odchylek od dokumentace pro povolení stavby a DPS s vyznačením odchylek
VV |  |  |  | v předepsaném rozsahu a počtu dle VTP a ZTP Celkem 1 = 1,000 Celkem 1 = 1,000 Celkem 1 = 1,000 [B]
TS |  |  |  | Položka zahrnuje veškeré činnosti nezbytné pro vyzpracování, předání a finalizování dokumentace (popis odchylek od dokumentace pro povolení stavby a dokumentaci pro povolení stavby s vyznačením odchylek, došlo-li k nepodstatné odchylce oproti ověřené projektové dokumentaci pro povolení ve smyslu § 232 odst. (2) písm. a) zákona č. 283/2021 Sb. včetně všech případných poplatků s tím spojených) nutné pro předložení k žádosti o vydání kolaudačního rozhodnutí požadované zákonem č. 283/2024 Sb. v platném znění.
SD |  | 2 |  | Ostatní | [6 empty] | 0
P | 5 | VSEOB005 |  | ES prohlášení o ověření subsystému | KPL | 1 | 0 | 0 |  | 0 | 0 | R-položka | 0 | 3 |  |  | 0
PP |  |  |  | Zajištění vydání ES Certifikátu o ověření
VV |  |  |  | v předepsaném rozsahu a počtu dle VTP a ZTP Celkem 1 = 1,000 Celkem 1 = 1,000 [B]
TS |  |  |  | Položka zahrnuje veškeré činnosti nezbytné k zajištění vydání platného ES prohlášení o ověření subsystému notifikovanou osobou ve stádiu realizace v souhrnu pro objekty technologické a stavební části. Položka zahrnuje všechny nezbytné práce, náklady a zařízení včetně všech doprav a pomocného materiálu nutných pro uskutečnění dané činnosti.
P | 6 | VSEOB006 |  | Osvědčení o bezpečnosti před uvedením do provozu | KPL | 1 | 0 | 0 |  | 0 | 0 | R-položka | 0 | 3 |  |  | 0
PP |  |  |  | Zajištění vydání osvědčení o bezpečnosti před uvedením do provozu.
VV |  |  |  | v předepsaném rozsahu a počtu dle VTP a ZTP Celkem 1 = 1,000 Celkem 1 = 1,000 [B]
TS |  |  |  | Položka zahrnuje veškeré činnosti nezbytné k zajištění vydání zprávy o posouzení bezpečnosti dle prováděcího nařízení Komise (EU) č. 402/2013 ze dne 30. dubna 2013 o společné bezpečnostní metodě pro hodnocení a posuzování rizik a požadavky Drážního úřadu. Položka zahrnuje všechny nezbytné práce, náklady a zařízení včetně všech doprav a pomocného materiálu nutných pro uskutečnění dané činnosti.
P | 7 | VSEOB007 |  | Geodetické práce v rámci geodetické vytyčovací sítě stavby | KPL | 1 | 0 | 0 |  | 0 | 0 | R-položka | 0 | 3 |  |  | 0
PP |  |  |  | Souhrn geodetických činností při zřizování a vedení bodů geodetické vytyčovací sítě stavby
VV |  |  |  | v předepsaném rozsahu a počtu dle VTP a ZTP Celkem 1 = 1,000 Celkem 1 = 1,000 [B]
TS |  |  |  | Položka zahrnuje náklady na měřické činnosti v rámci zřizování a vedení bodů geodetické vytyčovací sítě stavby, především pak kontrolu a ověření vytyčovací sítě, měřické práce při zřízení, překládání, obnově a doplnění bodů vytyčovací sítě, včetně výpočetních a dokumentačních činností. Zřízení a vedení bodů geodetických mikrosíti je součástí nákladů příslušných stavebních objektů, pro které je v projektu stanoveno jejich vybudování a není součástní nákladu této položky.
P | 8 | VSEOB008 |  | Publicita stavby pro národní financování | KPL | 1 | 0 | 0 |  | 0 | 0 | R-položka | 0 | 3 |  |  | 0
PP |  |  |  | Zajištění propagace stavby dle ZTP pro národní financování
VV |  |  |  | "v předepsaném rozsahu a počtu dle ZTP " Celkem 1 = 1,000 [B] Celkem 1 = 1,000 Celkem 1 = 1,000 [B]
TS |  |  |  | Položka zahrnuje veškeré činnosti nezbytné pro zajištění publicity stavby z národních zdrojů. Detailně jsou specifikace požadavků na publicitu uvedené v ZTP.