## SO,PS
Projekt: "Rekonstrukce SZZ Veselí nad Moravou“
1 | 2 | 3 | 4 | 5 | 6 | 7
|  | Číslo SO,PS | Plný nezkrácený název části dokumentace, PS, SO | Náklady bez DPH | DPH | Náklady vč. DPH
D. |  |  | TECHNOLOGICKÁ ČÁST
D.1 |  |  | ŽELEZNIČNÍ ZABEZPEČOVACÍ ZAŘÍZENÍ
D.1.1 |  |  | STANIČNÍ ZABEZPEČOVACÍ ZAŘÍZENÍ
|  | PS 01-28-01 | ŽST Veselí nad Moravou, definitivní SZZ | 0 | 0 | 0
|  | PS 01-28-02 | ŽST Veselí nad Moravou, provizorní SZZ | 0 | 0 | 0
|  | PS 01-28-03 | ŽST Veselí nad Moravou, definitivní SZZ | 0 | 0 | 0
|  | PS 01-28-04 | ŽST Veselí nad Moravou, kabelové rozvody | 0 | 0 | 0
D.1.2 |  |  | TRAŤOVÉ ZABEZPEČOVACÍ ZAŘÍZENÍ
|  | PS 02-28-01 | TÚ Veselí nad Moravou – Velká nad Veličkou, traťové zabezpečovací zařízení | 0 | 0 | 0
|  | PS 03-28-01 | TÚ Veselí nad Moravou – Bzenec, traťové zabezpečovací zařízení | 0 | 0 | 0
D.1.3 |  |  | PŘEJEZDOVÉ ZABEZPEČOVACÍ ZAŘÍZENÍ
|  | PS 03-28-02 | PZS v km 86,488 (P7945) | 0 | 0 | 0
D.1.5 |  |  | DÁLKOVÉ OVLÁDÁNÍ ZABEZPEČOVACÍHO ZAŘÍZENÍ
|  | PS 90-28-01 | Dálkové ovládání zabezpečovacího zařízení | 0 | 0 | 0
D.2 |  |  | ŽELEZNIČNÍ SDĚLOVACÍ ZAŘÍZENÍ
D.2.1 |  |  | MÍSTNÍ KABELIZACE
|  | PS 01-14-01 | Žst.Veselí nad Moravou,místní kabelizace | 0 | 0 | 0
D.2.2 |  |  | ROZHLASOVÉ ZAŘÍZENÍ
|  | PS 01-14-08 | ŽST Veselí nad Moravou, rozhlasové zařízení | 0 | 0 | 0
D.2.3 |  |  | INTEGROVANÁ TELEKOMUNIKAČNÍ ZAŘÍZENÍ
|  | PS 01-14-03 | Žst. Veselí nad Moravou, přenosové zařízení | 0 | 0 | 0
|  | PS 01-14-04 | Žst. Veselí nad Moravou, sdělovací zařízení | 0 | 0 | 0
D.2.4 |  |  | ELEKTRICKÁ POŽÁRNÍ A ZABEZPEČOVACÍ SIGNALIZACE
|  | PS 01-14-05 | Žst. Veselí nad Moravou, ASHS | 0 | 0 | 0
|  | PS 01-14-06 | ŽST Veselí nad Moravou, EZS | 0 | 0 | 0
|  | PS 01-14-07 | ŽST Veselí nad Moravou, EPS | 0 | 0 | 0
D.2.5 |  |  | DÁLKOVÝ KABEL, DÁLKOVÝ OPTICKÝ KABEL, ZÁVĚSNÝ OPTICKÝ KABEL
|  | PS 01-14-02 | Žst.Veselí nad Moravou, úprava dálkové kabelizace | 0 | 0 | 0
|  | PS 02-14-01 | TÚ Veselí nad Moravou - Velká nad Veličkou, traťový kabel | 0 | 0 | 0
|  | PS 03-14-01 | TÚ Veselí nad Moravou - Bzenec, traťový kabel | 0 | 0 | 0
|  | PS 03-14-02 | TÚ Veselí nad Moravou – Bzenec, DOK | 0 | 0 | 0
D.2.7 |  |  | INFORMAČNÍ SYSTÉM PRO CESTUJÍCÍ
|  | PS 01-14-09 | TÚ Veselí nad Moravou – Bzenec, DOK | 0 | 0 | 0
|  | PS 01-14-10 | ŽST Veselí nad Moravou, kamerový systém | 0 | 0 | 0
D.2.8 |  |  | TRAŤOVÉ RADIOVÉ SPOJENÍ
|  | PS 01-14-11 | ŽST Veselí nad Moravou, úprava TRS | 0 | 0 | 0
|  | PS 01-14-12 | ŽST Veselí nad Moravou, úprava MRS | 0 | 0 | 0
D.2.9 |  |  | JINÁ SDĚLOVACÍ ZAŘÍZENÍ
|  | PS 90-14-01 | ŽST Veselí nad Moravou, příprava pro DOZ | 0 | 0 | 0
|  | PS 90-14-02 | Dálková diagnostika technologických systémů | 0 | 0 | 0
D.3 |  |  | SILNOPROUDÁ TECHNOLOGIE VČETNĚ DŘT
D.3.1 |  |  | DISPEČERSKÁ ŘÍDÍCÍ TECHNIKA
|  | PS 90-05-01 | ŽST Veselí nad Moravou, DŘT vč.doplnění řídicího systému na ED Brno | 0 | 0 | 0
D.3.5 |  |  | TECHNOLOGIE TRAFOSTANIČNÍCH STANIC vn/nn
|  | PS 01-07-01 | Žst. Veselí nad Moravou, záložní zdroj el.energie | 0 | 0 | 0
|  | PS 01-07-02 | Žst. Veselí nad Moravou, rozvodna nn | 0 | 0 | 0
|  | PS 01-08-01 | ŽST Veselí nad Moravou, rozvodna EPZ 3 kV | 0 | 0 | 0
|  | PS 01-09-02 | ŽST Veselí nad Moravou, rozvodna VN 22 kV pro EPZ část SŽDC | 0 | 0 | 0
|  | PS 01-13-01 | ŽST Veselí nad Moravou, trafostanice 22/0,4 kV a rozvodna VN | 0 | 0 | 0
D.4 |  |  | OSTATNÍ TECHNOLOGICKÁ ZAŘÍZENÍ
D.4.1 |  |  | OSOBNÍ VÝTAHY, SCHODIŠŤOVÉ VÝTAHY, ESKALÁTORY
|  | PS 01-29-01 | ŽST Veselí nad Moravou, výtahy | 0 | 0 | 0
E. |  |  | STAVEBNÍ ČÁST
E.1 |  |  | INŽENÝRSKÉ OBJEKTY
E.1.1 |  |  | ŽELEZNIČNÍ SVRŠEK A SPODEK
E.1.1.1 |  |  | ŽELEZNIČNÍ SVRŠEK
|  | SO 01-17-01 | ŽST Veselí nad Moravou, železniční svršek | 0 | 0 | 0
|  | SO 90-17-01 | ŽST Veselí nad Moravou, výstroj trati | 0 | 0 | 0
E.1.1.2 |  |  | ŽELEZNIČNÍ SPODEK
|  | SO 01-16-01 | ŽST Veselí nad Moravou, železniční spodek | 0 | 0 | 0
|  | SO 01-38-01 | Kácení a náhradní výsadba | 0 | 0 | 0
E.1.2 |  |  | NÁSTUPIŠTĚ
|  | SO 01-16-02_1 | ŽST Veselí nad Moravou, nástupiště | 0 | 0 | 0
|  | SO 01-16-02_2 | ŽST Veselí nad Moravou, nástupiště- ZTI | 0 | 0 | 0
E.1.3 |  |  | ŽELEZNIČNÍ PŘEJEZDY
|  | SO 01-17-02 | Žel. přejezd č. P7945 v km 86,488 | 0 | 0 | 0
E.1.4 |  |  | MOSTY, PROPUSTKY A ZDI
|  | SO 01-19-01 | ŽST Veselí nad Moravou, podchod v km 87,817 | 0 | 0 | 0
|  | SO 01-19-02 | ŽST Veselí nad Moravou, most v km 88,187 | 0 | 0 | 0
|  | SO 01-19-03 | ŽST Veselí nad Moravou, most v km 88,260 | 0 | 0 | 0
|  | SO 01-19-04 | ŽST Veselí nad Moravou, propustky u přejezdu č. P7945 | 0 | 0 | 0
|  | SO 90-19-01 | Uložení kabeláže na mostních objektech | 0 | 0 | 0
E.1.6 |  |  | POTRUBNÍ VEDENÍ
|  | SO 01-27-01_1 | ŽST Veselí nad Moravou, vodovod - 1.část | 0 | 0 | 0
|  | SO 01-27-01_2 | ŽST Veselí nad Moravou, vodovod - 2.část | 0 | 0 | 0
|  | SO 01-27-02 | ŽST Veselí nad Moravou, kanalizace | 0
E.1.8 |  |  | POZEMNÍ KOMUNIKACE
|  | SO 01-18-01_1 | ŽST Veselí nad Moravou, zpevněné plochy | 0 | 0 | 0
|  | SO 01-18-01_2 | ŽST Veselí nad Moravou, zpevněné plochy - odvodnění zpevněných ploch | 0 | 0 | 0
E.2. |  |  | POZEMNÍ STAVEBNÍ OBJEKTY
E.2.1 |  |  | POZEMNÍ OBJEKTY BUDOV
|  | SO 01-15-02_1 | ŽST Veselí nad Moravou, stavební úpravy ve VB - Architektonicko stavební řešení | 0 | 0 | 0
|  | SO 01-15-02_2 | ŽST Veselí n.M., Stavební úpravy ve VB, Provizorní DK, Silnoproudá elektrotechnika | 0 | 0 | 0
|  | SO 01-15-02_3 | ŽST Veselí n.M., Stavební úpravy ve VB, Napojení části stáv. osvětlení haly na zajištěnou síť | 0 | 0 | 0
|  | SO 01-15-02_4 | ŽST Veselí n.M., Stavební úpravy ve VB, Dopravní kancelář, Silnoproudá elektrotechnika | 0 | 0 | 0
|  | SO 01-15-05_1 | ŽST Veselí nad Moravou, technologická budova - Architektonicko stavební řešení | 0 | 0 | 0
|  | SO 01-15-05_2 | ŽST Veselí nad Moravou, technologická budova - ZTI | 0 | 0 | 0
|  | SO 01-15-05_3_1 | ŽST Veselí nad Moravou, technologická budova - Vytápění | 0 | 0 | 0
|  | SO 01-15-05_3_2 | ŽST Veselí nad Moravou, technologická budova - VZT | 0 | 0 | 0
|  | SO 01-15-05_4 | ŽST Veselí n.M. ,technologická budova, Silnoproudá elektrotechnika | 0 | 0 | 0
|  | SO 01-15-06_1 | Žst. Veselí n. M., rozvodna EPZ - Architektonicko stavební řešení | 0 | 0 | 0
|  | SO 01-15-06_2 | Žst. Veselí n. M., rozvodna EPZ - ZTI | 0 | 0 | 0
|  | SO 01-15-06_3_1 | Žst. Veselí n. M., rozvodna EPZ - Vytápění | 0 | 0 | 0
|  | SO 01-15-06_3_2 | Žst. Veselí n. M., rozvodna EPZ - VZT | 0 | 0 | 0
|  | SO 01-15-06_4 | Žst. Veselí n. M., rozvodna EPZ - Silnoproudá elektrotechnika | 0 | 0 | 0
E.2.2 |  |  | ZASTŘEŠENÍ NÁSTUPIŠŤ, PŘÍSTŘEŠKY NA NÁSTUPIŠTÍCH
|  | SO 01-15-03 | ŽST Veselí nad Moravou, zastřešení nástupišť | 0 | 0 | 0
E.2.3 |  |  | DEMOLICE
|  | SO 01-15-04 | ŽST Veselí nad Moravou, demolice | 0 | 0 | 0
E.3 |  |  | TRAKČNÍ A ENERGETICKÁ ZAŘÍZENÍ
E.3.4 |  |  | OHŘEV VÝMĚN
|  | SO 01-06-01 | ŽST Veselí nad Moravou, EOV | 0 | 0 | 0
E.3.5 |  |  | ELEKTRICKÉ PŘEDTÁPĚCÍ ZAŘÍZENÍ
|  | SO 01-06-10 | ŽST Veselí nad Moravou, EPZ a kabelové rozvody | 0 | 0 | 0
E.3.6 |  |  | ROZVODY vn,nn OSVĚTLENÍ A DÁLKOVÉ OVLÁDÁNÍ ODPOJOVAČŮ
|  | SO 01-06-02 | ŽST Veselí nad Moravou, rekonstrukce venkovního osvětlení | 0 | 0 | 0
|  | SO 01-06-03 | ŽST Veselí nad Moravou, osvětlení podchodu a nástupišť | 0 | 0 | 0
|  | SO 01-06-04 | ŽST Veselí nad Moravou, úprava rozvodů nn | 0 | 0 | 0
|  | SO 01-06-05 | ŽST Veselí nad Moravou, rekonstrukce přípojky nn | 0 | 0 | 0
|  | SO 01-06-06 | ŽST Veselí nad Moravou, přeložky rozvodů nn | 0 | 0 | 0
|  | SO 01-06-07 | ŽST Veselí nad Moravou, přípojka nn EON | 0 | 0 | 0
|  | SO 01-06-08 | TÚ Veselí nad Moravou – Velká nad Veličkou, el. přípojka pro zabzař | 0 | 0 | 0
|  | SO 01-06-09 | TÚ Veselí nad Moravou – Bzenec, el. přípojka pro zabzař | 0 | 0 | 0
E.3.8 |  |  | VNĚJŠÍ UZEMNĚNÍ
|  | SO 01-09-01 | ŽST Veselí nad Moravou, uzemnění rozvodny nn | 0 | 0 | 0
|  | SO 01-09-04 | ŽST Veselí nad Moravou, uzemnění rozvodny VN a NN pro EPZ | 0 | 0 | 0
E.3.9 |  |  | PŘELOŽKY A ÚPRAVY SILNOPROUDÝCH ZAŘÍZENÍ
|  | SO 01-12-01 | ŽST Veselí nad Moravou, přípojka VN 22 kV | 0 | 0 | 0
E.3.10 |  |  | PŘELOŽKY A ÚPRAVY SILNOPROUDÝCH ZAŘÍZENÍ
|  | SO 90-10-01 | ŽST Veselí nad Moravou, přeložky a úpravy kabelů SŽDC | 0 | 0 | 0
|  | SO 90-10-02 | ŽST Veselí nad Moravou, přeložky a úpravy kabelů mimodrážních správců | 0 | 0 | 0
|  |  | CELKEM PS, SO | 0 | 0 | 0
|  |  | Všeobecné položky | 0 | 0 | 0
|  |  | Náklady stavby celkem | 0 | 0 | 0

## Vseob pol
Výkaz výměr - soupis prací k ocenění
Stavba : |  | "Rekonstrukce SZZ Veselí nad Moravou“
Objekt : |  | Všeobecné položky |  | Datum zpracování:
Poř.č. | Číslo položky | Název položky | MJ | množství | cena / MJ | celkem (Kč) | SPECIFIKACE
1 |  | GEODETICKÁ DOKUMENTACE SKUTEČNÉHO PROVEDENÍ STAVBY | KUS | 1 | 0 | 0 | V této položce ocení dodavatel náklady na geodetickou část dokumentace skutečného provedení. Měrnou jednotkou je KUS, kterou je soubor všech objektů stavby.
2 |  | DOKUMENTACE SKUTEČNÉHO PROVEDENÍ STAVBY | KUS | 1 | 0 | 0 | V této položce ocení dodavatel náklady na dokumentaci skutečného provedení, vyjma geodetické části a vyjma digitální dokumentace. Měrnou jednotkou je KUS, kterou je soubor všech objektů stavby, v počtu jednoho paré.
3 |  | DIGITÁLNÍ DOKUMENTACE SKUTEČNÉHO PROVEDENÍ STAVBY | KUS | 1 | 0 | 0 | V této položce ocení dodavatel náklady na zpracování dokumentace skutečného provedení v digitální podobě. Měrnou jednotkou je KUS, kterou je soubor všech objektů stavby.
4 |  | GEOMETRICKÉ PLÁNY A VĚCNÁ BŘEMENA | KUS | 1 | 0 | 0 | V této položce ocení dodavatel náklady na geodetickou a administrativní činnost spojenou s agendou nutnou pro: - výkup pozemků a nemovitostí - zřízení věcných břemen Měrnou jednotkou je KUS, kterou je soubor všech objektů stavby, které to vyžadují.
5 |  | REALIZAČNÍ DOKUMENTACE | KUS | 1 | 0 | 0 | V této položce ocení dodavatel náklady na realizační dokumentaci příslušných PS a SO. Popis dalších požadavků na realizační dokumentaci - viz Technická specifikace - Zvláštní technické podmínky zhotovení stavby.
6 |  | ZAJIŠTĚNÍ VYDÁNÍ OSVĚDČENÍ O SHODĚ NOTIFIKOVANOU OSOBOU | KUS | 1 | 0 | 0 | V této položce ocení dodavatel náklady na posouzení shody a vydání osvědčení o shodě prostřednictvím Notifikované osoby
7 |  | OSVĚDČENÍ O BEZPEČNOSTI podle Nařízení komise č. ES 352/2009, s účinností od 21. května 2015 podle Prováděcího nařízení komise č. 402/2013 | KUS | 1 | 0 | 0 | V této položce ocení dodavatel náklady na posouzení rizik týkajících se strukturálních subsystémů. 1. Položka obsahuje: zajištění posouzení rizik oprávněnou osobou, předání protokolu v tištěné i digitální formě. Posouzení se řídí platnou legislativou v době realizace stavby a vydanými rozhodnutími Drážního úřadu. Zhotovitel se zavazuje zajistit vydání osvědčení bezpečnosti podle Nařízení Komise (ES) č. 352/2009 ze dne 24. dubna 2009, které stanoví společnou bezpečnostní metodu pro hodnocení a posuzování rizik (CSM), jak je uvedeno ve směrnici Evropského parlamentu a Rady 2004/49/ES, s účinností od 21. května 2015 podle Prováděcího nařízení komise č. 402/2013 ze dne 30. dubna 2013 o společné metodě pro hodnocení a posuzování rizik a o zrušení nařízení (ES) č. 352/2019 3. Měrná jednotka: KUS 4. Způsob měření: soubor všech úkonů nutných pro zpracování posouzení ve smyslu platné legislativy 5. Hlavní materiál: kancelářský papír, desky, CD disk
8 |  | KONTROLNÍ MĚŘENÍ HLUKU PO REALIZACI STAVBY | KUS | 1 | 0 | 0 | V této položce ocení dodavatel veškeré náklady spojené s provedením a vyhodnocením měření hluku ze železniční dopravy po realizaci stavby Měrnou jednotkou je KUS, kterou je soubor všech objektů stavby, které to vyžadují.
|  | C E L K E M |  |  |  | 0

## Rekapitulace
Firma: Moravia Consult
Soupis objektů s DPH
Stavba: 16-013-232 - Rekonstrukce SZZ Veselí nad Moravou
Varianta: ZŘ -
| Odbytová cena: | 0
| OC+DPH: | 0
Objekt | Popis | OC | DPH | OC+DPH
PS 01-07-01 | Žst. Veselí nad Moravou, záložní zdroj el.energie | 0 | 0 | 0
PS 01-07-02 | Žst. Veselí nad Moravou, rozvodna nn | 0 | 0 | 0
PS 01-08-01 | ŽST Veselí nad Moravou, rozvodna EPZ 3 kV | 0 | 0 | 0
PS 01-09-02 | ŽST Veselí nad Moravou, rozvodna VN 22 kV pro EPZ část SŽDC | 0 | 0 | 0
PS 01-13-01 | ŽST Veselí nad Moravou, trafostanice 22/0,4 kV a rozvodna VN | 0 | 0 | 0
PS 01-14-01 | Žst.Veselí nad Moravou,místní kabelizace | 0 | 0 | 0
PS 01-14-02 | Žst.Veselí nad Moravou, úprava dálkové kabelizace | 0 | 0 | 0
PS 01-14-03 | Žst. Veselí nad Moravou, přenosové zařízení | 0 | 0 | 0
PS 01-14-04 | Žst. Veselí nad Moravou, sdělovací zařízení | 0 | 0 | 0
PS 01-14-05 | Žst. Veselí nad Moravou, ASHS | 0 | 0 | 0
PS 01-14-06 | ŽST Veselí nad Moravou, EZS | 0 | 0 | 0
PS 01-14-07 | ŽST Veselí nad Moravou, EPS | 0 | 0 | 0
PS 01-14-08 | ŽST Veselí nad Moravou, rozhlasové zařízení | 0 | 0 | 0
PS 01-14-09 | TÚ Veselí nad Moravou – Bzenec, DOK | 0 | 0 | 0
PS 01-14-10 | ŽST Veselí nad Moravou, kamerový systém | 0 | 0 | 0
PS 01-14-11 | ŽST Veselí nad Moravou, úprava TRS | 0 | 0 | 0
PS 01-14-12 | ŽST Veselí nad Moravou, úprava MRS | 0 | 0 | 0
PS 01-28-01 | ŽST Veselí nad Moravou, definitivní SZZ | 0 | 0 | 0
PS 01-28-02 | ŽST Veselí nad Moravou, provizorní SZZ | 0 | 0 | 0
PS 01-28-03 | ŽST Veselí nad Moravou, definitivní SZZ | 0 | 0 | 0
PS 01-28-04 | ŽST Veselí nad Moravou, kabelové rozvody | 0 | 0 | 0
PS 01-29-01 | ŽST Veselí nad Moravou, výtahy | 0 | 0 | 0
PS 02-14-01 | TÚ Veselí nad Moravou - Velká nad Veličkou, traťový kabel | 0 | 0 | 0
PS 02-28-01 | TÚ Veselí nad Moravou – Velká nad Veličkou, traťové zabezpečovací zařízení | 0 | 0 | 0
PS 03-14-01 | TÚ Veselí nad Moravou - Bzenec, traťový kabel | 0 | 0 | 0
PS 03-14-02 | TÚ Veselí nad Moravou – Bzenec, DOK | 0 | 0 | 0
PS 03-28-01 | TÚ Veselí nad Moravou – Bzenec, traťové zabezpečovací zařízení | 0 | 0 | 0
PS 03-28-02 | PZS v km 86,488 (P7945) | 0 | 0 | 0
PS 90-05-01 | ŽST Veselí nad Moravou, DŘT vč.doplnění řídicího systému na ED Brno | 0 | 0 | 0
PS 90-14-01 | ŽST Veselí nad Moravou, příprava pro DOZ | 0 | 0 | 0
PS 90-14-02 | Dálková diagnostika technologických systémů | 0 | 0 | 0
PS 90-28-01 | Dálkové ovládání zabezpečovacího zařízení | 0 | 0 | 0
SO 01-06-01 | ŽST Veselí nad Moravou, EOV | 0 | 0 | 0
SO 01-06-02 | ŽST Veselí nad Moravou, rekonstrukce venkovního osvětlení | 0 | 0 | 0
SO 01-06-03 | ŽST Veselí nad Moravou, osvětlení podchodu a nástupišť | 0 | 0 | 0
SO 01-06-04 | ŽST Veselí nad Moravou, úprava rozvodů nn | 0 | 0 | 0
SO 01-06-05 | ŽST Veselí nad Moravou, rekonstrukce přípojky nn | 0 | 0 | 0
SO 01-06-06 | ŽST Veselí nad Moravou, přeložky rozvodů nn | 0 | 0 | 0
SO 01-06-07 | ŽST Veselí nad Moravou, přípojka nn EON | 0 | 0 | 0
SO 01-06-08 | TÚ Veselí nad Moravou – Velká nad Veličkou, el. přípojka pro zabzař | 0 | 0 | 0
SO 01-06-09 | TÚ Veselí nad Moravou – Bzenec, el. přípojka pro zabzař | 0 | 0 | 0
SO 01-06-10 | ŽST Veselí nad Moravou, EPZ a kabelové rozvody | 0 | 0 | 0
SO 01-09-01 | ŽST Veselí nad Moravou, uzemnění rozvodny nn | 0 | 0 | 0
SO 01-09-04 | ŽST Veselí nad Moravou, uzemnění rozvodny VN a NN pro EPZ | 0 | 0 | 0
SO 01-12-01 | ŽST Veselí nad Moravou, přípojka VN 22 kV | 0 | 0 | 0
SO 01-15-02_1 | ŽST Veselí nad Moravou, stavební úpravy ve VB - Architektonicko stavební řešení | 0 | 0 | 0
SO 01-15-02_2 | ŽST Veselí n.M. , Stavební úpravy ve VB, Provizorní dopravní kancelář,Silnoproudá elektrotechnika | 0 | 0 | 0
SO 01-15-02_3 | ŽST Veselí n.M. , Stavební úpravy ve VB, Napojení části stávajícho osvětlení haly na zajištěnou síť | 0 | 0 | 0
SO 01-15-02_4 | ŽST Veselí n.M. , Stavební úpravy ve VB, dopravní kancelář,Silnoproudá elektrotechnika | 0 | 0 | 0
SO 01-15-03 | ŽST Veselí nad Moravou, zastřešení nástupišť | 0 | 0 | 0
SO 01-15-04 | ŽST Veselí nad Moravou, demolice | 0 | 0 | 0
SO 01-15-05_1 | ŽST Veselí nad Moravou, technologická budova - Architektonicko stavební řešení | 0 | 0 | 0
SO 01-15-05_2 | ŽST Veselí nad Moravou, technologická budova - ZTI | 0 | 0 | 0
SO 01-15-05_3_1 | ŽST Veselí nad Moravou, technologická budova - Vytápění | 0 | 0 | 0
SO 01-15-05_3_2 | ŽST Veselí nad Moravou, technologická budova - VZT | 0 | 0 | 0
SO 01-15-05_4 | ŽST Veselí n.M. ,technologická budova, Silnoproudá elektrotechnika | 0 | 0 | 0
SO 01-15-06_1 | Žst. Veselí n. M., rozvodna EPZ - Architektonicko stavební řešení | 0 | 0 | 0
SO 01-15-06_2 | Žst. Veselí n. M., rozvodna EPZ - ZTI | 0 | 0 | 0
SO 01-15-06_3_1 | Žst. Veselí n. M., rozvodna EPZ - Vytápění | 0 | 0 | 0
SO 01-15-06_3_2 | Žst. Veselí n. M., rozvodna EPZ - VZT | 0 | 0 | 0
SO 01-15-06_4 | Žst. Veselí n. M., rozvodna EPZ - Silnoproudá elektrotechnika | 0 | 0 | 0
SO 01-16-01 | ŽST Veselí nad Moravou, železniční spodek | 0 | 0 | 0
SO 01-16-02_1 | ŽST Veselí nad Moravou, nástupiště | 0 | 0 | 0
SO 01-16-02_2 | ŽST Veselí nad Moravou, nástupiště- ZTI | 0 | 0 | 0
SO 01-17-01 | ŽST Veselí nad Moravou, železniční svršek | 0 | 0 | 0
SO 01-17-02 | Žel. přejezd č. P7945 v km 86,488 | 0 | 0 | 0
SO 01-18-01.1 | ŽST Veselí nad Moravou, zpevněné plochy | 0 | 0 | 0
SO 01-18-01.2 | ŽST Veselí nad Moravou, zpevněné plochy - odvodnění zpevněných ploch | 0 | 0 | 0
SO 01-19-01 | ŽST Veselí nad Moravou, podchod v km 87,817 | 0 | 0 | 0
SO 01-19-02 | ŽST Veselí nad Moravou, most v km 88,187 | 0 | 0 | 0
SO 01-19-03 | ŽST Veselí nad Moravou, most v km 88,260 | 0 | 0 | 0
SO 01-19-04 | ŽST Veselí nad Moravou, propustky u přejezdu č. P7945 | 0 | 0 | 0
SO 01-27-01_1 | ŽST Veselí nad Moravou, vodovod - 1.část | 0 | 0 | 0
SO 01-27-01_2 | ŽST Veselí nad Moravou, vodovod - 2.část | 0 | 0 | 0
SO 01-27-02 | ŽST Veselí nad Moravou, kanalizace | 0 | 0 | 0
SO 01-38-01 | Kácení a náhradní výsadba | 0 | 0 | 0
SO 90-10-01 | ŽST Veselí nad Moravou, přeložky a úpravy kabelů SŽDC | 0 | 0 | 0
SO 90-10-02 | ŽST Veselí nad Moravou, přeložky a úpravy kabelů mimodrážních správců | 0 | 0 | 0
SO 90-17-01 | ŽST Veselí nad Moravou, výstroj trati | 0 | 0 | 0
SO 90-19-01 | Uložení kabeláže na mostních objektech | 0 | 0 | 0
| Celkem: | 0 | 0 | 0

## PS 01-07-01
ASPE10 |  |  |  | Firma: Moravia Consult | [5 empty] | 3
|  |  |  | Příloha k formuláři pro ocenění nabídky | [5 empty] | 3
S | Stavba: | 16-013-232 |  | Rekonstrukce SZZ Veselí nad Moravou |  |  | PS 01-07-01 | 0 | 0,00 | 2
O | Rozpočet: | PS 01-07-01 |  | Žst. Veselí nad Moravou, záložní zdroj el.energie |  |  |  |  | 15,00 | 2
Typ | Poř. číslo | Kód položky | Varianta | Název položky | MJ | Množství | Cena |  | 21,00 | 2
[7 empty] | Jednotková | Celkem
0 | 1 | 2 | 3 | 4 | 5 | 6 | 9 | 10
SD |  | 15 |  | Poplatky za likvidaci odpadů |  |  |  | 0
P | 45 | 07 03 04-n |  | Odpadní ředidla | T | 0.001 | 0 | 0 | 0 | 2
PP
VV
TS |  |  |  | 3. Položka obsahuje: – veškeré poplatky provozovateli skládky, recyklační linky nebo jiného zařízení na zpracování nebo likvidaci odpadů související s převzetím, uložením, zpracováním nebo likvidací odpadu 2. Položka neobsahuje: – náklady spojené s doprou odpadu z místa stavby na místo převzetí provozovatelem skládky, recyklační linky nebo jiného zařízení na zpracování nebo likvidaci odpadů 3. Způsob měření: Tunou se rozumí hmotnost odpadu vytříděného v souladu se zákonem č. 185/2001 Sb., o nakládání s odpady, v platném znění.
P | 48 | 150101-o |  | Papírové a lepenkové obaly | T | 0.1 | 0 | 0 | 0 | 2
PP
VV
TS |  |  |  | 6. Položka obsahuje: – veškeré poplatky provozovateli skládky, recyklační linky nebo jiného zařízení na zpracování nebo likvidaci odpadů související s převzetím, uložením, zpracováním nebo likvidací odpadu 2. Položka neobsahuje: – náklady spojené s dopr
P | 47 | 150102-o |  | Plastové obaly | T | 0.1 | 0 | 0 | 0 | 2
PP
VV
TS |  |  |  | 5. Položka obsahuje: – veškeré poplatky provozovateli skládky, recyklační linky nebo jiného zařízení na zpracování nebo likvidaci odpadů související s převzetím, uložením, zpracováním nebo likvidací odpadu 2. Položka neobsahuje: – náklady spojené s dopr
P | 43 | 170411-o |  | Zbytky kabelů, vodičů | T | 0.005 | 0 | 0 | 0 | 2
PP
VV
TS |  |  |  | 1. Položka obsahuje: – veškeré poplatky provozovateli skládky, recyklační linky nebo jiného zařízení na zpracování nebo likvidaci odpadů související s převzetím, uložením, zpracováním nebo likvidací odpadu 2. Položka neobsahuje: – náklady spojené s dopravou odpadu z místa stavby na místo převzetí provozovatelem skládky, recyklační linky nebo jiného zařízení na zpracování nebo likvidaci odpadů 3. Způsob měření: Tunou se rozumí hmotnost odpadu vytříděného v souladu se zákonem č. 185/2001 Sb., o nakládání s odpady, v platném znění.
P | 44 | 200301-o |  | Komunální odpad | T | 0.1 | 0 | 0 | 0 | 2
PP
VV
TS |  |  |  | 2. Položka obsahuje: – veškeré poplatky provozovateli skládky, recyklační linky nebo jiného zařízení na zpracování nebo likvidaci odpadů související s převzetím, uložením, zpracováním nebo likvidací odpadu 2. Položka neobsahuje: – náklady spojené s dopr
P | 46 | 80111-n |  | Odpadní barvy a laky | T | 0.001 | 0 | 0 | 0 | 2
PP
VV
TS |  |  |  | 4. Položka obsahuje: – veškeré poplatky provozovateli skládky, recyklační linky nebo jiného zařízení na zpracování nebo likvidaci odpadů související s převzetím, uložením, zpracováním nebo likvidací odpadu 2. Položka neobsahuje: – náklady spojené s dopr
SD |  | 740 |  | Zemní práce |  |  |  | 0
P | 1 | 701001 |  | OZNAČOVACÍ ŠTÍTEK KABELOVÉHO VEDENÍ, SPOJKY NEBO KABELOVÉ SKŘÍNĚ (VČETNĚ OBJÍMKY) | KUS | 35 | 0 | 0 | 0 | 2
PP
VV
TS |  |  |  | 1. Položka obsahuje: – veškeré práce a materiál obsažený v názvu položky 2. Položka neobsahuje: X 3. Způsob měření: Udává se počet kusů kompletní konstrukce nebo práce.
P | 2 | 703211 |  | KABELOVÝ ŽLAB NOSNÝ/DRÁTĚNÝ ŽÁROVĚ ZINKOVANÝ VČETNĚ UPEVNĚNÍ A PŘÍSLUŠENSTVÍ SVĚTLÉ ŠÍŘKY DO 100 MM | M | 20 | 0 | 0 | 0 | 2
PP
VV
TS |  |  |  | 1. Položka obsahuje: – kompletní montáž, rozměření, upevnění, sváření, řezání, spojování a pod. – veškerý spojovací a montážní materiál vč. upevňovacího materiálu ( stojky, držáky, konzoly apod.) – elektrické pospojování – pomocné mechanismy a nátěr 2. Položka neobsahuje: – víko a kabelové příchytky 3. Způsob měření: Měří se metr délkový.
P | 3 | 703311 |  | KRYT K NOSNÉMU ŽLABU/ROŠTU ŽÁROVĚ ZINKOVANÝ VČETNĚ UPEVNĚNÍ A PŘÍSLUŠENSTVÍ SVĚTLÉ ŠÍŘKY DO 100 MM | M | 20 | 0 | 0 | 0 | 2
PP
VV
TS |  |  |  | 1. Položka obsahuje: – kompletní montáž, rozměření, upevnění, sváření, řezání, spojování a pod. – veškerý spojovací a montážní materiál – pomocné mechanismy a nátěr 2. Položka neobsahuje: X 3. Způsob měření: Měří se metr délkový.
P | 4 | 703411 |  | ELEKTROINSTALAČNÍ TRUBKA PLASTOVÁ VČETNĚ UPEVNĚNÍ A PŘÍSLUŠENSTVÍ DN PRŮMĚRU DO 25 MM | M | 90 | 0 | 0 | 0 | 2
PP
VV
TS |  |  |  | 1. Položka obsahuje: – kompletní montáž, rozměření, upevnění, řezání, spojování a pod. – veškerý spojovací a montážní materiál vč. upevňovacího materiálu ( držáky apod.) – pomocné mechanismy 2. Položka neobsahuje: X 3. Způsob měření: Měří se metr délkový.
P | 5 | 706110 |  | PROTIPOŽÁRNÍ UCPÁVKA do EI 90 | M2 | 0.1 | 0 | 0 | 0 | 2
PP
VV
TS |  |  |  | 1. Položka obsahuje: – dodávku a montáž protipožární ucpávky vč. příslušenství a pomocného materiálu, vyhotovéní a dodání atestu – pomocné mechanismy 2. Položka neobsahuje: X 3. Způsob měření: Měří se plocha v metrech čtverečných.
P | 6 | 709692 |  | DEMONTÁŽ - ODVOZ (NA LIKVIDACI ODPADŮ NEBO JINÉ URČENÉ MÍSTO) | t.km | 9.21 | 0 | 0 | 0 | 2
PP
VV
TS |  |  |  | 1. Položka obsahuje: – odvoz jakýmkoliv dopravním prostředkem a složení – případné překládky na trase 2. Položka neobsahuje: – naložení vybouraného materiálu na dopravní prostředek (je zahrnuto ve zdrojové položce) – poplatky za likvidaci odpadů, nacení se položkami ze ssd 0 3. Způsob měření: Výměra je součtem součinů metrů krychlových tun vybouraného materiálu v původním stavu a jednotlivých vzdáleností v kilometrech.
SD |  | 742 |  | Silnoproud - Silnoprudé rozvody |  |  |  | 0
P | 7 | 742F14 |  | KABEL NN NEBO VODIČ JEDNOŽÍLOVÝ CU S PLASTOVOU IZOLACÍ OD 70 DO 120 MM2 | M | 17 | 0 | 0 | 0 | 2
PP
VV
TS |  |  |  | 1. Položka obsahuje: – manipulace a uložení kabelu (do země, chráničky, kanálu, na rošty, na TV a pod.) 2. Položka neobsahuje: – příchytky, spojky, koncovky, chráničky apod. 3. Způsob měření: Měří se metr délkový.
P | 8 | 742G11 |  | KABEL NN DVOU- A TŘÍŽÍLOVÝ CU S PLASTOVOU IZOLACÍ DO 2,5 MM2 | M | 60 | 0 | 0 | 0 | 2
PP
VV
TS |  |  |  | 1. Položka obsahuje: – manipulace a uložení kabelu (do země, chráničky, kanálu, na rošty, na TV a pod.) 2. Položka neobsahuje: – příchytky, spojky, koncovky, chráničky apod. 3. Způsob měření: Měří se metr délkový.
P | 9 | 742G12 |  | KABEL NN DVOU- A TŘÍŽÍLOVÝ CU S PLASTOVOU IZOLACÍ OD 4 DO 16 MM2 | M | 17 | 0 | 0 | 0 | 2
PP
VV
TS |  |  |  | 1. Položka obsahuje: – manipulace a uložení kabelu (do země, chráničky, kanálu, na rošty, na TV a pod.) 2. Položka neobsahuje: – příchytky, spojky, koncovky, chráničky apod. 3. Způsob měření: Měří se metr délkový.
P | 10 | 742H24 |  | KABEL NN ČTYŘ- A PĚTIŽÍLOVÝ AL S PLASTOVOU IZOLACÍ OD 70 DO 120 MM2 | M | 17 | 0 | 0 | 0 | 2
PP
VV
TS |  |  |  | 1. Položka obsahuje: – manipulace a uložení kabelu (do země, chráničky, kanálu, na rošty, na TV a pod.) 2. Položka neobsahuje: – příchytky, spojky, koncovky, chráničky apod. 3. Způsob měření: Měří se metr délkový.
P | 12 | 742I13 |  | KABEL NN CU OVLÁDACÍ 7-12ŽÍLOVÝ DO 2,5 MM2 STÍNĚNÝ | M | 34 | 0 | 0 | 0 | 2
PP
VV
TS |  |  |  | 1. Položka obsahuje: – manipulace a uložení kabelu (do země, chráničky, kanálu, na rošty, na TV a pod.) 2. Položka neobsahuje: – příchytky, spojky, koncovky, chráničky apod. 3. Způsob měření: Měří se metr délkový.
P | 11 | 742I13R |  | KABEL NN CU OVLÁDACÍ 3ŽÍLOVÝ DO 2,5 MM2 STÍNĚNÝ | M | 30 | 0 | 0 | 0 | 2
PP
VV
TS |  |  |  | 1. Položka obsahuje: – manipulace a uložení kabelu (do země, chráničky, kanálu, na rošty, na TV a pod.) 2. Položka neobsahuje: – příchytky, spojky, koncovky, chráničky apod. 3. Způsob měření: Měří se metr délkový.
P | 13 | 742J14 |  | UKONČENÍ JEDNOŽÍLOVÉHO KABELU V ROZVADĚČI NEBO NA PŘÍSTROJI OD 70 DO 120 MM2 | KUS | 2 | 0 | 0 | 0 | 2
PP
VV
TS |  |  |  | 1. Položka obsahuje: – všechny práce spojené s úpravou kabelů pro montáž včetně veškerého příslušentsví 2. Položka neobsahuje: X 3. Způsob měření: Udává se počet kusů kompletní konstrukce nebo práce.
P | 14 | 742K11 |  | UKONČENÍ DVOU AŽ PĚTIŽÍLOVÉHO KABELU V ROZVADĚČI NEBO NA PŘÍSTROJI DO 2,5 MM2 | KUS | 6 | 0 | 0 | 0 | 2
PP
VV
TS |  |  |  | 1. Položka obsahuje: – všechny práce spojené s úpravou kabelů pro montáž včetně veškerého příslušentsví 2. Položka neobsahuje: X 3. Způsob měření: Udává se počet kusů kompletní konstrukce nebo práce.
P | 15 | 742K12 |  | UKONČENÍ DVOU AŽ PĚTIŽÍLOVÉHO KABELU V ROZVADĚČI NEBO NA PŘÍSTROJI OD 4 DO 16 MM2 | KUS | 2 | 0 | 0 | 0 | 2
PP
VV
TS |  |  |  | 1. Položka obsahuje: – všechny práce spojené s úpravou kabelů pro montáž včetně veškerého příslušentsví 2. Položka neobsahuje: X 3. Způsob měření: Udává se počet kusů kompletní konstrukce nebo práce.
P | 16 | 742K14 |  | UKONČENÍ DVOU AŽ PĚTIŽÍLOVÉHO KABELU V ROZVADĚČI NEBO NA PŘÍSTROJI OD 70 DO 120 MM2 | KUS | 2 | 0 | 0 | 0 | 2
PP
VV
TS |  |  |  | 1. Položka obsahuje: – všechny práce spojené s úpravou kabelů pro montáž včetně veškerého příslušentsví 2. Položka neobsahuje: X 3. Způsob měření: Udává se počet kusů kompletní konstrukce nebo práce.
P | 17 | 742L11 |  | UKONČENÍ 7-12ŽÍLOVÉHO KABELU V ROZVADĚČI NEBO NA PŘÍSTROJI DO 2,5 MM2 | KUS | 4 | 0 | 0 | 0 | 2
PP
VV
TS |  |  |  | 1. Položka obsahuje: – všechny práce spojené s úpravou kabelů pro montáž včetně veškerého příslušentsví 2. Položka neobsahuje: X 3. Způsob měření: Udává se počet kusů kompletní konstrukce nebo práce.
P | 18 | 742O15 |  | OZNAČOVACÍ ŠTÍTEK NA KABEL | KUS | 35 | 0 | 0 | 0 | 2
PP
VV
TS |  |  |  | 1. Položka obsahuje: – veškeré příslušentsví 2. Položka neobsahuje: X 3. Způsob měření: Udává se počet kusů kompletní konstrukce nebo práce.
SD |  | 745 |  | Silnoproud - Silnoproudá technologie |  |  |  | 0
P | 19 | 745xxxR |  | Dieselagregát: soustrojí 110kVA, vč. nabíječky AKU, provozní zkoušky, soubor předehřevu, AKU baterií, automatiky, naftové nádrže, dopravy, montáže a z | KUS | 1 | 0 | 0 | 0 | 2
PP |  |  |  | aškolení, kabeláž: propojení motor-rozvaděč, kapotáž s vanou, viz technická specifkace projektu ~
VV
TS |  |  |  | 1. Položka obsahuje: - dodávku a montáž – přípravu podkladu pro osazení vč. upevňovacího materiálu, veškerý podružný a pomocný materiál – technický popis viz. projektová dokumentace – zhotovení výrobní dokumentace, provedení zkoušek, dodání předepsaných zkoušek, revizí a atestů 2. Položka neobsahuje: X 3. Způsob měření: Udává se počet kusů kompletní konstrukce nebo práce.
SD |  | 747 |  | Silnoproud - Zkoušky, revize a HZS |  |  |  | 0
P | 23 | 747213 |  | CELKOVÁ PROHLÍDKA, ZKOUŠENÍ, MĚŘENÍ A VYHOTOVENÍ VÝCHOZÍ REVIZNÍ ZPRÁVY, PRO OBJEM IN PŘES 500 DO 1000 TIS. KČ | KUS | 1 | 0 | 0 | 0 | 2
PP
VV
TS |  |  |  | 1. Položka obsahuje: – cenu za celkovou prohlídku zařízení PS/SO, vč. měření, komplexních zkoušek a revizi zařízení tohoto PS/SO autorizovaným revizním technikem na silnoproudá zařízení podle požadavku ČSN, včetně hodnocení a vyhotovení celkové revizní zprávy 2. Položka neobsahuje: X 3. Způsob měření: Udává se počet kusů kompletní konstrukce nebo práce.
P | 24 | 747301 |  | PROVEDENÍ PROHLÍDKY A ZKOUŠKY PRÁVNICKOU OSOBOU, VYDÁNÍ PRŮKAZU ZPŮSOBILOSTI | KUS | 1 | 0 | 0 | 0 | 2
PP
VV
TS |  |  |  | 1. Položka obsahuje: – cenu za vyhotovení dokladu právnickou osobou o silnoproudých zařízeních a vydání průkazu způsobilosti 2. Položka neobsahuje: X 3. Způsob měření: Udává se počet kusů kompletní konstrukce nebo práce.
P | 25 | 747511 |  | ZKOUŠKY VODIČŮ A KABELŮ NN PRŮŘEZU ŽÍLY DO 5X25 MM2 | KUS | 4 | 0 | 0 | 0 | 2
PP
VV
TS |  |  |  | 1. Položka obsahuje: – cenu za provedení měření kabelu/ vodiče vč. vyhotovení protokolu 2. Položka neobsahuje: X 3. Způsob měření: Udává se počet kusů kompletní konstrukce nebo práce.
P | 26 | 747512 |  | ZKOUŠKY VODIČŮ A KABELŮ NN PRŮŘEZU ŽÍLY OD 4X35 DO 120 MM2 | KUS | 1 | 0 | 0 | 0 | 2
PP
VV
TS |  |  |  | 1. Položka obsahuje: – cenu za provedení měření kabelu/ vodiče vč. vyhotovení protokolu 2. Položka neobsahuje: X 3. Způsob měření: Udává se počet kusů kompletní konstrukce nebo práce.
P | 27 | 747521 |  | ZKOUŠKY VODIČŮ A KABELŮ OVLÁDACÍCH OD 5 DO 12 ŽIL | KUS | 2 | 0 | 0 | 0 | 2
PP
VV
TS |  |  |  | 1. Položka obsahuje: – cenu za provedení měření kabelu/ vodiče vč. vyhotovení protokolu 2. Položka neobsahuje: X 3. Způsob měření: Udává se počet kusů kompletní konstrukce nebo práce.
P | 28 | 747618 |  | MĚŘENÍ VNĚJŠÍ HLUČNOSTI TECHNOLOGICKÉHO ZAŘÍZENÍ V ROZSAHU PS | KUS | 1 | 0 | 0 | 0 | 2
PP
VV
TS |  |  |  | 1. Položka obsahuje: – cenu za měření dle příslušných norem a předpisů, včetně vystavení protokolu 2. Položka neobsahuje: X 3. Způsob měření: Udává se počet kusů kompletní konstrukce nebo práce.
P | 29 | 747701 |  | DOKONČOVACÍ MONTÁŽNÍ PRÁCE NA ELEKTRICKÉM ZAŘÍZENÍ | HOD | 16 | 0 | 0 | 0 | 2
PP
VV
TS |  |  |  | 1. Položka obsahuje: – cenu za práce spojené s uváděním zařízení do provozu, drobné montážní práce v rozvaděčích, koordinaci se zhotoviteli souvisejících zařízení apod. 2. Položka neobsahuje: X 3. Způsob měření: Udává se čas v hodinách.
P | 30 | 747703 |  | ZKUŠEBNÍ PROVOZ | HOD | 72 | 0 | 0 | 0 | 2
PP
VV
TS |  |  |  | 1. Položka obsahuje: – cenu za dobu kdy je zařízení po individálních zkouškách dáno do provozu s prokázáním technických a kvalitativních parametrů zařízení 2. Položka neobsahuje: X 3. Způsob měření: Udává se čas v hodinách.
P | 31 | 747704 |  | ZAŠKOLENÍ OBSLUHY | HOD | 16 | 0 | 0 | 0 | 2
PP
VV
TS |  |  |  | 1. Položka obsahuje: – cenu za dobu kdy je s funkcí seznamována obsluha zařízení, včetně odevzdání dokumentace skutečného provedení 2. Položka neobsahuje: X 3. Způsob měření: Udává se čas v hodinách.
P | 21 | 7477XR |  | FUNKČNÍ ZKOUŠKY NA ZAŘÍZENÍCH PROVÁDĚNÉ PROVOZOVATELEM | HOD | 24 | 0 | 0 | 0 | 2
PP
VV
TS |  |  |  | 1. Položka obsahuje: – cenu za funkční zkoušky prováděné provozovatelem nutných pro další práce zhotovitele na technologickém souboru 2. Položka neobsahuje: X 3. Způsob měření: Udává se čas v hodinách.
P | 22 | 7477XR | 1 | DOZOR PRACOVNÍKŮ OŘ | HOD | 24 | 0 | 0 | 0 | 2
PP
VV
TS |  |  |  | 1. Položka obsahuje: – cenu za dozor pracovníků OŘ prováděný provozovatelem nutných pro další práce zhotovitele na technologickém souboru 2. Položka neobsahuje: X 3. Způsob měření: Udává se čas v hodinách.
P | 20 | 747xxxR |  | Zkoušky a prohlídky elektrických přístrojů - uvedení do provozu dieselagregátu 100kVA s automatickým záskokem | KUS | 1 | 0 | 0 | 0 | 2
PP
VV
TS |  |  |  | 1. Položka obsahuje: – cenu za kontrolu, revizi, seřízení a uvedení do provozu zařízení dle příslušných norem a předpisů, včetně vystavení protokolu 2. Položka neobsahuje: X 3. Způsob měření: Udává se počet kusů kompletní konstrukce nebo práce.
SD |  | 748 |  | Silnoproud - Ostatní |  |  |  | 0
P | 32 | 748128 |  | DIELEKTRICKÝ KOBEREC, 2X1 M | KUS | 1 | 0 | 0 | 0 | 2
PP
VV
TS |  |  |  | 1. Položka obsahuje: – veškeré příslušenství pro montáž 2. Položka neobsahuje: X 3. Způsob měření: Udává se počet kusů kompletní konstrukce nebo práce.
P | 33 | 748132 |  | LÉKÁRNIČKA | KUS | 1 | 0 | 0 | 0 | 2
PP
VV
TS |  |  |  | 1. Položka obsahuje: – veškeré příslušenství pro montáž 2. Položka neobsahuje: X 3. Způsob měření: Udává se počet kusů kompletní konstrukce nebo práce.
P | 34 | 748133 |  | MOBILNÍ SVÍTILNA S AKUMULÁTOREM A NABÍJEČKOU | KUS | 1 | 0 | 0 | 0 | 2
PP
VV
TS |  |  |  | 1. Položka obsahuje: – veškeré příslušenství pro montáž 2. Položka neobsahuje: X 3. Způsob měření: Udává se počet kusů kompletní konstrukce nebo práce.
P | 35 | 748134 |  | ZÁMEK PRO ZAJIŠTĚNÍ VYPNUTÉHO STAVU SPÍNAČE | KUS | 2 | 0 | 0 | 0 | 2
PP
VV
TS |  |  |  | 1. Položka obsahuje: – veškeré příslušenství pro montáž 2. Položka neobsahuje: X 3. Způsob měření: Udává se počet kusů kompletní konstrukce nebo práce.
P | 36 | 748136 |  | IZOLOVANÝ ŽEBŘÍK 2X11 (2X8) PŘÍČEK | KUS | 1 | 0 | 0 | 0 | 2
PP
VV
TS |  |  |  | 1. Položka obsahuje: – veškeré příslušenství pro montáž 2. Položka neobsahuje: X 3. Způsob měření: Udává se počet kusů kompletní konstrukce nebo práce.
P | 37 | 748151 |  | BEZPEČNOSTNÍ TABULKA | KUS | 12 | 0 | 0 | 0 | 2
PP
VV
TS |  |  |  | 1. Položka obsahuje: – veškeré příslušenství pro montáž 2. Položka neobsahuje: X 3. Způsob měření: Udává se počet kusů kompletní konstrukce nebo práce.
P | 38 | 748152 |  | PLAKÁT "PRVNÍ POMOC" | KUS | 1 | 0 | 0 | 0 | 2
PP
VV
TS |  |  |  | 1. Položka obsahuje: – veškeré příslušenství pro montáž 2. Položka neobsahuje: X 3. Způsob měření: Udává se počet kusů kompletní konstrukce nebo práce.
P | 39 | 748153 |  | PLAKÁT "TELEFONNÍ ČÍSLA" | KUS | 1 | 0 | 0 | 0 | 2
PP
VV
TS |  |  |  | 1. Položka obsahuje: – veškeré příslušenství pro montáž 2. Položka neobsahuje: X 3. Způsob měření: Udává se počet kusů kompletní konstrukce nebo práce.
P | 40 | 748154 |  | PLAKÁT "SCHÉMA ZAŘÍZENÍ" | KUS | 1 | 0 | 0 | 0 | 2
PP
VV
TS |  |  |  | 1. Položka obsahuje: – veškeré příslušenství pro montáž 2. Položka neobsahuje: X 3. Způsob měření: Udává se počet kusů kompletní konstrukce nebo práce.
P | 41 | 748241 |  | PÍSMENA A ČÍSLICE VÝŠKY DO 40 MM | KUS | 50 | 0 | 0 | 0 | 2
PP
VV
TS |  |  |  | 1. Položka obsahuje: – zhotovení nápisu barvou pomocí šablon vč. podružného materiálu, rozměření, dodání barvy a ředidla 2. Položka neobsahuje: X 3. Způsob měření: Udává se počet kusů kompletní konstrukce nebo práce.
P | 42 | 748242 |  | PÍSMENA A ČÍSLICE VÝŠKY PŘES 40 DO 100 MM | KUS | 50 | 0 | 0 | 0 | 2
PP
VV
TS |  |  |  | 1. Položka obsahuje: – zhotovení nápisu barvou pomocí šablon vč. podružného materiálu, rozměření, dodání barvy a ředidla 2. Položka neobsahuje: X 3. Způsob měření: Udává se počet kusů kompletní konstrukce nebo práce.

## PS 01-07-02
ASPE10 |  |  |  | Firma: Moravia Consult | [5 empty] | 3
|  |  |  | Příloha k formuláři pro ocenění nabídky | [5 empty] | 3
S | Stavba: | 16-013-232 |  | Rekonstrukce SZZ Veselí nad Moravou |  |  | PS 01-07-02 | 0 | 0,00 | 2
O | Rozpočet: | PS 01-07-02 |  | Žst. Veselí nad Moravou, rozvodna nn |  |  |  |  | 15,00 | 2
Typ | Poř. číslo | Kód položky | Varianta | Název položky | MJ | Množství | Cena |  | 21,00 | 2
[7 empty] | Jednotková | Celkem
0 | 1 | 2 | 3 | 4 | 5 | 6 | 9 | 10
SD |  | 15 |  | Poplatky za likvidaci odpadů |  |  |  | 0
P | 63 | 07 03 04-n |  | Odpadní ředidla | T | 0.001 | 0 | 0 | 0 | 2
PP
VV
TS |  |  |  | 3. Položka obsahuje: – veškeré poplatky provozovateli skládky, recyklační linky nebo jiného zařízení na zpracování nebo likvidaci odpadů související s převzetím, uložením, zpracováním nebo likvidací odpadu 2. Položka neobsahuje: – náklady spojené s doprou odpadu z místa stavby na místo převzetí provozovatelem skládky, recyklační linky nebo jiného zařízení na zpracování nebo likvidaci odpadů 3. Způsob měření: Tunou se rozumí hmotnost odpadu vytříděného v souladu se zákonem č. 185/2001 Sb., o nakládání s odpady, v platném znění.
P | 66 | 150101-o |  | Papírové a lepenkové obaly | T | 0.1 | 0 | 0 | 0 | 2
PP
VV
TS |  |  |  | 6. Položka obsahuje: – veškeré poplatky provozovateli skládky, recyklační linky nebo jiného zařízení na zpracování nebo likvidaci odpadů související s převzetím, uložením, zpracováním nebo likvidací odpadu 2. Položka neobsahuje: – náklady spojené s dopr
P | 65 | 150102-o |  | Plastové obaly | T | 0.1 | 0 | 0 | 0 | 2
PP
VV
TS |  |  |  | 5. Položka obsahuje: – veškeré poplatky provozovateli skládky, recyklační linky nebo jiného zařízení na zpracování nebo likvidaci odpadů související s převzetím, uložením, zpracováním nebo likvidací odpadu 2. Položka neobsahuje: – náklady spojené s dopr
P | 61 | 170411-o |  | Zbytky kabelů, vodičů | T | 0.005 | 0 | 0 | 0 | 2
PP
VV
TS |  |  |  | 1. Položka obsahuje: – veškeré poplatky provozovateli skládky, recyklační linky nebo jiného zařízení na zpracování nebo likvidaci odpadů související s převzetím, uložením, zpracováním nebo likvidací odpadu 2. Položka neobsahuje: – náklady spojené s dopravou odpadu z místa stavby na místo převzetí provozovatelem skládky, recyklační linky nebo jiného zařízení na zpracování nebo likvidaci odpadů 3. Způsob měření: Tunou se rozumí hmotnost odpadu vytříděného v souladu se zákonem č. 185/2001 Sb., o nakládání s odpady, v platném znění.
P | 62 | 200301-o |  | Komunální odpad | T | 0.1 | 0 | 0 | 0 | 2
PP
VV
TS |  |  |  | 2. Položka obsahuje: – veškeré poplatky provozovateli skládky, recyklační linky nebo jiného zařízení na zpracování nebo likvidaci odpadů související s převzetím, uložením, zpracováním nebo likvidací odpadu 2. Položka neobsahuje: – náklady spojené s dopr
P | 64 | 80111-n |  | Odpadní barvy a laky | T | 0.001 | 0 | 0 | 0 | 2
PP
VV
TS |  |  |  | 4. Položka obsahuje: – veškeré poplatky provozovateli skládky, recyklační linky nebo jiného zařízení na zpracování nebo likvidaci odpadů související s převzetím, uložením, zpracováním nebo likvidací odpadu 2. Položka neobsahuje: – náklady spojené s dopr
SD |  | 740 |  | Zemní práce |  |  |  | 0
P | 1 | 703113 |  | KABELOVÝ ROŠT/LÁVKA NOSNÝ ŽÁROVĚ ZINKOVANÝ VČETNĚ UPEVNĚNÍ A PŘÍSLUŠENSTVÍ SVĚTLÉ ŠÍŘKY PŘES 250 DO 400 MM | M | 9 | 0 | 0 | 0 | 2
PP
VV
TS |  |  |  | 1. Položka obsahuje: – kompletní montáž, rozměření, upevnění, sváření, řezání, spojování a pod. – veškerý spojovací a montážní materiál vč. upevňovacího materiálu ( stojky, držáky, konzoly apod.) – elektrické pospojování – pomocné mechanismy a nátěr 2. Položka neobsahuje: – víko a kabelové příchytky 3. Způsob měření: Měří se metr délkový.
P | 2 | 703114 |  | KABELOVÝ ROŠT/LÁVKA NOSNÝ ŽÁROVĚ ZINKOVANÝ VČETNĚ UPEVNĚNÍ A PŘÍSLUŠENSTVÍ SVĚTLÉ ŠÍŘKY PŘES 400 DO 600 MM | M | 50 | 0 | 0 | 0 | 2
PP
VV
TS |  |  |  | 1. Položka obsahuje: – kompletní montáž, rozměření, upevnění, sváření, řezání, spojování a pod. – veškerý spojovací a montážní materiál vč. upevňovacího materiálu ( stojky, držáky, konzoly apod.) – elektrické pospojování – pomocné mechanismy a nátěr 2. Položka neobsahuje: – víko a kabelové příchytky 3. Způsob měření: Měří se metr délkový.
P | 3 | 703211 |  | KABELOVÝ ŽLAB NOSNÝ/DRÁTĚNÝ ŽÁROVĚ ZINKOVANÝ VČETNĚ UPEVNĚNÍ A PŘÍSLUŠENSTVÍ SVĚTLÉ ŠÍŘKY DO 100 MM | M | 14 | 0 | 0 | 0 | 2
PP
VV
TS |  |  |  | 1. Položka obsahuje: – kompletní montáž, rozměření, upevnění, sváření, řezání, spojování a pod. – veškerý spojovací a montážní materiál vč. upevňovacího materiálu ( stojky, držáky, konzoly apod.) – elektrické pospojování – pomocné mechanismy a nátěr 2. Položka neobsahuje: – víko a kabelové příchytky 3. Způsob měření: Měří se metr délkový.
P | 4 | 703311 |  | KRYT K NOSNÉMU ŽLABU/ROŠTU ŽÁROVĚ ZINKOVANÝ VČETNĚ UPEVNĚNÍ A PŘÍSLUŠENSTVÍ SVĚTLÉ ŠÍŘKY DO 100 MM | M | 14 | 0 | 0 | 0 | 2
PP
VV
TS |  |  |  | 1. Položka obsahuje: – kompletní montáž, rozměření, upevnění, sváření, řezání, spojování a pod. – veškerý spojovací a montážní materiál – pomocné mechanismy a nátěr 2. Položka neobsahuje: X 3. Způsob měření: Měří se metr délkový.
P | 5 | 703411 |  | ELEKTROINSTALAČNÍ TRUBKA PLASTOVÁ VČETNĚ UPEVNĚNÍ A PŘÍSLUŠENSTVÍ DN PRŮMĚRU DO 25 MM | M | 20 | 0 | 0 | 0 | 2
PP
VV
TS |  |  |  | 1. Položka obsahuje: – kompletní montáž, rozměření, upevnění, řezání, spojování a pod. – veškerý spojovací a montážní materiál vč. upevňovacího materiálu ( držáky apod.) – pomocné mechanismy 2. Položka neobsahuje: X 3. Způsob měření: Měří se metr délkový.
P | 6 | 706110 |  | PROTIPOŽÁRNÍ UCPÁVKA do EI 90 | M2 | 0.1 | 0 | 0 | 0 | 2
PP
VV
TS |  |  |  | 1. Položka obsahuje: – dodávku a montáž protipožární ucpávky vč. příslušenství a pomocného materiálu, vyhotovéní a dodání atestu – pomocné mechanismy 2. Položka neobsahuje: X 3. Způsob měření: Měří se plocha v metrech čtverečných.
P | 7 | 709692 |  | DEMONTÁŽ - ODVOZ (NA LIKVIDACI ODPADŮ NEBO JINÉ URČENÉ MÍSTO) | t.km | 7.775 | 0 | 0 | 0 | 2
PP
VV
TS |  |  |  | 1. Položka obsahuje: – odvoz jakýmkoliv dopravním prostředkem a složení – případné překládky na trase 2. Položka neobsahuje: – naložení vybouraného materiálu na dopravní prostředek (je zahrnuto ve zdrojové položce) – poplatky za likvidaci odpadů, nacení se položkami ze ssd 0 3. Způsob měření: Výměra je součtem součinů metrů krychlových tun vybouraného materiálu v původním stavu a jednotlivých vzdáleností v kilometrech.
SD |  | 741 |  | Silnoproud - Elektroinstalační materiál, ocelové konstrukce, uzemnění |  |  |  | 0
P | 8 | 741832 |  | UZEMŇOVACÍ VODIČ NA POVRCHU MĚDĚNÝ PŘES 120 DO 300 MM2 | M | 1 | 0 | 0 | 0 | 2
PP
VV
TS |  |  |  | 1. Položka obsahuje: – uchycení vodiče na povrch vč. podpěr, konzol, svorek a pod. – měření, dělení, spojování – nátěr 2. Položka neobsahuje: X 3. Způsob měření: Měří se metr délkový.
P | 9 | 741832R |  | KRYT IP20 UZEMŇOVACÍHO VODIČE NA POVRCHU MĚDĚNÝHO PŘES 120 DO 300 MM2 - ATYPICKÝ | M | 1 | 0 | 0 | 0 | 2
PP
VV
TS |  |  |  | 1. Položka obsahuje: – dodávku a montáž krytu včetně spojovacího materiálu a pod. – měření, dělení, spojování – nátěr 2. Položka neobsahuje: X 3. Způsob měření: Měří se metr délkový.
SD |  | 742 |  | Silnoproud - Silnoprudé rozvody |  |  |  | 0
P | 10 | 742F12 |  | KABEL NN NEBO VODIČ JEDNOŽÍLOVÝ CU S PLASTOVOU IZOLACÍ OD 4 DO 16 MM2 | M | 50 | 0 | 0 | 0 | 2
PP
VV
TS |  |  |  | 1. Položka obsahuje: – manipulace a uložení kabelu (do země, chráničky, kanálu, na rošty, na TV a pod.) 2. Položka neobsahuje: – příchytky, spojky, koncovky, chráničky apod. 3. Způsob měření: Měří se metr délkový.
P | 11 | 742F13 |  | KABEL NN NEBO VODIČ JEDNOŽÍLOVÝ CU S PLASTOVOU IZOLACÍ OD 25 DO 50 MM2 | M | 17 | 0 | 0 | 0 | 2
PP
VV
TS |  |  |  | 1. Položka obsahuje: – manipulace a uložení kabelu (do země, chráničky, kanálu, na rošty, na TV a pod.) 2. Položka neobsahuje: – příchytky, spojky, koncovky, chráničky apod. 3. Způsob měření: Měří se metr délkový.
P | 12 | 742F14 |  | KABEL NN NEBO VODIČ JEDNOŽÍLOVÝ CU S PLASTOVOU IZOLACÍ OD 70 DO 120 MM2 | M | 32 | 0 | 0 | 0 | 2
PP
VV
TS |  |  |  | 1. Položka obsahuje: – manipulace a uložení kabelu (do země, chráničky, kanálu, na rošty, na TV a pod.) 2. Položka neobsahuje: – příchytky, spojky, koncovky, chráničky apod. 3. Způsob měření: Měří se metr délkový.
P | 13 | 742G11 |  | KABEL NN DVOU- A TŘÍŽÍLOVÝ CU S PLASTOVOU IZOLACÍ DO 2,5 MM2 | M | 53 | 0 | 0 | 0 | 2
PP
VV
TS |  |  |  | 1. Položka obsahuje: – manipulace a uložení kabelu (do země, chráničky, kanálu, na rošty, na TV a pod.) 2. Položka neobsahuje: – příchytky, spojky, koncovky, chráničky apod. 3. Způsob měření: Měří se metr délkový.
P | 14 | 742G12 |  | KABEL NN DVOU- A TŘÍŽÍLOVÝ CU S PLASTOVOU IZOLACÍ OD 4 DO 16 MM2 | M | 35 | 0 | 0 | 0 | 2
PP
VV
TS |  |  |  | 1. Položka obsahuje: – manipulace a uložení kabelu (do země, chráničky, kanálu, na rošty, na TV a pod.) 2. Položka neobsahuje: – příchytky, spojky, koncovky, chráničky apod. 3. Způsob měření: Měří se metr délkový.
P | 15 | 742H12 |  | KABEL NN ČTYŘ- A PĚTIŽÍLOVÝ CU S PLASTOVOU IZOLACÍ OD 4 DO 16 MM2 | M | 45 | 0 | 0 | 0 | 2
PP
VV
TS |  |  |  | 1. Položka obsahuje: – manipulace a uložení kabelu (do země, chráničky, kanálu, na rošty, na TV a pod.) 2. Položka neobsahuje: – příchytky, spojky, koncovky, chráničky apod. 3. Způsob měření: Měří se metr délkový.
P | 16 | 742H13 |  | KABEL NN ČTYŘ- A PĚTIŽÍLOVÝ CU S PLASTOVOU IZOLACÍ OD 25 DO 50 MM2 | M | 64 | 0 | 0 | 0 | 2
PP
VV
TS |  |  |  | 1. Položka obsahuje: – manipulace a uložení kabelu (do země, chráničky, kanálu, na rošty, na TV a pod.) 2. Položka neobsahuje: – příchytky, spojky, koncovky, chráničky apod. 3. Způsob měření: Měří se metr délkový.
P | 17 | 742H14 |  | KABEL NN ČTYŘ- A PĚTIŽÍLOVÝ CU S PLASTOVOU IZOLACÍ OD 70 DO 120 MM2 | M | 17 | 0 | 0 | 0 | 2
PP
VV
TS |  |  |  | 1. Položka obsahuje: – manipulace a uložení kabelu (do země, chráničky, kanálu, na rošty, na TV a pod.) 2. Položka neobsahuje: – příchytky, spojky, koncovky, chráničky apod. 3. Způsob měření: Měří se metr délkový.
P | 18 | 742I11 |  | KABEL NN CU OVLÁDACÍ 7-12ŽÍLOVÝ DO 2,5 MM2 | M | 9 | 0 | 0 | 0 | 2
PP
VV
TS |  |  |  | 1. Položka obsahuje: – manipulace a uložení kabelu (do země, chráničky, kanálu, na rošty, na TV a pod.) 2. Položka neobsahuje: – příchytky, spojky, koncovky, chráničky apod. 3. Způsob měření: Měří se metr délkový.
P | 20 | 742I13 |  | KABEL NN CU OVLÁDACÍ 7-12ŽÍLOVÝ DO 2,5 MM2 STÍNĚNÝ | M | 63 | 0 | 0 | 0 | 2
PP
VV
TS |  |  |  | 1. Položka obsahuje: – manipulace a uložení kabelu (do země, chráničky, kanálu, na rošty, na TV a pod.) 2. Položka neobsahuje: – příchytky, spojky, koncovky, chráničky apod. 3. Způsob měření: Měří se metr délkový.
P | 19 | 742I13R |  | KABEL NN CU OVLÁDACÍ 3ŽÍLOVÝ DO 2,5 MM2 STÍNĚNÝ | M | 40 | 0 | 0 | 0 | 2
PP
VV
TS |  |  |  | 1. Položka obsahuje: – manipulace a uložení kabelu (do země, chráničky, kanálu, na rošty, na TV a pod.) 2. Položka neobsahuje: – příchytky, spojky, koncovky, chráničky apod. 3. Způsob měření: Měří se metr délkový.
P | 21 | 742I21 |  | KABEL NN CU OVLÁDACÍ 19-24ŽÍLOVÝ DO 2,5 MM2 | M | 12 | 0 | 0 | 0 | 2
PP
VV
TS |  |  |  | 1. Položka obsahuje: – manipulace a uložení kabelu (do země, chráničky, kanálu, na rošty, na TV a pod.) 2. Položka neobsahuje: – příchytky, spojky, koncovky, chráničky apod. 3. Způsob měření: Měří se metr délkový.
P | 22 | 742J12 |  | UKONČENÍ JEDNOŽÍLOVÉHO KABELU V ROZVADĚČI NEBO NA PŘÍSTROJI OD 4 DO 16 MM2 | KUS | 14 | 0 | 0 | 0 | 2
PP
VV
TS |  |  |  | 1. Položka obsahuje: – všechny práce spojené s úpravou kabelů pro montáž včetně veškerého příslušentsví 2. Položka neobsahuje: X 3. Způsob měření: Udává se počet kusů kompletní konstrukce nebo práce.
P | 23 | 742J13 |  | UKONČENÍ JEDNOŽÍLOVÉHO KABELU V ROZVADĚČI NEBO NA PŘÍSTROJI OD 25 DO 50 MM2 | KUS | 4 | 0 | 0 | 0 | 2
PP
VV
TS |  |  |  | 1. Položka obsahuje: – všechny práce spojené s úpravou kabelů pro montáž včetně veškerého příslušentsví 2. Položka neobsahuje: X 3. Způsob měření: Udává se počet kusů kompletní konstrukce nebo práce.
P | 24 | 742J14 |  | UKONČENÍ JEDNOŽÍLOVÉHO KABELU V ROZVADĚČI NEBO NA PŘÍSTROJI OD 70 DO 120 MM2 | KUS | 6 | 0 | 0 | 0 | 2
PP
VV
TS |  |  |  | 1. Položka obsahuje: – všechny práce spojené s úpravou kabelů pro montáž včetně veškerého příslušentsví 2. Položka neobsahuje: X 3. Způsob měření: Udává se počet kusů kompletní konstrukce nebo práce.
P | 25 | 742K11 |  | UKONČENÍ DVOU AŽ PĚTIŽÍLOVÉHO KABELU V ROZVADĚČI NEBO NA PŘÍSTROJI DO 2,5 MM2 | KUS | 10 | 0 | 0 | 0 | 2
PP
VV
TS |  |  |  | 1. Položka obsahuje: – všechny práce spojené s úpravou kabelů pro montáž včetně veškerého příslušentsví 2. Položka neobsahuje: X 3. Způsob měření: Udává se počet kusů kompletní konstrukce nebo práce.
P | 26 | 742K12 |  | UKONČENÍ DVOU AŽ PĚTIŽÍLOVÉHO KABELU V ROZVADĚČI NEBO NA PŘÍSTROJI OD 4 DO 16 MM2 | KUS | 14 | 0 | 0 | 0 | 2
PP
VV
TS |  |  |  | 1. Položka obsahuje: – všechny práce spojené s úpravou kabelů pro montáž včetně veškerého příslušentsví 2. Položka neobsahuje: X 3. Způsob měření: Udává se počet kusů kompletní konstrukce nebo práce.
P | 27 | 742K13 |  | UKONČENÍ DVOU AŽ PĚTIŽÍLOVÉHO KABELU V ROZVADĚČI NEBO NA PŘÍSTROJI OD 25 DO 50 MM2 | KUS | 12 | 0 | 0 | 0 | 2
PP
VV
TS |  |  |  | 1. Položka obsahuje: – všechny práce spojené s úpravou kabelů pro montáž včetně veškerého příslušentsví 2. Položka neobsahuje: X 3. Způsob měření: Udává se počet kusů kompletní konstrukce nebo práce.
P | 28 | 742K14 |  | UKONČENÍ DVOU AŽ PĚTIŽÍLOVÉHO KABELU V ROZVADĚČI NEBO NA PŘÍSTROJI OD 70 DO 120 MM2 | KUS | 4 | 0 | 0 | 0 | 2
PP
VV
TS |  |  |  | 1. Položka obsahuje: – všechny práce spojené s úpravou kabelů pro montáž včetně veškerého příslušentsví 2. Položka neobsahuje: X 3. Způsob měření: Udává se počet kusů kompletní konstrukce nebo práce.
P | 29 | 742L11 |  | UKONČENÍ 7-12ŽÍLOVÉHO KABELU V ROZVADĚČI NEBO NA PŘÍSTROJI DO 2,5 MM2 | KUS | 32 | 0 | 0 | 0 | 2
PP
VV
TS |  |  |  | 1. Položka obsahuje: – všechny práce spojené s úpravou kabelů pro montáž včetně veškerého příslušentsví 2. Položka neobsahuje: X 3. Způsob měření: Udává se počet kusů kompletní konstrukce nebo práce.
P | 30 | 742M11 |  | UKONČENÍ 19-24ŽÍLOVÉHO KABELU V ROZVADĚČI NEBO NA PŘÍSTROJI DO 2,5 MM2 | KUS | 2 | 0 | 0 | 0 | 2
PP
VV
TS |  |  |  | 1. Položka obsahuje: – všechny práce spojené s úpravou kabelů pro montáž včetně veškerého příslušentsví 2. Položka neobsahuje: X 3. Způsob měření: Udává se počet kusů kompletní konstrukce nebo práce.
P | 31 | 742O15 |  | OZNAČOVACÍ ŠTÍTEK NA KABEL | KUS | 50 | 0 | 0 | 0 | 2
PP
VV
TS |  |  |  | 1. Položka obsahuje: – veškeré příslušentsví 2. Položka neobsahuje: X 3. Způsob měření: Udává se počet kusů kompletní konstrukce nebo práce.
SD |  | 744 |  | Silnoproud - Rozvaděče nn |  |  |  | 0
P | 32 | 744514 |  | ROZVADĚČ KOMPENZAČNÍ VNITŘNÍ OD 61 DO 150 KVAR | KUS | 1 | 0 | 0 | 0 | 2
PP
VV
TS |  |  |  | 1. Položka obsahuje: – přípravu podkladu pro osazení vč. upevňovacího materiálu, veškerý podružný a pomocný materiál – technický popis viz. projektová dokumentace – provedení zkoušek, dodání předepsaných zkoušek, revizí a atestů, měření, nastavení 2. Položka neobsahuje: – regulátor 3. Způsob měření: Udává se počet kusů kompletní konstrukce nebo práce.
P | 33 | 744541 |  | ROZVADĚČ - REGULAČNÍ A MONITOROVACÍ ELEKTROENERGETICKÉ ZAŘÍZENÍ PRO SLEDOVÁNÍ ODBĚRU A PŘENOS DAT DO CENTRÁLNÍ DATABÁZE | KUS | 1 | 0 | 0 | 0 | 2
PP
VV
TS |  |  |  | 1. Položka obsahuje: – přípravu podkladu pro osazení vč. upevňovacího materiálu, veškerý podružný a pomocný materiál – technický popis viz. projektová dokumentace – provedení zkoušek, dodání předepsaných zkoušek, revizí a atestů, měření, nastavení 2. Položka neobsahuje: X 3. Způsob měření: Udává se počet kusů kompletní konstrukce nebo práce.
P | 34 | 74454XR |  | Rozvaděč RH1 - viz technická specifikace, skříňové provedení, 6 polí, 400/230V AC, 50Hz, 800A, kompletně vybavený, částečně typově zkoušeny | KUS | 1 | 0 | 0 | 0 | 2
PP
VV
TS |  |  |  | 1. Položka obsahuje: -dodávku a montáž kompletního rozvaděče, viz technická specifikace – přípravu podkladu pro osazení vč. upevňovacího materiálu, veškerý podružný a pomocný materiál – technický popis viz. projektová dokumentace – provedení zkoušek, dodání předepsaných zkoušek, revizí a atestů, měření, nastavení 2. Položka neobsahuje: X 3. Způsob měření: Udává se počet kusů kompletní konstrukce nebo práce.
P | 35 | 74454XR | 1 | Rozvaděč RH2 - viz technická specifikace, skříňové provedení, 1 pole, 400/230V AC, 50Hz, 100A, kompletně vybavený, částečně typově zkoušeny | KUS | 1 | 0 | 0 | 0 | 2
PP
VV
TS |  |  |  | 1. Položka obsahuje: -dodávku a montáž kompletního rozvaděče, viz technická specifikace – přípravu podkladu pro osazení vč. upevňovacího materiálu, veškerý podružný a pomocný materiál – technický popis viz. projektová dokumentace – provedení zkoušek, dodání předepsaných zkoušek, revizí a atestů, měření, nastavení 2. Položka neobsahuje: X 3. Způsob měření: Udává se počet kusů kompletní konstrukce nebo práce.
P | 36 | 74454XR | 2 | Rozvaděč RVO1 - viz technická specifikace, skříňové provedení, 2 polí, 400/230V AC, 50Hz, 200A, kompletně vybavený, částečně typově zkoušeny | KUS | 1 | 0 | 0 | 0 | 2
PP
VV
TS |  |  |  | 1. Položka obsahuje: -dodávku a montáž kompletního rozvaděče, viz technická specifikace – přípravu podkladu pro osazení vč. upevňovacího materiálu, veškerý podružný a pomocný materiál – technický popis viz. projektová dokumentace – provedení zkoušek, dodání předepsaných zkoušek, revizí a atestů, měření, nastavení 2. Položka neobsahuje: X 3. Způsob měření: Udává se počet kusů kompletní konstrukce nebo práce.
P | 37 | 74454XR | 3 | Rozvaděč RZS1 - viz technická specifikace, 3 pole, skříňové provedení, 400/230V AC, 50Hz, 100A, kompletně vybavený, částečně typově zkoušeny | KUS | 1 | 0 | 0 | 0 | 2
PP
VV
TS |  |  |  | 1. Položka obsahuje: -dodávku a montáž kompletního rozvaděče, viz technická specifikace – přípravu podkladu pro osazení vč. upevňovacího materiálu, veškerý podružný a pomocný materiál – technický popis viz. projektová dokumentace – provedení zkoušek, dodání předepsaných zkoušek, revizí a atestů, měření, nastavení 2. Položka neobsahuje: X 3. Způsob měření: Udává se počet kusů kompletní konstrukce nebo práce.
P | 38 | 74454XR | 4 | Rozvaděč RZZ1 - viz technická specifikace, 1 pole, skříňové provedení, 400/230V AC, 50Hz, 100A, kompletně vybavený, částečně typově zkoušeny | KUS | 1 | 0 | 0 | 0 | 2
PP
VV
TS |  |  |  | 1. Položka obsahuje: -dodávku a montáž kompletního rozvaděče, viz technická specifikace – přípravu podkladu pro osazení vč. upevňovacího materiálu, veškerý podružný a pomocný materiál – technický popis viz. projektová dokumentace – provedení zkoušek, dodání předepsaných zkoušek, revizí a atestů, měření, nastavení 2. Položka neobsahuje: X 3. Způsob měření: Udává se počet kusů kompletní konstrukce nebo práce.
P | 39 | 74454XR | 5 | Rozvaděč PS - viz technická specifikace, 1 pole, nástěnné provedení, 24V DC, kompletně vybavený, částečně typově zkoušeny | KUS | 1 | 0 | 0 | 0 | 2
PP
VV
TS |  |  |  | 1. Položka obsahuje: -dodávku a montáž kompletního rozvaděče, viz technická specifikace – přípravu podkladu pro osazení vč. upevňovacího materiálu, veškerý podružný a pomocný materiál – technický popis viz. projektová dokumentace – provedení zkoušek, dodání předepsaných zkoušek, revizí a atestů, měření, nastavení 2. Položka neobsahuje: X 3. Způsob měření: Udává se počet kusů kompletní konstrukce nebo práce.
SD |  | 745 |  | Silnoproud - Silnoproudá technologie |  |  |  | 0
P | 40 | 745276 |  | DVEŘNÍ SPÍNAČ PRO VN KOBKU | KUS | 2 | 0 | 0 | 0 | 2
PP
VV
TS |  |  |  | 1. Položka obsahuje: – veškerý podružný, pomocný a upevňovací materiál – technický popis viz. projektová dokumentace – předepsané zkoušky, revize a atesty 2. Položka neobsahuje: X 3. Způsob měření: Udává se počet kusů kompletní konstrukce nebo práce.
P | 41 | 746731R |  | USMĚRŇOVAČ 1-F AC/DC DO 20 A | KUS | 2 | 0 | 0 | 0 | 2
PP
VV
TS |  |  |  | 1. Položka obsahuje: – přípravu podkladu pro osazení, veškerý podružný, pomocný, připojovací a upevňovací materiál – technický popis viz. projektová dokumentace – uvedení do provozu, nastavení, seřízení, předepsané zkoušky, revize a atesty 2. Položka neobsahuje: X 3. Způsob měření: Udává se počet kusů kompletní konstrukce nebo práce.
P | 42 | 746793R |  | UPS 1-F, 230V AC VČETNĚ BATERIÍ PŘES 5 DO 10 KVA VE SPOLEČNÉ SKŘÍNI S JIŠTĚNÝMI VÝVODY, VIZ TECHNICKÁ SPECIFIKACE ZDROJE G3 | KUS | 1 | 0 | 0 | 0 | 2
PP
VV
TS |  |  |  | 1. Položka obsahuje: – přípravu podkladu pro osazení, veškerý podružný, pomocný, připojovací a upevňovací materiál – technický popis viz. projektová dokumentace – uvedení do provozu, nastavení, seřízení, předepsané zkoušky, revize a atesty 2. Položka neobsahuje: X 3. Způsob měření: Udává se počet kusů kompletní konstrukce nebo práce.
P | 43 | 7467B1R |  | AKUMULÁTOR/STANIČNÍ BATERIE 24 V DC 60 AH, VENTILEM ŘÍZENÁ | KUS | 2 | 0 | 0 | 0 | 2
PP
VV
TS |  |  |  | 1. Položka obsahuje: – přípravu podkladu pro osazení, veškerý podružný, pomocný, připojovací a upevňovací materiál – technický popis viz. projektová dokumentace – uvedení do provozu, nastavení, seřízení, předepsané zkoušky, revize a atesty 2. Položka neobsahuje: X 3. Způsob měření: Udává se počet kusů kompletní konstrukce nebo práce.
P | 44 | 7467E1R |  | SPOLEČNÁ SKŘÍŇ PRO AKUMULÁTORY/BATERIE DO 150 AH A USMĚRŇOVAČŮ VČETNĚ JIŠTĚNÝCH PŘÍVODŮ A PŘEPĚŤOVÝCH OCHRAN, VIZ TECHNICKÁ SPECIFIKACE ZDROJE G1 | KUS | 1 | 0 | 0 | 0 | 2
PP
VV
TS |  |  |  | 1. Položka obsahuje: – přípravu podkladu pro osazení, veškerý podružný, pomocný, připojovací a upevňovací materiál – technický popis viz. projektová dokumentace – uvedení do provozu, nastavení, seřízení, předepsané zkoušky, revize a atesty 2. Položka neobsahuje: X 3. Způsob měření: Udává se počet kusů kompletní konstrukce nebo práce.
P | 45 | 7467EXR |  | Stejnosměrný rozvaděč s jištěnými vývody (10ks) 24V DC, včetně hlavního vypínače a ochrany proti přepětí ve spolčné skříni se zdrojem G1 | KUS | 1 | 0 | 0 | 0 | 2
PP
VV
TS |  |  |  | 1. Položka obsahuje: – přípravu podkladu pro osazení, veškerý podružný, pomocný, připojovací a upevňovací materiál – technický popis viz. projektová dokumentace – uvedení do provozu, nastavení, seřízení, předepsané zkoušky, revize a atesty 2. Položka neobsahuje: X 3. Způsob měření: Udává se počet kusů kompletní konstrukce nebo práce.
SD |  | 747 |  | Silnoproud - Zkoušky, revize a HZS |  |  |  | 0
P | 46 | 747111 |  | KONTROLA SILOVÝCH ROZVADĚČŮ NN, 1 POLE | KUS | 12 | 0 | 0 | 0 | 2
PP
VV
TS |  |  |  | 1. Položka obsahuje: – cenu za kontrolu, revizi, seřízení a uvedení do provozu zařízení dle příslušných norem a předpisů, včetně vystavení protokolu 2. Položka neobsahuje: X 3. Způsob měření: Udává se počet kusů kompletní konstrukce nebo práce.
P | 47 | 747112 |  | KONTROLA MANIPULAČNÍCH, OVLÁDACÍCH NEBO RELÉOVÝCH ROZVADĚČŮ, 1 POLE | KUS | 1 | 0 | 0 | 0 | 2
PP
VV
TS |  |  |  | 1. Položka obsahuje: – cenu za kontrolu, revizi, seřízení a uvedení do provozu zařízení dle příslušných norem a předpisů, včetně vystavení protokolu 2. Položka neobsahuje: X 3. Způsob měření: Udává se počet kusů kompletní konstrukce nebo práce.
P | 48 | 747113 |  | KONTROLA STEJNOSMĚRNÝCH ROZVADĚČŮ, 1 POLE | KUS | 1 | 0 | 0 | 0 | 2
PP
VV
TS |  |  |  | 1. Položka obsahuje: – cenu za kontrolu, revizi, seřízení a uvedení do provozu zařízení dle příslušných norem a předpisů, včetně vystavení protokolu 2. Položka neobsahuje: X 3. Způsob měření: Udává se počet kusů kompletní konstrukce nebo práce.
P | 49 | 747114 |  | KONTROLA USMĚRŇOVAČŮ NEBO MĚNIČŮ, 1 POLE | KUS | 1 | 0 | 0 | 0 | 2
PP
VV
TS |  |  |  | 1. Položka obsahuje: – cenu za kontrolu, revizi, seřízení a uvedení do provozu zařízení dle příslušných norem a předpisů, včetně vystavení protokolu 2. Položka neobsahuje: X 3. Způsob měření: Udává se počet kusů kompletní konstrukce nebo práce.
P | 50 | 747121 |  | OVLÁDÁNÍ ZÁSKOKU AUTOMATICKÉ/POLOAUTOMATICKÉ PŘI NAPÁJENÍ ZE DVOU MÍST | KUS | 1 | 0 | 0 | 0 | 2
PP
VV
TS |  |  |  | 1. Položka obsahuje: – cenu za kontrolu, revizi, seřízení a uvedení do provozu zařízení dle příslušných norem a předpisů, včetně vystavení protokolu 2. Položka neobsahuje: X 3. Způsob měření: Udává se počet kusů kompletní konstrukce nebo práce.
P | 53 | 747213R |  | CELKOVÁ PROHLÍDKA, ZKOUŠENÍ, MĚŘENÍ A VYHOTOVENÍ VÝCHOZÍ REVIZNÍ ZPRÁVY, PRO TENTO KOMPLETNÍ PS | KUS | 1 | 0 | 0 | 0 | 2
PP
VV
TS |  |  |  | 1. Položka obsahuje: – cenu za celkovou prohlídku zařízení PS/SO, vč. měření, komplexních zkoušek a revizi zařízení tohoto PS/SO autorizovaným revizním technikem na silnoproudá zařízení podle požadavku ČSN, včetně hodnocení a vyhotovení celkové revizní zprávy 2. Položka neobsahuje: X 3. Způsob měření: Udává se počet kusů kompletní konstrukce nebo práce.
P | 54 | 747301 |  | PROVEDENÍ PROHLÍDKY A ZKOUŠKY PRÁVNICKOU OSOBOU, VYDÁNÍ PRŮKAZU ZPŮSOBILOSTI | KUS | 1 | 0 | 0 | 0 | 2
PP
VV
TS |  |  |  | 1. Položka obsahuje: – cenu za vyhotovení dokladu právnickou osobou o silnoproudých zařízeních a vydání průkazu způsobilosti 2. Položka neobsahuje: X 3. Způsob měření: Udává se počet kusů kompletní konstrukce nebo práce.
P | 55 | 747615 |  | MĚŘENÍ A NASTAVENÍ KOMPENZACE INDUKČNÍHO ODBĚRU STANICE | KUS | 1 | 0 | 0 | 0 | 2
PP
VV
TS |  |  |  | 1. Položka obsahuje: – cenu za měření dle příslušných norem a předpisů a nastavení kompenzace, včetně vystavení protokolu 2. Položka neobsahuje: X 3. Způsob měření: Udává se počet kusů kompletní konstrukce nebo práce.
P | 56 | 747703 |  | ZKUŠEBNÍ PROVOZ | HOD | 72 | 0 | 0 | 0 | 2
PP
VV
TS |  |  |  | 1. Položka obsahuje: – cenu za dobu kdy je zařízení po individálních zkouškách dáno do provozu s prokázáním technických a kvalitativních parametrů zařízení 2. Položka neobsahuje: X 3. Způsob měření: Udává se čas v hodinách.
P | 57 | 747704 |  | ZAŠKOLENÍ OBSLUHY | HOD | 16 | 0 | 0 | 0 | 2
PP
VV
TS |  |  |  | 1. Položka obsahuje: – cenu za dobu kdy je s funkcí seznamována obsluha zařízení, včetně odevzdání dokumentace skutečného provedení 2. Položka neobsahuje: X 3. Způsob měření: Udává se čas v hodinách.
P | 51 | 7477XR |  | FUNKČNÍ ZKOUŠKY NA ZAŘÍZENÍCH PROVÁDĚNÉ PROVOZOVATELEM | HOD | 36 | 0 | 0 | 0 | 2
PP
VV
TS |  |  |  | 1. Položka obsahuje: – cenu za funkční zkoušky prováděné provozovatelem nutných pro další práce zhotovitele na technologickém souboru 2. Položka neobsahuje: X 3. Způsob měření: Udává se čas v hodinách.
P | 52 | 7477XR | 1 | DOZOR PRACOVNÍKŮ OŘ | HOD | 36 | 0 | 0 | 0 | 2
PP
VV
TS |  |  |  | 1. Položka obsahuje: – cenu za dozor pracovníků OŘ prováděný provozovatelem nutných pro další práce zhotovitele na technologickém souboru 2. Položka neobsahuje: X 3. Způsob měření: Udává se čas v hodinách.
SD |  | 748 |  | Silnoproud - Ostatní |  |  |  | 0
P | 58 | 748112 |  | KOMPLETNÍ OSOBNÍ OCHRANNÉ PROSTŘEDKY A PRACOVNÍ POMŮCKY PRO ROZVODNU NN | KUS | 1 | 0 | 0 | 0 | 2
PP
VV
TS |  |  |  | 1. Položka obsahuje: – dodávku a montáž kompletní sady osobních ochranných prostředků a pracovních pomůcek pro elektrickou stanici dle požadavku provozovatele a v intencích normy TNŽ 38 1981 2. Položka neobsahuje: X 3. Způsob měření: Udává se počet kusů kompletní konstrukce nebo práce.
P | 59 | 748241 |  | PÍSMENA A ČÍSLICE VÝŠKY DO 40 MM | KUS | 100 | 0 | 0 | 0 | 2
PP
VV
TS |  |  |  | 1. Položka obsahuje: – zhotovení nápisu barvou pomocí šablon vč. podružného materiálu, rozměření, dodání barvy a ředidla 2. Položka neobsahuje: X 3. Způsob měření: Udává se počet kusů kompletní konstrukce nebo práce.
P | 60 | 748242 |  | PÍSMENA A ČÍSLICE VÝŠKY PŘES 40 DO 100 MM | KUS | 50 | 0 | 0 | 0 | 2
PP
VV
TS |  |  |  | 1. Položka obsahuje: – zhotovení nápisu barvou pomocí šablon vč. podružného materiálu, rozměření, dodání barvy a ředidla 2. Položka neobsahuje: X 3. Způsob měření: Udává se počet kusů kompletní konstrukce nebo práce.

## PS 01-08-01
ASPE10 |  |  |  | Firma: Moravia Consult | [5 empty] | 3
|  |  |  | Příloha k formuláři pro ocenění nabídky | [5 empty] | 3
S | Stavba: | 16-013-232 |  | Rekonstrukce SZZ Veselí nad Moravou |  |  | PS 01-08-01 | 0 | 0,00 | 2
O | Rozpočet: | PS 01-08-01 |  | ŽST Veselí nad Moravou, rozvodna EPZ 3 kV |  |  |  |  | 15,00 | 2
Typ | Poř. číslo | Kód položky | Varianta | Název položky | MJ | Množství | Cena |  | 21,00 | 2
[7 empty] | Jednotková | Celkem
0 | 1 | 2 | 3 | 4 | 5 | 6 | 9 | 10
SD |  | 70 |  | Všeobecné práce pro silnoproud a slaboproud |  |  |  | 0
P | 1 | 702111 |  | Kabelový žlab zemní včetně krytu světlé šířky do 120 mm | M | 30 | 0 | 0 | 0 | 2
PP
VV
TS |  |  |  | 1. Položka obsahuje: – přípravu podkladu pro osazení 2. Položka neobsahuje: X 3. Způsob měření: Měří se metr délkový.
P | 2 | 703722 |  | Kabelová příchytka pro rozsah upnutí od 26 do 50 mm | KUS | 20 | 0 | 0 | 0 | 2
PP
VV
TS |  |  |  | 1. Položka obsahuje: – veškeré práce a materiál obsažený v názvu položky 2. Položka neobsahuje: X 3. Způsob měření: Udává se počet kusů kompletní konstrukce nebo práce.
P | 3 | 709513 |  | Podpůrné a pomocné konstrukce ocelové z profilů svařovaných a šroubovaných s povrchovou úpravou žárovým zinkováním | T | 0.25 | 0 | 0 | 0 | 2
PP
VV
TS |  |  |  | 1. Položka obsahuje: – kompletní montáž, návrh, rozměření, upevnění, začištění, sváření, vrtání, řezání, spojování a pod. – veškerý spojovací a montážní materiál vč. upevňovacího materiálu – sestavení a upevnění konstrukce na stanovišti – pomocné mechanismy a povrchovou úpravu 2. Položka neobsahuje: X 3. Způsob měření: Udává se hmotnost v tunách.
P | 4 | 741811 |  | Uzemňovací vodič na povrchu FeZn do 120 mm2 | M | 250 | 0 | 0 | 0 | 2
PP
VV
TS |  |  |  | 1. Položka obsahuje: – uchycení vodiče na povrch vč. podpěr, konzol, svorek a pod. – měření, dělení, spojování – nátěr 2. Položka neobsahuje: X 3. Způsob měření: Měří se metr délkový v ose vodiče nebo lana.
P | 5 | 741C03 |  | Pouzdro pro průchod pásku stěnou | KUS | 10 | 0 | 0 | 0 | 2
PP
VV
TS |  |  |  | 1. Položka obsahuje: – vyhotovení otvoru pro pouzdro a jeho zatěsnění 2. Položka neobsahuje: X 3. Způsob měření: Udává se počet kusů kompletní konstrukce nebo práce.
P | 6 | 742121 |  | Vedení spojovací, pas Al bez držáků do 500mm2 | M | 24 | 0 | 0 | 0 | 2
PP
VV
TS |  |  |  | 1. Položka obsahuje: – veškeré práce a materiál obsažený v názvu položky 2. Položka neobsahuje: X 3. Způsob měření: Měří se metr délkový v ose vodiče nebo lana.
P | 7 | 742131 |  | Vedení spojovací, spojka do 500mm2 | M | 12 | 0 | 0 | 0 | 2
PP
VV
TS |  |  |  | 1. Položka obsahuje: – veškeré práce a materiál obsažený v názvu položky 2. Položka neobsahuje: X 3. Způsob měření: Měří se metr délkový v ose vodiče nebo lana.
P | 8 | 742141 |  | Vedení spojovací, ukončení do 500mm2 | M | 24 | 0 | 0 | 0 | 2
PP
VV
TS |  |  |  | 1. Položka obsahuje: – veškeré práce a materiál obsažený v názvu položky 2. Položka neobsahuje: X 3. Způsob měření: Měří se metr délkový v ose vodiče nebo lana.
P | 9 | 742163 |  | Vedení spojovací, podpěrný izolátor VN vnitřní | KUS | 6 | 0 | 0 | 0 | 2
PP
VV
TS |  |  |  | 1. Položka obsahuje: – veškeré práce a materiál obsažený v názvu položky 2. Položka neobsahuje: X 3. Způsob měření: Udává se počet kusů kompletní konstrukce nebo práce.
P | 10 | 742171 |  | Vedení spojovací, průchodka - 1pól | KUS | 6 | 0 | 0 | 0 | 2
PP
VV
TS |  |  |  | 1. Položka obsahuje: – veškeré práce a materiál obsažený v názvu položky 2. Položka neobsahuje: X 3. Způsob měření: Udává se počet kusů kompletní konstrukce nebo práce.
P | 11 | 742512 |  | Kabel vn - jednožílový, CSA od 95 do 150mm2 | M | 30 | 0 | 0 | 0 | 2
PP
VV
TS |  |  |  | 1. Položka obsahuje: – veškeré práce a materiál obsažený v názvu položky 2. Položka neobsahuje: X 3. Způsob měření: Měří se metr délkový v ose vodiče nebo lana.
P | 12 | 742513 |  | Kabel vn - jednožílový, CSA od 185 do 300mm2 | M | 20 | 0 | 0 | 0 | 2
PP
VV
TS |  |  |  | 1. Položka obsahuje: – veškeré práce a materiál obsažený v názvu položky 2. Položka neobsahuje: X 3. Způsob měření: Měří se metr délkový v ose vodiče nebo lana.
P | 13 | 742542 |  | Kabel vn - jednožílový, 6-CHBU od 95 do 150mm2 | M | 36 | 0 | 0 | 0 | 2
PP
VV
TS |  |  |  | 1. Položka obsahuje: – veškeré práce a materiál obsažený v názvu položky 2. Položka neobsahuje: X 3. Způsob měření: Měří se metr délkový v ose vodiče nebo lana.
P | 14 | 742A12 |  | Kabelová koncovka VN venkovní - sada 3 žíly nebo třížílová 6-AYKCY od 95 do 150mm2 | KUS | 8 | 0 | 0 | 0 | 2
PP
VV
TS |  |  |  | 1. Položka obsahuje: – veškeré práce a materiál obsažený v názvu položky 2. Položka neobsahuje: X 3. Způsob měření: Udává se počet kusů kompletní konstrukce nebo práce.
P | 15 | 742A13 |  | Kabelová koncovka VN venkovní - sada 3 žíly nebo třížílová 6-AYKCY od 185 do 300mm2 | KUS | 4 | 0 | 0 | 0 | 2
PP
VV
TS |  |  |  | 1. Položka obsahuje: – veškeré práce a materiál obsažený v názvu položky 2. Položka neobsahuje: X 3. Způsob měření: Udává se počet kusů kompletní konstrukce nebo práce.
P | 16 | 742C15 |  | Kabel nn vodič - jednožílový Cu s plastovou izolací od 150 do 240mm2 | M | 40 | 0 | 0 | 0 | 2
PP
VV
TS |  |  |  | 1. Položka obsahuje: – veškeré práce a materiál obsažený v názvu položky 2. Položka neobsahuje: X 3. Způsob měření: Měří se metr délkový v ose vodiče nebo lana.
P | 17 | 742F13 |  | Kabel nn - Cu ovládací 7-12 žílový do 2,5mm2 stíněný | M | 25 | 0 | 0 | 0 | 2
PP
VV
TS |  |  |  | 1. Položka obsahuje: – veškeré práce a materiál obsažený v názvu položky 2. Položka neobsahuje: X 3. Způsob měření: Měří se metr délkový v ose vodiče nebo lana.
P | 18 | 742G15 |  | Ukončení jednožílového kabelu v rozvaděči nebo na přístroji od 150 do 240mm2 | KUS | 5 | 0 | 0 | 0 | 2
PP
VV
TS |  |  |  | 1. Položka obsahuje: – veškeré práce a materiál obsažený v názvu položky 2. Položka neobsahuje: X 3. Způsob měření: Udává se počet kusů kompletní konstrukce nebo práce.
P | 19 | 742L13 |  | Zatažení kabelu do chráničky - kabel do 4kg/m | M | 10 | 0 | 0 | 0 | 2
PP
VV
TS |  |  |  | 1. Položka obsahuje: – veškeré práce a materiál obsažený v názvu položky 2. Položka neobsahuje: X 3. Způsob měření: Měří se metr délkový v ose vodiče nebo lana.
P | 20 | 742L15 |  | Označovací štítek na kabel | KUS | 50 | 0 | 0 | 0 | 2
PP
VV
TS |  |  |  | 1. Položka obsahuje: – veškeré práce a materiál obsažený v názvu položky 2. Položka neobsahuje: X 3. Způsob měření: Udává se počet kusů kompletní konstrukce nebo práce.
P | 21 | 742L16 |  | Svazkování jednožilových kabelů VN | KUS | 20 | 0 | 0 | 0 | 2
PP
VV
TS |  |  |  | 1. Položka obsahuje: – veškeré práce a materiál obsažený v názvu položky 2. Položka neobsahuje: X 3. Způsob měření: Udává se počet kusů kompletní konstrukce nebo práce.
P | 22 | 743A52 |  | Software pro začlenění technologického celku EPZ do dálkové diagnostiky TS ŽDC | KUS | 1 | 0 | 0 | 0 | 2
PP
VV
TS |  |  |  | 1. Položka obsahuje: – veškeré práce a materiál obsažený v názvu položky 2. Položka neobsahuje: X 3. Způsob měření: Udává se počet kusů kompletní konstrukce nebo práce.
P | 23 | 744141 |  | Rozvodnice nn prázdná plastová, min. IP55, třída izolace II do 400x400mm | KUS | 1 | 0 | 0 | 0 | 2
PP
VV
TS |  |  |  | 1. Položka obsahuje: – veškeré práce a materiál obsažený v názvu položky 2. Položka neobsahuje: X 3. Způsob měření: Udává se počet kusů kompletní konstrukce nebo práce.
P | 24 | 744664 |  | Jistič - spouštěč motoru od 25 do 40A | KUS | 1 | 0 | 0 | 0 | 2
PP
VV
TS |  |  |  | 1. Položka obsahuje: – veškeré práce a materiál obsažený v názvu položky 2. Položka neobsahuje: X 3. Způsob měření: Udává se počet kusů kompletní konstrukce nebo práce.
P | 25 | 744912 |  | Proudový chránič čtyřpólový (10kA) do 30mA přes 25 do 63A | KUS | 1 | 0 | 0 | 0 | 2
PP
VV
TS |  |  |  | 1. Položka obsahuje: – veškeré práce a materiál obsažený v názvu položky 2. Položka neobsahuje: X 3. Způsob měření: Udává se počet kusů kompletní konstrukce nebo práce.
P | 26 | 745333.R01 |  | Transformátor 3-f, 6/0,4kV olejový hermetizovaný přes 630kVA pro napájení EPZ | KUS | 1 | 0 | 0 | 0 | 2
PP
VV
TS |  |  |  | 1. Položka obsahuje: – veškeré práce a materiál obsažený v názvu položky 2. Položka neobsahuje: X 3. Způsob měření: Udává se počet kusů kompletní konstrukce nebo práce.
P | 27 | 745821 |  | Transformátor nn nn 3-f v krytu do 63kVA | KUS | 1 | 0 | 0 | 0 | 2
PP
VV
TS |  |  |  | 1. Položka obsahuje: – veškeré práce a materiál obsažený v názvu položky 2. Položka neobsahuje: X 3. Způsob měření: Udává se počet kusů kompletní konstrukce nebo práce.
P | 28 | 745903 |  | Tlumič vibrací transformátoru (podložky pod kolečka z antivibrační hmoty) | KUS | 1 | 0 | 0 | 0 | 2
PP
VV
TS |  |  |  | 1. Položka obsahuje: – veškeré práce a materiál obsažený v názvu položky 2. Položka neobsahuje: X 3. Způsob měření: Udává se počet kusů kompletní konstrukce nebo práce.
P | 29 | 745904 |  | Zarážka koleček transformátoru | KUS | 1 | 0 | 0 | 0 | 2
PP
VV
TS |  |  |  | 1. Položka obsahuje: – veškeré práce a materiál obsažený v názvu položky 2. Položka neobsahuje: X 3. Způsob měření: Udává se počet kusů kompletní konstrukce nebo práce.
P | 30 | 745905 |  | Izolační podložka pod kolečka transformátoru, při použití kostrové ochrany | KUS | 1 | 0 | 0 | 0 | 2
PP
VV
TS |  |  |  | 1. Položka obsahuje: – veškeré práce a materiál obsažený v názvu položky 2. Položka neobsahuje: X 3. Způsob měření: Udává se počet kusů kompletní konstrukce nebo práce.
P | 31 | 745906 |  | Přenosná kladka pro zatahování transformátoru na stanoviště | KUS | 1 | 0 | 0 | 0 | 2
PP
VV
TS |  |  |  | 1. Položka obsahuje: – veškeré práce a materiál obsažený v názvu položky 2. Položka neobsahuje: X 3. Způsob měření: Udává se počet kusů kompletní konstrukce nebo práce.
P | 32 | 745907 |  | Nástavné kolejnice pro zatahování transformátoru vvn/vn | KUS | 1 | 0 | 0 | 0 | 2
PP
VV
TS |  |  |  | 1. Položka obsahuje: – veškeré práce a materiál obsažený v názvu položky 2. Položka neobsahuje: X 3. Způsob měření: Udává se počet kusů kompletní konstrukce nebo práce.
P | 33 | 745D11 |  | Rozvaděč pro drážní EPZ - přívodní pole 3kV | KUS | 1 | 0 | 0 | 0 | 2
PP
VV
TS |  |  |  | 1. Položka obsahuje: – veškeré práce a materiál obsažený v názvu položky 2. Položka neobsahuje: X 3. Způsob měření: Udává se počet kusů kompletní konstrukce nebo práce.
P | 34 | 745D12 |  | Rozvaděč pro drážní EPZ - vývodové pole 3kV | KUS | 2 | 0 | 0 | 0 | 2
PP
VV
TS |  |  |  | 1. Položka obsahuje: – veškeré práce a materiál obsažený v názvu položky 2. Položka neobsahuje: X 3. Způsob měření: Udává se počet kusů kompletní konstrukce nebo práce.
P | 35 | 745D16 |  | Rozvaděč pro drážní EPZ - ocelový rám pod 1 pole rozvaděče | KUS | 4 | 0 | 0 | 0 | 2
PP
VV
TS |  |  |  | 1. Položka obsahuje: – veškeré práce a materiál obsažený v názvu položky 2. Položka neobsahuje: X 3. Způsob měření: Udává se počet kusů kompletní konstrukce nebo práce.
P | 36 | 745D17.R01 |  | Měření odběru el. energie ve vývodovém poli - EPZ DC, dálkový odečet | KUS | 2 | 0 | 0 | 0 | 2
PP
VV
TS |  |  |  | 1. Položka obsahuje: – veškeré práce a materiál obsažený v názvu položky 2. Položka neobsahuje: X 3. Způsob měření: Udává se počet kusů kompletní konstrukce nebo práce.
P | 37 | 745D18 |  | Rozvaděč pro drážní EPZ - pro napájení vlastní spotřeby rozvodny včetně DC zdroje a baterií | KUS | 1 | 0 | 0 | 0 | 2
PP
VV
TS |  |  |  | 1. Položka obsahuje: – veškeré práce a materiál obsažený v názvu položky 2. Položka neobsahuje: X 3. Způsob měření: Udává se počet kusů kompletní konstrukce nebo práce.
P | 38 | 745D19 |  | Rozvaděč pro drážní EPZ - přívodní pole - ŘS - HW + SW, včetně licence, nastavení logiky, uvedení do provozu, zaškolení atp. včetně komunikace (pouze | KUS | 1 | 0 | 0 | 0 | 2
PP
VV
TS |  |  |  | 1. Položka obsahuje: – veškeré práce a materiál obsažený v názvu položky 2. Položka neobsahuje: X 3. Způsob měření: Udává se počet kusů kompletní konstrukce nebo práce.
P | 39 | 745D1A |  | Rozvaděč pro drážní EPZ - vývodové pole ŘS - HW + SW, včetně licence, nastavení logiky, uvedení do provozu, zaškolení atp. (pouze nástavba pole, míst | KUS | 2 | 0 | 0 | 0 | 2
PP
VV
TS |  |  |  | 1. Položka obsahuje: – veškeré práce a materiál obsažený v názvu položky 2. Položka neobsahuje: X 3. Způsob měření: Udává se počet kusů kompletní konstrukce nebo práce.
P | 40 | 745D21 |  | Rám s diod.usměrňovačem 3x2,5kV AC 3kV DC, 150 - 240A, včetně rezistoru 3kW, 3kV, 3kohmy pro EPZ | KUS | 1 | 0 | 0 | 0 | 2
PP
VV
TS |  |  |  | 1. Položka obsahuje: – veškeré práce a materiál obsažený v názvu položky 2. Položka neobsahuje: X 3. Způsob měření: Udává se počet kusů kompletní konstrukce nebo práce.
P | 41 | 747112 |  | Kontrola rozvaděčů manipulačních, ovládacích nebo reléových - 1 pole | KUS | 1 | 0 | 0 | 0 | 2
PP
VV
TS |  |  |  | 1. Položka obsahuje: – cenu za kontrolu, revizi, seřízení a uvedení do provozu zařízení dle příslušných norem a předpisů, včetně vystavení protokolu 2. Položka neobsahuje: X 3. Způsob měření: Udává se počet kusů kompletní konstrukce nebo práce.
P | 42 | 747113 |  | Kontrola rozvaděčů stejnosměrných - 1 pole | KUS | 1 | 0 | 0 | 0 | 2
PP
VV
TS |  |  |  | 1. Položka obsahuje: – veškeré práce a materiál obsažený v názvu položky 2. Položka neobsahuje: X 3. Způsob měření: Udává se počet kusů kompletní konstrukce nebo práce.
P | 43 | 747114 |  | Kontrola usměrňovačů nebo měničů - 1 pole | KUS | 1 | 0 | 0 | 0 | 2
PP
VV
TS |  |  |  | 1. Položka obsahuje: – veškeré práce a materiál obsažený v názvu položky 2. Položka neobsahuje: X 3. Způsob měření: Udává se počet kusů kompletní konstrukce nebo práce.
P | 44 | 747116 |  | Kontrola rozvaděčů vn, bez nastavení ochrany - 1 pole | KUS | 3 | 0 | 0 | 0 | 2
PP
VV
TS |  |  |  | 1. Položka obsahuje: – veškeré práce a materiál obsažený v názvu položky 2. Položka neobsahuje: X 3. Způsob měření: Udává se počet kusů kompletní konstrukce nebo práce.
P | 45 | 747123 |  | Napěťová zkouška rozvodny včetně spínacích prvků - do 6kV | KUS | 1 | 0 | 0 | 0 | 2
PP
VV
TS |  |  |  | 1. Položka obsahuje: – veškeré práce a materiál obsažený v názvu položky 2. Položka neobsahuje: X 3. Způsob měření: Udává se počet kusů kompletní konstrukce nebo práce.
P | 46 | 747132.R01 |  | Uvedení do provozu transformátoru olejového vn/vn do 630kVA, 22/2,5kV | KUS | 1 | 0 | 0 | 0 | 2
PP
VV
TS |  |  |  | 1. Položka obsahuje: – veškeré práce a materiál obsažený v názvu položky 2. Položka neobsahuje: X 3. Způsob měření: Udává se počet kusů kompletní konstrukce nebo práce.
P | 47 | 747213 |  | Celková prohlídka, zkoušení, měření a vyhotovení výchozí revizní zprávy, pro objem IN přes 500 do 1000 tis. Kč | KUS | 1 | 0 | 0 | 0 | 2
PP
VV
TS |  |  |  | 1. Položka obsahuje: – veškeré práce a materiál obsažený v názvu položky 2. Položka neobsahuje: X 3. Způsob měření: Udává se počet kusů kompletní konstrukce nebo práce.
P | 48 | 747214 |  | Celková prohlídka, zkoušení, měření a vyhotovení výchozí revizní zprávy, pro objem IN - příplatek za každých dalších i započatých 500 tis. Kč | KUS | 1 | 0 | 0 | 0 | 2
PP
VV
TS |  |  |  | 1. Položka obsahuje: – cenu za celkovou prohlídku zařízení PS/SO, vč. měření, komplexních zkoušek a revizi zařízení tohoto PS/SO autorizovaným revizním technikem na silnoproudá zařízení podle požadavku ČSN, včetně hodnocení a vyhotovení celkové revizní zprávy 2. Položka neobsahuje: X 3. Způsob měření: Udává se počet kusů kompletní konstrukce nebo práce.
P | 49 | 747301 |  | Provedení prohlídky a zkoušky právnickou osobou, vydání průkazu způsobilosti | KUS | 1 | 0 | 0 | 0 | 2
PP
VV
TS |  |  |  | 1. Položka obsahuje: – cenu za vyhotovení dokladu právnickou osobou o silnoproudých zařízeních a vydání průkazu způsobilosti 2. Položka neobsahuje: X 3. Způsob měření: Udává se počet kusů kompletní konstrukce nebo práce.
P | 50 | 747701 |  | HZS Dokončovací montážní práce na elektrickém zařízení | HOD | 40 | 0 | 0 | 0 | 2
PP
VV
TS |  |  |  | 1. Položka obsahuje: – cenu za práce spojené s uváděním zařízení do provozu, drobné montážní práce v rozvaděčích, koordinaci se zhotoviteli souvisejících zařízení apod. 2. Položka neobsahuje: X 3. Způsob měření: Udává se čas v hodinách.
P | 51 | 747703 |  | HZS Zkušební provoz | HOD | 8 | 0 | 0 | 0 | 2
PP
VV
TS |  |  |  | 1. Položka obsahuje: – cenu za dobu kdy je zařízení po individálních zkouškách dáno do provozu s prokázáním technických a kvalitativních parametrů zařízení 2. Položka neobsahuje: X 3. Způsob měření: Udává se čas v hodinách.
P | 52 | 747704 |  | HZS Zaškolení obsluhy | HOD | 8 | 0 | 0 | 0 | 2
PP
VV
TS |  |  |  | 1. Položka obsahuje: – cenu za dobu kdy je s funkcí seznamována obsluha zařízení, včetně odevzdání dokumentace skutečného provedení 2. Položka neobsahuje: X 3. Způsob měření: Udává se čas v hodinách.
P | 53 | 747705 |  | HZS Manipulace na zařízeních prováděné provozovatelem | HOD | 16 | 0 | 0 | 0 | 2
PP
VV
TS |  |  |  | 1. Položka obsahuje: – cenu za manipulace na zařízeních prováděné provozovatelem nutných pro další práce zhotovitele na technologickém souboru 2. Položka neobsahuje: X 3. Způsob měření: Udává se čas v hodinách.
P | 54 | 748114 |  | Osobní ochranné prostředky a pracovní pomůcky pro el. stanici komplet - rozvodna EPZ | KUS | 1 | 0 | 0 | 0 | 2
PP
VV
TS |  |  |  | 1. Položka obsahuje: – veškeré práce a materiál obsažený v názvu položky 2. Položka neobsahuje: X 3. Způsob měření: Udává se počet kusů kompletní konstrukce nebo práce.
P | 55 | 748129 |  | Dielektrický koberec šíře 1300 mm, délky do 5m | KUS | 2 | 0 | 0 | 0 | 2
PP
VV
TS |  |  |  | 1. Položka obsahuje: – veškeré práce a materiál obsažený v názvu položky 2. Položka neobsahuje: X 3. Způsob měření: Udává se počet kusů kompletní konstrukce nebo práce.
P | 56 | 748132 |  | Lékárnička | KUS | 1 | 0 | 0 | 0 | 2
PP
VV
TS |  |  |  | 1. Položka obsahuje: – veškeré práce a materiál obsažený v názvu položky 2. Položka neobsahuje: X 3. Způsob měření: Udává se počet kusů kompletní konstrukce nebo práce.
P | 57 | 748151 |  | Bezpečnostní tabulka | KUS | 2 | 0 | 0 | 0 | 2
PP
VV
TS |  |  |  | 1. Položka obsahuje: – veškeré práce a materiál obsažený v názvu položky 2. Položka neobsahuje: X 3. Způsob měření: Udává se počet kusů kompletní konstrukce nebo práce.
P | 58 | 748154 |  | Plakát "schéma zařízení" | KUS | 1 | 0 | 0 | 0 | 2
PP
VV
TS |  |  |  | 1. Položka obsahuje: – veškeré práce a materiál obsažený v názvu položky 2. Položka neobsahuje: X 3. Způsob měření: Udává se počet kusů kompletní konstrukce nebo práce.
P | 59 | 748242 |  | Písmena a číslice výšky přes 40 do 100 mm | KUS | 30 | 0 | 0 | 0 | 2
PP
VV
TS |  |  |  | 1. Položka obsahuje: – veškeré práce a materiál obsažený v názvu položky 2. Položka neobsahuje: X 3. Způsob měření: Udává se počet kusů kompletní konstrukce nebo práce.
P | 60 | 75D131 |  | Bateriová skříň - dodávka | KUS | 1 | 0 | 0 | 0 | 2
PP
VV
TS |  |  |  | 1. Položka obsahuje: Dodávka bateriové skříně, potřebného pomocného materiálu a dopravy do staveništního skladu. Položka obsahuje všechny náklady na dodávku bateriové skříně včetně pomocného materiálu, náklady na dopravu do staveništního skladu. 2. Položka neobsahuje: X 3. Způsob měření: Udává se počet kusů kompletní konstrukce nebo práce.
P | 61 | 75D137 |  | Bateriová skříň - montáž | KUS | 1 | 0 | 0 | 0 | 2
PP
VV
TS |  |  |  | 1. Položka obsahuje: Určení místa umístění, montáž bateriové skříně dle typu dané položkou. Položka obsahuje všechny náklady na montáž bateriové skříně se všemi pomocnými a doplňujícími pracemi a součástmi, případné použití mechanizmů, včetně dopravy ze skladu k místu montáže, náklady na mzdy 2. Položka neobsahuje: X 3. Způsob měření: Udává se počet kusů kompletní konstrukce nebo práce.
P | 62 | 75IG21 |  | Svorka rozpojovací zkušební - dodávka | KUS | 20 | 0 | 0 | 0 | 2
PP
VV
TS |  |  |  | 1. Položka obsahuje: – veškeré práce a materiál obsažený v názvu položky 2. Položka neobsahuje: X 3. Způsob měření: Udává se počet kusů kompletní konstrukce nebo práce.
P | 63 | 75IG2X |  | Svorka rozpojovací zkušební - montáž | KUS | 20 | 0 | 0 | 0 | 2
PP
VV
TS |  |  |  | 1. Položka obsahuje: – veškeré práce a materiál obsažený v názvu položky 2. Položka neobsahuje: X 3. Způsob měření: Udává se počet kusů kompletní konstrukce nebo práce.
P | 64 | 75IG51 |  | Vedení uzemňovací na povrchu z FeZn drátu do 120 mm2 - dodávka | M | 100 | 0 | 0 | 0 | 2
PP
VV
TS |  |  |  | 1. Položka obsahuje: – veškeré práce a materiál obsažený v názvu položky 2. Položka neobsahuje: X 3. Způsob měření: Měří se metr délkový v ose vodiče nebo lana.
P | 65 | 75IG5X |  | Vedení uzemňovací na povrchu z FeZn drátu do 120 mm2 - montáž | M | 100 | 0 | 0 | 0 | 2
PP
VV
TS |  |  |  | 1. Položka obsahuje: – veškeré práce a materiál obsažený v názvu položky 2. Položka neobsahuje: X 3. Způsob měření: Měří se metr délkový v ose vodiče nebo lana.
P | 66 | 75J233 |  | Kabel sdělovací pro vnitřní použití přes 20 párů průměru 0,8 mm | KMPÁR | 0.5 | 0 | 0 | 0 | 2
PP
VV
TS |  |  |  | 1. Položka obsahuje: – veškeré práce a materiál obsažený v názvu položky 2. Položka neobsahuje: X 3. Způsob měření: Měří se n-násobky páru vodičů na kilometr.

## PS 01-09-02
ASPE10 |  |  |  | Firma: Moravia Consult | [5 empty] | 3
|  |  |  | Příloha k formuláři pro ocenění nabídky | [5 empty] | 3
S | Stavba: | 16-013-232 |  | Rekonstrukce SZZ Veselí nad Moravou |  |  | PS 01-09-02 | 0 | 0,00 | 2
O | Rozpočet: | PS 01-09-02 |  | ŽST Veselí nad Moravou, rozvodna VN 22 kV pro EPZ část SŽDC |  |  |  |  | 15,00 | 2
Typ | Poř. číslo | Kód položky | Varianta | Název položky | MJ | Množství | Cena |  | 21,00 | 2
[7 empty] | Jednotková | Celkem
0 | 1 | 2 | 3 | 4 | 5 | 6 | 9 | 10
SD |  | 70 |  | Všeobecné práce pro silnoproud a slaboproud |  |  |  | 0
P | 1 | 702111 |  | Kabelový žlab zemní včetně krytu světlé šířky do 120 mm | M | 50 | 0 | 0 | 0 | 2
PP
VV
TS |  |  |  | 1. Položka obsahuje: – přípravu podkladu pro osazení 2. Položka neobsahuje: X 3. Způsob měření: Měří se metr délkový.
P | 2 | 702423 |  | Kabelový prostup do objektu přes základ betonový světlé šířky přes 200 mm | KUS | 26 | 0 | 0 | 0 | 2
PP
VV
TS |  |  |  | 1. Položka obsahuje: – vybourání otvoru z kabelové rýhy do budovy ve zdi z prostého betonu při tloušťce zdi do 90cm – úpravu otvoru a asfaltové izolace zdiva, osazení chráničky, zazdění, začištění a utěsnění otvoru – pomocné mechanismy 2. Položka neobsahuje: – zatěsnění chráničky po montáži vedení 3. Způsob měření: Udává se počet kusů kompletní konstrukce nebo práce.
P | 3 | 703722 |  | Kabelová příchytka pro rozsah upnutí od 26 do 50 mm | KUS | 20 | 0 | 0 | 0 | 2
PP
VV
TS |  |  |  | 1. Položka obsahuje: – veškeré práce a materiál obsažený v názvu položky 2. Položka neobsahuje: X 3. Způsob měření: Udává se počet kusů kompletní konstrukce nebo práce.
P | 4 | 703723 |  | Kabelová příchytka pro rozsah upnutí od 51 do 90 mm | KUS | 20 | 0 | 0 | 0 | 2
PP
VV
TS |  |  |  | 1. Položka obsahuje: – veškeré práce a materiál obsažený v názvu položky 2. Položka neobsahuje: X 3. Způsob měření: Udává se počet kusů kompletní konstrukce nebo práce.
P | 5 | 703743 |  | Kabelová příchytka VN včetně upevnění a příslušenství pro rozsah upnutí od 51 do 90 mm | KUS | 6 | 0 | 0 | 0 | 2
PP
VV
TS |  |  |  | 1. Položka obsahuje: – veškeré práce a materiál obsažený v názvu položky 2. Položka neobsahuje: X 3. Způsob měření: Udává se počet kusů kompletní konstrukce nebo práce.
P | 6 | 709513 |  | Podpůrné a pomocné konstrukce ocelové z profilů svařovaných a šroubovaných s povrchovou úpravou žárovým zinkováním | T | 0.15 | 0 | 0 | 0 | 2
PP
VV
TS |  |  |  | 1. Položka obsahuje: – kompletní montáž, návrh, rozměření, upevnění, začištění, sváření, vrtání, řezání, spojování a pod. – veškerý spojovací a montážní materiál vč. upevňovacího materiálu – sestavení a upevnění konstrukce na stanovišti – pomocné mechanismy a povrchovou úpravu 2. Položka neobsahuje: X 3. Způsob měření: Udává se hmotnost v tunách.
SD |  | 74 |  | Elektroinstalace - silnoproud |  |  |  | 0
P | 7 | 741811 |  | Uzemňovací vodič na povrchu FeZn do 120 mm2 | M | 50 | 0 | 0 | 0 | 2
PP
VV
TS |  |  |  | 1. Položka obsahuje: – uchycení vodiče na povrch vč. podpěr, konzol, svorek a pod. – měření, dělení, spojování – nátěr 2. Položka neobsahuje: X 3. Způsob měření: Měří se metr délkový v ose vodiče nebo lana.
P | 8 | 741C01 |  | Ekvipotenciální přípojnice | KUS | 1 | 0 | 0 | 0 | 2
PP
VV
TS |  |  |  | 1. Položka obsahuje: – veškeré práce a materiál obsažený v názvu položky 2. Položka neobsahuje: X 3. Způsob měření: Udává se počet kusů kompletní konstrukce nebo práce.
P | 9 | 741C02 |  | Uzemňovací svorka | KUS | 5 | 0 | 0 | 0 | 2
PP
VV
TS |  |  |  | 1. Položka obsahuje: – veškeré příslušenství 2. Položka neobsahuje: X 3. Způsob měření: Udává se počet kusů kompletní konstrukce nebo práce.
P | 10 | 741C03 |  | Pouzdro pro průchod pásku stěnou | KUS | 6 | 0 | 0 | 0 | 2
PP
VV
TS |  |  |  | 1. Položka obsahuje: – vyhotovení otvoru pro pouzdro a jeho zatěsnění 2. Položka neobsahuje: X 3. Způsob měření: Udává se počet kusů kompletní konstrukce nebo práce.
P | 11 | 742121 |  | Vedení spojovací, pas Al bez držáků do 500mm2 | M | 30 | 0 | 0 | 0 | 2
PP
VV
TS |  |  |  | 1. Položka obsahuje: – veškeré práce a materiál obsažený v názvu položky 2. Položka neobsahuje: X 3. Způsob měření: Měří se metr délkový v ose vodiče nebo lana.
P | 12 | 742131 |  | Vedení spojovací, spojka do 500mm2 | M | 20 | 0 | 0 | 0 | 2
PP
VV
TS |  |  |  | 1. Položka obsahuje: – veškeré práce a materiál obsažený v názvu položky 2. Položka neobsahuje: X 3. Způsob měření: Měří se metr délkový v ose vodiče nebo lana.
P | 13 | 742141 |  | Vedení spojovací, ukončení do 500mm2 | M | 30 | 0 | 0 | 0 | 2
PP
VV
TS |  |  |  | 1. Položka obsahuje: – veškeré práce a materiál obsažený v názvu položky 2. Položka neobsahuje: X 3. Způsob měření: Měří se metr délkový v ose vodiče nebo lana.
P | 14 | 742163 |  | Vedení spojovací, podpěrný izolátor VN vnitřní | KUS | 6 | 0 | 0 | 0 | 2
PP
VV
TS |  |  |  | 1. Položka obsahuje: – veškeré práce a materiál obsažený v názvu položky 2. Položka neobsahuje: X 3. Způsob měření: Udává se počet kusů kompletní konstrukce nebo práce.
P | 15 | 742171 |  | Vedení spojovací, průchodka - 1pól | KUS | 6 | 0 | 0 | 0 | 2
PP
VV
TS |  |  |  | 1. Položka obsahuje: – veškeré práce a materiál obsažený v názvu položky 2. Položka neobsahuje: X 3. Způsob měření: Udává se počet kusů kompletní konstrukce nebo práce.
P | 16 | 742571 |  | Kabel vn - jednožílový, 22-AXEKVC(V)E(Y) do 70mm2 | M | 100 | 0 | 0 | 0 | 2
PP
VV
TS |  |  |  | 1. Položka obsahuje: – veškeré práce a materiál obsažený v názvu položky 2. Položka neobsahuje: X 3. Způsob měření: Měří se metr délkový v ose vodiče nebo lana.
P | 17 | 742911.R01 |  | Kabelová koncovka VN vnitřní - sada 3 žíly nebo třížílová 22kV do 70mm2 | KUS | 2 | 0 | 0 | 0 | 2
PP
VV
TS |  |  |  | 1. Položka obsahuje: – veškeré práce a materiál obsažený v názvu položky 2. Položka neobsahuje: X 3. Způsob měření: Udává se počet kusů kompletní konstrukce nebo práce.
P | 18 | 742913.R01 |  | Kabelová koncovka VN vnitřní - sada 3 žíly nebo třížílová 22kV od 185 do 300mm2 | KUS | 1 | 0 | 0 | 0 | 2
PP
VV
TS |  |  |  | 1. Položka obsahuje: – veškeré práce a materiál obsažený v názvu položky 2. Položka neobsahuje: X 3. Způsob měření: Udává se počet kusů kompletní konstrukce nebo práce.
P | 19 | 742B21 |  | Izolovaný adaptér pro připojení do izolovaného rozvaděče k transformátoru do 35kV - sada 3 žíly s omezovačem přepětí do 70mm2 | KUS | 2 | 0 | 0 | 0 | 2
PP
VV
TS |  |  |  | 1. Položka obsahuje: – veškeré práce a materiál obsažený v názvu položky 2. Položka neobsahuje: X 3. Způsob měření: Udává se počet kusů kompletní konstrukce nebo práce.
P | 20 | 742B23 |  | Izolovaný adaptér pro připojení do izolovaného rozvaděče k transformátoru do 35kV - sada 3 žíly s omezovačem přepětí přes 150mm2 | KUS | 1 | 0 | 0 | 0 | 2
PP
VV
TS |  |  |  | 1. Položka obsahuje: – veškeré práce a materiál obsažený v názvu položky 2. Položka neobsahuje: X 3. Způsob měření: Udává se počet kusů kompletní konstrukce nebo práce.
P | 21 | 742D11 |  | Kabel nn - dvou a třížílový Cu s plastovou izolací do 2,5mm2 | M | 20 | 0 | 0 | 0 | 2
PP
VV
TS |  |  |  | 1. Položka obsahuje: – veškeré práce a materiál obsažený v názvu položky 2. Položka neobsahuje: X 3. Způsob měření: Měří se metr délkový v ose vodiče nebo lana.
P | 22 | 742D12 |  | Kabel nn - dvou a třížílový Cu s plastovou izolací od 4 do 16mm2 | M | 40 | 0 | 0 | 0 | 2
PP
VV
TS |  |  |  | 1. Položka obsahuje: – veškeré práce a materiál obsažený v názvu položky 2. Položka neobsahuje: X 3. Způsob měření: Měří se metr délkový v ose vodiče nebo lana.
P | 23 | 742E11 |  | Kabel nn - čtyř a pětižílový Cu s plastovou izolací do 2,5mm2 | M | 20 | 0 | 0 | 0 | 2
PP
VV
TS |  |  |  | 1. Položka obsahuje: – veškeré práce a materiál obsažený v názvu položky 2. Položka neobsahuje: X 3. Způsob měření: Měří se metr délkový v ose vodiče nebo lana.
P | 24 | 742F21 |  | Kabel nn - Cu ovládací 19-24 žílový do 2,5mm2 | M | 300 | 0 | 0 | 0 | 2
PP
VV
TS |  |  |  | 1. Položka obsahuje: – veškeré práce a materiál obsažený v názvu položky 2. Položka neobsahuje: X 3. Způsob měření: Měří se metr délkový v ose vodiče nebo lana.
P | 25 | 742H11 |  | Ukončení dvou až pětižílového kabelu v rozvaděči nebo na přístroji do 2,5mm2 | KUS | 6 | 0 | 0 | 0 | 2
PP
VV
TS |  |  |  | 1. Položka obsahuje: – veškeré práce a materiál obsažený v názvu položky 2. Položka neobsahuje: X 3. Způsob měření: Udává se počet kusů kompletní konstrukce nebo práce.
P | 26 | 742H12 |  | Ukončení dvou až pětižílového kabelu v rozvaděči nebo na přístroji od 4 do 16mm2 | KUS | 4 | 0 | 0 | 0 | 2
PP
VV
TS |  |  |  | 1. Položka obsahuje: – veškeré práce a materiál obsažený v názvu položky 2. Položka neobsahuje: X 3. Způsob měření: Udává se počet kusů kompletní konstrukce nebo práce.
P | 27 | 742J11 |  | Ukončení 19-24 žílového kabelu v rozvaděči nebo na přístroji do 2,5mm2 | KUS | 6 | 0 | 0 | 0 | 2
PP
VV
TS |  |  |  | 1. Položka obsahuje: – veškeré práce a materiál obsažený v názvu položky 2. Položka neobsahuje: X 3. Způsob měření: Udává se počet kusů kompletní konstrukce nebo práce.
P | 28 | 742L13 |  | Zatažení kabelu do chráničky - kabel do 4kg/m | M | 20 | 0 | 0 | 0 | 2
PP
VV
TS |  |  |  | 1. Položka obsahuje: – veškeré práce a materiál obsažený v názvu položky 2. Položka neobsahuje: X 3. Způsob měření: Měří se metr délkový v ose vodiče nebo lana.
P | 29 | 742L15 |  | Označovací štítek na kabel | KUS | 50 | 0 | 0 | 0 | 2
PP
VV
TS |  |  |  | 1. Položka obsahuje: – veškeré práce a materiál obsažený v názvu položky 2. Položka neobsahuje: X 3. Způsob měření: Udává se počet kusů kompletní konstrukce nebo práce.
P | 30 | 742L16 |  | Svazkování jednožilových kabelů VN | KUS | 50 | 0 | 0 | 0 | 2
PP
VV
TS |  |  |  | 1. Položka obsahuje: – veškeré práce a materiál obsažený v názvu položky 2. Položka neobsahuje: X 3. Způsob měření: Udává se počet kusů kompletní konstrukce nebo práce.
P | 31 | 744313.R01 |  | Rozvaděč nn PS, osazený dle PD, IP40 hloubka do 500mm šíře od 810 do 1000mm, výška do 2250mm | KUS | 1 | 0 | 0 | 0 | 2
PP
VV
TS |  |  |  | 1. Položka obsahuje: – veškeré práce a materiál obsažený v názvu položky 2. Položka neobsahuje: X 3. Způsob měření: Udává se počet kusů kompletní konstrukce nebo práce.
P | 32 | 744313.R02 |  | Rozvaděč nn DŘT, osazený dle PD, IP40 hloubka do 500mm šíře od 810 do 1000mm, výška do 2250mm | KUS | 1 | 0 | 0 | 0 | 2
PP
VV
TS |  |  |  | 1. Položka obsahuje: – veškeré práce a materiál obsažený v názvu položky 2. Položka neobsahuje: X 3. Způsob měření: Udává se počet kusů kompletní konstrukce nebo práce.
P | 33 | 744613 |  | Jistič jednopólový (10kA) od 13 do 20A | KUS | 1 | 0 | 0 | 0 | 2
PP
VV
TS |  |  |  | 1. Položka obsahuje: – veškeré práce a materiál obsažený v názvu položky 2. Položka neobsahuje: X 3. Způsob měření: Udává se počet kusů kompletní konstrukce nebo práce.
P | 34 | 744623 |  | Jistič dvoupólový (1+N) (10kA) od 13 do 20A | KUS | 1 | 0 | 0 | 0 | 2
PP
VV
TS |  |  |  | 1. Položka obsahuje: – veškeré práce a materiál obsažený v názvu položky 2. Položka neobsahuje: X 3. Způsob měření: Udává se počet kusů kompletní konstrukce nebo práce.
P | 35 | 744652 |  | Jistič DC od 4 do 10A | KUS | 1 | 0 | 0 | 0 | 2
PP
VV
TS |  |  |  | 1. Položka obsahuje: – veškeré práce a materiál obsažený v názvu položky 2. Položka neobsahuje: X 3. Způsob měření: Udává se počet kusů kompletní konstrukce nebo práce.
P | 36 | 744O31 |  | Příplatek za komunikační rozhraní k měřícímu přístroji | KUS | 1 | 0 | 0 | 0 | 2
PP
VV
TS |  |  |  | 1. Položka obsahuje: – veškeré práce a materiál obsažený v názvu položky 2. Položka neobsahuje: X 3. Způsob měření: Udává se počet kusů kompletní konstrukce nebo práce.
P | 37 | 744O32 |  | Interface - optododělovač nebo zdvojovač | KUS | 1 | 0 | 0 | 0 | 2
PP
VV
TS |  |  |  | 1. Položka obsahuje: – veškeré práce a materiál obsažený v názvu položky 2. Položka neobsahuje: X 3. Způsob měření: Udává se počet kusů kompletní konstrukce nebo práce.
P | 38 | 744O33 |  | Úřední cejchování měřícího přístroje | KUS | 1 | 0 | 0 | 0 | 2
PP
VV
TS |  |  |  | 1. Položka obsahuje: – veškeré práce a materiál obsažený v názvu položky 2. Položka neobsahuje: X 3. Způsob měření: Udává se počet kusů kompletní konstrukce nebo práce.
P | 39 | 744O34 |  | Zkušební svorkovnice ZS1b | KUS | 1 | 0 | 0 | 0 | 2
PP
VV
TS |  |  |  | 1. Položka obsahuje: – veškeré práce a materiál obsažený v názvu položky 2. Položka neobsahuje: X 3. Způsob měření: Udává se počet kusů kompletní konstrukce nebo práce.
P | 40 | 744O35 |  | Univerzální skříň měření USM | KUS | 1 | 0 | 0 | 0 | 2
PP
VV
TS |  |  |  | 1. Položka obsahuje: – veškeré práce a materiál obsažený v názvu položky 2. Položka neobsahuje: X 3. Způsob měření: Udává se počet kusů kompletní konstrukce nebo práce.
P | 41 | 744R11 |  | Svorka do 2,5mm2 | KUS | 80 | 0 | 0 | 0 | 2
PP
VV
TS |  |  |  | 1. Položka obsahuje: – veškeré příslušenství – technický popis viz. projektová dokumentace 2. Položka neobsahuje: X 3. Způsob měření: Udává se počet kusů kompletní konstrukce nebo práce.
P | 42 | 744R11 | 1 | Svorka do 2,5mm2 | KUS | 90 | 0 | 0 | 0 | 2
PP
VV
TS |  |  |  | 1. Položka obsahuje: – veškeré příslušenství – technický popis viz. projektová dokumentace 2. Položka neobsahuje: X 3. Způsob měření: Udává se počet kusů kompletní konstrukce nebo práce.
P | 43 | 744R12 |  | Svorka od 4 do 16mm2 | KUS | 4 | 0 | 0 | 0 | 2
PP
VV
TS |  |  |  | 1. Položka obsahuje: – veškeré práce a materiál obsažený v názvu položky 2. Položka neobsahuje: X 3. Způsob měření: Udává se počet kusů kompletní konstrukce nebo práce.
P | 44 | 744R31 |  | Přístrojový rošt do rozvaděče nn | KUS | 2 | 0 | 0 | 0 | 2
PP
VV
TS |  |  |  | 1. Položka obsahuje: – veškeré práce a materiál obsažený v názvu položky 2. Položka neobsahuje: X 3. Způsob měření: Udává se počet kusů kompletní konstrukce nebo práce.
P | 45 | 744R33 |  | DIN lišta - 0,5m | KUS | 2 | 0 | 0 | 0 | 2
PP
VV
TS |  |  |  | 1. Položka obsahuje: – veškeré práce a materiál obsažený v názvu položky 2. Položka neobsahuje: X 3. Způsob měření: Udává se počet kusů kompletní konstrukce nebo práce.
P | 46 | 744R34 |  | Označovací lišta do rozvaděče nn | KUS | 2 | 0 | 0 | 0 | 2
PP
VV
TS |  |  |  | 1. Položka obsahuje: – veškeré práce a materiál obsažený v názvu položky 2. Položka neobsahuje: X 3. Způsob měření: Udává se počet kusů kompletní konstrukce nebo práce.
P | 47 | 744R35 |  | Označovací štítek do rozvaděče nn | KUS | 3 | 0 | 0 | 0 | 2
PP
VV
TS |  |  |  | 1. Položka obsahuje: – veškeré práce a materiál obsažený v názvu položky 2. Položka neobsahuje: X 3. Způsob měření: Udává se počet kusů kompletní konstrukce nebo práce.
P | 48 | 744R36 |  | Obal na výkresy do rozvaděče nn | KUS | 3 | 0 | 0 | 0 | 2
PP
VV
TS |  |  |  | 1. Položka obsahuje: – veškeré práce a materiál obsažený v názvu položky 2. Položka neobsahuje: X 3. Způsob měření: Udává se počet kusů kompletní konstrukce nebo práce.
P | 49 | 745123.R01 |  | Rozvaděč vn kompaktní 3-f přes Un 25kV CMTT | KUS | 1 | 0 | 0 | 0 | 2
PP
VV
TS |  |  |  | 1. Položka obsahuje: – veškeré práce a materiál obsažený v názvu položky 2. Položka neobsahuje: X 3. Způsob měření: Udává se počet kusů kompletní konstrukce nebo práce.
P | 50 | 745135 |  | Rozvaděč vn - proudové měniče násuvné na kabel, součtová trafa Bz | KUS | 2 | 0 | 0 | 0 | 2
PP
VV
TS |  |  |  | 1. Položka obsahuje: – veškeré práce a materiál obsažený v názvu položky 2. Položka neobsahuje: X 3. Způsob měření: Udává se počet kusů kompletní konstrukce nebo práce.
P | 51 | 745136 |  | Rozvaděč vn - napěťové měniče na kabelových koncovkách - sada 3 ks | KUS | 3 | 0 | 0 | 0 | 2
PP
VV
TS |  |  |  | 1. Položka obsahuje: – veškeré práce a materiál obsažený v názvu položky 2. Položka neobsahuje: X 3. Způsob měření: Udává se počet kusů kompletní konstrukce nebo práce.
P | 52 | 745137 |  | Rozvaděč vn - základový rám pod 1 pole rozvaděče | KUS | 4 | 0 | 0 | 0 | 2
PP
VV
TS |  |  |  | 1. Položka obsahuje: – veškeré práce a materiál obsažený v názvu položky 2. Položka neobsahuje: X 3. Způsob měření: Udává se počet kusů kompletní konstrukce nebo práce.
P | 53 | 745295 |  | Releové ovládání VN prvku | KUS | 3 | 0 | 0 | 0 | 2
PP
VV
TS |  |  |  | 1. Položka obsahuje: – veškeré práce a materiál obsažený v názvu položky 2. Položka neobsahuje: X 3. Způsob měření: Udává se počet kusů kompletní konstrukce nebo práce.
P | 54 | 746842 |  | Usměrňovač 3-f modulární AC/DC přes 20 do 60A | KUS | 2 | 0 | 0 | 0 | 2
PP
VV
TS |  |  |  | 1. Položka obsahuje: – veškeré práce a materiál obsažený v názvu položky 2. Položka neobsahuje: X 3. Způsob měření: Udává se počet kusů kompletní konstrukce nebo práce.
P | 55 | 7468B1 |  | Akumulátor baterie 24V DC do 150Ah | KUS | 2 | 0 | 0 | 0 | 2
PP
VV
TS |  |  |  | 1. Položka obsahuje: – veškeré práce a materiál obsažený v názvu položky 2. Položka neobsahuje: X 3. Způsob měření: Udává se počet kusů kompletní konstrukce nebo práce.
P | 56 | 747111 |  | Kontrola rozvaděčů nn, silových - 1 pole | KUS | 2 | 0 | 0 | 0 | 2
PP
VV
TS |  |  |  | 1. Položka obsahuje: – veškeré práce a materiál obsažený v názvu položky 2. Položka neobsahuje: X 3. Způsob měření: Udává se počet kusů kompletní konstrukce nebo práce.
P | 57 | 747116 |  | Kontrola rozvaděčů vn, bez nastavení ochrany - 1 pole | KUS | 4 | 0 | 0 | 0 | 2
PP
VV
TS |  |  |  | 1. Položka obsahuje: – veškeré práce a materiál obsažený v názvu položky 2. Položka neobsahuje: X 3. Způsob měření: Udává se počet kusů kompletní konstrukce nebo práce.
P | 58 | 747124 |  | Napěťová zkouška rozvodny včetně spínacích prvků - do 22kV | KUS | 2 | 0 | 0 | 0 | 2
PP
VV
TS |  |  |  | 1. Položka obsahuje: – veškeré práce a materiál obsažený v názvu položky 2. Položka neobsahuje: X 3. Způsob měření: Udává se počet kusů kompletní konstrukce nebo práce.
P | 59 | 747124 | 1 | Napěťová zkouška rozvodny včetně spínacích prvků - do 22kV | KUS | 1 | 0 | 0 | 0 | 2
PP
VV
TS |  |  |  | 1. Položka obsahuje: – veškeré práce a materiál obsažený v názvu položky 2. Položka neobsahuje: X 3. Způsob měření: Udává se počet kusů kompletní konstrukce nebo práce.
P | 60 | 747143 |  | Revize, seřízení a nastavení ochran, včetně vystavení protokolu | KUS | 1 | 0 | 0 | 0 | 2
PP
VV
TS |  |  |  | 1. Položka obsahuje: – cenu za kontrolu, revizi, seřízení a uvedení do provozu zařízení dle příslušných norem a předpisů, včetně vystavení protokolu 2. Položka neobsahuje: X 3. Způsob měření: Udává se počet kusů kompletní konstrukce nebo práce.
P | 61 | 747144 |  | Revize, seřízení a nastavení ochranného a ovládacího terminálu, včetně vystavení protokolu | KUS | 1 | 0 | 0 | 0 | 2
PP
VV
TS |  |  |  | 1. Položka obsahuje: – veškeré práce a materiál obsažený v názvu položky 2. Položka neobsahuje: X 3. Způsob měření: Udává se počet kusů kompletní konstrukce nebo práce.
P | 62 | 747213 |  | Celková prohlídka, zkoušení, měření a vyhotovení výchozí revizní zprávy, pro objem IN přes 500 do 1000 tis. Kč | KUS | 1 | 0 | 0 | 0 | 2
PP
VV
TS |  |  |  | 1. Položka obsahuje: – veškeré práce a materiál obsažený v názvu položky 2. Položka neobsahuje: X 3. Způsob měření: Udává se počet kusů kompletní konstrukce nebo práce.
P | 63 | 747214 |  | Celková prohlídka, zkoušení, měření a vyhotovení výchozí revizní zprávy, pro objem IN - příplatek za každých dalších i započatých 500 tis. Kč | KUS | 1 | 0 | 0 | 0 | 2
PP
VV
TS |  |  |  | 1. Položka obsahuje: – cenu za celkovou prohlídku zařízení PS/SO, vč. měření, komplexních zkoušek a revizi zařízení tohoto PS/SO autorizovaným revizním technikem na silnoproudá zařízení podle požadavku ČSN, včetně hodnocení a vyhotovení celkové revizní zprávy 2. Položka neobsahuje: X 3. Způsob měření: Udává se počet kusů kompletní konstrukce nebo práce.
P | 64 | 747301 |  | Provedení prohlídky a zkoušky právnickou osobou, vydání průkazu způsobilosti | KUS | 1 | 0 | 0 | 0 | 2
PP
VV
TS |  |  |  | 1. Položka obsahuje: – cenu za vyhotovení dokladu právnickou osobou o silnoproudých zařízeních a vydání průkazu způsobilosti 2. Položka neobsahuje: X 3. Způsob měření: Udává se počet kusů kompletní konstrukce nebo práce.
P | 65 | 747701 |  | HZS Dokončovací montážní práce na elektrickém zařízení | HOD | 40 | 0 | 0 | 0 | 2
PP
VV
TS |  |  |  | 1. Položka obsahuje: – cenu za práce spojené s uváděním zařízení do provozu, drobné montážní práce v rozvaděčích, koordinaci se zhotoviteli souvisejících zařízení apod. 2. Položka neobsahuje: X 3. Způsob měření: Udává se čas v hodinách.
P | 66 | 747703 |  | HZS Zkušební provoz | HOD | 8 | 0 | 0 | 0 | 2
PP
VV
TS |  |  |  | 1. Položka obsahuje: – cenu za dobu kdy je zařízení po individálních zkouškách dáno do provozu s prokázáním technických a kvalitativních parametrů zařízení 2. Položka neobsahuje: X 3. Způsob měření: Udává se čas v hodinách.
P | 67 | 747704 |  | HZS Zaškolení obsluhy | HOD | 8 | 0 | 0 | 0 | 2
PP
VV
TS |  |  |  | 1. Položka obsahuje: – cenu za dobu kdy je s funkcí seznamována obsluha zařízení, včetně odevzdání dokumentace skutečného provedení 2. Položka neobsahuje: X 3. Způsob měření: Udává se čas v hodinách.
P | 68 | 747705 |  | HZS Manipulace na zařízeních prováděné provozovatelem | HOD | 16 | 0 | 0 | 0 | 2
PP
VV
TS |  |  |  | 1. Položka obsahuje: – cenu za manipulace na zařízeních prováděné provozovatelem nutných pro další práce zhotovitele na technologickém souboru 2. Položka neobsahuje: X 3. Způsob měření: Udává se čas v hodinách.
P | 69 | 748111 |  | Osobní ochranné prostředky a pracovní pomůcky pro el. stanici komplet - trafostanice | KUS | 1 | 0 | 0 | 0 | 2
PP
VV
TS |  |  |  | 1. Položka obsahuje: – dodávku a montáž kompletní sady osobních ochranných prostředků a pracovních pomůcek pro elektrickou stanici dle požadavku provozovatele a v intencích normy TNŽ 38 1981 2. Položka neobsahuje: X 3. Způsob měření: Udává se počet kusů kompletní konstrukce nebo práce.
P | 70 | 748129 |  | Dielektrický koberec šíře 1300 mm, délky do 5m | KUS | 2 | 0 | 0 | 0 | 2
PP
VV
TS |  |  |  | 1. Položka obsahuje: – veškeré práce a materiál obsažený v názvu položky 2. Položka neobsahuje: X 3. Způsob měření: Udává se počet kusů kompletní konstrukce nebo práce.
P | 71 | 748132 |  | Lékárnička | KUS | 1 | 0 | 0 | 0 | 2
PP
VV
TS |  |  |  | 1. Položka obsahuje: – veškeré práce a materiál obsažený v názvu položky 2. Položka neobsahuje: X 3. Způsob měření: Udává se počet kusů kompletní konstrukce nebo práce.
P | 72 | 748151 |  | Bezpečnostní tabulka | KUS | 2 | 0 | 0 | 0 | 2
PP
VV
TS |  |  |  | 1. Položka obsahuje: – veškeré práce a materiál obsažený v názvu položky 2. Položka neobsahuje: X 3. Způsob měření: Udává se počet kusů kompletní konstrukce nebo práce.
P | 73 | 748154 |  | Plakát "schéma zařízení" | KUS | 1 | 0 | 0 | 0 | 2
PP
VV
TS |  |  |  | 1. Položka obsahuje: – veškeré práce a materiál obsažený v názvu položky 2. Položka neobsahuje: X 3. Způsob měření: Udává se počet kusů kompletní konstrukce nebo práce.
SD |  | 75 |  | Elektroinstalace - slaboproud |  |  |  | 0
P | 74 | 75B111 |  | Vnitřní kabelové rozvody do 20 kabelů - dodávka | M | 20 | 0 | 0 | 0 | 2
PP
VV
TS |  |  |  | 1. Položka obsahuje: Dodávka kabelů vč.eventuálních konektorů a potřebného pomocného materiálu a jeho dopravy na místo určení. Položka obsahuje všechny náklady na kabely včetně pomocného materiálu, na dopravu do místa určení 2. Položka neobsahuje: X 3. Způsob měření: Měří se v metrech délkových kabelových žlabů nebo jiné kabelové konstrukce.
P | 75 | 75B6G7 |  | Usměrňovač - montáž | KUS | 1 | 0 | 0 | 0 | 2
PP
VV
TS |  |  |  | 1. Položka obsahuje: Montáž usměrňovače na místo určení, jeho připojení a přezkoušení. Položka obsahuje všechny náklady na montáž dodaného zařízení se všemi pomocnými a doplňujícími pracemi a součástmi, případné použití mechanizmů, náklady na mzdy. 2. Položka neobsahuje: X 3. Způsob měření: Udává se počet kusů kompletní konstrukce nebo práce.
P | 76 | 75B6T7 |  | Bezúdržbová baterie - montáž | KUS | 1 | 0 | 0 | 0 | 2
PP
VV
TS |  |  |  | 1. Položka obsahuje: Montáž baterie na místo určení, její připojení, dobití na plnou kapacitu a přezkoušení. Položka obsahuje všechny náklady na montáž dodaného zařízení se všemi pomocnými a doplňujícími pracemi a součástmi, případné použití mechanizmů, náklady na mzdy. 2. Položka neobsahuje: X 3. Způsob měření: Udává se počet kusů kompletní konstrukce nebo práce.
P | 77 | 75IH11 |  | Ukončení kabelu celoplastového bez pancíře do 40 žil | KUS | 8 | 0 | 0 | 0 | 2
PP
VV
TS |  |  |  | 1. Položka obsahuje: – veškeré práce a materiál obsažený v názvu položky 2. Položka neobsahuje: X 3. Způsob měření: Udává se počet kusů kompletní konstrukce nebo práce.

## PS 01-13-01
ASPE10 |  |  |  | Firma: Moravia Consult | [5 empty] | 3
|  |  |  | Příloha k formuláři pro ocenění nabídky | [5 empty] | 3
S | Stavba: | 16-013-232 |  | Rekonstrukce SZZ Veselí nad Moravou |  |  | PS 01-13-01 | 0 | 0,00 | 2
O | Rozpočet: | PS 01-13-01 |  | ŽST Veselí nad Moravou, trafostanice 22/0,4 kV a rozvodna VN |  |  |  |  | 15,00 | 2
Typ | Poř. číslo | Kód položky | Varianta | Název položky | MJ | Množství | Cena |  | 21,00 | 2
[7 empty] | Jednotková | Celkem
0 | 1 | 2 | 3 | 4 | 5 | 6 | 9 | 10
SD |  | 0 |  | Všeobecné konstrukce a práce |  |  |  | 0
P | 1 | 014240 |  | Poplatky za likvidaců odpadů nekontaminovaných - 20 03 99 Odpad podobný komunálnímu odpadu | T | 0.3 | 0 | 0 | 0 | 2
PP
VV
TS |  |  |  | 1. Položka obsahuje: – veškeré poplatky provozovateli skládky, recyklační linky nebo jiného zařízení na zpracování nebo likvidaci odpadů související s převzetím, uložením, zpracováním nebo likvidací odpadu 2. Položka neobsahuje: – náklady spojené s dopravou odpadu z místa stavby na místo převzetí provozovatelem skládky, recyklační linky nebo jiného zařízení na zpracování nebo likvidaci odpadů 3. Způsob měření: Tunou se rozumí hmotnost odpadu vytříděného v souladu se zákonem č. 185/2001 Sb., o nakládání s odpady, v platném znění.
P | 2 | 014590 |  | Poplatky za likvidaců odpadů nebezpečných - 08 01 11* Odpadní nátěrové hmoty | T | 0.001 | 0 | 0 | 0 | 2
PP
VV
TS |  |  |  | 1. Položka obsahuje: – veškeré poplatky provozovateli skládky, recyklační linky nebo jiného zařízení na zpracování nebo likvidaci odpadů související s převzetím, uložením, zpracováním nebo likvidací odpadu 2. Položka neobsahuje: – náklady spojené s dopravou odpadu z místa stavby na místo převzetí provozovatelem skládky, recyklační linky nebo jiného zařízení na zpracování nebo likvidaci odpadů 3. Způsob měření: Tunou se rozumí hmotnost odpadu vytříděného v souladu se zákonem č. 185/2001 Sb., o nakládání s odpady, v platném znění.
P | 3 | 021101 |  | Zařízení staveniště - zřízení (montáž) | KPL | 1 | 0 | 0 | 0 | 2
PP
VV
TS |  |  |  | (Zařízením staveniště se rozumí součet dílčích zařízení stanoviště generálního zhotovitele i subzhotovitelů, které se vážou k předmětné stavbě. Jednotkovou cenu určí projektant nebo zadavatel odborným odhadem, např. dle metodiky ÚRS apod.) 1. Položka obsahuje: – náklady na dovoz a montáž zařízení staveniště, a to i po etapách, zejména: – kanceláře, laboratoře a zkušebny, ubytovací a stravovací zařízení, sklady včetně temperovaných, dílny – garáže, parkoviště, komunikace a zpevněné plochy – dopravní prostředky, spojové prostředky, měřičské vybavení, výpočetní techniku vč. softwarů – technický personál, řidiče, laboranty, pomocný personál – ochranu inženýrských sítí – jímky, stavební jámy, šachty, skládky, lešení ap. – zemní práce, terénní úpravy – čistírny odpadních vod, popř. jímky a jiná obdobná zařízení – zařízení pro dodávku elektrického proudu, pitné vody, užitkové vody, plynu, stlačeného vzduchu, tepla a jiných médií – doprovodné služby, např. dopravu pracovníků, zdravotnictví, zásobování aj. – regulaci, převedení a ochranu veřejné dopravy vyjma železniční – stabilní i mobilní zařízení pro výrobu čerstvých betonových, živičných i jiných směsí, drcení a třídení kameniva, čerpání vody, výrobu stlačeného vzduchu aj. – dopravní zařízení pro tekuté směsi, dopravníky, stavební jeřáby, potrubí, lodě aj. – odpadové hospodářství 2. Položka neobsahuje: – provizorní přístupové cesty, mosty a lávky – ostrahu zařízení staveniště 3. Způsob měření: Udává se komplet odlišných materiálů a činností, které tvoří funční celek daný názvem položky.
P | 4 | 021103 |  | Zařízení staveniště - zrušení (demontáž) | KPL | 1 | 0 | 0 | 0 | 2
PP
VV
TS |  |  |  | (Jednotkovou cenu určí projektant nebo zadavatel odborným odhadem, např. dle metodiky ÚRS apod.) 1. Položka obsahuje: – demontáž a likvidaci zařízení staveniště, a to i po částech – odvoz demontovaného materiálu do skladů zhotovitele, pronajímatele nebo třetích osob anebo na likvidaci odpadů – poplatky za likvidaci odpadů 2. Položka neobsahuje: – demontáž přístupových cest 3. Způsob měření: Udává se komplet odlišných materiálů a činností, které tvoří funční celek daný názvem položky.
SD |  | 70 |  | Všeobecné práce pro silnoproud a slaboproud |  |  |  | 0
P | 5 | 702423 |  | Kabelový prostup do objektu přes základ betonový světlé šířky přes 200 mm | KUS | 10 | 0 | 0 | 0 | 2
PP
VV
TS |  |  |  | 1. Položka obsahuje: – vybourání otvoru z kabelové rýhy do budovy ve zdi z prostého betonu při tloušťce zdi do 90cm – úpravu otvoru a asfaltové izolace zdiva, osazení chráničky, zazdění, začištění a utěsnění otvoru – pomocné mechanismy 2. Položka neobsahuje: – zatěsnění chráničky po montáži vedení 3. Způsob měření: Udává se počet kusů kompletní konstrukce nebo práce.
P | 6 | 703412 |  | Elektroinstalační trubka plastová včetně upevnění a příslušenství DN průměru přes 25 do 40 mm | M | 50 | 0 | 0 | 0 | 2
PP
VV
TS |  |  |  | 1. Položka obsahuje: – kompletní montáž, rozměření, upevnění, řezání, spojování a pod. – veškerý spojovací a montážní materiál vč. upevňovacího materiálu ( držáky apod.) – pomocné mechanismy 2. Položka neobsahuje: X 3. Způsob měření: Měří se metr délkový.
SD |  | 74 |  | Elektroinstalace - silnoproud |  |  |  | 0
P | 7 | 741811 |  | Uzemňovací vodič na povrchu FeZn do 120 mm2 | M | 30 | 0 | 0 | 0 | 2
PP
VV
TS |  |  |  | 1. Položka obsahuje: – uchycení vodiče na povrch vč. podpěr, konzol, svorek a pod. – měření, dělení, spojování – nátěr 2. Položka neobsahuje: X 3. Způsob měření: Měří se metr délkový v ose vodiče nebo lana.
P | 8 | 742D12 |  | Kabel nn - dvou a třížílový Cu s plastovou izolací od 4 do 16mm2 | M | 20 | 0 | 0 | 0 | 2
PP
VV
TS |  |  |  | 1. Položka obsahuje: – veškeré práce a materiál obsažený v názvu položky 2. Položka neobsahuje: X 3. Způsob měření: Měří se metr délkový v ose vodiče nebo lana.
P | 9 | 742F13 |  | Kabel nn - Cu ovládací 7-12 žílový do 2,5mm2 stíněný | M | 200 | 0 | 0 | 0 | 2
PP
VV
TS |  |  |  | 1. Položka obsahuje: – veškeré práce a materiál obsažený v názvu položky 2. Položka neobsahuje: X 3. Způsob měření: Měří se metr délkový v ose vodiče nebo lana.
P | 10 | 742H12 |  | Ukončení dvou až pětižílového kabelu v rozvaděči nebo na přístroji od 4 do 16mm2 | KUS | 16 | 0 | 0 | 0 | 2
PP
VV
TS |  |  |  | 1. Položka obsahuje: – veškeré práce a materiál obsažený v názvu položky 2. Položka neobsahuje: X 3. Způsob měření: Udává se počet kusů kompletní konstrukce nebo práce.
P | 11 | 742I11 |  | Ukončení 7-12 žílového kabelu v rozvaděči nebo na přístroji do 2,5mm2 | KUS | 2 | 0 | 0 | 0 | 2
PP
VV
TS |  |  |  | 1. Položka obsahuje: – veškeré práce a materiál obsažený v názvu položky 2. Položka neobsahuje: X 3. Způsob měření: Udává se počet kusů kompletní konstrukce nebo práce.
P | 12 | 744312 |  | Rozvaděč nn skříňový oceloplechový prázdný, IP40 hloubka do 500mm šíře od 510 do 800mm, výška do 2250mm | KUS | 2 | 0 | 0 | 0 | 2
PP
VV
TS |  |  |  | 1. Položka obsahuje: – veškeré práce a materiál obsažený v názvu položky 2. Položka neobsahuje: X 3. Způsob měření: Udává se počet kusů kompletní konstrukce nebo práce.
P | 13 | 744515 |  | Rozvaděč kompenzační vnitřní od 151 do 250kVAr | KUS | 1 | 0 | 0 | 0 | 2
PP
VV
TS |  |  |  | 1. Položka obsahuje: – veškeré práce a materiál obsažený v názvu položky 2. Položka neobsahuje: X 3. Způsob měření: Udává se počet kusů kompletní konstrukce nebo práce.
P | 14 | 744542 |  | Rozvaděč - regulační a monitorovací elektroenergetické zařízení pro sledování odběru, programové regulování odběru a přenos dat do centrální databáze | KUS | 1 | 0 | 0 | 0 | 2
PP
VV
TS |  |  |  | 1. Položka obsahuje: – veškeré práce a materiál obsažený v názvu položky 2. Položka neobsahuje: X 3. Způsob měření: Udává se počet kusů kompletní konstrukce nebo práce.
P | 15 | 744613 |  | Jistič jednopólový (10kA) od 13 do 20A | KUS | 1 | 0 | 0 | 0 | 2
PP
VV
TS |  |  |  | 1. Položka obsahuje: – veškeré práce a materiál obsažený v názvu položky 2. Položka neobsahuje: X 3. Způsob měření: Udává se počet kusů kompletní konstrukce nebo práce.
P | 16 | 744623 |  | Jistič dvoupólový (1+N) (10kA) od 13 do 20A | KUS | 1 | 0 | 0 | 0 | 2
PP
VV
TS |  |  |  | 1. Položka obsahuje: – veškeré práce a materiál obsažený v názvu položky 2. Položka neobsahuje: X 3. Způsob měření: Udává se počet kusů kompletní konstrukce nebo práce.
P | 17 | 744R11 |  | Svorka do 2,5mm2 | KUS | 4 | 0 | 0 | 0 | 2
PP
VV
TS |  |  |  | 1. Položka obsahuje: – veškeré příslušenství – technický popis viz. projektová dokumentace 2. Položka neobsahuje: X 3. Způsob měření: Udává se počet kusů kompletní konstrukce nebo práce.
P | 18 | 744R12 |  | Svorka od 4 do 16mm2 | KUS | 4 | 0 | 0 | 0 | 2
PP
VV
TS |  |  |  | 1. Položka obsahuje: – veškeré práce a materiál obsažený v názvu položky 2. Položka neobsahuje: X 3. Způsob měření: Udává se počet kusů kompletní konstrukce nebo práce.
P | 19 | 744R31 |  | Přístrojový rošt do rozvaděče nn | KUS | 4 | 0 | 0 | 0 | 2
PP
VV
TS |  |  |  | 1. Položka obsahuje: – veškeré práce a materiál obsažený v názvu položky 2. Položka neobsahuje: X 3. Způsob měření: Udává se počet kusů kompletní konstrukce nebo práce.
P | 20 | 744R32 |  | Svorkový blok ( můstek ) do rozvaděče | KUS | 10 | 0 | 0 | 0 | 2
PP
VV
TS |  |  |  | 1. Položka obsahuje: – veškeré práce a materiál obsažený v názvu položky 2. Položka neobsahuje: X 3. Způsob měření: Udává se počet kusů kompletní konstrukce nebo práce.
P | 21 | 744R33 |  | DIN lišta - 0,5m | KUS | 2 | 0 | 0 | 0 | 2
PP
VV
TS |  |  |  | 1. Položka obsahuje: – veškeré práce a materiál obsažený v názvu položky 2. Položka neobsahuje: X 3. Způsob měření: Udává se počet kusů kompletní konstrukce nebo práce.
P | 22 | 744R34 |  | Označovací lišta do rozvaděče nn | KUS | 1 | 0 | 0 | 0 | 2
PP
VV
TS |  |  |  | 1. Položka obsahuje: – veškeré práce a materiál obsažený v názvu položky 2. Položka neobsahuje: X 3. Způsob měření: Udává se počet kusů kompletní konstrukce nebo práce.
P | 23 | 744R35 |  | Označovací štítek do rozvaděče nn | KUS | 1 | 0 | 0 | 0 | 2
PP
VV
TS |  |  |  | 1. Položka obsahuje: – veškeré práce a materiál obsažený v názvu položky 2. Položka neobsahuje: X 3. Způsob měření: Udává se počet kusů kompletní konstrukce nebo práce.
P | 24 | 744R36 |  | Obal na výkresy do rozvaděče nn | KUS | 1 | 0 | 0 | 0 | 2
PP
VV
TS |  |  |  | 1. Položka obsahuje: – veškeré práce a materiál obsažený v názvu položky 2. Položka neobsahuje: X 3. Způsob měření: Udává se počet kusů kompletní konstrukce nebo práce.
P | 25 | 745291 |  | Ovládací skříň VN vybavená pro doplnění ochrany/ovládání | KUS | 3 | 0 | 0 | 0 | 2
PP
VV
TS |  |  |  | 1. Položka obsahuje: – veškeré práce a materiál obsažený v názvu položky 2. Položka neobsahuje: X 3. Způsob měření: Udává se počet kusů kompletní konstrukce nebo práce.
P | 26 | 745292 |  | Programovatelný terminál pro VN včetně software kompletní | KUS | 3 | 0 | 0 | 0 | 2
PP
VV
TS |  |  |  | 1. Položka obsahuje: – veškeré práce a materiál obsažený v názvu položky 2. Položka neobsahuje: X 3. Způsob měření: Udává se počet kusů kompletní konstrukce nebo práce.
P | 27 | 745293 |  | Nadporudová a zkratová ochrana VN | KUS | 3 | 0 | 0 | 0 | 2
PP
VV
TS |  |  |  | 1. Položka obsahuje: – veškeré práce a materiál obsažený v názvu položky 2. Položka neobsahuje: X 3. Způsob měření: Udává se počet kusů kompletní konstrukce nebo práce.
P | 28 | 746733 |  | Vzduchová dekompenzační tlumivka pro FKZ rozvaděčová do výšky 600mm | KUS | 2 | 0 | 0 | 0 | 2
PP
VV
TS |  |  |  | 1. Položka obsahuje: – veškeré práce a materiál obsažený v názvu položky 2. Položka neobsahuje: X 3. Způsob měření: Udává se počet kusů kompletní konstrukce nebo práce.
P | 29 | 7468B1 |  | Akumulátor baterie 24V DC do 150Ah | KUS | 2 | 0 | 0 | 0 | 2
PP
VV
TS |  |  |  | 1. Položka obsahuje: – veškeré práce a materiál obsažený v názvu položky 2. Položka neobsahuje: X 3. Způsob měření: Udává se počet kusů kompletní konstrukce nebo práce.
P | 30 | 7468E1 |  | Skříň pro akumulátory baterie do 150Ah | KUS | 2 | 0 | 0 | 0 | 2
PP
VV
TS |  |  |  | 1. Položka obsahuje: – veškeré práce a materiál obsažený v názvu položky 2. Položka neobsahuje: X 3. Způsob měření: Udává se počet kusů kompletní konstrukce nebo práce.
P | 31 | 747111 |  | Kontrola rozvaděčů nn, silových - 1 pole | KUS | 2 | 0 | 0 | 0 | 2
PP
VV
TS |  |  |  | 1. Položka obsahuje: – veškeré práce a materiál obsažený v názvu položky 2. Položka neobsahuje: X 3. Způsob měření: Udává se počet kusů kompletní konstrukce nebo práce.
P | 32 | 747111 | 1 | Kontrola rozvaděčů nn, silových - 1 pole | KUS | 1 | 0 | 0 | 0 | 2
PP
VV
TS |  |  |  | 1. Položka obsahuje: – veškeré práce a materiál obsažený v názvu položky 2. Položka neobsahuje: X 3. Způsob měření: Udává se počet kusů kompletní konstrukce nebo práce.
P | 33 | 747112 |  | Kontrola rozvaděčů manipulačních, ovládacích nebo reléových - 1 pole | KUS | 1 | 0 | 0 | 0 | 2
PP
VV
TS |  |  |  | 1. Položka obsahuje: – cenu za kontrolu, revizi, seřízení a uvedení do provozu zařízení dle příslušných norem a předpisů, včetně vystavení protokolu 2. Položka neobsahuje: X 3. Způsob měření: Udává se počet kusů kompletní konstrukce nebo práce.
P | 34 | 747113 |  | Kontrola rozvaděčů stejnosměrných - 1 pole | KUS | 1 | 0 | 0 | 0 | 2
PP
VV
TS |  |  |  | 1. Položka obsahuje: – veškeré práce a materiál obsažený v názvu položky 2. Položka neobsahuje: X 3. Způsob měření: Udává se počet kusů kompletní konstrukce nebo práce.
P | 35 | 747114 |  | Kontrola usměrňovačů nebo měničů - 1 pole | KUS | 1 | 0 | 0 | 0 | 2
PP
VV
TS |  |  |  | 1. Položka obsahuje: – veškeré práce a materiál obsažený v názvu položky 2. Položka neobsahuje: X 3. Způsob měření: Udává se počet kusů kompletní konstrukce nebo práce.
P | 36 | 747122 |  | Revize, seřízení a uvedení do provozu řídící skříně pro vn - 1 pole | KUS | 3 | 0 | 0 | 0 | 2
PP
VV
TS |  |  |  | 1. Položka obsahuje: – veškeré práce a materiál obsažený v názvu položky 2. Položka neobsahuje: X 3. Způsob měření: Udává se počet kusů kompletní konstrukce nebo práce.
P | 37 | 747124 |  | Napěťová zkouška rozvodny včetně spínacích prvků - do 22kV | KUS | 1 | 0 | 0 | 0 | 2
PP
VV
TS |  |  |  | 1. Položka obsahuje: – veškeré práce a materiál obsažený v názvu položky 2. Položka neobsahuje: X 3. Způsob měření: Udává se počet kusů kompletní konstrukce nebo práce.
P | 38 | 747143 |  | Revize, seřízení a nastavení ochran, včetně vystavení protokolu | KUS | 1 | 0 | 0 | 0 | 2
PP
VV
TS |  |  |  | 1. Položka obsahuje: – cenu za kontrolu, revizi, seřízení a uvedení do provozu zařízení dle příslušných norem a předpisů, včetně vystavení protokolu 2. Položka neobsahuje: X 3. Způsob měření: Udává se počet kusů kompletní konstrukce nebo práce.
P | 39 | 747144 |  | Revize, seřízení a nastavení ochranného a ovládacího terminálu, včetně vystavení protokolu | KUS | 1 | 0 | 0 | 0 | 2
PP
VV
TS |  |  |  | 1. Položka obsahuje: – veškeré práce a materiál obsažený v názvu položky 2. Položka neobsahuje: X 3. Způsob měření: Udává se počet kusů kompletní konstrukce nebo práce.
P | 40 | 747145 |  | Seřízení a uvedení do provozu vn vypínače do 35kV | KUS | 1 | 0 | 0 | 0 | 2
PP
VV
TS |  |  |  | 1. Položka obsahuje: – veškeré práce a materiál obsažený v názvu položky 2. Položka neobsahuje: X 3. Způsob měření: Udává se počet kusů kompletní konstrukce nebo práce.
P | 41 | 747213 |  | Celková prohlídka, zkoušení, měření a vyhotovení výchozí revizní zprávy, pro objem IN přes 500 do 1000 tis. Kč | KUS | 1 | 0 | 0 | 0 | 2
PP
VV
TS |  |  |  | 1. Položka obsahuje: – veškeré práce a materiál obsažený v názvu položky 2. Položka neobsahuje: X 3. Způsob měření: Udává se počet kusů kompletní konstrukce nebo práce.
P | 42 | 747214 |  | Celková prohlídka, zkoušení, měření a vyhotovení výchozí revizní zprávy, pro objem IN - příplatek za každých dalších i započatých 500 tis. Kč | KUS | 1 | 0 | 0 | 0 | 2
PP
VV
TS |  |  |  | 1. Položka obsahuje: – cenu za celkovou prohlídku zařízení PS/SO, vč. měření, komplexních zkoušek a revizi zařízení tohoto PS/SO autorizovaným revizním technikem na silnoproudá zařízení podle požadavku ČSN, včetně hodnocení a vyhotovení celkové revizní zprávy 2. Položka neobsahuje: X 3. Způsob měření: Udává se počet kusů kompletní konstrukce nebo práce.
P | 43 | 747512 |  | Zkoušky vodičů a kabelů nn průřezu žíly od 4x35 do 120 mm2 | KUS | 3 | 0 | 0 | 0 | 2
PP
VV
TS |  |  |  | 1. Položka obsahuje: – veškeré práce a materiál obsažený v názvu položky 2. Položka neobsahuje: X 3. Způsob měření: Udává se počet kusů kompletní konstrukce nebo práce.
P | 44 | 747521 |  | Zkoušky vodičů a kabelů ovládacích od 5 do 12 žil | KUS | 6 | 0 | 0 | 0 | 2
PP
VV
TS |  |  |  | 1. Položka obsahuje: – veškeré práce a materiál obsažený v názvu položky 2. Položka neobsahuje: X 3. Způsob měření: Udává se počet kusů kompletní konstrukce nebo práce.
P | 45 | 747701 |  | HZS Dokončovací montážní práce na elektrickém zařízení | HOD | 16 | 0 | 0 | 0 | 2
PP
VV
TS |  |  |  | 1. Položka obsahuje: – cenu za práce spojené s uváděním zařízení do provozu, drobné montážní práce v rozvaděčích, koordinaci se zhotoviteli souvisejících zařízení apod. 2. Položka neobsahuje: X 3. Způsob měření: Udává se čas v hodinách.
P | 46 | 747702 |  | HZS Úprava zapojení stávajících kabelových skříní rozvaděčů | HOD | 16 | 0 | 0 | 0 | 2
PP
VV
TS |  |  |  | 1. Položka obsahuje: – cenu za veškeré náklady na provedení provizorních úprav zapojení stávajících kabelových skříní / rozvaděčů v průběhu výstavy ( pro montáž nových i provizorních kabelů, drobné úpravy výstroje apod. ) 2. Položka neobsahuje: X 3. Způsob měření: Udává se čas v hodinách.
P | 47 | 747703 |  | HZS Zkušební provoz | HOD | 24 | 0 | 0 | 0 | 2
PP
VV
TS |  |  |  | 1. Položka obsahuje: – cenu za dobu kdy je zařízení po individálních zkouškách dáno do provozu s prokázáním technických a kvalitativních parametrů zařízení 2. Položka neobsahuje: X 3. Způsob měření: Udává se čas v hodinách.
P | 48 | 747708 |  | HZS Provoz mobilního náhradního zdroje přes 32kVA do 160kVA | HOD | 336 | 0 | 0 | 0 | 2
PP
VV
TS |  |  |  | 1. Položka obsahuje: – veškeré práce a materiál obsažený v názvu položky 2. Položka neobsahuje: X 3. Způsob měření: Udává se čas v hodinách.
P | 49 | 747708.R01 |  | Provizorní přepojení trafostanice | KS | 2 | 0 | 0 | 0 | 2
PP
VV
TS |  |  |  | 1. Položka obsahuje: – veškeré práce a materiál obsažený v názvu položky 2. Položka neobsahuje: X 3. Způsob měření: Udává se čas v hodinách.
P | 50 | 748112 |  | Osobní ochranné prostředky a pracovní pomůcky pro el. stanici komplet - rozvodna nn | KUS | 1 | 0 | 0 | 0 | 2
PP
VV
TS |  |  |  | 1. Položka obsahuje: – veškeré práce a materiál obsažený v názvu položky 2. Položka neobsahuje: X 3. Způsob měření: Udává se počet kusů kompletní konstrukce nebo práce.
P | 51 | 748241 |  | Písmena a číslice výšky do 40 mm | KUS | 100 | 0 | 0 | 0 | 2
PP
VV
TS |  |  |  | 1. Položka obsahuje: – zhotovení nápisu barvou pomocí šablon vč. podružného materiálu, rozměření, dodání barvy a ředidla 2. Položka neobsahuje: X 3. Způsob měření: Udává se počet kusů kompletní konstrukce nebo práce.
P | 52 | 748242 |  | Písmena a číslice výšky přes 40 do 100 mm | KUS | 50 | 0 | 0 | 0 | 2
PP
VV
TS |  |  |  | 1. Položka obsahuje: – veškeré práce a materiál obsažený v názvu položky 2. Položka neobsahuje: X 3. Způsob měření: Udává se počet kusů kompletní konstrukce nebo práce.
SD |  | 75 |  | Elektroinstalace - slaboproud |  |  |  | 0
P | 53 | 75B111 |  | Vnitřní kabelové rozvody do 20 kabelů - dodávka | M | 20 | 0 | 0 | 0 | 2
PP
VV
TS |  |  |  | 1. Položka obsahuje: Dodávka kabelů vč.eventuálních konektorů a potřebného pomocného materiálu a jeho dopravy na místo určení. Položka obsahuje všechny náklady na kabely včetně pomocného materiálu, na dopravu do místa určení 2. Položka neobsahuje: X 3. Způsob měření: Měří se v metrech délkových kabelových žlabů nebo jiné kabelové konstrukce.
P | 54 | 75B6A1 |  | Usměrňovač 24 V/50 A - dodávka | KUS | 2 | 0 | 0 | 0 | 2
PP
VV
TS |  |  |  | 1. Položka obsahuje: Dodání kompletního usměrňovače podle typu včetně potřebného pomocného materiálu a jeho dopravy na místo určení. Položka obsahuje náklady na pořízení příslušného usměrňovače, na dopravu do místa určení. 2. Položka neobsahuje: X 3. Způsob měření: Udává se počet kusů kompletní konstrukce nebo práce.
P | 55 | 75B6G7 |  | Usměrňovač - montáž | KUS | 1 | 0 | 0 | 0 | 2
PP
VV
TS |  |  |  | 1. Položka obsahuje: Montáž usměrňovače na místo určení, jeho připojení a přezkoušení. Položka obsahuje všechny náklady na montáž dodaného zařízení se všemi pomocnými a doplňujícími pracemi a součástmi, případné použití mechanizmů, náklady na mzdy. 2. Položka neobsahuje: X 3. Způsob měření: Udává se počet kusů kompletní konstrukce nebo práce.
P | 56 | 75B6T7 |  | Bezúdržbová baterie - montáž | KUS | 1 | 0 | 0 | 0 | 2
PP
VV
TS |  |  |  | 1. Položka obsahuje: Montáž baterie na místo určení, její připojení, dobití na plnou kapacitu a přezkoušení. Položka obsahuje všechny náklady na montáž dodaného zařízení se všemi pomocnými a doplňujícími pracemi a součástmi, případné použití mechanizmů, náklady na mzdy. 2. Položka neobsahuje: X 3. Způsob měření: Udává se počet kusů kompletní konstrukce nebo práce.
P | 57 | 75IF31 |  | Zemnící svorkovnice - dodávka | KUS | 5 | 0 | 0 | 0 | 2
PP
VV
TS |  |  |  | 1. Položka obsahuje: – veškeré práce a materiál obsažený v názvu položky 2. Položka neobsahuje: X 3. Způsob měření: Udává se počet kusů kompletní konstrukce nebo práce.
P | 58 | 75IF3X |  | Zemnící svorkovnice - montáž | KUS | 5 | 0 | 0 | 0 | 2
PP
VV
TS |  |  |  | 1. Položka obsahuje: – veškeré práce a materiál obsažený v názvu položky 2. Položka neobsahuje: X 3. Způsob měření: Udává se počet kusů kompletní konstrukce nebo práce.
P | 59 | 75J233 |  | Kabel sdělovací pro vnitřní použití přes 20 párů průměru 0,8 mm | KMPÁR | 0.5 | 0 | 0 | 0 | 2
PP
VV
TS |  |  |  | 1. Položka obsahuje: – veškeré práce a materiál obsažený v názvu položky 2. Položka neobsahuje: X 3. Způsob měření: Měří se n-násobky páru vodičů na kilometr.

## PS 01-14-01
ASPE10 |  |  |  | Firma: Moravia Consult | [5 empty] | 3
|  |  |  | Příloha k formuláři pro ocenění nabídky | [5 empty] | 3
S | Stavba: | 16-013-232 |  | Rekonstrukce SZZ Veselí nad Moravou |  |  | PS 01-14-01 | 0 | 0,00 | 2
O | Rozpočet: | PS 01-14-01 |  | Žst.Veselí nad Moravou,místní kabelizace |  |  |  |  | 15,00 | 2
Typ | Poř. číslo | Kód položky | Varianta | Název položky | MJ | Množství | Cena |  | 21,00 | 2
[7 empty] | Jednotková | Celkem
0 | 1 | 2 | 3 | 4 | 5 | 6 | 9 | 10
SD |  | M70 |  | Všeobecné práce pro slaboproud |  |  |  | 0
P | 1 | 02913R |  | Vytyčení trasy kabelového vedení v obvodu železniční stanice | KM | 6.2 | 0 | 0 | 0 | 2
PP
VV |  |  |  | dle technické zprávy, výkresových příloh///
TS |  |  |  | Položka obsahuje: Pochůzka projektovanou trasou kabelového vedení, vyznačení trasy kabelu číslovanými kolíky nebo psanými značkami včetně zhotovení a číslování kolíků. Stanovení a označení míst pro kabelové prostupy a podchodové štoly a vyznačení překážek. Dále obsahuje cenu za pom. mechanismy včetně všech ostatních vedlejších nákladů.
P | 8 | 070204R |  | Hloubení nepažených jam ručně pro venkovní TO | KUS | 6 | 0 | 0 | 0 | 2
PP
VV |  |  |  | dle technické zprávy, výkresových příloh///
TS |  |  |  | Položka obsahuje: Zřízení nebo rekonstrukce nepažené jámy z prosáté zeminy (zrna max.7mm) bez zakrytí. Dále obsahuje cenu za pom. mechanismy včetně všech ostatních vedlejších nákladů.
P | 3 | 11120 |  | Odstranění křovin | M2 | 60 | 0 | 0 | 0 | 2
PP
VV |  |  |  | dle technické zprávy, výkresových příloh///
TS |  |  |  | Položka obsahuje: Odstranění dřevitého porostu z keřů nebo stromků. Odstranění kořenů a složení do hromad. Křoviny a stromky do průměru kmenů do 5cm. Dále obsahuje cenu za pom. mechanismy včetně všech ostatních vedlejších nákladů.
P | 4 | 13241 |  | Hloub rýh a melior kan šíř do 2m paž i nepaž tř 5 do 1km | M3 | 350 | 0 | 0 | 0 | 2
PP
VV |  |  |  | dle technické zprávy, výkresových příloh///
TS |  |  |  | Položka obsahuje: vodorovná a svislá doprava, přemístění, přeložení, manipulace s výkopkem - kompletní provedení vykopávky nezapažené i zapažené - ošetření výkopiště po celou dobu práce v něm vč. klimatických opatření - ztížení vykopávek v blízkosti podzemního vedení, konstrukcí a objektů vč. jejich dočasného zajištění - ztížení pod vodou, v okolí výbušnin, ve stísněných prostorech a pod. - příplatek za lepivost - těžení po vrstvách, pásech a po jiných nutných částech (figurách) - čerpání vody vč. čerpacích jímek, potrubí a pohotovostní čerpací soupravy (viz ustanovení k pol. 1151,2) - potřebné snížení hladiny podzemní vody - těžení a rozpojování jednotlivých balvanů - vytahování a nošení výkopku - svahování a přesvah. svahů do konečného tvaru, výměna hornin v podloží a v pláni znehodnocené klimatickými vlivy - eventuelně nutné druhotné rozpojení odstřelené horniny - ruční vykopávky, odstranění kořenů a napadávek - pažení, vzepření a rozepření vč. přepažování - hradící a štětové stěny dočasné (adekvátně platí ustanovení k pol. 1151,2) - úpravu, ochranu a očištění dna, základové spáry, stěn a svahů - zhutnění podloží, případně i svahů vč. svahování - udržování výkopiště a jeho ochrana proti vodě - odvedení nebo obvedení vody v okolí výkopiště a ve výkopišti - třídění výkopku - veškeré pomocné konstrukce umožňující provedení vykopávky (příjezdy, sjezdy, nájezdy, lešení, podpěr. konstr., přemostění, zpevněné plochy, zakrytí a pod.)
P | 10 | 14173 |  | Protlačování potrubí z plast hmot DN do 200mm | M | 250 | 0 | 0 | 0 | 2
PP
VV |  |  |  | dle technické zprávy, výkresových příloh///
TS |  |  |  | Protlačení potrubí zahrnuje veškeré pomocné práce (startovací zařízení, startovací jáma, opěrné a vodící bloky a pod.), rovněž dodávku protlačovaného potrubí
P | 6 | 17110 |  | Uložení sypaniny do násypů se zhut | M3 | 350 | 0 | 0 | 0 | 2
PP
VV |  |  |  | dle technické zprávy, výkresových příloh///
TS |  |  |  | Položka konstrukce ze zemin zahrnuje zejména: - kompletní provedení zemní konstrukce vč. výběru vhodného materiálu - nákup materiálu dle zadávací dokumentace - úprava ukládaného materiálu vlhčením, tříděním, promícháním nebo vysoušením, příp. jiné úpravy za účelem zlepšení jeho mech. vlastností - hutnění i různé míry hutnění - ošetření úložiště po celou dobu práce v něm vč. klimatických opatření - ztížení v okolí vedení, konstrukcí a objektů a jejich dočasné zajištění - ztížení provádění vč. hutnění ve ztížených podmínkách a stísněných prostorech - ztížené ukládání sypaniny pod vodu - ukládání po vrstvách a po jiných nutných částech (figurách) vč. dosypávek - spouštění a nošení materiálu - výměna částí zemní konstrukce znehodnocené klimatickými vlivy - ruční hutnění a výplň jam a prohlubní v podloží - úprava, očištění a ochrana případně zhutnění podloží a svahů - svahování, hutnění a uzavírání povrchů svahů - zřízení lavic na svazích a zásyp rýh - udržování úložiště a jeho ochrana proti vodě - odvedení nebo obvedení vody v okolí úložiště a v úložišti - veškeré pomocné konstrukce umožňující provedení zemní konstrukce (příjezdy, sjezdy, nájezdy, lešení, podpěrné konstrukce, přemostění, zpevněné plochy, zakrytí a pod.)
P | 5 | 17411 |  | Zásyp jam a rýh zeminou se zhut | M3 | 350 | 0 | 0 | 0 | 2
PP
VV |  |  |  | dle technické zprávy, výkresových příloh///
TS |  |  |  | Položka zahrnuje: - kompletní provedení zemní konstrukce vč. výběru vhodného materiálu - nákup materiálu dle zadávací dokumentace - úprava ukládaného materiálu vlhčením, tříděním, promícháním nebo vysoušením, příp. jiné úpravy za účelem zlepšení jeho mech. vlastností - hutnění i různé míry hutnění - ošetření úložiště po celou dobu práce v něm vč. klimatických opatření - ztížení v okolí vedení, konstrukcí a objektů a jejich dočasné zajištění - ztížení provádění vč. hutnění ve ztížených podmínkách a stísněných prostorech - ztížené ukládání sypaniny pod vodu - ukládání po vrstvách a po jiných nutných částech (figurách) vč. dosypávek - spouštění a nošení materiálu - výměna částí zemní konstrukce znehodnocené klimatickými vlivy - ruční hutnění a výplň jam a prohlubní v podloží - úprava, očištění a ochrana případně zhutnění podloží a svahů - svahování, hutnění a uzavírání povrchů svahů - zřízení lavic na svazích a zásyp rýh - udržování úložiště a jeho ochrana proti vodě - odvedení nebo obvedení vody v okolí úložiště a v úložišti - veškeré pomocné konstrukce umožňující provedení zemní konstrukce (příjezdy, sjezdy, nájezdy, lešení, podpěrné konstrukce, přemostění, zpevněné plochy, zakrytí a pod.) - případné prohození nebo třídění materiálu.
P | 9 | 18120 |  | Úprava pláně se zhut v hor tř 5 | M2 | 50 | 0 | 0 | 0 | 2
PP
VV |  |  |  | dle technické zprávy, výkresových příloh///
TS |  |  |  | Položka obsahuje: Veškeré práce jsou obsaženy v textu položky včetně vyrovnání výškových rozdílů. Míru zhutnění určuje projekt.
P | 11 | 510096R |  | Kabelový prostup v protlačovaných otvorech přes 15 do 20 cm | M | 250 | 0 | 0 | 0 | 2
PP
VV |  |  |  | dle technické zprávy, výkresových příloh///
TS |  |  |  | Položka obsahuje: Příprava roury pro zatažení, spojování při zatažení, zatažení konopného lana do prostupu. Dále obsahuje cenu za pom. mechanismy včetně všech ostatních vedlejších nákladů.
P | 15 | 701001 |  | Označovací štítek kabelového vedení, spojky nebo kabelové skříně (včetně objímky) | KUS | 60 | 0 | 0 | 0 | 2
PP
VV |  |  |  | dle technické zprávy, výkresových příloh///
TS |  |  |  | Položka obsahuje: – veškeré práce a materiál obsažený v názvu položky2. Položka neobsahuje: X3. Způsob měření:Udává se počet kusů kompletní konstrukce nebo práce.
P | 16 | 701004 |  | Vyhledávací marker zemní | KUS | 40 | 0 | 0 | 0 | 2
PP
VV |  |  |  | dle technické zprávy, výkresových příloh///
TS |  |  |  | Položka obsahuje: – veškeré práce a materiál obsažený v názvu položky2. Položka neobsahuje: X3. Způsob měření:Udává se počet kusů kompletní konstrukce nebo práce.
P | 2 | 701ADCR |  | Geodetické vytyčení trasy | KM | 6.2 | 0 | 0 | 0 | 2
PP
VV |  |  |  | dle technické zprávy, výkresových příloh///
TS |  |  |  | Položka obsahuje: Geodetické vytyčení trasy. Dále obsahuje cenu za pom. mechanismy včetně všech ostatních vedlejších nákladů.
P | 13 | 702112 |  | Kabelový žlab zemní včetně krytu, světlé šířky přes 120 do 250 mm, tlustostěný | M | 1520 | 0 | 0 | 0 | 2
PP
VV |  |  |  | dle technické zprávy, výkresových příloh///
TS |  |  |  | Položka obsahuje: – přípravu podkladu pro osazení2. Položka neobsahuje: X3. Způsob měření:Měří se metr délkový.
P | 12 | 702212 |  | Kabelová chránička zemní UV stabilní přes 100 do 200mm | M | 300 | 0 | 0 | 0 | 2
PP
VV |  |  |  | dle technické zprávy, výkresových příloh///
TS |  |  |  | Položka obsahuje: – přípravu podkladu pro osazení2. Položka neobsahuje: X3. Způsob měření:Měří se metr délkový.
P | 7 | 702312 |  | Zakrytí kabelů výstražnou fólií šířky přes 20 do 40 cm | M | 6200 | 0 | 0 | 0 | 2
PP
VV |  |  |  | dle technické zprávy, výkresových příloh///
TS |  |  |  | Položka obsahuje: – přípravu podkladu pro osazení2. Položka neobsahuje: X3. Způsob měření:Měří se metr délkový.
P | 14 | 702423 |  | Kabelový prostup do obejktu přes základ betonový světlé šířky přes 200 mm | KUS | 9 | 0 | 0 | 0 | 2
PP
VV |  |  |  | dle technické zprávy, výkresových příloh///
TS |  |  |  | Položka obsahuje: – vybourání otvoru z kabelové rýhy do budovy ve zdi z prostého betonu při tloušťce zdi do 90cm – úpravu otvoru a asfaltové izolace zdiva, osazení chráničky, zazdění, začištění a utěsnění otvoru – pomocné mechanismy2. Položka neobsahuje: – zatěsnění chráničky po montáži vedení3. Způsob měření:Udává se počet kusů kompletní konstrukce nebo práce.
SD |  | m75AE |  | Slaboproud - zabezpečovací zařízení |  |  |  | 0
P | 17 | 75E226R |  | Kompletní geodetické práce | KM | 6.2 | 0 | 0 | 0 | 2
PP
VV |  |  |  | dle technické zprávy, výkresových příloh///
TS |  |  |  | Provedení veškerého zaměření a zobrazení, tvorba počítačových souborů, zpracování kompletní geodetické dokumentace včetně všech dalších geodetických činností. Položka se měří v časových jednotkách (hod) za činost pověřeného geodeta .Položka obsahuje všechny náklady na provedení geod.prací se všemi pomocnými a doplňujícími pracemi a součástmi, případné použití mechanizmů,náklady na mzdy
SD |  | m75FM |  | Slaboproud - sdělovací zařízení |  |  |  | 0
P | 94 | 015240 |  | Poplatky za likvidaci odpadů nekontaminovaných - 20 03 99 odpad podobný komunálnímu odpadu | T | 1.8 | 0 | 0 | 0 | 2
PP
VV |  |  |  | dle technické zprávy, výkresových příloh///
TS
P | 93 | 701ADDR-OV1R |  | Vypracování kabelové knihy plánů | 100m | 60.2 | 0 | 0 | 0 | 2
PP
VV |  |  |  | dle technické zprávy, výkresových příloh///
TS
P | 92 | 703212 |  | Kabelový žlab nosný/drátěný žárově zinkovaný včetně upevnění a přísl. světl. šíř. 100-250 mm | M | 80 | 0 | 0 | 0 | 2
PP
VV |  |  |  | dle technické zprávy, výkresových příloh///
TS
P | 91 | 741EBER |  | Protipožární ucpávka prostupu kabelového pr.do 200 mm, do EI 90 min. | KUS | 9 | 0 | 0 | 0 | 2
PP
VV |  |  |  | dle technické zprávy, výkresových příloh///
TS
P | 51 | 75I321 |  | Kabel zemní dvouplášťový s pancířem průměru žíly 0,8 mm do 5XN | km/čtyřka | 32 | 0 | 0 | 0 | 2
PP
VV |  |  |  | dle technické zprávy, výkresových příloh///
TS |  |  |  | Položka obsahuje: – veškeré poplatky provozovateli skládky, recyklační linky nebo jiného zařízení na zpracování nebo likvidaci odpadů související s převzetím, uložením, zpracováním nebo likvidací odpadu2. Položka neobsahuje: – náklady spojené s dopravou odpadu z místa stavby na místo převzetí provozovatelem skládky, recyklační linky nebo jiného zařízení na zpracování nebo likvidaci odpadů3. Způsob měření:Tunou se rozumí hmotnost odpadu vytříděného v souladu se zákonem č. 185/2001 Sb., o nakládání s odpady, v platném znění.
P | 52 | 75I322 |  | Kabel zemní dvouplášťový s pancířem průměru žíly 0,8 mm do 25XN | km/čtyřka | 57 | 0 | 0 | 0 | 2
PP
VV |  |  |  | dle technické zprávy, výkresových příloh///
TS
P | 53 | 75I323 |  | Kabel zemní dvouplášťový s pancířem průměru žíly 0,8 mm do 50XN | km/čtyřka | 22.5 | 0 | 0 | 0 | 2
PP
VV |  |  |  | dle technické zprávy, výkresových příloh///
TS
P | 54 | 75I326 |  | Kabel zemní dvouplášťový s pancířem průměru žíly 0,8 mm - uložení | M | 14950 | 0 | 0 | 0 | 2
PP
VV |  |  |  | dle technické zprávy, výkresových příloh///
TS
P | 30 | 75I811 |  | Kabel optický singlemode do 12 vláken | km/vlákno | 93.6 | 0 | 0 | 0 | 2
PP
VV |  |  |  | dle technické zprávy, výkresových příloh///
TS |  |  |  | Položka obsahuje: – dodávku specifikovaného bloku/zařízení včetně potřebného drobného montážního materiálu – dodávku souvisejícího příslušenství pro specifikovaný blok/zařízení – dopravu a skladování2. Položka neobsahuje: X3. Způsob měření:Udává se počet kusů kompletní konstrukce nebo práce.
P | 29 | 75I813 |  | Kabel optický singlemode do 72 vláken | km/vlákno | 31.6 | 0 | 0 | 0 | 2
PP
VV |  |  |  | dle technické zprávy, výkresových příloh///
TS |  |  |  | Položka obsahuje: – kompletní montáž specifikovaného bloku/zařízení a souvisejícího příslušenství včetně potřebného drobného montážního materiálu – veškeré potřebné mechanizmy, včetně obsluhy, náklady na mzdy a přibližné (průměrné) náklady na pořízení potřebných materiálů včetně všech ostatních vedlejších nákladů2. Položka neobsahuje: X3. Způsob měření:Udává se počet kusů kompletní konstrukce nebo práce.
P | 31 | 75I816 |  | Kabel optický singlemode - zafouknutí | M | 14380 | 0 | 0 | 0 | 2
PP
VV |  |  |  | dle technické zprávy, výkresových příloh///
TS |  |  |  | Položka obsahuje: – kompletní montáž specifikovaného bloku/zařízení a souvisejícího příslušenství včetně potřebného drobného montážního materiálu – veškeré potřebné mechanizmy, včetně obsluhy, náklady na mzdy a přibližné (průměrné) náklady na pořízení potřebných materiálů včetně všech ostatních vedlejších nákladů2. Položka neobsahuje: X3. Způsob měření:Udává se počet kusů kompletní konstrukce nebo práce.
P | 32 | 75I841 |  | Kabel optický - rezerva do 500 mm - dodávka | KUS | 14 | 0 | 0 | 0 | 2
PP
VV |  |  |  | dle technické zprávy, výkresových příloh///
TS |  |  |  | Položka obsahuje: – dodávku specifikovaného bloku/zařízení včetně potřebného drobného montážního materiálu – dodávku souvisejícího příslušenství pro specifikovaný blok/zařízení – dopravu a skladování2. Položka neobsahuje: X3. Způsob měření:Udává se počet kusů kompletní konstrukce nebo práce.
P | 33 | 75I84X |  | Kabel optický - rezerva do 500 mm - montáž | KUS | 14 | 0 | 0 | 0 | 2
PP
VV |  |  |  | dle technické zprávy, výkresových příloh///
TS |  |  |  | Položka obsahuje: – kompletní montáž specifikovaného bloku/zařízení a souvisejícího příslušenství včetně potřebného drobného montážního materiálu – veškeré potřebné mechanizmy, včetně obsluhy, náklady na mzdy a přibližné (průměrné) náklady na pořízení potřebných materiálů včetně všech ostatních vedlejších nákladů2. Položka neobsahuje: X3. Způsob měření:Udává se počet kusů kompletní konstrukce nebo práce.
P | 18 | 75I911 |  | Optotrubka HDPE průměru do 40 mm | M | 20250 | 0 | 0 | 0 | 2
PP
VV |  |  |  | dle technické zprávy, výkresových příloh///
TS |  |  |  | Položka obsahuje: – kompletní zřízení vývodu pro měření včetně potřebného drobného montážního materiálu – veškeré potřebné mechanizmy, včetně obsluhy, náklady na mzdy a přibližné (průměrné) náklady na pořízení potřebných materiálů včetně všech ostatních vedlejších nákladů2. Položka neobsahuje: X3. Způsob měření:Udává se počet kusů kompletní konstrukce nebo práce.
P | 19 | 75I914 |  | Optotrubka HDPE - uložení | M | 20250 | 0 | 0 | 0 | 2
PP
VV |  |  |  | dle technické zprávy, výkresových příloh///
TS |  |  |  | Položka obsahuje: – práce spojené s měřením specifikované kabelizace specifikovaným způsobem včetně potřebného drobného montážního materiálu – veškeré potřebné mechanizmy (měřicí přístroje a měřící příslušenství), včetně obsluhy, náklady na mzdy a přibližné (průměrné) náklady na pořízení potřebných materiálů včetně všech ostatních vedlejších nákladů2. Položka neobsahuje: X3. Způsob měření:Udává se vždy pár, tj. po dvou kusech.
P | 20 | 75I961 |  | Optotrubka - hermetizace úseku do 2000 m | ÚSEK | 17 | 0 | 0 | 0 | 2
PP
VV |  |  |  | dle technické zprávy, výkresových příloh///
TS |  |  |  | Položka obsahuje: – práce spojené s měřením specifikované kabelizace specifikovaným způsobem včetně potřebného drobného montážního materiálu – veškeré potřebné mechanizmy (měřicí přístroje a měřící příslušenství), včetně obsluhy, náklady na mzdy a přibližné (průměrné) náklady na pořízení potřebných materiálů včetně všech ostatních vedlejších nákladů2. Položka neobsahuje: X3. Způsob měření:Udává se
P | 21 | 75I962 |  | Optotrubka - kalibrace | M | 20250 | 0 | 0 | 0 | 2
PP
VV |  |  |  | dle technické zprávy, výkresových příloh///
TS |  |  |  | Položka obsahuje: – dodávku specifikovaného bloku/zařízení včetně potřebného drobného montážního materiálu – dodávku souvisejícího příslušenství pro specifikovaný blok/zařízení – dopravu a skladování2. Položka neobsahuje: X3. Způsob měření:Udává se počet kusů kompletní konstrukce nebo práce.
P | 22 | 75IA51 |  | Optotrubková koncovka průměru do 40 mm | KUS | 18 | 0 | 0 | 0 | 2
PP
VV |  |  |  | dle technické zprávy, výkresových příloh///
TS |  |  |  | Položka obsahuje: – dodávku specifikovaného bloku/zařízení včetně potřebného drobného montážního materiálu – dodávku souvisejícího příslušenství pro specifikovaný blok/zařízení – dopravu a skladování2. Položka neobsahuje: X3. Způsob měření:Udává se počet kusů kompletní konstrukce nebo práce.
P | 23 | 75IA5X |  | Optotrubková koncovka - montáž | KUS | 18 | 0 | 0 | 0 | 2
PP
VV |  |  |  | dle technické zprávy, výkresových příloh///
TS |  |  |  | Položka obsahuje: – demontáž (pro další využití/do šrotu) specifikovaného bloku/zařízení včetně potřebného drobného pomocného materiálu – veškeré potřebné mechanizmy, včetně obsluhy, náklady na mzdy a přibližné (průměrné) náklady na pořízení potřebných materiálů včetně všech ostatních vedlejších nákladů – odvoz demontovaného bloku/zařízení a skladování, případně ekologické likvidace bloku/zařízení2. Položka neobsahuje: – poplatek za likvidaci odpadů (nacení se dle SSD 0)3. Způsob měření:Udává se počet kusů kompletní konstrukce nebo práce.
P | 24 | 75IA5Y |  | Optotrubková koncovka - demontáž | KUS | 18 | 0 | 0 | 0 | 2
PP
VV |  |  |  | dle technické zprávy, výkresových příloh///
TS |  |  |  | Položka obsahuje: – kompletní montáž specifikovaného bloku/zařízení a souvisejícího příslušenství včetně potřebného drobného montážního materiálu – veškeré potřebné mechanizmy, včetně obsluhy, náklady na mzdy a přibližné (průměrné) náklady na pořízení potřebných materiálů včetně všech ostatních vedlejších nákladů2. Položka neobsahuje: X3. Způsob měření:Udává se počet kusů kompletní konstrukce nebo práce.
P | 26 | 75IB12 |  | Mikrotrubička zodolněná do 10/5,5 mm - na konstrukci | M | 210 | 0 | 0 | 0 | 2
PP
VV |  |  |  | dle technické zprávy, výkresových příloh///
TS |  |  |  | Položka obsahuje: – demontáž (pro další využití/do šrotu) specifikovaného bloku/zařízení včetně potřebného drobného pomocného materiálu – veškeré potřebné mechanizmy, včetně obsluhy, náklady na mzdy a přibližné (průměrné) náklady na pořízení potřebných materiálů včetně všech ostatních vedlejších nákladů – odvoz demontovaného bloku/zařízení a skladování, případně ekologické likvidace bloku/zařízení2. Položka neobsahuje: – poplatek za likvidaci odpadů (nacení se dle SSD 0)3. Způsob měření:Udává se počet kusů kompletní konstrukce nebo práce.
P | 25 | 75IB31 |  | Mikrotrubička zodolněná do 10/5,5 mm - dodávka | M | 12260 | 0 | 0 | 0 | 2
PP
VV |  |  |  | dle technické zprávy, výkresových příloh///
TS |  |  |  | Položka obsahuje: – dodávku specifikovaného bloku/zařízení včetně potřebného drobného montážního materiálu – dodávku souvisejícího příslušenství pro specifikovaný blok/zařízení – dopravu a skladování2. Položka neobsahuje: X3. Způsob měření:Udává se počet kusů kompletní konstrukce nebo práce.
P | 27 | 75IB33 |  | Mikrotrubička zodolněná do 10/5,5 mm - uložení | M | 12050 | 0 | 0 | 0 | 2
PP
VV |  |  |  | dle technické zprávy, výkresových příloh///
TS |  |  |  | Položka obsahuje: – kompletní montáž specifikovaného bloku/zařízení a souvisejícího příslušenství včetně potřebného drobného montážního materiálu – veškeré potřebné mechanizmy, včetně obsluhy, náklady na mzdy a přibližné (průměrné) náklady na pořízení potřebných materiálů včetně všech ostatních vedlejších nákladů2. Položka neobsahuje: X3. Způsob měření:Udává se počet kusů kompletní konstrukce nebo práce.
P | 64 | 75IEA1 |  | Venkovní telefonní objekt na sloupku | KUS | 6 | 0 | 0 | 0 | 2
PP
VV |  |  |  | dle technické zprávy, výkresových příloh///
TS
P | 65 | 75IEA2 |  | Venkovní telefonní objekt na zdi | KUS | 2 | 0 | 0 | 0 | 2
PP
VV |  |  |  | dle technické zprávy, výkresových příloh///
TS
P | 67 | 75IEAX |  | Venkovní telefonní objekt - montáž | KUS | 8 | 0 | 0 | 0 | 2
PP
VV |  |  |  | dle technické zprávy, výkresových příloh///
TS
P | 66 | 75IEAY |  | Venkovní telefonní objekt - demontáž | KUS | 8 | 0 | 0 | 0 | 2
PP
VV |  |  |  | dle technické zprávy, výkresových příloh///
TS
P | 68 | 75IEB2 |  | TO hlasitý MB na zdi | KUS | 2 | 0 | 0 | 0 | 2
PP
VV |  |  |  | dle technické zprávy, výkresových příloh///
TS
P | 70 | 75IEBX |  | TO hlasitý MB - montáž | KUS | 2 | 0 | 0 | 0 | 2
PP
VV |  |  |  | dle technické zprávy, výkresových příloh///
TS
P | 69 | 75IEBY |  | TO hlasitý MB - demontáž | KUS | 2 | 0 | 0 | 0 | 2
PP
VV |  |  |  | dle technické zprávy, výkresových příloh///
TS
P | 35 | 75IEC1 |  | Optický rozvaděč 19" provedení do 12 vláken | KUS | 30 | 0 | 0 | 0 | 2
PP
VV |  |  |  | dle technické zprávy, výkresových příloh///
TS |  |  |  | Položka obsahuje: – kompletní montáž specifikovaného bloku/zařízení a souvisejícího příslušenství včetně potřebného drobného montážního materiálu – veškeré potřebné mechanizmy, včetně obsluhy, náklady na mzdy a přibližné (průměrné) náklady na pořízení potřebných materiálů včetně všech ostatních vedlejších nákladů2. Položka neobsahuje: X3. Způsob měření:Udává se počet kusů kompletní konstrukce nebo práce.
P | 34 | 75IEC5 |  | Optický rozvaděč 19" provedení do 144 vláken | KUS | 5 | 0 | 0 | 0 | 2
PP
VV |  |  |  | dle technické zprávy, výkresových příloh///
TS |  |  |  | Položka obsahuje: – dodávku specifikovaného bloku/zařízení včetně potřebného drobného montážního materiálu – dodávku souvisejícího příslušenství pro specifikovaný blok/zařízení – dopravu a skladování2. Položka neobsahuje: X3. Způsob měření:Udává se počet kusů kompletní konstrukce nebo práce.
P | 36 | 75IECX |  | Optický rozvaděč 19" provedení - montáž | KUS | 35 | 0 | 0 | 0 | 2
PP
VV |  |  |  | dle technické zprávy, výkresových příloh///
TS |  |  |  | Položka obsahuje: – dodávku specifikovaného bloku/zařízení včetně potřebného drobného montážního materiálu – dodávku souvisejícího příslušenství pro specifikovaný blok/zařízení – dopravu a skladování2. Položka neobsahuje: X3. Způsob měření:Udává se počet kusů kompletní konstrukce nebo práce.
P | 37 | 75IEE1 |  | Kazeta pro uložení svárů - dodávka | KUS | 74 | 0 | 0 | 0 | 2
PP
VV |  |  |  | dle technické zprávy, výkresových příloh///
TS |  |  |  | Položka obsahuje: – kompletní montáž specifikovaného bloku/zařízení a souvisejícího příslušenství včetně potřebného drobného montážního materiálu – veškeré potřebné mechanizmy, včetně obsluhy, náklady na mzdy a přibližné (průměrné) náklady na pořízení potřebných materiálů včetně všech ostatních vedlejších nákladů2. Položka neobsahuje: X3. Způsob měření:Udává se počet kusů kompletní konstrukce nebo práce.
P | 38 | 75IEEX |  | Kazeta pro uložení svárů - montáž | KUS | 74 | 0 | 0 | 0 | 2
PP
VV |  |  |  | dle technické zprávy, výkresových příloh///
TS |  |  |  | Položka obsahuje: – dodávku specifikovaného bloku/zařízení včetně potřebného drobného montážního materiálu – dodávku souvisejícího příslušenství pro specifikovaný blok/zařízení – dopravu a skladování2. Položka neobsahuje: X3. Způsob měření:Udává se počet kusů kompletní konstrukce nebo práce.
P | 79 | 75IF11 |  | Spojovací svorkovnice 2/10 - dodávka | KUS | 42 | 0 | 0 | 0 | 2
PP
VV |  |  |  | dle technické zprávy, výkresových příloh///
TS
P | 80 | 75IF1X |  | Spojovací svorkovnice 2/10 - montáž | KUS | 42 | 0 | 0 | 0 | 2
PP
VV |  |  |  | dle technické zprávy, výkresových příloh///
TS
P | 81 | 75IF21 |  | Rozpojovací svorkovnice 2/10, 2/8 - dodávka | KUS | 42 | 0 | 0 | 0 | 2
PP
VV |  |  |  | dle technické zprávy, výkresových příloh///
TS
P | 82 | 75IF2X |  | Rozpojovací svorkovnice 2/10, 2/8 - montáž | KUS | 42 | 0 | 0 | 0 | 2
PP
VV |  |  |  | dle technické zprávy, výkresových příloh///
TS
P | 83 | 75IF31 |  | Zemnící svorkovnice - dodávka | KUS | 14 | 0 | 0 | 0 | 2
PP
VV |  |  |  | dle technické zprávy, výkresových příloh///
TS
P | 84 | 75IF3X |  | Zemnící svorkovnice - montáž | KUS | 14 | 0 | 0 | 0 | 2
PP
VV |  |  |  | dle technické zprávy, výkresových příloh///
TS
P | 85 | 75IF41 |  | Montážní rám do 10+1 - dodávka | KUS | 42 | 0 | 0 | 0 | 2
PP
VV |  |  |  | dle technické zprávy, výkresových příloh///
TS
P | 86 | 75IF4X |  | Montážní rám do 10+1 - montáž | KUS | 42 | 0 | 0 | 0 | 2
PP
VV |  |  |  | dle technické zprávy, výkresových příloh///
TS
P | 75 | 75IFA1 |  | Nosník bleskojistek - dodávka | KUS | 42 | 0 | 0 | 0 | 2
PP
VV |  |  |  | dle technické zprávy, výkresových příloh///
TS
P | 76 | 75IFAX |  | Nosník bleskojistek - montáž | KUS | 42 | 0 | 0 | 0 | 2
PP
VV |  |  |  | dle technické zprávy, výkresových příloh///
TS
P | 77 | 75IFB1 |  | Bleskojistka - dodávka | KUS | 418 | 0 | 0 | 0 | 2
PP
VV |  |  |  | dle technické zprávy, výkresových příloh///
TS
P | 78 | 75IFBX |  | Bleskojistka - montáž | KUS | 418 | 0 | 0 | 0 | 2
PP
VV |  |  |  | dle technické zprávy, výkresových příloh///
TS
P | 59 | 75IFC2 |  | Kabelový závěr do 100 žil | KUS | 10 | 0 | 0 | 0 | 2
PP
VV |  |  |  | dle technické zprávy, výkresových příloh///
TS
P | 60 | 75IFCX |  | Kabelový závěr - montáž | KUS | 10 | 0 | 0 | 0 | 2
PP
VV |  |  |  | dle technické zprávy, výkresových příloh///
TS
P | 56 | 75IH11 |  | Ukončení kabelu celoplastového bez pancíře do 40 žil | KUS | 56 | 0 | 0 | 0 | 2
PP
VV |  |  |  | dle technické zprávy, výkresových příloh///
TS
P | 42 | 75IH61 |  | Ukončení kabelu optického do 12 vláken | KUS | 62 | 0 | 0 | 0 | 2
PP
VV |  |  |  | dle technické zprávy, výkresových příloh///
TS |  |  |  | Položka obsahuje: – dodávku specifikovaného bloku/zařízení včetně potřebného drobného montážního materiálu – dodávku souvisejícího příslušenství pro specifikovaný blok/zařízení – dopravu a skladování2. Položka neobsahuje: X3. Způsob měření:Udává se počet kusů kompletní konstrukce nebo práce.
P | 41 | 75IH63 |  | Ukončení kabelu optického do 72 vláken | KUS | 4 | 0 | 0 | 0 | 2
PP
VV |  |  |  | dle technické zprávy, výkresových příloh///
TS |  |  |  | Položka obsahuje: – kompletní montáž specifikovaného bloku/zařízení a souvisejícího příslušenství včetně potřebného drobného montážního materiálu – veškeré potřebné mechanizmy, včetně obsluhy, náklady na mzdy a přibližné (průměrné) náklady na pořízení potřebných materiálů včetně všech ostatních vedlejších nákladů2. Položka neobsahuje: X3. Způsob měření:Udává se počet kusů kompletní konstrukce nebo práce.
P | 71 | 75II51 |  | Spojka rozdělovací vnitřní do 10 odbočných kabelů | KUS | 2 | 0 | 0 | 0 | 2
PP
VV |  |  |  | dle technické zprávy, výkresových příloh///
TS
P | 72 | 75II5X |  | Spojka rozdělovací vnitřní - montáž | KUS | 2 | 0 | 0 | 0 | 2
PP
VV |  |  |  | dle technické zprávy, výkresových příloh///
TS
P | 73 | 75II61 |  | Spojka - odbočovací souprava malá | KUS | 2 | 0 | 0 | 0 | 2
PP
VV |  |  |  | dle technické zprávy, výkresových příloh///
TS
P | 74 | 75II6X |  | Spojka - odbočovací souprava - montáž | KUS | 2 | 0 | 0 | 0 | 2
PP
VV |  |  |  | dle technické zprávy, výkresových příloh///
TS
P | 61 | 75IJ11 |  | Měření - zřízení vývodu kabelového pláště pro měření | KUS | 56 | 0 | 0 | 0 | 2
PP
VV |  |  |  | dle technické zprávy, výkresových příloh///
TS
P | 62 | 75IJ12 |  | Měření jednosměrné na sdělovacím kabelu | KUS | 418 | 0 | 0 | 0 | 2
PP
VV |  |  |  | dle technické zprávy, výkresových příloh///
TS
P | 63 | 75IJ13 |  | Měření útlumu přeslechu na blízkém konci na místním sděl. kabelu za 1 čtyřku XN a 1 měřený úsek | KUS | 209 | 0 | 0 | 0 | 2
PP
VV |  |  |  | dle technické zprávy, výkresových příloh///
TS
P | 44 | 75IK11 |  | Měření útlumu na skládce do 12 vláken | KUS | 31 | 0 | 0 | 0 | 2
PP
VV |  |  |  | dle technické zprávy, výkresových příloh///
TS |  |  |  | Položka obsahuje: – dodávku specifikovaného bloku/zařízení včetně potřebného drobného montážního materiálu – dodávku souvisejícího příslušenství pro specifikovaný blok/zařízení – dopravu a skladování2. Položka neobsahuje: X3. Způsob měření:Udává se počet kusů kompletní konstrukce nebo práce.
P | 43 | 75IK16 |  | Měření útlumu na skládce 72 vláken | KUS | 2 | 0 | 0 | 0 | 2
PP
VV |  |  |  | dle technické zprávy, výkresových příloh///
TS |  |  |  | Položka obsahuje: – kompletní montáž specifikovaného bloku/zařízení a souvisejícího příslušenství včetně potřebného drobného montážního materiálu – veškeré potřebné mechanizmy, včetně obsluhy, náklady na mzdy a přibližné (průměrné) náklady na pořízení potřebných materiálů včetně všech ostatních vedlejších nákladů2. Položka neobsahuje: X3. Způsob měření:Udává se počet kusů kompletní konstrukce nebo práce.
P | 46 | 75IK21 |  | Měření útlumu po montáži do 12 vláken | KUS | 31 | 0 | 0 | 0 | 2
PP
VV |  |  |  | dle technické zprávy, výkresových příloh///
TS |  |  |  | Položka obsahuje: – dodávku specifikovaného bloku/zařízení včetně potřebného drobného montážního materiálu – dodávku souvisejícího příslušenství pro specifikovaný blok/zařízení – dopravu a skladování2. Položka neobsahuje: X3. Způsob měření:Udává se počet kusů kompletní konstrukce nebo práce.
P | 45 | 75IK26 |  | Měření útlumu po montáži 72 vláken | KUS | 2 | 0 | 0 | 0 | 2
PP
VV |  |  |  | dle technické zprávy, výkresových příloh///
TS |  |  |  | Položka obsahuje: – kompletní montáž (oživení, konfigurace, nastavení a uvedení do provozu) specifikovaného bloku/zařízení a souvisejícího příslušenství včetně drobného montážního materiálu – veškeré potřebné mechanizmy, včetně obsluhy, náklady na mzdy a přibližné (průměrné) náklady na pořízení potřebných materiálů včetně všech ostatních vedlejších nákladů2. Položka neobsahuje: X3. Způsob měření:Udává se počet kusů kompletní konstrukce nebo práce.
P | 48 | 75IK41 |  | Měření na třech vlnových délkách po montáži do 12 vláken | KUS | 31 | 0 | 0 | 0 | 2
PP
VV |  |  |  | dle technické zprávy, výkresových příloh///
TS |  |  |  | Položka obsahuje: – pořízení materiálu včetně dopravy do stavenišťního skladu a skladování; Montáž materiálu s dopravou ze stavenišťního skladu k místu montáže nebo jeho demontáž pro další využití s dopravou do staveništního skladu a zakonzervováním
P | 47 | 75IK46 |  | Měření na třech vlnových délkách po montáži 72 vláken | KUS | 2 | 0 | 0 | 0 | 2
PP
VV |  |  |  | dle technické zprávy, výkresových příloh///
TS |  |  |  | Položka obsahuje: – dodávku specifikovaného bloku/zařízení včetně potřebného drobného montážního materiálu – dodávku souvisejícího příslušenství pro specifikovaný blok/zařízení – dopravu a skladování2. Položka neobsahuje: X3. Způsob měření:Udává se počet kusů kompletní konstrukce nebo práce.
P | 49 | 75IK56 |  | Měření komplexní dvou vlnových délek 72 vláken | KUS | 2 | 0 | 0 | 0 | 2
PP
VV |  |  |  | dle technické zprávy, výkresových příloh///
TS |  |  |  | Položka obsahuje: – kompletní montáž, rozměření, upevnění, sváření, řezání, spojování a pod. – veškerý spojovací a montážní materiál vč. upevňovacího materiálu ( stojky, držáky, konzoly apod.) – elektrické pospojování – pomocné mechanismy a nátěr2. Položka neobsahuje: – víko a kabelové příchytky3. Způsob měření:Měří se metr délkový.
P | 50 | 75IK61 |  | Měření komplexní tří vlnových délek do 12 vláken | KUS | 31 | 0 | 0 | 0 | 2
PP
VV |  |  |  | dle technické zprávy, výkresových příloh///
TS |  |  |  | Položka obsahuje náklady na vypracování kabelové knihy plánů skutečného stavu provedených prací.Cena položky je vč. ostatních rozpočtových nákladů
P | 55 | 75J213 |  | Kabel sdělovací pro vnitřní použití do 10 párů průměru 0,8 mm | km/pár | 15.5 | 0 | 0 | 0 | 2
PP
VV |  |  |  | dle technické zprávy, výkresových příloh///
TS
P | 39 | 75J821 |  | Optický pigtail singlemode do 2 m | KUS | 720 | 0 | 0 | 0 | 2
PP
VV |  |  |  | dle technické zprávy, výkresových příloh///
TS |  |  |  | Položka obsahuje: – kompletní montáž specifikovaného bloku/zařízení a souvisejícího příslušenství včetně potřebného drobného montážního materiálu – veškeré potřebné mechanizmy, včetně obsluhy, náklady na mzdy a přibližné (průměrné) náklady na pořízení potřebných materiálů včetně všech ostatních vedlejších nákladů2. Položka neobsahuje: X3. Způsob měření:Udává se počet kusů kompletní konstrukce nebo práce.
P | 40 | 75J82X |  | Optický pigtail singlemode - montáž | KUS | 720 | 0 | 0 | 0 | 2
PP
VV |  |  |  | dle technické zprávy, výkresových příloh///
TS |  |  |  | Položka obsahuje: – dodávku specifikovaného bloku/zařízení včetně potřebného drobného montážního materiálu – dodávku souvisejícího příslušenství pro specifikovaný blok/zařízení – dopravu a skladování2. Položka neobsahuje: X3. Způsob měření:Udává se počet kusů kompletní konstrukce nebo práce.
P | 28 | 75J921 |  | Optický patchcord singlemode do 5 m | KUS | 720 | 0 | 0 | 0 | 2
PP
VV |  |  |  | dle technické zprávy, výkresových příloh///
TS |  |  |  | Položka obsahuje: – dodávku specifikovaného bloku/zařízení včetně potřebného drobného montážního materiálu – dodávku souvisejícího příslušenství pro specifikovaný blok/zařízení – dopravu a skladování2. Položka neobsahuje: X3. Způsob měření:Udává se počet kusů kompletní konstrukce nebo práce.
P | 89 | 75JB13 |  | Datový rozvaděč 19" 600x600 do 47 U | KUS | 3 | 0 | 0 | 0 | 2
PP
VV |  |  |  | dle technické zprávy, výkresových příloh///
TS
P | 90 | 75JB1X |  | Datový rozvaděč 19" 600x600 - montáž | KUS | 3 | 0 | 0 | 0 | 2
PP
VV |  |  |  | dle technické zprávy, výkresových příloh///
TS
P | 57 | 75JC13 |  | Kabelová forma pro kabely do 50 párů | KUS | 19 | 0 | 0 | 0 | 2
PP
VV |  |  |  | dle technické zprávy, výkresových příloh///
TS
P | 58 | 75JC1X |  | Kabelová forma pro kabely - montáž | KUS | 19 | 0 | 0 | 0 | 2
PP
VV |  |  |  | dle technické zprávy, výkresových příloh///
TS
P | 87 | 75K121 |  | Transformátor převodní 600:600 | KUS | 220 | 0 | 0 | 0 | 2
PP
VV |  |  |  | dle technické zprávy, výkresových příloh///
TS
P | 88 | 75K12X |  | Transformátor převodní - montáž | KUS | 220 | 0 | 0 | 0 | 2
PP
VV |  |  |  | dle technické zprávy, výkresových příloh///
TS

## PS 01-14-02
ASPE10 |  |  |  | Firma: Moravia Consult | [5 empty] | 3
|  |  |  | Příloha k formuláři pro ocenění nabídky | [5 empty] | 3
S | Stavba: | 16-013-232 |  | Rekonstrukce SZZ Veselí nad Moravou |  |  | PS 01-14-02 | 0 | 0,00 | 2
O | Rozpočet: | PS 01-14-02 |  | Žst.Veselí nad Moravou, úprava dálkové kabelizace |  |  |  |  | 15,00 | 2
Typ | Poř. číslo | Kód položky | Varianta | Název položky | MJ | Množství | Cena |  | 21,00 | 2
[7 empty] | Jednotková | Celkem
0 | 1 | 2 | 3 | 4 | 5 | 6 | 9 | 10
SD |  | M22 | [5 empty] | 0
P | 1 | 02913R |  | Vytyčení trasy kabelového vedení v obvodu železniční stanice | KM | 1.3 | 0 | 0 | 0 | 2
PP
VV |  |  |  | dle technické zprávy, výkresových příloh///
TS |  |  |  | Položka obsahuje: Pochůzka projektovanou trasou kabelového vedení, vyznačení trasy kabelu číslovanými kolíky nebo psanými značkami včetně zhotovení a číslování kolíků. Stanovení a označení míst pro kabelové prostupy a podchodové štoly a vyznačení překážek. Dále obsahuje cenu za pom. mechanismy včetně všech ostatních vedlejších nákladů.
P | 29 | 301_prefa |  | Betonový silniční panel 2000x990x120mm | KUS | 10 | 0 | 0 | 0 | 2
PP
VV |  |  |  | dle technické zprávy, výkresových příloh///
TS |  |  |  | Pořízení materiálu včetně dopravy do stavenišťního skladu a skladování
P | 31 | 701004 |  | Vyhledávací marker zemní | KUS | 30 | 0 | 0 | 0 | 2
PP
VV |  |  |  | dle technické zprávy, výkresových příloh///
TS |  |  |  | Položka obsahuje: – veškeré práce a materiál obsažený v názvu položky2. Položka neobsahuje: X3. Způsob měření:Udává se počet kusů kompletní konstrukce nebo práce.
P | 2 | 702112 |  | Kabelový žlab zemní včetně krytu, světlé šířky přes 120 do 250 mm | M | 600 | 0 | 0 | 0 | 2
PP
VV |  |  |  | dle technické zprávy, výkresových příloh///
TS |  |  |  | Položka obsahuje: – přípravu podkladu pro osazení2. Položka neobsahuje: X3. Způsob měření:Měří se metr délkový.
P | 30 | 702323 |  | Zakrytí kabelů betonovou deskou šířky přes 40 cm | M | 20 | 0 | 0 | 0 | 2
PP
VV |  |  |  | dle technické zprávy, výkresových příloh///
TS |  |  |  | Položka obsahuje: – přípravu podkladu pro osazení2. Položka neobsahuje: X3. Způsob měření:Měří se metr délkový.
P | 7 | 709110 |  | Provizorní zajištění kabelu ve výkopu | KUS | 80 | 0 | 0 | 0 | 2
PP
VV |  |  |  | dle technické zprávy, výkresových příloh///
TS |  |  |  | Položka obsahuje: – obsahuje i demontáž po skončení provizorního stavu – dopravu do skladu nebo na likvidaci – obrátkovost, opotřebení zapůjčeného materiálu – poplatek za likvidaci odpadů, pokud je materiál likvidován2. Položka neobsahuje: X3. Způsob měření:Udává se počet kusů kompletní konstrukce nebo práce.
P | 19 | 75A322 |  | Spojka rovná pro plastové kabely s jádry o průměru 1 mm2 přes 12 párů | KUS | 1 | 0 | 0 | 0 | 2
PP
VV |  |  |  | dle technické zprávy, výkresových příloh///
TS |  |  |  | Položka obsahuje: – úplná montáž plastové spojky, příprava spojovacího přípravku, spojení žil kabelu, kontrola správnosti spojení žil, vysušení, zajištění přívodu el.energie, zatavení konců kabelu a svaření středu spojky – veškeré potřebné mechanizmy, jejich obsluhu, náklady na mzdy a náklady na pořízení všech potřebných materiálů i vlastní spojky, náklady na přesun hmot2. Položka neobsahuje: X3. Způsob měření:Udává se počet kusů kompletní konstrukce nebo práce.
P | 4 | 75I322 |  | Kabel zemní dvouplášťový s pancířem průměru žíly 0,8 mm do 25XN | km/čtyřka | 3 | 0 | 0 | 0 | 2
PP
VV |  |  |  | dle technické zprávy, výkresových příloh///
TS |  |  |  | Položka obsahuje: – dodávku specifikované kabelizace včetně potřebného drobného montážního materiálu – dopravu a skladování2. Položka neobsahuje: X3. Způsob měření:Dodávka specifikované kabelizace se měří v délce udané v kmčtyřkác
P | 3 | 75I714 |  | Kabel klasický dálkový jednoplášťový přes 37 čtyřek | km/čtyřka | 10.54 | 0 | 0 | 0 | 2
PP
VV |  |  |  | dle technické zprávy, výkresových příloh///
TS |  |  |  | Položka obsahuje: – dodávku specifikované kabelizace včetně potřebného drobného montážního materiálu – dopravu a skladování2. Položka neobsahuje: X3. Způsob měření:Dodávka specifikované kabelizace se měří v délce udané v kmčtyřkách.
P | 5 | 75I812 |  | Kabel optický singlemode do 36 vláken | km/vlákno | 7.2 | 0 | 0 | 0 | 2
PP
VV |  |  |  | dle technické zprávy, výkresových příloh///
TS |  |  |  | Položka obsahuje: – dodávku specifikované kabelizace včetně potřebného drobného montážního materiálu – dopravu a skladování2. Položka neobsahuje: X3. Způsob měření:Dodávka specifikované kabelizace se měří v délce udané v kmvláknech.
P | 6 | 75I816 |  | Kabel optický singlemode - zafouknutí | M | 300 | 0 | 0 | 0 | 2
PP
VV |  |  |  | dle technické zprávy, výkresových příloh///
TS |  |  |  | Položka obsahuje: – práce spojené s montáží specifikované kabelizace specifikovaným způsobem – veškeré potřebné mechanizmy, včetně obsluhy, náklady na mzdy a přibližné (průměrné) náklady na pořízení potřebných materiálů2. Položka neobsahuje: X3. Způsob měření:Práce specifikovaného se měří délce kabelizace udané v metrech.
P | 10 | 75I911 |  | Optotrubka HDPE průměru do 40 mm | M | 500 | 0 | 0 | 0 | 2
PP
VV |  |  |  | dle technické zprávy, výkresových příloh///
TS |  |  |  | Položka obsahuje: – dodávku specifikované kabelizace včetně potřebného drobného montážního materiálu – dopravu a skladování2. Položka neobsahuje: X3. Způsob měření:Dodávka specifikované kabelizace se měří v délce udané v metrech.
P | 11 | 75I914 |  | Optotrubka HDPE - uložení | M | 500 | 0 | 0 | 0 | 2
PP
VV |  |  |  | dle technické zprávy, výkresových příloh///
TS |  |  |  | Položka obsahuje: – práce spojené s montáží specifikované kabelizace specifikovaným způsobem – veškeré potřebné mechanizmy, včetně obsluhy, náklady na mzdy a přibližné (průměrné) náklady na pořízení potřebných materiálů2. Položka neobsahuje: X3. Způsob měření:Práce specifikovaného se měří délce kabelizace udané v metrech.
P | 12 | 75I961 |  | Optotrubka - hermetizace úseku do 2000 m | ÚSEK | 2 | 0 | 0 | 0 | 2
PP
VV |  |  |  | dle technické zprávy, výkresových příloh///
TS |  |  |  | Položka obsahuje: – práce spojené s měřením specifikované kabelizace specifikovaným způsobem včetně potřebného drobného montážního materiálu – veškeré potřebné mechanizmy (měřicí přístroje a měřící příslušenství), včetně obsluhy, náklady na mzdy a přibližné (průměrné) náklady na pořízení potřebných materiálů včetně všech ostatních vedlejších nákladů2. Položka neobsahuje: X3. Způsob měření:Měřící práce se udávají počtem úseků.
P | 13 | 75I962 |  | Optotrubka - kalibrace | M | 500 | 0 | 0 | 0 | 2
PP
VV |  |  |  | dle technické zprávy, výkresových příloh///
TS |  |  |  | Položka obsahuje: – práce spojené s měřením specifikované kabelizace specifikovaným způsobem včetně potřebného drobného montážního materiálu – veškeré potřebné mechanizmy (měřicí přístroje a měřící příslušenství), včetně obsluhy, náklady na mzdy a přibližné (průměrné) náklady na pořízení potřebných materiálů včetně všech ostatních vedlejších nákladů2. Položka neobsahuje: X3. Způsob měření:Měřící práce se udávají počtem metrů.
P | 8 | 75IA21 |  | Optotrubková spojka opravná průměru do 40 mm | KUS | 2 | 0 | 0 | 0 | 2
PP
VV |  |  |  | dle technické zprávy, výkresových příloh///
TS |  |  |  | Položka obsahuje: – dodávku specifikovaného bloku/zařízení včetně potřebného drobného montážního materiálu – dodávku souvisejícího příslušenství pro specifikovaný blok/zařízení – dopravu a skladování2. Položka neobsahuje: X3. Způsob měření:Udává se počet kusů kompletní konstrukce nebo práce.
P | 9 | 75IA2X |  | Optotrubková spojka opravná - montáž | KUS | 2 | 0 | 0 | 0 | 2
PP
VV |  |  |  | dle technické zprávy, výkresových příloh///
TS |  |  |  | Položka obsahuje: – kompletní montáž specifikovaného bloku/zařízení a souvisejícího příslušenství včetně potřebného drobného montážního materiálu – veškeré potřebné mechanizmy, včetně obsluhy, náklady na mzdy a přibližné (průměrné) náklady na pořízení potřebných materiálů včetně všech ostatních vedlejších nákladů2. Položka neobsahuje: X3. Způsob měření:Udává se počet kusů kompletní konstrukce nebo práce.
P | 14 | 75IA51 |  | Optotrubková koncovka průměru do 40 mm | KUS | 6 | 0 | 0 | 0 | 2
PP
VV |  |  |  | dle technické zprávy, výkresových příloh///
TS |  |  |  | Položka obsahuje: – dodávku specifikovaného bloku/zařízení včetně potřebného drobného montážního materiálu – dodávku souvisejícího příslušenství pro specifikovaný blok/zařízení – dopravu a skladování2. Položka neobsahuje: X3. Způsob měření:Udává se počet kusů kompletní konstrukce nebo práce.
P | 15 | 75IA5X |  | Optotrubková koncovka - montáž | KUS | 6 | 0 | 0 | 0 | 2
PP
VV |  |  |  | dle technické zprávy, výkresových příloh///
TS |  |  |  | Položka obsahuje: – kompletní montáž specifikovaného bloku/zařízení a souvisejícího příslušenství včetně potřebného drobného montážního materiálu – veškeré potřebné mechanizmy, včetně obsluhy, náklady na mzdy a přibližné (průměrné) náklady na pořízení potřebných materiálů včetně všech ostatních vedlejších nákladů2. Položka neobsahuje: X3. Způsob měření:Udává se počet kusů kompletní konstrukce nebo práce.
P | 16 | 75IA5Y |  | Optotrubková koncovka - demontáž | KUS | 6 | 0 | 0 | 0 | 2
PP
VV |  |  |  | dle technické zprávy, výkresových příloh///
TS |  |  |  | Položka obsahuje: – demontáž (pro další využití/do šrotu) specifikovaného bloku/zařízení včetně potřebného drobného pomocného materiálu – veškeré potřebné mechanizmy, včetně obsluhy, náklady na mzdy a přibližné (průměrné) náklady na pořízení potřebných materiálů včetně všech ostatních vedlejších nákladů – odvoz demontovaného bloku/zařízení a skladování, případně ekologické likvidace bloku/zařízení2. Položka neobsahuje: – poplatek za likvidaci odpadů (nacení se dle SSD 0)3. Způsob měření:Udává se počet kusů kompletní konstrukce nebo práce.
P | 17 | 75II32 |  | Spojka dálkového kabelu přes 100 žil | KUS | 1 | 0 | 0 | 0 | 2
PP
VV |  |  |  | dle technické zprávy, výkresových příloh///
TS |  |  |  | Položka obsahuje: – dodávku specifikovaného bloku/zařízení včetně potřebného drobného montážního materiálu – dodávku souvisejícího příslušenství pro specifikovaný blok/zařízení – dopravu a skladování2. Položka neobsahuje: X3. Způsob měření:Udává se počet kusů kompletní konstrukce nebo práce.
P | 18 | 75II3X |  | Spojka dálkového kabelu - montáž | KUS | 1 | 0 | 0 | 0 | 2
PP
VV |  |  |  | dle technické zprávy, výkresových příloh///
TS |  |  |  | Položka obsahuje: – kompletní montáž specifikovaného bloku/zařízení a souvisejícího příslušenství včetně potřebného drobného montážního materiálu – veškeré potřebné mechanizmy, včetně obsluhy, náklady na mzdy a přibližné (průměrné) náklady na pořízení potřebných materiálů včetně všech ostatních vedlejších nákladů2. Položka neobsahuje: X3. Způsob měření:Udává se počet kusů kompletní konstrukce nebo práce.
P | 20 | 75II71 |  | Spojka optická do 72 vláken | KUS | 1 | 0 | 0 | 0 | 2
PP
VV |  |  |  | dle technické zprávy, výkresových příloh///
TS |  |  |  | Položka obsahuje: – dodávku specifikovaného bloku/zařízení včetně potřebného drobného montážního materiálu – dodávku souvisejícího příslušenství pro specifikovaný blok/zařízení – dopravu a skladování2. Položka neobsahuje: X3. Způsob měření:Udává se počet kusů kompletní konstrukce nebo práce.
P | 21 | 75II7X |  | Spojka optická - montáž | KUS | 1 | 0 | 0 | 0 | 2
PP
VV |  |  |  | dle technické zprávy, výkresových příloh///
TS |  |  |  | Položka obsahuje: – kompletní montáž specifikovaného bloku/zařízení a souvisejícího příslušenství včetně potřebného drobného montážního materiálu – veškeré potřebné mechanizmy, včetně obsluhy, náklady na mzdy a přibližné (průměrné) náklady na pořízení potřebných materiálů včetně všech ostatních vedlejších nákladů2. Položka neobsahuje: X3. Způsob měření:Udává se počet kusů kompletní konstrukce nebo práce.
P | 22 | 75IJ11 |  | Měření - zřízení vývodu kabelového pláště pro měření | KUS | 4 | 0 | 0 | 0 | 2
PP
VV |  |  |  | dle technické zprávy, výkresových příloh///
TS |  |  |  | Položka obsahuje: – kompletní zřízení vývodu pro měření včetně potřebného drobného montážního materiálu – veškeré potřebné mechanizmy, včetně obsluhy, náklady na mzdy a přibližné (průměrné) náklady na pořízení potřebných materiálů včetně všech ostatních vedlejších nákladů2. Položka neobsahuje: X3. Způsob měření:Udává se počet kusů kompletní konstrukce nebo práce.
P | 25 | 75IJ12 |  | Měření jednosměrné na sdělovacím kabelu | KUS | 54 | 0 | 0 | 0 | 2
PP
VV |  |  |  | dle technické zprávy, výkresových příloh///
TS |  |  |  | Položka obsahuje: – práce spojené s měřením specifikované kabelizace specifikovaným způsobem včetně potřebného drobného montážního materiálu – veškeré potřebné mechanizmy (měřicí přístroje a měřící příslušenství), včetně obsluhy, náklady na mzdy a přibližné (průměrné) náklady na pořízení potřebných materiálů včetně všech ostatních vedlejších nákladů2. Položka neobsahuje: X3. Způsob měření:Udává se vždy pár, tj. po dvou kusech.
P | 26 | 75IJ13 |  | Měření útlumu přeslechu na blízkém konci na místním sděl. kabelu za 1 čtyřku XN a 1 měřený úsek | KUS | 107 | 0 | 0 | 0 | 2
PP
VV |  |  |  | dle technické zprávy, výkresových příloh///
TS |  |  |  | Položka obsahuje: – práce spojené s měřením specifikované kabelizace specifikovaným způsobem včetně potřebného drobného montážního materiálu – veškeré potřebné mechanizmy (měřicí přístroje a měřící příslušenství), včetně obsluhy, náklady na mzdy a přibližné (průměrné) náklady na pořízení potřebných materiálů včetně všech ostatních vedlejších nákladů2. Položka neobsahuje: X3. Způsob měření:Udává se
P | 23 | 75IJ21 |  | Měření zkrácené závěrečné dálkového kabelu v obou směrech za provozu | ČTYŘKA | 107 | 0 | 0 | 0 | 2
PP
VV |  |  |  | dle technické zprávy, výkresových příloh///
TS |  |  |  | Položka obsahuje: – práce spojené s měřením specifikované kabelizace specifikovaným způsobem včetně potřebného drobného montážního materiálu – veškeré potřebné mechanizmy (měřicí přístroje a měřící příslušenství), včetně obsluhy, náklady na mzdy a přibližné (průměrné) náklady na pořízení potřebných materiálů včetně všech ostatních vedlejších nákladů2. Položka neobsahuje: X3. Způsob měření:Měřící práce se udávají počtem čtyřek.
P | 24 | 75IJ23 |  | Měření závěrečné dálkových kabelů v obou směrech v plném rozsahu bez provozu | ČTYŘKA | 107 | 0 | 0 | 0 | 2
PP
VV |  |  |  | dle technické zprávy, výkresových příloh///
TS |  |  |  | Položka obsahuje: – práce spojené s měřením specifikované kabelizace specifikovaným způsobem včetně potřebného drobného montážního materiálu – veškeré potřebné mechanizmy (měřicí přístroje a měřící příslušenství), včetně obsluhy, náklady na mzdy a přibližné (průměrné) náklady na pořízení potřebných materiálů včetně všech ostatních vedlejších nákladů2. Položka neobsahuje: X3. Způsob měření:Měřící práce se udávají počtem čtyřek.
P | 27 | 75IK23 |  | Měření útlumu po montáži 36 vláken | KUS | 1 | 0 | 0 | 0 | 2
PP
VV |  |  |  | dle technické zprávy, výkresových příloh///
TS |  |  |  | Položka obsahuje: – práce spojené s měřením specifikované kabelizace specifikovaným způsobem včetně potřebného drobného montážního materiálu – veškeré potřebné mechanizmy (měřicí přístroje a měřící příslušenství), včetně obsluhy, náklady na mzdy a přibližné (průměrné) náklady na pořízení potřebných materiálů včetně všech ostatních vedlejších nákladů2. Položka neobsahuje: X3. Způsob měření:Měřící práce se udávají počtem kusů.
P | 28 | 75IK43 |  | Měření na třech vlnových délkách po montáži 36 vláken | KUS | 1 | 0 | 0 | 0 | 2
PP
VV |  |  |  | dle technické zprávy, výkresových příloh///
TS |  |  |  | Položka obsahuje: – práce spojené s měřením specifikované kabelizace specifikovaným způsobem včetně potřebného drobného montážního materiálu – veškeré potřebné mechanizmy (měřicí přístroje a měřící příslušenství), včetně obsluhy, náklady na mzdy a přibližné (průměrné) náklady na pořízení potřebných materiálů včetně všech ostatních vedlejších nákladů2. Položka neobsahuje: X3. Způsob měření:Měřící práce se udávají počtem kusů.
P | 32 | M_022_R_33 |  | Demontáže (stávající sděl.místnost ve VB) a vymýstěni do nové TB | kompl | 1 | 0 | 0 | 0 | 2
PP
VV |  |  |  | dle technické zprávy, výkresových příloh///
TS |  |  |  | Položka obsahuje: – veškeré práce a materiál obsažený v názvu položky2. Položka neobsahuje: X3. Způsob měření:Udává se počet kusů kompletní konstrukce nebo práce.
P | 33 | M_022_R_34 |  | Dozor pracovníků SŽDC | HOD | 24 | 0 | 0 | 0 | 2
PP
VV |  |  |  | dle technické zprávy, výkresových příloh///
TS |  |  |  | Položka zahrnuje:práce výkonu dozoru dle popisu položky.Práce se měří v hodinách. Položka obsahuje veškeré potřebné náklady na měřicí přístroje, mzdy a náklady na pořízení potřebných dílů a materiálů.

## PS 01-14-03
ASPE10 |  |  |  | Firma: Moravia Consult | [5 empty] | 3
|  |  |  | Příloha k formuláři pro ocenění nabídky | [5 empty] | 3
S | Stavba: | 16-013-232 |  | Rekonstrukce SZZ Veselí nad Moravou |  |  | PS 01-14-03 | 0 | 0,00 | 2
O | Rozpočet: | PS 01-14-03 |  | Žst. Veselí nad Moravou, přenosové zařízení |  |  |  |  | 15,00 | 2
Typ | Poř. číslo | Kód položky | Varianta | Název položky | MJ | Množství | Cena |  | 21,00 | 2
[7 empty] | Jednotková | Celkem
0 | 1 | 2 | 3 | 4 | 5 | 6 | 9 | 10
SD |  | M22 |  | DODÁVKA ZABEZPEČOVACÍ A SDĚLOVACÍ TECHNIKY |  |  |  | 0
P | 3 | 75I4ED |  | Dodávka - Telekomunikační zdroj 48 V / 60 V ss se zvýš. proud. zatížením nad 10 A do 20 A, se zálohovaným napájením nad 6 hod. | KUS | 2 | 0 | 0 | 0 | 2
PP
VV |  |  |  | 1: Dle technické zprávy, výkresových příloh projektové dokumentace a dle TKP staveb státních drah. Dle výkazů materiálu projektu.///
TS |  |  |  | Dodávka telekomunikačního zdroje o parametrech podle popisu položky včetně montážního připevňovacího materiálu a včetně včetně nákladů na dopravu do staveništního skladu, uskladnění a včetně nákladů na dopravu na staveniště.
P | 4 | 75I7AA |  | Dodávka - Rozváděč stejnosměrný do skříně pro instalaci do skříně (např. 19") | KUS | 2 | 0 | 0 | 0 | 2
PP
VV |  |  |  | 1: Dle technické zprávy, výkresových příloh projektové dokumentace a dle TKP staveb státních drah. Dle výkazů materiálu projektu.///
TS |  |  |  | Dodávka skříně pro zdroj o parametrech podle popisu položky, včetně nákladů na dopravu do staveništního skladu, uskladnění a včetně dodávky na staveniště.
P | 20 | 75J321 |  | Kabel sdělovací pro strukturovanou kabeláž FTP/STP - dodávka | M | 350 | 0 | 0 | 0 | 2
PP
VV |  |  |  | 1: Dle technické zprávy, výkresových příloh projektové dokumentace a dle TKP staveb státních drah. Dle výkazů materiálu projektu.///
TS |  |  |  | 1. Položka obsahuje: – dodávku specifikované kabelizace včetně potřebného drobného montážního materiálu – dopravu a skladování
P | 7 | 75J921 |  | Optický patchcord singlemode do 5 m - E2000 | KUS | 24 | 0 | 0 | 0 | 2
PP
VV |  |  |  | 1: Dle technické zprávy, výkresových příloh projektové dokumentace a dle TKP staveb státních drah. Dle výkazů materiálu projektu.///
TS |  |  |  | 1. Položka obsahuje: – dodávku specifikované kabelizace včetně potřebného drobného montážního materiálu – dopravu a skladování
P | 8 | 75J921 | 1 | Optický patchcord singlemode do 1 m - E2000 | KUS | 25 | 0 | 0 | 0 | 2
PP
VV
TS
P | 18 | 75JB11 |  | Datový rozvaděč 19" , 600x600 do 15 U | KUS | 4 | 0 | 0 | 0 | 2
PP
VV
TS |  |  |  | 1. Položka obsahuje: – dodávku specifikovaného bloku/zařízení včetně potřebného drobného montážního materiálu – dodávku souvisejícího příslušenství pro specifikovaný blok/zařízení – dopravu a skladování2. Položka
P | 19 | 75JB11-R01 |  | Datový rozvaděč 19" , nástěnný do 15 U | KUS | 1 | 0 | 0 | 0 | 2
PP
VV
TS |  |  |  | 1. Položka obsahuje: – dodávku specifikovaného bloku/zařízení včetně potřebného drobného montážního materiálu – dodávku souvisejícího příslušenství pro specifikovaný blok/zařízení – dopravu a skladování2. Položka
P | 17 | 75JB13 |  | Datový rozvaděč 19", 600x600mm, výška 42HU | KUS | 6 | 0 | 0 | 0 | 2
PP
VV |  |  |  | 1: Dle technické zprávy, výkresových příloh projektové dokumentace a dle TKP staveb státních drah. Dle výkazů materiálu projektu.///
TS |  |  |  | 1. Položka obsahuje: – dodávku specifikovaného bloku/zařízení včetně potřebného drobného montážního materiálu – dodávku souvisejícího příslušenství pro specifikovaný blok/zařízení – dopravu a skladování 2. Položka neobsahuje: X 3. Způsob měření: Udává se počet kusů kompletní konstrukce nebo práce.
P | 24 | 75K311 |  | UPS záložní zdroj, montáž do 19" racku-malá do 500VA | KUS | 7 | 0 | 0 | 0 | 2
PP
VV
TS
P | 23 | 75K321 |  | UPS záložní zdroj, montáž do 19" racku- velká do 1000VA | KUS | 3 | 0 | 0 | 0 | 2
PP
VV
TS |  |  |  | Dodávka a montáž, včetně přezkoušení a revize specifikovaného prvku či zařízeníZabudovávané prvky se měří v kusechPoložka obsahuje veškeré mechanizmy, měřicí přístroje, náklady na mzdy, pořízení zabudovaných zařízení a potřebných materiálů.
P | 6 | 75K412 |  | Měnič napětí (střídač) 48 V DC/230 V AC do 500 VA | KUS | 2 | 0 | 0 | 0 | 2
PP
VV |  |  |  | 1: Dle technické zprávy, výkresových příloh projektové dokumentace a dle TKP staveb státních drah. Dle výkazů materiálu projektu.///
TS |  |  |  | 1. Položka obsahuje: – dodávku specifikovaného bloku/zařízení včetně potřebného drobného montážního materiálu – dodávku souvisejícího příslušenství pro specifikovaný blok/zařízení – dopravu a skladování
P | 5 | 75K422 |  | Měnič napětí 48 V DC/12, 24, 60 V DC do 500 VA | KUS | 2 | 0 | 0 | 0 | 2
PP
VV |  |  |  | 1: Dle technické zprávy, výkresových příloh projektové dokumentace a dle TKP staveb státních drah. Dle výkazů materiálu projektu.///
TS |  |  |  | 1. Položka obsahuje: – dodávku specifikovaného bloku/zařízení včetně potřebného drobného montážního materiálu – dodávku souvisejícího příslušenství pro specifikovaný blok/zařízení – dopravu a skladování
P | 2 | 75K621 |  | Akumulátorová baterie do 500 VAh - dodávka | KUS | 2 | 0 | 0 | 0 | 2
PP
VV |  |  |  | 1: Dle technické zprávy, výkresových příloh projektové dokumentace a dle TKP staveb státních drah. Dle výkazů materiálu projektu.///
TS |  |  |  | 1. Položka obsahuje: – dodávku specifikovaného bloku/zařízení včetně potřebného drobného montážního materiálu – dodávku souvisejícího příslušenství pro specifikovaný blok/zařízení – dopravu a skladování
P | 1 | 75K671 |  | Akumulátorová baterie - stojan/nosič akumulátorů - dodávka | KUS | 2 | 0 | 0 | 0 | 2
PP
VV |  |  |  | 1: Dle technické zprávy, výkresových příloh projektové dokumentace a dle TKP staveb státních drah. Dle výkazů materiálu projektu.///
TS |  |  |  | 1. Položka obsahuje: – dodávku specifikovaného bloku/zařízení včetně potřebného drobného montážního materiálu – dodávku souvisejícího příslušenství pro specifikovaný blok/zařízení – dopravu a skladování
P | 21 | 75L191-R01 |  | Kabel CYKY 3Cx1,5mm2 - dodávka | M | 100 | 0 | 0 | 0 | 2
PP
VV |  |  |  | 1: Dle technické zprávy, výkresových příloh projektové dokumentace.///
TS |  |  |  | Položka obsahuje: – dodávku specifikovaného kabelu včetně potřebného drobného montážního materiálu – dopravu a skladování – práce spojené s uložením specifikovaného kabelu specifikovaným způsobem – veškeré potřebné mechanizmy, včetně obsluhy, náklady na mzdy a přibližné (průměrné) náklady na pořízení potřebných materiálů2
P | 9 | 75M725 |  | Přenosový systém SDH - rozhraní STM-4 - doplnění do žst. Moravský Písek a Veselí nad Moravou | KUS | 2 | 0 | 0 | 0 | 2
PP
VV |  |  |  | 1: Dle technické zprávy, výkresových příloh projektové dokumentace a dle TKP staveb státních drah. Dle výkazů materiálu projektu.///
TS |  |  |  | Položka obsahuje: – dodávku specifikovaného bloku/zařízení včetně potřebného drobného montážního materiálu – dodávku souvisejícího příslušenství pro specifikovaný blok/zařízení – dopravu a skladování – kompletní montáž (oživení, konfigurace, nastavení a uvedení do provozu) specifikovaného bloku/zařízení a souvisejícího příslušenství včetně drobného montážního materiálu – veškeré potřebné mechanizmy, včetně obsluhy, náklady na mzdy a přibližné (průměrné) náklady na pořízení potřebných materiálů včetně všech ostatních vedlejších nákladů
P | 22 | 75M729-R01 |  | Flexibilní multiplex PDH1 | KUS | 3 | 0 | 0 | 0 | 2
PP
VV |  |  |  | 1: Dle technické zprávy, výkresových příloh projektové dokumentace a dle TKP staveb státních drah. Dle výkazů materiálu projektu.///
TS |  |  |  | Položka obsahuje: – dodávku specifikovaného bloku/zařízení včetně potřebného drobného montážního materiálu – dodávku souvisejícího příslušenství pro specifikovaný blok/zařízení – dopravu a skladování – kompletní montáž (oživení, konfigurace, nastavení a uvedení do provozu) specifikovaného bloku/zařízení a souvisejícího příslušenství včetně drobného montážního materiálu – veškeré potřebné mechanizmy, včetně obsluhy, náklady na mzdy a přibližné (průměrné) náklady na pořízení potřebných materiálů včetně všech ostatních vedlejších nákladů
P | 11 | 75M816 |  | Switch Ethernet L3 24 portů, optické rozhraní | KUS | 2 | 0 | 0 | 0 | 2
PP
VV |  |  |  | 1: Dle technické zprávy, výkresových příloh projektové dokumentace a dle TKP staveb státních drah. Dle výkazů materiálu projektu.///
TS |  |  |  | 1. Položka obsahuje: – dodávku specifikovaného bloku/zařízení včetně potřebného drobného montážního materiálu – dodávku souvisejícího příslušenství pro specifikovaný blok/zařízení – dopravu a skladování
P | 12 | 75M816 | 1 | Switch Ethernet L3 24 portů | KUS | 1 | 0 | 0 | 0 | 2
PP
VV
TS
P | 10 | 75M823 |  | Switch Ethernet L2 24 portů | KUS | 11 | 0 | 0 | 0 | 2
PP
VV
TS |  |  |  | Položka obsahuje: – dodávku specifikovaného bloku/zařízení včetně potřebného drobného montážního materiálu – dodávku souvisejícího příslušenství pro specifikovaný blok/zařízení – dopravu a skladování
P | 13 | 75M834 |  | IP/MPLS uzel - Router (směrovač) - pro žst. Veselí nad Moravou | KUS | 1 | 0 | 0 | 0 | 2
PP
VV |  |  |  | 1: Dle technické zprávy, výkresových příloh projektové dokumentace a dle TKP staveb státních drah. Dle výkazů materiálu projektu.///
TS |  |  |  | 1. Položka obsahuje: – dodávku specifikovaného bloku/zařízení včetně potřebného drobného montážního materiálu – dodávku souvisejícího příslušenství pro specifikovaný blok/zařízení – dopravu a skladování
P | 14 | 75M834 | 1 | IP/MPLS uzel - Router (směrovač) - pro žst. Bzenec | KUS | 1 | 0 | 0 | 0 | 2
PP
VV |  |  |  | 1: Dle technické zprávy, výkresových příloh projektové dokumentace a dle TKP staveb státních drah. Dle výkazů materiálu projektu.///
TS |  |  |  | 1. Položka obsahuje: – dodávku specifikovaného bloku/zařízení včetně potřebného drobného montážního materiálu – dodávku souvisejícího příslušenství pro specifikovaný blok/zařízení – dopravu a skladování
P | 16 | 75M842 |  | Modem SHDSL,128kbps - 30,464Mbps, 4xrozhraní Ethernet + 4xE1 | KUS | 9 | 0 | 0 | 0 | 2
PP
VV |  |  |  | 1: Dle technické zprávy, výkresových příloh projektové dokumentace a dle TKP staveb státních drah. Dle výkazů materiálu projektu.///
TS |  |  |  | 1. Položka obsahuje: – dodávku specifikovaného bloku/zařízení včetně potřebného drobného montážního materiálu – dodávku souvisejícího příslušenství pro specifikovaný blok/zařízení – dopravu a skladování – kompletní montáž (oživení, konfigurace, nastavení a uvedení do provozu) specifikovaného bloku/zařízení a souvisejícího příslušenství včetně drobného montážního materiálu – veškeré potřebné mechanizmy, včetně obsluhy, náklady na mzdy a přibližné (průměrné) náklady na pořízení potřebných materiálů včetně všech ostatních vedlejších nákladů
P | 15 | 75M866 |  | Převodník SFP - moduly 1G | KUS | 25 | 0 | 0 | 0 | 2
PP
VV |  |  |  | 1: Dle technické zprávy, výkresových příloh projektové dokumentace a dle TKP staveb státních drah. Dle výkazů materiálu projektu.///
TS |  |  |  | 1. Položka obsahuje: – dodávku specifikovaného bloku/zařízení včetně potřebného drobného montážního materiálu – dodávku souvisejícího příslušenství pro specifikovaný blok/zařízení – dopravu a skladování – kompletní montáž (oživení, konfigurace, nastavení a uvedení do provozu) specifikovaného bloku/zařízení a souvisejícího příslušenství včetně drobného montážního materiálu – veškeré potřebné mechanizmy, včetně obsluhy, náklady na mzdy a přibližné (průměrné) náklady na pořízení potřebných materiálů včetně všech ostatních vedlejších nákladů
SD |  | M22.1 |  | MONTÁŽ ZABEZPEČOVACÍ A SDĚLOVACÍ TECHNIKY |  |  |  | 0
P | 27 | 75IABB |  | Montáž (dem.) - Napájecí zdroj s max. zatížením nad 500 do 1500 VA do skříně; včetně nezbytného materiálu a připojení kabelů, oživení a nakonfigurován | KUS | 2 | 0 | 0 | 0 | 2
PP |  |  |  | í ~
VV |  |  |  | 1: Dle technické zprávy, výkresových příloh projektové dokumentace a dle TKP staveb státních drah. Dle výkazů materiálu projektu.///
TS |  |  |  | Kompletní montáž napájecího zdroje s parametry podle popisu položky, včetně veškerých pomocných prací a použití potřebných mechanizmů a nářadí.
P | 28 | 75IAFA |  | Montáž (dem.) - Stejnosměrný rozváděč do skříně | KUS | 2 | 0 | 0 | 0 | 2
PP
VV |  |  |  | 1: Dle technické zprávy, výkresových příloh projektové dokumentace a dle TKP staveb státních drah. Dle výkazů materiálu projektu.///
TS |  |  |  | Kompletní montáž rozváděče včetně napojení přívodních vodičů a kabelů, uzemnění na uzemňovací sběrnici, potřebný drobný materiál, veškeré pomocné práce a použití potřebných mechanizmů.
P | 41 | 75J32X |  | Kabel sdělovací pro strukturovanou kabeláž FTP/STP - montáž | M | 350 | 0 | 0 | 0 | 2
PP
VV |  |  |  | 1: Dle technické zprávy, výkresových příloh projektové dokumentace a dle TKP staveb státních drah. Dle výkazů materiálu projektu.///
TS |  |  |  | 1. Položka obsahuje: – práce spojené s montáží specifikované kabelizace specifikovaným způsobem – veškeré potřebné mechanizmy, včetně obsluhy, náklady na mzdy a přibližné (průměrné) náklady na pořízení potřebných materiálů
P | 31 | 75J92X |  | Optický patchcord singlemode - montáž | KUS | 49 | 0 | 0 | 0 | 2
PP
VV |  |  |  | 1: Dle technické zprávy, výkresových příloh projektové dokumentace a dle TKP staveb státních drah. Dle výkazů materiálu projektu.///
TS |  |  |  | 1. Položka obsahuje: – práce spojené s montáží specifikované kabelizace specifikovaným způsobem – veškeré potřebné mechanizmy, včetně obsluhy, náklady na mzdy a přibližné (průměrné) náklady na pořízení potřebných materiálů
P | 40 | 75JB1X |  | Montáž 19" skříně včetně příslušenství | KUS | 11 | 0 | 0 | 0 | 2
PP
VV |  |  |  | 1: Dle technické zprávy, výkresových příloh projektové dokumentace a dle TKP staveb státních drah. Dle výkazů materiálu projektu.///
TS |  |  |  | 1. Položka obsahuje: práce spojené s montáží venkovní skříně vč betonového sloupku - kompletní, veškeré potřebné mechanizmy, včetně obsluhy, náklady na mzdy a přibližné (průměrné) náklady na pořízení potřebných materiálů
P | 44 | 75K31X |  | Záložní zdroj UPS 230 V do 500 VA - montáž | KUS | 7 | 0 | 0 | 0 | 2
PP
VV |  |  |  | 1: Dle technické zprávy, výkresových příloh projektové dokumentace a dle TKP staveb státních drah. Dle výkazů materiálu projektu.///
TS |  |  |  | 1. Položka obsahuje: – demontáž (pro další využití/do šrotu) specifikovaného bloku/zařízení včetně potřebného drobného pomocného materiálu – veškeré potřebné mechanizmy, včetně obsluhy, náklady na mzdy a přibližné (průměrné) náklady na pořízení potřebných materiálů včetně všech ostatních vedlejších nákladů – odvoz demontovaného bloku/zařízení a skladování, případně ekologické likvidace bloku/zařízení
P | 43 | 75K32X |  | Záložní zdroj UPS 230 V do 1000 VA - montáž | KUS | 3 | 0 | 0 | 0 | 2
PP
VV |  |  |  | 1: Dle technické zprávy, výkresových příloh projektové dokumentace a dle TKP staveb státních drah. Dle výkazů materiálu projektu.///
TS |  |  |  | 1. Položka obsahuje: – demontáž (pro další využití/do šrotu) specifikovaného bloku/zařízení včetně potřebného drobného pomocného materiálu – veškeré potřebné mechanizmy, včetně obsluhy, náklady na mzdy a přibližné (průměrné) náklady na pořízení potřebných materiálů včetně všech ostatních vedlejších nákladů – odvoz demontovaného bloku/zařízení a skladování, případně ekologické likvidace bloku/zařízení
P | 30 | 75K41X |  | Měnič napětí (střídač) 48 V DC/230 V AC - montáž | KUS | 2 | 0 | 0 | 0 | 2
PP
VV |  |  |  | 1: Dle technické zprávy, výkresových příloh projektové dokumentace a dle TKP staveb státních drah. Dle výkazů materiálu projektu.///
TS |  |  |  | 1. Položka obsahuje: – kompletní montáž (oživení, konfigurace, nastavení a uvedení do provozu) specifikovaného bloku/zařízení a souvisejícího příslušenství včetně drobného montážního materiálu – veškeré potřebné mechanizmy, včetně obsluhy, náklady na mzdy a přibližné (průměrné) náklady na pořízení potřebných materiálů včetně všech ostatních vedlejších nákladů
P | 29 | 75K42X |  | Měnič napětí 48 V DC/12, 24, 60 V DC - montáž | KUS | 2 | 0 | 0 | 0 | 2
PP
VV |  |  |  | 1: Dle technické zprávy, výkresových příloh projektové dokumentace a dle TKP staveb státních drah. Dle výkazů materiálu projektu.///
TS |  |  |  | 1. Položka obsahuje: – kompletní montáž (oživení, konfigurace, nastavení a uvedení do provozu) specifikovaného bloku/zařízení a souvisejícího příslušenství včetně drobného montážního materiálu – veškeré potřebné mechanizmy, včetně obsluhy, náklady na mzdy a přibližné (průměrné) náklady na pořízení potřebných materiálů včetně všech ostatních vedlejších nákladů
P | 26 | 75K62X |  | Akumulátorová baterie do 500 VAh - montáž | KUS | 2 | 0 | 0 | 0 | 2
PP
VV |  |  |  | 1: Dle technické zprávy, výkresových příloh projektové dokumentace a dle TKP staveb státních drah. Dle výkazů materiálu projektu.///
TS |  |  |  | 1. Položka obsahuje: – kompletní montáž specifikovaného bloku/zařízení a souvisejícího příslušenství včetně potřebného drobného montážního materiálu – veškeré potřebné mechanizmy, včetně obsluhy, náklady na mzdy a přibližné (průměrné) náklady na pořízení potřebných materiálů včetně všech ostatních vedlejších nákladů
P | 25 | 75K67X |  | Akumulátorová baterie - stojan/nosič akumulátorů - montáž | KUS | 2 | 0 | 0 | 0 | 2
PP
VV |  |  |  | 1: Dle technické zprávy, výkresových příloh projektové dokumentace a dle TKP staveb státních drah. Dle výkazů materiálu projektu.///
TS |  |  |  | 1. Položka obsahuje: – kompletní montáž specifikovaného bloku/zařízení a souvisejícího příslušenství včetně potřebného drobného montážního materiálu – veškeré potřebné mechanizmy, včetně obsluhy, náklady na mzdy a přibližné (průměrné) náklady na pořízení potřebných materiálů včetně všech ostatních vedlejších nákladů
P | 42 | 75L19X-R01 |  | Kabel CYKY 3Cx1,5mm2 - montáž zatažení do lišty | M | 100 | 0 | 0 | 0 | 2
PP
VV |  |  |  | 1: Dle technické zprávy, výkresových příloh projektové dokumentace.///
TS |  |  |  | Položka obsahuje: – práce spojené s montáží specifikované kabelizace specifikovaným způsobem – veškeré potřebné mechanizmy, včetně obsluhy, náklady na mzdy a přibližné (průměrné) náklady na pořízení potřebných materiálů2
P | 32 | 75M71X |  | Přenosový systém PDH - montáž | KUS | 3 | 0 | 0 | 0 | 2
PP
VV |  |  |  | 1: Dle technické zprávy, výkresových příloh projektové dokumentace a dle TKP staveb státních drah. Dle výkazů materiálu projektu.///
TS |  |  |  | 1. Položka obsahuje: – kompletní montáž (oživení, konfigurace, nastavení a uvedení do provozu) specifikovaného bloku/zařízení a souvisejícího příslušenství včetně drobného montážního materiálu – veškeré potřebné mechanizmy, včetně obsluhy, náklady na mzdy a přibližné (průměrné) náklady na pořízení potřebných materiálů včetně všech ostatních vedlejších nákladů
P | 38 | 75M71Y |  | Přenosový systém SDH - demontáž a opětovná montáž v žst. Veselí nad Moravou | KUS | 1 | 0 | 0 | 0 | 2
PP
VV
TS
P | 39 | 75M71Y | 1 | Přenosový systém PDH - demontáž | KUS | 4 | 0 | 0 | 0 | 2
PP
VV |  |  |  | 1: Dle technické zprávy, výkresových příloh projektové dokumentace a dle TKP staveb státních drah. Dle výkazů materiálu projektu.///
TS |  |  |  | 1. Položka obsahuje: – demontáž (pro další využití/do šrotu) specifikovaného bloku/zařízení včetně potřebného drobného pomocného materiálu – veškeré potřebné mechanizmy, včetně obsluhy, náklady na mzdy a přibližné (průměrné) náklady na pořízení potřebných materiálů včetně všech ostatních vedlejších nákladů – odvoz demontovaného bloku/zařízení a skladování, případně ekologické likvidace bloku/zařízení
P | 34 | 75M81X |  | Switch Ethernet L3 - montáž | KUS | 3 | 0 | 0 | 0 | 2
PP
VV
TS
P | 33 | 75M82X |  | Switch Ethernet L2 - montáž | KUS | 11 | 0 | 0 | 0 | 2
PP
VV |  |  |  | 1: Dle technické zprávy, výkresových příloh projektové dokumentace a dle TKP staveb státních drah. Dle výkazů materiálu projektu.///
TS |  |  |  | 1. Položka obsahuje: – kompletní montáž (oživení, konfigurace, nastavení a uvedení do provozu) specifikovaného bloku/zařízení a souvisejícího příslušenství včetně drobného montážního materiálu – veškeré potřebné mechanizmy, včetně obsluhy, náklady na mzdy a přibližné (průměrné) náklady na pořízení potřebných materiálů včetně všech ostatních vedlejších nákladů
P | 35 | 75M83X |  | Router (směrovač) - montáž | KUS | 2 | 0 | 0 | 0 | 2
PP
VV |  |  |  | 1: Dle technické zprávy, výkresových příloh projektové dokumentace a dle TKP staveb státních drah. Dle výkazů materiálu projektu.///
TS |  |  |  | 1. Položka obsahuje: – kompletní montáž (oživení, konfigurace, nastavení a uvedení do provozu) specifikovaného bloku/zařízení a souvisejícího příslušenství včetně drobného montážního materiálu – veškeré potřebné mechanizmy, včetně obsluhy, náklady na mzdy a přibližné (průměrné) náklady na pořízení potřebných materiálů včetně všech ostatních vedlejších nákladů
P | 37 | 75M84X |  | Modem SHDSL - montáž | KUS | 9 | 0 | 0 | 0 | 2
PP
VV |  |  |  | 1: Dle technické zprávy, výkresových příloh projektové dokumentace a dle TKP staveb státních drah. Dle výkazů materiálu projektu.///
TS |  |  |  | 1. Položka obsahuje: – kompletní montáž (oživení, konfigurace, nastavení a uvedení do provozu) specifikovaného bloku/zařízení a souvisejícího příslušenství včetně drobného montážního materiálu – veškeré potřebné mechanizmy, včetně obsluhy, náklady na mzdy a přibližné (průměrné) náklady na pořízení potřebných materiálů včetně všech ostatních vedlejších nákladů
P | 36 | 75M86X |  | Převodník SFP - montáž | KUS | 25 | 0 | 0 | 0 | 2
PP
VV |  |  |  | 1: Dle technické zprávy, výkresových příloh projektové dokumentace a dle TKP staveb státních drah. Dle výkazů materiálu projektu.///
TS |  |  |  | Položka obsahuje: – kompletní montáž (oživení, konfigurace, nastavení a uvedení do provozu) specifikovaného bloku/zařízení a souvisejícího příslušenství včetně drobného montážního materiálu – veškeré potřebné mechanizmy, včetně obsluhy, náklady na mzdy a přibližné (průměrné) náklady na pořízení potřebných materiálů včetně všech ostatních vedlejších nákladů
SD |  | O990 |  | Poplatky za skládky, ostatní |  |  |  | 0
P | 48 | 015310 |  | POPLATKY ZA LIKVIDACŮ ODPADŮ NEKONTAMINOVANÝCH - 16 02 14 ELEKTROŠROT (VYŘAZENÁ EL. ZAŘÍZENÍ A PŘÍSTR. - AL, CU A VZ. KOVY) | T | 0.5 | 0 | 0 | 0 | 2
PP
VV
TS |  |  |  | Položka obsahuje: – práce spojené s montáží specifikované kabelizace specifikovaným způsobem – veškeré potřebné mechanizmy, včetně obsluhy, náklady na mzdy a přibližné (průměrné) náklady na pořízení potřebných materiálů2
P | 47 | 150101-O |  | Obaly papírové | T | 0.002 | 0 | 0 | 0 | 2
PP
VV
TS |  |  |  | 1. Položka obsahuje: – práce spojené s montáží specifikované kabelizace specifikovaným způsobem – veškeré potřebné mechanizmy, včetně obsluhy, náklady na mzdy a přibližné (průměrné) náklady na pořízení potřebných materiálů
P | 46 | 150102-O |  | Obaly plastové | T | 0.001 | 0 | 0 | 0 | 2
PP
VV
TS |  |  |  | 1. Položka obsahuje: práce spojené s montáží venkovní skříně vč betonového sloupku - kompletní, veškeré potřebné mechanizmy, včetně obsluhy, náklady na mzdy a přibližné (průměrné) náklady na pořízení potřebných materiálů
P | 45 | 170411 |  | Zbytky kabelů, vodičů | T | 0.002 | 0 | 0 | 0 | 2
PP
VV
TS |  |  |  | 1. Položka obsahuje: – demontáž (pro další využití/do šrotu) specifikovaného bloku/zařízení včetně potřebného drobného pomocného materiálu – veškeré potřebné mechanizmy, včetně obsluhy, náklady na mzdy a přibližné (průměrné) náklady na pořízení potřebných materiálů včetně všech ostatních vedlejších nákladů – odvoz demontovaného bloku/zařízení a skladování, případně ekologické likvidace bloku/zařízení
P | 49 | 702BC0 |  | Odvoz nespecifikovaného odpadu - do vzdálenosti 20km | T | 0.005 | 0 | 0 | 0 | 2
PP
VV
TS |  |  |  | 1. Položka obsahuje: – demontáž (pro další využití/do šrotu) specifikovaného bloku/zařízení včetně potřebného drobného pomocného materiálu – veškeré potřebné mechanizmy, včetně obsluhy, náklady na mzdy a přibližné (průměrné) náklady na pořízení potřebných materiálů včetně všech ostatních vedlejších nákladů – odvoz demontovaného bloku/zařízení a skladování, případně ekologické likvidace bloku/zařízení

## PS 01-14-04
ASPE10 |  |  |  | Firma: Moravia Consult | [5 empty] | 3
|  |  |  | Příloha k formuláři pro ocenění nabídky | [5 empty] | 3
S | Stavba: | 16-013-232 |  | Rekonstrukce SZZ Veselí nad Moravou |  |  | PS 01-14-04 | 0 | 0,00 | 2
O | Rozpočet: | PS 01-14-04 |  | Žst. Veselí nad Moravou, sdělovací zařízení |  |  |  |  | 15,00 | 2
Typ | Poř. číslo | Kód položky | Varianta | Název položky | MJ | Množství | Cena |  | 21,00 | 2
[7 empty] | Jednotková | Celkem
0 | 1 | 2 | 3 | 4 | 5 | 6 | 9 | 10
SD |  | m75FM |  | Slaboproud - sdělovací zařízení |  |  |  | 0
P | 43 | 752ABA |  | Demontáž a montáž hlavních hodin včetně DCF - oživení, vyzkoušení | KS | 1 | 0 | 0 | 0 | 2
PP
VV |  |  |  | Dle technické zprávy, výkresových příloh///
TS |  |  |  | veškeré práce jsou obsaženy v textu položky
P | 44 | 753ABA |  | Podružné hodiny P30/24V | KS | 10 | 0 | 0 | 0 | 2
PP
VV |  |  |  | Dle technické zprávy, výkresových příloh///
TS |  |  |  | veškeré práce jsou obsaženy v textu položky
P | 45 | 754ABA |  | Podružné hodiny oboustranné, venkovní | KS | 4 | 0 | 0 | 0 | 2
PP
VV |  |  |  | Dle technické zprávy, výkresových příloh///
TS |  |  |  | veškeré práce jsou obsaženy v textu položky
P | 46 | 755ABA |  | Přechodné stavy a měření | KS | 1 | 0 | 0 | 0 | 2
PP
VV |  |  |  | Dle technické zprávy, výkresových příloh///
TS |  |  |  | veškeré práce jsou obsaženy v textu položky
P | 47 | 756ABA |  | Přepojování linek ze stávajícího rozvodu | KS | 1200 | 0 | 0 | 0 | 2
PP
VV |  |  |  | Dle technické zprávy, výkresových příloh///
TS |  |  |  | veškeré práce jsou obsaženy v textu položky
P | 48 | 757BA |  | Demontáž sdělovacího zařízení ve sdělovacích místnostech ve VB | KS | 1 | 0 | 0 | 0 | 2
PP
VV |  |  |  | Dle technické zprávy, výkresových příloh///
TS |  |  |  | veškeré práce jsou obsaženy v textu položky
P | 17 | 75G7BB |  | Dodávka - Kabelový rošt drátěný ocelový š. 200 mm | M | 30 | 0 | 0 | 0 | 2
PP
VV |  |  |  | Dle technické zprávy, výkresových příloh///
TS |  |  |  | Pořízení materiálu včetně dopravy do stavenišťního skladu a skladování
P | 18 | 75G7FB |  | Montáž (dem.) - Kabelový rošt drátěný ocelový š. 200 mm, sestavení a upevnění | M | 30 | 0 | 0 | 0 | 2
PP
VV |  |  |  | Dle technické zprávy, výkresových příloh///
TS |  |  |  | Montáž materiálu s dopravou ze stavenišťního skladu k místu montáže nebo jeho demontáž pro další využití s dopravou do staveništního skladu a zakonzervováním
P | 1 | 75G9AFROV1 |  | Dodávka - Skříň 19", 42U, 600 x 600 mm, plně vybavená s větráním a termostatem | KUS | 5 | 0 | 0 | 0 | 2
PP
VV |  |  |  | Dle technické zprávy, výkresových příloh///
TS |  |  |  | Pořízení zařízení včetně dopravy do stavenišťního skladu a skladování
P | 2 | 75G9EB |  | Montáž (dem.) - Skříň 19" - 40U až 47U | KUS | 5 | 0 | 0 | 0 | 2
PP
VV |  |  |  | Dle technické zprávy, výkresových příloh///
TS |  |  |  | Montáž zařízení s dopravou ze stavenišťního skladu k místu montáže nebo jeho demontáž pro další využití s dopravou do staveništního skladu a zakonzervováním
P | 19 | 75GAAA |  | Dodávka - Spojovací svork. 2 / 10 bez bar. kódu, potisk 0. . 9 | KUS | 10 | 0 | 0 | 0 | 2
PP
VV |  |  |  | Dle technické zprávy, výkresových příloh///
TS |  |  |  | Pořízení materiálu včetně dopravy do stavenišťního skladu a skladování
P | 20 | 75GAAE |  | Montáž (dem.) - Svorkovnice 2 / 10 | KUS | 10 | 0 | 0 | 0 | 2
PP
VV |  |  |  | Dle technické zprávy, výkresových příloh///
TS |  |  |  | Montáž materiálu s dopravou ze stavenišťního skladu k místu montáže nebo jeho demontáž pro další využití s dopravou do staveništního skladu a zakonzervováním
P | 21 | 75GABF |  | Dodávka - Zásobník bleskojistek 8 / 10 pro 10 párů (A-10, VVD 85) osazený | KUS | 3 | 0 | 0 | 0 | 2
PP
VV |  |  |  | Dle technické zprávy, výkresových příloh///
TS |  |  |  | Pořízení materiálu včetně dopravy do stavenišťního skladu a skladování
P | 22 | 75GABJ |  | Montáž (dem.) - Zásobník, nosník bleskojistek | KUS | 3 | 0 | 0 | 0 | 2
PP
VV |  |  |  | Dle technické zprávy, výkresových příloh///
TS |  |  |  | Montáž materiálu s dopravou ze stavenišťního skladu k místu montáže nebo jeho demontáž pro další využití s dopravou do staveništního skladu a zakonzervováním
P | 23 | 75GAGA |  | Dodávka - Montážní rám 2 / 10 pro 1x10+1 svorkovnic 2 / 10 | KUS | 3 | 0 | 0 | 0 | 2
PP
VV |  |  |  | Dle technické zprávy, výkresových příloh///
TS |  |  |  | Pořízení materiálu včetně dopravy do stavenišťního skladu a skladování
P | 24 | 75H3AC |  | Dodávka - Lišta vkládací do 40 x 15 mm | M | 30 | 0 | 0 | 0 | 2
PP
VV |  |  |  | Dle technické zprávy, výkresových příloh///
TS |  |  |  | Pořízení materiálu včetně dopravy do stavenišťního skladu a skladování
P | 25 | 75H3AD |  | Dodávka - Příslušenství lišty vkládací do 40 x 15 mm - Kryty; rohy; přístrojový nosič; rozpěrka | KUS | 100 | 0 | 0 | 0 | 2
PP
VV |  |  |  | Dle technické zprávy, výkresových příloh///
TS |  |  |  | Pořízení materiálu včetně dopravy do stavenišťního skladu a skladování
P | 26 | 75H4AB |  | Montáž (dem.) - Lišta vkládací nad 20 x 20 mm včetně příslušenství (kryty, rohy atd) | M | 100 | 0 | 0 | 0 | 2
PP
VV |  |  |  | Dle technické zprávy, výkresových příloh///
TS |  |  |  | Položka obsahuje: Kompletní montáž (demontáž pro další využití) elektroinstalačních lišt vkládacích: rozměření, připravení otvorů pro hmoždinky ve zdi, osazení otvorů hmoždinkami, připevnění elektroinstalačních lišt vkládacích včetně příslušenství (kryty, rohy, atd.), bez montáže (instalace) kabelů a vodičů. Včetně ceny pomocného materiálu. Dále obsahuje cenu za pom. mechanismy včetně všech ostatních vedlejších nákladů, a dopravy ze staveništního skladu k místu montáže (nebo z místa demontáže do stav.skladu).
P | 27 | 75H8AA |  | Dodávka - CYKY3x1,5mm | M | 350 | 0 | 0 | 0 | 2
PP
VV |  |  |  | Dle technické zprávy, výkresových příloh///
TS |  |  |  | Pořízení materiálu včetně dopravy do stavenišťního skladu a skladování
P | 28 | 75H8BC |  | Dodávka a montáž - trubky PVC do zdi včetně zednických prací | M | 350 | 0 | 0 | 0 | 2
PP
VV |  |  |  | Dle technické zprávy, výkresových příloh///
TS |  |  |  | Pořízení materiálu včetně dopravy do stavenišťního skladu a skladování
P | 29 | 75H8BJ |  | Dodávka - Sdělovací kabel pro vnitřní použití SYKFY do 10 x 2 x 0,50 mm | M | 100 | 0 | 0 | 0 | 2
PP
VV |  |  |  | Dle technické zprávy, výkresových příloh///
TS |  |  |  | Pořízení materiálu včetně dopravy do stavenišťního skladu a skladování
P | 30 | 75H8FA |  | Montáž (dem.) - CYKY . . do trubek / lišt | M | 350 | 0 | 0 | 0 | 2
PP
VV |  |  |  | Dle technické zprávy, výkresových příloh///
TS |  |  |  | Položka obsahuje: Kompletní montáž (demontáž pro další využití) U drát 2 x .. do trubek / lišt: Instalace do trubek: rozměření délky, proměření celistvosti vodiče před montáží, zatažení do předem připraveného trubkového rozvodu pomocí protahovacího pera; zkrácení na příslušnou délku; opětovné proměření celistvosti vodiče po montáži. Instalace do lišt: rozměření délky, proměření celistvosti vodiče před montáží, instalace do předem připraveného lištového rozvodu, případné zaklapnutí lišt, opětovné proměření celistvosti vodiče po montáži. Položka neobsahuje ukončení vodiče na svorkovnici. Dále obsahuje cenu za pom. mechanismy včetně všech ostatních vedlejších nákladů, a dopravy ze staveništního skladu k místu montáže (nebo z místa demontáže do stav.skladu).
P | 31 | 75H8IK |  | Montáž (dem.) - Sdělovací kabel pro vnitřní použití SYKFY nad 10 x 2 x . . do trubek / lišt | M | 100 | 0 | 0 | 0 | 2
PP
VV |  |  |  | Dle technické zprávy, výkresových příloh///
TS |  |  |  | Položka obsahuje: Kompletní montáž (demontáž pro další využití) Kabelu SYKFY nad 10 x 2 x .. do trubek / lišt: Instalace do trubek: rozměření délky, proměření celistvosti vodičů kabelu před montáží, zatažení do předem připraveného trubkového rozvodu pomocí protahovacího pera; zkrácení na příslušnou délku; opětovné proměření celistvosti vodičů kabelu po montáži. Instalace do lišt: rozměření délky, proměření celistvosti vodičů kabelu před montáží, instalace do předem připraveného lištového rozvodu, případné zaklapnutí lišt, opětovné proměření celistvosti vodičů kabelu po montáži. Položka neobsahuje ukončení vodičů na svorkovnici. Dále obsahuje cenu za pom. mechanismy včetně všech ostatních vedlejších nákladů, a dopravy ze staveništního skladu k místu montáže (nebo z místa demontáže do stav.skladu).
P | 32 | 75HFEA |  | Montáž (dem.) - Ukončení celoplastového kabelu bez pancíře v závěru nebo rozvaděči se zářezovými svorkovnicemi LSA do 20 žil | KUS | 40 | 0 | 0 | 0 | 2
PP
VV |  |  |  | Dle technické zprávy, výkresových příloh///
TS |  |  |  | Položka obsahuje: Kompletní montáž/ukončení (demontáž pro další využití) celoplastového kabelu bez pancíře v závěru nebo rozvaděči se zářezovými svorkovnicemi LSA do 20 žil: rozměření délky kabelu, proměření celistvosti vodičů kabelu před montáží, zbavení kabelů plášťů, zkrácení kabelu na příslušnou délku; rozpletení/rozpárování vodičů; vyformování a vyvázání vodičů, ukončení vodičů na svorkovnice LSA (zářezová technologie) a opětovné proměření celistvosti vodičů kabelu po montáži. Cena včetně pomocného materiálu. Dále obsahuje cenu za pom. mechanismy včetně všech ostatních vedlejších nákladů, a dopravy ze staveništního skladu k místu montáže (nebo z místa demontáže do stav.skladu).
P | 33 | 75HMAB |  | Dodávka - Kabel pro strukturovanou kabeláž kategorie 5e-FTP | M | 550 | 0 | 0 | 0 | 2
PP
VV |  |  |  | Dle technické zprávy, výkresových příloh///
TS |  |  |  | Dodávka kabelu strukturované kabeláže pro kategorii 5e - FTP (do 100 MHz), včetně nákladů na dopravu do stavenišťního skladu.
P | 34 | 75HMDA |  | Montáž (dem.) - Kabel pro strukturovanou kabeláž do lišt | M | 550 | 0 | 0 | 0 | 2
PP
VV |  |  |  | Dle technické zprávy, výkresových příloh///
TS |  |  |  | Kompletní montáž (demontáž pro další využití) kabelu pro strukturovanou kabeláž do lišt, tj. rozměření, uložení, zapojení, včetně dopravy ze stavenišťního skladu k místu montáže ( nebo z místa demontáže do stav.skladu).
P | 35 | 75HNBD |  | Dodávka - Zásuvka datová 2x "RJ 45" na omítku | KUS | 24 | 0 | 0 | 0 | 2
PP
VV |  |  |  | Dle technické zprávy, výkresových příloh///
TS |  |  |  | Dodávka zásuvky datové "RJ 45" v provedení na omítku, včetně nákladů na dopravu do stavenišťního skladu.
P | 36 | 75HNFF |  | Montáž (dem.) - Zásuvka datová 2x "RJ 45" do lištový rozvodu | KUS | 24 | 0 | 0 | 0 | 2
PP
VV |  |  |  | Dle technické zprávy, výkresových příloh///
TS |  |  |  | Položka obsahuje: Kompletní montáž (demontáž pro další využití) datové zásuvky 2x RJ 45 do lištového rozvodu: rozměření, připravení hmoždinek, usazení, zpravení, bez montáže (zaústění) vodičů. Včetně ceny pomocného materiálu. Dále obsahuje cenu za pom. mechanismy včetně všech ostatních vedlejších nákladů, včetně dopravy ze staveništního skladu k místu montáže (nebo z místa demontáže do stav.skladu).
P | 37 | 75HODGROV2 |  | Dodávka - Panel datový 24 portů | KUS | 4 | 0 | 0 | 0 | 2
PP
VV |  |  |  | Dle technické zprávy, výkresových příloh///
TS |  |  |  | Dodávka zařízení nebo materiálu určeného popisem položky, včetně nákladů na dopravu do stavenišťního skladu.
P | 3 | 75HODJ |  | Dodávka - Panel jističový | KUS | 5 | 0 | 0 | 0 | 2
PP
VV |  |  |  | Dle technické zprávy, výkresových příloh///
TS |  |  |  | Dodávka zařízení nebo materiálu určeného popisem položky, včetně nákladů na dopravu do stavenišťního skladu.
P | 5 | 75HODK |  | Dodávka - Přívod napájecí | KUS | 5 | 0 | 0 | 0 | 2
PP
VV |  |  |  | Dle technické zprávy, výkresových příloh///
TS |  |  |  | Dodávka zařízení nebo materiálu určeného popisem položky, včetně nákladů na dopravu do stavenišťního skladu.
P | 38 | 75HOGGROV1 |  | Montáž (dem.) - Panel datový | KUS | 4 | 0 | 0 | 0 | 2
PP
VV |  |  |  | Dle technické zprávy, výkresových příloh///
TS |  |  |  | Kompletní montáž (demontáž pro další využití) panelu datového, včetně dopravy ze stavenišťního skladu k místu montáže ( nebo z místa demontáže do stav.skladu).
P | 4 | 75HOGJ |  | Montáž (dem.) - Panel jističový | KUS | 5 | 0 | 0 | 0 | 2
PP
VV |  |  |  | Dle technické zprávy, výkresových příloh///
TS |  |  |  | Kompletní montáž (demontáž pro další využití) panelu jističového, včetně dopravy ze stavenišťního skladu k místu montáže ( nebo z místa demontáže do stav.skladu).
P | 6 | 75HOGK |  | Montáž (dem.) - Přívod napájecí | KUS | 3 | 0 | 0 | 0 | 2
PP
VV |  |  |  | Dle technické zprávy, výkresových příloh///
TS |  |  |  | Kompletní montáž (demontáž pro další využití) přívodu napájecího, včetně dopravy ze stavenišťního skladu k místu montáže ( nebo z místa demontáže do stav.skladu).
P | 41 | 75I6BB |  | Dodávka - Měnič napětí 48 V ss / 12, 24, 60 V stejnosměrné se zatížením nad 100 VA do 200 VA | KUS | 1 | 0 | 0 | 0 | 2
PP
VV |  |  |  | Dle technické zprávy, výkresových příloh///
TS |  |  |  | Dodávka měniče či střídače napětí o parametrech podle popisu položky včetně montážního připevňovacího materiálu a včetně včetně nákladů na dopravu do staveništního skladu, uskladnění a včetně nákladů na dopravu na staveniště.
P | 42 | 75IABA |  | Montáž (dem.) - Napájecí zdroj s max. zatížením do 500 VA do skříně; včetně nezbytného materiálu a připojení kabelů, oživení a nakonfigurování | KUS | 1 | 0 | 0 | 0 | 2
PP
VV |  |  |  | Dle technické zprávy, výkresových příloh///
TS |  |  |  | Kompletní montáž napájecího zdroje s parametry podle popisu položky, včetně veškerých pomocných prací a použití potřebných mechanizmů a nářadí.
P | 39 | 75J1DJROV1 |  | Dodávka - Převodní transformátor 600:600, elektrická pevnost 4kV | KUS | 6 | 0 | 0 | 0 | 2
PP
VV |  |  |  | Dle technické zprávy, výkresových příloh///
TS |  |  |  | Dodávka převodního transformátoru dle specifikace výrobce, včetně příslušenství a dokumentace. Položka zahrnuje náklady na dopravu do staveništního skladu.
P | 40 | 75J2BHROV1 |  | Montáž (dem.) - Převodní transformátor | KUS | 6 | 0 | 0 | 0 | 2
PP
VV |  |  |  | Dle technické zprávy, výkresových příloh///
TS |  |  |  | Kompletní montáž (demontáž pro další využití) převodního transformátoru včetně příslušenství. Položka obsahuje mechanické umístění převodního transformátoru, jeho upevnění, připojení na připravené rozvody. Dále základní nastavení parametrů zařízení a ověření jeho funkčnosti. Položka obsahuje dopravu ze staveništního skladu na staveniště (nebo z místa demontáže do staveništního skladu), cenu za pomocné mechanismy včetně všech ostatních vedlejších nákladů.
P | 7 | 75K1AA |  | Dodávka - IP zapojovač celkem | KUS | 1 | 0 | 0 | 0 | 2
PP
VV |  |  |  | Dle technické zprávy, výkresových příloh///
TS |  |  |  | Pořízení přístroje včetně dopravy do stavenišťního skladu a skladování
P | 13 | 75K1AB |  | Dodávka - Telefon AUT | KUS | 36 | 0 | 0 | 0 | 2
PP
VV |  |  |  | Dle technické zprávy, výkresových příloh///
TS |  |  |  | Pořízení přístroje včetně dopravy do stavenišťního skladu a skladování
P | 8 | 75K1AC |  | Montáž (dem.) - IP zapojovač celkem | KUS | 1 | 0 | 0 | 0 | 2
PP
VV |  |  |  | Dle technické zprávy, výkresových příloh///
TS |  |  |  | Montáž přístroje s dopravou ze stavenišťního skladu k místu montáže nebo jeho demontáž pro další využití s dopravou do staveništního skladu a zakonzervováním
P | 14 | 75K1AD |  | Montáž (dem.) - Telefon AUT IP | KUS | 36 | 0 | 0 | 0 | 2
PP
VV |  |  |  | Dle technické zprávy, výkresových příloh///
TS |  |  |  | Montáž přístroje s dopravou ze stavenišťního skladu k místu montáže nebo jeho demontáž pro další využití s dopravou do staveništního skladu a zakonzervováním
P | 15 | 75K1BAROV1 |  | Dodávka - Telefonní spojovací uzel včetně náhradního napájení a baterií | KUS | 1 | 0 | 0 | 0 | 2
PP
VV |  |  |  | Dle technické zprávy, výkresových příloh///
TS |  |  |  | Pořízení přístroje včetně dopravy do stavenišťního skladu a skladování
P | 11 | 75K1CA |  | Montáž , demontáž, oživení | KUS | 2 | 0 | 0 | 0 | 2
PP
VV |  |  |  | Dle technické zprávy, výkresových příloh///
TS |  |  |  | Montáž přístroje s dopravou ze stavenišťního skladu k místu montáže nebo jeho demontáž pro další využití s dopravou do staveništního skladu a zakonzervováním
P | 16 | 75K1CAROV1 |  | Montáž (dem.) - Telefonní spojovací uzel | KUS | 1 | 0 | 0 | 0 | 2
PP
VV |  |  |  | Dle technické zprávy, výkresových příloh///
TS |  |  |  | Montáž přístroje s dopravou ze stavenišťního skladu k místu montáže nebo jeho demontáž pro další využití s dopravou do staveništního skladu a zakonzervováním
P | 12 | 75K1CI |  | Montáž (dem.) - Zálohovaný zdroj | KUS | 1 | 0 | 0 | 0 | 2
PP
VV |  |  |  | Dle technické zprávy, výkresových příloh///
TS |  |  |  | Montáž přístroje s dopravou ze stavenišťního skladu k místu montáže nebo jeho demontáž pro další využití s dopravou do staveništního skladu a zakonzervováním
P | 9 | 75K1CK |  | Dodávka - Náhradní telefonní zapojovač do stolu výpravčího | KUS | 1 | 0 | 0 | 0 | 2
PP
VV |  |  |  | Dle technické zprávy, výkresových příloh///
TS |  |  |  | Montáž přístroje s dopravou ze stavenišťního skladu k místu montáže nebo jeho demontáž pro další využití s dopravou do staveništního skladu a zakonzervováním
P | 10 | 75K1DJ |  | Montáž: oživení - Náhradní telefonní zapojovač do stolu výpravčího | KUS | 1 | 0 | 0 | 0 | 2
PP
VV |  |  |  | Dle technické zprávy, výkresových příloh///
TS |  |  |  | Oživení zařízení s nastavením a závěreč. protokolem, vč. pomoc. prací a použití potřebných prostor, materiálů, pomůcek, nářadí, přístrojů a mechanizmů.

## PS 01-14-05
ASPE10 |  |  |  | Firma: Moravia Consult | [5 empty] | 3
|  |  |  | Příloha k formuláři pro ocenění nabídky | [5 empty] | 3
S | Stavba: | 16-013-232 |  | Rekonstrukce SZZ Veselí nad Moravou |  |  | PS 01-14-05 | 0 | 0,00 | 2
O | Rozpočet: | PS 01-14-05 |  | Žst. Veselí nad Moravou, ASHS |  |  |  |  | 15,00 | 2
Typ | Poř. číslo | Kód položky | Varianta | Název položky | MJ | Množství | Cena |  | 21,00 | 2
[7 empty] | Jednotková | Celkem
0 | 1 | 2 | 3 | 4 | 5 | 6 | 9 | 10
SD |  | M001 |  | ASHS-MONTÁŽE VC7/156/89-M (22-M), VB |  |  |  | 0
P | 32 | 220 |  | Oživení a naprogramování | KS | 2 | 0 | 0 | 0 | 2
PP
VV |  |  |  | dle technické zprávy, výkresových příloh///
TS |  |  |  | Položka zahrnuje: Montáž bloku dle popisu položky. Montáž se měří v kusech. Položka obsahuje veškeré potřebné náklady měřicí přístroje, mzdy a náklady na pořízení potřebných dílů a materiálů.
P | 33 | 220 | 1 | Výchozí revize elektro | KS | 1 | 0 | 0 | 0 | 2
PP
VV |  |  |  | dle technické zprávy, výkresových příloh///
TS |  |  |  | Položka zahrnuje: Montáž bloku dle popisu položky. Montáž se měří v kusech. Položka obsahuje veškeré potřebné náklady měřicí přístroje, mzdy a náklady na pořízení potřebných dílů a materiálů.
P | 34 | 220 | 2 | Výchozí revize ASHS | KS | 1 | 0 | 0 | 0 | 2
PP
VV |  |  |  | dle technické zprávy, výkresových příloh///
TS |  |  |  | Položka zahrnuje: Montáž bloku dle popisu položky. Montáž se měří v kusech. Položka obsahuje veškeré potřebné náklady měřicí přístroje, mzdy a náklady na pořízení potřebných dílů a materiálů.
P | 35 | 220 | 3 | Funkční zkouška | KS | 2 | 0 | 0 | 0 | 2
PP
VV |  |  |  | dle technické zprávy, výkresových příloh///
TS |  |  |  | Položka zahrnuje: Montáž bloku dle popisu položky. Montáž se měří v kusech. Položka obsahuje veškeré potřebné náklady měřicí přístroje, mzdy a náklady na pořízení potřebných dílů a materiálů.
P | 36 | 220 | 4 | Zaškolení obsluhy a manuály | KS | 1 | 0 | 0 | 0 | 2
PP
VV |  |  |  | dle technické zprávy, výkresových příloh///
TS |  |  |  | Položka zahrnuje: Montáž bloku dle popisu položky. Montáž se měří v kusech. Položka obsahuje veškeré potřebné náklady měřicí přístroje, mzdy a náklady na pořízení potřebných dílů a materiálů.
P | 37 | 220 | 5 | Provozní kniha | KS | 1 | 0 | 0 | 0 | 2
PP
VV |  |  |  | dle technické zprávy, výkresových příloh///
TS |  |  |  | Položka zahrnuje: Montáž bloku dle popisu položky. Montáž se měří v kusech. Položka obsahuje veškeré potřebné náklady měřicí přístroje, mzdy a náklady na pořízení potřebných dílů a materiálů.
P | 38 | 2202605.52 |  | Trubka PVC prům. 23mm | M | 30 | 0 | 0 | 0 | 2
PP
VV |  |  |  | dle technické zprávy, výkresových příloh///
TS |  |  |  | Položka zahrnuje:Dodávka a montáž bloku dle popisu položky. Dodávka a montáž se měří v metrech. Položka obsahuje veškeré potřebné náklady měřicí přístroje, mzdy a náklady na pořízení potřebných dílů a materiálů.
P | 46 | 2202605.53 |  | Trubka PVC prům. 29mm | M | 20 | 0 | 0 | 0 | 2
PP
VV |  |  |  | dle technické zprávy, výkresových příloh///
TS |  |  |  | Položka zahrnuje: Dodávku a montáž bloku dle popisu položky. Dodávka a montáž se měří v metrech. Položka obsahuje veškeré potřebné náklady měřicí přístroje, mzdy a náklady na pořízení potřebných dílů a materiálů.
P | 47 | 220260731 |  | Instalační lišta 25/40mm vč. montáže, hmoždinek | M | 130 | 0 | 0 | 0 | 2
PP
VV |  |  |  | dle technické zprávy, výkresových příloh///
TS |  |  |  | Položka zahrnuje: Dodávku a montáž bloku dle popisu položky. Dodávka a montáž se měří v metrech. Položka obsahuje veškeré potřebné náklady měřicí přístroje, mzdy a náklady na pořízení potřebných dílů a materiálů.
P | 43 | 220261631 |  | Průraz zdivem tl.15cm | KS | 2 | 0 | 0 | 0 | 2
PP
VV |  |  |  | dle technické zprávy, výkresových příloh///
TS |  |  |  | Položka zahrnuje: Montáž bloku dle popisu položky. Montáž se měří v kusech. Položka obsahuje veškeré potřebné náklady měřicí přístroje, mzdy a náklady na pořízení potřebných dílů a materiálů.
P | 44 | 220261632 |  | Průraz zdivem tl.30cm | KS | 1 | 0 | 0 | 0 | 2
PP
VV |  |  |  | dle technické zprávy, výkresových příloh///
TS |  |  |  | Položka zahrnuje: Montáž bloku dle popisu položky. Montáž se měří v kusech. Položka obsahuje veškeré potřebné náklady měřicí přístroje, mzdy a náklady na pořízení potřebných dílů a materiálů.
P | 45 | 22026166 |  | Drážkování pro trubky | M | 25 | 0 | 0 | 0 | 2
PP
VV |  |  |  | dle technické zprávy, výkresových příloh///
TS |  |  |  | Položka zahrnuje: Montáž bloku dle popisu položky. Montáž se měří v metrech. Položka obsahuje veškeré potřebné náklady měřicí přístroje, mzdy a náklady na pořízení potřebných dílů a materiálů.
P | 42 | 220261661 |  | Značení trasy vedení | M | 50 | 0 | 0 | 0 | 2
PP
VV |  |  |  | dle technické zprávy, výkresových příloh///
TS |  |  |  | Položka zahrnuje: Montáž bloku dle popisu položky. Montáž se měří v metrech. Položka obsahuje veškeré potřebné náklady měřicí přístroje, mzdy a náklady na pořízení potřebných dílů a materiálů.
P | 41 | 220270301 |  | Vodič CYKY 3x1,5 mm2, vč. montáže do trubek nebo lišt | M | 30 | 0 | 0 | 0 | 2
PP
VV |  |  |  | dle technické zprávy, výkresových příloh///
TS |  |  |  | Položka zahrnuje: Práce spojené s uložením specifikovaného kabelu specifikovaným způsobem.Práce se měří v délce kabelu udané v metrech. Položka obsahuje veškeré potřebné mechanizmy, včetně obsluhy, náklady na mzdy a přibližné (průměrné) náklady na pořízení potřebných materiálů.
P | 39 | 220280221 |  | Kabel (N)HXH E30 2x1,5mm2, do trubky, lišty | M | 150 | 0 | 0 | 0 | 2
PP
VV |  |  |  | dle technické zprávy, výkresových příloh///
TS |  |  |  | Položka zahrnuje: Práce spojené s uložením specifikovaného kabelu specifikovaným způsobem.Práce se měří v délce kabelu udané v metrech. Položka obsahuje veškeré potřebné mechanizmy, včetně obsluhy, náklady na mzdy a přibližné (průměrné) náklady na pořízení potřebných materiálů.
P | 40 | 220321736 |  | Instalační krabice KO68 + montáž | KS | 5 | 0 | 0 | 0 | 2
PP
VV |  |  |  | dle technické zprávy, výkresových příloh//5/A///
TS |  |  |  | Položka zahrnuje:Dodávka a montáž bloku dle popisu položky. Dodávka a montáž se měří v kusech. Položka obsahuje veškeré potřebné náklady měřicí přístroje, mzdy a náklady na pořízení potřebných dílů a materiálů.
P | 15 | MAT |  | 51 l tlaková láhev prázdná, ventil DN50, manometr | KS | 1 | 0 | 0 | 0 | 2
PP
VV |  |  |  | dle technické zprávy, výkresových příloh///
TS |  |  |  | Položka zahrnuje:Dodávka a montáž bloku dle popisu položky. Dodávka a montáž se měří v kusech. Položka obsahuje veškeré potřebné náklady měřicí přístroje, mzdy a náklady na pořízení potřebných dílů a materiálů.
P | 16 | MAT | 1 | Hasivo FM-200 | KG | 37.92 | 0 | 0 | 0 | 2
PP
VV |  |  |  | dle technické zprávy, výkresových příloh///
TS |  |  |  | Položka zahrnuje:Dodávka a montáž bloku dle popisu položky. Dodávka a montáž se měří v kusech. Položka obsahuje veškeré potřebné náklady měřicí přístroje, mzdy a náklady na pořízení potřebných dílů a materiálů.
P | 25 | MAT | 10 | Elektrický spouštěč 24V=/0,2A | KS | 2 | 0 | 0 | 0 | 2
PP
VV |  |  |  | dle technické zprávy, výkresových příloh///
TS |  |  |  | Položka zahrnuje:Dodávka a montáž bloku dle popisu položky. Dodávka a montáž se měří v kusech. Položka obsahuje veškeré potřebné náklady měřicí přístroje, mzdy a náklady na pořízení potřebných dílů a materiálů.
P | 26 | MAT | 11 | Ruční spouštěč | KS | 2 | 0 | 0 | 0 | 2
PP
VV |  |  |  | dle technické zprávy, výkresových příloh///
TS |  |  |  | Položka zahrnuje:Dodávka a montáž bloku dle popisu položky. Dodávka a montáž se měří v kusech. Položka obsahuje veškeré potřebné náklady měřicí přístroje, mzdy a náklady na pořízení potřebných dílů a materiálů.
P | 27 | MAT | 12 | Tlakový spínač včetně příslušenství | KS | 2 | 0 | 0 | 0 | 2
PP
VV |  |  |  | dle technické zprávy, výkresových příloh///
TS |  |  |  | Položka zahrnuje:Dodávka a montáž bloku dle popisu položky. Dodávka a montáž se měří v kusech. Položka obsahuje veškeré potřebné náklady měřicí přístroje, mzdy a náklady na pořízení potřebných dílů a materiálů.
P | 28 | MAT | 13 | Monitor tlaku v láhvi | KS | 3 | 0 | 0 | 0 | 2
PP
VV |  |  |  | dle technické zprávy, výkresových příloh///
TS |  |  |  | Položka zahrnuje:Dodávka a montáž bloku dle popisu položky. Dodávka a montáž se měří v kusech. Položka obsahuje veškeré potřebné náklady měřicí přístroje, mzdy a náklady na pořízení potřebných dílů a materiálů.
P | 29 | MAT | 14 | Hydraulický výpočet pro 4 trysky | KS | 2 | 0 | 0 | 0 | 2
PP
VV |  |  |  | dle technické zprávy, výkresových příloh///
TS |  |  |  | Položka zahrnuje:Dodávka a montáž bloku dle popisu položky. Dodávka a montáž se měří v kusech. Položka obsahuje veškeré potřebné náklady měřicí přístroje, mzdy a náklady na pořízení potřebných dílů a materiálů.
P | 30 | MAT | 15 | Potrubí dle hydraulického výpočtu HV 1 | KS | 1 | 0 | 0 | 0 | 2
PP
VV |  |  |  | dle technické zprávy, výkresových příloh///
TS |  |  |  | Položka zahrnuje:Dodávka a montáž bloku dle popisu položky. Dodávka a montáž se měří v kusech. Položka obsahuje veškeré potřebné náklady měřicí přístroje, mzdy a náklady na pořízení potřebných dílů a materiálů.
P | 31 | MAT | 16 | Potrubí dle hydraulického výpočtu HV 2 | KS | 1 | 0 | 0 | 0 | 2
PP
VV |  |  |  | dle technické zprávy, výkresových příloh///
TS |  |  |  | Položka zahrnuje:Dodávka a montáž bloku dle popisu položky. Dodávka a montáž se měří v kusech. Položka obsahuje veškeré potřebné náklady měřicí přístroje, mzdy a náklady na pořízení potřebných dílů a materiálů.
P | 1 | MAT | 18 | Ústředna ASHS, 4 detekční linky, 2 hasící zóny+ montáž | KS | 1 | 0 | 0 | 0 | 2
PP
VV |  |  |  | dle technické zprávy, výkresových příloh///
TS |  |  |  | Položka zahrnuje:Dodávka a montáž bloku dle popisu položky. Dodávka a montáž se měří v kusech. Položka obsahuje veškeré potřebné náklady měřicí přístroje, mzdy a náklady na pořízení potřebných dílů a materiálů.
P | 2 | MAT | 19 | Optický hlásič kouře + montáž | KS | 8 | 0 | 0 | 0 | 2
PP
VV |  |  |  | dle technické zprávy, výkresových příloh///
TS |  |  |  | Položka zahrnuje:Dodávka a montáž bloku dle popisu položky. Dodávka a montáž se měří v kusech. Položka obsahuje veškeré potřebné náklady měřicí přístroje, mzdy a náklady na pořízení potřebných dílů a materiálů.
P | 17 | MAT | 2 | Třmen pro upevnění láhve 51 l | KS | 1 | 0 | 0 | 0 | 2
PP
VV |  |  |  | dle technické zprávy, výkresových příloh///
TS |  |  |  | Položka zahrnuje:Dodávka a montáž bloku dle popisu položky. Dodávka a montáž se měří v kusech. Položka obsahuje veškeré potřebné náklady měřicí přístroje, mzdy a náklady na pořízení potřebných dílů a materiálů.
P | 3 | MAT | 20 | Standartní patice + montáž | KS | 8 | 0 | 0 | 0 | 2
PP
VV |  |  |  | dle technické zprávy, výkresových příloh///
TS |  |  |  | Položka zahrnuje:Dodávka a montáž bloku dle popisu položky. Dodávka a montáž se měří v kusech. Položka obsahuje veškeré potřebné náklady měřicí přístroje, mzdy a náklady na pořízení potřebných dílů a materiálů.
P | 4 | MAT | 21 | Siréna se žlutým majákem + montáž | KS | 8 | 0 | 0 | 0 | 2
PP
VV |  |  |  | dle technické zprávy, výkresových příloh///
TS |  |  |  | Položka zahrnuje:Dodávka a montáž bloku dle popisu položky. Dodávka a montáž se měří v kusech. Položka obsahuje veškeré potřebné náklady měřicí přístroje, mzdy a náklady na pořízení potřebných dílů a materiálů.
P | 5 | MAT | 22 | Siréna s červeným majákem + montáž | KS | 8 | 0 | 0 | 0 | 2
PP
VV |  |  |  | dle technické zprávy, výkresových příloh///
TS |  |  |  | Položka zahrnuje:Dodávka a montáž bloku dle popisu položky. Dodávka a montáž se měří v kusech. Položka obsahuje veškeré potřebné náklady měřicí přístroje, mzdy a náklady na pořízení potřebných dílů a materiálů.
P | 6 | MAT | 23 | Tlačítko blokování ASHS ( Hold ) | KS | 8 | 0 | 0 | 0 | 2
PP
VV |  |  |  | dle technické zprávy, výkresových příloh///
TS |  |  |  | Položka zahrnuje:Dodávka a montáž bloku dle popisu položky. Dodávka a montáž se měří v kusech. Položka obsahuje veškeré potřebné náklady měřicí přístroje, mzdy a náklady na pořízení potřebných dílů a materiálů.
P | 7 | MAT | 24 | Tlačítko zrušení ASHS ( Abort ) + montáž | KS | 8 | 0 | 0 | 0 | 2
PP
VV |  |  |  | dle technické zprávy, výkresových příloh///
TS |  |  |  | Položka zahrnuje:Dodávka a montáž bloku dle popisu položky. Dodávka a montáž se měří v kusech. Položka obsahuje veškeré potřebné náklady měřicí přístroje, mzdy a náklady na pořízení potřebných dílů a materiálů.
P | 8 | MAT | 25 | Krabice Stopper pro tlačítko Hold+ montáž | KS | 8 | 0 | 0 | 0 | 2
PP
VV |  |  |  | dle technické zprávy, výkresových příloh///
TS |  |  |  | Položka zahrnuje:Dodávka a montáž bloku dle popisu položky. Dodávka a montáž se měří v kusech. Položka obsahuje veškeré potřebné náklady měřicí přístroje, mzdy a náklady na pořízení potřebných dílů a materiálů.
P | 9 | MAT | 26 | Krabice Stopper pro tlačítko Abort+ montáž | KS | 8 | 0 | 0 | 0 | 2
PP
VV |  |  |  | dle technické zprávy, výkresových příloh///
TS |  |  |  | Položka zahrnuje:Dodávka a montáž bloku dle popisu položky. Dodávka a montáž se měří v kusech. Položka obsahuje veškeré potřebné náklady měřicí přístroje, mzdy a náklady na pořízení potřebných dílů a materiálů.
P | 10 | MAT | 27 | Akumulátor 12V, 7Ah, + montáž | KS | 2 | 0 | 0 | 0 | 2
PP
VV |  |  |  | dle technické zprávy, výkresových příloh///
TS |  |  |  | Položka zahrnuje:Dodávka a montáž bloku dle popisu položky. Dodávka a montáž se měří v kusech. Položka obsahuje veškeré potřebné náklady měřicí přístroje, mzdy a náklady na pořízení potřebných dílů a materiálů.
P | 11 | MAT | 28 | Box pro akumulátory, + montáž | KS | 2 | 0 | 0 | 0 | 2
PP
VV |  |  |  | dle technické zprávy, výkresových příloh///
TS |  |  |  | Položka zahrnuje:Dodávka a montáž bloku dle popisu položky. Dodávka a montáž se měří v kusech. Položka obsahuje veškeré potřebné náklady měřicí přístroje, mzdy a náklady na pořízení potřebných dílů a materiálů.
P | 12 | MAT | 29 | Relé karta + montáž | KS | 2 | 0 | 0 | 0 | 2
PP
VV |  |  |  | dle technické zprávy, výkresových příloh///
TS |  |  |  | Položka zahrnuje:Dodávka a montáž bloku dle popisu položky. Dodávka a montáž se měří v kusech. Položka obsahuje veškeré potřebné náklady měřicí přístroje, mzdy a náklady na pořízení potřebných dílů a materiálů.
P | 18 | MAT | 3 | Hadice pro ventil DN40 vč. adaptéru | KS | 1 | 0 | 0 | 0 | 2
PP
VV |  |  |  | dle technické zprávy, výkresových příloh///
TS |  |  |  | Položka zahrnuje:Dodávka a montáž bloku dle popisu položky. Dodávka a montáž se měří v kusech. Položka obsahuje veškeré potřebné náklady měřicí přístroje, mzdy a náklady na pořízení potřebných dílů a materiálů.
P | 13 | MAT | 30 | Krabice pro klíče + montáž | KS | 2 | 0 | 0 | 0 | 2
PP
VV |  |  |  | dle technické zprávy, výkresových příloh///
TS |  |  |  | Položka zahrnuje:Dodávka a montáž bloku dle popisu položky. Dodávka a montáž se měří v kusech. Položka obsahuje veškeré potřebné náklady měřicí přístroje, mzdy a náklady na pořízení potřebných dílů a materiálů.
P | 14 | MAT | 31 | Kabel (N)HXH E30 2x1,5mm2, funkční odolnost 180min-ASHS | M | 250 | 0 | 0 | 0 | 2
PP
VV |  |  |  | dle technické zprávy, výkresových příloh///
TS |  |  |  | Položka zahrnuje:Dodávka a montáž bloku dle popisu položky. Dodávka a montáž se měří v kusech. Položka obsahuje veškeré potřebné náklady měřicí přístroje, mzdy a náklady na pořízení potřebných dílů a materiálů.
P | 19 | MAT | 4 | Tryska 360° | KS | 1 | 0 | 0 | 0 | 2
PP
VV |  |  |  | dle technické zprávy, výkresových příloh///
TS |  |  |  | Položka zahrnuje:Dodávka a montáž bloku dle popisu položky. Dodávka a montáž se měří v kusech. Položka obsahuje veškeré potřebné náklady měřicí přístroje, mzdy a náklady na pořízení potřebných dílů a materiálů.
P | 20 | MAT | 5 | 142 l tlaková láhev prázdná, ventil DN50, manometr | KS | 2 | 0 | 0 | 0 | 2
PP
VV |  |  |  | dle technické zprávy, výkresových příloh///
TS |  |  |  | Položka zahrnuje:Dodávka a montáž bloku dle popisu položky. Dodávka a montáž se měří v kusech. Položka obsahuje veškeré potřebné náklady měřicí přístroje, mzdy a náklady na pořízení potřebných dílů a materiálů.
P | 21 | MAT | 6 | Hasivo FM-200 | KG | 167.65 | 0 | 0 | 0 | 2
PP
VV |  |  |  | dle technické zprávy, výkresových příloh///
TS |  |  |  | Položka zahrnuje:Dodávka a montáž bloku dle popisu položky. Dodávka a montáž se měří v kusech. Položka obsahuje veškeré potřebné náklady měřicí přístroje, mzdy a náklady na pořízení potřebných dílů a materiálů.
P | 22 | MAT | 7 | Třmen pro upevnění láhve 142 l | KS | 1 | 0 | 0 | 0 | 2
PP
VV |  |  |  | dle technické zprávy, výkresových příloh//1/A///
TS |  |  |  | Položka zahrnuje:Dodávka a montáž bloku dle popisu položky. Dodávka a montáž se měří v kusech. Položka obsahuje veškeré potřebné náklady měřicí přístroje, mzdy a náklady na pořízení potřebných dílů a materiálů.
P | 23 | MAT | 8 | Hadice pro ventil DN50 vč. adaptéru | KS | 2 | 0 | 0 | 0 | 2
PP
VV |  |  |  | dle technické zprávy, výkresových příloh///
TS |  |  |  | Položka zahrnuje:Dodávka a montáž bloku dle popisu položky. Dodávka a montáž se měří v kusech. Položka obsahuje veškeré potřebné náklady měřicí přístroje, mzdy a náklady na pořízení potřebných dílů a materiálů.
P | 24 | MAT | 9 | Tryska 360° | KS | 2 | 0 | 0 | 0 | 2
PP
VV |  |  |  | dle technické zprávy, výkresových příloh///
TS |  |  |  | Položka zahrnuje:Dodávka a montáž bloku dle popisu položky. Dodávka a montáž se měří v kusech. Položka obsahuje veškeré potřebné náklady měřicí přístroje, mzdy a náklady na pořízení potřebných dílů a materiálů.

## PS 01-14-06
ASPE10 |  |  |  | Firma: Moravia Consult | [5 empty] | 3
|  |  |  | Příloha k formuláři pro ocenění nabídky | [5 empty] | 3
S | Stavba: | 16-013-232 |  | Rekonstrukce SZZ Veselí nad Moravou |  |  | PS 01-14-06 | 0 | 0,00 | 2
O | Rozpočet: | PS 01-14-06 |  | ŽST Veselí nad Moravou, EZS |  |  |  |  | 15,00 | 2
Typ | Poř. číslo | Kód položky | Varianta | Název položky | MJ | Množství | Cena |  | 21,00 | 2
[7 empty] | Jednotková | Celkem
0 | 1 | 2 | 3 | 4 | 5 | 6 | 9 | 10
SD |  | M22 |  | DODÁVKA ZABEZPEČOVACÍ A SDĚLOVACÍ TECHNIKY |  |  |  | 0
P | 23 | 703412 |  | ELEKTROINSTALAČNÍ TRUBKA PLASTOVÁ VČETNĚ UPEVNĚNÍ A PŘÍSLUŠENSTVÍ DN PRŮMĚRU PŘES 25 DO 40 MM vč.drážkování | M | 540 | 0 | 0 | 0 | 2
PP
VV |  |  |  | 1: Dle technické zprávy, výkresových příloh projektové dokumentace a dle TKP staveb státních drah. Dle výkazů materiálu projektu.///
TS |  |  |  | 1. Položka obsahuje: – kompletní montáž, rozměření, upevnění, řezání, spojování a pod. – veškerý spojovací a montážní materiál vč. upevňovacího materiálu ( držáky apod.) – pomocné mechanismy
P | 22 | 703512 |  | ELEKTROINSTALAČNÍ LIŠTA ŠÍŘKY PŘES 30 DO 60 MM | M | 150 | 0 | 0 | 0 | 2
PP
VV |  |  |  | 1: Dle technické zprávy, výkresových příloh projektové dokumentace a dle TKP staveb státních drah. Dle výkazů materiálu projektu.///
TS |  |  |  | 1. Položka obsahuje: – kompletní montáž, rozměření, upevnění, řezání, spojování a pod. – veškerý spojovací a montážní materiál vč. upevňovacího materiálu ( držáky apod.) – pomocné mechanismy
P | 19 | 742G51 |  | Kabel silový 3 x 1,5 mm2 bezhalogenový dle ČSN EN 50226, IEC 60332-3, např. N2 x H-J | M | 250 | 0 | 0 | 0 | 2
PP
VV |  |  |  | 1: Dle technické zprávy, výkresových příloh projektové dokumentace a dle TKP staveb státních drah. Dle výkazů materiálu projektu.///
TS |  |  |  | 1. Položka obsahuje: – manipulace a uložení kabelu (do země, chráničky, kanálu, na rošty, na TV a pod.)2. Položka neobsahuje: – příchytky, spojky, koncovky, chráničky apod.
P | 21 | 75J321 |  | Kabel TWIN FTP 4 x 2 x 0,50 mm | M | 280 | 0 | 0 | 0 | 2
PP
VV |  |  |  | 1: Dle technické zprávy, výkresových příloh projektové dokumentace a dle TKP staveb státních drah. Dle výkazů materiálu projektu.///
TS |  |  |  | 1. Položka obsahuje: – dodávku specifikované kabelizace včetně potřebného drobného montážního materiálu – dopravu a skladování
P | 20 | 75J422 |  | Sdělovací nízkofrekvenční kabel stíněný hliníkovou folií, počet vodičů 6+2, průřez vodičů 0,22mm2 + 0,5mm2 | M | 3100 | 0 | 0 | 0 | 2
PP
VV |  |  |  | 1: Dle technické zprávy, výkresových příloh projektové dokumentace a dle TKP staveb státních drah. Dle výkazů materiálu projektu.///
TS |  |  |  | 1. Položka obsahuje: – dodávku specifikované kabelizace včetně potřebného drobného montážního materiálu – dopravu a skladování
P | 17 | 75K222 |  | Napájecí zdroj 24 V DC do 10 A | KUS | 2 | 0 | 0 | 0 | 2
PP
VV |  |  |  | 1: Dle technické zprávy, výkresových příloh projektové dokumentace a dle TKP staveb státních drah. Dle výkazů materiálu projektu.///
TS |  |  |  | 1. Položka obsahuje: – dodávku specifikovaného bloku/zařízení včetně potřebného drobného montážního materiálu – dodávku souvisejícího příslušenství pro specifikovaný blok/zařízení – dopravu a skladování
P | 12 | 75K611 |  | Akumulátorová baterie do 100 VAh - dodávka | KUS | 2 | 0 | 0 | 0 | 2
PP
VV |  |  |  | 1: Dle technické zprávy, výkresových příloh projektové dokumentace a dle TKP staveb státních drah. Dle výkazů materiálu projektu.///
TS |  |  |  | 1. Položka obsahuje: – dodávku specifikovaného bloku/zařízení včetně potřebného drobného montážního materiálu – dodávku souvisejícího příslušenství pro specifikovaný blok/zařízení – dopravu a skladování
P | 18 | 75L482 |  | Příslušenství EZS - přepěťová ochrana pro EZS | KUS | 2 | 0 | 0 | 0 | 2
PP
VV |  |  |  | 1: Dle technické zprávy, výkresových příloh projektové dokumentace a dle TKP staveb státních drah. Dle výkazů materiálu projektu.///
TS |  |  |  | 1. Položka obsahuje: – dodávku specifikovaného bloku/zařízení včetně potřebného drobného montážního materiálu – dodávku souvisejícího příslušenství pro specifikovaný blok/zařízení – dopravu a skladování
P | 15 | 75M825 |  | Switch Ethernet L2 24 portů, optické rozhraní | KUS | 2 | 0 | 0 | 0 | 2
PP
VV |  |  |  | 1: Dle technické zprávy, výkresových příloh projektové dokumentace a dle TKP staveb státních drah. Dle výkazů materiálu projektu.///
TS |  |  |  | 1. Položka obsahuje: – dodávku specifikovaného bloku/zařízení včetně potřebného drobného montážního materiálu – dodávku souvisejícího příslušenství pro specifikovaný blok/zařízení – dopravu a skladování
P | 16 | 75M857 |  | Mediakonvertor - Ethernet, samostatný | KUS | 2 | 0 | 0 | 0 | 2
PP
VV |  |  |  | 1: Dle technické zprávy, výkresových příloh projektové dokumentace a dle TKP staveb státních drah. Dle výkazů materiálu projektu.///
TS |  |  |  | 1. Položka obsahuje: – dodávku specifikovaného bloku/zařízení včetně potřebného drobného montážního materiálu – dodávku souvisejícího příslušenství pro specifikovaný blok/zařízení – dopravu a skladování – kompletní montáž (oživení, konfigurace, nastavení a uvedení do provozu) specifikovaného bloku/zařízení a souvisejícího příslušenství včetně drobného montážního materiálu – veškeré potřebné mechanizmy, včetně obsluhy, náklady na mzdy a přibližné (průměrné) náklady na pořízení potřebných materiálů včetně všech ostatních vedlejších nákladů
P | 13 | 75O1F5 |  | EPS (ZPDP), ostatní příslušenství - svítidlo signalizační | KUS | 2 | 0 | 0 | 0 | 2
PP
VV |  |  |  | 1: Dle technické zprávy, výkresových příloh projektové dokumentace a dle TKP staveb státních drah. Dle výkazů materiálu projektu.///
TS |  |  |  | 1. Položka obsahuje: – dodávku specifikovaného bloku/zařízení včetně potřebného drobného montážního materiálu – dodávku souvisejícího příslušenství pro specifikovaný blok/zařízení – dopravu a skladování
P | 1 | 75O511 |  | EZS, ústředna do 48 zón | KUS | 2 | 0 | 0 | 0 | 2
PP
VV |  |  |  | 1: Dle technické zprávy, výkresových příloh projektové dokumentace a dle TKP staveb státních drah. Dle výkazů materiálu projektu.///
TS |  |  |  | 1. Položka obsahuje: – dodávku specifikovaného bloku/zařízení včetně potřebného drobného montážního materiálu – dodávku souvisejícího příslušenství pro specifikovaný blok/zařízení – dopravu a skladování
P | 2 | 75O521 |  | EZS, software ústředny - dodávka | KUS | 2 | 0 | 0 | 0 | 2
PP
VV |  |  |  | 1: Dle technické zprávy, výkresových příloh projektové dokumentace a dle TKP staveb státních drah. Dle výkazů materiálu projektu.///
TS |  |  |  | 1. Položka obsahuje: – dodávku specifikovaného bloku/zařízení včetně potřebného drobného montážního materiálu – dodávku souvisejícího příslušenství pro specifikovaný blok/zařízení – dopravu a skladování
P | 3 | 75O522 |  | EZS, software ústředny konfigurační | KUS | 2 | 0 | 0 | 0 | 2
PP
VV |  |  |  | 1: Dle technické zprávy, výkresových příloh projektové dokumentace a dle TKP staveb státních drah. Dle výkazů materiálu projektu.///
TS |  |  |  | 1. Položka obsahuje: – dodávku specifikovaného bloku/zařízení včetně potřebného drobného montážního materiálu – dodávku souvisejícího příslušenství pro specifikovaný blok/zařízení – dopravu a skladování
P | 4 | 75O523 |  | EZS, software ústředny diagnostický | KUS | 2 | 0 | 0 | 0 | 2
PP
VV |  |  |  | 1: Dle technické zprávy, výkresových příloh projektové dokumentace a dle TKP staveb státních drah. Dle výkazů materiálu projektu.///
TS |  |  |  | 1. Položka obsahuje: – dodávku specifikovaného bloku/zařízení včetně potřebného drobného montážního materiálu – dodávku souvisejícího příslušenství pro specifikovaný blok/zařízení – dopravu a skladování
P | 6 | 75O531 |  | EZS, tablo obsluhy-klávesnice - dodávka | KUS | 11 | 0 | 0 | 0 | 2
PP
VV |  |  |  | 1: Dle technické zprávy, výkresových příloh projektové dokumentace a dle TKP staveb státních drah. Dle výkazů materiálu projektu.///
TS |  |  |  | 1. Položka obsahuje: – dodávku specifikovaného bloku/zařízení včetně potřebného drobného montážního materiálu – dodávku souvisejícího příslušenství pro specifikovaný blok/zařízení – dopravu a skladování
P | 11 | 75O551 |  | EZS, koncentrátor 8 zón + 4 PGM výstupy v kovovém krytu | KUS | 7 | 0 | 0 | 0 | 2
PP
VV |  |  |  | 1: Dle technické zprávy, výkresových příloh projektové dokumentace a dle TKP staveb státních drah. Dle výkazů materiálu projektu.///
TS |  |  |  | 1. Položka obsahuje: – dodávku specifikovaného bloku/zařízení včetně potřebného drobného montážního materiálu – dodávku souvisejícího příslušenství pro specifikovaný blok/zařízení – dopravu a skladování
P | 7 | 75O561 |  | EZS, rozvodná krabice - dodávka | KUS | 11 | 0 | 0 | 0 | 2
PP
VV |  |  |  | 1: Dle technické zprávy, výkresových příloh projektové dokumentace a dle TKP staveb státních drah. Dle výkazů materiálu projektu.///
TS |  |  |  | 1. Položka obsahuje: – dodávku specifikovaného bloku/zařízení včetně potřebného drobného montážního materiálu – dodávku souvisejícího příslušenství pro specifikovaný blok/zařízení – dopravu a skladování
P | 9 | 75O571 |  | EZS, magnetický kontakt plastový - lehké provedení | KUS | 41 | 0 | 0 | 0 | 2
PP
VV |  |  |  | 1: Dle technické zprávy, výkresových příloh projektové dokumentace a dle TKP staveb státních drah. Dle výkazů materiálu projektu.///
TS |  |  |  | 1. Položka obsahuje: – dodávku specifikovaného bloku/zařízení včetně potřebného drobného montážního materiálu – dodávku souvisejícího příslušenství pro specifikovaný blok/zařízení – dopravu a skladování
P | 8 | 75O583 |  | EZS, prostorový detektor PIR pro vysoká rizika, antimasking | KUS | 25 | 0 | 0 | 0 | 2
PP
VV |  |  |  | 1: Dle technické zprávy, výkresových příloh projektové dokumentace a dle TKP staveb státních drah. Dle výkazů materiálu projektu.///
TS |  |  |  | 1. Položka obsahuje: – dodávku specifikovaného bloku/zařízení včetně potřebného drobného montážního materiálu – dodávku souvisejícího příslušenství pro specifikovaný blok/zařízení – dopravu a skladování
P | 10 | 75O5B1 |  | EZS, hlásič kouře - dodávka | KUS | 11 | 0 | 0 | 0 | 2
PP
VV |  |  |  | 1: Dle technické zprávy, výkresových příloh projektové dokumentace a dle TKP staveb státních drah. Dle výkazů materiálu projektu.///
TS |  |  |  | 1. Položka obsahuje: – dodávku specifikovaného bloku/zařízení včetně potřebného drobného montážního materiálu – dodávku souvisejícího příslušenství pro specifikovaný blok/zařízení – dopravu a skladování
P | 5 | 75O5J1 |  | EZS, komunikační rozhraní - dodávka | KUS | 2 | 0 | 0 | 0 | 2
PP
VV |  |  |  | 1: Dle technické zprávy, výkresových příloh projektové dokumentace a dle TKP staveb státních drah. Dle výkazů materiálu projektu.///
TS |  |  |  | 1. Položka obsahuje: – dodávku specifikovaného bloku/zařízení včetně potřebného drobného montážního materiálu – dodávku souvisejícího příslušenství pro specifikovaný blok/zařízení – dopravu a skladování
P | 14 | 75O5M2 |  | EZS, siréna venkovní | KUS | 2 | 0 | 0 | 0 | 2
PP
VV |  |  |  | 1: Dle technické zprávy, výkresových příloh projektové dokumentace a dle TKP staveb státních drah. Dle výkazů materiálu projektu.///
TS |  |  |  | 1. Položka obsahuje: – dodávku specifikovaného bloku/zařízení včetně potřebného drobného montážního materiálu – dodávku souvisejícího příslušenství pro specifikovaný blok/zařízení – dopravu a skladování
SD |  | M22.1 |  | MONTÁŽ ZABEZPEČOVACÍ A SDĚLOVACÍ TECHNIKY |  |  |  | 0
P | 50 | 015120 |  | POPLATKY ZA LIKVIDACŮ ODPADŮ NEKONTAMINOVANÝCH - 17 01 02 STAVEBNÍ A DEMOLIČNÍ SUŤ (CIHLY) | T | 1.3 | 0 | 0 | 0 | 2
PP
VV |  |  |  | 1: Dle technické zprávy, výkresových příloh projektové dokumentace a dle TKP staveb státních drah. Dle výkazů materiálu projektu.///
TS |  |  |  | 1. Položka obsahuje: – veškeré poplatky provozovateli skládky, recyklační linky nebo jiného zařízení na zpracování nebo likvidaci odpadů související s převzetím, uložením, zpracováním nebo likvidací odpadu2. Položka neobsahuje: – náklady spojené s dopravou odpadu z místa stavby na místo převzetí provozovatelem skládky, recyklační linky nebo jiného zařízení na zpracování nebo likvidaci odpadů3. Způsob měření:Tunou se rozumí hmotnost odpadu vytříděného v souladu se zákonem č. 185/2001 Sb., o nakládání s odpady, v platném znění.
P | 51 | 015240 |  | POPLATKY ZA LIKVIDACŮ ODPADŮ NEKONTAMINOVANÝCH - 20 03 01 ODPAD PODOBNÝ KOMUNÁLNÍMU ODPADU | T | 0.3 | 0 | 0 | 0 | 2
PP
VV |  |  |  | 1: Dle technické zprávy, výkresových příloh projektové dokumentace a dle TKP staveb státních drah. Dle výkazů materiálu projektu.///
TS |  |  |  | 1. Položka obsahuje: – veškeré poplatky provozovateli skládky, recyklační linky nebo jiného zařízení na zpracování nebo likvidaci odpadů související s převzetím, uložením, zpracováním nebo likvidací odpadu2. Položka neobsahuje: – náklady spojené s dopravou odpadu z místa stavby na místo převzetí provozovatelem skládky, recyklační linky nebo jiného zařízení na zpracování nebo likvidaci odpadů3. Způsob měření:Tunou se rozumí hmotnost odpadu vytříděného v souladu se zákonem č. 185/2001 Sb., o nakládání s odpady, v platném znění.
P | 52 | 015310 |  | POPLATKY ZA LIKVIDACŮ ODPADŮ NEKONTAMINOVANÝCH - 16 02 14 ELEKTROŠROT (VYŘAZENÁ EL. ZAŘÍZENÍ A PŘÍSTR. - AL, CU A VZ. KOVY) | T | 0.2 | 0 | 0 | 0 | 2
PP
VV |  |  |  | 1: Dle technické zprávy, výkresových příloh projektové dokumentace a dle TKP staveb státních drah. Dle výkazů materiálu projektu.///
TS |  |  |  | 1. Položka obsahuje: – veškeré poplatky provozovateli skládky, recyklační linky nebo jiného zařízení na zpracování nebo likvidaci odpadů související s převzetím, uložením, zpracováním nebo likvidací odpadu2. Položka neobsahuje: – náklady spojené s dopravou odpadu z místa stavby na místo převzetí provozovatelem skládky, recyklační linky nebo jiného zařízení na zpracování nebo likvidaci odpadů3. Způsob měření:Tunou se rozumí hmotnost odpadu vytříděného v souladu se zákonem č. 185/2001 Sb., o nakládání s odpady, v platném znění.
P | 43 | 702511 |  | PRŮRAZ ZDIVEM (PŘÍČKOU) ZDĚNÝM TLOUŠŤKY DO 45 CM | KUS | 18 | 0 | 0 | 0 | 2
PP
VV |  |  |  | 1: Dle technické zprávy, výkresových příloh projektové dokumentace a dle TKP staveb státních drah. Dle výkazů materiálu projektu.///
TS |  |  |  | 1. Položka obsahuje: – proražení otvoru zdivem o průřezu od 0,01 do 0,025m2 – úpravu a začištění omítky po montáži vedení – pomocné mechanismy2. Položka neobsahuje: – protipožární ucpávku
P | 44 | 702512 |  | PRŮRAZ ZDIVEM (PŘÍČKOU) ZDĚNÝM TLOUŠŤKY PŘES 45 DO 60 CM | KUS | 10 | 0 | 0 | 0 | 2
PP
VV |  |  |  | 1: Dle technické zprávy, výkresových příloh projektové dokumentace a dle TKP staveb státních drah. Dle výkazů materiálu projektu.///
TS |  |  |  | 1. Položka obsahuje: – proražení otvoru zdivem o průřezu od 0,01 do 0,025m2 – úpravu a začištění omítky po montáži vedení – pomocné mechanismy2. Položka neobsahuje: – protipožární ucpávku
P | 42 | 741EBB |  | Protipožární ucpávka stěnou / stropem, tl. do 50cm, do EI 90 min. | M2 | 3 | 0 | 0 | 0 | 2
PP
VV |  |  |  | 1: Dle technické zprávy, výkresových příloh projektové dokumentace a dle TKP staveb státních drah. Dle výkazů materiálu projektu.///
TS |  |  |  | Položka obsahuje: Dodávku a montáž protipožární ucpávky vč. příslušenství a pomocného materiálu, vyhotovéní a dodání atestu. Dále obsahuje cenu za pom. mechanismy včetně všech ostatních vedlejších nákladů.
P | 41 | 75J32X |  | Kabel sdělovací pro strukturovanou kabeláž FTP/STP - montáž | M | 280 | 0 | 0 | 0 | 2
PP
VV |  |  |  | 1: Dle technické zprávy, výkresových příloh projektové dokumentace a dle TKP staveb státních drah. Dle výkazů materiálu projektu.///
TS |  |  |  | 1. Položka obsahuje: – práce spojené s montáží specifikované kabelizace specifikovaným způsobem – veškeré potřebné mechanizmy, včetně obsluhy, náklady na mzdy a přibližné (průměrné) náklady na pořízení potřebných materiálů
P | 40 | 75J42X |  | Kabel sdělovací se zvýšenou odolností proti šíření plamene a s funkční schopností při požáru do 20 párů - montáž | M | 3100 | 0 | 0 | 0 | 2
PP
VV |  |  |  | 1: Dle technické zprávy, výkresových příloh projektové dokumentace a dle TKP staveb státních drah. Dle výkazů materiálu projektu.///
TS |  |  |  | 1. Položka obsahuje: – kompletní montáž specifikovaného bloku/zařízení a souvisejícího příslušenství včetně potřebného drobného montážního materiálu – veškeré potřebné mechanizmy, včetně obsluhy, náklady na mzdy a přibližné (průměrné) náklady na pořízení potřebných materiálů včetně všech ostatních vedlejších nákladů
P | 38 | 75K22X |  | Napájecí zdroj 24 V DC - montáž | KUS | 2 | 0 | 0 | 0 | 2
PP
VV |  |  |  | 1: Dle technické zprávy, výkresových příloh projektové dokumentace a dle TKP staveb státních drah. Dle výkazů materiálu projektu.///
TS |  |  |  | 1. Položka obsahuje: – kompletní montáž (oživení, konfigurace, nastavení a uvedení do provozu) specifikovaného bloku/zařízení a souvisejícího příslušenství včetně drobného montážního materiálu – veškeré potřebné mechanizmy, včetně obsluhy, náklady na mzdy a přibližné (průměrné) náklady na pořízení potřebných materiálů včetně všech ostatních vedlejších nákladů
P | 33 | 75K61X |  | Akumulátorová baterie do 100 VAh - montáž | KUS | 2 | 0 | 0 | 0 | 2
PP
VV |  |  |  | 1: Dle technické zprávy, výkresových příloh projektové dokumentace a dle TKP staveb státních drah. Dle výkazů materiálu projektu.///
TS |  |  |  | 1. Položka obsahuje: – kompletní montáž specifikovaného bloku/zařízení a souvisejícího příslušenství včetně potřebného drobného montážního materiálu – veškeré potřebné mechanizmy, včetně obsluhy, náklady na mzdy a přibližné (průměrné) náklady na pořízení potřebných materiálů včetně všech ostatních vedlejších nákladů
P | 39 | 75L48X |  | Příslušenství EZS - montáž | KUS | 2 | 0 | 0 | 0 | 2
PP
VV |  |  |  | 1: Dle technické zprávy, výkresových příloh projektové dokumentace a dle TKP staveb státních drah. Dle výkazů materiálu projektu.///
TS |  |  |  | 1. Položka obsahuje: – kompletní montáž (oživení, konfigurace, nastavení a uvedení do provozu) specifikovaného bloku/zařízení a souvisejícího příslušenství včetně drobného montážního materiálu – veškeré potřebné mechanizmy, včetně obsluhy, náklady na mzdy a přibližné (průměrné) náklady na pořízení potřebných materiálů včetně všech ostatních vedlejších nákladů
P | 36 | 75M82X |  | Switch Ethernet L2 - montáž | KUS | 2 | 0 | 0 | 0 | 2
PP
VV |  |  |  | 1: Dle technické zprávy, výkresových příloh projektové dokumentace a dle TKP staveb státních drah. Dle výkazů materiálu projektu.///
TS |  |  |  | 1. Položka obsahuje: – kompletní montáž (oživení, konfigurace, nastavení a uvedení do provozu) specifikovaného bloku/zařízení a souvisejícího příslušenství včetně drobného montážního materiálu – veškeré potřebné mechanizmy, včetně obsluhy, náklady na mzdy a přibližné (průměrné) náklady na pořízení potřebných materiálů včetně všech ostatních vedlejších nákladů
P | 37 | 75M85X |  | Mediakonvertor - montáž | KUS | 2 | 0 | 0 | 0 | 2
PP
VV |  |  |  | 1: Dle technické zprávy, výkresových příloh projektové dokumentace a dle TKP staveb státních drah. Dle výkazů materiálu projektu.///
TS |  |  |  | 1. Položka obsahuje: – kompletní montáž (oživení, konfigurace, nastavení a uvedení do provozu) specifikovaného bloku/zařízení a souvisejícího příslušenství včetně drobného montážního materiálu – veškeré potřebné mechanizmy, včetně obsluhy, náklady na mzdy a přibližné (průměrné) náklady na pořízení potřebných materiálů včetně všech ostatních vedlejších nákladů
P | 34 | 75O1FX |  | EPS (ZPDP), ostatní příslušenství - montáž | KUS | 2 | 0 | 0 | 0 | 2
PP
VV |  |  |  | 1: Dle technické zprávy, výkresových příloh projektové dokumentace a dle TKP staveb státních drah. Dle výkazů materiálu projektu.///
TS |  |  |  | 1. Položka obsahuje: – kompletní montáž specifikovaného bloku/zařízení a souvisejícího příslušenství včetně potřebného drobného montážního materiálu – veškeré potřebné mechanizmy, včetně obsluhy, náklady na mzdy a přibližné (průměrné) náklady na pořízení potřebných materiálů včetně všech ostatních vedlejších nákladů
P | 24 | 75O51X |  | EZS, ústředna - montáž | KUS | 2 | 0 | 0 | 0 | 2
PP
VV |  |  |  | 1: Dle technické zprávy, výkresových příloh projektové dokumentace a dle TKP staveb státních drah. Dle výkazů materiálu projektu.///
TS |  |  |  | 1. Položka obsahuje: – kompletní montáž (oživení, konfigurace, nastavení a uvedení do provozu) specifikovaného bloku/zařízení a souvisejícího příslušenství včetně drobného montážního materiálu – veškeré potřebné mechanizmy, včetně obsluhy, náklady na mzdy a přibližné (průměrné) náklady na pořízení potřebných materiálů včetně všech ostatních vedlejších nákladů
P | 25 | 75O52X |  | EZS, software ústředny - montáž | KUS | 2 | 0 | 0 | 0 | 2
PP
VV |  |  |  | 1: Dle technické zprávy, výkresových příloh projektové dokumentace a dle TKP staveb státních drah. Dle výkazů materiálu projektu.///
TS |  |  |  | 1. Položka obsahuje: – kompletní montáž (oživení, konfigurace, nastavení a uvedení do provozu) specifikovaného bloku/zařízení a souvisejícího příslušenství včetně drobného montážního materiálu – veškeré potřebné mechanizmy, včetně obsluhy, náklady na mzdy a přibližné (průměrné) náklady na pořízení potřebných materiálů včetně všech ostatních vedlejších nákladů
P | 27 | 75O53X |  | EZS, tablo obsluhy - montáž | KUS | 11 | 0 | 0 | 0 | 2
PP
VV |  |  |  | 1: Dle technické zprávy, výkresových příloh projektové dokumentace a dle TKP staveb státních drah. Dle výkazů materiálu projektu.///
TS |  |  |  | 1. Položka obsahuje: – kompletní montáž specifikovaného bloku/zařízení a souvisejícího příslušenství včetně potřebného drobného montážního materiálu – veškeré potřebné mechanizmy, včetně obsluhy, náklady na mzdy a přibližné (průměrné) náklady na pořízení potřebných materiálů včetně všech ostatních vedlejších nákladů
P | 32 | 75O55X |  | EZS, koncentrátor - montáž | KUS | 7 | 0 | 0 | 0 | 2
PP
VV |  |  |  | 1: Dle technické zprávy, výkresových příloh projektové dokumentace a dle TKP staveb státních drah. Dle výkazů materiálu projektu.///
TS |  |  |  | 1. Položka obsahuje: – kompletní montáž specifikovaného bloku/zařízení a souvisejícího příslušenství včetně potřebného drobného montážního materiálu – veškeré potřebné mechanizmy, včetně obsluhy, náklady na mzdy a přibližné (průměrné) náklady na pořízení potřebných materiálů včetně všech ostatních vedlejších nákladů
P | 28 | 75O56X |  | EZS, rozvodná krabice - montáž | KUS | 11 | 0 | 0 | 0 | 2
PP
VV |  |  |  | 1: Dle technické zprávy, výkresových příloh projektové dokumentace a dle TKP staveb státních drah. Dle výkazů materiálu projektu.///
TS |  |  |  | 1. Položka obsahuje: – kompletní montáž specifikovaného bloku/zařízení a souvisejícího příslušenství včetně potřebného drobného montážního materiálu – veškeré potřebné mechanizmy, včetně obsluhy, náklady na mzdy a přibližné (průměrné) náklady na pořízení potřebných materiálů včetně všech ostatních vedlejších nákladů
P | 30 | 75O57X |  | EZS, magnetický kontakt - montáž | KUS | 41 | 0 | 0 | 0 | 2
PP
VV |  |  |  | 1: Dle technické zprávy, výkresových příloh projektové dokumentace a dle TKP staveb státních drah. Dle výkazů materiálu projektu.///
TS |  |  |  | 1. Položka obsahuje: – kompletní montáž specifikovaného bloku/zařízení a souvisejícího příslušenství včetně potřebného drobného montážního materiálu – veškeré potřebné mechanizmy, včetně obsluhy, náklady na mzdy a přibližné (průměrné) náklady na pořízení potřebných materiálů včetně všech ostatních vedlejších nákladů
P | 29 | 75O59X |  | EZS, prostorový detektor - montáž | KUS | 25 | 0 | 0 | 0 | 2
PP
VV |  |  |  | 1: Dle technické zprávy, výkresových příloh projektové dokumentace a dle TKP staveb státních drah. Dle výkazů materiálu projektu.///
TS |  |  |  | 1. Položka obsahuje: – kompletní montáž specifikovaného bloku/zařízení a souvisejícího příslušenství včetně potřebného drobného montážního materiálu – veškeré potřebné mechanizmy, včetně obsluhy, náklady na mzdy a přibližné (průměrné) náklady na pořízení potřebných materiálů včetně všech ostatních vedlejších nákladů
P | 31 | 75O5BX |  | EZS, hlásič kouře - montáž | KUS | 11 | 0 | 0 | 0 | 2
PP
VV |  |  |  | 1: Dle technické zprávy, výkresových příloh projektové dokumentace a dle TKP staveb státních drah. Dle výkazů materiálu projektu.///
TS |  |  |  | 1. Položka obsahuje: – kompletní montáž specifikovaného bloku/zařízení a souvisejícího příslušenství včetně potřebného drobného montážního materiálu – veškeré potřebné mechanizmy, včetně obsluhy, náklady na mzdy a přibližné (průměrné) náklady na pořízení potřebných materiálů včetně všech ostatních vedlejších nákladů
P | 26 | 75O5JX |  | EZS, komunikační rozhraní - montáž | KUS | 2 | 0 | 0 | 0 | 2
PP
VV |  |  |  | 1: Dle technické zprávy, výkresových příloh projektové dokumentace a dle TKP staveb státních drah. Dle výkazů materiálu projektu.///
TS |  |  |  | 1. Položka obsahuje: – kompletní montáž specifikovaného bloku/zařízení a souvisejícího příslušenství včetně potřebného drobného montážního materiálu – veškeré potřebné mechanizmy, včetně obsluhy, náklady na mzdy a přibližné (průměrné) náklady na pořízení potřebných materiálů včetně všech ostatních vedlejších nákladů
P | 35 | 75O5MX |  | EZS, siréna - montáž | KUS | 2 | 0 | 0 | 0 | 2
PP
VV |  |  |  | 1: Dle technické zprávy, výkresových příloh projektové dokumentace a dle TKP staveb státních drah. Dle výkazů materiálu projektu.///
TS |  |  |  | 1. Položka obsahuje: – kompletní montáž specifikovaného bloku/zařízení a souvisejícího příslušenství včetně potřebného drobného montážního materiálu – veškeré potřebné mechanizmy, včetně obsluhy, náklady na mzdy a přibližné (průměrné) náklady na pořízení potřebných materiálů včetně všech ostatních vedlejších nákladů
P | 45 | 75O5O1 |  | EZS, školení a zácvik personálu obsluhujícího zařízení EZS | HOD | 8 | 0 | 0 | 0 | 2
PP
VV |  |  |  | 1: Dle technické zprávy, výkresových příloh projektové dokumentace a dle TKP staveb státních drah. Dle výkazů materiálu projektu.///
TS |  |  |  | 1. Položka obsahuje: – dodávku specifikovaného bloku/zařízení včetně potřebného drobného montážního materiálu – dodávku souvisejícího příslušenství pro specifikovaný blok/zařízení – dopravu a skladování
P | 46 | 75O5O2 |  | EZS, závěrečné oživení, nastavení a funkční odzkoušení zařízení EZS | KUS | 2 | 0 | 0 | 0 | 2
PP
VV |  |  |  | 1: Dle technické zprávy, výkresových příloh projektové dokumentace a dle TKP staveb státních drah. Dle výkazů materiálu projektu.///
TS |  |  |  | 1. Položka obsahuje: – kompletní montáž (oživení, konfigurace, nastavení a uvedení do provozu) specifikovaného bloku/zařízení a souvisejícího příslušenství včetně drobného montážního materiálu – veškeré potřebné mechanizmy, včetně obsluhy, náklady na mzdy a přibližné (průměrné) náklady na pořízení potřebných materiálů včetně všech ostatních vedlejších nákladů2
P | 47 | 75O5O3 |  | EZS, přezkoušení ústředny EZS | KUS | 2 | 0 | 0 | 0 | 2
PP
VV |  |  |  | 1: Dle technické zprávy, výkresových příloh projektové dokumentace a dle TKP staveb státních drah. Dle výkazů materiálu projektu.///
TS |  |  |  | 1. Položka obsahuje: – kompletní montáž (oživení, konfigurace, nastavení a uvedení do provozu) specifikovaného bloku/zařízení a souvisejícího příslušenství včetně drobného montážního materiálu – veškeré potřebné mechanizmy, včetně obsluhy, náklady na mzdy a přibližné (průměrné) náklady na pořízení potřebných materiálů včetně všech ostatních vedlejších nákladů
P | 48 | 75O5O4 |  | EZS, uvedení ústředny EZS do trvalého provozu | KUS | 2 | 0 | 0 | 0 | 2
PP
VV |  |  |  | 1: Dle technické zprávy, výkresových příloh projektové dokumentace a dle TKP staveb státních drah. Dle výkazů materiálu projektu.///
TS |  |  |  | 1. Položka obsahuje: – kompletní montáž (oživení, konfigurace, nastavení a uvedení do provozu) specifikovaného bloku/zařízení a souvisejícího příslušenství včetně drobného montážního materiálu – veškeré potřebné mechanizmy, včetně obsluhy, náklady na mzdy a přibližné (průměrné) náklady na pořízení potřebných materiálů včetně všech ostatních vedlejších nákladů
P | 49 | 75O5O5 |  | EZS, revize ústředny EZS | KUS | 2 | 0 | 0 | 0 | 2
PP
VV |  |  |  | 1: Dle technické zprávy, výkresových příloh projektové dokumentace a dle TKP staveb státních drah. Dle výkazů materiálu projektu.///
TS |  |  |  | 1. Položka obsahuje: – dodávku specifikovaného bloku/zařízení včetně potřebného drobného montážního materiálu – dodávku souvisejícího příslušenství pro specifikovaný blok/zařízení

## PS 01-14-07
ASPE10 |  |  |  | Firma: Moravia Consult | [5 empty] | 3
|  |  |  | Příloha k formuláři pro ocenění nabídky | [5 empty] | 3
S | Stavba: | 16-013-232 |  | Rekonstrukce SZZ Veselí nad Moravou |  |  | PS 01-14-07 | 0 | 0,00 | 2
O | Rozpočet: | PS 01-14-07 |  | ŽST Veselí nad Moravou, EPS |  |  |  |  | 15,00 | 2
Typ | Poř. číslo | Kód položky | Varianta | Název položky | MJ | Množství | Cena |  | 21,00 | 2
[7 empty] | Jednotková | Celkem
0 | 1 | 2 | 3 | 4 | 5 | 6 | 9 | 10
SD |  | M01 |  | EPS - montáže |  |  |  | 0
P | 32 | 220 |  | Montáž a revize ústředny, nastav. konfig. programu, připoj. na rozvod nn | KS | 1 | 0 | 0 | 0 | 2
PP
VV |  |  |  | dle technické zprávy, výkresových příloh///
TS |  |  |  | Položka zahrnuje: Montáž bloku dle popisu položky. Montáž se měří v kusech. Položka obsahuje veškeré potřebné náklady měřicí přístroje, mzdy a náklady na pořízení potřebných dílů a materiálů.
P | 33 | 220 | 1 | Montáž tlačítkového hlásiče adresného, revize, nastavení | KS | 4 | 0 | 0 | 0 | 2
PP
VV |  |  |  | dle technické zprávy, výkresových příloh///
TS |  |  |  | Položka zahrnuje: Montáž bloku dle popisu položky. Montáž se měří v kusech. Položka obsahuje veškeré potřebné náklady měřicí přístroje, mzdy a náklady na pořízení potřebných dílů a materiálů.
P | 34 | 220 | 2 | Montáž aut. vč. svork. hlásiče adresného, revize, nastavení | KS | 18 | 0 | 0 | 0 | 2
PP
VV |  |  |  | dle technické zprávy, výkresových příloh///
TS |  |  |  | Položka zahrnuje: Montáž bloku dle popisu položky. Montáž se měří v kusech. Položka obsahuje veškeré potřebné náklady měřicí přístroje, mzdy a náklady na pořízení potřebných dílů a materiálů.
P | 35 | 220 | 3 | Montáž elektronické sirény | KS | 2 | 0 | 0 | 0 | 2
PP
VV |  |  |  | dle technické zprávy, výkresových příloh///
TS |  |  |  | Položka zahrnuje: Montáž bloku dle popisu položky. Montáž se měří v kusech. Položka obsahuje veškeré potřebné náklady měřicí přístroje, mzdy a náklady na pořízení potřebných dílů a materiálů.
P | 36 | 220 | 4 | Měření kontinuity, izolač.stavu a odporu vedení | KS | 2 | 0 | 0 | 0 | 2
PP
VV |  |  |  | dle technické zprávy, výkresových příloh///
TS |  |  |  | Položka zahrnuje: Montáž bloku dle popisu položky. Montáž se měří v kusech. Položka obsahuje veškeré potřebné náklady měřicí přístroje, mzdy a náklady na pořízení potřebných dílů a materiálů.
P | 37 | 220061551 |  | Kabel (N) HXCH FE180/E30 2x1,5mm2 do trubky | M | 60 | 0 | 0 | 0 | 2
PP
VV |  |  |  | dle technické zprávy, výkresových příloh///
TS |  |  |  | Položka zahrnuje: Práce spojené s uložením specifikovaného kabelu specifikovaným způsobem.Práce se měří v délce kabelu udané v metrech. Položka obsahuje veškeré potřebné mechanizmy, včetně obsluhy, náklady na mzdy a přibližné (průměrné) náklady na pořízení potřebných materiálů.
P | 38 | 220061552 |  | Kabel J-Y(St)Y 2x2x0,8mm - do žlabu nebo lišty | M | 580 | 0 | 0 | 0 | 2
PP
VV |  |  |  | dle technické zprávy, výkresových příloh///
TS |  |  |  | Položka zahrnuje: Práce spojené s uložením specifikovaného kabelu specifikovaným způsobem.Práce se měří v délce kabelu udané v metrech. Položka obsahuje veškeré potřebné mechanizmy, včetně obsluhy, náklady na mzdy a přibližné (průměrné) náklady na pořízení potřebných materiálů.
P | 39 | 220061552 | 1 | Kabel JE-H(St)H 10x2x0,8mm - do žlabu nebo lišty | M | 40 | 0 | 0 | 0 | 2
PP
VV |  |  |  | dle technické zprávy, výkresových příloh///
TS |  |  |  | Položka zahrnuje: Práce spojené s uložením specifikovaného kabelu specifikovaným způsobem.Práce se měří v délce kabelu udané v metrech. Položka obsahuje veškeré potřebné mechanizmy, včetně obsluhy, náklady na mzdy a přibližné (průměrné) náklady na pořízení potřebných materiálů.
P | 53 | 220260552 |  | Trubka PVC prům. 23mm | M | 135 | 0 | 0 | 0 | 2
PP
VV |  |  |  | dle technické zprávy, výkresových příloh//135/A///
TS |  |  |  | Položka zahrnuje: Montáž bloku dle popisu položky. Montáž se měří v metrech. Položka obsahuje veškeré potřebné náklady měřicí přístroje, mzdy a náklady na pořízení potřebných dílů a materiálů.
P | 42 | 220260731 |  | Instalační lišta 20/20mm vč. montáže, hmoždinek | M | 60 | 0 | 0 | 0 | 2
PP
VV |  |  |  | dle technické zprávy, výkresových příloh///
TS |  |  |  | Položka zahrnuje: Montáž bloku dle popisu položky. Montáž se měří v metrech. Položka obsahuje veškeré potřebné náklady měřicí přístroje, mzdy a náklady na pořízení potřebných dílů a materiálů.
P | 43 | 220260731 | 1 | Instalační lišta 25/40mm vč. montáže, hmoždinek | M | 60 | 0 | 0 | 0 | 2
PP
VV |  |  |  | dle technické zprávy, výkresových příloh///
TS |  |  |  | Položka zahrnuje: Montáž bloku dle popisu položky. Montáž se měří v metrech. Položka obsahuje veškeré potřebné náklady měřicí přístroje, mzdy a náklady na pořízení potřebných dílů a materiálů.
P | 44 | 220260731 | 2 | Instalační lišta 40/40mm vč. montáže, hmoždinek | M | 30 | 0 | 0 | 0 | 2
PP
VV |  |  |  | dle technické zprávy, výkresových příloh///
TS |  |  |  | Položka zahrnuje: Montáž bloku dle popisu položky. Montáž se měří v metrech. Položka obsahuje veškeré potřebné náklady měřicí přístroje, mzdy a náklady na pořízení potřebných dílů a materiálů.
P | 48 | 220261631 |  | Průraz zdivem tl.15cm | KS | 10 | 0 | 0 | 0 | 2
PP
VV |  |  |  | dle technické zprávy, výkresových příloh///
TS |  |  |  | Položka zahrnuje: Montáž bloku dle popisu položky. Montáž se měří v kusech. Položka obsahuje veškeré potřebné náklady měřicí přístroje, mzdy a náklady na pořízení potřebných dílů a materiálů.
P | 49 | 220261632 |  | Průraz zdivem tl.30cm | KS | 2 | 0 | 0 | 0 | 2
PP
VV |  |  |  | dle technické zprávy, výkresových příloh///
TS |  |  |  | Položka zahrnuje: Montáž bloku dle popisu položky. Montáž se měří v kusech. Položka obsahuje veškeré potřebné náklady měřicí přístroje, mzdy a náklady na pořízení potřebných dílů a materiálů.
P | 50 | 220261633 |  | Průraz zdivem tl.45cm | KS | 2 | 0 | 0 | 0 | 2
PP
VV |  |  |  | dle technické zprávy, výkresových příloh///
TS |  |  |  | Položka zahrnuje: Montáž bloku dle popisu položky. Montáž se měří v kusech. Položka obsahuje veškeré potřebné náklady měřicí přístroje, mzdy a náklady na pořízení potřebných dílů a materiálů.
P | 51 | 220261660 |  | Drážkování pro trubky | M | 15 | 0 | 0 | 0 | 2
PP
VV |  |  |  | dle technické zprávy, výkresových příloh///
TS |  |  |  | Položka zahrnuje: Montáž bloku dle popisu položky. Montáž se měří v metrech. Položka obsahuje veškeré potřebné náklady měřicí přístroje, mzdy a náklady na pořízení potřebných dílů a materiálů.
P | 45 | 220261661 |  | Značení trasy vedení | M | 130 | 0 | 0 | 0 | 2
PP
VV |  |  |  | dle technické zprávy, výkresových příloh///
TS |  |  |  | Položka zahrnuje: Montáž bloku dle popisu položky. Montáž se měří v metrech. Položka obsahuje veškeré potřebné náklady měřicí přístroje, mzdy a náklady na pořízení potřebných dílů a materiálů.
P | 41 | 220270301 |  | Vodič CYKY 3x1,5 mm2, vč. montáže do trubek nebo lišt | M | 15 | 0 | 0 | 0 | 2
PP
VV |  |  |  | dle technické zprávy, výkresových příloh///
TS |  |  |  | Položka zahrnuje: Práce spojené s uložením specifikovaného kabelu specifikovaným způsobem.Práce se měří v délce kabelu udané v metrech. Položka obsahuje veškeré potřebné mechanizmy, včetně obsluhy, náklady na mzdy a přibližné (průměrné) náklady na pořízení potřebných materiálů.
P | 40 | 220280221 |  | Vodič UTP 4P0,6mm, vč. montáže do trubek nebo lišt | M | 20 | 0 | 0 | 0 | 2
PP
VV |  |  |  | dle technické zprávy, výkresových příloh///
TS |  |  |  | Položka zahrnuje: Práce spojené s uložením specifikovaného kabelu specifikovaným způsobem.Práce se měří v délce kabelu udané v metrech. Položka obsahuje veškeré potřebné mechanizmy, včetně obsluhy, náklady na mzdy a přibližné (průměrné) náklady na pořízení potřebných materiálů.
P | 46 | 220300801 |  | Forma drátová | KS | 4 | 0 | 0 | 0 | 2
PP
VV |  |  |  | dle technické zprávy, výkresových příloh///
TS |  |  |  | Položka zahrnuje: Montáž bloku dle popisu položky. Montáž se měří v kusech. Položka obsahuje veškeré potřebné náklady měřicí přístroje, mzdy a náklady na pořízení potřebných dílů a materiálů.
P | 52 | 220301028 |  | Žlab ocelový 50x25mm | M | 35 | 0 | 0 | 0 | 2
PP
VV |  |  |  | dle technické zprávy, výkresových příloh///
TS |  |  |  | Položka zahrnuje: Montáž bloku dle popisu položky. Montáž se měří v metrech. Položka obsahuje veškeré potřebné náklady měřicí přístroje, mzdy a náklady na pořízení potřebných dílů a materiálů.
P | 47 | 220370472 |  | El. instalační karabice KO68 | KS | 22 | 0 | 0 | 0 | 2
PP
VV |  |  |  | dle technické zprávy, výkresových příloh///
TS |  |  |  | Položka zahrnuje: Montáž bloku dle popisu položky. Montáž se měří v kusech. Položka obsahuje veškeré potřebné náklady měřicí přístroje, mzdy a náklady na pořízení potřebných dílů a materiálů.
P | 54 | 220401R |  | Přenesení stáv. ústředny EPS z DK do ČD CENTRA | KS | 1 | 0 | 0 | 0 | 2
PP
VV |  |  |  | dle technické zprávy, výkresových příloh//1/A///
TS |  |  |  | Položka zahrnuje: Montáž bloku dle popisu položky. Montáž se měří v kusech. Položka obsahuje veškeré potřebné náklady měřicí přístroje, mzdy a náklady na pořízení potřebných dílů a materiálů.
P | 55 | 220402R |  | Přenesení systému ALVIS do provizor. Dopravní kanceláře | KS | 1 | 0 | 0 | 0 | 2
PP
VV |  |  |  | dle technické zprávy, výkresových příloh//1/A///
TS |  |  |  | Položka zahrnuje: Montáž bloku dle popisu položky. Montáž se měří v kusech. Položka obsahuje veškeré potřebné náklady měřicí přístroje, mzdy a náklady na pořízení potřebných dílů a materiálů.
P | 56 | 220403R |  | Přepojení stáv.rozvodu EPS z DK do ČD Centra | M | 200 | 0 | 0 | 0 | 2
PP
VV |  |  |  | dle technické zprávy, výkresových příloh//200/A///
TS |  |  |  | Položka zahrnuje: Montáž bloku dle popisu položky. Montáž se měří v metrech. Položka obsahuje veškeré potřebné náklady měřicí přístroje, mzdy a náklady na pořízení potřebných dílů a materiálů.
P | 26 | ALVIS 300 UPGRA |  | Upgrade aktul. verze nadstavb.map. grafický sw, ALVIS | KS | 1 | 0 | 0 | 0 | 2
PP
VV |  |  |  | dle technické zprávy, výkresových příloh///
TS |  |  |  | Položka zahrnuje:Dodávka a montáž bloku dle popisu položky. Dodávka a montáž se měří v kusech. Položka obsahuje veškeré potřebné náklady měřicí přístroje, mzdy a náklady na pořízení potřebných dílů a materiálů.
P | 27 | MAT |  | DDE server pro připojení ústř. EPS MHU 115 | KS | 1 | 0 | 0 | 0 | 2
PP
VV |  |  |  | dle technické zprávy, výkresových příloh///
TS |  |  |  | Položka zahrnuje:Dodávka a montáž bloku dle popisu položky. Dodávka a montáž se měří v kusech. Položka obsahuje veškeré potřebné náklady měřicí přístroje, mzdy a náklady na pořízení potřebných dílů a materiálů.
P | 28 | MAT | 1 | HW klíč USB pro nadstavbový mapový sw | KS | 1 | 0 | 0 | 0 | 2
PP
VV |  |  |  | dle technické zprávy, výkresových příloh///
TS |  |  |  | Položka zahrnuje:Dodávka a montáž bloku dle popisu položky. Dodávka a montáž se měří v kusech. Položka obsahuje veškeré potřebné náklady měřicí přístroje, mzdy a náklady na pořízení potřebných dílů a materiálů.
P | 5 | MAT | 10 | Telefonní komunikátor do ČD Centra k MHU 109 | KS | 1 | 0 | 0 | 0 | 2
PP
VV |  |  |  | dle technické zprávy, výkresových příloh///
TS |  |  |  | Položka zahrnuje:Dodávka a montáž bloku dle popisu položky. Dodávka a montáž se měří v kusech. Položka obsahuje veškeré potřebné náklady měřicí přístroje, mzdy a náklady na pořízení potřebných dílů a materiálů.
P | 6 | MAT | 11 | OPPO | KS | 1 | 0 | 0 | 0 | 2
PP
VV |  |  |  | dle technické zprávy, výkresových příloh///
TS |  |  |  | Položka zahrnuje:Dodávka a montáž bloku dle popisu položky. Dodávka a montáž se měří v kusech. Položka obsahuje veškeré potřebné náklady měřicí přístroje, mzdy a náklady na pořízení potřebných dílů a materiálů.
P | 7 | MAT | 12 | Deska přídavná pro napojení OPPO | KS | 1 | 0 | 0 | 0 | 2
PP
VV |  |  |  | dle technické zprávy, výkresových příloh///
TS |  |  |  | Položka zahrnuje:Dodávka a montáž bloku dle popisu položky. Dodávka a montáž se měří v kusech. Položka obsahuje veškeré potřebné náklady měřicí přístroje, mzdy a náklady na pořízení potřebných dílů a materiálů.
P | 8 | MAT | 13 | Napájecí zdroj zálohovaný 12V=/1,5A | KS | 1 | 0 | 0 | 0 | 2
PP
VV |  |  |  | dle technické zprávy, výkresových příloh///
TS |  |  |  | Položka zahrnuje:Dodávka a montáž bloku dle popisu položky. Dodávka a montáž se měří v kusech. Položka obsahuje veškeré potřebné náklady měřicí přístroje, mzdy a náklady na pořízení potřebných dílů a materiálů.
P | 9 | MAT | 14 | Napájecí zdroj zálohovaný 24V=/5A | KS | 1 | 0 | 0 | 0 | 2
PP
VV |  |  |  | dle technické zprávy, výkresových příloh///
TS |  |  |  | Položka zahrnuje:Dodávka a montáž bloku dle popisu položky. Dodávka a montáž se měří v kusech. Položka obsahuje veškeré potřebné náklady měřicí přístroje, mzdy a náklady na pořízení potřebných dílů a materiálů.
P | 10 | MAT | 15 | Svorkovnicová krabice (350x300x55mm) | KS | 2 | 0 | 0 | 0 | 2
PP
VV |  |  |  | dle technické zprávy, výkresových příloh///
TS |  |  |  | Položka zahrnuje:Dodávka a montáž bloku dle popisu položky. Dodávka a montáž se měří v kusech. Položka obsahuje veškeré potřebné náklady měřicí přístroje, mzdy a náklady na pořízení potřebných dílů a materiálů.
P | 11 | MAT | 16 | Zkušební tyč | KS | 1 | 0 | 0 | 0 | 2
PP
VV |  |  |  | dle technické zprávy, výkresových příloh///
TS |  |  |  | Položka zahrnuje:Dodávka a montáž bloku dle popisu položky. Dodávka a montáž se měří v kusech. Položka obsahuje veškeré potřebné náklady měřicí přístroje, mzdy a náklady na pořízení potřebných dílů a materiálů.
P | 12 | MAT | 17 | Hlavice ke zkušební tyči | KS | 1 | 0 | 0 | 0 | 2
PP
VV |  |  |  | dle technické zprávy, výkresových příloh///
TS |  |  |  | Položka zahrnuje:Dodávka a montáž bloku dle popisu položky. Dodávka a montáž se měří v kusech. Položka obsahuje veškeré potřebné náklady měřicí přístroje, mzdy a náklady na pořízení potřebných dílů a materiálů.
P | 13 | MAT | 18 | Montážní tyč | KS | 1 | 0 | 0 | 0 | 2
PP
VV |  |  |  | dle technické zprávy, výkresových příloh///
TS |  |  |  | Položka zahrnuje:Dodávka a montáž bloku dle popisu položky. Dodávka a montáž se měří v kusech. Položka obsahuje veškeré potřebné náklady měřicí přístroje, mzdy a náklady na pořízení potřebných dílů a materiálů.
P | 14 | MAT | 19 | Akumulátor 12V, 17Ah | KS | 2 | 0 | 0 | 0 | 2
PP
VV |  |  |  | dle technické zprávy, výkresových příloh///
TS |  |  |  | Položka zahrnuje:Dodávka a montáž bloku dle popisu položky. Dodávka a montáž se měří v kusech. Položka obsahuje veškeré potřebné náklady měřicí přístroje, mzdy a náklady na pořízení potřebných dílů a materiálů.
P | 29 | MAT | 2 | Symbol-vytvoření aplikace pro nadstavb. map.sw | KS | 1 | 0 | 0 | 0 | 2
PP
VV |  |  |  | dle technické zprávy, výkresových příloh///
TS |  |  |  | Položka zahrnuje:Dodávka a montáž bloku dle popisu položky. Dodávka a montáž se měří v kusech. Položka obsahuje veškeré potřebné náklady měřicí přístroje, mzdy a náklady na pořízení potřebných dílů a materiálů.
P | 15 | MAT | 20 | Sáček montážní k akumulátoru | KS | 1 | 0 | 0 | 0 | 2
PP
VV |  |  |  | dle technické zprávy, výkresových příloh///
TS |  |  |  | Položka zahrnuje:Dodávka a montáž bloku dle popisu položky. Dodávka a montáž se měří v kusech. Položka obsahuje veškeré potřebné náklady měřicí přístroje, mzdy a náklady na pořízení potřebných dílů a materiálů.
P | 16 | MAT | 21 | Smoke Detektor Aerosol | KS | 1 | 0 | 0 | 0 | 2
PP
VV |  |  |  | dle technické zprávy, výkresových příloh///
TS |  |  |  | Položka zahrnuje:Dodávka a montáž bloku dle popisu položky. Dodávka a montáž se měří v kusech. Položka obsahuje veškeré potřebné náklady měřicí přístroje, mzdy a náklady na pořízení potřebných dílů a materiálů.
P | 17 | MAT | 22 | Provozní kniha EPS | KS | 1 | 0 | 0 | 0 | 2
PP
VV |  |  |  | dle technické zprávy, výkresových příloh///
TS |  |  |  | Položka zahrnuje:Dodávka a montáž bloku dle popisu položky. Dodávka a montáž se měří v kusech. Položka obsahuje veškeré potřebné náklady měřicí přístroje, mzdy a náklady na pořízení potřebných dílů a materiálů.
P | 18 | MAT | 23 | Kabel (N) HXCH FE180/E30 2x1,5mm2 - EPS | M | 60 | 0 | 0 | 0 | 2
PP
VV |  |  |  | dle technické zprávy, výkresových příloh///
TS |  |  |  | Položka zahrnuje:Dodávka a montáž bloku dle popisu položky. Dodávka a montáž se měří v m. Položka obsahuje veškeré potřebné náklady měřicí přístroje, mzdy a náklady na pořízení potřebných dílů a materiálů.
P | 19 | MAT | 24 | Kabel J-Y(St)Y 2x2x0,8mm - EPS | M | 580 | 0 | 0 | 0 | 2
PP
VV |  |  |  | dle technické zprávy, výkresových příloh///
TS |  |  |  | Položka zahrnuje:Dodávka a montáž bloku dle popisu položky. Dodávka a montáž se měří v m. Položka obsahuje veškeré potřebné náklady měřicí přístroje, mzdy a náklady na pořízení potřebných dílů a materiálů.
P | 20 | MAT | 25 | Kabel JE-H(St)H 10x2x0,8mm FE180/E30 - EPS | M | 40 | 0 | 0 | 0 | 2
PP
VV |  |  |  | dle technické zprávy, výkresových příloh///
TS |  |  |  | Položka zahrnuje:Dodávka a montáž bloku dle popisu položky. Dodávka a montáž se měří v m. Položka obsahuje veškeré potřebné náklady měřicí přístroje, mzdy a náklady na pořízení potřebných dílů a materiálů.
P | 21 | MAT | 26 | Kabel UTP 4P 0,6mm, kat 5e | M | 20 | 0 | 0 | 0 | 2
PP
VV |  |  |  | dle technické zprávy, výkresových příloh///
TS |  |  |  | Položka zahrnuje:Dodávka a montáž bloku dle popisu položky. Dodávka a montáž se měří v m. Položka obsahuje veškeré potřebné náklady měřicí přístroje, mzdy a náklady na pořízení potřebných dílů a materiálů.
P | 22 | MAT | 27 | Kabel CYKY 3Cx1,5mm2 | M | 15 | 0 | 0 | 0 | 2
PP
VV |  |  |  | dle technické zprávy, výkresových příloh///
TS |  |  |  | Položka zahrnuje:Dodávka a montáž bloku dle popisu položky. Dodávka a montáž se měří v m. Položka obsahuje veškeré potřebné náklady měřicí přístroje, mzdy a náklady na pořízení potřebných dílů a materiálů.
P | 23 | MAT | 28 | Elektronická siréna s majáčkem 9 - 28V= | KS | 1 | 0 | 0 | 0 | 2
PP
VV |  |  |  | dle technické zprávy, výkresových příloh///
TS |  |  |  | Položka zahrnuje:Dodávka a montáž bloku dle popisu položky. Dodávka a montáž se měří v kusech. Položka obsahuje veškeré potřebné náklady měřicí přístroje, mzdy a náklady na pořízení potřebných dílů a materiálů.
P | 24 | MAT | 29 | Akční člen -piezo siréna | KS | 2 | 0 | 0 | 0 | 2
PP
VV |  |  |  | dle technické zprávy, výkresových příloh///
TS |  |  |  | Položka zahrnuje:Dodávka a montáž bloku dle popisu položky. Dodávka a montáž se měří v kusech. Položka obsahuje veškeré potřebné náklady měřicí přístroje, mzdy a náklady na pořízení potřebných dílů a materiálů.
P | 30 | MAT | 3 | Lokalita-Instalace a oživení aplikace nadst.map.sw | KS | 1 | 0 | 0 | 0 | 2
PP
VV |  |  |  | dle technické zprávy, výkresových příloh///
TS |  |  |  | Položka zahrnuje:Dodávka a montáž bloku dle popisu položky. Dodávka a montáž se měří v kusech. Položka obsahuje veškeré potřebné náklady měřicí přístroje, mzdy a náklady na pořízení potřebných dílů a materiálů.
P | 25 | MAT | 30 | Komunikační modul UNI1INT | KS | 1 | 0 | 0 | 0 | 2
PP
VV |  |  |  | dle technické zprávy, výkresových příloh///
TS |  |  |  | Položka zahrnuje:Dodávka a montáž bloku dle popisu položky. Dodávka a montáž se měří v kusech. Položka obsahuje veškeré potřebné náklady měřicí přístroje, mzdy a náklady na pořízení potřebných dílů a materiálů.
P | 31 | MAT | 4 | Propojení do serveru na CDP Přerov přes síť Intranet | KS | 1 | 0 | 0 | 0 | 2
PP
VV |  |  |  | dle technické zprávy, výkresových příloh///
TS |  |  |  | Položka zahrnuje:Dodávka a montáž bloku dle popisu položky. Dodávka a montáž se měří v kusech. Položka obsahuje veškeré potřebné náklady měřicí přístroje, mzdy a náklady na pořízení potřebných dílů a materiálů.
P | 1 | MAT | 5 | Ústředna EPS adresovatelná 256 adres, 2 linky kruhové | KS | 1 | 0 | 0 | 0 | 2
PP
VV |  |  |  | dle technické zprávy, výkresových příloh///
TS |  |  |  | Položka zahrnuje:Dodávka a montáž bloku dle popisu položky. Dodávka a montáž se měří v kusech. Položka obsahuje veškeré potřebné náklady měřicí přístroje, mzdy a náklady na pořízení potřebných dílů a materiálů.
P | 2 | MAT | 6 | Adresný aut. hlásič.požáru opticko-kouřový vč. svorkovnice | KS | 18 | 0 | 0 | 0 | 2
PP
VV |  |  |  | dle technické zprávy, výkresových příloh///
TS |  |  |  | Položka zahrnuje:Dodávka a montáž bloku dle popisu položky. Dodávka a montáž se měří v kusech. Položka obsahuje veškeré potřebné náklady měřicí přístroje, mzdy a náklady na pořízení potřebných dílů a materiálů.
P | 3 | MAT | 8 | Tlačítkový hlásič požáru adresný vnitřní | KS | 4 | 0 | 0 | 0 | 2
PP
VV |  |  |  | dle technické zprávy, výkresových příloh///
TS |  |  |  | Položka zahrnuje:Dodávka a montáž bloku dle popisu položky. Dodávka a montáž se měří v kusech. Položka obsahuje veškeré potřebné náklady měřicí přístroje, mzdy a náklady na pořízení potřebných dílů a materiálů.
P | 4 | MAT | 9 | Adresný aut. hlásič.požáru tepelný vč. svorkovnice | KS | 2 | 0 | 0 | 0 | 2
PP
VV |  |  |  | dle technické zprávy, výkresových příloh///
TS |  |  |  | Položka zahrnuje:Dodávka a montáž bloku dle popisu položky. Dodávka a montáž se měří v kusech. Položka obsahuje veškeré potřebné náklady měřicí přístroje, mzdy a náklady na pořízení potřebných dílů a materiálů.

## PS 01-14-08
ASPE10 |  |  |  | Firma: Moravia Consult | [5 empty] | 3
|  |  |  | Příloha k formuláři pro ocenění nabídky | [5 empty] | 3
S | Stavba: | 16-013-232 |  | Rekonstrukce SZZ Veselí nad Moravou |  |  | PS 01-14-08 | 0 | 0,00 | 2
O | Rozpočet: | PS 01-14-08 |  | ŽST Veselí nad Moravou, rozhlasové zařízení |  |  |  |  | 15,00 | 2
Typ | Poř. číslo | Kód položky | Varianta | Název položky | MJ | Množství | Cena |  | 21,00 | 2
[7 empty] | Jednotková | Celkem
0 | 1 | 2 | 3 | 4 | 5 | 6 | 9 | 10
SD |  | M75 |  | Montáže sdělovacích a zabezpečovacích zařízení |  |  |  | 0
P | 50 | 702211 |  | Kabelová chránička zemní DN do 100 mm | M | 55 | 0 | 0 | 0 | 2
PP
VV |  |  |  | Viz technická zpráva a výkresová dokumentace///
TS |  |  |  | 1. Položka obsahuje: – přípravu podkladu pro osazení 2. Položka neobsahuje: X 3. Způsob měření: Měří se metr délkový.
P | 48 | 703111 |  | Kabelový rošt/lávka nosný žárově zinkovaný včetně upevnění a příslušenství světlé šířky do 100 mm | M | 30 | 0 | 0 | 0 | 2
PP
VV |  |  |  | Viz technická zpráva a výkresová dokumentace///
TS |  |  |  | 1. Položka obsahuje: – kompletní montáž, rozměření, upevnění, sváření, řezání, spojování a pod. – veškerý spojovací a montážní materiál vč. upevňovacího materiálu ( stojky, držáky, konzoly apod.) – elektrické pospojování – pomocné mechanismy a nátěr 2. Položka neobsahuje: – víko a kabelové příchytky 3. Způsob měření: Měří se metr délkový.
P | 49 | 703511 |  | Elektroinstalační lišta šířky do 30 mm | M | 80 | 0 | 0 | 0 | 2
PP
VV |  |  |  | Viz technická zpráva a výkresová dokumentace///
TS |  |  |  | 1. Položka obsahuje: – kompletní montáž, rozměření, upevnění, řezání, spojování a pod. – veškerý spojovací a montážní materiál vč. upevňovacího materiálu ( držáky apod.) – pomocné mechanismy 2. Položka neobsahuje: X 3. Způsob měření: Měří se metr délkový.
P | 46 | 742D11 |  | Kabel nn - dvou a třížílový Cu s plastovou izolací do 2,5mm2 | M | 15 | 0 | 0 | 0 | 2
PP
VV |  |  |  | Viz technická zpráva a výkresová dokumentace///
TS |  |  |  | 1. Položka obsahuje: – veškeré práce a materiál obsažený v názvu položky 2. Položka neobsahuje: X 3. Způsob měření: Měří se metr délkový v ose vodiče nebo lana.
P | 47 | 742G11 |  | Ukončení jednožílového kabelu v rozvaděči nebo na přístroji do 2,5mm2 | KUS | 4 | 0 | 0 | 0 | 2
PP
VV |  |  |  | Viz technická zpráva a výkresová dokumentace///
TS |  |  |  | 1. Položka obsahuje: – veškeré práce a materiál obsažený v názvu položky 2. Položka neobsahuje: X 3. Způsob měření: Udává se počet kusů kompletní konstrukce nebo práce.
P | 51 | 747213 |  | CELKOVÁ PROHLÍDKA, ZKOUŠENÍ, MĚŘENÍ A VYHOTOVENÍ VÝCHOZÍ REVIZNÍ ZPRÁVY, PRO OBJEM IN PŘES 500 DO 1000 TIS. KČ | KUS | 1 | 0 | 0 | 0 | 2
PP
VV |  |  |  | Viz technická zpráva a výkresová dokumentace///
TS |  |  |  | 1. Položka obsahuje: – cenu za celkovou prohlídku zařízení PS/SO, vč. měření, komplexních zkoušek a revizi zařízení tohoto PS/SO autorizovaným revizním technikem na silnoproudá zařízení podle požadavku ČSN, včetně hodnocení a vyhotovení celkové revizní zprávy 2. Položka neobsahuje: X 3. Způsob měření: Udává se počet kusů kompletní konstrukce nebo práce.
P | 1 | 75IF21 |  | Rozpojovací svorkovnice 2/10, 2/8 - dodávka | KUS | 1 | 0 | 0 | 0 | 2
PP
VV |  |  |  | Viz technická zpráva a výkresová dokumentace///
TS |  |  |  | 1. Položka obsahuje: – dodávku specifikovaného bloku/zařízení včetně potřebného drobného montážního materiálu – dodávku souvisejícího příslušenství pro specifikovaný blok/zařízení – dopravu a skladování 2. Položka neobsahuje: X 3. Způsob měření: Udává se počet kusů kompletní konstrukce nebo práce.
P | 2 | 75IF2X |  | Rozpojovací svorkovnice 2/10, 2/8 - montáž | KUS | 1 | 0 | 0 | 0 | 2
PP
VV |  |  |  | Viz technická zpráva a výkresová dokumentace///
TS |  |  |  | 1. Položka obsahuje: – kompletní montáž specifikovaného bloku/zařízení a souvisejícího příslušenství včetně potřebného drobného montážního materiálu – veškeré potřebné mechanizmy, včetně obsluhy, náklady na mzdy a přibližné (průměrné) náklady na pořízení potřebných materiálů včetně všech ostatních vedlejších nákladů 2. Položka neobsahuje: X 3. Způsob měření: Udává se počet kusů kompletní konstrukce nebo práce.
P | 3 | 75IF41 |  | Montážní rám do 10+1 - dodávka | KUS | 1 | 0 | 0 | 0 | 2
PP
VV |  |  |  | Viz technická zpráva a výkresová dokumentace///
TS |  |  |  | 1. Položka obsahuje: – dodávku specifikovaného bloku/zařízení včetně potřebného drobného montážního materiálu – dodávku souvisejícího příslušenství pro specifikovaný blok/zařízení – dopravu a skladování 2. Položka neobsahuje: X 3. Způsob měření: Udává se počet kusů kompletní konstrukce nebo práce.
P | 4 | 75IF4X |  | Montážní rám do 10+1 - montáž | KUS | 1 | 0 | 0 | 0 | 2
PP
VV |  |  |  | Viz technická zpráva a výkresová dokumentace///
TS |  |  |  | 1. Položka obsahuje: – kompletní montáž specifikovaného bloku/zařízení a souvisejícího příslušenství včetně potřebného drobného montážního materiálu – veškeré potřebné mechanizmy, včetně obsluhy, náklady na mzdy a přibližné (průměrné) náklady na pořízení potřebných materiálů včetně všech ostatních vedlejších nákladů 2. Položka neobsahuje: X 3. Způsob měření: Udává se počet kusů kompletní konstrukce nebo práce.
P | 5 | 75IF91 |  | Konstrukce do skříně 19" pro upevnění zařízení - dodávka | KUS | 2 | 0 | 0 | 0 | 2
PP
VV |  |  |  | Viz technická zpráva a výkresová dokumentace///
TS |  |  |  | 1. Položka obsahuje: – dodávku specifikovaného bloku/zařízení včetně potřebného drobného montážního materiálu – dodávku souvisejícího příslušenství pro specifikovaný blok/zařízení – dopravu a skladování 2. Položka neobsahuje: X 3. Způsob měření: Udává se počet kusů kompletní konstrukce nebo práce.
P | 6 | 75IF9X |  | Konstrukce do skříně 19" pro upevnění zařízení - montáž | KUS | 2 | 0 | 0 | 0 | 2
PP
VV |  |  |  | Viz technická zpráva a výkresová dokumentace///
TS |  |  |  | 1. Položka obsahuje: – kompletní montáž specifikovaného bloku/zařízení a souvisejícího příslušenství včetně potřebného drobného montážního materiálu – veškeré potřebné mechanizmy, včetně obsluhy, náklady na mzdy a přibližné (průměrné) náklady na pořízení potřebných materiálů včetně všech ostatních vedlejších nákladů 2. Položka neobsahuje: X 3. Způsob měření: Udává se počet kusů kompletní konstrukce nebo práce.
P | 7 | 75IFA1 |  | Nosník bleskojistek - dodávka | KUS | 2 | 0 | 0 | 0 | 2
PP
VV |  |  |  | Viz technická zpráva a výkresová dokumentace///
TS |  |  |  | 1. Položka obsahuje: – dodávku specifikovaného bloku/zařízení včetně potřebného drobného montážního materiálu – dodávku souvisejícího příslušenství pro specifikovaný blok/zařízení – dopravu a skladování 2. Položka neobsahuje: X 3. Způsob měření: Udává se počet kusů kompletní konstrukce nebo práce.
P | 8 | 75IFAX |  | Nosník bleskojistek - montáž | KUS | 2 | 0 | 0 | 0 | 2
PP
VV |  |  |  | Viz technická zpráva a výkresová dokumentace///
TS |  |  |  | 1. Položka obsahuje: – kompletní montáž specifikovaného bloku/zařízení a souvisejícího příslušenství včetně potřebného drobného montážního materiálu – veškeré potřebné mechanizmy, včetně obsluhy, náklady na mzdy a přibližné (průměrné) náklady na pořízení potřebných materiálů včetně všech ostatních vedlejších nákladů 2. Položka neobsahuje: X 3. Způsob měření: Udává se počet kusů kompletní konstrukce nebo práce.
P | 9 | 75IFB1 |  | Bleskojistka - dodávka | KUS | 5 | 0 | 0 | 0 | 2
PP
VV |  |  |  | Viz technická zpráva a výkresová dokumentace///
TS |  |  |  | 1. Položka obsahuje: – dodávku specifikovaného bloku/zařízení včetně potřebného drobného montážního materiálu – dodávku souvisejícího příslušenství pro specifikovaný blok/zařízení – dopravu a skladování 2. Položka neobsahuje: X 3. Způsob měření: Udává se počet kusů kompletní konstrukce nebo práce.
P | 10 | 75IFBX |  | Bleskojistka - montáž | KUS | 5 | 0 | 0 | 0 | 2
PP
VV |  |  |  | Viz technická zpráva a výkresová dokumentace///
TS |  |  |  | 1. Položka obsahuje: – kompletní montáž specifikovaného bloku/zařízení a souvisejícího příslušenství včetně potřebného drobného montážního materiálu – veškeré potřebné mechanizmy, včetně obsluhy, náklady na mzdy a přibližné (průměrné) náklady na pořízení potřebných materiálů včetně všech ostatních vedlejších nákladů 2. Položka neobsahuje: X 3. Způsob měření: Udává se počet kusů kompletní konstrukce nebo práce.
P | 11 | 75J131 |  | Nosná lišta DIN - dodávka | M | 1 | 0 | 0 | 0 | 2
PP
VV |  |  |  | Viz technická zpráva a výkresová dokumentace///
TS |  |  |  | 1. Položka obsahuje: – dodávku specifikovaného bloku/zařízení včetně potřebného drobného montážního materiálu – dodávku souvisejícího příslušenství pro specifikovaný blok/zařízení – dopravu a skladování 2. Položka neobsahuje: X 3. Způsob měření: Dodávka specifikované kabelizace se měří v délce udané v metrech.
P | 12 | 75J13X |  | Nosná lišta DIN - montáž | M | 1 | 0 | 0 | 0 | 2
PP
VV |  |  |  | Viz technická zpráva a výkresová dokumentace///
TS |  |  |  | 1. Položka obsahuje: – kompletní montáž specifikovaného bloku/zařízení a souvisejícího příslušenství včetně potřebného drobného montážního materiálu – veškeré potřebné mechanizmy, včetně obsluhy, náklady na mzdy a přibližné (průměrné) náklady na pořízení potřebných materiálů včetně všech ostatních vedlejších nákladů 2. Položka neobsahuje: X 3. Způsob měření: Udává se počet metrů kompletní konstrukce nebo práce.
P | 13 | 75J213 |  | Kabel sdělovací TCEPKPFLEY 3XN0,8 - 1760m | KMPÁR | 10.56 | 0 | 0 | 0 | 2
PP
VV |  |  |  | Viz technická zpráva a výkresová dokumentace///
TS |  |  |  | 1. Položka obsahuje: – dodávku specifikovaného kabelu včetně potřebného drobného montážního materiálu – dopravu a skladování – práce spojené s uložením specifikovaného kabelu specifikovaným způsobem – veškeré potřebné mechanizmy, včetně obsluhy, náklady na mzdy a přibližné (průměrné) náklady na pořízení potřebných materiálů 2. Položka neobsahuje: X 3. Způsob měření: Dodávka specifikovaného kabelu se měří v délce kabelu udané v kmpárech.
P | 14 | 75JB13 |  | Datový rozvaděč 19" 600x600 42 U | KUS | 1 | 0 | 0 | 0 | 2
PP
VV |  |  |  | Viz technická zpráva a výkresová dokumentace///
TS |  |  |  | 1. Položka obsahuje: – dodávku specifikovaného bloku/zařízení včetně potřebného drobného montážního materiálu – dodávku souvisejícího příslušenství pro specifikovaný blok/zařízení – dopravu a skladování 2. Položka neobsahuje: X 3. Způsob měření: Udává se počet kusů kompletní konstrukce nebo práce.
P | 16 | 75JB13R1 |  | Panel jističový do 19" skříně, dodávka | KUS | 1 | 0 | 0 | 0 | 2
PP
VV |  |  |  | Viz technická zpráva a výkresová dokumentace///
TS |  |  |  | 1. Položka obsahuje: – dodávku specifikovaného bloku/zařízení včetně potřebného drobného montážního materiálu – dodávku souvisejícího příslušenství pro specifikovaný blok/zařízení – dopravu a skladování 2. Položka neobsahuje: X 3. Způsob měření: Udává se počet kusů kompletní konstrukce nebo práce.
P | 18 | 75JB13R2 |  | Přívod napájecí do 19" skříně, dodávka | KUS | 1 | 0 | 0 | 0 | 2
PP
VV |  |  |  | Viz technická zpráva a výkresová dokumentace///
TS |  |  |  | 1. Položka obsahuje: – dodávku specifikovaného bloku/zařízení včetně potřebného drobného montážního materiálu – dodávku souvisejícího příslušenství pro specifikovaný blok/zařízení – dopravu a skladování 2. Položka neobsahuje: X 3. Způsob měření: Udává se počet kusů kompletní konstrukce nebo práce.
P | 20 | 75JB13R3 |  | Panel datový 24 portů do 19" skříně, dodávka | KUS | 1 | 0 | 0 | 0 | 2
PP
VV |  |  |  | Viz technická zpráva a výkresová dokumentace///
TS |  |  |  | 1. Položka obsahuje: – dodávku specifikovaného bloku/zařízení včetně potřebného drobného montážního materiálu – dodávku souvisejícího příslušenství pro specifikovaný blok/zařízení – dopravu a skladování 2. Položka neobsahuje: X 3. Způsob měření: Udává se počet kusů kompletní konstrukce nebo práce.
P | 15 | 75JB1X |  | Datový rozvaděč 19" 600x600 - montáž | KUS | 1 | 0 | 0 | 0 | 2
PP
VV |  |  |  | Viz technická zpráva a výkresová dokumentace///
TS |  |  |  | 1. Položka obsahuje: – kompletní montáž specifikovaného bloku/zařízení a souvisejícího příslušenství včetně drobného montážního materiálu – veškeré potřebné mechanizmy, včetně obsluhy, náklady na mzdy a přibližné (průměrné) náklady na pořízení potřebných materiálů včetně všech ostatních vedlejších nákladů 2. Položka neobsahuje: X 3. Způsob měření: Udává se počet kusů kompletní konstrukce nebo práce.
P | 17 | 75JB1XR1 |  | Panel jističový do 19" skříně, montáž | KUS | 1 | 0 | 0 | 0 | 2
PP
VV |  |  |  | Viz technická zpráva a výkresová dokumentace///
TS |  |  |  | 1. Položka obsahuje: – kompletní montáž specifikovaného bloku/zařízení a souvisejícího příslušenství včetně drobného montážního materiálu – veškeré potřebné mechanizmy, včetně obsluhy, náklady na mzdy a přibližné (průměrné) náklady na pořízení potřebných materiálů včetně všech ostatních vedlejších nákladů 2. Položka neobsahuje: X 3. Způsob měření: Udává se počet kusů kompletní konstrukce nebo práce.
P | 19 | 75JB1XR2 |  | Přívod napájecí do 19" skříně, montáž | KUS | 1 | 0 | 0 | 0 | 2
PP
VV |  |  |  | Viz technická zpráva a výkresová dokumentace///
TS |  |  |  | 1. Položka obsahuje: – kompletní montáž specifikovaného bloku/zařízení a souvisejícího příslušenství včetně drobného montážního materiálu – veškeré potřebné mechanizmy, včetně obsluhy, náklady na mzdy a přibližné (průměrné) náklady na pořízení potřebných materiálů včetně všech ostatních vedlejších nákladů 2. Položka neobsahuje: X 3. Způsob měření: Udává se počet kusů kompletní konstrukce nebo práce.
P | 21 | 75JB1XR3 |  | Panel datový 24 portů do 19" skříně, montáž | KUS | 1 | 0 | 0 | 0 | 2
PP
VV |  |  |  | Viz technická zpráva a výkresová dokumentace///
TS |  |  |  | 1. Položka obsahuje: – kompletní montáž specifikovaného bloku/zařízení a souvisejícího příslušenství včetně drobného montážního materiálu – veškeré potřebné mechanizmy, včetně obsluhy, náklady na mzdy a přibližné (průměrné) náklady na pořízení potřebných materiálů včetně všech ostatních vedlejších nákladů 2. Položka neobsahuje: X 3. Způsob měření: Udává se počet kusů kompletní konstrukce nebo práce.
P | 22 | 75JC11 |  | Kabelová forma pro kabely do 10 párů | KUS | 10 | 0 | 0 | 0 | 2
PP
VV |  |  |  | Viz technická zpráva a výkresová dokumentace///
TS |  |  |  | 1. Položka obsahuje: – dodávku specifikovaného bloku/zařízení včetně potřebného drobného montážního materiálu – dodávku souvisejícího příslušenství pro specifikovaný blok/zařízení – dopravu a skladování 2. Položka neobsahuje: X 3. Způsob měření: Udává se počet kusů kompletní konstrukce nebo práce.
P | 23 | 75L111 |  | Rozhlasová ústředna digitální (IP) provedení (5x zastávka, 1x žst) | KUS | 6 | 0 | 0 | 0 | 2
PP
VV |  |  |  | Viz technická zpráva a výkresová dokumentace///
TS |  |  |  | 1. Položka obsahuje: – dodávku specifikovaného bloku/zařízení včetně potřebného drobného montážního materiálu – dodávku souvisejícího příslušenství pro specifikovaný blok/zařízení – dopravu a skladování 2. Položka neobsahuje: X 3. Způsob měření: Udává se počet kusů kompletní konstrukce nebo práce.
P | 24 | 75L11X |  | Rozhlasová ústředna - montáž | KUS | 6 | 0 | 0 | 0 | 2
PP
VV |  |  |  | Viz technická zpráva a výkresová dokumentace///
TS |  |  |  | 1. Položka obsahuje: – kompletní montáž (oživení, konfigurace, nastavení a uvedení do provozu) specifikovaného bloku/zařízení a souvisejícího příslušenství včetně drobného montážního materiálu – veškeré potřebné mechanizmy, včetně obsluhy, náklady na mzdy a přibližné (průměrné) náklady na pořízení potřebných materiálů včetně všech ostatních vedlejších nákladů 2. Položka neobsahuje: X 3. Způsob měření: Udává se počet kusů kompletní konstrukce nebo práce.
P | 25 | 75L11Y |  | Rozhlasová ústředna - demontáž | KUS | 4 | 0 | 0 | 0 | 2
PP
VV |  |  |  | Viz technická zpráva a výkresová dokumentace///
TS |  |  |  | 1. Položka obsahuje: – demontáž (pro další využití/do šrotu) specifikovaného bloku/zařízení včetně potřebného drobného pomocného materiálu – veškeré potřebné mechanizmy, včetně obsluhy, náklady na mzdy a přibližné (průměrné) náklady na pořízení potřebných materiálů včetně všech ostatních vedlejších nákladů – odvoz demontovaného bloku/zařízení a skladování, případně ekologické likvidace bloku/zařízení 2. Položka neobsahuje: – poplatek za likvidaci odpadů (nacení se dle SSD 0) 3. Způsob měření: Udává se počet kusů kompletní konstrukce nebo práce.
P | 29 | 75L12Y |  | Příslušenství ústředny - demontáž | KUS | 1 | 0 | 0 | 0 | 2
PP
VV
TS |  |  |  | 1. Položka obsahuje: – demontáž (pro další využití/do šrotu) specifikovaného bloku/zařízení včetně potřebného drobného pomocného materiálu – veškeré potřebné mechanizmy, včetně obsluhy, náklady na mzdy a přibližné (průměrné) náklady na pořízení potřebných materiálů včetně všech ostatních vedlejších nákladů – odvoz demontovaného bloku/zařízení a skladování, případně ekologické likvidace bloku/zařízení 2. Položka neobsahuje: – poplatek za likvidaci odpadů (nacení se dle SSD 0) 3. Způsob měření: Udává se počet kusů kompletní konstrukce nebo práce.
P | 26 | 75L13Y |  | Rozhlasový zesilovač - demontáž | KUS | 4 | 0 | 0 | 0 | 2
PP
VV |  |  |  | Viz technická zpráva a výkresová dokumentace///
TS |  |  |  | 1. Položka obsahuje: – demontáž (pro další využití/do šrotu) specifikovaného bloku/zařízení včetně potřebného drobného pomocného materiálu – veškeré potřebné mechanizmy, včetně obsluhy, náklady na mzdy a přibližné (průměrné) náklady na pořízení potřebných materiálů včetně všech ostatních vedlejších nákladů – odvoz demontovaného bloku/zařízení a skladování, případně ekologické likvidace bloku/zařízení 2. Položka neobsahuje: – poplatek za likvidaci odpadů (nacení se dle SSD 0) 3. Způsob měření: Udává se počet kusů kompletní konstrukce nebo práce.
P | 27 | 75L141 |  | Vnitřní rozvod v budově komplet včetně zapravení | KUS | 1 | 0 | 0 | 0 | 2
PP
VV |  |  |  | Viz technická zpráva a výkresová dokumentace///
TS |  |  |  | 1. Položka obsahuje: – dodávku specifikovaného bloku/zařízení včetně potřebného drobného montážního materiálu – dodávku souvisejícího příslušenství pro specifikovaný blok/zařízení – dopravu a skladování 2. Položka neobsahuje: X 3. Způsob měření: Udává se počet kusů kompletní konstrukce nebo práce.
P | 28 | 75L14Y |  | Rozhlas pro posun - demontáž | KUS | 1 | 0 | 0 | 0 | 2
PP
VV
TS |  |  |  | 1. Položka obsahuje: – demontáž (pro další využití/do šrotu) specifikovaného bloku/zařízení včetně potřebného drobného pomocného materiálu – veškeré potřebné mechanizmy, včetně obsluhy, náklady na mzdy a přibližné (průměrné) náklady na pořízení potřebných materiálů včetně všech ostatních vedlejších nákladů – odvoz demontovaného bloku/zařízení a skladování, případně ekologické likvidace bloku/zařízení 2. Položka neobsahuje: – poplatek za likvidaci odpadů (nacení se dle SSD 0) 3. Způsob měření: Udává se počet kusů kompletní konstrukce nebo práce.
P | 36 | 75L152 |  | Výkop 35/50cm, zához | M | 530 | 0 | 0 | 0 | 2
PP
VV
TS |  |  |  | 1. Položka obsahuje: – dodávku specifikovaného bloku/zařízení včetně potřebného drobného montážního materiálu – dodávku souvisejícího příslušenství pro specifikovaný blok/zařízení – dopravu a skladování 2. Položka neobsahuje: X 3. Způsob měření: Udává se počet kusů kompletní konstrukce nebo práce.
P | 37 | 75L15X |  | Kabelový žlab 10x10cm | M | 530 | 0 | 0 | 0 | 2
PP
VV
TS |  |  |  | 1. Položka obsahuje: – kompletní montáž specifikovaného bloku/zařízení a souvisejícího příslušenství včetně drobného montážního materiálu – veškeré potřebné mechanizmy, včetně obsluhy, náklady na mzdy a přibližné (průměrné) náklady na pořízení potřebných materiálů včetně všech ostatních vedlejších nákladů 2. Položka neobsahuje: X 3. Způsob měření: Udává se počet kusů kompletní konstrukce nebo práce.
P | 30 | 75L161 |  | Rozhlasové příslušenství - konzola pro reproduktor | KUS | 20 | 0 | 0 | 0 | 2
PP
VV |  |  |  | Viz technická zpráva a výkresová dokumentace///
TS |  |  |  | 1. Položka obsahuje: – dodávku specifikovaného bloku/zařízení včetně potřebného drobného montážního materiálu – dodávku souvisejícího příslušenství pro specifikovaný blok/zařízení – dopravu a skladování 2. Položka neobsahuje: X 3. Způsob měření: Udává se počet kusů kompletní konstrukce nebo práce.
P | 31 | 75L162 |  | Rozhlasové příslušenství - svorkovnice pro sklopný rozhlasový stožár | KUS | 20 | 0 | 0 | 0 | 2
PP
VV |  |  |  | Viz technická zpráva a výkresová dokumentace///
TS |  |  |  | 1. Položka obsahuje: – dodávku specifikovaného bloku/zařízení včetně potřebného drobného montážního materiálu – dodávku souvisejícího příslušenství pro specifikovaný blok/zařízení – dopravu a skladování 2. Položka neobsahuje: X 3. Způsob měření: Udává se počet kusů kompletní konstrukce nebo práce.
P | 32 | 75L16X |  | Rozhlasové příslušenství - montáž | KUS | 14 | 0 | 0 | 0 | 2
PP
VV |  |  |  | Viz technická zpráva a výkresová dokumentace///
TS |  |  |  | 1. Položka obsahuje: – kompletní montáž (oživení, konfigurace, nastavení a uvedení do provozu) specifikovaného bloku/zařízení a souvisejícího příslušenství včetně drobného montážního materiálu – veškeré potřebné mechanizmy, včetně obsluhy, náklady na mzdy a přibližné (průměrné) náklady na pořízení potřebných materiálů včetně všech ostatních vedlejších nákladů 2. Položka neobsahuje: X 3. Způsob měření: Udává se počet kusů kompletní konstrukce nebo práce.
P | 33 | 75L172 |  | Reproduktor vnitřní s nastavitelným výkonem | KUS | 2 | 0 | 0 | 0 | 2
PP
VV |  |  |  | Viz technická zpráva a výkresová dokumentace///
TS |  |  |  | 1. Položka obsahuje: – dodávku specifikovaného bloku/zařízení včetně potřebného drobného montážního materiálu – dodávku souvisejícího příslušenství pro specifikovaný blok/zařízení – dopravu a skladování 2. Položka neobsahuje: X 3. Způsob měření: Udává se počet kusů kompletní konstrukce nebo práce.
P | 34 | 75L175 |  | Reproduktor venkovní tlakový s nastavitelným výkonem | KUS | 24 | 0 | 0 | 0 | 2
PP
VV |  |  |  | Viz technická zpráva a výkresová dokumentace///
TS |  |  |  | 1. Položka obsahuje: – dodávku specifikovaného bloku/zařízení včetně potřebného drobného montážního materiálu – dodávku souvisejícího příslušenství pro specifikovaný blok/zařízení – dopravu a skladování 2. Položka neobsahuje: X 3. Způsob měření: Udává se počet kusů kompletní konstrukce nebo práce.
P | 35 | 75L17X |  | Reproduktor venkovní - montáž | KUS | 35 | 0 | 0 | 0 | 2
PP
VV |  |  |  | Viz technická zpráva a výkresová dokumentace///
TS |  |  |  | 1. Položka obsahuje: – kompletní montáž (oživení, konfigurace, nastavení a uvedení do provozu) specifikovaného bloku/zařízení a souvisejícího příslušenství včetně drobného montážního materiálu – veškeré potřebné mechanizmy, včetně obsluhy, náklady na mzdy a přibližné (průměrné) náklady na pořízení potřebných materiálů včetně všech ostatních vedlejších nákladů 2. Položka neobsahuje: X 3. Způsob měření: Udává se počet kusů kompletní konstrukce nebo práce.
P | 38 | 75L191ROV1 |  | Kabel silový pro rozhlas průměru do 1,5 mm2 | kmžíla | 0.28 | 0 | 0 | 0 | 2
PP
VV |  |  |  | Viz technická zpráva a výkresová dokumentace///
TS |  |  |  | 1. Položka obsahuje: – dodávku specifikovaného kabelu včetně potřebného drobného montážního materiálu – dopravu a skladování – práce spojené s uložením specifikovaného kabelu specifikovaným způsobem – veškeré potřebné mechanizmy, včetně obsluhy, náklady na mzdy a přibližné (průměrné) náklady na pořízení potřebných materiálů 2. Položka neobsahuje: X 3. Způsob měření: Dodávka specifikované kabelizace se měří v délce udané v kmžíla.
P | 39 | 75L19XROV1 |  | Kabel silový pro rozhlas - montáž | kmžíla | 0.28 | 0 | 0 | 0 | 2
PP
VV |  |  |  | Viz technická zpráva a výkresová dokumentace///
TS |  |  |  | 1. Položka obsahuje: – práce spojené s montáží specifikované kabelizace specifikovaným způsobem – veškeré potřebné mechanizmy, včetně obsluhy, náklady na mzdy a přibližné (průměrné) náklady na pořízení potřebných materiálů 2. Položka neobsahuje: X 3. Způsob měření: Práce specifikovaného se měří délce kabelizace udané v kmžíla.
P | 40 | 75L1A2ROV1 |  | Měření akustického hluku na hranici ochranného pásma | KOMPLET | 1 | 0 | 0 | 0 | 2
PP
VV |  |  |  | Viz technická zpráva a výkresová dokumentace///
TS |  |  |  | 1. Položka obsahuje: – práce spojené s měřením specifikovaného celku/bloku/zařízení včetně potřebného drobného montážního materiálu – veškeré potřebné mechanizmy (měřicí přístroje a měřící příslušenství), včetně obsluhy, náklady na mzdy a přibližné (průměrné) náklady na pořízení potřebných materiálů včetně všech ostatních vedlejších nákladů 2. Položka neobsahuje: X 3. Způsob měření: Udává se komplet odlišných materiálů a činností, které tvoří funkční nedělitelný celek daný názvem položky.
P | 41 | 75L1B2 |  | Zkoušení, nastavení a uvedení rozhlasového zařízení do provozu | KOMPLET | 1 | 0 | 0 | 0 | 2
PP
VV |  |  |  | Viz technická zpráva a výkresová dokumentace///
TS |  |  |  | 1. Položka obsahuje: – práce spojené se zkoušením, nastavením a uvedení do provozu specifikovaného celku/bloku/zařízení včetně potřebného drobného montážního materiálu – veškeré potřebné mechanizmy (měřicí přístroje a měřící příslušenství), včetně obsluhy, náklady na mzdy a přibližné (průměrné) náklady na pořízení potřebných materiálů včetně všech ostatních vedlejších nákladů 2. Položka neobsahuje: X 3. Způsob měření: Udává se komplet odlišných materiálů a činností, které tvoří funkční nedělitelný celek daný názvem položky.
P | 42 | 75L3C2 |  | Převodník spínač rozhlasové ústředny | KUS | 1 | 0 | 0 | 0 | 2
PP
VV |  |  |  | Viz technická zpráva a výkresová dokumentace///
TS |  |  |  | 1. Položka obsahuje: – dodávku specifikovaného bloku/zařízení včetně potřebného drobného montážního materiálu – dodávku souvisejícího příslušenství pro specifikovaný blok/zařízení – dopravu a skladování 2. Položka neobsahuje: X 3. Způsob měření: Udává se počet kusů kompletní konstrukce nebo práce.
P | 43 | 75L3CX |  | Převodník - montáž | KUS | 1 | 0 | 0 | 0 | 2
PP
VV |  |  |  | Viz technická zpráva a výkresová dokumentace///
TS |  |  |  | 1. Položka obsahuje: – kompletní montáž (oživení, konfigurace, nastavení a uvedení do provozu) specifikovaného bloku/zařízení a souvisejícího příslušenství včetně drobného montážního materiálu – veškeré potřebné mechanizmy, včetně obsluhy, náklady na mzdy a přibližné (průměrné) náklady na pořízení potřebných materiálů včetně všech ostatních vedlejších nákladů 2. Položka neobsahuje: X 3. Způsob měření: Udává se počet kusů kompletní konstrukce nebo práce.
P | 44 | 75L3E2ROV1 |  | SW modul SW modul lokální hlášení pro samostatnou žst. (zast.) | KUS | 1 | 0 | 0 | 0 | 2
PP
VV |  |  |  | Viz technická zpráva a výkresová dokumentace///
TS |  |  |  | 1. Položka obsahuje: – dodávku specifikovaného bloku/zařízení včetně potřebného drobného montážního materiálu – dodávku souvisejícího příslušenství pro specifikovaný blok/zařízení – dopravu a skladování 2. Položka neobsahuje: X 3. Způsob měření: Udává se počet kusů kompletní konstrukce nebo práce.
P | 45 | 75L3F1 |  | Zaškolení obsluhy na místě, instalace, doprava do 200 km | KUS | 1 | 0 | 0 | 0 | 2
PP
VV |  |  |  | Viz technická zpráva a výkresová dokumentace///
TS |  |  |  | 1. Položka obsahuje: – dodávku specifikovaného bloku/zařízení včetně potřebného drobného montážního materiálu – dodávku souvisejícího příslušenství pro specifikovaný blok/zařízení – dopravu a skladování 2. Položka neobsahuje: X 3. Způsob měření: Udává se počet kusů kompletní konstrukce nebo práce.

## PS 01-14-09
ASPE10 |  |  |  | Firma: Moravia Consult | [5 empty] | 3
|  |  |  | Příloha k formuláři pro ocenění nabídky | [5 empty] | 3
S | Stavba: | 16-013-232 |  | Rekonstrukce SZZ Veselí nad Moravou |  |  | PS 01-14-09 | 0 | 0,00 | 2
O | Rozpočet: | PS 01-14-09 |  | TÚ Veselí nad Moravou – Bzenec, DOK |  |  |  |  | 15,00 | 2
Typ | Poř. číslo | Kód položky | Varianta | Název položky | MJ | Množství | Cena |  | 21,00 | 2
[7 empty] | Jednotková | Celkem
0 | 1 | 2 | 3 | 4 | 5 | 6 | 9 | 10
SD |  | M75 |  | Montáže sdělovacích a zabezpečovacích zařízení |  |  |  | 0
P | 41 | 702211 |  | Kabelová chránička zemní DN do 100 mm | M | 120 | 0 | 0 | 0 | 2
PP
VV |  |  |  | Viz technická zpráva a výkresová dokumentace///
TS |  |  |  | 1. Položka obsahuje: – přípravu podkladu pro osazení 2. Položka neobsahuje: X 3. Způsob měření: Měří se metr délkový.
P | 39 | 742D11 |  | Kabel nn - dvou a třížílový Cu s plastovou izolací do 2,5mm2 | M | 1335 | 0 | 0 | 0 | 2
PP
VV |  |  |  | Viz technická zpráva a výkresová dokumentace///
TS |  |  |  | 1. Položka obsahuje: – veškeré práce a materiál obsažený v názvu položky 2. Položka neobsahuje: X 3. Způsob měření: Měří se metr délkový v ose vodiče nebo lana.
P | 40 | 742G11 |  | Ukončení jednožílového kabelu v rozvaděči nebo na přístroji do 2,5mm2 | KUS | 12 | 0 | 0 | 0 | 2
PP
VV |  |  |  | Viz technická zpráva a výkresová dokumentace///
TS |  |  |  | 1. Položka obsahuje: – veškeré práce a materiál obsažený v názvu položky 2. Položka neobsahuje: X 3. Způsob měření: Udává se počet kusů kompletní konstrukce nebo práce.
P | 42 | 747213 |  | CELKOVÁ PROHLÍDKA, ZKOUŠENÍ, MĚŘENÍ A VYHOTOVENÍ VÝCHOZÍ REVIZNÍ ZPRÁVY, PRO OBJEM IN PŘES 500 DO 1000 TIS. KČ | KUS | 1 | 0 | 0 | 0 | 2
PP
VV |  |  |  | Viz technická zpráva a výkresová dokumentace///
TS |  |  |  | 1. Položka obsahuje: – cenu za celkovou prohlídku zařízení PS/SO, vč. měření, komplexních zkoušek a revizi zařízení tohoto PS/SO autorizovaným revizním technikem na silnoproudá zařízení podle požadavku ČSN, včetně hodnocení a vyhotovení celkové revizní zprávy 2. Položka neobsahuje: X 3. Způsob měření: Udává se počet kusů kompletní konstrukce nebo práce.
P | 37 | 75I411 |  | Kabel zemní datový průměru žíly 0,6 mm do 4 párů zatažení | M | 1335 | 0 | 0 | 0 | 2
PP
VV |  |  |  | Viz technická zpráva a výkresová dokumentace///
TS |  |  |  | 1. Položka obsahuje: – dodávku specifikované kabelizace včetně potřebného drobného montážního materiálu – dopravu a skladování 2. Položka neobsahuje: X 3. Způsob měření: Dodávka specifikované kabelizace se měří v délce udané v kmpárech.
P | 38 | 75I41X |  | Kabel zemní silový - zatažení | M | 1335 | 0 | 0 | 0 | 2
PP
VV |  |  |  | Viz technická zpráva a výkresová dokumentace///
TS |  |  |  | 1. Položka obsahuje: – práce spojené s montáží specifikované kabelizace specifikovaným způsobem – veškeré potřebné mechanizmy, včetně obsluhy, náklady na mzdy a přibližné (průměrné) náklady na pořízení potřebných materiálů 2. Položka neobsahuje: X 3. Způsob měření: Práce specifikovaného se měří délce kabelizace udané v kmpárech.
P | 1 | 75IF21 |  | Rozpojovací svorkovnice 2/10, 2/8 - dodávka | KUS | 1 | 0 | 0 | 0 | 2
PP
VV |  |  |  | Viz technická zpráva a výkresová dokumentace///
TS |  |  |  | 1. Položka obsahuje: – dodávku specifikovaného bloku/zařízení včetně potřebného drobného montážního materiálu – dodávku souvisejícího příslušenství pro specifikovaný blok/zařízení – dopravu a skladování 2. Položka neobsahuje: X 3. Způsob měření: Udává se počet kusů kompletní konstrukce nebo práce.
P | 2 | 75IF2X |  | Rozpojovací svorkovnice 2/10, 2/8 - montáž | KUS | 1 | 0 | 0 | 0 | 2
PP
VV |  |  |  | Viz technická zpráva a výkresová dokumentace///
TS |  |  |  | 1. Položka obsahuje: – kompletní montáž specifikovaného bloku/zařízení a souvisejícího příslušenství včetně potřebného drobného montážního materiálu – veškeré potřebné mechanizmy, včetně obsluhy, náklady na mzdy a přibližné (průměrné) náklady na pořízení potřebných materiálů včetně všech ostatních vedlejších nákladů 2. Položka neobsahuje: X 3. Způsob měření: Udává se počet kusů kompletní konstrukce nebo práce.
P | 3 | 75IF91 |  | Konstrukce do skříně 19" pro upevnění zařízení - dodávka | KUS | 1 | 0 | 0 | 0 | 2
PP
VV |  |  |  | Viz technická zpráva a výkresová dokumentace///
TS |  |  |  | 1. Položka obsahuje: – dodávku specifikovaného bloku/zařízení včetně potřebného drobného montážního materiálu – dodávku souvisejícího příslušenství pro specifikovaný blok/zařízení – dopravu a skladování 2. Položka neobsahuje: X 3. Způsob měření: Udává se počet kusů kompletní konstrukce nebo práce.
P | 4 | 75IF9X |  | Konstrukce do skříně 19" pro upevnění zařízení - montáž | KUS | 1 | 0 | 0 | 0 | 2
PP
VV |  |  |  | Viz technická zpráva a výkresová dokumentace///
TS |  |  |  | 1. Položka obsahuje: – kompletní montáž specifikovaného bloku/zařízení a souvisejícího příslušenství včetně potřebného drobného montážního materiálu – veškeré potřebné mechanizmy, včetně obsluhy, náklady na mzdy a přibližné (průměrné) náklady na pořízení potřebných materiálů včetně všech ostatních vedlejších nákladů 2. Položka neobsahuje: X 3. Způsob měření: Udává se počet kusů kompletní konstrukce nebo práce.
P | 5 | 75IFA1 |  | Nosník bleskojistek - dodávka | KUS | 2 | 0 | 0 | 0 | 2
PP
VV |  |  |  | Viz technická zpráva a výkresová dokumentace///
TS |  |  |  | 1. Položka obsahuje: – dodávku specifikovaného bloku/zařízení včetně potřebného drobného montážního materiálu – dodávku souvisejícího příslušenství pro specifikovaný blok/zařízení – dopravu a skladování 2. Položka neobsahuje: X 3. Způsob měření: Udává se počet kusů kompletní konstrukce nebo práce.
P | 6 | 75IFAX |  | Nosník bleskojistek - montáž | KUS | 2 | 0 | 0 | 0 | 2
PP
VV |  |  |  | Viz technická zpráva a výkresová dokumentace///
TS |  |  |  | 1. Položka obsahuje: – kompletní montáž specifikovaného bloku/zařízení a souvisejícího příslušenství včetně potřebného drobného montážního materiálu – veškeré potřebné mechanizmy, včetně obsluhy, náklady na mzdy a přibližné (průměrné) náklady na pořízení potřebných materiálů včetně všech ostatních vedlejších nákladů 2. Položka neobsahuje: X 3. Způsob měření: Udává se počet kusů kompletní konstrukce nebo práce.
P | 7 | 75IFB1 |  | Bleskojistka - dodávka | KUS | 5 | 0 | 0 | 0 | 2
PP
VV |  |  |  | Viz technická zpráva a výkresová dokumentace///
TS |  |  |  | 1. Položka obsahuje: – dodávku specifikovaného bloku/zařízení včetně potřebného drobného montážního materiálu – dodávku souvisejícího příslušenství pro specifikovaný blok/zařízení – dopravu a skladování 2. Položka neobsahuje: X 3. Způsob měření: Udává se počet kusů kompletní konstrukce nebo práce.
P | 8 | 75IFBX |  | Bleskojistka - montáž | KUS | 5 | 0 | 0 | 0 | 2
PP
VV |  |  |  | Viz technická zpráva a výkresová dokumentace///
TS |  |  |  | 1. Položka obsahuje: – kompletní montáž specifikovaného bloku/zařízení a souvisejícího příslušenství včetně potřebného drobného montážního materiálu – veškeré potřebné mechanizmy, včetně obsluhy, náklady na mzdy a přibližné (průměrné) náklady na pořízení potřebných materiálů včetně všech ostatních vedlejších nákladů 2. Položka neobsahuje: X 3. Způsob měření: Udává se počet kusů kompletní konstrukce nebo práce.
P | 9 | 75J213 |  | Kabel sdělovací datový do 10 párů 1335m | KMPÁR | 5.34 | 0 | 0 | 0 | 2
PP
VV |  |  |  | Viz technická zpráva a výkresová dokumentace///
TS |  |  |  | 1. Položka obsahuje: – dodávku specifikovaného kabelu včetně potřebného drobného montážního materiálu – dopravu a skladování – práce spojené s uložením specifikovaného kabelu specifikovaným způsobem – veškeré potřebné mechanizmy, včetně obsluhy, náklady na mzdy a přibližné (průměrné) náklady na pořízení potřebných materiálů 2. Položka neobsahuje: X 3. Způsob měření: Dodávka specifikovaného kabelu se měří v délce kabelu udané v kmpárech.
P | 10 | 75JB13R1 |  | Panel jističový do 19" skříně, dodávka | KUS | 1 | 0 | 0 | 0 | 2
PP
VV |  |  |  | Viz technická zpráva a výkresová dokumentace///
TS |  |  |  | 1. Položka obsahuje: – dodávku specifikovaného bloku/zařízení včetně potřebného drobného montážního materiálu – dodávku souvisejícího příslušenství pro specifikovaný blok/zařízení – dopravu a skladování 2. Položka neobsahuje: X 3. Způsob měření: Udává se počet kusů kompletní konstrukce nebo práce.
P | 12 | 75JB13R2 |  | Přívod napájecí do 19" skříně, dodávka | KUS | 1 | 0 | 0 | 0 | 2
PP
VV |  |  |  | Viz technická zpráva a výkresová dokumentace///
TS |  |  |  | 1. Položka obsahuje: – dodávku specifikovaného bloku/zařízení včetně potřebného drobného montážního materiálu – dodávku souvisejícího příslušenství pro specifikovaný blok/zařízení – dopravu a skladování 2. Položka neobsahuje: X 3. Způsob měření: Udává se počet kusů kompletní konstrukce nebo práce.
P | 14 | 75JB13R3 |  | Panel datový 12 portů do 19" skříně, dodávka | KUS | 1 | 0 | 0 | 0 | 2
PP
VV |  |  |  | Viz technická zpráva a výkresová dokumentace///
TS |  |  |  | 1. Položka obsahuje: – dodávku specifikovaného bloku/zařízení včetně potřebného drobného montážního materiálu – dodávku souvisejícího příslušenství pro specifikovaný blok/zařízení – dopravu a skladování 2. Položka neobsahuje: X 3. Způsob měření: Udává se počet kusů kompletní konstrukce nebo práce.
P | 11 | 75JB1XR1 |  | Panel jističový do 19" skříně, montáž | KUS | 1 | 0 | 0 | 0 | 2
PP
VV |  |  |  | Viz technická zpráva a výkresová dokumentace///
TS |  |  |  | 1. Položka obsahuje: – kompletní montáž specifikovaného bloku/zařízení a souvisejícího příslušenství včetně drobného montážního materiálu – veškeré potřebné mechanizmy, včetně obsluhy, náklady na mzdy a přibližné (průměrné) náklady na pořízení potřebných materiálů včetně všech ostatních vedlejších nákladů 2. Položka neobsahuje: X 3. Způsob měření: Udává se počet kusů kompletní konstrukce nebo práce.
P | 13 | 75JB1XR2 |  | Přívod napájecí do 19" skříně, montáž | KUS | 1 | 0 | 0 | 0 | 2
PP
VV |  |  |  | Viz technická zpráva a výkresová dokumentace///
TS |  |  |  | 1. Položka obsahuje: – kompletní montáž specifikovaného bloku/zařízení a souvisejícího příslušenství včetně drobného montážního materiálu – veškeré potřebné mechanizmy, včetně obsluhy, náklady na mzdy a přibližné (průměrné) náklady na pořízení potřebných materiálů včetně všech ostatních vedlejších nákladů 2. Položka neobsahuje: X 3. Způsob měření: Udává se počet kusů kompletní konstrukce nebo práce.
P | 15 | 75JB1XR3 |  | Panel datový 12 portů do 19" skříně, montáž | KUS | 1 | 0 | 0 | 0 | 2
PP
VV |  |  |  | Viz technická zpráva a výkresová dokumentace///
TS |  |  |  | 1. Položka obsahuje: – kompletní montáž specifikovaného bloku/zařízení a souvisejícího příslušenství včetně drobného montážního materiálu – veškeré potřebné mechanizmy, včetně obsluhy, náklady na mzdy a přibližné (průměrné) náklady na pořízení potřebných materiálů včetně všech ostatních vedlejších nákladů 2. Položka neobsahuje: X 3. Způsob měření: Udává se počet kusů kompletní konstrukce nebo práce.
P | 16 | 75JC11 |  | Kabelová forma pro kabely do 10 párů | KUS | 8 | 0 | 0 | 0 | 2
PP
VV |  |  |  | Viz technická zpráva a výkresová dokumentace///
TS |  |  |  | 1. Položka obsahuje: – dodávku specifikovaného bloku/zařízení včetně potřebného drobného montážního materiálu – dodávku souvisejícího příslušenství pro specifikovaný blok/zařízení – dopravu a skladování 2. Položka neobsahuje: X 3. Způsob měření: Udává se počet kusů kompletní konstrukce nebo práce.
P | 19 | 75L331 |  | Nástupištní tabule IS oboustranná s analogovými hodinami a číslem koleje | KUS | 6 | 0 | 0 | 0 | 2
PP
VV |  |  |  | Viz technická zpráva a výkresová dokumentace///
TS |  |  |  | 1. Položka obsahuje: – dodávku specifikovaného bloku/zařízení včetně potřebného drobného montážního materiálu – dodávku souvisejícího příslušenství pro specifikovaný blok/zařízení – dopravu a skladování 2. Položka neobsahuje: X 3. Způsob měření: Udává se počet kusů kompletní konstrukce nebo práce.
P | 20 | 75L332 |  | Podchodová jednostranná tabule | KUS | 10 | 0 | 0 | 0 | 2
PP
VV |  |  |  | Viz technická zpráva a výkresová dokumentace///
TS
P | 21 | 75L34X |  | Odjezdová , příjezdová, nástupištní a podchodivé tabule - závěsná zařízení | KUS | 24 | 0 | 0 | 0 | 2
PP
VV |  |  |  | Viz technická zpráva a výkresová dokumentace///
TS |  |  |  | 1. Položka obsahuje: – kompletní montáž (oživení, konfigurace, nastavení a uvedení do provozu) specifikovaného bloku/zařízení a souvisejícího příslušenství včetně drobného montážního materiálu – veškeré potřebné mechanizmy, včetně obsluhy, náklady na mzdy a přibližné (průměrné) náklady na pořízení potřebných materiálů včetně všech ostatních vedlejších nákladů 2. Položka neobsahuje: X 3. Způsob měření: Udává se počet kusů kompletní konstrukce nebo práce.
P | 22 | 75L34X1 |  | Monitor 46" s integrovaým PC v temperovaném krytu | KUS | 3 | 0 | 0 | 0 | 2
PP
VV |  |  |  | Viz technická zpráva a výkresová dokumentace///
TS
P | 17 | 75L364 |  | Odjezdová tabule IS - jednostranná, 9-ti řádková + hodiny | KUS | 1 | 0 | 0 | 0 | 2
PP
VV |  |  |  | Viz technická zpráva a výkresová dokumentace///
TS |  |  |  | 1. Položka obsahuje: – dodávku specifikovaného bloku/zařízení včetně potřebného drobného montážního materiálu – dodávku souvisejícího příslušenství pro specifikovaný blok/zařízení – dopravu a skladování 2. Položka neobsahuje: X 3. Způsob měření: Udává se počet kusů kompletní konstrukce nebo práce.
P | 18 | 75L36X |  | Nástupištní tabule IS - oboustranná bez analogových hodin s číslem koleje | KUS | 4 | 0 | 0 | 0 | 2
PP
VV |  |  |  | Viz technická zpráva a výkresová dokumentace///
TS |  |  |  | 1. Položka obsahuje: – kompletní montáž (oživení, konfigurace, nastavení a uvedení do provozu) specifikovaného bloku/zařízení a souvisejícího příslušenství včetně drobného montážního materiálu – veškeré potřebné mechanizmy, včetně obsluhy, náklady na mzdy a přibližné (průměrné) náklady na pořízení potřebných materiálů včetně všech ostatních vedlejších nákladů 2. Položka neobsahuje: X 3. Způsob měření: Udává se počet kusů kompletní konstrukce nebo práce.
P | 23 | 75L3A1 |  | Informační prvek, hlasový modul pro nevidomé | KUS | 7 | 0 | 0 | 0 | 2
PP
VV |  |  |  | Viz technická zpráva a výkresová dokumentace///
TS |  |  |  | 1. Položka obsahuje: – dodávku specifikovaného bloku/zařízení včetně potřebného drobného montážního materiálu – dodávku souvisejícího příslušenství pro specifikovaný blok/zařízení – dopravu a skladování 2. Položka neobsahuje: X 3. Způsob měření: Udává se počet kusů kompletní konstrukce nebo práce.
P | 24 | 75L3A1R1 |  | Monitor vnitřní | KUS | 4 | 0 | 0 | 0 | 2
PP
VV |  |  |  | Viz technická zpráva a výkresová dokumentace///
TS |  |  |  | 1. Položka obsahuje: – dodávku specifikovaného bloku/zařízení včetně potřebného drobného montážního materiálu – dodávku souvisejícího příslušenství pro specifikovaný blok/zařízení – dopravu a skladování 2. Položka neobsahuje: X 3. Způsob měření: Udává se počet kusů kompletní konstrukce nebo práce.
P | 25 | 75L3A1R2 |  | Řídící pracoviště a převodník do třech směrů | KUS | 1 | 0 | 0 | 0 | 2
PP
VV |  |  |  | Viz technická zpráva a výkresová dokumentace///
TS |  |  |  | 1. Položka obsahuje: – kompletní montáž (oživení, konfigurace, nastavení a uvedení do provozu) specifikovaného bloku/zařízení a souvisejícího příslušenství včetně drobného montážního materiálu – veškeré potřebné mechanizmy, včetně obsluhy, náklady na mzdy a přibližné (průměrné) náklady na pořízení potřebných materiálů včetně všech ostatních vedlejších nákladů 2. Položka neobsahuje: X 3. Způsob měření: Udává se počet kusů kompletní konstrukce nebo práce.
P | 26 | 75L3A2 |  | SW INISS komplet | KUS | 1 | 0 | 0 | 0 | 2
PP
VV |  |  |  | Viz technická zpráva a výkresová dokumentace///
TS |  |  |  | 1. Položka obsahuje: – dodávku specifikovaného bloku/zařízení včetně potřebného drobného montážního materiálu – dodávku souvisejícího příslušenství pro specifikovaný blok/zařízení – dopravu a skladování 2. Položka neobsahuje: X 3. Způsob měření: Udává se počet kusů kompletní konstrukce nebo práce.
P | 27 | 75L3A3 |  | SW modul graficko-technologické nástavby | KUS | 1 | 0 | 0 | 0 | 2
PP
VV |  |  |  | Viz technická zpráva a výkresová dokumentace///
TS |  |  |  | 1. Položka obsahuje: – dodávku specifikovaného bloku/zařízení včetně potřebného drobného montážního materiálu – dodávku souvisejícího příslušenství pro specifikovaný blok/zařízení – dopravu a skladování 2. Položka neobsahuje: X 3. Způsob měření: Udává se počet kusů kompletní konstrukce nebo práce.
P | 28 | 75L3AX |  | Informační prvek, - montáž | KUS | 24 | 0 | 0 | 0 | 2
PP
VV |  |  |  | Viz technická zpráva a výkresová dokumentace///
TS |  |  |  | 1. Položka obsahuje: – kompletní montáž (oživení, konfigurace, nastavení a uvedení do provozu) specifikovaného bloku/zařízení a souvisejícího příslušenství včetně drobného montážního materiálu – veškeré potřebné mechanizmy, včetně obsluhy, náklady na mzdy a přibližné (průměrné) náklady na pořízení potřebných materiálů včetně všech ostatních vedlejších nákladů 2. Položka neobsahuje: X 3. Způsob měření: Udává se počet kusů kompletní konstrukce nebo práce.
P | 29 | 75L3C1 |  | Převodník RS232/486 s anténou DCF (slouží jako hlavní hodiny pro PC a synchronizuje čas v informačních tabulích) | KUS | 1 | 0 | 0 | 0 | 2
PP
VV |  |  |  | Viz technická zpráva a výkresová dokumentace///
TS |  |  |  | 1. Položka obsahuje: – dodávku specifikovaného bloku/zařízení včetně potřebného drobného montážního materiálu – dodávku souvisejícího příslušenství pro specifikovaný blok/zařízení – dopravu a skladování 2. Položka neobsahuje: X 3. Způsob měření: Udává se počet kusů kompletní konstrukce nebo práce.
P | 30 | 75L3CX |  | Převodník - montáž | KUS | 1 | 0 | 0 | 0 | 2
PP
VV |  |  |  | Viz technická zpráva a výkresová dokumentace///
TS |  |  |  | 1. Položka obsahuje: – kompletní montáž (oživení, konfigurace, nastavení a uvedení do provozu) specifikovaného bloku/zařízení a souvisejícího příslušenství včetně drobného montážního materiálu – veškeré potřebné mechanizmy, včetně obsluhy, náklady na mzdy a přibližné (průměrné) náklady na pořízení potřebných materiálů včetně všech ostatních vedlejších nákladů 2. Položka neobsahuje: X 3. Způsob měření: Udává se počet kusů kompletní konstrukce nebo práce.
P | 31 | 75L3D4 |  | HW pro řízení systému mikro PC informačního systému ve funkci řídící jednotky | KUS | 1 | 0 | 0 | 0 | 2
PP
VV |  |  |  | Viz technická zpráva a výkresová dokumentace///
TS |  |  |  | 1. Položka obsahuje: – dodávku specifikovaného bloku/zařízení včetně potřebného drobného montážního materiálu – dodávku souvisejícího příslušenství pro specifikovaný blok/zařízení – dopravu a skladování 2. Položka neobsahuje: X 3. Způsob měření: Udává se počet kusů kompletní konstrukce nebo práce.
P | 32 | 75L3DX |  | HW pro řízení systému - montáž | KUS | 1 | 0 | 0 | 0 | 2
PP
VV |  |  |  | Viz technická zpráva a výkresová dokumentace///
TS |  |  |  | 1. Položka obsahuje: – kompletní montáž (oživení, konfigurace, nastavení a uvedení do provozu) specifikovaného bloku/zařízení a souvisejícího příslušenství včetně drobného montážního materiálu – veškeré potřebné mechanizmy, včetně obsluhy, náklady na mzdy a přibližné (průměrné) náklady na pořízení potřebných materiálů včetně všech ostatních vedlejších nákladů 2. Položka neobsahuje: X 3. Způsob měření: Udává se počet kusů kompletní konstrukce nebo práce.
P | 33 | 75L3E1ROV1 |  | SW modul SW modul lokální řízení tabulí pro samostatnou žst. (zast.) | KUS | 1 | 0 | 0 | 0 | 2
PP
VV |  |  |  | Viz technická zpráva a výkresová dokumentace///
TS |  |  |  | 1. Položka obsahuje: – dodávku specifikovaného bloku/zařízení včetně potřebného drobného montážního materiálu – dodávku souvisejícího příslušenství pro specifikovaný blok/zařízení – dopravu a skladování 2. Položka neobsahuje: X 3. Způsob měření: Udává se počet kusů kompletní konstrukce nebo práce.
P | 34 | 75L3E3 |  | SW modul SW modul pro podporu hlasového modulu pro nevidomé pro samostatnou žst. (zast.) | KUS | 1 | 0 | 0 | 0 | 2
PP
VV |  |  |  | Viz technická zpráva a výkresová dokumentace///
TS |  |  |  | 1. Položka obsahuje: – dodávku specifikovaného bloku/zařízení včetně potřebného drobného montážního materiálu – dodávku souvisejícího příslušenství pro specifikovaný blok/zařízení – dopravu a skladování 2. Položka neobsahuje: X 3. Způsob měření: Udává se počet kusů kompletní konstrukce nebo práce.
P | 35 | 75L3F1 |  | Zaškolení obsluhy na místě, instalace, doprava do 200 km | KUS | 1 | 0 | 0 | 0 | 2
PP
VV |  |  |  | Viz technická zpráva a výkresová dokumentace///
TS |  |  |  | 1. Položka obsahuje: – dodávku specifikovaného bloku/zařízení včetně potřebného drobného montážního materiálu – dodávku souvisejícího příslušenství pro specifikovaný blok/zařízení – dopravu a skladování 2. Položka neobsahuje: X 3. Způsob měření: Udává se počet kusů kompletní konstrukce nebo práce.
P | 36 | 75L3G1 |  | Šéfmontáže, zkoušení, oživení, revize informačního systému do 10 prvků | KUS | 1 | 0 | 0 | 0 | 2
PP
VV |  |  |  | Viz technická zpráva a výkresová dokumentace///
TS |  |  |  | 1. Položka obsahuje: – kompletní montáž (oživení, konfigurace, nastavení a uvedení do provozu) specifikovaného bloku/zařízení a souvisejícího příslušenství včetně drobného montážního materiálu – veškeré potřebné mechanizmy, včetně obsluhy, náklady na mzdy a přibližné (průměrné) náklady na pořízení potřebných materiálů včetně všech ostatních vedlejších nákladů 2. Položka neobsahuje: X 3. Způsob měření: Udává se počet kusů kompletní konstrukce nebo práce.

## PS 01-14-10
ASPE10 |  |  |  | Firma: Moravia Consult | [5 empty] | 3
|  |  |  | Příloha k formuláři pro ocenění nabídky | [5 empty] | 3
S | Stavba: | 16-013-232 |  | Rekonstrukce SZZ Veselí nad Moravou |  |  | PS 01-14-10 | 0 | 0,00 | 2
O | Rozpočet: | PS 01-14-10 |  | ŽST Veselí nad Moravou, kamerový systém |  |  |  |  | 15,00 | 2
Typ | Poř. číslo | Kód položky | Varianta | Název položky | MJ | Množství | Cena |  | 21,00 | 2
[7 empty] | Jednotková | Celkem
0 | 1 | 2 | 3 | 4 | 5 | 6 | 9 | 10
SD |  | 741E |  | Protipožární a kabelové ucpávky |  |  |  | 0
P | 66 | 741EBD |  | Protipožární ucpávka prostupu kabelového pr.do 110 mm, do EI 90 min. | KS | 8 | 0 | 0 | 0 | 2
PP
VV |  |  |  | 1: Dle technické zprávy a výkresových příloh projektové dokumentace. // 8x prostup á 1ks=8ks///
TS |  |  |  | Položka obsahuje: Dodávku a montáž protipožární ucpávky vč. příslušenství a pomocného materiálu, vyhotovéní a dodání atestu. Dále obsahuje cenu za pom. mechanismy včetně všech ostatních vedlejších nákladů.
P | 67 | 741EBF |  | Protipožární tmel ( tuba - 1000ml ), do EI 90 min. | KS | 16 | 0 | 0 | 0 | 2
PP
VV |  |  |  | 1: Dle technické zprávy a výkresových příloh projektové dokumentace. Dle výkazů materiálu projektu.//2: 8x prostup á 2ks=16ks//t ///
TS |  |  |  | Položka obsahuje: Dodávku a montáž protipožární ucpávky vč. příslušenství a pomocného materiálu, vyhotovéní a dodání atestu. Dále obsahuje cenu za pom. mechanismy včetně všech ostatních vedlejších nákladů.
SD |  | M01 |  | Kamerový systém - systémové prvky |  |  |  | 0
P | 20 | 635122-R01 |  | Technické prohlídky a zkoušky, uvedení do provozu, vyhodnocení zkušebního provozu | HOD | 40 | 0 | 0 | 0 | 2
PP
VV |  |  |  | 1: Dle technické zprávy, výkresových příloh projektové dokumentace.///
TS
P | 9 | 747GAD |  | Zaškolení obsluhy a údržby | PŘÍPAD | 1 | 0 | 0 | 0 | 2
PP
VV |  |  |  | 1: Dle technické zprávy, výkresových příloh projektové dokumentace.///
TS |  |  |  | Položka obsahuje: Cenu za dobu kdy je s funkcí seznamována obsluha zařízení, včetně odevzdání dokumentace skutečného provedení. Dále obsahuje cenu za pom. mechanismy včetně všech ostatních vedlejších nákladů.
P | 10 | 75H437-R01 |  | Patch cabel cat5e 2m | KUS | 35 | 0 | 0 | 0 | 2
PP
VV |  |  |  | 1: Dle technické zprávy, výkresových příloh projektové dokumentace.///
TS |  |  |  | Dodávka a montáž rozvodného prvku dle specifikace Počet prvků se udává v kusech Položka obsahuje veškeré potřebné náklady na mzdy a pořízení rozvodných prvků, potřebných materiálů a potřebné mechanizmy.
P | 15 | 75H443 |  | Konektorový panel 24xE2000 konektor | KS | 5 | 0 | 0 | 0 | 2
PP
VV |  |  |  | 1: Dle technické zprávy, výkresových příloh projektové dokumentace.///
TS |  |  |  | Dodávka a montáž rozvodného prvku dle specifikace Počet prvků se udává v kusech Položka obsahuje veškeré potřebné náklady na mzdy a pořízení rozvodných prvků, potřebných materiálů a potřebné mechanizmy.
P | 14 | 75H453 |  | Optický rozvaděč stojanový ORMPTR 1,5U výsuvný stojanový rozváděč, kapacita max 36 optických konektorů, bez držáku optokazet, výška 1,5U, bez průchode | KS | 3 | 0 | 0 | 0 | 2
PP |  |  |  | k PG, bez konektor. panelu - včetně úpravy pro mikrotrubičky ~
VV |  |  |  | 1: Dle technické zprávy, výkresových příloh projektové dokumentace.///
TS |  |  |  | Dodávka a montáž rozvodného prvku dle specifikace Počet prvků se udává v kusech Položka obsahuje veškeré potřebné náklady na mzdy a pořízení rozvodných prvků, potřebných materiálů a potřebné mechanizmy.
P | 19 | 75H454 |  | Optický SM pigtail E2000 9/125 do 3m | KS | 70 | 0 | 0 | 0 | 2
PP
VV |  |  |  | 1: Dle technické zprávy, výkresových příloh projektové dokumentace.///
TS |  |  |  | Dodávka a montáž rozvodného prvku dle specifikace Počet prvků se udává v kusech Položka obsahuje veškeré potřebné náklady na mzdy a pořízení rozvodných prvků, potřebných materiálů a potřebné mechanizmy.
P | 16 | 75H455 |  | Kazeta svárů opto velká | KS | 6 | 0 | 0 | 0 | 2
PP
VV |  |  |  | 1: Dle technické zprávy, výkresových příloh projektové dokumentace.///
TS |  |  |  | Dodávka a montáž rozvodného prvku dle specifikace Počet prvků se udává v kusech Položka obsahuje veškeré potřebné náklady na mzdy a pořízení rozvodných prvků, potřebných materiálů a potřebné mechanizmy.
P | 17 | 75H455-R01 |  | Víko plast. k velké opto kazetě | KS | 6 | 0 | 0 | 0 | 2
PP
VV |  |  |  | 1: Dle technické zprávy, výkresových příloh projektové dokumentace.///
TS |  |  |  | Dodávka a montáž rozvodného prvku dle specifikace Počet prvků se udává v kusech Položka obsahuje veškeré potřebné náklady na mzdy a pořízení rozvodných prvků, potřebných materiálů a potřebné mechanizmy.
P | 18 | 75H455-R02 |  | Držák svárů 8pozic DNW-SRH8 ( pro kazetu DNW-SK120 a SK/121, mikrokazetu ) | KS | 6 | 0 | 0 | 0 | 2
PP
VV |  |  |  | 1: Dle technické zprávy, výkresových příloh projektové dokumentace.///
TS |  |  |  | Dodávka a montáž rozvodného prvku dle specifikace Počet prvků se udává v kusech Položka obsahuje veškeré potřebné náklady na mzdy a pořízení rozvodných prvků, potřebných materiálů a potřebné mechanizmy.
P | 12 | 75I120 |  | Trafo bezpečnostní 230/24V AC, 1500W | KS | 5 | 0 | 0 | 0 | 2
PP
VV |  |  |  | 1: Dle technické zprávy, výkresových příloh projektové dokumentace.///
TS |  |  |  | Dodávka a montáž, včetně přezkoušení a revize specifikovaného prvku či zařízeníZabudovávané prvky se měří v kusechPoložka obsahuje veškeré mechanizmy, měřicí přístroje, náklady na mzdy, pořízení zabudovaných zařízení a potřebných materiálů.
P | 13 | 75I131 |  | AXIS PS24 ACC mains adapter | KS | 35 | 0 | 0 | 0 | 2
PP
VV |  |  |  | 1: Dle technické zprávy, výkresových příloh projektové dokumentace.///
TS |  |  |  | Dodávka a montáž, včetně přezkoušení a revize specifikovaného prvku či zařízeníZabudovávané prvky se měří v kusechPoložka obsahuje veškeré mechanizmy, měřicí přístroje, náklady na mzdy, pořízení zabudovaných zařízení a potřebných materiálů.
P | 2 | 75I140 |  | UPS záložní zdroj, montáž do 19" racku | KUS | 1 | 0 | 0 | 0 | 2
PP
VV |  |  |  | 1: Dle technické zprávy, výkresových příloh projektové dokumentace.///
TS |  |  |  | Dodávka a montáž, včetně přezkoušení a revize specifikovaného prvku či zařízeníZabudovávané prvky se měří v kusechPoložka obsahuje veškeré mechanizmy, měřicí přístroje, náklady na mzdy, pořízení zabudovaných zařízení a potřebných materiálů.
P | 3 | 75K540 |  | Switch 24 portu 10/100/1000 portu s SFP moduly , SNMP | KUS | 5 | 0 | 0 | 0 | 2
PP
VV |  |  |  | 1: Dle technické zprávy, výkresových příloh projektové dokumentace.///
TS |  |  |  | Dodávka a montáž, včetně přezkoušení a revize specifikovaného prvku či zařízeníZabudovávané prvky se měří v kusechPoložka obsahuje veškeré mechanizmy, měřicí přístroje, náklady na mzdy, pořízení zabudovaných zařízení a potřebných materiálů.
P | 11 | 75K560-R01 |  | Převodník optika/ethernet | KUS | 70 | 0 | 0 | 0 | 2
PP
VV |  |  |  | 1: Dle technické zprávy, výkresových příloh projektové dokumentace.///
TS |  |  |  | Dodávka a montáž, včetně přezkoušení a revize specifikovaného prvku či zařízeníZabudovávané prvky se měří v kusechPoložka obsahuje veškeré mechanizmy, měřicí přístroje, náklady na mzdy, pořízení zabudovaných zařízení a potřebných materiálů.
P | 1 | 75L110_R01 |  | PC pro záznam - PW368EA, xw4400 Core2 Duo E6400, 2GB, 250GB SATA/300 7200, Combo, FDD, XPP + 2 x HP 250GB SATA 3Gb/s NCQ 7200 HDD, montáž do 19" skř | KUS | 1 | 0 | 0 | 0 | 2
PP |  |  |  | íně ~
VV |  |  |  | 1: Dle technické zprávy, výkresových příloh projektové dokumentace.///
TS |  |  |  | Dodávka, montáž a oživení zařízení včetně softwaru dle specifikaceDodávka a montáž se měří v kusechPoložka obsahuje veškeré potřebné náklady měřicí přístroje, mzdy a náklady na pořízení potřebných dílů a materiálů.
P | 21 | 75L110_R02 |  | PC včetně monitoru pro zobrazení záznamu - do DK, pracoviště diagnostiky | KUS | 2 | 0 | 0 | 0 | 2
PP
VV |  |  |  | 1: Dle technické zprávy, výkresových příloh projektové dokumentace.///
TS |  |  |  | Dodávka, montáž a oživení zařízení včetně softwaru dle specifikaceDodávka a montáž se měří v kusechPoložka obsahuje veškeré potřebné náklady měřicí přístroje, mzdy a náklady na pořízení potřebných dílů a materiálů.
P | 4 | 75L130-R02 |  | IP Kamera High Performance 15-bit DSP, Den/Noc, 1/3 ", Barevná, DSP, 12VDC/24VAC/PoE, 50Hz | KUS | 35 | 0 | 0 | 0 | 2
PP
VV |  |  |  | 1: Dle technické zprávy, výkresových příloh projektové dokumentace.///
TS |  |  |  | Dodávka, montáž a oživení zařízení dle specifikaceDodávka a montáž se měří v kusechPoložka obsahuje veškeré potřebné náklady měřicí přístroje, mzdy a náklady na pořízení potřebných dílů a materiálů.
P | 5 | 75L130-R03 |  | Objektiv, man. ostření, DC autoiris/var.foc, f1.4-360/2.8-10mm, 1/3", CS | KUS | 35 | 0 | 0 | 0 | 2
PP
VV |  |  |  | 1: Dle technické zprávy, výkresových příloh projektové dokumentace.///
TS |  |  |  | Dodávka, montáž a oživení zařízení dle specifikaceDodávka a montáž se měří v kusechPoložka obsahuje veškeré potřebné náklady měřicí přístroje, mzdy a náklady na pořízení potřebných dílů a materiálů.
P | 6 | 75L130-R04 |  | Kamerový kryt; venkovní; sluneční clona; vyhřívání; 230V/50Hz | KUS | 35 | 0 | 0 | 0 | 2
PP
VV |  |  |  | 1: Dle technické zprávy, výkresových příloh projektové dokumentace.///
TS |  |  |  | Dodávka, montáž a oživení zařízení dle specifikaceDodávka a montáž se měří v kusechPoložka obsahuje veškeré potřebné náklady měřicí přístroje, mzdy a náklady na pořízení potřebných dílů a materiálů.
P | 7 | 75L130-R05 |  | Konzola pro kamerový kryt | KUS | 35 | 0 | 0 | 0 | 2
PP
VV |  |  |  | 1: Dle technické zprávy, výkresových příloh projektové dokumentace.///
TS |  |  |  | Dodávka, montáž a oživení zařízení dle specifikaceDodávka a montáž se měří v kusechPoložka obsahuje veškeré potřebné náklady měřicí přístroje, mzdy a náklady na pořízení potřebných dílů a materiálů.
P | 8 | 75L130-R06 |  | Redukce pro upevnení konzoly na sloup, zeď, konstrukci | KUS | 35 | 0 | 0 | 0 | 2
PP
VV |  |  |  | 1: Dle technické zprávy, výkresových příloh projektové dokumentace.///
TS |  |  |  | Dodávka, montáž a oživení zařízení dle specifikaceDodávka a montáž se měří v kusechPoložka obsahuje veškeré potřebné náklady měřicí přístroje, mzdy a náklady na pořízení potřebných dílů a materiálů.
SD |  | M02 |  | Kamerový systém - monitoring CDP Přerov |  |  |  | 0
P | 28 | 747GAD-R01 |  | Zaškolení obsluhy a údržby | PŘÍPAD | 1 | 0 | 0 | 0 | 2
PP
VV |  |  |  | 1: Dle technické zprávy a výkresových příloh projektové dokumentace. Dle výkazů materiálu projektu.//2: Dodávku PVC trubky prům. 23mm - 15m//3: Montáž PVC trubky -15m://t ///
TS |  |  |  | Dodávka a úplná montáž zařízení dle textu položky
P | 27 | 747GAE-R01 |  | Dozor pracovníků SŽDC | hodin | 40 | 0 | 0 | 0 | 2
PP
VV |  |  |  | 1: Dle technické zprávy, výkresových příloh projektové dokumentace.///
TS |  |  |  | Dodávka a úplná montáž zařízení dle textu položky
P | 23 | 75I140 |  | UPS záložní zdroj, montáž do 19" racku | KUS | 1 | 0 | 0 | 0 | 2
PP
VV |  |  |  | 1: Dle technické zprávy, výkresových příloh projektové dokumentace.///
TS |  |  |  | Dodávka a úplná montáž zařízení dle textu položky
P | 22 | 75L110_R02 |  | PC pro monitoring - PW368EA, xw4400 Core2 Duo E6600, 2GB, 250GB SATA/300 7200, DVD+-RW, FDD, XPP, HP 250GB SATA 3Gb/s NCQ 7200 HDD, NVIDIA Quadro FX | KUS | 1 | 0 | 0 | 0 | 2
PP |  |  |  | 560 128MB PCI-E, graphics ~
VV |  |  |  | 1: Dle technické zprávy, výkresových příloh projektové dokumentace.///
TS |  |  |  | Dodávka a úplná montáž zařízení dle textu položky
P | 24 | 75L140-R01 |  | komplexní SW systém pro správu a řízení kamerových systémů podporujících IP protokol; 32 kamer, 2 PC, 0DVR, 1 KBD | KUS | 2 | 0 | 0 | 0 | 2
PP
VV |  |  |  | 1: Dle technické zprávy, výkresových příloh projektové dokumentace.///
TS |  |  |  | Dodávka a úplná montáž zařízení dle textu položky
P | 25 | 75L140-R02 |  | Doplnění vizualizace IP kamer do stávajícího kamerového systému-žst. Veselí nad Moravou | KUS | 1 | 0 | 0 | 0 | 2
PP
VV |  |  |  | 1: Dle technické zprávy, výkresových příloh projektové dokumentace.///
TS |  |  |  | Dodávka a úplná montáž zařízení dle textu položky
P | 26 | 75L140-R03 |  | Doplnění vizualizace IP kamer do stávajícího kamerového systému-CDP Přerov | KUS | 1 | 0 | 0 | 0 | 2
PP
VV |  |  |  | 1: Dle technické zprávy, výkresových příloh projektové dokumentace.///
TS |  |  |  | Dodávka a úplná montáž zařízení dle textu položky
SD |  | M03 |  | Kamerový systém - kabelové trasy, kabeláž |  |  |  | 0
P | 30 | 741ABA |  | Elektroinstalační trubka 36mm, uložení pod omítku | M | 220 | 0 | 0 | 0 | 2
PP
VV |  |  |  | 1: Dle technické zprávy, výkresových příloh projektové dokumentace.///
TS |  |  |  | Položka obsahuje: Dodávku a montáž trubky včetně přípravných prácí ( naznačení trasy, rozměření, řezání trubek, kladení, osazení, zajištění a upevnění ). Dále obsahuje cenu za pom. mechanismy včetně všech ostatních vedlejších nákladů.
P | 38 | 742LAA |  | Optický mikrokabel SM 4 vlákna 9/125 | M | 7850 | 0 | 0 | 0 | 2
PP
VV |  |  |  | 1: Dle technické zprávy, výkresových příloh projektové dokumentace.///
TS |  |  |  | Dodávka a úplná montáž zařízení dle textu položky
P | 39 | 742LAA | 1 | Optický mikrokabel SM 16 vláken 9/125 -k přejezdům | M | 4950 | 0 | 0 | 0 | 2
PP
VV |  |  |  | 1: Dle technické zprávy, výkresových příloh projektové dokumentace.///
TS |  |  |  | Dodávka a úplná montáž zařízení dle textu položky
P | 29 | 742LAE |  | HDPE trubka prům.40mm( obsahuje 7x mikrotrubička 10/8mm) -barva HDPE modrá, uložení do kabelovodu a výkopu | M | 2500 | 0 | 0 | 0 | 2
PP
VV |  |  |  | 1: Dle technické zprávy, výkresových příloh projektové dokumentace.///
TS |  |  |  | Položka obsahuje: Dodávku a montáž trubky HDPE prům. 40mm (MULTIDUCT= 4 x mikrotrubička 10/8mm) včetně příslušenství a přípravných prácí ( naznačení trasy, rozměření, řezání trubek, kladení, osazení, zajištění a upevnění ). Dále obsahuje cenu za pom. mechanismy včetně všech ostatních vedlejších nákladů.
P | 31 | 75H134-R01 |  | Kabel CYKY 3Cx4, uložení do výkopu a do kabelovodu | M | 420 | 0 | 0 | 0 | 2
PP
VV |  |  |  | 1: Dle technické zprávy, výkresových příloh projektové dokumentace.///
TS |  |  |  | Dodávka a úplná montáž zařízení dle textu položky
P | 32 | 75H134-R02 |  | Kabel CYKY 3Cx2,5, zatažení do výkopu a do kabelovodu | M | 970 | 0 | 0 | 0 | 2
PP
VV |  |  |  | 1: Dle technické zprávy, výkresových příloh projektové dokumentace.///
TS |  |  |  | Dodávka a úplná montáž zařízení dle textu položky
P | 33 | 75H134-R03 |  | Kabel CYKY 3Cx1,5, zatažení do kabelovodu, do el. instalační trubky | M | 160 | 0 | 0 | 0 | 2
PP
VV |  |  |  | 1: Dle technické zprávy, výkresových příloh projektové dokumentace.///
TS |  |  |  | Dodávka a úplná montáž zařízení dle textu položky
P | 34 | 75H134-R04 |  | Kabel LAM FLEXO 2x1,5, zatažení do el. instalační trubky | M | 200 | 0 | 0 | 0 | 2
PP
VV |  |  |  | 1: Dle technické zprávy, výkresových příloh projektové dokumentace.///
TS |  |  |  | Dodávka a úplná montáž zařízení dle textu položky
P | 35 | 75H214 |  | Kabel datový Cat5+ , uložení/zatažení do kabel.chráničky | M | 1155 | 0 | 0 | 0 | 2
PP
VV |  |  |  | 1: Dle technické zprávy, výkresových příloh projektové dokumentace.///
TS |  |  |  | Dodávka a úplná montáž zařízení dle textu položky
P | 36 | 75H214-R01 |  | Kabel datový Cat5+ FTP, uložení v kabelovém žlabu | M | 140 | 0 | 0 | 0 | 2
PP
VV |  |  |  | 1: Dle technické zprávy, výkresových příloh projektové dokumentace.///
TS |  |  |  | Dodávka a úplná montáž zařízení dle textu položky
P | 40 | 75H352 |  | 19" rozvaděč. Skříň 600x600mm, výška 42HU | KS | 5 | 0 | 0 | 0 | 2
PP
VV |  |  |  | 1: Dle technické zprávy, výkresových příloh projektové dokumentace.///
TS |  |  |  | Dodávka a montáž volně stojící skříně a uchycení k podlaze a to včetně konstrukce pro uchycení pásků Počet skříní se udává v kusech Položka obsahuje veškeré potřebné náklady na mzdy a pořízení skříně, potřebných materiálů a potřebné mechanizmy.
P | 37 | 75H464 |  | Konektory pro datové kabely - RJ45l | KUS | 88 | 0 | 0 | 0 | 2
PP
VV |  |  |  | 1: Dle technické zprávy, výkresových příloh projektové dokumentace.///
TS |  |  |  | Dodávka a úplná montáž zařízení dle textu položky
SD |  | M04 |  | Kamerový systém - napájení, přepěťová ochrana |  |  |  | 0
P | 51 | 74419-R01 |  | Energo panel pro montáž do 19" skříně | KUS | 3 | 0 | 0 | 0 | 2
PP
VV |  |  |  | 1: Dle technické zprávy, výkresových příloh projektové dokumentace.///
TS |  |  |  | Dodávka a úplná montáž zařízení dle textu položky
P | 48 | 744CAB |  | Jistič 6A | KUS | 35 | 0 | 0 | 0 | 2
PP
VV |  |  |  | 1: Dle technické zprávy, výkresových příloh projektové dokumentace.///
TS |  |  |  | Dodávka a úplná montáž zařízení dle textu položky
P | 49 | 744CAB | 1 | Jistič 10A | KUS | 1 | 0 | 0 | 0 | 2
PP
VV |  |  |  | 1: Dle technické zprávy, výkresových příloh projektové dokumentace.///
TS |  |  |  | Dodávka a úplná montáž zařízení dle textu položky
P | 52 | 744DAA |  | Proudový chránič 10B/1N/0,03 | KUS | 3 | 0 | 0 | 0 | 2
PP
VV |  |  |  | 1: Dle technické zprávy, výkresových příloh projektové dokumentace.///
TS |  |  |  | Dodávka a úplná montáž zařízení dle textu položky
P | 50 | 744GBG |  | Ovládání venkovního osvětlení kamerovým systémem /1x relé 2 spín., 16A, 24V + pomocný kontakt 1S+1R/ montáž do rozvaděče na DIN lištu | KUS | 1 | 0 | 0 | 0 | 2
PP
VV |  |  |  | 1: Dle technické zprávy, výkresových příloh projektové dokumentace.///
TS |  |  |  | Dodávka a úplná montáž zařízení dle textu položky
P | 44 | 744JBB |  | Přepěťová ochrana nn - 1 + 2. stupeň + signalizace | KUS | 2 | 0 | 0 | 0 | 2
PP
VV |  |  |  | 1: Dle technické zprávy, výkresových příloh projektové dokumentace.///
TS |  |  |  | Dodávka a úplná montáž zařízení dle textu položky
P | 47 | 744JBC |  | Zapojení signalizace přepěťových ochran | KUS | 3 | 0 | 0 | 0 | 2
PP
VV |  |  |  | 1: Dle technické zprávy, výkresových příloh projektové dokumentace.///
TS |  |  |  | Dodávka a úplná montáž zařízení dle textu položky
P | 42 | 744JCB |  | Přepěťová ochrana II. Stupně pro 230V do kamerového krytu | KUS | 35 | 0 | 0 | 0 | 2
PP
VV |  |  |  | 1: Dle technické zprávy, výkresových příloh projektové dokumentace.///
TS |  |  |  | Dodávka a úplná montáž zařízení dle textu položky
P | 43 | 744JCB-R01 |  | Přepěťová ochrana nn - 2. stupeň + signalizace | KUS | 1 | 0 | 0 | 0 | 2
PP
VV |  |  |  | 1: Dle technické zprávy, výkresových příloh projektové dokumentace.///
TS |  |  |  | Dodávka a úplná montáž zařízení dle textu položky
P | 45 | 744JDB |  | Přepěťová ochrana nn - 3. stupeň + signalizace | KUS | 1 | 0 | 0 | 0 | 2
PP
VV |  |  |  | 1: Dle technické zprávy, výkresových příloh projektové dokumentace.///
TS |  |  |  | Dodávka a úplná montáž zařízení dle textu položky
P | 46 | 744JDC |  | Přepěťová ochrana nn - 100 Base T, pro Power over Ethernet | KUS | 3 | 0 | 0 | 0 | 2
PP
VV |  |  |  | 1: Dle technické zprávy, výkresových příloh projektové dokumentace.///
TS |  |  |  | Dodávka a úplná montáž zařízení dle textu položky
P | 41 | 744JDC-R01 |  | Přepěťová ochrana nn - 3. stupeň + ethernet | KUS | 1 | 0 | 0 | 0 | 2
PP
VV |  |  |  | 1: Dle technické zprávy, výkresových příloh projektové dokumentace.///
TS |  |  |  | Dodávka a úplná montáž zařízení dle textu položky
SD |  | M05 |  | Kamerový systém - zemní práce |  |  |  | 0
P | 58 | 701ADC-R01 |  | Žlab plastový 10x10, dodávka, pokládka, výstražná folie | M | 550 | 0 | 0 | 0 | 2
PP
VV |  |  |  | 1: Dle technické zprávy a výkresových příloh projektové dokumentace. Dle výkazů materiálu projektu.//2: - kousky kabelů a vodičů:;0,002//t ///
TS |  |  |  | veškeré práce jsou obsaženy v textu položky
P | 56 | 701BAB |  | Výkop jámy pro stožár -ruční nebo strojní výkop,zemina tř. 5 | M3 | 11 | 0 | 0 | 0 | 2
PP
VV |  |  |  | 1: Dle technické zprávy a výkresových příloh projektové dokumentace. Dle výkazů materiálu projektu.//2: - kousky kabelů a vodičů:;0,002//t ///
TS |  |  |  | Položka obsahuje: Výkop jámy pro stožár, betonový základ, kotvu, případně jiné zařízení (též pro odkop), včetně případného čerpání vody při provádění výkopu. Dále obsahuje cenu za pom. mechanismy včetně všech ostatních vedlejších nákladů.
P | 57 | 701BBB |  | Betonový základ do rostlé zeminy do bednění pro stožár | M3 | 11 | 0 | 0 | 0 | 2
PP
VV |  |  |  | 1: Dle technické zprávy a výkresových příloh projektové dokumentace. Dle výkazů materiálu projektu.//2: - kousky kabelů a vodičů:;0,002//t ///
TS |  |  |  | Položka obsahuje: Základ z prostého betonu včetně dopravy směsi k základu a betonáže. Dále obsahuje cenu za pom. mechanismy včetně všech ostatních vedlejších nákladů.
P | 53 | 701CAB |  | Zemní práce - kabel.rýha 35/100cm výkop a zához (mimo kabelovod ) | M | 955 | 0 | 0 | 0 | 2
PP
VV |  |  |  | 1: Dle technické zprávy a výkresových příloh projektové dokumentace. Dle výkazů materiálu projektu.//2: - kousky kabelů a vodičů:;0,002//t ///
TS |  |  |  | Položka obsahuje: Hloubení kabelové rýhy ručně nebo strojně bez ohledu na druh použitého mechanizačního prostředku, u strojních výkopů včetně přípravných, pomocných a vytyčovacích prací v průměrných podmínkách a se započítáním podílu prací v jiných než běžných podmínek. S jedním výhozem až do vzdálenosti 3m za okraj rýhy nebo s případným naložením do dopravního vozíku přistaveného k okraji rýhy. Dále ruční zához nezapažené kabelové rýhy s případným rozpojováním výkopku a s jedním přehozem až do vzdálenosti 3m nebo se shozením z vozidel. Bez pěchování zeminy. Dále obsahuje cenu za pom. mechanismy včetně všech ostatních vedlejších nákladů.
P | 54 | 701CAB | 1 | Zemní práce - kabel.rýha 20/50cm výkop a zához (mimo kabelovod ) | M | 40 | 0 | 0 | 0 | 2
PP
VV |  |  |  | 1: Dle technické zprávy a výkresových příloh projektové dokumentace. Dle výkazů materiálu projektu.//2: - kousky kabelů a vodičů:;0,002//t ///
TS |  |  |  | Položka obsahuje: Hloubení kabelové rýhy ručně nebo strojně bez ohledu na druh použitého mechanizačního prostředku, u strojních výkopů včetně přípravných, pomocných a vytyčovacích prací v průměrných podmínkách a se započítáním podílu prací v jiných než běžných podmínek. S jedním výhozem až do vzdálenosti 3m za okraj rýhy nebo s případným naložením do dopravního vozíku přistaveného k okraji rýhy. Dále ruční zához nezapažené kabelové rýhy s případným rozpojováním výkopku a s jedním přehozem až do vzdálenosti 3m nebo se shozením z vozidel. Bez pěchování zeminy. Dále obsahuje cenu za pom. mechanismy včetně všech ostatních vedlejších nákladů.
P | 55 | 743ABA |  | Osvětlovací stožár sadový do 6m, žárově zinkovaný, vč. výstroje | KUS | 11 | 0 | 0 | 0 | 2
PP
VV |  |  |  | 1: Dle technické zprávy a výkresových příloh projektové dokumentace. Dle výkazů materiálu projektu.//2: - kousky kabelů a vodičů:;0,002//t ///
TS |  |  |  | Položka obsahuje: Dodávku a montáž stožáru včetně základové konstrukce, podružného materiálu a uzavíracího nátěru, připojovací svorkovnice ve třídě izolace II, kabelového vedení ke svítidlům a veškerého příslušenství a výstroje. Neobsahuje cenu za svítidlo. Dále obsahuje cenu za pom. mechanismy včetně všech ostatních vedlejších nákladů
SD |  | M06 |  | Kamerový systém - geografické práce |  |  |  | 0
P | 59 | 701ADC |  | Mapování a vynesení trasy v zastavěném prostoru | KM | 7 | 0 | 0 | 0 | 2
PP
VV |  |  |  | 1: Dle technické zprávy a výkresových příloh projektové dokumentace. Dle výkazů materiálu projektu.//2: - kousky kabelů a vodičů:;0,002//t ///
TS |  |  |  | Položka obsahuje: Geodetické vytyčení trasy. Dále obsahuje cenu za pom. mechanismy včetně všech ostatních vedlejších nákladů.
SD |  | O990 |  | Poplatky za skládky, ostatní |  |  |  | 0
P | 62 | 150101-O |  | Obaly papírové | T | 0.004 | 0 | 0 | 0 | 2
PP
VV |  |  |  | 1: Dle technické zprávy a výkresových příloh projektové dokumentace. Dle výkazů materiálu projektu.//2: - papírové krabice a papírové obaly:;0,004//t ///
TS |  |  |  | Položka obsahuje veškeré poplatky provozovateli skládky související s převzetím, uložením, ppř. likvidací odpadu. Položka neobsahuje náklady spojené s dopravou z místa stavby na místo převzetí provozovatele skládky. Položky se užije: 1. jak v případě vlastního skládkování 2. tak v případě recyklace, prováděné provozovatelem skládky V případě, že je možné dvojí využití v rámci jednoho objektu, použije se položky dvakrát a odliší se variantou.
P | 61 | 150102-O |  | Obaly plastové | T | 0.005 | 0 | 0 | 0 | 2
PP
VV |  |  |  | 1: Dle technické zprávy a výkresových příloh projektové dokumentace. Dle výkazů materiálu projektu.//2: - zbytky plastových obalů:;0,005//t ///
TS |  |  |  | Položka obsahuje veškeré poplatky provozovateli skládky související s převzetím, uložením, ppř. likvidací odpadu. Položka neobsahuje náklady spojené s dopravou z místa stavby na místo převzetí provozovatele skládky. Položky se užije: 1. jak v případě vlastního skládkování 2. tak v případě recyklace, prováděné provozovatelem skládky V případě, že je možné dvojí využití v rámci jednoho objektu, použije se položky dvakrát a odliší se variantou.
P | 60 | 170411 |  | Zbytky kabelů, vodičů | T | 0.002 | 0 | 0 | 0 | 2
PP
VV |  |  |  | 1: Dle technické zprávy a výkresových příloh projektové dokumentace. Dle výkazů materiálu projektu.//2: - kousky kabelů a vodičů:;0,002//t ///
TS |  |  |  | Položka obsahuje veškeré poplatky provozovateli skládky související s převzetím, uložením, ppř. likvidací odpadu. Položka neobsahuje náklady spojené s dopravou z místa stavby na místo převzetí provozovatele skládky. Položky se užije: 1. jak v případě vlastního skládkování 2. tak v případě recyklace, prováděné provozovatelem skládky V případě, že je možné dvojí využití v rámci jednoho objektu, použije se položky dvakrát a odliší se variantou.
P | 63 | 170504-O |  | Výkopová zemina - odkop | T | 15.12 | 0 | 0 | 0 | 2
PP
VV |  |  |  | 1: Dle technické zprávy a výkresových příloh projektové dokumentace. Dle výkazů materiálu projektu.//2: - přebytečná zemina;0,35x0,1x240m=8,4m3 x 1,8=15,120t//t ///
TS |  |  |  | Položka obsahuje veškeré poplatky provozovateli skládky související s převzetím, uložením, ppř. likvidací odpadu. Položka neobsahuje náklady spojené s dopravou z místa stavby na místo převzetí provozovatele skládky. Položky se užije: 1. jak v případě vlastního skládkování 2. tak v případě recyklace, prováděné provozovatelem skládky V případě, že je možné dvojí využití v rámci jednoho objektu, použije se položky dvakrát a odliší se variantou.
P | 65 | 702AA0 |  | Odvoz zeminy a štěrku - do vzdálenosti 20km | T | 15.12 | 0 | 0 | 0 | 2
PP
VV |  |  |  | 1: Dle technické zprávy a výkresových příloh projektové dokumentace. Dle výkazů materiálu projektu.//2: - přebytečná zemina;0,35x0,1x240m=8,4m3 x 1,8=15,120t//t ///
TS |  |  |  | Položka obsahuje: Naložení odpadu na motorové vozidlo, jeho odvoz a složení. Položka zahrnuje obě cesty, tam i zpět. Položka neobsahuje polatek za uložení odpadu na skládku. Dále obsahuje cenu za pom. mechanismy včetně všech ostatních vedlejších nákladů.
P | 64 | 702BC0 |  | Odvoz nespecifikovaného odpadu - do vzdálenosti 20km | T | 0.009 | 0 | 0 | 0 | 2
PP
VV |  |  |  | 1: Dle technické zprávy a výkresových příloh projektové dokumentace. Dle výkazů materiálu projektu.//2: - přebytečná zemina;0,35x0,1x240m=8,4m3 x 1,8=15,120t//t ///
TS |  |  |  | Položka obsahuje: Naložení odpadu na motorové vozidlo, jeho odvoz a složení. Položka zahrnuje obě cesty, tam i zpět. Položka neobsahuje polatek za uložení odpadu na skládku. Dále obsahuje cenu za pom. mechanismy včetně všech ostatních vedlejších nákladů.

## PS 01-14-11
ASPE10 |  |  |  | Firma: Moravia Consult | [5 empty] | 3
|  |  |  | Příloha k formuláři pro ocenění nabídky | [5 empty] | 3
S | Stavba: | 16-013-232 |  | Rekonstrukce SZZ Veselí nad Moravou |  |  | PS 01-14-11 | 0 | 0,00 | 2
O | Rozpočet: | PS 01-14-11 |  | ŽST Veselí nad Moravou, úprava TRS |  |  |  |  | 15,00 | 2
Typ | Poř. číslo | Kód položky | Varianta | Název položky | MJ | Množství | Cena |  | 21,00 | 2
[7 empty] | Jednotková | Celkem
0 | 1 | 2 | 3 | 4 | 5 | 6 | 9 | 10
SD |  | M01 |  | MONTÁŽE A DEMONTÁŽE |  |  |  | 0
P | 21 | 220_R01 |  | Montáž konektoru pro koax.kabel | KS | 4 | 0 | 0 | 0 | 2
PP
VV |  |  |  | dle technické zprávy, výkresových příloh///
TS |  |  |  | položka obsahuje
P | 23 | 220_R06 |  | Montáž přepěťové ochrany NN | KS | 1 | 0 | 0 | 0 | 2
PP
VV |  |  |  | dle technické zprávy, výkresových příloh///
TS |  |  |  | položka obsahuje
P | 29 | 220_R07 |  | Uvedení radiostanice ZR47 do provozu | KS | 1 | 0 | 0 | 0 | 2
PP
VV |  |  |  | dle technické zprávy, výkresových příloh///
TS |  |  |  | položka obsahuje
P | 30 | 220_R08 |  | Uvedení bloku ZL47 a ZO 47do provozu | KS | 1 | 0 | 0 | 0 | 2
PP
VV |  |  |  | dle technické zprávy, výkresových příloh///
TS |  |  |  | položka obsahuje
P | 25 | 220260731 |  | Instalační lišta 40/40mm vč. montáže, hmoždinek | M | 15 | 0 | 0 | 0 | 2
PP
VV |  |  |  | dle technické zprávy, výkresových příloh///
TS |  |  |  | položka obsahuje
P | 27 | 220261660 |  | Drážkování pro trubky | M | 10 | 0 | 0 | 0 | 2
PP
VV |  |  |  | dle technické zprávy, výkresových příloh///
TS |  |  |  | položka obsahuje
P | 24 | 220270301 |  | Vodič CYKY 2x1,5 mm2, vč. montáže do lišt | M | 6 | 0 | 0 | 0 | 2
PP
VV |  |  |  | dle technické zprávy, výkresových příloh///
TS |  |  |  | položka obsahuje
P | 20 | 220271000 |  | Montáž vodiče CGSU 2A4mm2 | M | 5 | 0 | 0 | 0 | 2
PP
VV |  |  |  | dle technické zprávy, výkresových příloh///
TS |  |  |  | položka obsahuje
P | 19 | 220271006 |  | Montáž kabelu CYKY 3Cx1,5mm2 | M | 10 | 0 | 0 | 0 | 2
PP
VV |  |  |  | dle technické zprávy, výkresových příloh///
TS |  |  |  | položka obsahuje
P | 18 | 220280511 |  | Montáž SYKFY 5x2x0,5 | M | 5 | 0 | 0 | 0 | 2
PP
VV |  |  |  | dle technické zprávy, výkresových příloh///
TS |  |  |  | položka obsahuje
P | 16 | 220300981 |  | Montáž svorkovnice Krone LSA 2/10 | KS | 10 | 0 | 0 | 0 | 2
PP
VV |  |  |  | dle technické zprávy, výkresových příloh///
TS |  |  |  | položka obsahuje
P | 28 | 220301028 |  | Montáž trubky PVCprům 29mm do zdi | M | 105 | 0 | 0 | 0 | 2
PP
VV |  |  |  | dle technické zprávy, výkresových příloh///
TS |  |  |  | položka obsahuje
P | 22 | 220900505 |  | Montáž translátoru | KS | 4 | 0 | 0 | 0 | 2
PP
VV |  |  |  | dle technické zprávy, výkresových příloh///
TS |  |  |  | položka obsahuje
P | 26 | 702511 |  | Průraz zdivem tl.45cm | KS | 3 | 0 | 0 | 0 | 2
PP
VV |  |  |  | dle technické zprávy, výkresových příloh///
TS |  |  |  | položka obsahuje
P | 17 | 75J32X |  | Montáž kabelu struktur. Kabeláže FTP/STP 4P 0,6mm, kat 5.e | M | 50 | 0 | 0 | 0 | 2
PP
VV |  |  |  | dle technické zprávy, výkresových příloh///
TS |  |  |  | položka obsahuje
P | 14 | 75K8FB |  | Montáž: Oživení stuhové sítě v pásmu 460 MHz do 10 ks radiostanic | ÚSEK | 1 | 0 | 0 | 0 | 2
PP
VV |  |  |  | dle technické zprávy, výkresových příloh//1x v žst.Ruda nad Moravou//1x v žst.Bohdíkov///
TS |  |  |  | Položka obsahuje: kompletní montáž (oživení, konfigurace, nastavení a uvedení do provozu) specifikovaného bloku/zařízení a souvisejícího příslušenství včetně drobného montážního materiálu – veškeré potřebné mechanizmy, včetně obsluhy, náklady na mzdy a přibližné (průměrné) náklady na pořízení potřebných materiálů včetně všech ostatních vedlejších nákladů. Způsob měření:Udává se počet kusů kompletní konstrukce nebo práce.
P | 15 | 75K8FE |  | Montáž: Nastavení stuhové sítě v pásmu 460 MHz do 10 ks radiostanic | ÚSEK | 1 | 0 | 0 | 0 | 2
PP
VV |  |  |  | dle technické zprávy, výkresových příloh//1x v žst.Ruda nad Moravou//1x v žst.Bohdíkov///
TS |  |  |  | Položka obsahuje: kompletní montáž (oživení, konfigurace, nastavení a uvedení do provozu) specifikovaného bloku/zařízení a souvisejícího příslušenství včetně drobného montážního materiálu – veškeré potřebné mechanizmy, včetně obsluhy, náklady na mzdy a přibližné (průměrné) náklady na pořízení potřebných materiálů včetně všech ostatních vedlejších nákladů. Způsob měření:Udává se počet kusů kompletní konstrukce nebo práce.
P | 3 | 75N17X |  | TRS, ovládací blok - montáž | KS | 1 | 0 | 0 | 0 | 2
PP
VV |  |  |  | dle technické zprávy, výkresových příloh//1x v žst.Ruda nad Moravou//1x v žst.Bohdíkov///
TS |  |  |  | Položka obsahuje: kompletní montáž (oživení, konfigurace, nastavení a uvedení do provozu) specifikovaného bloku/zařízení a souvisejícího příslušenství včetně drobného montážního materiálu – veškeré potřebné mechanizmy, včetně obsluhy, náklady na mzdy a přibližné (průměrné) náklady na pořízení potřebných materiálů včetně všech ostatních vedlejších nákladů. Způsob měření:Udává se počet kusů kompletní konstrukce nebo práce.
P | 13 | 75N17X_R01 |  | TRS, ovládací blok STOP TRS - montáž | KS | 1 | 0 | 0 | 0 | 2
PP
VV |  |  |  | dle technické zprávy, výkresových příloh//1x v žst.Ruda nad Moravou//1x v žst.Bohdíkov///
TS |  |  |  | Položka obsahuje: kompletní montáž (oživení, konfigurace, nastavení a uvedení do provozu) specifikovaného bloku/zařízení a souvisejícího příslušenství včetně drobného montážního materiálu – veškeré potřebné mechanizmy, včetně obsluhy, náklady na mzdy a přibližné (průměrné) náklady na pořízení potřebných materiálů včetně všech ostatních vedlejších nákladů. Způsob měření:Udává se počet kusů kompletní konstrukce nebo práce.
P | 4 | 75N17Y |  | TRS, ovládací blok - demontáž k dalšímu použití | KS | 1 | 0 | 0 | 0 | 2
PP
VV |  |  |  | dle technické zprávy, výkresových příloh//1x v žst.Ruda nad Moravou//1x v žst.Bohdíkov///
TS |  |  |  | Položka obsahuje: kompletní montáž (oživení, konfigurace, nastavení a uvedení do provozu) specifikovaného bloku/zařízení a souvisejícího příslušenství včetně drobného montážního materiálu – veškeré potřebné mechanizmy, včetně obsluhy, náklady na mzdy a přibližné (průměrné) náklady na pořízení potřebných materiálů včetně všech ostatních vedlejších nákladů. Způsob měření:Udává se počet kusů kompletní konstrukce nebo práce.
P | 1 | 75N18X |  | TRS, ovládací skříňka - montáž | KS | 1 | 0 | 0 | 0 | 2
PP
VV |  |  |  | dle technické zprávy, výkresových příloh//1x v žst.Ruda nad Moravou//1x v žst.Bohdíkov//1x v žst. Šumperk///
TS |  |  |  | Položka obsahuje: kompletní montáž (oživení, konfigurace, nastavení a uvedení do provozu) specifikovaného bloku/zařízení a souvisejícího příslušenství včetně drobného montážního materiálu – veškeré potřebné mechanizmy, včetně obsluhy, náklady na mzdy a přibližné (průměrné) náklady na pořízení potřebných materiálů včetně všech ostatních vedlejších nákladů. Způsob měření:Udává se počet kusů kompletní konstrukce nebo práce.
P | 2 | 75N18Y |  | TRS, ovládací skříňka - demontáž k dalšímu použití | KS | 1 | 0 | 0 | 0 | 2
PP
VV |  |  |  | dle technické zprávy, výkresových příloh//1x v žst.Ruda nad Moravou//1x v žst.Bohdíkov//1x v žst. Šumperk///
TS |  |  |  | Položka obsahuje: kompletní montáž (oživení, konfigurace, nastavení a uvedení do provozu) specifikovaného bloku/zařízení a souvisejícího příslušenství včetně drobného montážního materiálu – veškeré potřebné mechanizmy, včetně obsluhy, náklady na mzdy a přibližné (průměrné) náklady na pořízení potřebných materiálů včetně všech ostatních vedlejších nákladů. Způsob měření:Udává se počet kusů kompletní konstrukce nebo práce.
P | 11 | 75N1AX |  | TRS, napájecí zdroj - montáž | KS | 1 | 0 | 0 | 0 | 2
PP
VV |  |  |  | dle technické zprávy, výkresových příloh//1x v žst.Ruda nad Moravou//1x v žst.Bohdíkov///
TS |  |  |  | Položka obsahuje: kompletní montáž (oživení, konfigurace, nastavení a uvedení do provozu) specifikovaného bloku/zařízení a souvisejícího příslušenství včetně drobného montážního materiálu – veškeré potřebné mechanizmy, včetně obsluhy, náklady na mzdy a přibližné (průměrné) náklady na pořízení potřebných materiálů včetně všech ostatních vedlejších nákladů. Způsob měření:Udává se počet kusů kompletní konstrukce nebo práce.
P | 12 | 75N1AY |  | TRS, napájecí zdroj - demontáž | KS | 1 | 0 | 0 | 0 | 2
PP
VV |  |  |  | dle technické zprávy, výkresových příloh//1x v žst.Ruda nad Moravou//1x v žst.Bohdíkov///
TS |  |  |  | Položka obsahuje: kompletní montáž (oživení, konfigurace, nastavení a uvedení do provozu) specifikovaného bloku/zařízení a souvisejícího příslušenství včetně drobného montážního materiálu – veškeré potřebné mechanizmy, včetně obsluhy, náklady na mzdy a přibližné (průměrné) náklady na pořízení potřebných materiálů včetně všech ostatních vedlejších nákladů. Způsob měření:Udává se počet kusů kompletní konstrukce nebo práce.
P | 9 | 75N1CX |  | TRS, koaxiální kabel venkovní - montáž | M | 30 | 0 | 0 | 0 | 2
PP
VV |  |  |  | dle technické zprávy, výkresových příloh//18m v žst.Ruda nad Moravou//20m v žst.Bohdíkov///
TS |  |  |  | Položka obsahuje: práce spojené s montáží specifikované kabelizace specifikovaným způsobem – veškeré potřebné mechanizmy, včetně obsluhy, náklady na mzdy a přibližné (průměrné) náklady na pořízení potřebných materiálů. Způsob měření:Práce specifikovaného se měří v délce kabelizace udané v metrech.
P | 10 | 75N1CY |  | TRS, koaxiální kabel venkovní - demontáž | M | 10 | 0 | 0 | 0 | 2
PP
VV |  |  |  | dle technické zprávy, výkresových příloh//15m v žst.Ruda nad Moravou//18m v žst.Bohdíkov///
TS |  |  |  | Položka obsahuje: 1.) demontáž (do šrotu) specifikovaného bloku/zařízení včetně potřebného drobného pomocného materiálu – veškeré potřebné mechanizmy, včetně obsluhy, náklady na mzdy a přibližné (průměrné) náklady na pořízení potřebných materiálů včetně všech ostatních vedlejších nákladů – odvoz demontovaného bloku/zařízení a skladování, případně ekologické likvidace bloku/zařízení 2.) Položka neobsahuje: – poplatek za likvidaci odpadů 3. Způsob měření:Udává se počet metrů kompletní konstrukce nebo práce.
P | 7 | 75N1DX |  | TRS, koaxiální kabel vnitřní - montáž | M | 30 | 0 | 0 | 0 | 2
PP
VV |  |  |  | dle technické zprávy, výkresových příloh//15m v žst.Ruda nad Moravou//15m v žst.Bohdíkov///
TS |  |  |  | Položka obsahuje: práce spojené s montáží specifikované kabelizace specifikovaným způsobem – veškeré potřebné mechanizmy, včetně obsluhy, náklady na mzdy a přibližné (průměrné) náklady na pořízení potřebných materiálů. Způsob měření:Práce specifikovaného se měří v délce kabelizace udané v metrech.
P | 8 | 75N1DY |  | TRS, koaxiální kabel vnitřní - demontáž | M | 10 | 0 | 0 | 0 | 2
PP
VV |  |  |  | dle technické zprávy, výkresových příloh//3m v žst.Ruda nad Moravou//3m v žst.Bohdíkov///
TS |  |  |  | Položka obsahuje: 1.) demontáž (do šrotu) specifikovaného bloku/zařízení včetně potřebného drobného pomocného materiálu – veškeré potřebné mechanizmy, včetně obsluhy, náklady na mzdy a přibližné (průměrné) náklady na pořízení potřebných materiálů včetně všech ostatních vedlejších nákladů – odvoz demontovaného bloku/zařízení a skladování, případně ekologické likvidace bloku/zařízení 2.) Položka neobsahuje: – poplatek za likvidaci odpadů 3. Způsob měření:Udává se počet metrů kompletní konstrukce nebo práce.
P | 5 | 75N21X_R01 |  | TRS, základnová radiostanice - montáž | KS | 1 | 0 | 0 | 0 | 2
PP
VV |  |  |  | dle technické zprávy, výkresových příloh//1x v žst.Ruda nad Moravou//1x v žst.Bohdíkov///
TS |  |  |  | Položka obsahuje: kompletní montáž (oživení, konfigurace, nastavení a uvedení do provozu) specifikovaného bloku/zařízení a souvisejícího příslušenství včetně drobného montážního materiálu – veškeré potřebné mechanizmy, včetně obsluhy, náklady na mzdy a přibližné (průměrné) náklady na pořízení potřebných materiálů včetně všech ostatních vedlejších nákladů. Způsob měření:Udává se počet kusů kompletní konstrukce nebo práce.
P | 6 | 75N21Y_R01 |  | TRS, základnová radiostanice - demontáž k dalšímu použití | KS | 1 | 0 | 0 | 0 | 2
PP
VV |  |  |  | dle technické zprávy, výkresových příloh//1x v žst.Ruda nad Moravou//1x v žst.Bohdíkov///
TS |  |  |  | Položka obsahuje: kompletní montáž (oživení, konfigurace, nastavení a uvedení do provozu) specifikovaného bloku/zařízení a souvisejícího příslušenství včetně drobného montážního materiálu – veškeré potřebné mechanizmy, včetně obsluhy, náklady na mzdy a přibližné (průměrné) náklady na pořízení potřebných materiálů včetně všech ostatních vedlejších nákladů. Způsob měření:Udává se počet kusů kompletní konstrukce nebo práce.
SD |  | M03 |  | Nosný materiál-dodávka |  |  |  | 0
P | 41 | 75HMAB |  | Dodávka - Kabel pro strukturovanou kabeláž kategorie 5e-FTP | M | 50 | 0 | 0 | 0 | 2
PP
VV |  |  |  | dle technické zprávy, výkresových příloh//45m v žst.Ruda nad Moravou//35m v žst.Bohdíkov//t ///
TS |  |  |  | Položka obsahuje: dodávku specifikované kabelizace včetně potřebného drobného montážního materiálu – dopravu a skladování. Způsob měření: Dodávka specifikované kabelizace se měří v délce udané v metrech.
P | 32 | 75N171_R01 |  | TRS, ovládací blok STOP TRS - dodávka | KS | 1 | 0 | 0 | 0 | 2
PP
VV |  |  |  | dle technické zprávy, výkresových příloh//1x v žst.Ruda nad Moravou//1x v žst.Bohdíkov///
TS |  |  |  | Položka zahrnuje:Dodávka bloku dle specifikace. Dodávka se měří v ks. Položka obsahuje veškeré potřebné náklady na měřicí přístroje, mzdy a náklady na pořízení potřebných dílů a materiálů.
P | 31 | 75N1C1 |  | TRS, koaxiální kabel venkovní průměru do 35 mm | M | 30 | 0 | 0 | 0 | 2
PP
VV |  |  |  | dle technické zprávy, výkresových příloh//Koaxiální kabel venkovní Z=50 Ohm, nízkoútlumový//18m v žst. Ruda nad Moravou//20m v žst. Bohdíkov ///
TS |  |  |  | Položka obsahuje: dodávku specifikované kabelizace včetně potřebného drobného montážního materiálu – dopravu a skladování. Způsob měření: Dodávka specifikované kabelizace se měří v délce udané v metrech.
P | 40 | 75N511 |  | Komplexní ochrana TRS před bleskem a přepětím-dodávka | KS | 1 | 0 | 0 | 0 | 2
PP
VV |  |  |  | dle technické zprávy, výkresových příloh///
TS |  |  |  | Položka zahrnuje:Dodávka bloku dle specifikace. Dodávka se měří v ks. Položka obsahuje veškeré potřebné náklady na měřicí přístroje, mzdy a náklady na pořízení potřebných dílů a materiálů.
P | 33 | MAT_01 |  | Převodník E+M/RS232 | KS | 1 | 0 | 0 | 0 | 2
PP
VV |  |  |  | dle technické zprávy, výkresových příloh///
TS |  |  |  | Položka zahrnuje:Dodávka bloku dle specifikace. Dodávka se měří v ks. Položka obsahuje veškeré potřebné náklady na měřicí přístroje, mzdy a náklady na pořízení potřebných dílů a materiálů.
P | 34 | MAT_02 |  | Radiointerface ( převodník RS232/Ethernet | KS | 1 | 0 | 0 | 0 | 2
PP
VV |  |  |  | dle technické zprávy, výkresových příloh///
TS |  |  |  | Položka zahrnuje:Dodávka bloku dle specifikace. Dodávka se měří v ks. Položka obsahuje veškeré potřebné náklady na měřicí přístroje, mzdy a náklady na pořízení potřebných dílů a materiálů.
P | 35 | MAT_03 |  | IP licence Retia | KS | 1 | 0 | 0 | 0 | 2
PP
VV |  |  |  | dle technické zprávy, výkresových příloh///
TS |  |  |  | Položka zahrnuje:Dodávka bloku dle specifikace. Dodávka se měří v ks. Položka obsahuje veškeré potřebné náklady na měřicí přístroje, mzdy a náklady na pořízení potřebných dílů a materiálů.
P | 36 | MAT_04 |  | Ethernet karta - ReDat | KS | 1 | 0 | 0 | 0 | 2
PP
VV |  |  |  | dle technické zprávy, výkresových příloh///
TS |  |  |  | Položka zahrnuje:Dodávka bloku dle specifikace. Dodávka se měří v ks. Položka obsahuje veškeré potřebné náklady na měřicí přístroje, mzdy a náklady na pořízení potřebných dílů a materiálů.
P | 37 | MAT_05 |  | translátor 600/600 ohm,el.pev.4kV,-CN157042 | KS | 4 | 0 | 0 | 0 | 2
PP
VV |  |  |  | dle technické zprávy, výkresových příloh///
TS |  |  |  | Položka zahrnuje:Dodávka bloku dle specifikace. Dodávka se měří v ks. Položka obsahuje veškeré potřebné náklady na měřicí přístroje, mzdy a náklady na pořízení potřebných dílů a materiálů.
P | 38 | MAT_06 |  | Bleskojistka 90V do zářezových pásků | KS | 2 | 0 | 0 | 0 | 2
PP
VV |  |  |  | dle technické zprávy, výkresových příloh///
TS |  |  |  | Položka zahrnuje:Dodávka bloku dle specifikace. Dodávka se měří v ks. Položka obsahuje veškeré potřebné náklady na měřicí přístroje, mzdy a náklady na pořízení potřebných dílů a materiálů.
P | 39 | MAT_07 |  | Bleskojistka na anténní svod KO 3G 90V | KS | 1 | 0 | 0 | 0 | 2
PP
VV |  |  |  | dle technické zprávy, výkresových příloh///
TS |  |  |  | Položka zahrnuje:Dodávka bloku dle specifikace. Dodávka se měří v ks. Položka obsahuje veškeré potřebné náklady na měřicí přístroje, mzdy a náklady na pořízení potřebných dílů a materiálů.
P | 42 | MAT_08 |  | Dodávka - RJ-45 konektor krimpovací, kat.5e | KS | 6 | 0 | 0 | 0 | 2
PP
VV |  |  |  | dle technické zprávy, výkresových příloh//6ks v žst.Ruda nad Moravou//6ks v žst.Bohdíkov//t ///
TS |  |  |  | Položka obsahuje: dodávku specifikovaného materiálu – dopravu a skladování. Způsob měření: Dodávka specifikovaného materiálu se měří v kusech.
P | 43 | MAT_09 |  | Kabel CYKY 2Ax1,5mm2 | M | 25 | 0 | 0 | 0 | 2
PP
VV |  |  |  | dle technické zprávy, výkresových příloh///
TS |  |  |  | Položka zahrnuje:Dodávka bloku dle specifikace. Dodávka se měří v m. Položka obsahuje veškeré potřebné náklady na měřicí přístroje, mzdy a náklady na pořízení potřebných dílů a materiálů.
P | 44 | MAT_10 |  | Konektor BNC 50 Ohmů | KS | 2 | 0 | 0 | 0 | 2
PP
VV |  |  |  | dle technické zprávy, výkresových příloh///
TS |  |  |  | Položka zahrnuje:Dodávka bloku dle specifikace. Dodávka se měří v ks. Položka obsahuje veškeré potřebné náklady na měřicí přístroje, mzdy a náklady na pořízení potřebných dílů a materiálů.
P | 45 | MAT_11 |  | Konektor 50 ohmů-N | KS | 4 | 0 | 0 | 0 | 2
PP
VV |  |  |  | dle technické zprávy, výkresových příloh///
TS |  |  |  | Položka zahrnuje:Dodávka bloku dle specifikace. Dodávka se měří v ks. Položka obsahuje veškeré potřebné náklady na měřicí přístroje, mzdy a náklady na pořízení potřebných dílů a materiálů.
P | 46 | MAT_12 |  | Redukce konektoru BNC 50ohmů/50ohmů-N | KS | 2 | 0 | 0 | 0 | 2
PP
VV |  |  |  | dle technické zprávy, výkresových příloh///
TS |  |  |  | Položka zahrnuje:Dodávka bloku dle specifikace. Dodávka se měří v ks. Položka obsahuje veškeré potřebné náklady na měřicí přístroje, mzdy a náklady na pořízení potřebných dílů a materiálů.
P | 47 | MAT_13 |  | Kabel SYKFY 5x2x0,5 | M | 5 | 0 | 0 | 0 | 2
PP
VV |  |  |  | dle technické zprávy, výkresových příloh///
TS |  |  |  | Položka zahrnuje:Dodávka bloku dle specifikace. Dodávka se měří v m. Položka obsahuje veškeré potřebné náklady na měřicí přístroje, mzdy a náklady na pořízení potřebných dílů a materiálů.
P | 48 | MAT_14 |  | Vodič CGSU 2A4mm2 | M | 5 | 0 | 0 | 0 | 2
PP
VV |  |  |  | dle technické zprávy, výkresových příloh///
TS |  |  |  | Položka zahrnuje:Dodávka bloku dle specifikace. Dodávka se měří v m. Položka obsahuje veškeré potřebné náklady na měřicí přístroje, mzdy a náklady na pořízení potřebných dílů a materiálů.
P | 49 | MAT_16 |  | Jednoduchá chráněná zásuvka 230V včetně krabice | KS | 2 | 0 | 0 | 0 | 2
PP
VV |  |  |  | dle technické zprávy, výkresových příloh///
TS |  |  |  | Položka zahrnuje:Dodávka bloku dle specifikace. Dodávka se měří v ks. Položka obsahuje veškeré potřebné náklady na měřicí přístroje, mzdy a náklady na pořízení potřebných dílů a materiálů.
P | 50 | MAT_17 |  | Trubka PVC 29mm | M | 105 | 0 | 0 | 0 | 2
PP
VV |  |  |  | dle technické zprávy, výkresových příloh///
TS |  |  |  | Položka zahrnuje:Dodávka bloku dle specifikace. Dodávka se měří v ks. Položka obsahuje veškeré potřebné náklady na měřicí přístroje, mzdy a náklady na pořízení potřebných dílů a materiálů.

## PS 01-14-12
ASPE10 |  |  |  | Firma: Moravia Consult | [5 empty] | 3
|  |  |  | Příloha k formuláři pro ocenění nabídky | [5 empty] | 3
S | Stavba: | 16-013-232 |  | Rekonstrukce SZZ Veselí nad Moravou |  |  | PS 01-14-12 | 0 | 0,00 | 2
O | Rozpočet: | PS 01-14-12 |  | ŽST Veselí nad Moravou, úprava MRS |  |  |  |  | 15,00 | 2
Typ | Poř. číslo | Kód položky | Varianta | Název položky | MJ | Množství | Cena |  | 21,00 | 2
[7 empty] | Jednotková | Celkem
0 | 1 | 2 | 3 | 4 | 5 | 6 | 9 | 10
SD |  | M01 |  | MONTÁŽE |  |  |  | 0
P | 10 | 220_R01 |  | Montáž konektoru pro koax.kabel | KS | 18 | 0 | 0 | 0 | 2
PP
VV |  |  |  | dle technické zprávy, výkresových příloh///
TS |  |  |  | položka obsahuje
P | 13 | 220_R05 |  | Montáž jističe | KS | 3 | 0 | 0 | 0 | 2
PP
VV |  |  |  | dle technické zprávy, výkresových příloh///
TS |  |  |  | položka obsahuje
P | 20 | 220261660 |  | Drážkování pro trubky | M | 20 | 0 | 0 | 0 | 2
PP
VV |  |  |  | dle technické zprávy, výkresových příloh///
TS |  |  |  | položka obsahuje
P | 18 | 220261661 |  | Výchozí revize - vypracování protokolu | KS | 2 | 0 | 0 | 0 | 2
PP
VV |  |  |  | dle technické zprávy, výkresových příloh///
TS |  |  |  | položka obsahuje
P | 16 | 220270301 |  | Vodič CYKY 2x1,5 mm2, vč. montáže do lišt | M | 20 | 0 | 0 | 0 | 2
PP
VV |  |  |  | dle technické zprávy, výkresových příloh///
TS |  |  |  | položka obsahuje
P | 9 | 220271006 |  | Montáž kabelu CYKY 3Cx1,5mm2 | M | 15 | 0 | 0 | 0 | 2
PP
VV |  |  |  | dle technické zprávy, výkresových příloh///
TS |  |  |  | položka obsahuje
P | 19 | 702511 |  | Průraz zdivem do tl.45cm | KS | 3 | 0 | 0 | 0 | 2
PP
VV |  |  |  | dle technické zprávy, výkresových příloh///
TS |  |  |  | položka obsahuje
P | 21 | 703412 |  | Montáž trubky plastové vč. upevnění a příslušenství, od 25mm do 40mm | M | 105 | 0 | 0 | 0 | 2
PP
VV |  |  |  | dle technické zprávy, výkresových příloh///
TS |  |  |  | položka obsahuje
P | 17 | 703512 |  | Montáž instalační lišty vč. příslušenství a hmoždinek | M | 60 | 0 | 0 | 0 | 2
PP
VV |  |  |  | dle technické zprávy, výkresových příloh///
TS |  |  |  | položka obsahuje
P | 12 | 75IF9X |  | Montáž 19" konstrukce do skříně, 600x600,42U | KS | 3 | 0 | 0 | 0 | 2
PP
VV |  |  |  | dle technické zprávy, výkresových příloh///
TS |  |  |  | položka obsahuje
P | 14 | 75IFAX |  | Montáž nosníku bleskojistek | KS | 3 | 0 | 0 | 0 | 2
PP
VV |  |  |  | dle technické zprávy, výkresových příloh///
TS |  |  |  | položka obsahuje
P | 15 | 75IFBX |  | Montáž bleskojistky | KS | 6 | 0 | 0 | 0 | 2
PP
VV |  |  |  | dle technické zprávy, výkresových příloh///
TS |  |  |  | položka obsahuje
P | 7 | 75J32X |  | Montáž kabelu struktur. Kabeláže FTP/STP 4P 0,6mm, kat 5.e | M | 70 | 0 | 0 | 0 | 2
PP
VV |  |  |  | dle technické zprávy, výkresových příloh///
TS |  |  |  | položka obsahuje
P | 8 | 75J72X |  | Montáž zásuvky datové RJ-45, kat. 5e | KS | 3 | 0 | 0 | 0 | 2
PP
VV |  |  |  | dle technické zprávy, výkresových příloh///
TS |  |  |  | položka obsahuje
P | 11 | 75JB1X |  | Montáž 19" skříně, 600x600,42U | KS | 2 | 0 | 0 | 0 | 2
PP
VV |  |  |  | dle technické zprávy, výkresových příloh///
TS |  |  |  | položka obsahuje
P | 1 | 75N22X |  | MRS, blok základnových radiostanic - montáž | KS | 3 | 0 | 0 | 0 | 2
PP
VV |  |  |  | dle technické zprávy, výkresových příloh//1x v žst.Ruda nad Moravou//1x v žst.Bohdíkov//t ///
TS |  |  |  | Položka obsahuje: kompletní montáž (oživení, konfigurace, nastavení a uvedení do provozu) specifikovaného bloku/zařízení a souvisejícího příslušenství včetně drobného montážního materiálu – veškeré potřebné mechanizmy, včetně obsluhy, náklady na mzdy a přibližné (průměrné) náklady na pořízení potřebných materiálů včetně všech ostatních vedlejších nákladů. Způsob měření:Udává se počet kusů kompletní konstrukce nebo práce.
P | 2 | 75N23X |  | MRS, ovládací pracoviště - montáž | KS | 1 | 0 | 0 | 0 | 2
PP
VV |  |  |  | dle technické zprávy, výkresových příloh//1x v žst.Ruda nad Moravou//1x v žst.Bohdíkov//t ///
TS |  |  |  | Položka obsahuje: kompletní montáž (oživení, konfigurace, nastavení a uvedení do provozu) specifikovaného bloku/zařízení a souvisejícího příslušenství včetně drobného montážního materiálu – veškeré potřebné mechanizmy, včetně obsluhy, náklady na mzdy a přibližné (průměrné) náklady na pořízení potřebných materiálů včetně všech ostatních vedlejších nákladů. Způsob měření:Udává se počet kusů kompletní konstrukce nebo práce.
P | 3 | 75N24X |  | MRS, napájecí zdroj radiostanice - montáž | KS | 3 | 0 | 0 | 0 | 2
PP
VV |  |  |  | dle technické zprávy, výkresových příloh//1x v žst.Ruda nad Moravou//1x v žst.Bohdíkov///
TS |  |  |  | Položka obsahuje: kompletní montáž (oživení, konfigurace, nastavení a uvedení do provozu) specifikovaného bloku/zařízení a souvisejícího příslušenství včetně drobného montážního materiálu – veškeré potřebné mechanizmy, včetně obsluhy, náklady na mzdy a přibližné (průměrné) náklady na pořízení potřebných materiálů včetně všech ostatních vedlejších nákladů. Způsob měření:Udává se počet kusů kompletní konstrukce nebo práce.
P | 23 | 75N252 |  | Montáž antény MRS ZZ 21 | KS | 4 | 0 | 0 | 0 | 2
PP
VV |  |  |  | dle technické zprávy, výkresových příloh///
TS |  |  |  | položka obsahuje
P | 5 | 75N26X |  | MRS, koaxiální kabel venkovní - montáž | M | 120 | 0 | 0 | 0 | 2
PP
VV |  |  |  | dle technické zprávy, výkresových příloh//18m v žst.Ruda nad Moravou//20m v žst.Bohdíkov///
TS |  |  |  | Položka obsahuje: práce spojené s montáží specifikované kabelizace specifikovaným způsobem – veškeré potřebné mechanizmy, včetně obsluhy, náklady na mzdy a přibližné (průměrné) náklady na pořízení potřebných materiálů. Způsob měření:Práce specifikovaného se měří v délce kabelizace udané v metrech.
P | 6 | 75N27X |  | MRS, koaxiální kabel vnitřní - montáž | M | 120 | 0 | 0 | 0 | 2
PP
VV |  |  |  | dle technické zprávy, výkresových příloh//18m v žst.Ruda nad Moravou//20m v žst.Bohdíkov///
TS |  |  |  | Položka obsahuje: práce spojené s montáží specifikované kabelizace specifikovaným způsobem – veškeré potřebné mechanizmy, včetně obsluhy, náklady na mzdy a přibližné (průměrné) náklady na pořízení potřebných materiálů. Způsob měření:Práce specifikovaného se měří v délce kabelizace udané v metrech.
P | 4 | 75N28X |  | MRS, rádiový server - montáž | KS | 1 | 0 | 0 | 0 | 2
PP
VV |  |  |  | dle technické zprávy, výkresových příloh//1x v žst.Ruda nad Moravou//1x v žst.Bohdíkov///
TS |  |  |  | Položka obsahuje: kompletní montáž (oživení, konfigurace, nastavení a uvedení do provozu) specifikovaného bloku/zařízení a souvisejícího příslušenství včetně drobného montážního materiálu – veškeré potřebné mechanizmy, včetně obsluhy, náklady na mzdy a přibližné (průměrné) náklady na pořízení potřebných materiálů včetně všech ostatních vedlejších nákladů. Způsob měření:Udává se počet kusů kompletní konstrukce nebo práce.
P | 22 | 75N41X |  | Montáž a vztýčení stožáru pro antény MRS | KS | 2 | 0 | 0 | 0 | 2
PP
VV |  |  |  | dle technické zprávy, výkresových příloh///
TS |  |  |  | položka obsahuje
P | 25 | 75N52X |  | Komplexní ochrana MRS před bleskem a přepětím - montáž | KS | 6 | 0 | 0 | 0 | 2
PP
VV |  |  |  | dle technické zprávy, výkresových příloh///
TS |  |  |  | položka obsahuje
P | 24 | 75N614 |  | Měření pokrytí signálem v pásmu 150MHz | KS | 3 | 0 | 0 | 0 | 2
PP
VV |  |  |  | dle technické zprávy, výkresových příloh///
TS |  |  |  | položka obsahuje
SD |  | M02 |  | DEMONTÁŽE |  |  |  | 0
P | 30 | 75IE24 |  | Skříňka rozvodná do 100 párů - demontáž | KS | 2 | 0 | 0 | 0 | 2
PP
VV |  |  |  | dle technické zprávy, výkresových příloh//Koaxiální kabel venkovní Z=50 Ohm//18m v žst. Ruda nad Moravou//20m v žst. Bohdíkov ///
TS |  |  |  | Položka obsahuje: demontáž specifikovaného zařízení včetně ostatního drobného montážního materiálu – dopravu a skladování. Způsob měření: Demontáž specifikovaného zařízení se měří v kusech.
P | 31 | 75IFBY |  | Bleskojistka - demontáž | KS | 2 | 0 | 0 | 0 | 2
PP
VV |  |  |  | dle technické zprávy, výkresových příloh//Koaxiální kabel venkovní Z=50 Ohm//18m v žst. Ruda nad Moravou//20m v žst. Bohdíkov ///
TS |  |  |  | Položka obsahuje: demontáž specifikovaného zařízení včetně ostatního drobného montážního materiálu – dopravu a skladování. Způsob měření: Demontáž specifikovaného zařízení se měří v kusech.
P | 26 | 75N21Y |  | MRS, radiostanice - demontáž | KS | 3 | 0 | 0 | 0 | 2
PP
VV |  |  |  | dle technické zprávy, výkresových příloh//Koaxiální kabel venkovní Z=50 Ohm//18m v žst. Ruda nad Moravou//20m v žst. Bohdíkov ///
TS |  |  |  | Položka obsahuje: demontáž specifikovaného zařízení včetně ostatního drobného montážního materiálu – dopravu a skladování. Způsob měření: Demontáž specifikovaného zařízení se měří v kusech.
P | 27 | 75N23Y |  | MRS, ovládací pracoviště - demontáž | KS | 3 | 0 | 0 | 0 | 2
PP
VV |  |  |  | dle technické zprávy, výkresových příloh//Koaxiální kabel venkovní Z=50 Ohm//18m v žst. Ruda nad Moravou//20m v žst. Bohdíkov ///
TS |  |  |  | Položka obsahuje: demontáž specifikovaného zařízení včetně ostatního drobného montážního materiálu – dopravu a skladování. Způsob měření: Demontáž specifikovaného zařízení se měří v kusech.
P | 28 | 75N24Y |  | MRS, napájecí zdroj radiostanice - demontáž | KS | 3 | 0 | 0 | 0 | 2
PP
VV |  |  |  | dle technické zprávy, výkresových příloh//Koaxiální kabel venkovní Z=50 Ohm//18m v žst. Ruda nad Moravou//20m v žst. Bohdíkov ///
TS |  |  |  | Položka obsahuje: demontáž specifikovaného zařízení včetně ostatního drobného montážního materiálu – dopravu a skladování. Způsob měření: Demontáž specifikovaného zařízení se měří v kusech.
P | 29 | 75N26Y |  | MRS, koaxiální kabel venkovní - demontáž | M | 60 | 0 | 0 | 0 | 2
PP
VV |  |  |  | dle technické zprávy, výkresových příloh//Koaxiální kabel venkovní Z=50 Ohm//18m v žst. Ruda nad Moravou//20m v žst. Bohdíkov ///
TS |  |  |  | Položka obsahuje: demontáž specifikované kabelizace včetně ostatního drobného montážního materiálu – dopravu a skladování. Způsob měření: Demontáž specifikované kabelizace se měří v délce udané v metrech.
SD |  | M03 |  | Zemní práce |  |  |  | 0
P | 35 | 701ADC-R01 |  | Žlab plastový 10x10, dodávka, pokládka, výstražná folie | M | 10 | 0 | 0 | 0 | 2
PP
VV |  |  |  | Dle technické zprávy, výkresových příloh///
TS |  |  |  | veškeré práce jsou obsaženy v textu položky
P | 33 | 701BAB |  | Výkop jámy pro stožár -ruční nebo strojní výkop,zemina tř. 5 | M3 | 1.62 | 0 | 0 | 0 | 2
PP
VV |  |  |  | Dle technické zprávy, výkresových příloh///
TS |  |  |  | Položka obsahuje: Výkop jámy pro stožár, betonový základ, kotvu, případně jiné zařízení (též pro odkop), včetně případného čerpání vody při provádění výkopu. Dále obsahuje cenu za pom. mechanismy včetně všech ostatních vedlejších nákladů.
P | 34 | 701BBB |  | Betonový základ do rostlé zeminy do bednění pro stožár | M3 | 1.62 | 0 | 0 | 0 | 2
PP
VV |  |  |  | Dle technické zprávy, výkresových příloh///
TS |  |  |  | Položka obsahuje: Základ z prostého betonu včetně dopravy směsi k základu a betonáže. Dále obsahuje cenu za pom. mechanismy včetně všech ostatních vedlejších nákladů.
P | 32 | 701CAB |  | Zemní práce - kabel.rýha 35/80cm výkop a zához | M | 10 | 0 | 0 | 0 | 2
PP
VV |  |  |  | Dle technické zprávy, výkresových příloh///
TS |  |  |  | Položka obsahuje: Hloubení kabelové rýhy ručně nebo strojně bez ohledu na druh použitého mechanizačního prostředku, u strojních výkopů včetně přípravných, pomocných a vytyčovacích prací v průměrných podmínkách a se započítáním podílu prací v jiných než běžných podmínek. S jedním výhozem až do vzdálenosti 3m za okraj rýhy nebo s případným naložením do dopravního vozíku přistaveného k okraji rýhy. Dále ruční zához nezapažené kabelové rýhy s případným rozpojováním výkopku a s jedním přehozem až do vzdálenosti 3m nebo se shozením z vozidel. Bez pěchování zeminy. Dále obsahuje cenu za pom. mechanismy včetně všech ostatních vedlejších nákladů.
SD |  | M04 |  | Nosný materiál-dodávka |  |  |  | 0
P | 51 | 75HMAB |  | Dodávka - Kabel pro strukturovanou kabeláž kategorie 5e-FTP | M | 70 | 0 | 0 | 0 | 2
PP
VV |  |  |  | dle technické zprávy, výkresových příloh//45m v žst.Ruda nad Moravou//35m v žst.Bohdíkov//t ///
TS |  |  |  | Položka obsahuje: dodávku specifikované kabelizace včetně potřebného drobného montážního materiálu – dopravu a skladování. Způsob měření: Dodávka specifikované kabelizace se měří v délce udané v metrech.
P | 50 | 75HODK |  | Dodávka - Přívod napájecí | KS | 6 | 0 | 0 | 0 | 2
PP
VV |  |  |  | dle technické zprávy, výkresových příloh//1x v žst.Ruda nad Moravou//1x v žst.Bohdíkov//t ///
TS |  |  |  | Položka obsahuje: dodávku specifikované kabelizace včetně potřebného drobného montážního materiálu – dopravu a skladování. Způsob měření: Dodávka specifikované kabelizace se měří v délce udané v metrech.
P | 60 | 75IF91 |  | Konstrukce do 19" skříně pro upevnění zařízení | KS | 3 | 0 | 0 | 0 | 2
PP
VV |  |  |  | dle technické zprávy, výkresových příloh//1x v žst.Ruda nad Moravou//1x v žst.Bohdíkov//t ///
TS |  |  |  | Položka zahrnuje:Dodávka bloku dle specifikace. Dodávka se měří v ks. Položka obsahuje veškeré potřebné náklady na měřicí přístroje, mzdy a náklady na pořízení potřebných dílů a materiálů.
P | 56 | 75IFA1 |  | Nosník bleskojistek-dodávka | KS | 3 | 0 | 0 | 0 | 2
PP
VV |  |  |  | dle technické zprávy, výkresových příloh//1x v žst.Ruda nad Moravou//1x v žst.Bohdíkov//t ///
TS |  |  |  | Položka zahrnuje:Dodávka bloku dle specifikace. Dodávka se měří v m. Položka obsahuje veškeré potřebné náklady na měřicí přístroje, mzdy a náklady na pořízení potřebných dílů a materiálů.
P | 57 | 75IFB1 |  | Bleskojistka - dodávka | KS | 3 | 0 | 0 | 0 | 2
PP
VV |  |  |  | dle technické zprávy, výkresových příloh//1x v žst.Ruda nad Moravou//1x v žst.Bohdíkov//t ///
TS |  |  |  | Položka zahrnuje:Dodávka bloku dle specifikace. Dodávka se měří v m. Položka obsahuje veškeré potřebné náklady na měřicí přístroje, mzdy a náklady na pořízení potřebných dílů a materiálů.
P | 64 | 75J111 |  | Nosná lišta plastová - dodávka | M | 30 | 0 | 0 | 0 | 2
PP
VV |  |  |  | dle technické zprávy, výkresových příloh//1x v žst.Ruda nad Moravou//1x v žst.Bohdíkov//t ///
TS |  |  |  | Položka zahrnuje:Dodávka bloku dle specifikace. Dodávka se měří v ks. Položka obsahuje veškeré potřebné náklady na měřicí přístroje, mzdy a náklady na pořízení potřebných dílů a materiálů.
P | 62 | 75JA22 |  | Zásuvka datová RJ-45 - na omítku | KS | 3 | 0 | 0 | 0 | 2
PP
VV |  |  |  | dle technické zprávy, výkresových příloh//1x v žst.Ruda nad Moravou//1x v žst.Bohdíkov//t ///
TS |  |  |  | Položka zahrnuje:Dodávka bloku dle specifikace. Dodávka se měří v ks. Položka obsahuje veškeré potřebné náklady na měřicí přístroje, mzdy a náklady na pořízení potřebných dílů a materiálů.
P | 59 | 75JB13 |  | 19" skříň 600x600mm, 42HU | KS | 2 | 0 | 0 | 0 | 2
PP
VV |  |  |  | dle technické zprávy, výkresových příloh//1x v žst.Ruda nad Moravou//1x v žst.Bohdíkov//t ///
TS |  |  |  | Položka zahrnuje:Dodávka bloku dle specifikace. Dodávka se měří v ks. Položka obsahuje veškeré potřebné náklady na měřicí přístroje, mzdy a náklady na pořízení potřebných dílů a materiálů.
P | 61 | 75K321 |  | 19" UPS + baterie 1x32Ah | KS | 3 | 0 | 0 | 0 | 2
PP
VV |  |  |  | dle technické zprávy, výkresových příloh//1x v žst.Ruda nad Moravou//1x v žst.Bohdíkov//t ///
TS |  |  |  | Položka zahrnuje:Dodávka bloku dle specifikace. Dodávka se měří v ks. Položka obsahuje veškeré potřebné náklady na měřicí přístroje, mzdy a náklady na pořízení potřebných dílů a materiálů.
P | 46 | 75K7DE |  | Dodávka - N konektor Z=50 Ohm | KS | 6 | 0 | 0 | 0 | 2
PP
VV |  |  |  | dle technické zprávy, výkresových příloh//2x v žst.Ruda nad Moravou//2x v žst.Bohdíkov//t ///
TS |  |  |  | Položka obsahuje: dodávku specifikované kabelizace včetně potřebného drobného montážního materiálu – dopravu a skladování. Způsob měření: Dodávka specifikované kabelizace se měří v délce udané v metrech.
P | 47 | 75K7DE | 1 | Dodávka - BNC konektor Z=50 Ohm | KS | 6 | 0 | 0 | 0 | 2
PP
VV |  |  |  | dle technické zprávy, výkresových příloh//2x v žst.Ruda nad Moravou//2x v žst.Bohdíkov//t ///
TS |  |  |  | Položka obsahuje: dodávku specifikované kabelizace včetně potřebného drobného montážního materiálu – dopravu a skladování. Způsob měření: Dodávka specifikované kabelizace se měří v délce udané v metrech.
P | 49 | 75KEAF |  | Dodávka - Oddělovací koaxiální člen MRS 150 MHz | KS | 6 | 0 | 0 | 0 | 2
PP
VV |  |  |  | dle technické zprávy, výkresových příloh//1x v žst.Ruda nad Moravou//1x v žst.Bohdíkov//t ///
TS |  |  |  | Položka obsahuje: dodávku specifikované kabelizace včetně potřebného drobného montážního materiálu – dopravu a skladování. Způsob měření: Dodávka specifikované kabelizace se měří v délce udané v metrech.
P | 36 | 75N222 |  | MRS, blok 2 základnových radiostanic MRS, vf. výkon do 10 W, IP technologie | KS | 3 | 0 | 0 | 0 | 2
PP
VV |  |  |  | dle technické zprávy, výkresových příloh//1x v žst.Ruda nad Moravou//1x v žst.Bohdíkov//t ///
TS |  |  |  | Položka obsahuje: dodávku specifikovaného zařízení včetně potřebného drobného montážního materiálu – dopravu a skladování. Způsob měření: Dodávka specifikovaného zařízení se měří v kusech.
P | 37 | 75N223 |  | MRS, ovládací pracoviště s dotykovou obrazovkou | KS | 1 | 0 | 0 | 0 | 2
PP
VV |  |  |  | dle technické zprávy, výkresových příloh//1x v žst.Ruda nad Moravou//1x v žst.Bohdíkov//t ///
TS |  |  |  | Položka obsahuje: dodávku specifikovaného zařízení včetně potřebného drobného montážního materiálu – dopravu a skladování. Způsob měření: Dodávka specifikovaného zařízení se měří v kusech.
P | 38 | 75N243 |  | MRS, napájecí zdroj radistanice blok 2rdst | KS | 3 | 0 | 0 | 0 | 2
PP
VV |  |  |  | dle technické zprávy, výkresových příloh//1x v žst.Ruda nad Moravou//1x v žst.Bohdíkov//t ///
TS |  |  |  | Položka obsahuje: dodávku specifikovaného zařízení včetně potřebného drobného montážního materiálu – dopravu a skladování. Způsob měření: Dodávka specifikovaného zařízení se měří v kusech.
P | 66 | 75N252 |  | Anténa MRS všesměrová - ZZ21 | KS | 6 | 0 | 0 | 0 | 2
PP
VV |  |  |  | dle technické zprávy, výkresových příloh///
TS |  |  |  | Položka zahrnuje:Dodávka bloku dle specifikace. Dodávka se měří v ks. Položka obsahuje veškeré potřebné náklady na měřicí přístroje, mzdy a náklady na pořízení potřebných dílů a materiálů.
P | 39 | 75N261 |  | MRS, koaxiální kabel venkovní průměru do 35mm | M | 120 | 0 | 0 | 0 | 2
PP
VV |  |  |  | dle technické zprávy, výkresových příloh//Koaxiální kabel venkovní Z=50 Ohm, nízkoútlumový//18m v žst. Ruda nad Moravou//20m v žst. Bohdíkov ///
TS |  |  |  | Položka obsahuje: dodávku specifikované kabelizace včetně potřebného drobného montážního materiálu – dopravu a skladování. Způsob měření: Dodávka specifikované kabelizace se měří v délce udané v metrech.
P | 40 | 75N271 |  | MRS, koaxiální kabel vnitřní průměru do 35mm | M | 60 | 0 | 0 | 0 | 2
PP
VV |  |  |  | dle technické zprávy, výkresových příloh//Koaxiální kabel venkovní Z=50 Ohm, nízkoútlumový//18m v žst. Ruda nad Moravou//20m v žst. Bohdíkov ///
TS |  |  |  | Položka obsahuje: dodávku specifikované kabelizace včetně potřebného drobného montážního materiálu – dopravu a skladování. Způsob měření: Dodávka specifikované kabelizace se měří v délce udané v metrech.
P | 41 | 75N281 |  | MRS, rádiový server-dodávka | KS | 1 | 0 | 0 | 0 | 2
PP
VV |  |  |  | dle technické zprávy, výkresových příloh//Koaxiální kabel venkovní Z=50 Ohm, nízkoútlumový//18m v žst. Ruda nad Moravou//20m v žst. Bohdíkov ///
TS |  |  |  | Položka obsahuje: dodávku specifikovaného zařízení včetně potřebného drobného montážního materiálu – dopravu a skladování. Způsob měření: Dodávka specifikovaného zařízení se měří v kusech.
P | 42 | 75N28W |  | MRS, rádiový server-doplnění HW,SW, licence | KS | 2 | 0 | 0 | 0 | 2
PP
VV |  |  |  | dle technické zprávy, výkresových příloh//1x v žst.Ruda nad Moravou//1x v žst.Bohdíkov//t ///
TS |  |  |  | Položka obsahuje: dodávku specifikovaného zařízení včetně potřebného drobného montážního materiálu – dopravu a skladování. Způsob měření: Dodávka specifikovaného zařízení se měří v kusech.
P | 43 | 75N291 |  | MRS, program. Vybavení a graf. zobrazení pro pracoviště výpravčího - nouzová obsluha | KS | 1 | 0 | 0 | 0 | 2
PP
VV |  |  |  | dle technické zprávy, výkresových příloh//1x v žst.Ruda nad Moravou//1x v žst.Bohdíkov//t ///
TS |  |  |  | Položka obsahuje: dodávku specifikovaného zařízení včetně potřebného drobného montážního materiálu – dopravu a skladování. Způsob měření: Dodávka specifikovaného zařízení se měří v kusech.
P | 44 | 75N292 |  | MRS, program. vybavení a graf. zobrazení pro pracoviště dispečera | KS | 1 | 0 | 0 | 0 | 2
PP
VV |  |  |  | dle technické zprávy, výkresových příloh 2x v žst.Šumperk//t ///
TS |  |  |  | Položka obsahuje: dodávku specifikovaného zařízení včetně potřebného drobného montážního materiálu – dopravu a skladování. Způsob měření: Dodávka specifikovaného zařízení se měří v kusech.
P | 45 | 75N293 |  | MRS, program. vybavení a graf. zobrazení, integrace do ovládání zapojovače | KS | 1 | 0 | 0 | 0 | 2
PP
VV |  |  |  | dle technické zprávy, výkresových příloh 2x v žst.Šumperk//t ///
TS |  |  |  | Položka obsahuje: dodávku specifikovaného zařízení včetně potřebného drobného montážního materiálu – dopravu a skladování. Způsob měření: Dodávka specifikovaného zařízení se měří v kusech.
P | 67 | 75N411 |  | Anténní stožár trubkový - na střechu TB - výšky max.5m | KS | 1 | 0 | 0 | 0 | 2
PP
VV |  |  |  | dle technické zprávy, výkresových příloh///
TS |  |  |  | Položka zahrnuje:Dodávka bloku dle specifikace. Dodávka se měří v ks. Položka obsahuje veškeré potřebné náklady na měřicí přístroje, mzdy a náklady na pořízení potřebných dílů a materiálů.
P | 68 | 75N413 |  | Anténní stožár trubkový do 15 m ( Stožár JŽ 12) | KS | 1 | 0 | 0 | 0 | 2
PP
VV |  |  |  | dle technické zprávy, výkresových příloh///
TS |  |  |  | Položka zahrnuje:Dodávka bloku dle specifikace. Dodávka se měří v ks. Položka obsahuje veškeré potřebné náklady na měřicí přístroje, mzdy a náklady na pořízení potřebných dílů a materiálů.
P | 48 | 75N521 |  | Dodávka - Přepěťová ochrana na anténním svodu MRS 150 MHz | KS | 6 | 0 | 0 | 0 | 2
PP
VV |  |  |  | dle technické zprávy, výkresových příloh//1x v žst.Ruda nad Moravou//1x v žst.Bohdíkov//t ///
TS |  |  |  | Položka obsahuje: dodávku specifikované kabelizace včetně potřebného drobného montážního materiálu – dopravu a skladování. Způsob měření: Dodávka specifikované kabelizace se měří v délce udané v metrech.
P | 52 | MAT_04 |  | Dodávka - RJ-45 konektor krimpovací, kat.5e | KS | 6 | 0 | 0 | 0 | 2
PP
VV |  |  |  | dle technické zprávy, výkresových příloh//6ks v žst.Ruda nad Moravou//6ks v žst.Bohdíkov//t ///
TS |  |  |  | Položka obsahuje: dodávku specifikovaného materiálu – dopravu a skladování. Způsob měření: Dodávka specifikovaného materiálu se měří v kusech.
P | 54 | MAT_05 |  | Kabel CYKY 2Ax1,5mm2 | M | 20 | 0 | 0 | 0 | 2
PP
VV |  |  |  | dle technické zprávy, výkresových příloh//10m v žst.Ruda nad Moravou//10m v žst.Bohdíkov//t ///
TS |  |  |  | Položka zahrnuje:Dodávka bloku dle specifikace. Dodávka se měří v m. Položka obsahuje veškeré potřebné náklady na měřicí přístroje, mzdy a náklady na pořízení potřebných dílů a materiálů.
P | 53 | MAT_14 |  | Redukce konektoru BNC 50ohmů/50ohmů-N | KS | 6 | 0 | 0 | 0 | 2
PP
VV |  |  |  | dle technické zprávy, výkresových příloh//1x v žst.Ruda nad Moravou//1x v žst.Bohdíkov//t ///
TS |  |  |  | Položka zahrnuje:Dodávka bloku dle specifikace. Dodávka se měří v ks. Položka obsahuje veškeré potřebné náklady na měřicí přístroje, mzdy a náklady na pořízení potřebných dílů a materiálů.
P | 55 | MAT_15 |  | Jistič LSN 6A/C | KS | 3 | 0 | 0 | 0 | 2
PP
VV |  |  |  | dle technické zprávy, výkresových příloh//1x v žst.Ruda nad Moravou//1x v žst.Bohdíkov//t ///
TS |  |  |  | Položka zahrnuje:Dodávka bloku dle specifikace. Dodávka se měří v ks. Položka obsahuje veškeré potřebné náklady na měřicí přístroje, mzdy a náklady na pořízení potřebných dílů a materiálů.
P | 58 | MAT_16 |  | Bleskojistka na anténní svod KO 3G 90V | KS | 6 | 0 | 0 | 0 | 2
PP
VV |  |  |  | dle technické zprávy, výkresových příloh///
TS |  |  |  | Položka zahrnuje:Dodávka bloku dle specifikace. Dodávka se měří v ks. Položka obsahuje veškeré potřebné náklady na měřicí přístroje, mzdy a náklady na pořízení potřebných dílů a materiálů.
P | 63 | MAT_17 |  | Chránička HDPE 40/32mm | M | 10 | 0 | 0 | 0 | 2
PP
VV |  |  |  | dle technické zprávy, výkresových příloh//6m v žst.Bohdíkov//t ///
TS |  |  |  | Položka zahrnuje:Dodávka bloku dle specifikace. Dodávka se měří v m. Položka obsahuje veškeré potřebné náklady na měřicí přístroje, mzdy a náklady na pořízení potřebných dílů a materiálů.
P | 65 | MAT_18 |  | Trubka PVC 29mm | M | 105 | 0 | 0 | 0 | 2
PP
VV |  |  |  | dle technické zprávy, výkresových příloh///
TS |  |  |  | Položka zahrnuje:Dodávka bloku dle specifikace. Dodávka se měří v ks. Položka obsahuje veškeré potřebné náklady na měřicí přístroje, mzdy a náklady na pořízení potřebných dílů a materiálů.

## PS 01-28-01
ASPE10 |  |  |  | Firma: Moravia Consult | [5 empty] | 3
|  |  |  | Příloha k formuláři pro ocenění nabídky | [5 empty] | 3
S | Stavba: | 16-013-232 |  | Rekonstrukce SZZ Veselí nad Moravou |  |  | PS 01-28-01 | 0 | 0,00 | 2
O | Rozpočet: | PS 01-28-01 |  | ŽST Veselí nad Moravou, definitivní SZZ |  |  |  |  | 15,00 | 2
Typ | Poř. číslo | Kód položky | Varianta | Název položky | MJ | Množství | Cena |  | 21,00 | 2
[7 empty] | Jednotková | Celkem
0 | 1 | 2 | 3 | 4 | 5 | 6 | 9 | 10
SD |  | 0 |  | Všeobecné konstrukce a práce |  |  |  | 0
P | 1 | 014112 |  | Poplatky za likvidaců odpadů nekontaminovaných - 17 05 04 Vytěžené zeminy a horniny - II. třída těžitelnosti | T | 20 | 0 | 0 | 0 | 2
PP
VV
TS |  |  |  | 1. Položka obsahuje: – veškeré poplatky provozovateli skládky, recyklační linky nebo jiného zařízení na zpracování nebo likvidaci odpadů související s převzetím, uložením, zpracováním nebo likvidací odpadu 2. Položka neobsahuje: – náklady spojené s dopravou odpadu z místa stavby na místo převzetí provozovatelem skládky, recyklační linky nebo jiného zařízení na zpracování nebo likvidaci odpadů 3. Způsob měření: Tunou se rozumí hmotnost odpadu vytříděného v souladu se zákonem č. 185/2001 Sb., o nakládání s odpady, v platném znění.
P | 2 | 014140 |  | Poplatky za likvidaců odpadů nekontaminovaných - 17 01 01 Beton z demolic objektů, základů TV | T | 60 | 0 | 0 | 0 | 2
PP
VV
TS |  |  |  | 1. Položka obsahuje: – veškeré poplatky provozovateli skládky, recyklační linky nebo jiného zařízení na zpracování nebo likvidaci odpadů související s převzetím, uložením, zpracováním nebo likvidací odpadu 2. Položka neobsahuje: – náklady spojené s dopravou odpadu z místa stavby na místo převzetí provozovatelem skládky, recyklační linky nebo jiného zařízení na zpracování nebo likvidaci odpadů 3. Způsob měření: Tunou se rozumí hmotnost odpadu vytříděného v souladu se zákonem č. 185/2001 Sb., o nakládání s odpady, v platném znění.
P | 3 | 022210 |  | Posouzení shody realizované stavby s požadavky EU (interoperabilita) | KPL | 1 | 0 | 0 | 0 | 2
PP
VV
TS |  |  |  | (Jednotkovou cenu určí projektant nebo zadavatel odborným odhadem, např. dle metodiky ÚRS apod.) 1. Položka obsahuje: – posouzení shody s příslušnými směrnicemi EU – zpracování výstupu v požadovaném počtu paré včetně digitálního odevzdání – případné další náklady spojené s posuzováním a vypracováním dokumentace 2. Položka neobsahuje: X 3. Způsob měření: Udává se komplet odlišných materiálů a činností, které tvoří funční celek daný názvem položky.
P | 4 | 022310 |  | Vypracování realizační dokumentace stavby (RDS) | KPL | 1 | 0 | 0 | 0 | 2
PP
VV
TS |  |  |  | 1. Položka obsahuje: – veškeré náklady spojené s vypracováním dokumentace – zpracování výstupu v požadovaném počtu paré včetně digitálního odevzdání 2. Položka neobsahuje: X 3. Způsob měření: Udává se komplet odlišných materiálů a činností, které tvoří funční celek daný názvem položky.
P | 5 | 031000 |  | Geodetická činnost | MĚS | 5 | 0 | 0 | 0 | 2
PP
VV
TS |  |  |  | 1. Položka obsahuje: – zahrnuje veškeré náklady spojené s geodetickou činností při výstavbě vyskytující se v rámci jednotlivých SO a PS 2. Položka neobsahuje: X 3. Způsob měření: Udává se každý i započatý kalendářní měsíc.
P | 6 | 032111 R01 |  | Dopravní značení po dobu vypnutí PZS | KPL | 2 | 0 | 0 | 0 | 2
PP
VV
TS |  |  |  | 1. Položka obsahuje: – náklady na dovoz a montáž, pronájem a demontáž objednatelem požadovaného zařízení, a to i po etapách 2. Položka neobsahuje: – dopravní značky a zařízení 3. Způsob měření: Udává se komplet odlišných materiálů a činností, které tvoří funční celek daný názvem položky.
SD |  | 1 |  | ŽST Veselí nad Moravou, definitivní SZZ |  |  |  | 0
P | 7 | 111112 |  | Všeobecné vyklizení zastavěného území - odvoz (na likvidaci odpadů nebo jiné určené místo) | TKM | 1400 | 0 | 0 | 0 | 2
PP
VV
TS |  |  |  | 1. Položka obsahuje: - odstranění všech překážek pro uskutečnění stavby 2. Položka neobsahuje: X 3. Způsob měření: Výměra je součtem součinů metrů krychlových tun vybouraného materiálu v původním stavu a jednotlivých vzdáleností v kilometrech.
P | 8 | 132301 |  | Hloubení rýh tř. horniny 3 | M3 | 1474.725 | 0 | 0 | 0 | 2
PP
VV |  |  |  | 0,35*0,8*(4285+700+2000-1070-1370)=1 272,6000 [A]//0,35*0,35*(900+750)=202,1250 [B]//a+b=1 474,7250 [C]///
TS |  |  |  | 1. Položka obsahuje: - vodorovná a svislá doprava, přemístění, přeložení, manipulace s výkopkem - kompletní provedení vykopávky nezapažené i zapažené - ošetření výkopiště po celou dobu práce v něm vč. klimatických opatření - ztížení vykopávek v blízkosti podzemního vedení, konstrukcí a objektů vč. jejich dočasného zajištění - ztížení pod vodou, v okolí výbušnin, ve stísněných prostorech a pod. - příplatek za lepivost - těžení po vrstvách, pásech a po jiných nutných částech (figurách) - čerpání vody vč. čerpacích jímek, potrubí a pohotovostní čerpací soupravy (viz ustanovení k pol. 1151,2) - potřebné snížení hladiny podzemní vody - těžení a rozpojování jednotlivých balvanů - vytahování a nošení výkopku - svahování a přesvah. svahů do konečného tvaru, výměna hornin v podloží a v pláni znehodnocené klimatickými vlivy - eventuelně nutné druhotné rozpojení odstřelené horniny - ruční vykopávky, odstranění kořenů a napadávek - pažení, vzepření a rozepření vč. přepažování - hradící a štětové stěny dočasné (adekvátně platí ustanovení k pol. 1151,2) - úpravu, ochranu a očištění dna, základové spáry, stěn a svahů - zhutnění podloží, případně i svahů vč. svahování - zřízení stupňů v podloží a lavic na svazích, není-li pro tyto práce zřízena samostatná položka - udržování výkopiště a jeho ochrana proti vodě - odvedení nebo obvedení vody v okolí výkopiště a ve výkopišti - třídění výkopku - veškeré pomocné konstrukce umožňující provedení vykopávky (příjezdy, sjezdy, nájezdy, lešení, podpěr. konstr., přemostění, zpevněné plochy, zakrytí a pod.) 2. Položka neobsahuje: X 3. Způsob měření: Měří se metr krychlový.
P | 9 | 132301.R01 |  | Hloubení rýh tř. horniny 3 - ve stávající trase | M3 | 683.2 | 0 | 0 | 0 | 2
PP
VV |  |  |  | 0,35*0,8*(1070+1370)=683,2000 [A]///
TS |  |  |  | 1. Položka obsahuje: - vodorovná a svislá doprava, přemístění, přeložení, manipulace s výkopkem - kompletní provedení vykopávky nezapažené i zapažené - ošetření výkopiště po celou dobu práce v něm vč. klimatických opatření - ztížení vykopávek v blízkosti podzemního vedení, konstrukcí a objektů vč. jejich dočasného zajištění - ztížení pod vodou, v okolí výbušnin, ve stísněných prostorech a pod. - příplatek za lepivost - těžení po vrstvách, pásech a po jiných nutných částech (figurách) - čerpání vody vč. čerpacích jímek, potrubí a pohotovostní čerpací soupravy (viz ustanovení k pol. 1151,2) - potřebné snížení hladiny podzemní vody - těžení a rozpojování jednotlivých balvanů - vytahování a nošení výkopku - svahování a přesvah. svahů do konečného tvaru, výměna hornin v podloží a v pláni znehodnocené klimatickými vlivy - eventuelně nutné druhotné rozpojení odstřelené horniny - ruční vykopávky, odstranění kořenů a napadávek - pažení, vzepření a rozepření vč. přepažování - hradící a štětové stěny dočasné (adekvátně platí ustanovení k pol. 1151,2) - úpravu, ochranu a očištění dna, základové spáry, stěn a svahů - zhutnění podloží, případně i svahů vč. svahování - zřízení stupňů v podloží a lavic na svazích, není-li pro tyto práce zřízena samostatná položka - udržování výkopiště a jeho ochrana proti vodě - odvedení nebo obvedení vody v okolí výkopiště a ve výkopišti - třídění výkopku - veškeré pomocné konstrukce umožňující provedení vykopávky (příjezdy, sjezdy, nájezdy, lešení, podpěr. konstr., přemostění, zpevněné plochy, zakrytí a pod.) 2. Položka neobsahuje: X 3. Způsob měření: Měří se metr krychlový.
P | 10 | 133301 |  | Hloubení šachet tř. horniny 3 | M3 | 60 | 0 | 0 | 0 | 2
PP
VV |  |  |  | 60*1*1*1=60,0000 [A]///
TS |  |  |  | 1. Položka obsahuje: - vodorovná a svislá doprava, přemístění, přeložení, manipulace s výkopkem - kompletní provedení vykopávky nezapažené i zapažené - ošetření výkopiště po celou dobu práce v něm vč. klimatických opatření - ztížení vykopávek v blízkosti podzemního vedení, konstrukcí a objektů vč. jejich dočasného zajištění - ztížení pod vodou, v okolí výbušnin, ve stísněných prostorech a pod. - příplatek za lepivost - těžení po vrstvách, pásech a po jiných nutných částech (figurách) - čerpání vody vč. čerpacích jímek, potrubí a pohotovostní čerpací soupravy (viz ustanovení k pol. 1151,2) - potřebné snížení hladiny podzemní vody - těžení a rozpojování jednotlivých balvanů - vytahování a nošení výkopku - svahování a přesvah. svahů do konečného tvaru, výměna hornin v podloží a v pláni znehodnocené klimatickými vlivy - eventuelně nutné druhotné rozpojení odstřelené horniny - ruční vykopávky, odstranění kořenů a napadávek - pažení, vzepření a rozepření vč. přepažování - hradící a štětové stěny dočasné (adekvátně platí ustanovení k pol. 1151,2) - úpravu, ochranu a očištění dna, základové spáry, stěn a svahů - zhutnění podloží, případně i svahů vč. svahování - zřízení stupňů v podloží a lavic na svazích, není-li pro tyto práce zřízena samostatná položka - udržování výkopiště a jeho ochrana proti vodě - odvedení nebo obvedení vody v okolí výkopiště a ve výkopišti - třídění výkopku - veškeré pomocné konstrukce umožňující provedení vykopávky (příjezdy, sjezdy, nájezdy, lešení, podpěr. konstr., přemostění, zpevněné plochy, zakrytí a pod.) 2. Položka neobsahuje: X 3. Způsob měření: Měří se metr krychlový.
P | 11 | 14173.R02 |  | Protlačování potrubí metodou neřízenou, potrubí plastové DN do 200 mm, třída vrtatelnosti III | M | 190 | 0 | 0 | 0 | 2
PP
VV
TS |  |  |  | 1. Položka obsahuje: - pomocné práce (startovací zařízení a pod.), rovněž dodávku protlačovaného potrubí 2. Položka neobsahuje: X 3. Způsob měření: Měří se metr délkový.
P | 12 | 143100 |  | Startovací jáma pro protlaky | M3 | 36 | 0 | 0 | 0 | 2
PP
VV |  |  |  | 18*2=36,0000 [A]///
TS |  |  |  | 1. Položka obsahuje: – veškeré práce a materiál obsažený v názvu položky 2. Položka neobsahuje: X 3. Způsob měření: Měří se metr krychlový.
P | 13 | 143200 |  | Cílová jáma pro protlaky | M3 | 36 | 0 | 0 | 0 | 2
PP
VV |  |  |  | 18*2=36,0000 [A]///
TS |  |  |  | 1. Položka obsahuje: – veškeré práce a materiál obsažený v názvu položky 2. Položka neobsahuje: X 3. Způsob měření: Měří se metr krychlový.
P | 14 | 174523 |  | Zásypy vrstevnaté se zhutněním z vyzískaného materiálu | M3 | 2157.925 | 0 | 0 | 0 | 2
PP
VV |  |  |  | 0,35*0,8*(4285+700+2000)=1 955,8000 [A]//0,35*0,35*(900+750)=202,1250 [B]//a+b=2 157,9250 [C]///
TS |  |  |  | 1. Položka obsahuje: - kompletní provedení zemní konstrukce vč. výběru vhodného materiálu - nákup materiálu dle zadávací dokumentace - úprava ukládaného materiálu vlhčením, tříděním, promícháním nebo vysoušením, příp. jiné úpravy za účelem zlepšení jeho mech. vlastností - hutnění i různé míry hutnění - ošetření úložiště po celou dobu práce v něm vč. klimatických opatření - ztížení v okolí vedení, konstrukcí a objektů a jejich dočasné zajištění - ztížení provádění vč. hutnění ve ztížených podmínkách a stísněných prostorech - ztížené ukládání sypaniny pod vodu - ukládání po vrstvách a po jiných nutných částech (figurách) vč. dosypávek - spouštění a nošení materiálu - výměna částí zemní konstrukce znehodnocené klimatickými vlivy - ruční hutnění a výplň jam a prohlubní v podloží - úprava, očištění a ochrana případně zhutnění podloží a svahů - svahování, hutnění a uzavírání povrchů svahů - zřízení lavic na svazích a zásyp rýh - udržování úložiště a jeho ochrana proti vodě - odvedení nebo obvedení vody v okolí úložiště a v úložišti - veškeré pomocné konstrukce umožňující provedení zemní konstrukce (příjezdy, sjezdy, nájezdy, lešení, podpěrné konstrukce, přemostění, zpevněné plochy, zakrytí a pod.) 2. Položka neobsahuje: X 3. Způsob měření: Měří se metr krychlový.
P | 15 | 181200 |  | Úprava pláně se zhutněním tř. 2 | M2 | 17270 | 0 | 0 | 0 | 2
PP
VV |  |  |  | 2*(4285+900+750+700+2000)=17 270,0000 [A]///
TS |  |  |  | 1. Položka obsahuje: - kompletní provedení zemní konstrukce vč. výběru vhodného materiálu - nákup materiálu dle zadávací dokumentace - úprava ukládaného materiálu vlhčením, tříděním, promícháním nebo vysoušením, příp. jiné úpravy za účelem zlepšení jeho mech. vlastností - hutnění i různé míry hutnění - ošetření úložiště po celou dobu práce v něm vč. klimatických opatření - ztížení v okolí vedení, konstrukcí a objektů a jejich dočasné zajištění - ztížení provádění vč. hutnění ve ztížených podmínkách a stísněných prostorech - ztížené ukládání sypaniny pod vodu - ukládání po vrstvách a po jiných nutných částech (figurách) vč. dosypávek - spouštění a nošení materiálu - výměna částí zemní konstrukce znehodnocené klimatickými vlivy - ruční hutnění a výplň jam a prohlubní v podloží - úprava, očištění a ochrana případně zhutnění podloží a svahů - svahování, hutnění a uzavírání povrchů svahů - zřízení lavic na svazích a zásyp rýh - udržování úložiště a jeho ochrana proti vodě - odvedení nebo obvedení vody v okolí úložiště a v úložišti - veškeré pomocné konstrukce umožňující provedení zemní konstrukce (příjezdy, sjezdy, nájezdy, lešení, podpěrné konstrukce, přemostění, zpevněné plochy, zakrytí a pod.) 2. Položka neobsahuje: X 3. Způsob měření: Měří se metr čtverečný.
SD |  | 70 |  | Všeobecné práce pro silnoproud a slaboproud |  |  |  | 0
P | 16 | 701004 |  | Vyhledávací marker zemní | KUS | 60 | 0 | 0 | 0 | 2
PP
VV
TS |  |  |  | 1. Položka obsahuje: – veškeré práce a materiál obsažený v názvu položky 2. Položka neobsahuje: X 3. Způsob měření: Udává se počet kusů kompletní konstrukce nebo práce.
P | 17 | 702111 |  | Kabelový žlab zemní včetně krytu světlé šířky do 120 mm | M | 1650 | 0 | 0 | 0 | 2
PP
VV |  |  |  | 900+750=1 650,0000 [A]///
TS |  |  |  | 1. Položka obsahuje: – přípravu podkladu pro osazení 2. Položka neobsahuje: X 3. Způsob měření: Měří se metr délkový.
P | 18 | 702312 |  | Zakrytí kabelů výstražnou fólií šířky přes 20 do 40 cm | M | 4285 | 0 | 0 | 0 | 2
PP
VV
TS |  |  |  | 1. Položka obsahuje: – přípravu podkladu pro osazení 2. Položka neobsahuje: X 3. Způsob měření: Měří se metr délkový.
P | 19 | 702901 |  | Zasypání kabelového žlabu vrstvou z přesátého písku světlé šířky do 120 mm | M | 1650 | 0 | 0 | 0 | 2
PP
VV
TS |  |  |  | 1. Položka obsahuje: – veškeré práce a materiál obsažený v názvu položky 2. Položka neobsahuje: X 3. Způsob měření: Měří se metr délkový.
P | 20 | 702901.R01 |  | Zřízení kabelového lože vrstvou z písku | M | 4545 | 0 | 0 | 0 | 2
PP
VV |  |  |  | 4285+700+2000-1070-1370=4 545,0000 [A]///
TS |  |  |  | 1. Položka obsahuje: – veškeré práce a materiál obsažený v názvu položky 2. Položka neobsahuje: X 3. Způsob měření: Měří se metr délkový.
P | 21 | 703224 |  | Kabelový žlab nosný/drátěný nerezový včetně upevnění a příslušenství světlé šířky přes 400 do 600 mm | M | 70 | 0 | 0 | 0 | 2
PP
VV
TS |  |  |  | 1. Položka obsahuje: – kompletní montáž, rozměření, upevnění, sváření, řezání, spojování a pod. – veškerý spojovací a montážní materiál vč. upevňovacího materiálu ( stojky, držáky, konzoly apod.) – elektrické pospojování – pomocné mechanismy a nátěr 2. Položka neobsahuje: – 3. Způsob měření: Měří se metr délkový.
P | 22 | 709210 |  | Křižovatka kabelových vedení se stávající inženýrskou sítí (kabelem, potrubím apod.) | KUS | 20 | 0 | 0 | 0 | 2
PP
VV
TS |  |  |  | 1. Položka obsahuje: – úprava dna výkopu – položení betonového žlabu / chráničky včetně zakrytí – pomocné mechanismy 2. Položka neobsahuje: X 3. Způsob měření: Udává se počet kusů kompletní konstrukce nebo práce.
SD |  | 74 |  | Elektroinstalace - silnoproud |  |  |  | 0
P | 23 | 741911 |  | Uzemňovací vodič v zemi FeZn do 120 mm2 | M | 2000 | 0 | 0 | 0 | 2
PP
VV
TS |  |  |  | 1. Položka obsahuje: – přípravu podkladu pro osazení – měření, dělení, spojování, tvarování – ochranný nátěr spojů a při průchodu vodiče nad terén apod. dle příslušných norem 2. Položka neobsahuje: X 3. Způsob měření: Měří se metr délkový v ose vodiče nebo lana.
P | 24 | 741C02 |  | Uzemňovací svorka | KUS | 5 | 0 | 0 | 0 | 2
PP
VV
TS |  |  |  | 1. Položka obsahuje: – veškeré příslušenství 2. Položka neobsahuje: X 3. Způsob měření: Udává se počet kusů kompletní konstrukce nebo práce.
P | 25 | 742C12 |  | Kabel nn vodič - jednožílový Cu s plastovou izolací od 4 do 16mm2 | M | 230 | 0 | 0 | 0 | 2
PP
VV
TS |  |  |  | 1. Položka obsahuje: – veškeré práce a materiál obsažený v názvu položky 2. Položka neobsahuje: X 3. Způsob měření: Měří se metr délkový v ose vodiče nebo lana.
P | 26 | 742D11 |  | Kabel nn - dvou a třížílový Cu s plastovou izolací do 2,5mm2 | M | 230 | 0 | 0 | 0 | 2
PP
VV
TS |  |  |  | 1. Položka obsahuje: – veškeré práce a materiál obsažený v názvu položky 2. Položka neobsahuje: X 3. Způsob měření: Měří se metr délkový v ose vodiče nebo lana.
P | 27 | 742E12 |  | Kabel nn - čtyř a pětižílový Cu s plastovou izolací od 4 do 16mm2 | M | 230 | 0 | 0 | 0 | 2
PP
VV
TS |  |  |  | 1. Položka obsahuje: – veškeré práce a materiál obsažený v názvu položky 2. Položka neobsahuje: X 3. Způsob měření: Měří se metr délkový v ose vodiče nebo lana.
P | 28 | 742H11 |  | Ukončení dvou až pětižílového kabelu v rozvaděči nebo na přístroji do 2,5mm2 | KUS | 2 | 0 | 0 | 0 | 2
PP
VV
TS |  |  |  | 1. Položka obsahuje: – veškeré práce a materiál obsažený v názvu položky 2. Položka neobsahuje: X 3. Způsob měření: Udává se počet kusů kompletní konstrukce nebo práce.
P | 29 | 742H12 |  | Ukončení dvou až pětižílového kabelu v rozvaděči nebo na přístroji od 4 do 16mm2 | KUS | 2 | 0 | 0 | 0 | 2
PP
VV
TS |  |  |  | 1. Položka obsahuje: – veškeré práce a materiál obsažený v názvu položky 2. Položka neobsahuje: X 3. Způsob měření: Udává se počet kusů kompletní konstrukce nebo práce.
P | 30 | 742L13 |  | Zatažení kabelu do chráničky - kabel do 4kg/m | M | 460 | 0 | 0 | 0 | 2
PP
VV
TS |  |  |  | 1. Položka obsahuje: – veškeré práce a materiál obsažený v názvu položky 2. Položka neobsahuje: X 3. Způsob měření: Měří se metr délkový v ose vodiče nebo lana.
P | 31 | 742L15 |  | Označovací štítek na kabel | KUS | 4 | 0 | 0 | 0 | 2
PP
VV
TS |  |  |  | 1. Položka obsahuje: – veškeré práce a materiál obsažený v názvu položky 2. Položka neobsahuje: X 3. Způsob měření: Udává se počet kusů kompletní konstrukce nebo práce.
P | 32 | 744111 |  | Rozvodnice nn modulární, min. IP30 do 24 modulů vystrojená | KUS | 1 | 0 | 0 | 0 | 2
PP
VV
TS |  |  |  | 1. Položka obsahuje: – veškeré práce a materiál obsažený v názvu položky 2. Položka neobsahuje: X 3. Způsob měření: Udává se počet kusů kompletní konstrukce nebo práce.
P | 33 | 747413 |  | Měření zemních odporů - zemnicí sítě délky pásku do 100m | KUS | 1 | 0 | 0 | 0 | 2
PP
VV
TS |  |  |  | 1. Položka obsahuje: – veškeré práce a materiál obsažený v názvu položky 2. Položka neobsahuje: X 3. Způsob měření: Udává se počet kusů kompletní konstrukce nebo práce.
SD |  | 75A |  | Zabezpečovací zařízení - kabelové soubory |  |  |  | 0
P | 34 | 75A131 |  | Kabel metalický dvouplášťový do 12 párů - dodávka | KMPÁR | 65.187 | 0 | 0 | 0 | 2
PP
VV
TS |  |  |  | 1. Položka obsahuje: Dodání kabelů podle typu od výrobců, položka obsahuje cenu dodávky kabelů včetně mimostaveništní dopravy 2. Položka neobsahuje: X 3. Způsob měření: Měří se n-násobky páru vodičů na kilometr.
P | 35 | 75A141 |  | Kabel metalický dvouplášťový přes 12 párů - dodávka | KMPÁR | 2.72 | 0 | 0 | 0 | 2
PP
VV
TS |  |  |  | 1. Položka obsahuje: Dodání kabelů podle typu od výrobců, položka obsahuje cenu dodávky kabelů včetně mimostaveništní dopravy 2. Položka neobsahuje: X 3. Způsob měření: Měří se n-násobky páru vodičů na kilometr.
P | 36 | 75A151 |  | Kabel metalický se stíněním do 12 párů - dodávka | KMPÁR | 47.476 | 0 | 0 | 0 | 2
PP
VV
TS |  |  |  | 1. Položka obsahuje: Dodání kabelů podle typu od výrobců, položka obsahuje cenu dodávky kabelů včetně mimostaveništní dopravy 2. Položka neobsahuje: X 3. Způsob měření: Měří se n-násobky páru vodičů na kilometr.
P | 37 | 75A161 |  | Kabel metalický se stíněním přes 12 párů - dodávka | KMPÁR | 723.568 | 0 | 0 | 0 | 2
PP
VV
TS |  |  |  | 1. Položka obsahuje: Dodání kabelů podle typu od výrobců, položka obsahuje cenu dodávky kabelů včetně mimostaveništní dopravy 2. Položka neobsahuje: X 3. Způsob měření: Měří se n-násobky páru vodičů na kilometr.
P | 38 | 75A217 |  | Zatažení a spojkování kabelů do 12 párů - montáž | KMPÁR | 65.187 | 0 | 0 | 0 | 2
PP
VV |  |  |  | 3*(1045+1774+420+1973+1599+1378+704)=26 679,0000 [A]//4*(250+902+313+553+508+114)=10 560,0000 [B]//7*(669+785+185+350+171+744+744)=25 536,0000 [C]//12*(75+126)=2 412,0000 [D]//(a+b+c+d)/1000=65,1870 [E]///
TS |  |  |  | 1. Položka obsahuje: Uložení kabelu zatažením, zhotovení plastové spojky v počtu 2 kusy na 1 km kabelu, příprava spojovacího přípravku, spojení žil kabelu, kontrola správnosti spojení žil, vysušení, zajištění přívodu el.energie, zatavení konců kabelu a svaření středu spojky. Zhotovení kabelové formy v počtu 5 kusů na 1 km kabelu, kontrolní a závěrečné měření na kabelu pro rozvod signalizace, zapojení po měření. Montáž štítku průběhu v počtu 2 ks na 1 km kabelu včetně montáže, montáž označovacího štítku kabelové spojky a kabelové formy. Položka obsahuje veškeré potřebné mechanizmy, jejich obsluhu, náklady na mzdy a náklady na pořízení všech potřebných materiálů, náklady na přesun hmot. 2. Položka neobsahuje: X 3. Způsob měření: Měří se n-násobky páru vodičů na kilometr.
P | 39 | 75A227 |  | Zatažení a spojkování kabelů přes 12 párů - montáž | KMPÁR | 2.72 | 0 | 0 | 0 | 2
PP
VV |  |  |  | 16*(170)=2 720,0000 [A]//a/1000=2,7200 [B]///
TS |  |  |  | 1. Položka obsahuje: Uložení kabelu zatažením, zhotovení plastové spojky v počtu 2 kusy na 1 km kabelu, příprava spojovacího přípravku, spojení žil kabelu, kontrola správnosti spojení žil, vysušení, zajištění přívodu el.energie, zatavení konců kabelu a svaření středu spojky. Zhotovení kabelové formy v počtu 5 kusů na 1 km kabelu, kontrolní a závěrečné měření na kabelu pro rozvod signalizace, zapojení po měření. Montáž štítku průběhu v počtu 2 ks na 1 km kabelu včetně montáže, montáž označovacího štítku kabelové spojky a kabelové formy. Položka obsahuje veškeré potřebné mechanizmy, jejich obsluhu, náklady na mzdy a náklady na pořízení všech potřebných materiálů, náklady na přesun hmot. 2. Položka neobsahuje: X 3. Způsob měření: Měří se n-násobky páru vodičů na kilometr.
P | 40 | 75A237 |  | Zatažení a spojkování kabelů se stíněním do 12 párů - montáž | KMPÁR | 47.476 | 0 | 0 | 0 | 2
PP
VV |  |  |  | 3*(1125+1455)=7 740,0000 [A]//7*(1240+1780+68)=21 616,0000 [B]//12*(285+725+220+280)=18 120,0000 [C]//(a+b+c)/1000=47,4760 [D]///
TS |  |  |  | 1. Položka obsahuje: Uložení kabelu zatažením, zhotovení plastové spojky v počtu 2 kusy na 1 km kabelu, příprava spojovacího přípravku, spojení žil kabelu, kontrola správnosti spojení žil, vysušení, zajištění přívodu el.energie, zatavení konců kabelu a svaření středu spojky. Zhotovení kabelové formy v počtu 5 kusů na 1 km kabelu, kontrolní a závěrečné měření na kabelu pro rozvod signalizace, zapojení po měření. Montáž štítku průběhu v počtu 2 ks na 1 km kabelu včetně montáže, montáž označovacího štítku kabelové spojky a kabelové formy. Položka obsahuje veškeré potřebné mechanizmy, jejich obsluhu, náklady na mzdy a náklady na pořízení všech potřebných materiálů, náklady na přesun hmot. 2. Položka neobsahuje: X 3. Způsob měření: Měří se n-násobky páru vodičů na kilometr.
P | 41 | 75A247 |  | Zatažení a spojkování kabelů se stíněním přes 12 párů - montáž | KMPÁR | 723.568 | 0 | 0 | 0 | 2
PP
VV |  |  |  | 16*(950+78+590)=25 888,0000 [A]//24*(1300+1450+2675+590)=144 360,0000 [B]//30*(1515+460+5685)=229 800,0000 [C]//48*(1080+5660)=323 520,0000 [D]//(a+b+c+d)/1000=723,5680 [E]///
TS |  |  |  | 1. Položka obsahuje: Uložení kabelu zatažením, zhotovení plastové spojky v počtu 2 kusy na 1 km kabelu, příprava spojovacího přípravku, spojení žil kabelu, kontrola správnosti spojení žil, vysušení, zajištění přívodu el.energie, zatavení konců kabelu a svaření středu spojky. Zhotovení kabelové formy v počtu 5 kusů na 1 km kabelu, kontrolní a závěrečné měření na kabelu pro rozvod signalizace, zapojení po měření. Montáž štítku průběhu v počtu 2 ks na 1 km kabelu včetně montáže, montáž označovacího štítku kabelové spojky a kabelové formy. Položka obsahuje veškeré potřebné mechanizmy, jejich obsluhu, náklady na mzdy a náklady na pořízení všech potřebných materiálů, náklady na přesun hmot. 2. Položka neobsahuje: X 3. Způsob měření: Měří se n-násobky páru vodičů na kilometr.
P | 42 | 75A311 |  | Kabelová forma (ukončení kabelů) pro kabely zabezpečovací do 12 párů | KUS | 388 | 0 | 0 | 0 | 2
PP
VV
TS |  |  |  | 1. Položka obsahuje: Odstranění pláště kabelu, odstranění izolace z konců žil na svorkovnici, zhotovení vodní zábrany, zformování a konečná úprava kabelu, kontrolní a závěrečné měření na kabelu pro rozvod signalizace, zapojení po měření, montáž příchytky a štítku. 2. Položka neobsahuje: X 3. Způsob měření: Udává se počet kusů kompletní konstrukce nebo práce.
P | 43 | 75A312 |  | Kabelová forma (ukončení kabelů) pro kabely zabezpečovací přes 12 párů | KUS | 56 | 0 | 0 | 0 | 2
PP
VV
TS |  |  |  | 1. Položka obsahuje: Odstranění pláště kabelu, odstranění izolace z konců žil na svorkovnici, zhotovení vodní zábrany, zformování a konečná úprava kabelu, kontrolní a závěrečné měření na kabelu pro rozvod signalizace, zapojení po měření, montáž příchytky a štítku. 2. Položka neobsahuje: X 3. Způsob měření: Udává se počet kusů kompletní konstrukce nebo práce.
P | 44 | 75A410 |  | Označení kabelů kabelovým štítkem | KUS | 400 | 0 | 0 | 0 | 2
PP
VV
TS |  |  |  | 1. Položka obsahuje: Zhotovení kabelového štítku, vyražení znaku kabelu, ovinutí štítku páskou PVC, připevnění objímky na kabel. Položka obsahuje náklady na výrobu štítků, použití mechanizmu, dopravu k místnímu použití, náklady na mzdy. 2. Položka neobsahuje: X 3. Způsob měření: Udává se počet kusů kompletní konstrukce nebo práce.
SD |  | 75B |  | Železniční zabezpečovací zařízení - vnitřní zařízení |  |  |  | 0
P | 45 | 75B111.R01 |  | VNITŘNÍ KABELOVÉ ROZVODY DODÁVKA DO 20 KABELŮ | M | 100 | 0 | 0 | 0 | 2
PP
VV
TS |  |  |  | Dodávka kabelů vč.eventuálních konektorů a potřebného pomocného materiálu a jeho dopravy na místo určenívnitřní kabelové rozvody se měří v délkových jednotkách (m).položka obsahuje všechny náklady na kabely včetnš pomocného materiálu, na dopravu do místa určení
P | 46 | 75B112.R01 |  | VNITŘNÍ KABELOVÉ ROZVODY DODÁVKA DO 50 KABELŮ | M | 50 | 0 | 0 | 0 | 2
PP
VV
TS |  |  |  | Dodávka kabelů vč.eventuálních konektorů a potřebného pomocného materiálu a jeho dopravy na místo určenívnitřní kabelové rozvody se měří v délkových jednotkách (m).položka obsahuje všechny náklady na kabely včetnš pomocného materiálu, na dopravu do místa určení
P | 47 | 75B117.R01 |  | VNITŘNÍ KABELOVÉ ROZVODY MONTÁŽ DO 20 KABELŮ | M | 100 | 0 | 0 | 0 | 2
PP
VV
TS |  |  |  | Položení kabelu do rozvodného žlabu, vyformování, vyvázání vč.zapojení na stojany nebo skříněmontáž vnitřeních kabelových rozvodů se měří v délkových jednotkách (m), se všemi pomocnými a doplňujícími pracemi a součástmi, případné použití mechanizmů, náklady na mzdy
P | 48 | 75B172.R01 |  | VNITŘNÍ KABELOVÉ ROZVODY MONTÁŽ DO 50 KABELŮ | M | 50 | 0 | 0 | 0 | 2
PP
VV
TS |  |  |  | Položení kabelu do rozvodného žlabu, vyformování, vyvázání vč.zapojení na stojany nebo skříněmontáž vnitřeních kabelových rozvodů se měří v délkových jednotkách (m), se všemi pomocnými a doplňujícími pracemi a součástmi, případné použití mechanizmů, náklady na mzdy
P | 49 | 75B211.R01 |  | DODÁVKA JEDNOTNÉHO OBSLUŽNÉHO PRACOVIŠTĚ (JOP) NEZÁLOHOVANÉHO | KUS | 2 | 0 | 0 | 0 | 2
PP
VV
TS |  |  |  | Výroba a dodávka stolu(1200x800mm+židle 1ks) a boxu pro umístění počítačového vybavení pracoviště a jejich doprava na místo určení, dodání výpočetní techniky včetně propojovacích vedení a dvou monitorů. Zařízení JOP se měří v kusech (ks) .Položka obsahuje náklady na výrobu stolů, na dodání výpočetní techniky, na dopravu do místa určení, případně na použití mechanizmů
P | 50 | 75B212.R01 |  | DODÁVKA VYBAVENÍ SERVISNÍHO A DIAGNOSTICKÉHO PRACOVIŠTĚ VČ. SW | KUS | 1 | 0 | 0 | 0 | 2
PP
VV
TS |  |  |  | Výroba a dodávka stolů(2ks+židle 2ks) pro umístění počítačového vybavení pracoviště a jejich doprava na místo určení, dodání výpočetní techniky a programového vybavení, spojovacího a pomocného materiálu, včetně dopravy. Servisní pracoviště se měří v kusech (ks).Položka obsahuje všechny náklady na dodávku vybavení pro servisní pracoviště diagnostiky se všemi pomocnými a doplňujícími pracemi a součástmi, případné použití mechanizmů, včetně dopravy ze skladu k místu montáže, náklady na mzdy
P | 51 | 75B214.R01 |  | DODÁVKA ELEKTRONICKÉHO GRAFIKONU NEZÁLOHOVANÉHO BEZ SW | KUS | 2 | 0 | 0 | 0 | 2
PP
VV
TS |  |  |  | Výroba a dodávka stolu a 1ks židle pro umístění počítačového vybavení pracoviště a jejich doprava na místo určení,dodání počítačového vybavení pracoviště bez programového vybavení, včetně propojovacích vedení a potřebného materiálu a jejich doprava na místo určení. Zařízení el. grafikonu se měří v kusech (ks).Položka obsahuje náklady na dodání veškerého zařízení daného položkou, na dopravu do místa určení, případné použití mechanizmů
P | 52 | 75B221 | R01 | Pracoviště nouzové obsluhy - dodávka | KUS | 1 | 0 | 0 | 0 | 2
PP
VV
TS |  |  |  | 1. Položka obsahuje: Výroba a dodávka stolů a židle pro umístění počítačového vybavení pracoviště a jejich doprava na místo určení, dodání výpočetní techniky a programového vybavení, spojovacího a pomocného materiálu, včetně dopravy. Položka obsahuje všechny náklady na dodávku vybavení pro servisní pracoviště diagnostiky se všemi pomocnými a doplňujícími pracemi a součástmi, případné použití mechanizmů, včetně dopravy ze skladu k místu montáže, náklady na mzdy 2. Položka neobsahuje: X 3. Způsob měření: Udává se počet kusů kompletní konstrukce nebo práce.
P | 53 | 75B221.R01 |  | Diagnostické zařízení - dodávka | KUS | 1 | 0 | 0 | 0 | 2
PP
VV
TS |  |  |  | 1. Položka obsahuje: Položka obsahuje všechny náklady na dodávku vybavení diagnostiky se všemi pomocnými a doplňujícími pracemi a součástmi, případné použití mechanizmů, včetně dopravy ze skladu k místu montáže, náklady na mzdy 2. Položka neobsahuje: X 3. Způsob měření: Udává se počet kusů kompletní konstrukce nebo práce.
P | 54 | 75B227 | R01 | Diagnostické zařízení - montáž | KUS | 1 | 0 | 0 | 0 | 2
PP
VV
TS |  |  |  | 1. Položka obsahuje: Montáž diagnostického zařízení. Umístění zařízení, zapojení, připojení na komunikační linku, přezkoušení funkce. Položka obsahuje všechny náklady na dodávku a montáž vybavení pro servisní pracoviště diagnostiky se všemi pomocnými a doplňujícími pracemi a součástmi, případné použití mechanizmů, včetně dopravy ze skladu k místu montáže, náklady na mzdy. 2. Položka neobsahuje: X 3. Způsob měření: Udává se počet kusů kompletní konstrukce nebo práce.
P | 55 | 75B227.R01 |  | Pracoviště nouzové obsluhy - montáž | KUS | 1 | 0 | 0 | 0 | 2
PP
VV
TS |  |  |  | 1. Položka obsahuje: Montáž stolů pro umístění počítačového vybavení pracoviště. Montáž výpočetní techniky, včetně propojovacích vedení a monitorů. Umístění zařízení, zapojení, připojení na komunikační linku, přezkoušení funkce. Položka obsahuje všechny náklady na dodávku a montáž vybavení pro servisní pracoviště diagnostiky se všemi pomocnými a doplňujícími pracemi a součástmi, případné použití mechanizmů, včetně dopravy ze skladu k místu montáže, náklady na mzdy. 2. Položka neobsahuje: X 3. Způsob měření: Udává se počet kusů kompletní konstrukce nebo práce.
P | 56 | 75B271.R01 |  | MONTÁŽ JEDNOTNÉHO OBSLUŽNÉHO PRACOVIŠTĚ (JOP) NEZÁLOHOVANÉHO | KUS | 2 | 0 | 0 | 0 | 2
PP
VV
TS |  |  |  | Montáž, demontáž stolů pro umístění počítačového vybavení kanceláře Montáž výpočetní techniky, včetně propojovacích vedení a dvou monitorů. Zařízení JOP se měří v kusech (ks). Položka obsahuje všechny náklady na dodávku a montáž vybavení pro servisní pracoviště diagnostiky se všemi pomocnými a doplňujícími pracemi a součástmi, případné použití mechanizmů, včetně dopravy ze skladu k místu montáže, náklady na mzdy.
P | 57 | 75B272.R01 |  | MONTÁŽ VYBAVENÍ SERVISNÍHO A DIAGNOSTICKÉHO PRACOVIŠTĚ | KUS | 1 | 0 | 0 | 0 | 2
PP
VV
TS |  |  |  | Montáž, demontáž stolů pro umístění počítačového vybavení kanceláře Montáž výpočetní techniky, včetně propojovacích vedení a dvou monitorů,Umístění zařízení, zapojení, připojení na komunikační linku, přezkoušení funkce. Servisní pracoviště se měří v kusech (ks). Položka obsahuje všechny náklady na dodávku a montáž vybavení pro servisní pracoviště diagnostiky se všemi pomocnými a doplňujícími pracemi a součástmi, případné použití mechanizmů, včetně dopravy ze skladu k místu montáže, náklady na mzdy.
P | 58 | 75B274.R01 |  | MONTÁŽ ELEKTRONICKÉHO GRAFIKONU NEZÁLOHOVANÉHO BEZ SW | KUS | 2 | 0 | 0 | 0 | 2
PP
VV |  |  |  | Montáž, demontáž stolů pro umístění počítačového vybavení kanceláře Montáž výpočetní techniky, včetně propojovacích vedení . Zařízení el.grafikonu se měří v kusech (ks). Položka obsahuje náklady na montáž dodaného zařízení se všemi pomocnými a doplňujícími pracemi a součástmi, případné použití mechanizmů, náklady na mzdy.///
TS
P | 59 | 75B311 |  | Pult nouzové obsluhy - dodávka | KUS | 1 | 0 | 0 | 0 | 2
PP
VV
TS |  |  |  | 1. Položka obsahuje: Dodání kompletního vnitřního zařízení podle typu určeného položkou včetně potřebného pomocného materiálu a jeho dopravy na místo určení. Položka obsahuje všechny náklady na pořízení pultu nouzové obsluhy včetně pomocného materiálu a jeho dopravy do místa určení. 2. Položka neobsahuje: X 3. Způsob měření: Udává se počet kusů kompletní konstrukce nebo práce.
P | 60 | 75B311.R01 |  | DODÁVKA PULTU NOUZOVÉ OBSLUHY | KUS | 1 | 0 | 0 | 0 | 2
PP
VV
TS |  |  |  | Dodání kompletního vnitřního zařízení podle typu určeného položkou včetně potřebného pomocného materiálu a jeho dopravy na místo určení.Stojany, skříně, kolejové desky , ovládací stoly a podobně se měří v kusech (ks).Položka obsahuje všechny náklady na pořízení příslušného stojanu, kolejové desky , ovládacího stolu nebo skříně včetně pomocného materiálu, na dopravu do místa určení.
P | 61 | 75B317 |  | Pult nouzové obsluhy - montáž | KUS | 1 | 0 | 0 | 0 | 2
PP
VV
TS |  |  |  | 1. Položka obsahuje: Usazení pultu nouzové obsluhy na místo určení, zapojení. Položka obsahuje všechny náklady na montáž dodaného zařízení se všemi pomocnými a doplňujícími pracemi a součástmi, případné použití mechanizmů, náklady na mzdy. 2. Položka neobsahuje: X 3. Způsob měření: Udává se počet kusů kompletní konstrukce nebo práce.
P | 62 | 75B368 |  | Kolejová deska - demontáž | KUS | 5 | 0 | 0 | 0 | 2
PP
VV
TS |  |  |  | 1. Položka obsahuje: Demontáž kolejové desky, odpojení. Položka obsahuje všechny náklady na demontáž zařízení se všemi pomocnými a doplňujícími pracemi a součástmi, případné použití mechanizmů, včetně dopravy z místa demontáže do skladu, náklady na mzdy. 2. Položka neobsahuje: X 3. Způsob měření: Udává se počet kusů kompletní konstrukce nebo práce.
P | 63 | 75B371.R01 |  | MONTÁŽ PULTU NOUZOVÉ OBSLUHY | KUS | 1 | 0 | 0 | 0 | 2
PP
VV
TS |  |  |  | Upevnění stojanu do stojanové řady, připojení pospojování (usazení skříně, kolejové desky , ovládacího stolu ) na místo určení, zapojení.Montáže vnitřního zařízení se měří v kusech (ks).Položka obsahuje všechny náklady na montáž dodaného zařízení se všemi pomocnými a doplňujícími pracemi a součástmi, případné použití mechanizmů, náklady na mzdy.
P | 64 | 75B378 |  | Hradlový přístroj - demontáž | KUS | 4 | 0 | 0 | 0 | 2
PP
VV
TS |  |  |  | 1. Položka obsahuje: Demontáž hradlového přístroje, odpojení. Položka obsahuje všechny náklady na demontáž zařízení se všemi pomocnými a doplňujícími pracemi a součástmi, případné použití mechanizmů, včetně dopravy z místa demontáže do skladu, náklady na mzdy. 2. Položka neobsahuje: X 3. Způsob měření: Udává se počet kusů kompletní konstrukce nebo práce.
P | 65 | 75B419.R01 |  | DODÁVKA SKŘÍNĚ (STOJANU) KABELOVÉ | KUS | 4 | 0 | 0 | 0 | 2
PP
VV
TS |  |  |  | Dodání kompletního vnitřního zařízení podle typu určeného položkou včetně potřebného pomocného materiálu a jeho dopravy na místo určení.Stojany, skříně, kolejové desky , ovládací stoly a podobně se měří v kusech (ks).Položka obsahuje všechny náklady na pořízení příslušného stojanu, kolejové desky , ovládacího stolu nebo skříně včetně pomocného materiálu, na dopravu do místa určení.
P | 66 | 75B421.R01 |  | Skříň s otočným rámem - dodávka | KUS | 31 | 0 | 0 | 0 | 2
PP
VV
TS |  |  |  | 1. Položka obsahuje: Dodání kompletního vnitřního zařízení podle typu určeného položkou včetně potřebného pomocného materiálu a jeho dopravy na místo určení. Položka obsahuje všechny náklady na pořízení včetně pomocného materiálu a její dopravu do místa určení. 2. Položka neobsahuje: X 3. Způsob měření: Udává se počet kusů kompletní konstrukce nebo práce.
P | 67 | 75B427.R01 |  | Skřň s otočným rámem - montáž | KUS | 31 | 0 | 0 | 0 | 2
PP
VV
TS |  |  |  | 1. Položka obsahuje: Položka obsahuje všechny náklady na montáž dodaného zařízení se všemi pomocnými a doplňujícími pracemi a součástmi, případné použití mechanizmů, náklady na mzdy. 2. Položka neobsahuje: X 3. Způsob měření: Udává se počet kusů kompletní konstrukce nebo práce.
P | 68 | 75B479.R01 |  | MONTÁŽ SKŘÍNĚ (STOJANU) KABELOVÉ | KUS | 4 | 0 | 0 | 0 | 2
PP
VV
TS |  |  |  | Upevnění stojanu do stojanové řady, připojení pospojování (usazení skříně, kolejové desky , ovládacího stolu ) na místo určení, zapojení.Montáže vnitřního zařízení se měří v kusech (ks).Položka obsahuje všechny náklady na montáž dodaného zařízení se všemi pomocnými a doplňujícími pracemi a součástmi, případné použití mechanizmů, náklady na mzdy
P | 69 | 75B511 | R01 | DODÁVKA SKŘÍNĚ (STOJANU) VOLNÉ VAZBY VYSTROJENÉ (úvazka stávajících TZZ) | KUS | 2 | 0 | 0 | 0 | 2
PP
VV
TS |  |  |  | Dodání kompletního vnitřního zařízení podle typu určeného položkou včetně potřebného pomocného materiálu a jeho dopravy na místo určení.Stojany, skříně, kolejové desky , ovládací stoly a podobně se měří v kusech (ks).Položka obsahuje všechny náklady na pořízení příslušného stojanu, kolejové desky , ovládacího stolu nebo skříně včetně pomocného materiálu, na dopravu do místa určení.
P | 70 | 75B511.R01 |  | DODÁVKA SKŘÍNĚ (STOJANU) AUTOMATICKÉHO HRADLA VYSTROJENÉ | KUS | 3 | 0 | 0 | 0 | 2
PP
VV
TS |  |  |  | Dodání kompletního vnitřního zařízení podle typu určeného položkou včetně potřebného pomocného materiálu a jeho dopravy na místo určení.Stojany, skříně, kolejové desky , ovládací stoly a podobně se měří v kusech (ks).Položka obsahuje všechny náklady na pořízení příslušného stojanu, kolejové desky , ovládacího stolu nebo skříně včetně pomocného materiálu, na dopravu do místa určení.
P | 71 | 75B514.R01 |  | DODÁVKA SKŘÍNĚ (STOJANU) NAPÁJECÍ VYSTROJENÉ | KUS | 3 | 0 | 0 | 0 | 2
PP
VV
TS |  |  |  | Dodání kompletního vnitřního zařízení podle typu určeného položkou včetně potřebného pomocného materiálu a jeho dopravy na místo určení.Stojany, skříně, kolejové desky , ovládací stoly a podobně se měří v kusech (ks).Položka obsahuje všechny náklady na pořízení příslušného stojanu, kolejové desky , ovládacího stolu nebo skříně včetně pomocného materiálu, na dopravu do místa určení.
P | 72 | 75B515.R01 |  | DODÁVKA SKŘÍNĚ (STOJANU) TECHNOLOGICKÝCH POČÍTAČŮ | KUS | 1 | 0 | 0 | 0 | 2
PP
VV
TS |  |  |  | Dodání kompletního vnitřního zařízení podle typu určeného položkou včetně potřebného pomocného materiálu a jeho dopravy na místo určení.Stojany, skříně, kolejové desky , ovládací stoly a podobně se měří v kusech (ks).Položka obsahuje všechny náklady na pořízení příslušného stojanu, kolejové desky , ovládacího stolu nebo skříně včetně pomocného materiálu, na dopravu do místa určení.
P | 73 | 75B521.R01 |  | DODÁVKA ELEKTRONICKÁ VAZBA S PROVÁDĚCÍMI POČÍTAČI PRO ZABEZPEČENÍ VÝHYBKOVÉ JEDNOTKY | V.J. | 49 | 0 | 0 | 0 | 2
PP
VV
TS |  |  |  | Dodání kompletního vnitřního zařízení podle typu určeného položkou.Kompletní výstroj pro jednu vyh.jednotku představuje vazby na všechny venkovní prvky související s danou vyh.jednotkou.Stojany, skříně, kolejové desky , ovládací stoly a podobně se měří v kusech (ks).Položka obsahuje všechny náklady na pořízení příslušného stojanu, kolejové desky , ovládacího stolu nebo skříně včetně pomocného materiálu, na dopravu do místa určení.
P | 74 | 75B527.R01 |  | MONTÁŽ ELEKTRONICKÁ VAZBA S PROVÁDĚCÍMI POČÍTAČI PRO ZABEZPEČENÍ VÝHYBKOVÉ JEDNOTKY | V.J. | 49 | 0 | 0 | 0 | 2
PP
VV
TS |  |  |  | Upevnění stojanu do stojanové řady, připojení pospojování (usazení skříně, kolejové desky , ovládacího stolu ) na místo určení, zapojení.Montáže vnitřního zařízení se měří v kusech (ks).Položka obsahuje všechny náklady na montáž dodaného zařízení se všemi pomocnými a doplňujícími pracemi a součástmi, případné použití mechanizmů, náklady na mzdy
P | 75 | 75B548 |  | Skříň (stojan) volné vazby - demontáž | KUS | 16 | 0 | 0 | 0 | 2
PP
VV
TS |  |  |  | 1. Položka obsahuje: Demontáž skříně (stojanu) volné vazby vystrojené, odpojení. Položka obsahuje všechny náklady na demontáž zařízení se všemi pomocnými a doplňujícími pracemi a součástmi, případné použití mechanizmů, včetně dopravy z místa demontáže do skladu, náklady na mzdy. 2. Položka neobsahuje: X 3. Způsob měření: Udává se počet kusů kompletní konstrukce nebo práce.
P | 76 | 75B561.R01 |  | ÚPRAVA RELÉOVÝCH, NAPÁJECÍCH NEBO KABELOVÝCH STOJANŮ NEBO SKŘÍNÍ - DODÁVKA (úvazka PZZ) | KUS | 3 | 0 | 0 | 0 | 2
PP
VV
TS |  |  |  | Dodání kompletního vnitřního zařízení podle typu určeného položkou včetně potřebného pomocného materiálu a jeho dopravy na místo určení.Stojany, skříně, kolejové desky , ovládací stoly a podobně se měří v kusech (ks).Položka obsahuje všechny náklady na pořízení příslušného stojanu, kolejové desky , ovládacího stolu nebo skříně včetně pomocného materiálu, na dopravu do místa určení.
P | 77 | 75B567.R01 |  | ÚPRAVA RELÉOVÝCH, NAPÁJECÍCH NEBO KABELOVÝCH STOJANŮ NEBO SKŘÍNÍ - MONTÁŽ (úvazka PZZ) | KUS | 3 | 0 | 0 | 0 | 2
PP
VV
TS |  |  |  | Upevnění stojanu do stojanové řady, připojení pospojování (usazení skříně, kolejové desky , ovládacího stolu ) na místo určení, zapojení.Montáže vnitřního zařízení se měří v kusech (ks).Položka obsahuje všechny náklady na montáž dodaného zařízení se všemi pomocnými a doplňujícími pracemi a součástmi, případné použití mechanizmů, náklady na mzdy
P | 78 | 75B571 | R01 | MONTÁŽ SKŘÍNĚ (STOJANU) VOLNÉ VAZBY VYSTROJENÉ (úvazka stávajících TZZ) | KUS | 2 | 0 | 0 | 0 | 2
PP
VV
TS |  |  |  | Upevnění stojanu do stojanové řady, připojení pospojování (usazení skříně, kolejové desky , ovládacího stolu ) na místo určení, zapojení.Montáže vnitřního zařízení se měří v kusech (ks).Položka obsahuje všechny náklady na montáž dodaného zařízení se všemi pomocnými a doplňujícími pracemi a součástmi, případné použití mechanizmů, náklady na mzdy
P | 79 | 75B571.R01 |  | MONTÁŽ SKŘÍNĚ (STOJANU) AUTOMATICKÉHO HRADLA VYSTROJENÉ | KUS | 3 | 0 | 0 | 0 | 2
PP
VV
TS |  |  |  | Upevnění stojanu do stojanové řady, připojení pospojování (usazení skříně, kolejové desky , ovládacího stolu ) na místo určení, zapojení.Montáže vnitřního zařízení se měří v kusech (ks).Položka obsahuje všechny náklady na montáž dodaného zařízení se všemi pomocnými a doplňujícími pracemi a součástmi, případné použití mechanizmů, náklady na mzdy
P | 80 | 75B574.R01 |  | MONTÁŽ SKŘÍNĚ (STOJANU) NAPÁJECÍ VYSTROJENÉ | KUS | 3 | 0 | 0 | 0 | 2
PP
VV
TS |  |  |  | Upevnění stojanu do stojanové řady, připojení pospojování (usazení skříně, kolejové desky , ovládacího stolu ) na místo určení, zapojení.Montáže vnitřního zařízení se měří v kusech (ks).Položka obsahuje všechny náklady na montáž dodaného zařízení se všemi pomocnými a doplňujícími pracemi a součástmi, případné použití mechanizmů, náklady na mzdy
P | 81 | 75B575.R01 |  | MONTÁŽ SKŘÍNĚ (STOJANU) TECHNOLOGICKÝCH POČÍTAČŮ | KUS | 1 | 0 | 0 | 0 | 2
PP
VV
TS |  |  |  | Upevnění stojanu do stojanové řady, připojení pospojování (usazení skříně, kolejové desky , ovládacího stolu ) na místo určení, zapojení.Montáže vnitřního zařízení se měří v kusech (ks).Položka obsahuje všechny náklady na montáž dodaného zařízení se všemi pomocnými a doplňujícími pracemi a součástmi, případné použití mechanizmů, náklady na mzdy
P | 82 | 75B611.R01 |  | DODÁVKA SKŘÍNĚ (STOJANU) NAPÁJECÍHO ZDROJE (50 / 75 / 275 HZ) DO 50 KVA | KUS | 1 | 0 | 0 | 0 | 2
PP
VV
TS |  |  |  | Dodání kompletního univerzálního napájecího zdroje včetně baterií a skříní a dalšího potřebného pomocného materiálu a jeho dopravy na místo určení.Univerzální napájecí zdroj se měří v kusech (ks).Položka obsahuje náklady na pořízení kompletního univerzálního napájecího zdroje, na dopravu do místa určení.
P | 83 | 75B671.R01 |  | MONTÁŽ SKŘÍNĚ (STOJANU) NAPÁJECÍHO ZDROJE | KUS | 1 | 0 | 0 | 0 | 2
PP
VV
TS |  |  |  | Dodání kompletního univerzálního napájecího zdroje včetně baterií a skříní a dalšího potřebného pomocného materiálu a jeho dopravy na místo určení.Univerzální napájecí zdroj se měří v kusech (ks).Položka obsahuje náklady na pořízení kompletního univerzálního napájecího zdroje, na dopravu do místa určení.
P | 84 | 75B815.R01 |  | DODÁVKA SKŘÍNĚ (STOJANU) DÁLKOVÉHO OVLÁDÁNÍ 1 STANICE | KUS | 1 | 0 | 0 | 0 | 2
PP
VV
TS |  |  |  | Dodání kompletního vnitřního zařízení podle typu určeného položkou včetně potřebného pomocného materiálu a jeho dopravy na místo určení.Stojany, skříně, kolejové desky , ovládací stoly a podobně se měří v kusech (ks).Položka obsahuje všechny náklady na pořízení příslušného stojanu, kolejové desky , ovládacího stolu nebo skříně včetně pomocného materiálu, na dopravu do místa určení.
P | 85 | 75B875.R01 |  | MONTÁŽ SKŘÍNĚ (STOJANU) DÁLKOVÉHO OVLÁDÁNÍ 1 STANICE | KUS | 1 | 0 | 0 | 0 | 2
PP
VV
TS |  |  |  | Upevnění stojanu do stojanové řady, připojení pospojování (usazení skříně, kolejové desky , ovládacího stolu ) na místo určení, zapojení.Montáže vnitřního zařízení se měří v kusech (ks).Položka obsahuje všechny náklady na montáž dodaného zařízení se všemi pomocnými a doplňujícími pracemi a součástmi, případné použití mechanizmů, náklady na mzdy
P | 86 | 75B912.R01 |  | DODÁVKA ZÁKLADNÍHO SW ELEKTRONICKÉHO STAVĚDLA S ELEKTRONICKÝM ROZHRANÍM | KUS | 1 | 0 | 0 | 0 | 2
PP
VV |  |  |  | Dodání základního programového vybavení podle typu určeného položkou.Programové vybavení se měří kusech (ks).Položka obsahuje všechny náklady na pořízení příslušného programového vybavení.///
TS
P | 87 | 75B915.R01 |  | DODÁVKA ZÁKLADNÍHO SW PRACOVIŠTĚ DISPEČERA DÁLKOVÉHO OVLÁDÁNÍ | KUS | 1 | 0 | 0 | 0 | 2
PP
VV |  |  |  | Dodání základního programového vybavení podle typu určeného položkou.Programové vybavení se měří kusech (ks).Položka obsahuje všechny náklady na pořízení příslušného programového vybavení.///
TS
P | 88 | 75B916.R01 |  | DODÁVKA ZÁKLADNÍHO SW PRO ELEKTRONICKÝ GRAFIKON | KUS | 1 | 0 | 0 | 0 | 2
PP
VV
TS |  |  |  | Dodání základního programového vybavení podle typu určeného položkou.Programové vybavení se měří kusech (ks).Položka obsahuje všechny náklady na pořízení příslušného programového vybavení.
P | 89 | 75B917.R01 |  | DODÁVKA ZÁKLADNÍHO SW PRO DÁLKOVÉ OVLÁDÁNÍ JEDNÉ STANICE | KUS | 1 | 0 | 0 | 0 | 2
PP
VV
TS |  |  |  | Tvorba a instalace individuálního programového vybavení daného položkou podle specifikace místa použití. Tvorba a instalace SW el.grafikonu se měří v kusech (ks).Položka obsahuje všechny náklady na tvorbu a instalaci příslušného programového vybavení.
P | 90 | 75B972.R01 |  | MONTÁŽ INDIVIDUÁLNÍHO SW ELEKTRONICKÉHO STAVĚDLA S ELEKTRONICKÝM ROZHRANÍM | KUS | 49 | 0 | 0 | 0 | 2
PP
VV
TS |  |  |  | Tvorba a instalace individuálního programového vybavení podle specifikace místa použití. Tvorba a instalace SW el.stavědla se měří ve počtu vyhybkových jednotek (V.J.).Položka obsahuje všechny náklady na tvorbu a instalaci příslušného programového vybavení.
P | 91 | 75B976.R01 |  | MONTÁŽ INDIVIDUÁLNÍHO SW PRO ELEKTRONICKÝ GRAFIKON PRO JEDNO ČÍSLO VLAKU | KUS | 35 | 0 | 0 | 0 | 2
PP
VV
TS |  |  |  | Tvorba a instalace individuálního programového vybavení daného položkou podle specifikace místa použití. Tvorba a instalace SW el.grafikonu se měří v kusech (ks).Položka obsahuje všechny náklady na tvorbu a instalaci příslušného programového vybavení.
P | 92 | 75B977 | R01 | MONTÁŽ INDIVIDUÁLNÍHO SW PRACOVIŠTĚ DISPEČERA PRO DÁLKOVÉ OVLÁDÁNÍ | KUS | 1 | 0 | 0 | 0 | 2
PP
VV
TS |  |  |  | Tvorba a instalace individuálního programového vybavení daného položkou podle specifikace místa použití. Tvorba a instalace SW el.grafikonu se měří v kusech (ks).Položka obsahuje všechny náklady na tvorbu a instalaci příslušného programového vybavení.
P | 93 | 75B977.R01 |  | MONTÁŽ INDIVIDUÁLNÍHO SW PRO PRO DÁLKOVÉ OVLÁDÁNÍ JEDNÉ STANICE | KUS | 1 | 0 | 0 | 0 | 2
PP
VV
TS |  |  |  | Tvorba a instalace individuálního programového vybavení daného položkou podle specifikace místa použití. Tvorba a instalace SW el.grafikonu se měří v kusech (ks).Položka obsahuje všechny náklady na tvorbu a instalaci příslušného programového vybavení.
SD |  | 75C |  | Zabezpečovací zařízení - venkovní zařízení |  |  |  | 0
P | 94 | 75C141.R01 |  | Přestavník- dodávka | KUS | 47 | 0 | 0 | 0 | 2
PP
VV
TS |  |  |  | 1. Položka obsahuje: Dodání elektromotorického přestavníku podle typu včetně potřebného pomocného materiálu a jeho dopravy do staveništního skladu. Položka obsahuje všechny náklady na dodání elektromotorického přestavníku podle typu včetně pomocného materiálu, na dopravu do staveništního skladu. 2. Položka neobsahuje: X 3. Způsob měření: Udává se počet kusů kompletní konstrukce nebo práce.
P | 95 | 75C147.R01 |  | Přestavník- montáž | KUS | 47 | 0 | 0 | 0 | 2
PP
VV
TS |  |  |  | 1. Položka obsahuje: Vyměření místa připevnění upevňovací soupravy přestavníku a její montáž, připevnění přestavníku na upevňovací soupravu, připevnění kabelového závěru, zapojení dvou kabelových forem (včetně měření a zapojení po měření). Přezkoušení a regulace přestavníku. Položka obsahuje všechny náklady na montáž přestavníku se všemi pomocnými a doplňujícími pracemi a součástmi, případné použití mechanizmů, včetně dopravy ze skladu k místu montáže, náklady na mzdy. 2. Položka neobsahuje: X 3. Způsob měření: Udává se počet kusů kompletní konstrukce nebo práce.
P | 96 | 75C161 |  | Snímač polohy jazyků - dodávka | KUS | 47 | 0 | 0 | 0 | 2
PP
VV
TS |  |  |  | 1. Položka obsahuje: Dodání snímače polohy jazyků podle typu včetně potřebného pomocného materiálu a jeho dopravy do staveništního skladu. Položka obsahuje všechny náklady na dodání snímače polohy jazyků podle typu včetně pomocného materiálu, na dopravu do staveništního skladu. 2. Položka neobsahuje: X 3. Způsob měření: Udává se počet kusů kompletní konstrukce nebo práce.
P | 97 | 75C167 |  | Snímač polohy jazyků - montáž | KUS | 47 | 0 | 0 | 0 | 2
PP
VV
TS |  |  |  | 1. Položka obsahuje: Vyměření místa montáže snímače polohy jazyků a kabelového závěru, připevnění snímače, montáž kabelového závěru, zapojení 2 kusů kabelové formy (včetně měření a zapojení po měření), přezkoušení. Položka obsahuje všechny náklady na montáž snímače polohy jazyků se všemi pomocnými a doplňujícími pracemi a součástmi, případné použití mechanizmů, včetně dopravy ze skladu k místu montáže, náklady na mzdy. 2. Položka neobsahuje: X 3. Způsob měření: Udává se počet kusů kompletní konstrukce nebo práce.
P | 98 | 75C168 |  | Snímač polohy jazyků - demontáž | KUS | 61 | 0 | 0 | 0 | 2
PP
VV
TS |  |  |  | 1. Položka obsahuje: Demontáž snímače polohy jazyků a kabelového závěru, odpojení kabelových forem. Položka obsahuje všechny náklady na demontáž snímače polohy jazyků se všemi pomocnými a doplňujícími pracemi a součástmi, případné použití mechanizmů, včetně dopravy z místa demontáže do skladu, náklady na mzdy. 2. Položka neobsahuje: X 3. Způsob měření: Udává se počet kusů kompletní konstrukce nebo práce.
P | 99 | 75C178 |  | Přestavník elektromotorický - demontáž | KUS | 61 | 0 | 0 | 0 | 2
PP
VV
TS |  |  |  | 1. Položka obsahuje: Demontáž připevnění upevňovací soupravy přestavníku a přestavníku, demontáž kabelového závěru, odpojení kabelových forem. Položka obsahuje všechny náklady na demontáž přestavníku se všemi pomocnými a doplňujícími pracemi a součástmi, případné použití mechanizmů, včetně dopravy z místa demontáže do skladu, náklady na mzdy. 2. Položka neobsahuje: X 3. Způsob měření: Udává se počet kusů kompletní konstrukce nebo práce.
P | 100 | 75C188 |  | Přestavník mechanický - demontáž | KUS | 4 | 0 | 0 | 0 | 2
PP
VV
TS |  |  |  | 1. Položka obsahuje: Demontáž přestavníku mechanického včetně odpojení drátovodu. Položka obsahuje všechny náklady na demontáž přestavníku mechanického se všemi pomocnými a doplňujícími pracemi a součástmi, případné použití mechanizmů, včetně dopravy z místa demontáže do skladu, náklady na mzdy. 2. Položka neobsahuje: X 3. Způsob měření: Udává se počet kusů kompletní konstrukce nebo práce.
P | 101 | 75C211 |  | Výkolejka s přestavníkem - dodávka | KUS | 5 | 0 | 0 | 0 | 2
PP
VV
TS |  |  |  | 1. Položka obsahuje: Dodávka výkolejky s přestavníkem podle typu včetně potřebného pomocného materiálu a jeho dopravy do staveništního skladu. Položka obsahuje všechny náklady na dodávku výkolejky s přestavníkem podle typu včetně pomocného materiálu, na dopravu do staveništního skladu. 2. Položka neobsahuje: X 3. Způsob měření: Udává se počet kusů kompletní konstrukce nebo práce.
P | 102 | 75C217 |  | Výkolejka s přestavníkem - montáž | KUS | 5 | 0 | 0 | 0 | 2
PP
VV
TS |  |  |  | 1. Položka obsahuje: Vyměření místa připevnění upevňovací soupravy výkolejky s přestavníkem a její montáž, připevnění přestavníku na upevňovací soupravu, připevnění kabelového závěru, zapojení kabelových forem (včetně měření a zapojení po měření). Přezkoušení chodu a nátěr výkolejky s přestavníkem. Položka obsahuje všechny náklady na montáž výkolejky s přestavníkem se všemi pomocnými a doplňujícími pracemi a součástmi, případné použití mechanizmů, včetně dopravy ze skladu k místu montáže, náklady na mzdy. 2. Položka neobsahuje: X 3. Způsob měření: Udává se počet kusů kompletní konstrukce nebo práce.
P | 103 | 75C218 |  | Výkolejka s přestavníkem - demontáž | KUS | 1 | 0 | 0 | 0 | 2
PP
VV
TS |  |  |  | 1. Položka obsahuje: Demontáž upevňovací soupravy a výkolejky s přestavníkem, demontáž kabelového závěru, odpojení kabelových forem. Položka obsahuje všechny náklady na demontáž výkolejky s přestavníkem se všemi pomocnými a doplňujícími pracemi a součástmi, případné použití mechanizmů, včetně dopravy z místa demontáže do skladu, náklady na mzdy. 2. Položka neobsahuje: X 3. Způsob měření: Udává se počet kusů kompletní konstrukce nebo práce.
P | 104 | 75C258 |  | Výkolejka se zámkem - demontáž | KUS | 6 | 0 | 0 | 0 | 2
PP
VV
TS |  |  |  | 1. Položka obsahuje: Demontáž výkolejky se zámkem podle typu daného položkou. Položka obsahuje všechny náklady na demontáž výkolejky se zámkem se všemi pomocnými a doplňujícími pracemi a součástmi, případné použití mechanizmů, včetně dopravy z místa demontáže do skladu, náklady na mzdy. 2. Položka neobsahuje: X 3. Způsob měření: Udává se počet kusů kompletní konstrukce nebo práce.
P | 105 | 75C341 |  | Pomocné stavědlo s elektromagnetickými zámky - dodávka | KUS | 1 | 0 | 0 | 0 | 2
PP
VV
TS |  |  |  | 1. Položka obsahuje: Dodávka pomocného stavědla s elektromagnetickými zámky včetně potřebného pomocného materiálu a jeho dopravy do staveništního skladu. Položka obsahuje všechny náklady na dodávku pomocného stavědla s elektromagnetickými zámky včetně pomocného materiálu, na dopravu do staveništního skladu. 2. Položka neobsahuje: X 3. Způsob měření: Udává se počet kusů kompletní konstrukce nebo práce.
P | 106 | 75C347 |  | Pomocné stavědlo s elektromagnetickými zámky - montáž | KUS | 1 | 0 | 0 | 0 | 2
PP
VV
TS |  |  |  | 1. Položka obsahuje: Montáž pomocného stavědla s elektromagnetickými zámky, zapojení kabelových forem (včetně měření a zapojení po měření), přezkoušení. Položka obsahuje všechny náklady na montáž pomocného stavědla s elektromagnetickými zámky se všemi pomocnými a doplňujícími pracemi a součástmi, případné použití mechanizmů, včetně dopravy ze skladu k místu montáže, náklady na mzdy. 2. Položka neobsahuje: X 3. Způsob měření: Udává se počet kusů kompletní konstrukce nebo práce.
P | 107 | 75C458 |  | Zámek výměnový nebo odtlačný - demontáž | KUS | 1 | 0 | 0 | 0 | 2
PP
VV
TS |  |  |  | 1. Položka obsahuje: Demontáž zámku výměnového nebo odtlačného podle typu daného položkou. Položka obsahuje všechny náklady na demontáž zámku výměnového nebo odtlačného se všemi pomocnými a doplňujícími pracemi a součástmi, případné použití mechanizmů, včetně dopravy z místa demontáže do skladu, náklady na mzdy. 2. Položka neobsahuje: X 3. Způsob měření: Udává se počet kusů kompletní konstrukce nebo práce.
P | 108 | 75C498 |  | Zámek elektromagnetický v kolejišti - demontáž | KUS | 1 | 0 | 0 | 0 | 2
PP
VV
TS |  |  |  | 1. Položka obsahuje: Demontáž zámku elektromagnetického v kolejišti dle typu určeného položkou, odpojení formy. Položka obsahuje všechny náklady na demontáž zámku elektromagnetického v kolejišti se všemi pomocnými a doplňujícími pracemi a součástmi, případné použití mechanizmů, včetně dopravy z místa demontáže do skladu, náklady na mzdy. 2. Položka neobsahuje: X 3. Způsob měření: Udává se počet kusů kompletní konstrukce nebo práce.
P | 109 | 75C511 |  | Stožárové návěstidlo do dvou světel - dodávka | KUS | 23 | 0 | 0 | 0 | 2
PP
VV
TS |  |  |  | 1. Položka obsahuje: Dodávka stožárového návěstidla do dvou světel podle jeho typu a potřebného pomocného materiálu a dopravy do staveništního skladu. Položka obsahuje všechny náklady na dodávku stožárového návěstidla do dvou světel včetně pomocného materiálu, náklady na dopravu do místa určení. 2. Položka neobsahuje: X 3. Způsob měření: Udává se počet kusů kompletní konstrukce nebo práce.
P | 110 | 75C517 |  | Stožárové návěstidlo do dvou světel - montáž | KUS | 23 | 0 | 0 | 0 | 2
PP
VV
TS |  |  |  | 1. Položka obsahuje: Výkop jámy pro betonový základ návěstidla. Usazení betonového základu, sestavení návěstidla, označení označovacími štítky, zapojení kabelových forem (včetně měření a zapojení po měření). Montáž stožárového návěstidla do dvou světel včetně transformátorové skříně na základ. Položka obsahuje všechny náklady na montáž stožárového návěstidla do dvou světel se všemi pomocnými a doplňujícími pracemi a součástmi, případné použití mechanizmů, včetně dopravy ze skladu k místu montáže, náklady na mzdy. 2. Položka neobsahuje: X 3. Způsob měření: Udává se počet kusů kompletní konstrukce nebo práce.
P | 111 | 75C518 |  | Stožárové návěstidlo do dvou světel - demontáž | KUS | 15 | 0 | 0 | 0 | 2
PP
VV
TS |  |  |  | 1. Položka obsahuje: Demontáž betonového základu, demontáž stožárového návěstidla do dvou světel, zasypání jámy po základu návěstidla. Položka obsahuje všechny náklady na demontáž stožárového návěstidla do dvou světel se všemi pomocnými a doplňujícími pracemi a součástmi, případné použití mechanizmů, včetně dopravy z místa demontáže do skladu, náklady na mzdy. 2. Položka neobsahuje: X 3. Způsob měření: Udává se počet kusů kompletní konstrukce nebo práce.
P | 112 | 75C521 |  | Stožárové návěstidlo třísvětlové - dodávka | KUS | 1 | 0 | 0 | 0 | 2
PP
VV
TS |  |  |  | 1. Položka obsahuje: Dodávka stožárového návěstidla třísvětlového podle jeho typu a potřebného pomocného materiálu a dopravy do staveništního skladu. Položka obsahuje všechny náklady na dodávku stožárového návěstidla třísvětlového včetně pomocného materiálu, náklady na dopravu do místa určení. 2. Položka neobsahuje: X 3. Způsob měření: Udává se počet kusů kompletní konstrukce nebo práce.
P | 113 | 75C527 |  | Stožárové návěstidlo třísvětlové - montáž | KUS | 1 | 0 | 0 | 0 | 2
PP
VV
TS |  |  |  | 1. Položka obsahuje: Výkop jámy pro betonový základ návěstidla. Usazení betonového základu, sestavení návěstidla, označení označovacími štítky, zapojení kabelových forem (včetně měření a zapojení po měření). Montáž stožárového návěstidla třísvětlového včetně transformátorové skříně na základ. Položka obsahuje všechny náklady na montáž stožárového návěstidla třísvětlového se všemi pomocnými a doplňujícími pracemi a součástmi, případné použití mechanizmů, včetně dopravy ze skladu k místu montáže, náklady na mzdy. 2. Položka neobsahuje: X 3. Způsob měření: Udává se počet kusů kompletní konstrukce nebo práce.
P | 114 | 75C528 |  | Stožárové návěstidlo třísvětlové - demontáž | KUS | 8 | 0 | 0 | 0 | 2
PP
VV
TS |  |  |  | 1. Položka obsahuje: Demontáž betonového základu, demontáž stožárového návěstidla třísvětlového, zasypání jámy po základu návěstidla. Položka obsahuje všechny náklady na demontáž stožárového návěstidla třísvětlového se všemi pomocnými a doplňujícími pracemi a součástmi, případné použití mechanizmů, včetně dopravy z místa demontáže do skladu, náklady na mzdy. 2. Položka neobsahuje: X 3. Způsob měření: Udává se počet kusů kompletní konstrukce nebo práce.
P | 115 | 75C531 |  | Stožárové návěstidlo od čtyř do šesti světel - dodávka | KUS | 22 | 0 | 0 | 0 | 2
PP
VV
TS |  |  |  | 1. Položka obsahuje: Dodávka stožárového návěstidla od čtyř do šesti světel podle jeho typu a potřebného pomocného materiálu a dopravy do staveništního skladu. Položka obsahuje všechny náklady na dodávku stožárového návěstidla od čtyř do šesti světel včetně pomocného materiálu, náklady na dopravu do místa určení. 2. Položka neobsahuje: X 3. Způsob měření: Udává se počet kusů kompletní konstrukce nebo práce.
P | 116 | 75C537 |  | Stožárové návěstidlo od čtyř do šesti světel - montáž | KUS | 22 | 0 | 0 | 0 | 2
PP
VV
TS |  |  |  | 1. Položka obsahuje: Výkop jámy pro betonový základ návěstidla. Usazení betonového základu, sestavení návěstidla, označení označovacími štítky, zapojení kabelových forem (včetně měření a zapojení po měření). Montáž stožárového návěstidla od čtyř do šesti světel včetně transformátorové skříně na základ. Položka obsahuje všechny náklady na montáž stožárového návěstidla od čtyř do šesti světel se všemi pomocnými a doplňujícími pracemi a součástmi, případné použití mechanizmů, včetně dopravy ze skladu k místu montáže, náklady na mzdy. 2. Položka neobsahuje: X 3. Způsob měření: Udává se počet kusů kompletní konstrukce nebo práce.
P | 117 | 75C538 |  | Stožárové návěstidlo od čtyř do šesti světel - demontáž | KUS | 19 | 0 | 0 | 0 | 2
PP
VV
TS |  |  |  | 1. Položka obsahuje: Demontáž betonového základu, demontáž stožárového návěstidla od čtyř do šesti světel, zasypání jámy po základu návěstidla. Položka obsahuje všechny náklady na demontáž stožárového návěstidla od čtyř do šesti světel se všemi pomocnými a doplňujícími pracemi a součástmi, případné použití mechanizmů, včetně dopravy z místa demontáže do skladu, náklady na mzdy. 2. Položka neobsahuje: X 3. Způsob měření: Udává se počet kusů kompletní konstrukce nebo práce.
P | 118 | 75C611 |  | Trpasličí návěstidlo do dvou světel - dodávka | KUS | 14 | 0 | 0 | 0 | 2
PP
VV
TS |  |  |  | 1. Položka obsahuje: Dodávka trpasličího návěstidla do dvou světel podle jeho typu a potřebného pomocného materiálu a dopravy do staveništního skladu. Položka obsahuje všechny náklady na dodávku trpasličího návěstidla do dvou světel včetně pomocného materiálu, náklady na dopravu do místa určení. 2. Položka neobsahuje: X 3. Způsob měření: Udává se počet kusů kompletní konstrukce nebo práce.
P | 119 | 75C617 |  | Trpasličí návěstidlo do dvou světel - montáž | KUS | 14 | 0 | 0 | 0 | 2
PP
VV
TS |  |  |  | 1. Položka obsahuje: Výkop jámy pro betonový základ návěstidla. Usazení betonového základu, sestavení návěstidla, označení označovacími štítky, zapojení kabelových forem (včetně měření a zapojení po měření). Montáž trpasličího návěstidla do dvou světel včetně transformátorové skříně na základ. Položka obsahuje všechny náklady na montáž trpasličího návěstidla do dvou světel se všemi pomocnými a doplňujícími pracemi a součástmi, případné použití mechanizmů, včetně dopravy ze skladu k místu montáže, náklady na mzdy. 2. Položka neobsahuje: X 3. Způsob měření: Udává se počet kusů kompletní konstrukce nebo práce.
P | 120 | 75C618 |  | Trpasličí návěstidlo do dvou světel - demontáž | KUS | 9 | 0 | 0 | 0 | 2
PP
VV
TS |  |  |  | 1. Položka obsahuje: Demontáž betonového základu, demontáž trpasličího návěstidla do dvou světel, zasypání jámy po základu návěstidla. Položka obsahuje všechny náklady na demontáž trpasličího návěstidla do dvou světel se všemi pomocnými a doplňujícími pracemi a součástmi, případné použití mechanizmů, včetně dopravy z místa demontáže do skladu, náklady na mzdy. 2. Položka neobsahuje: X 3. Způsob měření: Udává se počet kusů kompletní konstrukce nebo práce.
P | 121 | 75C628 |  | Trpasličí návěstidlo do pěti světel - demontáž | KUS | 8 | 0 | 0 | 0 | 2
PP
VV
TS |  |  |  | 1. Položka obsahuje: Demontáž betonového základu, demontáž trpasličího návěstidla do pěti světel, zasypání jámy po základu návěstidla. Položka obsahuje všechny náklady na demontáž trpasličího návěstidla do pěti světel se všemi pomocnými a doplňujícími pracemi a součástmi, případné použití mechanizmů, včetně dopravy z místa demontáže do skladu, náklady na mzdy. 2. Položka neobsahuje: X 3. Způsob měření: Udává se počet kusů kompletní konstrukce nebo práce.
P | 122 | 75C668.R01 |  | Ukazatel rychlosti - demontáž | KUS | 1 | 0 | 0 | 0 | 2
PP
VV
TS |  |  |  | 1. Položka obsahuje: Demontáž ukazatele rychlosti (světelné pruhy) podle typu daného položkou. Položka obsahuje všechny náklady na demontáž ukazatele rychlosti (světelné pruhy) se všemi pomocnými a doplňujícími pracemi a součástmi, případné použití mechanizmů, včetně dopravy z místa demontáže do skladu, náklady na mzdy 2. Položka neobsahuje: X 3. Způsob měření: Udává se počet kusů kompletní konstrukce nebo práce.
P | 123 | 75C671 |  | Ukazatel rychlosti - dodávka | KUS | 14 | 0 | 0 | 0 | 2
PP
VV
TS |  |  |  | 1. Položka obsahuje: Dodávka ukazatele rychlosti (4 světelné znaky) podle jeho typu a potřebného pomocného materiálu a dopravy do staveništního skladu. Položka obsahuje všechny náklady na dodávku ukazatele rychlosti (4 světelné znaky) včetně pomocného materiálu, náklady na dopravu do místa určení. 2. Položka neobsahuje: X 3. Způsob měření: Udává se počet kusů kompletní konstrukce nebo práce.
P | 124 | 75C671 | 1 | Proměnný ukazatel rychlosti (4 světelné znaky) - dodávka | KUS | 21 | 0 | 0 | 0 | 2
PP
VV
TS |  |  |  | 1. Položka obsahuje: Dodávka ukazatele rychlosti (4 světelné znaky) podle jeho typu a potřebného pomocného materiálu a dopravy do staveništního skladu. Položka obsahuje všechny náklady na dodávku ukazatele rychlosti (4 světelné znaky) včetně pomocného materiálu, náklady na dopravu do místa určení. 2. Položka neobsahuje: X 3. Způsob měření: Udává se počet kusů kompletní konstrukce nebo práce.
P | 125 | 75C677 |  | Proměnný ukazatel rychlosti (4 světelné znaky) - montáž | KUS | 21 | 0 | 0 | 0 | 2
PP
VV
TS |  |  |  | 1. Položka obsahuje: Sestavení ukazatele rychlosti (4 světelné znaky) a jeho montáž na místo určení. Položka obsahuje všechny náklady na montáž ukazatele rychlosti (4 světelné znaky) včetně pomocného materiálu, náklady na dopravu do místa určení. 2. Položka neobsahuje: X 3. Způsob měření: Udává se počet kusů kompletní konstrukce nebo práce.
P | 126 | 75C677 | 1 | Ukazatel rychlosti - montáž | KUS | 14 | 0 | 0 | 0 | 2
PP
VV
TS |  |  |  | 1. Položka obsahuje: Sestavení ukazatele rychlosti (4 světelné znaky) a jeho montáž na místo určení. Položka obsahuje všechny náklady na montáž ukazatele rychlosti (4 světelné znaky) včetně pomocného materiálu, náklady na dopravu do místa určení. 2. Položka neobsahuje: X 3. Způsob měření: Udává se počet kusů kompletní konstrukce nebo práce.
P | 127 | 75C721 |  | Vzdálenostní upozornovadlo - dodávka | KUS | 35 | 0 | 0 | 0 | 2
PP
VV
TS |  |  |  | 1. Položka obsahuje: Dodávka vzdálenostního upozorňovadla včetně potřebného pomocného materiálu a dopravy do staveništního skladu. Položka obsahuje všechny náklady na dodávku vzdálenostního upozorňovadla včetně pomocného materiálu, náklady na dopravu do místa určení. 2. Položka neobsahuje: X 3. Způsob měření: Udává se počet kusů kompletní konstrukce nebo práce.
P | 128 | 75C727 |  | Vzdálenostní upozornovadlo - montáž | KUS | 35 | 0 | 0 | 0 | 2
PP
VV |  |  |  | 5*4=20,0000 [A]//5*3=15,0000 [B]//a+b=35,0000 [C]///
TS |  |  |  | 1. Položka obsahuje: Vyměření místa umístění, sestavení a usazení vzdálenostního upozorňovadla do jámy, úprava zeminou, oprava nátěru. Položka obsahuje všechny náklady na montáž vzdálenostního upozorňovadla se všemi pomocnými a doplňujícími pracemi a součástmi, případné použití mechanizmů, včetně dopravy ze skladu k místu montáže, náklady na mzdy. 2. Položka neobsahuje: X 3. Způsob měření: Udává se počet kusů kompletní konstrukce nebo práce.
P | 129 | 75C728 |  | Vzdálenostní upozornovadlo - demontáž | KUS | 20 | 0 | 0 | 0 | 2
PP
VV |  |  |  | 5*4=20,0000 [A]///
TS |  |  |  | 1. Položka obsahuje: Demontáž vzdálenostního upozorňovadla podle typu daného položkou. Položka obsahuje všechny náklady na demontáž vzdálenostního upozorňovadla se všemi pomocnými a doplňujícími pracemi a součástmi, případné použití mechanizmů, včetně dopravy z místa demontáže do skladu, náklady na mzdy. 2. Položka neobsahuje: X 3. Způsob měření: Udává se počet kusů kompletní konstrukce nebo práce.
P | 130 | 75C738.R01 |  | Návěst - demontáž | KUS | 5 | 0 | 0 | 0 | 2
PP
VV
TS |  |  |  | 1. Položka obsahuje: Demontáž návěsti "Stanoviště samostatné předvěsti" podle typu daného položkou. Položka obsahuje všechny náklady na demontáž návěsti "Stanoviště samostatné předvěsti" se všemi pomocnými a doplňujícími pracemi a součástmi, případné použití mechanizmů, včetně dopravy z místa demontáže do skladu, náklady na mzdy. 2. Položka neobsahuje: X 3. Způsob měření: Udává se počet kusů kompletní konstrukce nebo práce.
P | 131 | 75C8A8.R01 |  | Venkovní výstroj kolejového obvodu - demontáž | KUS | 19 | 0 | 0 | 0 | 2
PP
VV
TS |  |  |  | 1. Položka obsahuje: Demontáž venkovní výstroje kolejového obvodu včetně odpojení kabelových přívodů a lanových propojení. Položka obsahuje všechny náklady na demontáž venkovní výstroje kolejového obvodu se všemi pomocnými a doplňujícími pracemi a součástmi, případné použití mechanizmů, včetně dopravy z místa demontáže do skladu, náklady na mzdy. 2. Položka neobsahuje: X 3. Způsob měření: Udává se počet kusů kompletní konstrukce nebo práce.
P | 132 | 75C8B8 |  | Venkovní výstroj izolované kolejnice - demontáž | KUS | 17 | 0 | 0 | 0 | 2
PP
VV
TS |  |  |  | 1. Položka obsahuje: Demontáž venkovní výstroje izolované kolejnicevčetně odpojení kabelových přívodů a lanových propojení. Položka obsahuje všechny náklady na demontáž venkovní výstroje izolované kolejnice se všemi pomocnými a doplňujícími pracemi a součástmi, případné použití mechanizmů, včetně dopravy z místa demontáže do skladu, náklady na mzdy. 2. Položka neobsahuje: X 3. Způsob měření: Udává se počet kusů kompletní konstrukce nebo práce.
P | 133 | 75C911 |  | Snímač počítače náprav - dodávka | KUS | 90 | 0 | 0 | 0 | 2
PP
VV
TS |  |  |  | 1. Položka obsahuje: Kompletní dodávka snímače počítače náprav, potřebného pomocného materiálu a dopravy do staveništního skladu. Položka obsahuje všechny náklady na dodávku snímače počítače náprav a pomocného materiálu, náklady na dopravu do staveništního skladu. 2. Položka neobsahuje: X 3. Způsob měření: Udává se počet kusů kompletní konstrukce nebo práce.
P | 134 | 75C917 |  | Snímač počítače náprav - montáž | KUS | 90 | 0 | 0 | 0 | 2
PP
VV
TS |  |  |  | 1. Položka obsahuje: Montáž snímače počítače náprav včetně zapojení kabelových forem (včetně měření a zapojení po měření), přezkoušení. Položka obsahuje všechny náklady na montáž snímače počítače náprav se všemi pomocnými a doplňujícími pracemi a součástmi, případné použití mechanizmů, včetně dopravy ze skladu k místu montáže, náklady na mzdy. 2. Položka neobsahuje: X 3. Způsob měření: Udává se počet kusů kompletní konstrukce nebo práce.
P | 135 | 75C918 |  | Snímač počítače náprav - demontáž | KUS | 27 | 0 | 0 | 0 | 2
PP
VV
TS |  |  |  | 1. Položka obsahuje: Demontáž snímače počítače náprav včetně odpojení kabelových přívodů. Položka obsahuje všechny náklady na demontáž snímače počítače náprav se všemi pomocnými a doplňujícími pracemi a součástmi, případné použití mechanizmů, včetně dopravy z místa demontáže do skladu, náklady na mzdy. 2. Položka neobsahuje: X 3. Způsob měření: Udává se počet kusů kompletní konstrukce nebo práce.
P | 136 | 75C931.R01 |  | Skříň s počítači náprav 2 body/1 úsek - dodávka | KUS | 20 | 0 | 0 | 0 | 2
PP
VV
TS |  |  |  | 1. Položka obsahuje: Dodávka skříně s počítači náprav 8 bodů/7 úseků včetně potřebného pomocného materiálu a dopravy do staveništního skladu.Položka obsahuje všechny náklady na dodávku skříně s počítači náprav 8 bodů/7 úseků do stavědlové ústředny včetně skříně podle určení a pomocného materiálu, náklady na dopravu do staveništního skladu. 2. Položka neobsahuje: X 3. Způsob měření: Udává se počet kusů kompletní konstrukce nebo práce.
P | 137 | 75C931.R02 |  | Skříň s počítači náprav 3 body/1 úsek - dodávka | KUS | 9 | 0 | 0 | 0 | 2
PP
VV
TS |  |  |  | 1. Položka obsahuje: Dodávka skříně s počítači náprav 8 bodů/7 úseků včetně potřebného pomocného materiálu a dopravy do staveništního skladu.Položka obsahuje všechny náklady na dodávku skříně s počítači náprav 8 bodů/7 úseků do stavědlové ústředny včetně skříně podle určení a pomocného materiálu, náklady na dopravu do staveništního skladu. 2. Položka neobsahuje: X 3. Způsob měření: Udává se počet kusů kompletní konstrukce nebo práce.
P | 138 | 75C931.R03 |  | Skříň s počítači náprav 4 body/1 úsek - dodávka | KUS | 8 | 0 | 0 | 0 | 2
PP
VV
TS |  |  |  | 1. Položka obsahuje: Dodávka skříně s počítači náprav 8 bodů/7 úseků včetně potřebného pomocného materiálu a dopravy do staveništního skladu.Položka obsahuje všechny náklady na dodávku skříně s počítači náprav 8 bodů/7 úseků do stavědlové ústředny včetně skříně podle určení a pomocného materiálu, náklady na dopravu do staveništního skladu. 2. Položka neobsahuje: X 3. Způsob měření: Udává se počet kusů kompletní konstrukce nebo práce.
P | 139 | 75C931.R04 |  | Skříň s počítači náprav 5 body/1 úsek - dodávka | KUS | 2 | 0 | 0 | 0 | 2
PP
VV
TS |  |  |  | 1. Položka obsahuje: Dodávka skříně s počítači náprav 8 bodů/7 úseků včetně potřebného pomocného materiálu a dopravy do staveništního skladu.Položka obsahuje všechny náklady na dodávku skříně s počítači náprav 8 bodů/7 úseků do stavědlové ústředny včetně skříně podle určení a pomocného materiálu, náklady na dopravu do staveništního skladu. 2. Položka neobsahuje: X 3. Způsob měření: Udává se počet kusů kompletní konstrukce nebo práce.
P | 140 | 75C937 |  | Skříň s počítači náprav - montáž | KUS | 39 | 0 | 0 | 0 | 2
PP
VV
TS |  |  |  | 1. Položka obsahuje: Montáž skříně s počítači náprav 8 bodů/7 úseků, zapojení, přezkoušení. Položka obsahuje všechny náklady na montáž skříně s počítači náprav 8 bodů/7 úseků se všemi pomocnými a doplňujícími pracemi a součástmi, případné použití mechanizmů, včetně dopravy ze skladu k místu montáže, náklady na mzdy. 2. Položka neobsahuje: X 3. Způsob měření: Udává se počet kusů kompletní konstrukce nebo práce.
P | 141 | 75C938 |  | Skříň s počítači náprav - demontáž | KUS | 9 | 0 | 0 | 0 | 2
PP
VV
TS |  |  |  | 1. Položka obsahuje: Demontáž skříně s počítači náprav 8 bodů/7 úseků, odpojení. Položka obsahuje náklady na demontáž skříně s počítači náprav 8 bodů/7 úseků se všemi pomocnými a doplňujícími pracemi a součástmi, případné použití mechanizmů, včetně dopravy z místa demontáže do skladu, náklady na mzdy. 2. Položka neobsahuje: X 3. Způsob měření: Udává se počet kusů kompletní konstrukce nebo práce.
SD |  | 75D |  | Zabezpečovací zařízení - zařízení automatického bloku |  |  |  | 0
P | 142 | 75D141 |  | Kabelová skříň - dodávka | KUS | 6 | 0 | 0 | 0 | 2
PP
VV
TS |  |  |  | 1. Položka obsahuje: Dodávka kabelové skříně venkovní, potřebného pomocného materiálu a dopravy do staveništního skladu. Položka obsahuje všechny náklady na dodávku kabelové skříně včetně pomocného materiálu, náklady na dopravu do staveništního skladu. 2. Položka neobsahuje: X 3. Způsob měření: Udává se počet kusů kompletní konstrukce nebo práce.
P | 143 | 75D147 |  | Kabelová skříň - montáž | KUS | 6 | 0 | 0 | 0 | 2
PP
VV
TS |  |  |  | 1. Položka obsahuje: Určení místa umístění, montáž kabelové skříně venkovní dle typu dané položkou. Položka obsahuje všechny náklady na montáž kabelové skříně se všemi pomocnými a doplňujícími pracemi a součástmi, případné použití mechanizmů, včetně dopravy ze skladu k místu montáže, náklady na mzdy 2. Položka neobsahuje: X 3. Způsob měření: Udává se počet kusů kompletní konstrukce nebo práce.
P | 144 | 75D151 |  | Kabelový objekt - dodávka | KUS | 6 | 0 | 0 | 0 | 2
PP
VV
TS |  |  |  | 1. Položka obsahuje: Dodávka kabelového objektu venkovního, potřebného pomocného materiálu a dopravy do staveništního skladu. Položka obsahuje všechny náklady na dodávku kabelového objektu včetně pomocného materiálu, náklady na dopravu do staveništního skladu. 2. Položka neobsahuje: X 3. Způsob měření: Udává se počet kusů kompletní konstrukce nebo práce.
P | 145 | 75D157 |  | Kabelový objekt - montáž | KUS | 6 | 0 | 0 | 0 | 2
PP
VV
TS |  |  |  | 1. Položka obsahuje: Určení místa umístění, montáž kabelového objektu venkovního dle typu dané položkou. Položka obsahuje všechny náklady na montáž kabelového objektu se všemi pomocnými a doplňujícími pracemi a součástmi, případné použití mechanizmů, včetně dopravy ze skladu k místu montáže, náklady na mzdy 2. Položka neobsahuje: X 3. Způsob měření: Udává se počet kusů kompletní konstrukce nebo práce.
SD |  | 75E |  | Ostatní práce a zařízení |  |  |  | 0
P | 146 | 75E117 |  | Dozor pracovníků provozovatele při práci na živém zařízení | HOD | 150 | 0 | 0 | 0 | 2
PP
VV
TS |  |  |  | 1. Položka obsahuje: Při provádění prací na zařízení, které je v provozu, určují pracovníci správy dopravní cesty kdy a jak je možné potřebný zásah provést. Dozor pracovníků provozovatele při práci na živém zařízení se měří v hodinách (HOD). Položka obsahuje náklady na ztrátu času pracovníků prozozovatele, kteří tento čas využijí ve prospěch prováděné stavby. 2. Položka neobsahuje: X 3. Způsob měření: Udává se počet hodin provádění dozoru, revize nebo práce.
P | 147 | 75E127 |  | Celková prohlídka zařízení a vyhotovení revizní zprávy | HOD | 180 | 0 | 0 | 0 | 2
PP
VV
TS |  |  |  | 1. Položka obsahuje: Kontrola zařízení, zda odpovídá podmínkám pro bezpečný provoz, včetně potřebných měření a vyhotovení revizní zprávy odpovědným pracovníkem. Položka obsahuje náklady na vlastní kontrolu, příslušná měření a zpracování revizní zprávy. Účtuje se v hodinových sazbách (HOD). 2. Položka neobsahuje: X 3. Způsob měření: Udává se počet hodin provádění dozoru, revize nebo práce.
P | 148 | 75E137 |  | Přezkoušení vlakovývh cest | KUS | 178 | 0 | 0 | 0 | 2
PP
VV
TS |  |  |  | 1. Položka obsahuje: Postavení vlakové cesty a kontrola návěstního znaku, přezkoušení změny návěstního znaku z povolujícího na zakazující a poruchy žárovek. Simulace jízdy vlaku. Přezkoušení nouzového vybavení. Přezkoušení vazeb na traťové zabezpečovací zařízení. Položka obsahuje kompletní náklady na zkoušky. 2. Položka neobsahuje: X 3. Způsob měření: Udává se počet kusů kompletní konstrukce nebo práce.
P | 149 | 75E157 |  | Přezkoušení a regulace návěstidel | KUS | 136 | 0 | 0 | 0 | 2
PP
VV
TS |  |  |  | 1. Položka obsahuje: Přezkoušení správné činnosti relé, přezkoušení všech návěstních znaků. Přeměření a regulace napětí na žárovkách. Případné odstranění zaclonění žárovek. Položka obsahuje kompletní náklady na přezkoušení a regulaci. 2. Položka neobsahuje: X 3. Způsob měření: Udává se počet kusů kompletní konstrukce nebo práce.
P | 150 | 75E174.R01 |  | Přezkoušení a regulace automatického hradla | KUS | 3 | 0 | 0 | 0 | 2
PP
VV
TS |  |  |  | 1. Položka obsahuje: Položka obsahuje kompletní náklady na přezkoušení a regulaci. 2. Položka neobsahuje: X 3. Způsob měření: Udává se počet kusů kompletní konstrukce nebo práce.
P | 151 | 75E187 |  | Příprava a celkové zkoušky elektronického stavědla pro jednu vlakovou cestu | KUS | 178 | 0 | 0 | 0 | 2
PP
VV
TS |  |  |  | 1. Položka obsahuje: Příprava a provedení celkových zkoušek za 1 jízdní cestu. Položka obsahuje kompletní náklady na přezkoušení a regulaci. 2. Položka neobsahuje: X 3. Způsob měření: Udává se počet kusů kompletní konstrukce nebo práce.
P | 152 | 75E1B7 |  | Regulace a zkoušení zabezpečovacího zařízení | HOD | 350 | 0 | 0 | 0 | 2
PP
VV
TS |  |  |  | 1. Položka obsahuje: Zajištění a provedení čiností určenných položkou včetně dodávky potřebného pomocného materiálu a dopravy na místo určení. Položka obsahuje všechny náklady na provedení zk. provozu se všemi pomocnými a doplňujícími pracemi a součástmi, případné použití mechanizmů,náklady na mzdy 2. Položka neobsahuje: X 3. Způsob měření: Udává se počet hodin provádění dozoru, revize nebo práce.
P | 153 | 75e272.R01 |  | Převzetí místnosti stavědlové ústředny | KS | 1 | 0 | 0 | 0 | 2
PP
VV
TS
SD |  | 75I |  | Úložná vedení |  |  |  | 0
P | 154 | 75I322 |  | Kabel zemní dvouplášťový s pancířem průměru žíly 0,8 mm do 25XN | KMČTYŘKA | 28.25 | 0 | 0 | 0 | 2
PP
VV |  |  |  | 10*2480=24 800,0000 [A]//15*230=3 450,0000 [B]//(a+b)/1000=28,2500 [C]///
TS |  |  |  | 1. Položka obsahuje: – veškeré práce a materiál obsažený v názvu položky 2. Položka neobsahuje: X 3. Způsob měření: Měří se n-násobky páru vodičů na kilometr.
P | 155 | 75I326 |  | Kabel zemní dvouplášťový s pancířem průměru žíly 0,8 mm - uložení | M | 2710 | 0 | 0 | 0 | 2
PP
VV |  |  |  | 230+2480=2 710,0000 [A]///
TS |  |  |  | 1. Položka obsahuje: – veškeré práce a materiál obsažený v názvu položky 2. Položka neobsahuje: X 3. Způsob měření: Měří se metr délkový v ose vodiče nebo lana.
P | 156 | 75IEA1 |  | Venkovní telefonní objekt na sloupku | KUS | 8 | 0 | 0 | 0 | 2
PP
VV
TS |  |  |  | 1. Položka obsahuje: – veškeré práce a materiál obsažený v názvu položky 2. Položka neobsahuje: X 3. Způsob měření: Udává se počet kusů kompletní konstrukce nebo práce.
P | 157 | 75IEAX |  | Venkovní telefonní objekt - montáž | KUS | 8 | 0 | 0 | 0 | 2
PP
VV
TS |  |  |  | 1. Položka obsahuje: – veškeré práce a materiál obsažený v názvu položky 2. Položka neobsahuje: X 3. Způsob měření: Udává se počet kusů kompletní konstrukce nebo práce.
P | 158 | 75IEAY |  | Venkovní telefonní objekt - demontáž | KUS | 6 | 0 | 0 | 0 | 2
PP
VV
TS |  |  |  | 1. Položka obsahuje: – veškeré práce a materiál obsažený v názvu položky 2. Položka neobsahuje: X 3. Způsob měření: Udává se počet kusů kompletní konstrukce nebo práce.
P | 159 | 75IFC2 |  | Kabelový závěr do 100 žil | KUS | 4 | 0 | 0 | 0 | 2
PP
VV
TS |  |  |  | 1. Položka obsahuje: – veškeré práce a materiál obsažený v názvu položky 2. Položka neobsahuje: X 3. Způsob měření: Udává se počet kusů kompletní konstrukce nebo práce.
P | 160 | 75IFCX |  | Kabelový závěr - montáž | KUS | 4 | 0 | 0 | 0 | 2
PP
VV
TS |  |  |  | 1. Položka obsahuje: – veškeré práce a materiál obsažený v názvu položky 2. Položka neobsahuje: X 3. Způsob měření: Udává se počet kusů kompletní konstrukce nebo práce.
P | 161 | 75IH42 |  | Ukončení kabelu forma kabelová délky přes 0,5 m do 25XN | KUS | 4 | 0 | 0 | 0 | 2
PP
VV
TS |  |  |  | 1. Položka obsahuje: – veškeré práce a materiál obsažený v názvu položky 2. Položka neobsahuje: X 3. Způsob měření: Udává se počet kusů kompletní konstrukce nebo práce.
P | 162 | 75IJ12 |  | Měření stejnosměrné | KUS | 20 | 0 | 0 | 0 | 2
PP
VV
TS |  |  |  | 1. Položka obsahuje: – veškeré práce a materiál obsažený v názvu položky 2. Položka neobsahuje: X 3. Způsob měření: Udává se počet kusů kompletní konstrukce nebo práce.

## PS 01-28-02
ASPE10 |  |  |  | Firma: Moravia Consult | [5 empty] | 3
|  |  |  | Příloha k formuláři pro ocenění nabídky | [5 empty] | 3
S | Stavba: | 16-013-232 |  | Rekonstrukce SZZ Veselí nad Moravou |  |  | PS 01-28-02 | 0 | 0,00 | 2
O | Rozpočet: | PS 01-28-02 |  | ŽST Veselí nad Moravou, provizorní SZZ |  |  |  |  | 15,00 | 2
Typ | Poř. číslo | Kód položky | Varianta | Název položky | MJ | Množství | Cena |  | 21,00 | 2
[7 empty] | Jednotková | Celkem
0 | 1 | 2 | 3 | 4 | 5 | 6 | 9 | 10
SD |  | 0 |  | Všeobecné konstrukce a práce |  |  |  | 0
P | 1 | 022310 |  | Vypracování realizační dokumentace stavby (RDS) | KPL | 1 | 0 | 0 | 0 | 2
PP
VV
TS |  |  |  | (Jednotkovou cenu určí projektant nebo zadavatel odborným odhadem, např. dle metodiky ÚRS apod.) 1. Položka obsahuje: – veškeré náklady spojené s vypracováním dokumentace – zpracování výstupu v požadovaném počtu paré včetně digitálního odevzdání 2. Položka neobsahuje: X 3. Způsob měření: Udává se komplet odlišných materiálů a činností, které tvoří funční celek daný názvem položky.
P | 2 | 031000 |  | Geodetická činnost | MĚS | 1 | 0 | 0 | 0 | 2
PP
VV
TS |  |  |  | (Jednotkovou cenu určí projektant nebo zadavatel odborným odhadem, např. dle metodiky ÚRS apod.) 1. Položka obsahuje: – zahrnuje veškeré náklady spojené s geodetickou činností při výstavbě vyskytující se v rámci jednotlivých SO a PS 2. Položka neobsahuje: X 3. Způsob měření: Udává se každý i započatý kalendářní měsíc.
SD |  | 70 |  | Všeobecné práce pro silnoproud a slaboproud |  |  |  | 0
P | 3 | 702112 |  | Kabelový žlab zemní včetně krytu světlé šířky přes 120 do 250 mm | M | 980 | 0 | 0 | 0 | 2
PP
VV
TS |  |  |  | 1. Položka obsahuje: – přípravu podkladu pro osazení 2. Položka neobsahuje: X 3. Způsob měření: Měří se metr délkový.
P | 4 | 702212 |  | Kabelová chránička zemní DN přes 100 do 200 mm | M | 81 | 0 | 0 | 0 | 2
PP
VV
TS |  |  |  | 1. Položka obsahuje: – přípravu podkladu pro osazení 2. Položka neobsahuje: X 3. Způsob měření: Měří se metr délkový.
P | 5 | 702411 |  | Kabelový prostup do objektu přes základ zděný světlé šířky do 100 mm | KUS | 1 | 0 | 0 | 0 | 2
PP
VV
TS |  |  |  | 1. Položka obsahuje: – vybourání otvoru z kabelové rýhy do budovy v základovém zdivu z tvrdého kamene spojovaného nastavenou maltou při tloušťce zdi do 90cm – úpravu otvoru a asfaltové izolace zdiva, osazení chráničky, zazdění, začištění a utěsnění otvoru – pomocné mechanismy 2. Položka neobsahuje: – zatěsnění chráničky po montáži vedení 3. Způsob měření: Udává se počet kusů kompletní konstrukce nebo práce.
P | 6 | 709611 |  | Demontáž kabelového žlabu/lišty včetně krytu | M | 980 | 0 | 0 | 0 | 2
PP
VV
TS |  |  |  | 1. Položka obsahuje: – všechny náklady na demontáž stávajícího zařízení se všemi pomocnými doplňujícími úpravami pro jeho likvidaci 2. Položka neobsahuje: X 3. Způsob měření: Měří se metr délkový.
P | 7 | 709612 |  | Demontáž chráničky/trubky | M | 81 | 0 | 0 | 0 | 2
PP
VV
TS |  |  |  | 1. Položka obsahuje: – všechny náklady na demontáž stávajícího zařízení včetně všech potřebných mechanizmů k uvedené činnosti 2. Položka neobsahuje: X 3. Způsob měření: Měří se metr délkový.
SD |  | 74 |  | Elektroinstalace - silnoproud |  |  |  | 0
P | 8 | 742E12 |  | Kabel nn - čtyř a pětižílový Cu s plastovou izolací od 4 do 16mm2 | M | 640 | 0 | 0 | 0 | 2
PP
VV
TS |  |  |  | 1. Položka obsahuje: – veškeré práce a materiál obsažený v názvu položky 2. Položka neobsahuje: X 3. Způsob měření: Měří se metr délkový v ose vodiče nebo lana.
P | 9 | 742H12 |  | Ukončení dvou až pětižílového kabelu v rozvaděči nebo na přístroji od 4 do 16mm2 | KUS | 2 | 0 | 0 | 0 | 2
PP
VV
TS |  |  |  | 1. Položka obsahuje: – veškeré práce a materiál obsažený v názvu položky 2. Položka neobsahuje: X 3. Způsob měření: Udává se počet kusů kompletní konstrukce nebo práce.
SD |  | 751 |  | Úložná vedení |  |  |  | 0
P | 59 | 75I221 |  | Kabel zemní dvouplášťový bez pancíře průměru žíly 0,8 mm do 5XN | KMČTYŘKA | 4.75 | 0 | 0 | 0 | 2
PP
VV |  |  |  | 5*950=4 750,0000 [A]//a/1000=4,7500 [B]///
TS |  |  |  | 1. Položka obsahuje: – veškeré práce a materiál obsažený v názvu položky 2. Položka neobsahuje: X 3. Způsob měření: Měří se n-násobky páru vodičů na kilometr.
P | 58 | 75I226 |  | Kabel zemní dvouplášťový bez pancíře průměru žíly 0,8 mm - uložení | M | 950 | 0 | 0 | 0 | 2
PP
VV
TS |  |  |  | 1. Položka obsahuje: – veškeré práce a materiál obsažený v názvu položky 2. Položka neobsahuje: X 3. Způsob měření: Měří se metr délkový v ose vodiče nebo lana.
P | 60 | 75I22Y |  | Kabel zemní dvouplášťový bez pancíře průměru žíly 0,8 mm - demontáž | M | 950 | 0 | 0 | 0 | 2
PP
VV
TS |  |  |  | 1. Položka obsahuje: – veškeré práce a materiál obsažený v názvu položky 2. Položka neobsahuje: X 3. Způsob měření: Měří se metr délkový v ose vodiče nebo lana.
P | 61 | 75IH11 |  | Ukončení kabelu celoplastového bez pancíře do 40 žil | KUS | 2 | 0 | 0 | 0 | 2
PP
VV
TS |  |  |  | 1. Položka obsahuje: – veškeré práce a materiál obsažený v názvu položky 2. Položka neobsahuje: X 3. Způsob měření: Udává se počet kusů kompletní konstrukce nebo práce.
SD |  | 75A |  | Zabezpečovací zařízení - kabelové soubory |  |  |  | 0
P | 11 | 75A131 |  | Kabel metalický dvouplášťový do 12 párů - dodávka | KMPÁR | 30.254 | 0 | 0 | 0 | 2
PP
VV
TS |  |  |  | 1. Položka obsahuje: Dodání kabelů podle typu od výrobců, položka obsahuje cenu dodávky kabelů včetně mimostaveništní dopravy 2. Položka neobsahuje: X 3. Způsob měření: Měří se n-násobky páru vodičů na kilometr.
P | 14 | 75A141 |  | Kabel metalický dvouplášťový přes 12 párů - dodávka | KMPÁR | 70.56 | 0 | 0 | 0 | 2
PP
VV
TS |  |  |  | 1. Položka obsahuje: Dodání kabelů podle typu od výrobců, položka obsahuje cenu dodávky kabelů včetně mimostaveništní dopravy 2. Položka neobsahuje: X 3. Způsob měření: Měří se n-násobky páru vodičů na kilometr.
P | 10 | 75A217 |  | Zatažení a spojkování kabelů do 12 párů - montáž | KMPÁR | 30.254 | 0 | 0 | 0 | 2
PP
VV |  |  |  | 3*698=2 094,0000 [A]//4*520=2 080,0000 [B]//7*1960=13 720,0000 [C]//12*1030=12 360,0000 [D]//(a+b+c+d)/1000=30,2540 [E]///
TS |  |  |  | 1. Položka obsahuje: Uložení kabelu zatažením, zhotovení plastové spojky v počtu 2 kusy na 1 km kabelu, příprava spojovacího přípravku, spojení žil kabelu, kontrola správnosti spojení žil, vysušení, zajištění přívodu el.energie, zatavení konců kabelu a svaření středu spojky. Zhotovení kabelové formy v počtu 5 kusů na 1 km kabelu, kontrolní a závěrečné měření na kabelu pro rozvod signalizace, zapojení po měření. Montáž štítku průběhu v počtu 2 ks na 1 km kabelu včetně montáže, montáž označovacího štítku kabelové spojky a kabelové formy. Položka obsahuje veškeré potřebné mechanizmy, jejich obsluhu, náklady na mzdy a náklady na pořízení všech potřebných materiálů, náklady na přesun hmot. 2. Položka neobsahuje: X 3. Způsob měření: Měří se n-násobky páru vodičů na kilometr.
P | 12 | 75A218 |  | Zatažení a spojkování kabelů do 12 párů - demontáž | KMPÁR | 30.254 | 0 | 0 | 0 | 2
PP
VV
TS |  |  |  | 1. Položka obsahuje: Demontáž kabelu, demontáž plastové spojky v počtu 2 kusy na 1 km kabelu. Demontáž kabelové formy v počtu 5 kusů na 1 km kabelu. Demontáž štítku průběhu v počtu 2 ks na 1 km kabelu, demontáž označovacího štítku kabelové spojky a kabelové formy. Položka obsahuje veškeré potřebné mechanizmy, jejich obsluhu, náklady na mzdy a náklady na přesun hmot. 2. Položka neobsahuje: X 3. Způsob měření: Měří se n-násobky páru vodičů na kilometr.
P | 13 | 75A227 |  | Zatažení a spojkování kabelů přes 12 párů - montáž | KMPÁR | 70.56 | 0 | 0 | 0 | 2
PP
VV |  |  |  | 24*1040=24 960,0000 [A]//48*950=45 600,0000 [B]//(a+b)/1000=70,5600 [C]///
TS |  |  |  | 1. Položka obsahuje: Uložení kabelu zatažením, zhotovení plastové spojky v počtu 2 kusy na 1 km kabelu, příprava spojovacího přípravku, spojení žil kabelu, kontrola správnosti spojení žil, vysušení, zajištění přívodu el.energie, zatavení konců kabelu a svaření středu spojky. Zhotovení kabelové formy v počtu 5 kusů na 1 km kabelu, kontrolní a závěrečné měření na kabelu pro rozvod signalizace, zapojení po měření. Montáž štítku průběhu v počtu 2 ks na 1 km kabelu včetně montáže, montáž označovacího štítku kabelové spojky a kabelové formy. Položka obsahuje veškeré potřebné mechanizmy, jejich obsluhu, náklady na mzdy a náklady na pořízení všech potřebných materiálů, náklady na přesun hmot. 2. Položka neobsahuje: X 3. Způsob měření: Měří se n-násobky páru vodičů na kilometr.
P | 15 | 75A228 |  | Zatažení a spojkování kabelů přes 12 párů - demontáž | KMPÁR | 70.56 | 0 | 0 | 0 | 2
PP
VV
TS |  |  |  | 1. Položka obsahuje: Demontáž kabelu, demontáž plastové spojky v počtu 2 kusy na 1 km kabelu. Demontáž kabelové formy v počtu 5 kusů na 1 km kabelu. Demontáž štítku průběhu v počtu 2 ks na 1 km kabelu, demontáž označovacího štítku kabelové spojky a kabelové formy. Položka obsahuje veškeré potřebné mechanizmy, jejich obsluhu, náklady na mzdy a náklady na přesun hmot. 2. Položka neobsahuje: X 3. Způsob měření: Měří se n-násobky páru vodičů na kilometr.
P | 16 | 75A311 |  | Kabelová forma (ukončení kabelů) pro kabely zabezpečovací do 12 párů | KUS | 48 | 0 | 0 | 0 | 2
PP
VV
TS |  |  |  | 1. Položka obsahuje: Odstranění pláště kabelu, odstranění izolace z konců žil na svorkovnici, zhotovení vodní zábrany, zformování a konečná úprava kabelu, kontrolní a závěrečné měření na kabelu pro rozvod signalizace, zapojení po měření, montáž příchytky a štítku. 2. Položka neobsahuje: X 3. Způsob měření: Udává se počet kusů kompletní konstrukce nebo práce.
P | 17 | 75A312 |  | Kabelová forma (ukončení kabelů) pro kabely zabezpečovací přes 12 párů | KUS | 4 | 0 | 0 | 0 | 2
PP
VV
TS |  |  |  | 1. Položka obsahuje: Odstranění pláště kabelu, odstranění izolace z konců žil na svorkovnici, zhotovení vodní zábrany, zformování a konečná úprava kabelu, kontrolní a závěrečné měření na kabelu pro rozvod signalizace, zapojení po měření, montáž příchytky a štítku. 2. Položka neobsahuje: X 3. Způsob měření: Udává se počet kusů kompletní konstrukce nebo práce.
P | 18 | 75A322 |  | Spojka rovná pro plastové kabely s jádry o průměru 1 mm2 přes 12 párů | KUS | 7 | 0 | 0 | 0 | 2
PP
VV
TS |  |  |  | 1. Položka obsahuje: Úplná montáž plastové spojky, příprava spojovacího přípravku, spojení žil kabelu, kontrola správnosti spojení žil, vysušení, zajištění přívodu el.energie, zatavení konců kabelu a svaření středu spojky. Položka obsahuje veškeré potřebné mechanizmy, jejich obsluhu, náklady na mzdy a náklady na pořízení všech potřebných materiálů i vlastní spojky, náklady na přesun hmot. 2. Položka neobsahuje: X 3. Způsob měření: Udává se počet kusů kompletní konstrukce nebo práce.
SD |  | 75B |  | Železniční zabezpečovací zařízení - vnitřní zařízení |  |  |  | 0
P | 20 | 75B311.R01 |  | Tabule na zavěšování klíčů - dodávka | KUS | 1 | 0 | 0 | 0 | 2
PP
VV
TS |  |  |  | 1. Položka obsahuje: Dodání kompletního vnitřního zařízení podle typu určeného položkou včetně potřebného pomocného materiálu a jeho dopravy na místo určení. Položka obsahuje všechny náklady na pořízení včetně pomocného materiálu a jeho dopravy do místa určení. 2. Položka neobsahuje: X 3. Způsob měření: Udává se počet kusů kompletní konstrukce nebo práce.
P | 19 | 75B317.R01 |  | Tabule na zavěšování klíčů - montáž | KUS | 1 | 0 | 0 | 0 | 2
PP
VV
TS |  |  |  | 1. Položka obsahuje: Položka obsahuje všechny náklady na montáž dodaného zařízení se všemi pomocnými a doplňujícími pracemi a součástmi, případné použití mechanizmů, náklady na mzdy. 2. Položka neobsahuje: X 3. Způsob měření: Udává se počet kusů kompletní konstrukce nebo práce.
P | 21 | 75B318.R01 |  | Tabule na zavěšování klíčů - demontáž | KUS | 1 | 0 | 0 | 0 | 2
PP
VV
TS |  |  |  | 1. Položka obsahuje: Položka obsahuje všechny náklady na demontáž zařízení se všemi pomocnými a doplňujícími pracemi a součástmi, případné použití mechanizmů, včetně dopravy z místa demontáže do skladu, náklady na mzdy. 2. Položka neobsahuje: X 3. Způsob měření: Udává se počet kusů kompletní konstrukce nebo práce.
P | 23 | 75B331 |  | Úprava ovládacího stolu, kontrolní skříně - dodávka | KUS | 1 | 0 | 0 | 0 | 2
PP
VV
TS |  |  |  | 1. Položka obsahuje: Dodání kompletního (max. 50 tlačítek a světelných buněk) vnitřního zařízení podle typu určeného položkou včetně potřebného pomocného materiálu a jeho dopravy na místo určení. Položka obsahuje všechny náklady na pořízení úprav ovládacího stolu (kontrolní skříně) včetně pomocného materiálu a jeho dopravy do místa určení. 2. Položka neobsahuje: X 3. Způsob měření: Udává se počet kusů kompletní konstrukce nebo práce.
P | 22 | 75B337 |  | Úprava ovládacího stolu, kontrolní skříně - montáž | KUS | 1 | 0 | 0 | 0 | 2
PP
VV
TS |  |  |  | 1. Položka obsahuje: Provedení úprav (max. 50 tlačítek a světelných buněk) ovládacího stolu (kontrolní skříně) včetně zapojení. Položka obsahuje všechny náklady na montáž dodaného zařízení se všemi pomocnými a doplňujícími pracemi a součástmi, případné použití mechanizmů, náklady na mzdy. 2. Položka neobsahuje: X 3. Způsob měření: Udává se počet kusů kompletní konstrukce nebo práce.
P | 25 | 75B361 |  | Kolejová deska - dodávka | KUS | 1 | 0 | 0 | 0 | 2
PP
VV
TS |  |  |  | 1. Položka obsahuje: Dodání kompletního (max. 10 souborů) vnitřního zařízení podle typu určeného položkou včetně potřebného pomocného materiálu a jeho dopravy na místo určení. Položka obsahuje všechny náklady na pořízení kolejové desky včetně pomocného materiálu a její dopravy do místa určení. 2. Položka neobsahuje: X 3. Způsob měření: Udává se počet kusů kompletní konstrukce nebo práce.
P | 24 | 75B367 |  | Kolejová deska - montáž | KUS | 1 | 0 | 0 | 0 | 2
PP
VV
TS |  |  |  | 1. Položka obsahuje: Usazení kolejové desky na místo určení, zapojení. Položka obsahuje všechny náklady na montáž dodaného zařízení se všemi pomocnými a doplňujícími pracemi a součástmi, případné použití mechanizmů, náklady na mzdy. 2. Položka neobsahuje: X 3. Způsob měření: Udává se počet kusů kompletní konstrukce nebo práce.
P | 26 | 75B368 |  | Kolejová deska - demontáž | KUS | 1 | 0 | 0 | 0 | 2
PP
VV
TS |  |  |  | 1. Položka obsahuje: Demontáž kolejové desky, odpojení. Položka obsahuje všechny náklady na demontáž zařízení se všemi pomocnými a doplňujícími pracemi a součástmi, případné použití mechanizmů, včetně dopravy z místa demontáže do skladu, náklady na mzdy. 2. Položka neobsahuje: X 3. Způsob měření: Udává se počet kusů kompletní konstrukce nebo práce.
P | 28 | 75B541 |  | Skříň (stojan) volné vazby - dodávka | KUS | 1 | 0 | 0 | 0 | 2
PP
VV
TS |  |  |  | 1. Položka obsahuje: Dodání kompletního vnitřního zařízení podle typu určeného položkou včetně potřebného pomocného materiálu a jeho dopravy na místo určení. Položka obsahuje všechny náklady na pořízení příslušné skříně (stojanu) volné vazby vystrojené včetně pomocného materiálu a její dopravu do místa určení. 2. Položka neobsahuje: X 3. Způsob měření: Udává se počet kusů kompletní konstrukce nebo práce.
P | 27 | 75B547 |  | Skříň (stojan) volné vazby - montáž | KUS | 1 | 0 | 0 | 0 | 2
PP
VV
TS |  |  |  | 1. Položka obsahuje: Usazení skříně (stojanu) volné vazby vystrojené na místě určení, zapojení. Položka obsahuje všechny náklady na montáž dodaného zařízení se všemi pomocnými a doplňujícími pracemi a součástmi, případné použití mechanizmů, náklady na mzdy. 2. Položka neobsahuje: X 3. Způsob měření: Udává se počet kusů kompletní konstrukce nebo práce.
P | 29 | 75B548 |  | Skříň (stojan) volné vazby - demontáž | KUS | 1 | 0 | 0 | 0 | 2
PP
VV
TS |  |  |  | 1. Položka obsahuje: Demontáž skříně (stojanu) volné vazby vystrojené, odpojení. Položka obsahuje všechny náklady na demontáž zařízení se všemi pomocnými a doplňujícími pracemi a součástmi, případné použití mechanizmů, včetně dopravy z místa demontáže do skladu, náklady na mzdy. 2. Položka neobsahuje: X 3. Způsob měření: Udává se počet kusů kompletní konstrukce nebo práce.
P | 31 | 75B561 |  | Úprava reléových, napájecích nebo kabelových stojanů nebo skříní - dodávka | KUS | 4 | 0 | 0 | 0 | 2
PP
VV
TS |  |  |  | 1. Položka obsahuje: Dodání kompletního vnitřního zařízení podle typu určeného položkou včetně potřebného pomocného materiálu a jeho dopravy na místo určení. Položka obsahuje všechny náklady na pořízení příslušných úprav reléových, napájecích nebo kabelových stojanů včetně pomocných materiálů a jejich dopravu do místa určení. 2. Položka neobsahuje: X 3. Způsob měření: Udává se počet kusů kompletní konstrukce nebo práce.
P | 30 | 75B567 |  | Úprava reléových, napájecích nebo kabelových stojanů nebo skříní - montáž | KUS | 4 | 0 | 0 | 0 | 2
PP
VV
TS |  |  |  | 1. Položka obsahuje: Provedení úprav reléových napájecích nebo kabelových stojanů na místě určení, zapojení. Položka obsahuje všechny náklady na montáž dodaného zařízení se všemi pomocnými a doplňujícími pracemi a součástmi, případné použití mechanizmů, náklady na mzdy 2. Položka neobsahuje: X 3. Způsob měření: Udává se počet kusů kompletní konstrukce nebo práce.
P | 33 | 75B661 |  | Skříň napájecí - dodávka | KUS | 1 | 0 | 0 | 0 | 2
PP
VV
TS |  |  |  | 1. Položka obsahuje: Dodání skříně napájecí a dalšího potřebného pomocného materiálu a jeho dopravy na místo určení. Položka obsahuje náklady na pořízení kompletního zařízení podle položky, na dopravu do místa určení. 2. Položka neobsahuje: X 3. Způsob měření: Udává se počet kusů kompletní konstrukce nebo práce.
P | 32 | 75B667 |  | Skříň napájecí - montáž | KUS | 1 | 0 | 0 | 0 | 2
PP
VV
TS |  |  |  | 1. Položka obsahuje: Osazení skříně napájecí na místě určení, zapojení, regulace obvodů a přezkoušení funkce. Položka obsahuje všechny náklady na montáž dodaného zařízení se všemi pomocnými a doplňujícími pracemi a součástmi, případné použití mechanizmů, náklady na mzdy. 2. Položka neobsahuje: X 3. Způsob měření: Udává se počet kusů kompletní konstrukce nebo práce.
P | 34 | 75B668 |  | Skříň napájecí - demontáž | KUS | 1 | 0 | 0 | 0 | 2
PP
VV
TS |  |  |  | 1. Položka obsahuje: Demontáž skříně napájecí, odpojení. Položka obsahuje všechny náklady na demontáž zařízení se všemi pomocnými a doplňujícími pracemi a součástmi, případné použití mechanizmů, včetně dopravy z místa demontáže do skladu, náklady na mzdy. 2. Položka neobsahuje: X 3. Způsob měření: Udává se počet kusů kompletní konstrukce nebo práce.
P | 36 | 75B6A1.R01 |  | Usměrňovač 24 V/30 A - dodávka | KUS | 1 | 0 | 0 | 0 | 2
PP
VV
TS |  |  |  | 1. Položka obsahuje: Dodání kompletního usměrňovače podle typu včetně potřebného pomocného materiálu a jeho dopravy na místo určení. Položka obsahuje náklady na pořízení příslušného usměrňovače, na dopravu do místa určení. 2. Položka neobsahuje: X 3. Způsob měření: Udává se počet kusů kompletní konstrukce nebo práce.
P | 35 | 75B6G7 |  | Usměrňovač - montáž | KUS | 1 | 0 | 0 | 0 | 2
PP
VV
TS |  |  |  | 1. Položka obsahuje: Montáž usměrňovače na místo určení, jeho připojení a přezkoušení. Položka obsahuje všechny náklady na montáž dodaného zařízení se všemi pomocnými a doplňujícími pracemi a součástmi, případné použití mechanizmů, náklady na mzdy. 2. Položka neobsahuje: X 3. Způsob měření: Udává se počet kusů kompletní konstrukce nebo práce.
P | 38 | 75B6L1.R01 |  | Bezúdržbová baterie 24 V/120 Ah - dodávka | KUS | 1 | 0 | 0 | 0 | 2
PP
VV
TS |  |  |  | 1. Položka obsahuje: Dodání kompletní baterie podle typu včetně potřebného pomocného materiálu a jeho dopravy na místo určení. Položka obsahuje náklady na pořízení příslušné baterie včetně pomocného materiálu, na dopravu do místa určení. 2. Položka neobsahuje: X 3. Způsob měření: Udává se počet kusů kompletní konstrukce nebo práce.
P | 37 | 75B6T7 |  | Bezúdržbová baterie - montáž | KUS | 1 | 0 | 0 | 0 | 2
PP
VV
TS |  |  |  | 1. Položka obsahuje: Montáž baterie na místo určení, její připojení, dobití na plnou kapacitu a přezkoušení. Položka obsahuje všechny náklady na montáž dodaného zařízení se všemi pomocnými a doplňujícími pracemi a součástmi, případné použití mechanizmů, náklady na mzdy. 2. Položka neobsahuje: X 3. Způsob měření: Udává se počet kusů kompletní konstrukce nebo práce.
SD |  | 75C |  | Železniční zabezpečovací zařízení - venkovní zařízení |  |  |  | 0
P | 40 | 75C246 |  | Výkolejka s kontrolním zámkem - pronájem | kus/měsíc | 3 | 0 | 0 | 0 | 2
PP
VV
TS |  |  |  | 1. Položka obsahuje: Pronájem výkolejky podle typu včetně potřebného pomocného materiálu a jeho dopravy do staveništního skladu a zpět. Položka obsahuje všechny náklady na pronájem výkolejky podle typu včetně pomocného materiálu, na dopravu do staveništního skladu a zpět. 2. Položka neobsahuje: – montáž a po skončení pronájmu i demontáž zařízení 3. Způsob měření: Udává se počet kusů kompletní konstrukce za každý započatý měsíc.
P | 39 | 75C257 |  | Výkolejka se zámkem - montáž | KUS | 2 | 0 | 0 | 0 | 2
PP
VV
TS |  |  |  | 1. Položka obsahuje: Položení na pražce, vyvrtání potřebných otvorů a přišroubování na paty kolejnice, přišroubování dosedacího úhelníku, vyzkoušení sklápění. Úprava typu klíčů, oštítkování klíčů, očíslování výkolejky. Položka obsahuje všechny náklady na montáž výkolejky se zámkem se všemi pomocnými a doplňujícími pracemi a součástmi, případné použití mechanizmů, včetně dopravy ze skladu k místu montáže, náklady na mzdy. 2. Položka neobsahuje: X 3. Způsob měření: Udává se počet kusů kompletní konstrukce nebo práce.
P | 41 | 75C258 |  | Výkolejka se zámkem - demontáž | KUS | 2 | 0 | 0 | 0 | 2
PP
VV
TS |  |  |  | 1. Položka obsahuje: Demontáž výkolejky se zámkem podle typu daného položkou. Položka obsahuje všechny náklady na demontáž výkolejky se zámkem se všemi pomocnými a doplňujícími pracemi a součástmi, případné použití mechanizmů, včetně dopravy z místa demontáže do skladu, náklady na mzdy. 2. Položka neobsahuje: X 3. Způsob měření: Udává se počet kusů kompletní konstrukce nebo práce.
P | 43 | 75C416 |  | Zámek výměnový jednoduchý - pronájem | kus/měsíc | 93 | 0 | 0 | 0 | 2
PP
VV
TS |  |  |  | 1. Položka obsahuje: Pronájem zámku výměnového podle typu včetně potřebného pomocného materiálu a jeho dopravy do staveništního skladu a zpět. Položka obsahuje všechny náklady na pronájem zámku výměnového podle typu včetně pomocného materiálu, na dopravu do staveništního skladu a zpět. 2. Položka neobsahuje: – montáž a po skončení pronájmu i demontáž zařízení 3. Způsob měření: Udává se počet kusů kompletní konstrukce za každý započatý měsíc.
P | 44 | 75C426 |  | Zámek výměnový kontrolní - pronájem | kus/měsíc | 45 | 0 | 0 | 0 | 2
PP
VV
TS |  |  |  | 1. Položka obsahuje: Pronájem zámku výměnového podle typu včetně potřebného pomocného materiálu a jeho dopravy do staveništního skladu a zpět. Položka obsahuje všechny náklady na pronájem zámku výměnového podle typu včetně pomocného materiálu, na dopravu do staveništního skladu a zpět. 2. Položka neobsahuje: – montáž a po skončení pronájmu i demontáž zařízení 3. Způsob měření: Udává se počet kusů kompletní konstrukce za každý započatý měsíc.
P | 42 | 75C457 |  | Zámek výměnový nebo odtlačný - montáž | KUS | 85 | 0 | 0 | 0 | 2
PP
VV
TS |  |  |  | 1. Položka obsahuje: Vyměření místa pro montáž zámku výměnového nebo odtlačného, připevnění, natypování. Položka obsahuje všechny náklady na montáž zámku výměnového nebo odtlačného se všemi pomocnými a doplňujícími pracemi a součástmi, případné použití mechanizmů, včetně dopravy ze skladu k místu montáže, náklady na mzdy. 2. Položka neobsahuje: X 3. Způsob měření: Udává se počet kusů kompletní konstrukce nebo práce.
P | 45 | 75C458 |  | Zámek výměnový nebo odtlačný - demontáž | KUS | 85 | 0 | 0 | 0 | 2
PP
VV
TS |  |  |  | 1. Položka obsahuje: Demontáž zámku výměnového nebo odtlačného podle typu daného položkou. Položka obsahuje všechny náklady na demontáž zámku výměnového nebo odtlačného se všemi pomocnými a doplňujícími pracemi a součástmi, případné použití mechanizmů, včetně dopravy z místa demontáže do skladu, náklady na mzdy. 2. Položka neobsahuje: X 3. Způsob měření: Udává se počet kusů kompletní konstrukce nebo práce.
P | 47 | 75C711 |  | Označovací pás návěstidla - dodávka | KUS | 17 | 0 | 0 | 0 | 2
PP
VV
TS |  |  |  | 1. Položka obsahuje: Dodávka označovacího pásu návěstidla podle specifikace a potřebného pomocného materiálu a dopravy do staveništního skladu. Položka obsahuje všechny náklady na dodávku označovacího pásu návěstidla včetně pomocného materiálu, náklady na dopravu do místa určení. 2. Položka neobsahuje: X 3. Způsob měření: Udává se počet kusů kompletní konstrukce nebo práce.
P | 46 | 75C717 |  | Označovací pás návěstidla - montáž | KUS | 17 | 0 | 0 | 0 | 2
PP
VV
TS |  |  |  | 1. Položka obsahuje: Vyměření místa umístění, montáž označovacího pásu návěstidla. Položka obsahuje všechny náklady na montáž označovacího pásu návěstidla se všemi pomocnými a doplňujícími pracemi a součástmi, případné použití mechanizmů, včetně dopravy ze skladu k místu montáže, náklady na mzdy. 2. Položka neobsahuje: X 3. Způsob měření: Udává se počet kusů kompletní konstrukce nebo práce.
P | 48 | 75C718 |  | Označovací pás návěstidla - demontáž | KUS | 17 | 0 | 0 | 0 | 2
PP
VV
TS |  |  |  | 1. Položka obsahuje: Demontáž označovacího pásu návěstidla podle typu daného položkou. Položka obsahuje všechny náklady na demontáž označovacího pásu návěstidla se všemi pomocnými a doplňujícími pracemi a součástmi, případné použití mechanizmů, včetně dopravy z místa demontáže do skladu, náklady na mzdy. 2. Položka neobsahuje: X 3. Způsob měření: Udává se počet kusů kompletní konstrukce nebo práce.
P | 49 | 75C917 |  | Snímač počítače náprav - montáž | KUS | 2 | 0 | 0 | 0 | 2
PP
VV
TS |  |  |  | 1. Položka obsahuje: Montáž snímače počítače náprav včetně zapojení kabelových forem (včetně měření a zapojení po měření), přezkoušení. Položka obsahuje všechny náklady na montáž snímače počítače náprav se všemi pomocnými a doplňujícími pracemi a součástmi, případné použití mechanizmů, včetně dopravy ze skladu k místu montáže, náklady na mzdy. 2. Položka neobsahuje: X 3. Způsob měření: Udává se počet kusů kompletní konstrukce nebo práce.
P | 50 | 75C918 |  | Snímač počítače náprav - demontáž | KUS | 2 | 0 | 0 | 0 | 2
PP
VV
TS |  |  |  | 1. Položka obsahuje: Demontáž snímače počítače náprav včetně odpojení kabelových přívodů. Položka obsahuje všechny náklady na demontáž snímače počítače náprav se všemi pomocnými a doplňujícími pracemi a součástmi, případné použití mechanizmů, včetně dopravy z místa demontáže do skladu, náklady na mzdy. 2. Položka neobsahuje: X 3. Způsob měření: Udává se počet kusů kompletní konstrukce nebo práce.
SD |  | 75D |  | Zabezpečovací zařízení - zařízení automatického bloku |  |  |  | 0
P | 51 | 75D147 |  | Kabelová skříň - montáž | KUS | 1 | 0 | 0 | 0 | 2
PP
VV
TS |  |  |  | 1. Položka obsahuje: Určení místa umístění, montáž kabelové skříně venkovní dle typu dané položkou. Položka obsahuje všechny náklady na montáž kabelové skříně se všemi pomocnými a doplňujícími pracemi a součástmi, případné použití mechanizmů, včetně dopravy ze skladu k místu montáže, náklady na mzdy 2. Položka neobsahuje: X 3. Způsob měření: Udává se počet kusů kompletní konstrukce nebo práce.
P | 52 | 75D148 |  | Kabelová skříň - demontáž | KUS | 1 | 0 | 0 | 0 | 2
PP
VV
TS |  |  |  | 1. Položka obsahuje: Demontáž kabelové skříně venkovní včetně odpojení. Položka obsahuje náklady na demontáž kabelové skříně se všemi pomocnými a doplňujícími pracemi a součástmi, případné použití mechanizmů, včetně dopravy z místa demontáže do skladu, náklady na mzdy. 2. Položka neobsahuje: X 3. Způsob měření: Udává se počet kusů kompletní konstrukce nebo práce.
SD |  | 75E |  | Železniční zabezpečovací zařízení - ostatní práce a zařízení |  |  |  | 0
P | 53 | 75E117 |  | Dozor pracovníků provozovatele při práci na živém zařízení | HOD | 100 | 0 | 0 | 0 | 2
PP
VV
TS |  |  |  | 1. Položka obsahuje: Při provádění prací na zařízení, které je v provozu, určují pracovníci správy dopravní cesty kdy a jak je možné potřebný zásah provést. Dozor pracovníků provozovatele při práci na živém zařízení se měří v hodinách (HOD). Položka obsahuje náklady na ztrátu času pracovníků prozozovatele, kteří tento čas využijí ve prospěch prováděné stavby. 2. Položka neobsahuje: X 3. Způsob měření: Udává se počet hodin provádění dozoru, revize nebo práce.
P | 54 | 75E137 |  | Přezkoušení vlakovývh cest | KUS | 100 | 0 | 0 | 0 | 2
PP
VV
TS |  |  |  | 1. Položka obsahuje: Postavení vlakové cesty a kontrola návěstního znaku, přezkoušení změny návěstního znaku z povolujícího na zakazující a poruchy žárovek. Simulace jízdy vlaku. Přezkoušení nouzového vybavení. Přezkoušení vazeb na traťové zabezpečovací zařízení. Položka obsahuje kompletní náklady na zkoušky. 2. Položka neobsahuje: X 3. Způsob měření: Udává se počet kusů kompletní konstrukce nebo práce.
P | 55 | 75E1A7 |  | Zapojení zkušebního kolejového reliefu (kabel 6 párů) | KUS | 60 | 0 | 0 | 0 | 2
PP
VV
TS |  |  |  | 1. Položka obsahuje: Provedení všech činností určených položkou. Položka obsahuje všechny náklady na provedení zapojení se všemi pomocnými a doplňujícími pracemi a součástmi, případné použití mechanizmů,náklady na mzdy 2. Položka neobsahuje: X 3. Způsob měření: Udává se počet kusů kompletní konstrukce nebo práce.
P | 56 | 75E1B7 |  | Regulace a zkoušení zabezpečovacího zařízení | HOD | 100 | 0 | 0 | 0 | 2
PP
VV
TS |  |  |  | 1. Položka obsahuje: Zajištění a provedení čiností určenných položkou včetně dodávky potřebného pomocného materiálu a dopravy na místo určení. Položka obsahuje všechny náklady na provedení zk. provozu se všemi pomocnými a doplňujícími pracemi a součástmi, případné použití mechanizmů,náklady na mzdy 2. Položka neobsahuje: X 3. Způsob měření: Udává se počet hodin provádění dozoru, revize nebo práce.
P | 57 | 75E216.R01 |  | Kontejner mobilního provizorního pracoviště - pronájem | kus/měsíc | 2 | 0 | 0 | 0 | 2
PP
VV
TS |  |  |  | 1. Položka obsahuje: Dodání (formou pronájmu) kontejneru, instalace a uvedení do provozu zařízení určeného položkou. Položka obsahuje všechny náklady na dodávku a instalaci a odstraněnízařízení včetně pomocného materiálu, náklady na dopravu do a z místa určení. 2. Položka neobsahuje: X 3. Způsob měření: Udává se počet kusů kompletní konstrukce za započatý měsíc.

## PS 01-28-03
ASPE10 |  |  |  | Firma: Moravia Consult | [5 empty] | 3
|  |  |  | Příloha k formuláři pro ocenění nabídky | [5 empty] | 3
S | Stavba: | 16-013-232 |  | Rekonstrukce SZZ Veselí nad Moravou |  |  | PS 01-28-03 | 0 | 0,00 | 2
O | Rozpočet: | PS 01-28-03 |  | ŽST Veselí nad Moravou, definitivní SZZ |  |  |  |  | 15,00 | 2
Typ | Poř. číslo | Kód položky | Varianta | Název položky | MJ | Množství | Cena |  | 21,00 | 2
[7 empty] | Jednotková | Celkem
0 | 1 | 2 | 3 | 4 | 5 | 6 | 9 | 10
SD |  | 751 |  | VZT |  |  |  | 0
P | 1 | 751-R01 |  | nástěnná klimatizační jednotka systému "SPLIT" (chl.výkon 1,5 - 5,6 kW) | KPL | 1 | 0 | 0 | 0 | 2
PP
VV
TS
P | 2 | 751-R02 |  | podstropní klimatizační jednotka systému "SPLIT" (chl.výkon 1,5 - 7,4 kW) | KPL | 2 | 0 | 0 | 0 | 2
PP
VV
TS
P | 3 | 751-R03 |  | ovladač | KPL | 3 | 0 | 0 | 0 | 2
PP
VV
TS
P | 4 | 751-R04 |  | signalizace poruchy a provozu | KPL | 3 | 0 | 0 | 0 | 2
PP
VV
TS
P | 5 | 751-R05 |  | čerpadlo kondenzátu | KPL | 3 | 0 | 0 | 0 | 2
PP
VV
TS
P | 6 | 751-R06 |  | montážní + úchytný materiál | KPL | 3 | 0 | 0 | 0 | 2
PP
VV
TS
P | 7 | 751-R07 |  | montáž klimatizačních jednotek | KPL | 3 | 0 | 0 | 0 | 2
PP
VV
TS

## PS 01-28-04
ASPE10 |  |  |  | Firma: Moravia Consult | [5 empty] | 3
|  |  |  | Příloha k formuláři pro ocenění nabídky | [5 empty] | 3
S | Stavba: | 16-013-232 |  | Rekonstrukce SZZ Veselí nad Moravou |  |  | PS 01-28-04 | 0 | 0,00 | 2
O | Rozpočet: | PS 01-28-04 |  | ŽST Veselí nad Moravou, kabelové rozvody |  |  |  |  | 15,00 | 2
Typ | Poř. číslo | Kód položky | Varianta | Název položky | MJ | Množství | Cena |  | 21,00 | 2
[7 empty] | Jednotková | Celkem
0 | 1 | 2 | 3 | 4 | 5 | 6 | 9 | 10
SD |  | 10 |  | Zemní práce: |  |  |  | 0
P | 1 | 11512 |  | ČERPÁNÍ VODY DO 1000 L/MIN | HOD | 840 | 0 | 0 | 0 | 2
PP
VV |  |  |  | 1: (5*7)*24
TS |  |  |  | Položka čerpání vody na povrchu zahrnuje i potrubí, pohotovost záložní čerpací soupravy a zřízení čerpací jímky. Součástí položky je také následná demontáž a likvidace těchto zařízení
P | 2 | 12273 |  | ODKOPÁVKY A PROKOPÁVKY OBECNÉ TŘ. I | M3 | 29 | 0 | 0 | 0 | 2
PP
VV |  |  |  | 1: Dle technické zprávy, výkresových příloh projektové dokumentace a dle TKP staveb státních drah. Dle výkazů materiálu projektu. Dle tabulky kubatur projektanta. 2: odkopávka terénního navýšení 3: 29,0
TS |  |  |  | položka zahrnuje: - vodorovná a svislá doprava, přemístění, přeložení, manipulace s výkopkem - kompletní provedení vykopávky nezapažené i zapažené - ošetření výkopiště po celou dobu práce v něm vč. klimatických opatření - ztížení vykopávek v blízkosti podzemního vedení, konstrukcí a objektů vč. jejich dočasného zajištění - ztížení pod vodou, v okolí výbušnin, ve stísněných prostorech a pod. - příplatek za lepivost - těžení po vrstvách, pásech a po jiných nutných částech (figurách) - čerpání vody vč. čerpacích jímek, potrubí a pohotovostní čerpací soupravy (viz ustanovení k pol. 1151,2) - potřebné snížení hladiny podzemní vody - těžení a rozpojování jednotlivých balvanů - vytahování a nošení výkopku - svahování a přesvah. svahů do konečného tvaru, výměna hornin v podloží a v pláni znehodnocené klimatickými vlivy - ruční vykopávky, odstranění kořenů a napadávek - pažení, vzepření a rozepření vč. přepažování (vyjma štětových stěn) - úpravu, ochranu a očištění dna, základové spáry, stěn a svahů - zhutnění podloží, případně i svahů vč. svahování - zřízení stupňů v podloží a lavic na svazích, není-li pro tyto práce zřízena samostatná položka - udržování výkopiště a jeho ochrana proti vodě - odvedení nebo obvedení vody v okolí výkopiště a ve výkopišti - třídění výkopku - veškeré pomocné konstrukce umožňující provedení vykopávky (příjezdy, sjezdy, nájezdy, lešení, podpěr. konstr., přemostění, zpevněné plochy, zakrytí a pod.) - nezahrnuje uložení zeminy (na skládku, do násypu) ani poplatky za skládku, vykazují se v položce č.0141**
P | 3 | 12273B |  | ODKOPÁVKY A PROKOPÁVKY OBECNÉ TŘ. I - DOPRAVA | M3KM | 609 | 0 | 0 | 0 | 2
PP
VV |  |  |  | 1: vzdálenost skládky 21 km 2: viz pol. 12273 3: 29,0*21
TS |  |  |  | Položka zahrnuje samostatnou dopravu zeminy. Množství se určí jako součin kubatutry [m3] a požadované vzdálenosti [km].
P | 4 | 13173 |  | HLOUBENÍ JAM ZAPAŽ I NEPAŽ TŘ. I | M3 | 1689.618 | 0 | 0 | 0 | 2
PP
VV |  |  |  | 1: Dle technické zprávy, výkresových příloh projektové dokumentace a dle TKP staveb státních drah. Dle výkazů materiálu projektu. Dle tabulky kubatur projektanta. 2: dle výpisu kabelových šachet 3: K1; 5,0*5,0*3,750 4: K2; 5,0*5,0*3,30 5: K3; 5,0*5,0*3,30 6: K4; 5,40*4,50*2,90 7: K5; 4,40*4,20*3,0 8: KB1; 5,0*5,0*5,60 9: KB2; 4,80*4,80*4,80 10: KB3; 4,80*4,80*4,60 11: KB4; 4,80*4,80*4,40 12: KB5; 3,60*4,20*2,550 13: KB6; 3,60*4,20*2,550 14: KB7; 3,60*4,20*2,50 15: KB8; 4,20*4,20*2,50 16: KB9; 3,60*4,20*2,50 17: KB10; 3,60*4,20*2,50 18: KB11; 3,60*4,20*2,50 19: KB12; 4,20*4,20*2,520 20: KB13; 3,60*4,20*2,450 21: KB14; 3,60*4,20*2,520 22: KB15; 4,80*4,80*3,620 23: KB16; 4,80*4,80*4,130 24: KB17; 3,60*4,20*2,70 25: KB18; 3,60*4,20*2,70 26: KB19; 3,60*4,20*2,70 27: KB20; 4,80*4,80*5,40 28: KB21; 4,80*4,80*4,550 29: KVb1 - bez výkopu 30: KVb2; 3,40*2,70*1,520 31: KVb3; 3,40*2,70*1,520 32: KVb4; 4,80*3,80*2,650 33: KK1; 4,40*4,80*3,0 34: KK2; 4,20*4,20*2,90 35: KK3; 3,60*4,20*2,90 36: KK4; 3,60*4,20*2,70 37: KK5; 3,60*4,20*1,60 38: ------------------------------------ 39: odpočet objemu výkopu pro multikanály v prostoru výkopu pro šachty 40: K1; -(1,0*2,0*3,295+1,0*2,0*2,693+1,0*2,0*3,221) 41: K2; -(1,0*2,0*2,240+1,0*2,0*2,240+1,0*2,0*2,179) 42: K3; -(1,0*2,0*2,790*2+1,0*2,0*1,659) 43: K4; -(1,0*2,0*1,763) 44: K5; -(1,0*2,0*2,984) 45: KB1; -(1,0*2,0*4,50+1,0*2,0*3,688+1,0*2,0*5,089) 46: KB2; -(1,0*2,0*4,60+1,0*2,0*4,70) 47: KB3; -(1,0*2,0*4,50+1,0*2,0*4,40) 48: KB4; -(1,0*2,0*4,0+1,0*2,0*3,760) 49: KB5; -(1,0*2,60*2,084+1,0*2,60*2,087) 50: KB6; -(1,0*2,60*1,90)*2 51: KB7; -(1,0*2,60*2,202+1,0*2,60*2,051) 52: KB8; -(1,0*2,60*2,030)*2 53: KB9; -(1,0*2,60*2,035)*2 54: KB10; -(1,0*2,90*2,022)*2 55: KB11; -(1,0*2,60*2,028)*2 56: KB12; -(1,0*2,60*2,042)*2 57: KB13; -(1,0*2,60*1,968)*2 58: KB14; -(1,0*2,60*2,119)*2 59: KB15; -(1,0*2,0*3,070+1,0*2,0*3,10) 60: KB16; -(1,0*2,0*3,50+1,0*2,0*3,630) 61: KB17; -(1,0*2,60*2,229)*2 62: KB18; -(1,0*2,60*2,226)*2 63: KB19; -(1,0*2,60*2,20)*2 64: KB20; -(1,0*2,0*4,40+1,0*2,0*4,20) 65: KB21; -(1,0*2,0*3,70) 66: KVb1 - bez výkopu 67: KVb2 - bez výkopu 68: KVb3 - bez výkopu 69: KVb4; -(1,0*1,10*1,680+1,0*1,80*1,484) 70: KK1; -(1,0*2,0*2,0501)*2 71: KK2; -(1,0*2,60*2,433)*2 72: KK3; -(1,0*2,60*1,944)*2 73: KK4; -(1,0*2,60*1,780)*2 74: KK5; -(1,0*2,60*1,20)
TS |  |  |  | položka zahrnuje: - vodorovná a svislá doprava, přemístění, přeložení, manipulace s výkopkem - kompletní provedení vykopávky nezapažené i zapažené - ošetření výkopiště po celou dobu práce v něm vč. klimatických opatření - ztížení vykopávek v blízkosti podzemního vedení, konstrukcí a objektů vč. jejich dočasného zajištění - ztížení pod vodou, v okolí výbušnin, ve stísněných prostorech a pod. - příplatek za lepivost - těžení po vrstvách, pásech a po jiných nutných částech (figurách) - čerpání vody vč. čerpacích jímek, potrubí a pohotovostní čerpací soupravy (viz ustanovení k pol. 1151,2) - potřebné snížení hladiny podzemní vody - těžení a rozpojování jednotlivých balvanů - vytahování a nošení výkopku - svahování a přesvah. svahů do konečného tvaru, výměna hornin v podloží a v pláni znehodnocené klimatickými vlivy - ruční vykopávky, odstranění kořenů a napadávek - pažení, vzepření a rozepření vč. přepažování (vyjma štětových stěn) - úpravu, ochranu a očištění dna, základové spáry, stěn a svahů - odvedení nebo obvedení vody v okolí výkopiště a ve výkopišti - třídění výkopku - veškeré pomocné konstrukce umožňující provedení vykopávky (příjezdy, sjezdy, nájezdy, lešení, podpěr. konstr., přemostění, zpevněné plochy, zakrytí a pod.) - nezahrnuje uložení zeminy (na skládku, do násypu) ani poplatky za skládku, vykazují se v položce č.0141**
P | 5 | 13173B |  | HLOUBENÍ JAM ZAPAŽ I NEPAŽ TŘ. I - DOPRAVA | M3KM | 35481.978 | 0 | 0 | 0 | 2
PP
VV |  |  |  | 1: Dle technické zprávy, výkresových příloh projektové dokumentace a dle TKP staveb státních drah. Dle výkazů materiálu projektu. Dle tabulky kubatur projektanta. 2: odvoz přebytečné zeminy z výkopů na skládku do vzdál. 21 km 3: 1689,618*21
TS |  |  |  | Položka zahrnuje samostatnou dopravu zeminy. Množství se určí jako součin kubatutry [m3] a požadované vzdálenosti [km].
P | 6 | 13273 |  | HLOUBENÍ RÝH ŠÍŘ DO 2M PAŽ I NEPAŽ TŘ. I | M3 | 4124.66 | 0 | 0 | 0 | 2
PP
VV |  |  |  | 1: Dle technické zprávy, výkresových příloh projektové dokumentace a dle TKP staveb státních drah. Dle výkazů materiálu projektu. Dle tabulky kubatur projektanta. 2: dle podélných profilů 3: Objem výkopů pro multikanály mezi šachtami 4: Křížení kabelovodu s kolejištěm 5: KB1-KB2 6: 11,980*2,0*(4,50+4,60)/2 7: KB2-KB3 8: 11,660*2,0*(4,70+4,50)/2 9: KB3-KB4 10: 6,50*2,0*(4,40+4,0)/2 11: KB7-KB6 12: 6,50*(2,60+1,80)/2*(1,772+1,321)/2 13: 37,0*1,80*(1,321+1,440)/2 14: 6,50*(1,80+2,60)/2*(1,440+1,644)/2 15: 6-ti otvorový multikanál; 22,0*1,150*0,80+28,0*1,150*0,340 16: KB6-KB5 17: 6,50*(2,60+1,80)/2*(1,650+1,436)/2 18: 36,996*1,80*(1,436+1,439)/2 19: 6,50*(1,80+2,60)/2*(1,439+1,658)/2 20: 6-ti otvorový multikanál; 50,00*1,150*0,340 21: KB5-KB4 22: 6,50*(2,60+1,80)/2*(1,657+1,415)/2 23: (43,584-7,729-8,185)*1,80*(1,415+1,516)/2 24: 7,729*2,0*(1,516+3,143)/2 25: 8,185*2,0*(3,143+3,330)/2 26: 6-ti otvorový multikanál; 50,020*1,150*0,340 27: KB11-KB10 28: 6,50*(2,60+1,80)/2*(1,598+1,182)/2 29: 27,888*1,80*(1,182+1,324)/2 30: 6,50*(2,60+1,80)/2*(1,324+1,592)/2 31: 6-ti otvorový multikanál; 40,890*1,150*0,340 32: KB10-KB9 33: 6,50*(2,90+1,80)/2*(1,591+1,390)/2 34: 27,858*1,80*(1,390+1,127)/2 35: 6,50*(1,80+2,60)/2*(1,127+1,606)/2 36: 6-ti otvorový multikanál; 40,860*1,150*0,340 37: KB9-KB8 38: 6,50*(2,60+1,80)/2*(1,605+1,348)/2 39: 27,821*1,80*(1,348+1,334)/2 40: 6,50*(1,80+2,60)/2*(1,334+1,60)/2 41: 6-ti otvorový multikanál; 40,820*1,150*0,340 42: KB8-KB7 43: 6,50*(2,60+1,80)/2*(1,60+1,359)/2 44: 34,20*1,80*(1,359+1,379)/2 45: 6,50*(1,80+2,60)/2*(1,379+1,772)/2 46: 6-ti otvorový multikanál; 47,20*1,150*0,340 47: Křížení kabelovodu s kolejištěm 48: KB15-KB16 49: (29,01-1,50-15,0)*2,0*(3,10+3,20)/2 50: 1,50*2,0*(3,20+3,50)/2 51: 15,0*2,0*3,50 52: KB15-KB14 53: (1,191+6,166)*2,0*(2,435+1,483)/2 54: 12,994*1,80*(1,483+1,176)/2 55: 13,30*1,80*(1,176+1,309)/2 56: 4,90*(1,80+2,60)/2*(1,309+1,566)/2 57: 6-ti otvorový multikanál; 38,350*1,150*0,340 58: KB14-KB13 59: 4,90*(2,60+1,80)/2*(1,607+1,308)/2 60: 13,244*1,80*(1,308+1,144)/2 61: 15,692*1,80*(1,144+1,280)/2 62: 5,460*(1,80+2,60)/2*(1,280+1,545)/2 63: 6-ti otvorový multikanál; 38,290*1,150*0,340 64: KB13-KB12 65: 6,50*(2,60+1,80)/2*(1,535+1,284)/2 66: 25,50*1,80*(1,284+1,379)/2 67: 6,50*(1,80+2,60)/2*(1,379+1,615)/2 68: 6-ti otvorový multikanál; 38,50*1,150*0,340 69: KB12-KB11 70: 6,50*(2,60+1,80)/2*(1,602+1,348)/2 71: 27,677*1,80*(1,348+1,323)/2 72: 6,50*(1,80+2,60)/2*(1,323+1,60)/2 73: 6-ti otvorový multikanál; 40,680*1,150*0,340 74: Křížení kabelovodu s kolejištěm 75: KB21-KB20 76: (26,350-4,964)*2,0*(3,70+3,90)/2 77: 4,964*2,0*(3,90+4,20)/2 78: KB20-KB19 79: (2,020+14,151)*2,0*(4,40+1,714)/2 80: 19,302*1,80*(1,714+1,748)/2 81: (4,862+1,150)*(1,80+2,60)/2*(1,748+1,820)/2 82: čtyřotvorový multikanál; 41,390*1,030*0,340 83: KB19-KB18 84: 4,90*(2,60+1,80)/2*(1,770+1,642)/2 85: 31,123*1,80*(1,642+1,685)/2 86: 5,420*(1,80+2,60)/2*(1,685*1,836)/2 87: čtyřotvorový multikanál; 41,440*1,030*0,340 88: KB18-KB17 89: 5,420*(2,60+1,80)/2*(1,756+1,491)/2 90: 30,679*1,80*(1,491+1,558)/2 91: 4,90*(1,80+2,60)/2*(1,558+1,774)/2 92: čtyřotvorový multikanál; 40,990*1,030*0,340 93: KB17-KB16 94: 4,90*(2,60+1,80)/2*(1,803+1,601)/2 95: 6,335*1,80*(1,601+1,456)/2 96: (19,715+0,898)*1,80*(1,456+1,438)/2 97: 8,370*2,0*(1,438+3,196)/2 98: čtyřotvorový multikanál; 40,850*1,030*0,340 99: KVb4-KVb3 100: 10,803*1,10*(1,680+1,288)/2 101: 6,999*(1,10+2,40)/2*1,288 102: KVb3-KVb2 103: 3,753*(2,40+1,10)/2*1,290 104: 9,30*1,10*1,290 105: 3,514*(1,10+2,40)/2*1,273 106: KVb2-KVb1 - osazeno nad ŽB prefabrikáty nástupiště 107: KVb1 - KB1 - osazeno nad ŽB prefabrikáty nástupiště - 5,023 m 108: 6,388*2,0*(1,30*3,159)/2 109: 2,673*2,0*(3,159+3,688)/2 110: KB1-K1 111: 1,043*2,0*5,089 112: 11,866*2,0*(5,089+2,722)/2 113: 16,391*2,0*(2,722+2,556)/2 114: 26,135*2,0*(2,556+2,834)/2 115: 3,165*2,0*(3,834+3,295)/2 116: čtyřotvorový multikanál; 58,80*0,70*0,340 117: K1-K2 118: 8,870*2,0*(2,693+2,290)/2 119: K2-K3 120: 4,310*2,0*(2,290+2,790)/2 121: K3-KK1 122: 3,436*2,0*(2,790+2,295)/2 123: 0,960*2,0*2,295 124: 3,727*2,0*(2,295+1,90)/2 125: 3,429*2,0*(1,835+1,786)/2 126: 5,558*2,0*(1,90+2,501)/2 127: 0,814*2,0*2,501 128: KK1-KK2 129: 0,814*2,0*2,485 130: 5,412*2,0*(2,485+1,688)/2 131: 21,357*1,80*(1,686+1,569)/2 132: 5,327*(1,80+2,60)/2*(1,569+2,423)/2 133: 1,099*2,60*2,423 134: KK2-KK3 135: 1,256*2,60*2,433 136: 5,085*(2,60+1,80)/2*(2,433+1,603)/2 137: 14,107*1,80*(1,603+1,450)/2 138: 17,110*1,80*(1,450+1,656)/2 139: 5,40*(1,80+2,60)/2*(1,656+1,902)/2 140: KK3-KK4 141: 5,40*(2,60+1,80)/2*(1,944+1,578)/2 142: 25,570*1,80*(1,578+1,488)/2 143: 6,350*(1,80+2,60)/2*(1,488+1,780)/2 144: KK4-KK5 145: 6,350*(2,60+1,80)/2*1,162 146: 21,429*1,80*(1,162+1,278)/2 147: 4,816*1,80*(1,278+1,738)/2 148: (18,005-4,90)*1,80*(1,077+1,20)/2 149: 4,90*(1,80+2,60)/2*1,20 150: VB-KVb4 151: 8,044*1,80*(1,373+1,338)/2 152: 5,133*1,80*(1,338+1,484)/2 153: K4-K1 154: 6,872*2,0*(1,763+1,968)/2 155: 7,583*2,0*(1,968+3,221)/2 156: TB-K2 157: 5,90*2,0*(1,451+2,179)/2 158: K3-K5 159: 7,378*2,0*(1,659+1,614)/2 160: 4,806*2,0*(1,614+2,190)/2 161: 8,216*2,0*(2,190+2,984)/2 162: K4-TB 163: 0,750*3,0*1,20 164: K5-TB 165: 1,10*2,0*3,0
TS |  |  |  | položka zahrnuje: - vodorovná a svislá doprava, přemístění, přeložení, manipulace s výkopkem - kompletní provedení vykopávky nezapažené i zapažené - ošetření výkopiště po celou dobu práce v něm vč. klimatických opatření - ztížení vykopávek v blízkosti podzemního vedení, konstrukcí a objektů vč. jejich dočasného zajištění - ztížení pod vodou, v okolí výbušnin, ve stísněných prostorech a pod. - příplatek za lepivost - těžení po vrstvách, pásech a po jiných nutných částech (figurách) - čerpání vody vč. čerpacích jímek, potrubí a pohotovostní čerpací soupravy (viz ustanovení k pol. 1151,2) - potřebné snížení hladiny podzemní vody - těžení a rozpojování jednotlivých balvanů - vytahování a nošení výkopku - svahování a přesvah. svahů do konečného tvaru, výměna hornin v podloží a v pláni znehodnocené klimatickými vlivy - ruční vykopávky, odstranění kořenů a napadávek - pažení, vzepření a rozepření vč. přepažování (vyjma štětových stěn) - úpravu, ochranu a očištění dna, základové spáry, stěn a svahů - odvedení nebo obvedení vody v okolí výkopiště a ve výkopišti - třídění výkopku - veškeré pomocné konstrukce umožňující provedení vykopávky (příjezdy, sjezdy, nájezdy, lešení, podpěr. konstr., přemostění, zpevněné plochy, zakrytí a pod.) - nezahrnuje uložení zeminy (na skládku, do násypu) ani poplatky za skládku, vykazují se v položce č.0141**
P | 7 | 13273B |  | HLOUBENÍ RÝH ŠÍŘ DO 2M PAŽ I NEPAŽ TŘ. I - DOPRAVA | M3KM | 68197.899 | 0 | 0 | 0 | 2
PP
VV |  |  |  | 1: Dle technické zprávy, výkresových příloh projektové dokumentace a dle TKP staveb státních drah. Dle výkazů materiálu projektu. Dle tabulky kubatur projektanta. 2: viz pol. 13273 3: vzdálenost skládky 21 km 4: 4124,660*21 5: odpočet zeminy pro zásypy 6: -877,141*21
TS |  |  |  | Položka zahrnuje samostatnou dopravu zeminy. Množství se určí jako součin kubatutry [m3] a požadované vzdálenosti [km].
P | 8 | 1510-R01 |  | ZŘÍZENÍ A ODSTRANĚNÍ PAŽENÍ - vč. případných poplatků za pronájem, převázky, veškerého kotvení a dopravy | M2 | 813.81 | 0 | 0 | 0 | 2
PP
VV |  |  |  | 1: Dle technické zprávy, výkresových příloh projektové dokumentace a dle TKP staveb státních drah. Dle výkazů materiálu projektu. Dle tabulky kubatur projektanta. 2: vč. případného potřebného kotvení, táhel, převázky, dopravy a poplatků za pronájem 3: výkres Půdorys kabelovodu, podélný řez 4: z důvodu ztížených podmínek při provádění - napříč kolejištěm, velká hloubka výkopů 5: délka bm měřena digitálně, hloubka 4 m 6: ---------------- 7: KB1-KB2 8: 11,980*4,0*2 9: KB2-KB3 10: 11,660*4,0*2 11: KB3-KB4 12: 6,50*4,0*2 13: KB15-KB16 14: 29,010*4,0*2 15: KB21-KB20 16: 26,350*4,30*2 17: KB1 18: 5,0*5,0*2 19: KB4 20: 8,0*4,0*2
TS |  |  |  | – zřízení pažení a odstranění - dodání pažení v požadované kvalitě, případně jejich ošetřování, řezání, nastavování a další úpravy - kleštiny, převázky. a další pomocné a doplňkové konstrukce - veškerou dopravu, nájem, provoz a přemístění pažení, potřebných zařízení a dalších mechanismů - lešení a podpěrné konstrukce pro práci a manipulaci pažení, potřebných zařízení a dalších mechanismů - při provádění z lodi náklady na prám nebo lodi - těsnění stěny, je-li nutné - kotvení stěny, je-li nutné nebo vzepření, případně rozepření - demontáž pažení - dílenská dokumentace, včetně technologického předpisu spojování, - dodání spojovacího materiálu, - zřízení montážních a dilatačních spojů, spar, včetně potřebných úprav, vložek, opracování, očištění a ošetření, - jakákoliv doprava a manipulace dílců a montážních sestav, včetně dopravy konstrukce z výrobny na stavbu, - montážní dokumentace včetně technologického předpisu montáže, - výplň, těsnění a tmelení spar a spojů, - veškeré druhy opracování povrchů, včetně úprav pod nátěry a pod izolaci, - veškeré druhy dílenských základů a základních nátěrů a povlaků, - všechny druhy ocelového kotvení, - dílenskou přejímku a montážní prohlídku, včetně požadovaných dokladů
P | 9 | 17120 |  | ULOŽENÍ SYPANINY DO NÁSYPŮ A NA SKLÁDKY BEZ ZHUTNĚNÍ | M3 | 4966.137 | 0 | 0 | 0 | 2
PP
VV |  |  |  | 1: Dle technické zprávy, výkresových příloh projektové dokumentace a dle TKP staveb státních drah. Dle výkazů materiálu projektu. Dle tabulky kubatur projektanta. 2: výkopy - viz pol. 12273 3: 29,0 4: výkopy - viz pol. 13173 5: 1689,618 6: výkopy - viz pol. 13273 7: 4124,660 8: zásyp zeminou - viz pol. 17411 9: -877,141
TS |  |  |  | položka zahrnuje: - kompletní provedení zemní konstrukce do předepsaného tvaru - ošetření úložiště po celou dobu práce v něm vč. klimatických opatření - ztížení v okolí vedení, konstrukcí a objektů a jejich dočasné zajištění - ztížení provádění ve ztížených podmínkách a stísněných prostorech - ztížené ukládání sypaniny pod vodu - ukládání po vrstvách a po jiných nutných částech (figurách) vč. dosypávek - spouštění a nošení materiálu - úprava, očištění a ochrana podloží a svahů - svahování, uzavírání povrchů svahů - udržování úložiště a jeho ochrana proti vodě - odvedení nebo obvedení vody v okolí úložiště a v úložišti - veškeré pomocné konstrukce umožňující provedení zemní konstrukce (příjezdy, sjezdy, nájezdy, lešení, podpěrné konstrukce, přemostění, zpevněné plochy, zakrytí a pod.)
P | 10 | 17411 |  | ZÁSYP JAM A RÝH ZEMINOU SE ZHUTNĚNÍM | M3 | 877.141 | 0 | 0 | 0 | 2
PP
VV |  |  |  | 1: Dle technické zprávy, výkresových příloh projektové dokumentace a dle TKP staveb státních drah. Dle výkazů materiálu projektu. Dle tabulky kubatur projektanta. 2: objem výkopů pro šachty 3: 1689,618 4: odpočet objemu šachet 5: -3,0*3,0*3,050*2 6: -(3,0*3,0*2,60)*2 7: -3,40*2,50*2,550 8: -2,40*2,20*2,40 9: -2,80*2,80*3,250*2 10: -2,80*2,80*2,850*3 11: -1,60*2,20*2,350*11 12: -2,20*2,20*2,350*2 13: -1,40*1,70*1,520*2 14: -2,80*1,80*2,350 15: -2,40*2,80*2,60 16: -2,20*2,20*2,40 17: -1,60*2,20*2,350*3 18: ------------------------------------------ 19: odpočet obetonování multikanálů 20: -67,30 21: odpočet obetonování šachet 22: -3,956 23: odpočet podbetonování šachet 24: -(21,148+1,440) 25: ------------------------------ 26: objem výkopů pro multikanály 27: 4124,660 28: odpočet obsypu včetně objemu multikanálů 29: -2545,863 30: odpočet podsypu 31: -212,832 32: odpočet zásypu ŠD fr. 0-32 mm tl. 200 mm v místě křížení kabelovodu s kolejištěm 33: -34,20 34: ---------------------------------------- 35: zásyp po vybourání ŽB konstrukcí 36: 19,340 37: = 38: podíl zeminy z výkopu 35% 39: odpočet zásypu z výzisku 40: -1628,976
TS |  |  |  | položka zahrnuje: - kompletní provedení zemní konstrukce vč. výběru vhodného materiálu - úprava ukládaného materiálu vlhčením, tříděním, promícháním nebo vysoušením, příp. jiné úpravy za účelem zlepšení jeho mech. vlastností - hutnění i různé míry hutnění - ošetření úložiště po celou dobu práce v něm vč. klimatických opatření - ztížení v okolí vedení, konstrukcí a objektů a jejich dočasné zajištění - ztížení provádění vč. hutnění ve ztížených podmínkách a stísněných prostorech - ztížené ukládání sypaniny pod vodu - ukládání po vrstvách a po jiných nutných částech (figurách) vč. dosypávek - spouštění a nošení materiálu - výměna částí zemní konstrukce znehodnocené klimatickými vlivy - ruční hutnění - udržování úložiště a jeho ochrana proti vodě - odvedení nebo obvedení vody v okolí úložiště a v úložišti - veškeré pomocné konstrukce umožňující provedení zemní konstrukce (příjezdy, sjezdy, nájezdy, lešení, podpěrné konstrukce, přemostění, zpevněné plochy, zakrytí a pod.)
P | 11 | 17481 |  | ZÁSYP JAM A RÝH Z NAKUPOVANÝCH MATERIÁLŮ | M3 | 34.2 | 0 | 0 | 0 | 2
PP
VV |  |  |  | 1: Dle technické zprávy, výkresových příloh projektové dokumentace a dle TKP staveb státních drah. Dle výkazů materiálu projektu. Dle tabulky kubatur projektanta. 2: hutněný zásyp ŠD fr. 0-32 mm tl. 200 mm 3: Křížení kabelovodu s kolejištěm 4: KB1-KB2 5: 11,980*2,0*0,20 6: KB2-KB3 7: 11,660*2,0*0,20 8: KB3-KB4 9: 6,50*2,0*0,20 10: KB15-KB16 11: (29,01-1,50-15,0)*2,0*0,20 12: 1,50*2,0*0,20 13: 15,0*2,0*0,20 14: KB21-KB20 15: 26,350*2,0*0,20
TS |  |  |  | položka zahrnuje: - kompletní provedení zemní konstrukce včetně nákupu a dopravy materiálu dle zadávací dokumentace - úprava ukládaného materiálu vlhčením, tříděním, promícháním nebo vysoušením, příp. jiné úpravy za účelem zlepšení jeho mech. vlastností - hutnění i různé míry hutnění - ošetření úložiště po celou dobu práce v něm vč. klimatických opatření - ztížení v okolí vedení, konstrukcí a objektů a jejich dočasné zajištění - ztížení provádění vč. hutnění ve ztížených podmínkách a stísněných prostorech - ztížené ukládání sypaniny pod vodu - ukládání po vrstvách a po jiných nutných částech (figurách) vč. dosypávek - spouštění a nošení materiálu - výměna částí zemní konstrukce znehodnocené klimatickými vlivy - udržování úložiště a jeho ochrana proti vodě - odvedení nebo obvedení vody v okolí úložiště a v úložišti - veškeré pomocné konstrukce umožňující provedení zemní konstrukce (příjezdy, sjezdy, nájezdy, lešení, podpěrné konstrukce, přemostění, zpevněné plochy, zakrytí a pod.)
P | 12 | 17581 |  | OBSYP POTRUBÍ A OBJEKTŮ Z NAKUPOVANÝCH MATERIÁLŮ | M3 | 1777.308 | 0 | 0 | 0 | 2
PP
VV |  |  |  | 1: Dle technické zprávy, výkresových příloh projektové dokumentace a dle TKP staveb státních drah. Dle výkazů materiálu projektu. Dle tabulky kubatur projektanta. 2: dle výpisu prvků kabelovodu 3: Dle technické zprávy, výkresových příloh projektové dokumentace a dle TKP staveb státních drah. Dle výkazů materiálu projektu. Dle tabulky kubatur projektanta. 4: dle podélných profilů 5: Křížení kabelovodu s kolejištěm 6: KB1-KB2 7: 11,980*2,0*1,50 8: KB2-KB3 9: 11,660*2,0*1,50 10: KB3-KB4 11: 6,50*2,0*1,50 12: KB7-KB6 13: 6,50*(2,60+1,80)/2*1,20 14: 37,0*1,80*1,0 15: 6,50*(1,80+2,60)/2*1,20 16: 6-ti otvorový multikanál 17: 1,655*1,150*0,450 18: 3,659*1,150*(0,450+0,90)/2 19: 13,806*1,150*0,90 20: 4,880*1,150*(0,90+0,330)/2 21: 21,553*1,150*0,330 22: 2,947*1,150*(0,330+0,450)/2 23: 1,50*1,150*0,450 24: KB6-KB5 25: 6,50*(2,60+1,80)/2*1,20 26: 36,996*1,80*1,0 27: 6,50*(1,80+2,60)/2*1,20 28: 6-ti otvorový multikanál 29: 2,40*1,150*0,450 30: (50,0-2,40-2,40)*1,150*0,330 31: 2,40*1,150*0,450 32: KB5-KB4 33: 6,50*(2,60+1,80)/2*1,20 34: (43,584-7,729-8,185)*1,80*1,0 35: 7,729*2,0*1,10 36: 8,185*2,0*(1,10+1,20)/2 37: 6-ti otvorový multikanál 38: 2,40*1,150*0,450 39: (50,020-2,40-8,20)*1,150*0,330 40: 8,20*1,150*0,450 41: KB11-KB10 42: 6,50*(2,60+1,80)/2*1,20 43: 27,888*1,80*1,0 44: 6,50*(2,60+1,80)/2*1,20 45: 6-ti otvorový multikanál 46: 2,40*1,150*0,450 47: (40,890-2,40-2,40)*1,150*0,330 48: 2,40*1,150*0,450 49: KB10-KB9 50: 6,50*(2,90+1,80)/2*1,20 51: 27,858*1,80*1,0 52: 6,50*(1,80+2,60)/2*1,20 53: 6-ti otvorový multikanál 54: 1,80*1,150*0,450 55: (40,860-1,80-2,40)*1,150*0,330 56: 2,40*1,150*0,450 57: KB9-KB8 58: 6,50*(2,60+1,80)/2*1,20 59: 27,821*1,80*1,0 60: 6,50*(1,80+2,60)/2*1,20 61: 6-ti otvorový multikanál 62: 2,40*1,150*0,450 63: (40,820-2,40-2,40)*1,150*0,330 64: 2,40*1,150*0,450 65: KB8-KB7 66: 6,50*(2,60+1,80)/2*1,20 67: 34,20*1,80*1,0 68: 6,50*(1,80+2,60)/2*1,20 69: 6-ti otvorový multikanál 70: 2,40*1,150*0,450 71: (47,20-2,40-2,40)*1,150*0,330 72: 2,40*1,150*0,450 73: Křížení kabelovodu s kolejištěm 74: KB15-KB16 75: (29,01-1,50-15,0)*2,0*1,380 76: 1,50*2,0*1,380 77: 15,0*2,0*1,380 78: KB15-KB14 79: 1,191*2,0*1,250 80: 6,166*2,0*1,0 81: 12,994*1,80*1,0 82: 13,30*1,80*1,0 83: 4,90*(1,80+2,60)/2*1,20 84: 6-ti otvorový multikanál 85: 1,20*1,150*0,630 86: (38,350-1,20-1,80)*1,150*0,330 87: 1,80*1,150*0,450 88: KB14-KB13 89: 4,90*(2,60+1,80)/2*1,20 90: 13,244*1,80*1,0 91: 15,692*1,80*1,0 92: 5,460*(1,80+2,60)/2*1,20 93: 6-ti otvorový multikanál 94: 2,10*1,150*0,450 95: (38,290-2,10-2,40)*1,150*0,330 96: 2,40*1,150*0,450 97: KB13-KB12 98: 6,50*(2,60+1,80)/2*1,20 99: 25,50*1,80*1,0 100: 6,50*(1,80+2,60)/2*1,20 101: 6-ti otvorový multikanál 102: 2,40*1,150*0,450 103: (38,50-2,40-2,40)*1,150*0,330 104: 2,40*1,150*0,450 105: KB12-KB11 106: 6,50*(2,60+1,80)/2*1,20 107: 27,677*1,80*1,0 108: 6,50*(1,80+2,60)/2*1,20 109: 6-ti otvorový multikanál 110: 2,40*1,150*0,450 111: (40,680-2,40-2,40)*1,150*0,330 112: 2,40*1,150*0,450 113: Křížení kabelovodu s kolejištěm 114: KB21-KB20 115: 26,350*2,0*1,380 116: KB20-KB19 117: 2,020*2,0*1,40 118: 14,151*2,0*(1,40*1,0)/2 119: 19,302*1,80*1,0 120: (4,862+1,150)*(1,80+2,60)/2*1,20 121: čtyřotvorový multikanál 122: 2,60*1,030*0,450 123: (41,390-2,60-1,150)*1,030*0,330 124: 1,150*1,030*0,450 125: KB19-KB18 126: 4,90*(2,60+1,80)/2*1,20 127: 31,123*1,80*1,0 128: 5,420*(1,80+2,60)/2*1,20 129: čtyřotvorový multikanál 130: 1,150*1,030*0,450 131: (41,440-1,150-1,750)*1,030*0,330 132: 1,750*1,030*0,450 133: KB18-KB17 134: 5,420*(2,60+1,80)/2*1,20 135: 30,679*1,80*1,0 136: 4,90*(1,80+2,60)/2*1,20 137: čtyřotvorový multikanál 138: 1,750*1,030*0,450 139: (40,990-1,750-1,150)*1,030*0,330 140: 1,150*1,030*0,450 141: KB17-KB16 142: 4,90*(2,60+1,80)/2*1,20 143: 6,335*1,80*1,0 144: (19,715+0,898)*1,80*1,0 145: 8,370*2,0*1,20 146: čtyřotvorový multikanál 147: 1,150*1,030*0,450 148: (40,850-1,150-1,350)*1,030*0,330 149: 1,350*1,030*0,450 150: KVb4-KVb3 151: 10,803*1,10*1,0 152: 6,999*(1,10+2,40)/2*1,288 153: KVb3-KVb2 154: 3,753*(2,40+1,10)/2*1,290 155: 9,30*1,10*1,290 156: 3,514*(1,10+2,40)/2*1,273 157: KVb2-KVb1 - osazeno nad ŽB prefabrikáty nástupiště 158: 36,550*1,450*0,675 159: KVb1 - KB1 - osazeno nad ŽB prefabrikáty nástupiště - 5,023 m 160: 5,023*1,450*0,675 161: 6,388*2,0*0,675 162: 2,673*2,0*0,675 163: KB1-K1 164: 1,043*2,0*1,50 165: 11,866*2,0*1,50 166: 16,391*2,0*1,50 167: 26,135*2,0*1,50 168: 3,165*2,0*1,50 169: čtyřotvorový multikanál; 58,80*0,70*0,240 170: K1-K2 171: 8,870*2,0*(1,90+1,50)/2 172: K2-K3 173: 4,310*2,0*(1,50+1,90)/2 174: K3-KK1 175: 3,436*2,0*(1,90+1,50)/2 176: 0,960*2,0*1,50 177: 3,727*2,0*(1,50+1,0)/2 178: 3,429*2,0*1,0 179: 5,558*2,0*(1,0+1,50)/2 180: 0,814*2,0*1,50 181: KK1-KK2 182: 0,814*2,0*1,50 183: 5,412*2,0*(1,50+1,0)/2 184: 21,357*1,80*1,0 185: 5,327*(1,80+2,60)/2*(1,0+1,50)/2 186: 1,099*2,60*1,50 187: KK2-KK3 188: 1,256*2,60*1,50 189: 5,085*(2,60+1,80)/2*(1,50+1,0)/2 190: 14,107*1,80*1,0 191: 17,110*1,80*1,0 192: 5,40*(1,80+2,60)/2*1,0 193: KK3-KK4 194: 5,40*(2,60+1,80)/2*1,0 195: 25,570*1,80*1,0 196: 6,350*(1,80+2,60)/2*1,0 197: KK4-KK5 198: 6,350*(2,60+1,80)/2*0,50 199: 21,429*1,80*0,50 200: 4,816*1,80*0,50 201: (18,005-4,90)*1,80*0,50 202: 4,90*(1,80+2,60)/2*0,50 203: VB-KVb4 204: 8,044*1,80*0,50 205: 5,133*1,80*0,50 206: K4-K1 207: 6,872*2,0*1,0 208: 7,583*2,0*1,0 209: TB-K2 210: 5,90*2,0*(1,50+1,0)/2 211: K3-K5 212: 7,378*2,0*0,50 213: 4,806*2,0*0,50 214: 8,216*2,0*0,50 215: K4-TB 216: 0,750*3,0*1,0 217: K5-TB 218: 1,10*2,0*0,50 219: = 220: odpočet objemu multikanálů 221: M9; -4306,980*0,40*0,40 222: M6; -519,840*0,40*0,280 223: M4; -249,820*0,280*0,280 224: korug. trouba 110; -3,14*0,055*0,055*171,70 225: =
TS |  |  |  | položka zahrnuje: - kompletní provedení zemní konstrukce včetně nákupu a dopravy materiálu dle zadávací dokumentace - úprava ukládaného materiálu vlhčením, tříděním, promícháním nebo vysoušením, příp. jiné úpravy za účelem zlepšení jeho mech. vlastností - hutnění i různé míry hutnění - ošetření úložiště po celou dobu práce v něm vč. klimatických opatření - ztížení v okolí vedení, konstrukcí a objektů a jejich dočasné zajištění - ztížení provádění vč. hutnění ve ztížených podmínkách a stísněných prostorech - ztížené ukládání sypaniny pod vodu - ukládání po vrstvách a po jiných nutných částech (figurách) vč. dosypávek - spouštění a nošení materiálu - výměna částí zemní konstrukce znehodnocené klimatickými vlivy - ruční hutnění a výplň jam a prohlubní v podloží - úprava, očištění, ochrana a zhutnění podloží - svahování, hutnění a uzavírání povrchů svahů - zřízení lavic na svazích - udržování úložiště a jeho ochrana proti vodě - odvedení nebo obvedení vody v okolí úložiště a v úložišti - veškeré pomocné konstrukce umožňující provedení zemní konstrukce (příjezdy, sjezdy, nájezdy, lešení, podpěrné konstrukce, přemostění, zpevněné plochy, zakrytí a pod.)
P | 13 | 1768-R |  | ZÁSYP ZHUTNĚNÝM NENAMRZAVÝM MATERIÁLEM - NAPŘ. VÝZISK ZE ŠTĚRKOVÉHO LOŽE - VČ. DOPRAVY | M3 | 1628.976 | 0 | 0 | 0 | 2
PP
VV |  |  |  | 1: Dle technické zprávy, výkresových příloh projektové dokumentace a dle TKP staveb státních drah. Dle výkazů materiálu projektu. Dle tabulky kubatur projektanta. 2: Zhutněný nenamrzavý materiál - výzisk štěrkového lože 3: podíl zásypu 65% 4: 2506,117*0,65
TS |  |  |  | položka zahrnuje: - kompletní provedení zemní konstrukce včetně nákupu a dopravy materiálu dle zadávací dokumentace - úprava ukládaného materiálu vlhčením, tříděním, promícháním nebo vysoušením, příp. jiné úpravy za účelem zlepšení jeho mech. vlastností - hutnění i různé míry hutnění - ošetření úložiště po celou dobu práce v něm vč. klimatických opatření - ztížení v okolí vedení, konstrukcí a objektů a jejich dočasné zajištění - ztížení provádění vč. hutnění ve ztížených podmínkách a stísněných prostorech - ztížené ukládání sypaniny pod vodu - ukládání po vrstvách a po jiných nutných částech (figurách) vč. dosypávek - spouštění a nošení materiálu - výměna částí zemní konstrukce znehodnocené klimatickými vlivy - ruční hutnění a výplň jam a prohlubní v podloží - úprava, očištění, ochrana a zhutnění podloží - udržování úložiště a jeho ochrana proti vodě - odvedení nebo obvedení vody v okolí úložiště a v úložišti - veškeré pomocné konstrukce umožňující provedení zemní konstrukce (příjezdy, sjezdy, nájezdy, lešení, podpěrné konstrukce, přemostění, zpevněné plochy, zakrytí a pod.)
P | 14 | 18231 |  | ROZPROSTŘENÍ ORNICE V ROVINĚ V TL DO 0,10M | M2 | 225 | 0 | 0 | 0 | 2
PP
VV |  |  |  | 1: Dle technické zprávy, výkresových příloh projektové dokumentace a dle TKP staveb státních drah. Dle výkazů materiálu projektu. Dle tabulky kubatur projektanta. 2: Ohumusování tl. 0.10m a osetí v rovině 3: 90,0*2,50
TS |  |  |  | položka zahrnuje: nutné přemístění ornice z dočasných skládek vzdálených do 50m rozprostření ornice v předepsané tloušťce v rovině a ve svahu do 1:5
P | 15 | 1823-R02 |  | NÁKUP ZEMINY VHODNÉ K OHUMUSOVÁNÍ, VČETNĚ NALOŽENÍ A DOVOZU NA MÍSTO STAVBY | M3 | 22.5 | 0 | 0 | 0 | 2
PP
VV |  |  |  | 1: Dle technické zprávy, výkresových příloh projektové dokumentace a dle TKP staveb státních drah. Dle výkazů materiálu projektu. Dle tabulky kubatur projektanta. 2: zemina pro ohumusování tl. 150 mm 3: výměra dle pol. 18231 4: 225,0*0,10
TS |  |  |  | veškeré práce jsou obsaženy v textu položky
P | 16 | 18241 |  | ZALOŽENÍ TRÁVNÍKU RUČNÍM VÝSEVEM | M2 | 225 | 0 | 0 | 0 | 2
PP
VV |  |  |  | 1: Dle technické zprávy, výkresových příloh projektové dokumentace a dle TKP staveb státních drah. Dle výkazů materiálu projektu. Dle tabulky kubatur projektanta. 2: viz pol. 18231 3: 225,0
TS |  |  |  | Zahrnuje dodání předepsané travní směsi, její výsev na ornici, zalévání, první pokosení, to vše bez ohledu na sklon terénu
P | 17 | 18247 |  | OŠETŘOVÁNÍ TRÁVNÍKU | M2 | 225 | 0 | 0 | 0 | 2
PP
VV |  |  |  | 1: Dle technické zprávy, výkresových příloh projektové dokumentace a dle TKP staveb státních drah. Dle výkazů materiálu projektu. Dle tabulky kubatur projektanta. 2: viz pol. 18241 3: 225,0
TS |  |  |  | Zahrnuje pokosení se shrabáním, naložení shrabků na dopravní prostředek, s odvozem a se složením, to vše bez ohledu na sklon terénu
P | 18 | 18600 |  | ZALÉVÁNÍ VODOU | M3 | 2.25 | 0 | 0 | 0 | 2
PP
VV |  |  |  | 1: Dle technické zprávy, výkresových příloh projektové dokumentace a dle TKP staveb státních drah. Dle výkazů materiálu projektu. Dle tabulky kubatur projektanta. 2: viz pol. 18241 3: 10 l / m2 4: 225,0*10*0,001
TS |  |  |  | položka zahrnuje veškerý materiál, výrobky a polotovary, včetně mimostaveništní a vnitrostaveništní dopravy (rovněž přesuny), včetně naložení a složení, případně s uložením
SD |  | 20 |  | Základy: |  |  |  | 0
P | 19 | 23117 |  | ŠTĚTOVÉ STĚNY BERANĚNÉ Z KOVOVÝCH DÍLCŮ TRVALÉ (HMOTNOST) | T | 16.275 | 0 | 0 | 0 | 2
PP
VV |  |  |  | 1: Dle technické zprávy, výkresových příloh projektové dokumentace a dle TKP staveb státních drah. Dle výkazů materiálu projektu. Dle tabulky kubatur projektanta. 2: dle výpisu prvků kabelovodu 3: Pažení výkopu v kolejišti podle pracovních postupů 4: vč. Vypálení otvorů v štět. stěnách pro protažení multikanálů 5: 25% bude ponecháno 6: Štětovnice Larsen dl. 10m, šířka 6m, 7 ks, 155 kg/m2 7: 10,0*6,0*7*0,155*0,25
TS |  |  |  | - zřízení stěny - dodání štětovnic v požadované kvalitě, případně jejich ošetřování, řezání, nastavování a další úpravy - kleštiny, převázky. a další pomocné a doplňkové konstrukce - nastražení a zaberanění štětovnic do jakékoliv třídy horniny - veškerou dopravu, nájem, provoz a přemístění beranících zařízení a dalších mechanismů - lešení a podpěrné konstrukce pro práci a manipulaci beranících zařízení a dalších mechanismů - beranící plošiny vč. zemních prací, zpevnění, odvodnění a pod. - při provádění z lodi náklady na prám nebo lodi - těsnění stěny, je-li nutné - kotvení stěny, je-li nutné nebo vzepření, případně rozepření - vodící piloty nebo stabilizační hrázky - zhotovení koutových štětovnic - dílenská dokumentace, včetně technologického předpisu spojování, - dodání spojovacího materiálu, - zřízení montážních a dilatačních spojů, spar, včetně potřebných úprav, vložek, opracování, očištění a ošetření, - jakákoliv doprava a manipulace dílců a montážních sestav, včetně dopravy konstrukce z výrobny na stavbu, - montážní dokumentace včetně technologického předpisu montáže, - výplň, těsnění a tmelení spar a spojů, - veškeré druhy opracování povrchů, včetně úprav pod nátěry a pod izolaci, - veškeré druhy dílenských základů a základních nátěrů a povlaků, - všechny druhy ocelového kotvení, - dílenskou přejímku a montážní prohlídku, včetně požadovaných dokladů
P | 20 | 23217 |  | ŠTĚTOVÉ STĚNY BERANĚNÉ Z KOVOVÝCH DÍLCŮ DOČASNÉ (HMOTNOST) | T | 67.425 | 0 | 0 | 0 | 2
PP
VV |  |  |  | 1: Dle technické zprávy, výkresových příloh projektové dokumentace a dle TKP staveb státních drah. Dle výkazů materiálu projektu. Dle tabulky kubatur projektanta. 2: dle výpisu prvků kabelovodu 3: Pažení výkopu v kolejišti podle pracovních postupů 4: vč. Vypálení otvorů v štět. stěnách pro protažení multikanálů 5: 75% bude vytaženo 6: Štětovnice Larsen dl. 10m, šířka 6m, 7 ks, 155 kg/m2 7: 10,0*6,0*7*0,155*0,75 8: --------------------------------- 9: 100% bude vytaženo 10: Štětovnice Larsen dl. 8m, šířka 15m, 1 ks, 155 kg/m2 11: 8,0*15,0*1*0,155
TS |  |  |  | - zřízení stěny - opotřebení štětovnic, případně jejich ošetřování, řezání, nastavování a další úpravy - kleštiny, převázky. a další pomocné a doplňkové konstrukce - nastražení a zaberanění štětovnic do jakékoliv třídy horniny - veškerou dopravu, nájem, provoz a přemístění beranících zařízení a dalších mechanismů - lešení a podpěrné konstrukce pro práci a manipulaci beranících zařízení a dalších mechanismů - beranící plošiny vč. zemních prací, zpevnění, odvodnění a pod. - při provádění z lodi náklady na prám nebo lodi - těsnění stěny, je-li nutné - kotvení stěny, je-li nutné nebo vzepření, případně rozepření - vodící piloty nebo stabilizační hrázky - zhotovení koutových štětovnic - dílenská dokumentace, včetně technologického předpisu spojování, - dodání spojovacího materiálu, - zřízení montážních a dilatačních spojů, spar, včetně potřebných úprav, vložek, opracování, očištění a ošetření, - jakákoliv doprava a manipulace dílců a montážních sestav, včetně dopravy konstrukce z výrobny na stavbu, - montážní dokumentace včetně technologického předpisu montáže, - výplň, těsnění a tmelení spar a spojů, - veškeré druhy opracování povrchů, včetně úprav pod nátěry a pod izolaci, - veškeré druhy dílenských základů a základních nátěrů a povlaků, - všechny druhy ocelového kotvení, - dílenskou přejímku a montážní prohlídku, včetně požadovaných dokladů
P | 21 | 237171 |  | VYTAŽENÍ ŠTĚTOVÝCH STĚN Z KOVOVÝCH DÍLCŮ (HMOTNOST) | T | 67.425 | 0 | 0 | 0 | 2
PP
VV |  |  |  | 1: Dle technické zprávy, výkresových příloh projektové dokumentace a dle TKP staveb státních drah. Dle výkazů materiálu projektu. Dle tabulky kubatur projektanta. 2: dle výpisu prvků kabelovodu 3: Pažení výkopu v kolejišti podle pracovních postupů 4: 75% bude vytaženo 5: Štětovnice Larsen dl. 10m, šířka 6m, 7 ks, 155 kg/m2 6: 10,0*6,0*7*0,155*0,75 7: --------------------------------- 8: 100% bude vytaženo 9: Štětovnice Larsen dl. 8m, šířka 15m, 1 ks, 155 kg/m2 10: 8,0*15,0*1*0,155
TS |  |  |  | položka zahrnuje odstranění stěn včetně odvozu a uložení na skládku
SD |  | 30 |  | Svislé konstrukce: |  |  |  | 0
P | 22 | 388154-R |  | TĚLESO KABELOVODU Z PLAST MULTIKANÁLŮ ČTYŘOTVOROVÝCH - vodotěsné provedení | m | 272.82 | 0 | 0 | 0 | 2
PP
VV |  |  |  | 1: Dle technické zprávy, výkresových příloh projektové dokumentace a dle TKP staveb státních drah. Dle výkazů materiálu projektu. Dle tabulky kubatur projektanta. 2: konstrukce kabelovodu z čtyřotvorových multikanálů (lisovaný vysokohustotní polyetylen) do štěrkopískového lože. 3: Jednotlivé díly multikanálu jsou spojeny hrdlovým spojem, který je utěsněn pryžovým těsněním a zajištěn čtyřmi pružnými ocelovými sponami. 4: včetně těsnění a utěsnění spojů a prostupů proti vniknutí vody a nečistot, kalibrace 5: Vstupy multikanálů a korugovaných trubek do kabelových komor budou utěsněny předepsaným způsobem výrobce – obetonováním, kvalitní polyuretanovou pěnou. 6: vč. utěsnění spar mezi tělesem multikanálu a zdivem - v místech vstupů multikanálu do objektů 7: včetně potřebného případného zkrácení dílů a koncovek pro zaslepení, včetně ohybových dílů 8: dle výpisu prvků kabelovodu mezi kabelovými komorami 9: M4 10: 249,820 11: výstupy z komor - včetně vodotěsné úpravy - 23 ks 12: 23,0
TS |  |  |  | Položka zahrnuje veškerý materiál, výrobky a polotovary, včetně mimostaveništní a vnitrostaveništní dopravy (rovněž přesuny), včetně naložení a složení, případně s uložením.
P | 23 | 38815-R02 |  | TĚLESO KABELOVODU Z PLAST MULTIKANÁLŮ ŠESTIOTVOROVÝCH - vodotěsné provedení | m | 546.84 | 0 | 0 | 0 | 2
PP
VV |  |  |  | 1: Dle technické zprávy, výkresových příloh projektové dokumentace a dle TKP staveb státních drah. Dle výkazů materiálu projektu. Dle tabulky kubatur projektanta. 2: konstrukce kabelovodu z šestiotvorových multikanálů (lisovaný vysokohustotní polyetylen) do štěrkopískového lože. 3: Jednotlivé díly multikanálu jsou spojeny hrdlovým spojem, který je utěsněn pryžovým těsněním a zajištěn čtyřmi pružnými ocelovými sponami. 4: včetně těsnění a utěsnění spojů a prostupů proti vniknutí vody a nečistot, kalibrace 5: Vstupy multikanálů a korugovaných trubek do kabelových komor budou utěsněny předepsaným způsobem výrobce – obetonováním, kvalitní polyuretanovou pěnou. 6: vč. utěsnění spar mezi tělesem multikanálu a zdivem - v místech vstupů multikanálu do objektů 7: včetně potřebného případného zkrácení dílů a koncovek pro zaslepení, včetně ohybových dílů 8: dle výpisu prvků kabelovodu mezi kabelovými komorami 9: M6 10: 519,840 11: výstupy z komor - včetně vodotěsné úpravy - 27 ks 12: 27,0
TS |  |  |  | Položka zahrnuje veškerý materiál, výrobky a polotovary, včetně mimostaveništní a vnitrostaveništní dopravy (rovněž přesuny), včetně naložení a složení, případně s uložením.
P | 24 | 38815-R03 |  | TĚLESO KABELOVODU Z PLAST MULTIKANÁLŮ ŠESTIOTVOROVÝCH - snížená hořlavost | m | 1 | 0 | 0 | 0 | 2
PP
VV |  |  |  | 1: Dle technické zprávy, výkresových příloh projektové dokumentace a dle TKP staveb státních drah. Dle výkazů materiálu projektu. Dle tabulky kubatur projektanta. 2: konstrukce kabelovodu z devítiotvorových multikanálů (lisovaný vysokohustotní polyetylen) do štěrkopískového lože. 3: Jednotlivé díly multikanálu jsou spojeny hrdlovým spojem, který je utěsněn pryžovým těsněním a zajištěn čtyřmi pružnými ocelovými sponami. 4: včetně těsnění a utěsnění spojů a prostupů proti vniknutí vody a nečistot, kalibrace 5: Vstupy multikanálů a korugovaných trubek do kabelových komor budou utěsněny předepsaným způsobem výrobce – obetonováním, kvalitní polyuretanovou pěnou. 6: vč. utěsnění spar mezi tělesem multikanálu a zdivem - v místech vstupů multikanálu do objektů 7: včetně potřebného případného zkrácení dílů a koncovek pro zaslepení, včetně ohybových dílů 8: DLE VÝPISU PRVKŮ KABELOVODU MEZI KABELOVÝMI KOMORAMI 9: snížená hořlavost 10: 1,0
TS |  |  |  | Položka zahrnuje veškerý materiál, výrobky a polotovary, včetně mimostaveništní a vnitrostaveništní dopravy (rovněž přesuny), včetně naložení a složení, případně s uložením.
P | 25 | 3881-R01 |  | TĚLESO KABELOVODU Z PLAST MULTIKANÁLŮ DEVÍTIOTVOROVÝCH | m | 73.1 | 0 | 0 | 0 | 2
PP
VV |  |  |  | 1: Dle technické zprávy, výkresových příloh projektové dokumentace a dle TKP staveb státních drah. Dle výkazů materiálu projektu. Dle tabulky kubatur projektanta. 2: konstrukce kabelovodu z devítiotvorových multikanálů (lisovaný vysokohustotní polyetylen) do štěrkopískového lože. 3: Jednotlivé díly multikanálu jsou spojeny hrdlovým spojem, který je utěsněn pryžovým těsněním a zajištěn čtyřmi pružnými ocelovými sponami. 4: včetně těsnění a utěsnění spojů a prostupů proti vniknutí vody a nečistot, kalibrace 5: Vstupy multikanálů a korugovaných trubek do kabelových komor budou utěsněny předepsaným způsobem výrobce – obetonováním, kvalitní polyuretanovou pěnou. 6: vč. utěsnění spar mezi tělesem multikanálu a zdivem - v místech vstupů multikanálu do objektů 7: včetně potřebného případného zkrácení dílů a koncovek pro zaslepení, včetně ohybových dílů 8: dle výpisu prvků kabelovodu mezi kabelovými komorami 9: M9 10: KVb1 - KVb2; 73,10
TS |  |  |  | Popisy prací zahrnují veškerý materiál, výrobky a polotovary, včetně mimostaveništní a vnitrostaveništní dopravy (rovněž přesuny), včetně naložení a složení, případně s uložením.
P | 26 | 3881-R03 |  | TĚLESO KABELOVODU Z PLAST MULTIKANÁLŮ DEVÍTIOTVOROVÝCH - vodotěsné provedení | m | 4501.88 | 0 | 0 | 0 | 2
PP
VV |  |  |  | 1: Dle technické zprávy, výkresových příloh projektové dokumentace a dle TKP staveb státních drah. Dle výkazů materiálu projektu. Dle tabulky kubatur projektanta. 2: konstrukce kabelovodu z devítiotvorových multikanálů (lisovaný vysokohustotní polyetylen) do štěrkopískového lože. 3: Jednotlivé díly multikanálu jsou spojeny hrdlovým spojem, který je utěsněn pryžovým těsněním a zajištěn čtyřmi pružnými ocelovými sponami. 4: včetně těsnění a utěsnění spojů a prostupů proti vniknutí vody a nečistot, kalibrace 5: Vstupy multikanálů a korugovaných trubek do kabelových komor budou utěsněny předepsaným způsobem výrobce – obetonováním, kvalitní polyuretanovou pěnou. 6: vč. utěsnění spar mezi tělesem multikanálu a zdivem - v místech vstupů multikanálu do objektů 7: včetně potřebného případného zkrácení dílů a koncovek pro zaslepení, včetně ohybových dílů 8: dle výpisu prvků kabelovodu mezi kabelovými komorami 9: M9 10: 4306,98 11: KVb1 - KVb2; -73,10 12: výstupy z komor - včetně vodotěsné úpravy - 268 ks 13: 268,0
TS |  |  |  | Popisy prací zahrnují veškerý materiál, výrobky a polotovary, včetně mimostaveništní a vnitrostaveništní dopravy (rovněž přesuny), včetně naložení a složení, případně s uložením.
P | 27 | 3881-R04 |  | TĚLESO KABELOVODU Z PLAST MULTIKANÁLŮ DEVÍTIOTVOROVÝCH - snížená hořlavost | m | 11 | 0 | 0 | 0 | 2
PP
VV |  |  |  | 1: Dle technické zprávy, výkresových příloh projektové dokumentace a dle TKP staveb státních drah. Dle výkazů materiálu projektu. Dle tabulky kubatur projektanta. 2: konstrukce kabelovodu z devítiotvorových multikanálů (lisovaný vysokohustotní polyetylen) do štěrkopískového lože. 3: Jednotlivé díly multikanálu jsou spojeny hrdlovým spojem, který je utěsněn pryžovým těsněním a zajištěn čtyřmi pružnými ocelovými sponami. 4: včetně těsnění a utěsnění spojů a prostupů proti vniknutí vody a nečistot, kalibrace 5: Vstupy multikanálů a korugovaných trubek do kabelových komor budou utěsněny předepsaným způsobem výrobce – obetonováním, kvalitní polyuretanovou pěnou. 6: vč. utěsnění spar mezi tělesem multikanálu a zdivem - v místech vstupů multikanálu do objektů 7: včetně potřebného případného zkrácení dílů a koncovek pro zaslepení, včetně ohybových dílů 8: DLE VÝPISU PRVKŮ KABELOVODU MEZI KABELOVÝMI KOMORAMI 9: snížená hořlavost 10: 11,0
TS |  |  |  | Popisy prací zahrnují veškerý materiál, výrobky a polotovary, včetně mimostaveništní a vnitrostaveništní dopravy (rovněž přesuny), včetně naložení a složení, případně s uložením.
P | 28 | 3881-R05 |  | ADAPTÉRY PRO VODOTĚSNÉ VSTUPY DO ŠACHET | KUS | 33 | 0 | 0 | 0 | 2
PP
VV |  |  |  | 1: Dle technické zprávy, výkresových příloh projektové dokumentace a dle TKP staveb státních drah. Dle výkazů materiálu projektu. Dle tabulky kubatur projektanta. 2: odbočný prvek D 110 3: 13,0 4: multikanálové adaptéry 5: M9; 5,0 6: M6; 3,0 7: M4; 12,0
TS |  |  |  | Popisy prací zahrnují veškerý materiál, výrobky a polotovary, včetně mimostaveništní a vnitrostaveništní dopravy (rovněž přesuny), včetně naložení a složení, případně s uložením.
SD |  | 40 |  | Vodorovné konstrukce: |  |  |  | 0
P | 29 | 451313 |  | PODKLADNÍ A VÝPLŇOVÉ VRSTVY Z PROSTÉHO BETONU C16/20 | M3 | 21.148 | 0 | 0 | 0 | 2
PP
VV |  |  |  | 1: Dle technické zprávy, výkresových příloh projektové dokumentace a dle TKP staveb státních drah. Dle výkazů materiálu projektu. Dle tabulky kubatur projektanta. 2: dle výpisu kabelových šachet 3: C 16/20 tl. 100 mm pod ŽB šachty 4: K1; 3,20*3,20*0,10 5: K2; 3,20*3,20*0,10 6: K3; 3,20*3,20*0,10 7: K4; 3,60*2,70*0,10 8: K5; 2,60*2,40*0,10 9: KB1; 3,20*3,20*0,10 10: KB2; 3,00*3,0*0,10 11: KB3; 3,0*3,0*0,10 12: KB4; 3,0*3,0*0,10 13: KB5; 1,80*2,40*0,10 14: KB6; 1,80*2,40*0,10 15: KB7; 1,80*2,40*0,10 16: KB8; 2,40*2,40*0,10 17: KB9; 1,80*2,40*0,10 18: KB10; 1,80*2,40*0,10 19: KB11; 1,80*2,40*0,10 20: KB12; 2,40*2,40*0,10 21: KB13; 1,80*2,40*0,10 22: KB14; 1,80*2,40*0,10 23: KB15; 3,0*3,0*0,10 24: KB16; 3,0*3,0*0,10 25: KB17; 1,80*2,40*0,10 26: KB18; 1,80*2,40*0,10 27: KB19; 1,80*2,40*0,10 28: KB20; 3,0*3,0*0,10 29: KB21; 3,0*3,0*0,10 30: KVb4; 3,0*2,0*0,10 31: KK1; 2,60*3,0*0,10 32: KK2; 2,40*2,40*0,10 33: KK3; 1,80*2,40*0,10 34: KK4; 1,80*2,40*0,10 35: KK5; 1,80*2,40*0,10
TS |  |  |  | - dodání čerstvého betonu (betonové směsi) požadované kvality, jeho uložení do požadovaného tvaru při jakékoliv hustotě výztuže, konzistenci čerstvého betonu a způsobu hutnění, ošetření a ochranu betonu, - zhotovení nepropustného, mrazuvzdorného betonu a betonu požadované trvanlivosti a vlastností, - užití potřebných přísad a technologií výroby betonu, - zřízení pracovních a dilatačních spar, včetně potřebných úprav, výplně, vložek, opracování, očištění a ošetření, - bednění požadovaných konstr. (i ztracené) s úpravou dle požadované kvality povrchu betonu, včetně odbedňovacích a odskružovacích prostředků, - podpěrné konstr. (skruže) a lešení všech druhů pro bednění, uložení čerstvého betonu, výztuže a doplňkových konstr., vč. požadovaných otvorů, ochranných a bezpečnostních opatření a základů těchto konstrukcí a lešení, - vytvoření kotevních čel, kapes, nálitků, a sedel, - zřízení všech požadovaných otvorů, kapes, výklenků, prostupů, dutin, drážek a pod., vč. ztížení práce a úprav kolem nich, - úpravy pro osazení výztuže, doplňkových konstrukcí a vybavení, - úpravy povrchu pro položení požadované izolace, povlaků a nátěrů, případně vyspravení, - ztížení práce u kabelových a injektážních trubek a ostatních zařízení osazovaných do betonu, - konstrukce betonových kloubů, upevnění kotevních prvků a doplňkových konstrukcí, - nátěry zabraňující soudržnost betonu a bednění, - výplň, těsnění a tmelení spar a spojů, - opatření povrchů betonu izolací proti zemní vlhkosti v částech, kde přijdou do styku se zeminou nebo kamenivem, - případné zřízení spojovací vrstvy u základů, - úpravy pro osazení zařízení ochrany konstrukce proti vlivu bludných proudů
P | 30 | 451314 |  | PODKLADNÍ A VÝPLŇOVÉ VRSTVY Z PROSTÉHO BETONU C25/30 | M3 | 1.44 | 0 | 0 | 0 | 2
PP
VV |  |  |  | 1: Dle technické zprávy, výkresových příloh projektové dokumentace a dle TKP staveb státních drah. Dle výkazů materiálu projektu. Dle tabulky kubatur projektanta. 2: C 25/30 tl. 150 mm pod plastové šachty, 1100 x 1700 x 920 mm - 1 ks 3: 1,40*2,0*0,150*1 4: C 25/30 tl. 150 mm pod plastové šachty, 1400 x 1700 x 1520 mm - 2 ks 5: 1,70*2,0*0,150*2
TS |  |  |  | - dodání čerstvého betonu (betonové směsi) požadované kvality, jeho uložení do požadovaného tvaru při jakékoliv hustotě výztuže, konzistenci čerstvého betonu a způsobu hutnění, ošetření a ochranu betonu, - zhotovení nepropustného, mrazuvzdorného betonu a betonu požadované trvanlivosti a vlastností, - užití potřebných přísad a technologií výroby betonu, - zřízení pracovních a dilatačních spar, včetně potřebných úprav, výplně, vložek, opracování, očištění a ošetření, - bednění požadovaných konstr. (i ztracené) s úpravou dle požadované kvality povrchu betonu, včetně odbedňovacích a odskružovacích prostředků, - podpěrné konstr. (skruže) a lešení všech druhů pro bednění, uložení čerstvého betonu, výztuže a doplňkových konstr., vč. požadovaných otvorů, ochranných a bezpečnostních opatření a základů těchto konstrukcí a lešení, - vytvoření kotevních čel, kapes, nálitků, a sedel, - zřízení všech požadovaných otvorů, kapes, výklenků, prostupů, dutin, drážek a pod., vč. ztížení práce a úprav kolem nich, - úpravy pro osazení výztuže, doplňkových konstrukcí a vybavení, - úpravy povrchu pro položení požadované izolace, povlaků a nátěrů, případně vyspravení, - ztížení práce u kabelových a injektážních trubek a ostatních zařízení osazovaných do betonu, - konstrukce betonových kloubů, upevnění kotevních prvků a doplňkových konstrukcí, - nátěry zabraňující soudržnost betonu a bednění, - výplň, těsnění a tmelení spar a spojů, - opatření povrchů betonu izolací proti zemní vlhkosti v částech, kde přijdou do styku se zeminou nebo kamenivem, - případné zřízení spojovací vrstvy u základů, - úpravy pro osazení zařízení ochrany konstrukce proti vlivu bludných proudů
P | 31 | 45157 |  | PODKLADNÍ A VÝPLŇOVÉ VRSTVY Z KAMENIVA TĚŽENÉHO | M3 | 212.832 | 0 | 0 | 0 | 2
PP
VV |  |  |  | 1: Dle technické zprávy, výkresových příloh projektové dokumentace a dle TKP staveb státních drah. Dle výkazů materiálu projektu. Dle tabulky kubatur projektanta. 2: Objem podsypů pískem pro multikanály mezi šachtami 3: dle podélných profilů 4: Křížení kabelovodu s kolejištěm 5: KB1-KB2 6: 11,980*2,0*0,10 7: KB2-KB3 8: 11,660*2,0*0,10 9: KB3-KB4 10: 6,50*2,0*0,10 11: KB7-KB6 12: 6,50*(2,60+1,80)/2*0,10 13: 37,0*1,80*0,10 14: 6,50*(1,80+2,60)/2*0,10 15: KB6-KB5 16: 6,50*(2,60+1,80)/2*0,10 17: 36,996*1,80*0,10 18: 6,50*(1,80+2,60)/2*0,10 19: KB5-KB4 20: 6,50*(2,60+1,80)/2*0,10 21: (43,584-7,729-8,185)*1,80*0,10 22: 7,729*2,0*0,10 23: 8,185*2,0*0,10 24: KB11-KB10 25: 6,50*(2,60+1,80)/2*0,10 26: 27,888*1,80*0,10 27: 6,50*(2,60+1,80)/2*0,10 28: KB10-KB9 29: 6,50*(2,90+1,80)/2*0,10 30: 27,858*1,80*0,10 31: 6,50*(1,80+2,60)/2*0,10 32: KB9-KB8 33: 6,50*(2,60+1,80)/2*0,10 34: 27,821*1,80*0,10 35: 6,50*(1,80+2,60)/2*0,10 36: KB8-KB7 37: 6,50*(2,60+1,80)/2*0,10 38: 34,20*1,80*0,10 39: 6,50*(1,80+2,60)/2*0,10 40: Křížení kabelovodu s kolejištěm 41: KB15-KB16 42: (29,01-1,50-15,0)*2,0*0,10 43: 1,50*2,0*0,10 44: 15,0*2,0*0,10 45: KB15-KB14 46: (1,191+6,166)*2,0*0,10 47: 12,994*1,80*0,10 48: 13,30*1,80*0,10 49: 4,90*(1,80+2,60)/2*0,10 50: KB14-KB13 51: 4,90*(2,60+1,80)/2*0,10 52: 13,244*1,80*0,10 53: 15,692*1,80*0,10 54: 5,460*(1,80+2,60)/2*0,10 55: KB13-KB12 56: 6,50*(2,60+1,80)/2*0,10 57: 25,50*1,80*0,10 58: 6,50*(1,80+2,60)/2*0,10 59: KB12-KB11 60: 6,50*(2,60+1,80)/2*0,10 61: 27,677*1,80*0,10 62: 6,50*(1,80+2,60)/2*0,10 63: Křížení kabelovodu s kolejištěm 64: KB21-KB20 65: (26,350-4,964)*2,0*0,10 66: 4,964*2,0*0,10 67: KB20-KB19 68: (2,020+14,151)*2,0*0,10 69: 19,302*1,80*0,10 70: (4,862+1,150)*(1,80+2,60)/2*0,10 71: KB19-KB18 72: 4,90*(2,60+1,80)/2*0,10 73: 31,123*1,80*0,10 74: 5,420*(1,80+2,60)/2*0,10 75: KB18-KB17 76: 5,420*(2,60+1,80)/2*0,10 77: 30,679*1,80*0,10 78: 4,90*(1,80+2,60)/2*0,10 79: KB17-KB16 80: 4,90*(2,60+1,80)/2*0,10 81: 6,335*1,80*0,10 82: (19,715+0,898)*1,80*0,10 83: 8,370*2,0*0,10 84: KVb4-KVb3 85: 10,803*1,10*0,10 86: 6,999*(1,10+2,40)/2*0,10 87: KVb3-KVb2 88: 3,753*(2,40+1,10)/2*0,10 89: 9,30*1,10*0,10 90: 3,514*(1,10+2,40)/2*0,10 91: KVb2-KVb1 - osazeno nad ŽB prefabrikáty nástupiště 92: 36,550*1,450*0,10 93: KVb1 - KB1 - osazeno nad ŽB prefabrikáty nástupiště - 5,023 m 94: 5,032*1,450*0,10 95: 6,388*2,0*0,10 96: 2,673*2,0*0,10 97: KB1-K1 98: 1,043*2,0*0,10 99: 11,866*2,0*0,10 100: 16,391*2,0*0,10 101: 26,135*2,0*0,10 102: 3,165*2,0*0,10 103: K1-K2 104: 8,870*2,0*0,10 105: K2-K3 106: 4,310*2,0*0,10 107: K3-KK1 108: 3,436*2,0*0,10 109: 0,960*2,0*0,10 110: 3,727*2,0*0,10 111: 3,429*2,0*0,10 112: 5,558*2,0*0,10 113: 0,814*2,0*0,10 114: KK1-KK2 115: 0,814*2,0*0,10 116: 5,412*2,0*0,10 117: 21,357*1,80*0,10 118: 5,327*(1,80+2,60)/2*0,10 119: 1,099*2,60*0,10 120: KK2-KK3 121: 1,256*2,60*0,10 122: 5,085*(2,60+1,80)/2*0,10 123: 14,107*1,80*0,10 124: 17,110*1,80*0,10 125: 5,40*(1,80+2,60)/2*0,10 126: KK3-KK4 127: 5,40*(2,60+1,80)/2*0,10 128: 25,570*1,80*0,10 129: 6,350*(1,80+2,60)/2*0,10 130: KK4-KK5 131: 6,350*(2,60+1,80)/2*0,10 132: 21,429*1,80*0,10 133: 4,816*1,80*0,10 134: (18,005-4,90)*1,80*0,10 135: 4,90*(1,80+2,60)/2*0,10 136: VB-KVb4 137: 8,044*1,80*0,10 138: 5,133*1,80*0,10 139: K4-K1 140: 6,872*2,0*0,10 141: 7,583*2,0*0,10 142: TB-K2 143: 5,90*2,0*0,10 144: K3-K5 145: 7,378*2,0*0,10 146: 4,806*2,0*0,10 147: 8,216*2,0*0,10 148: K4-TB 149: 0,750*3,0*0,10 150: K5-TB 151: 1,10*2,0*0,10
TS |  |  |  | Položka zahrnuje veškerý materiál, výrobky a polotovary, včetně mimostaveništní a vnitrostaveništní dopravy (rovněž přesuny), včetně naložení a složení, případně s uložením.
P | 32 | 457314 |  | VYROVNÁVACÍ A SPÁDOVÝ PROSTÝ BETON C25/30 | M3 | 7.512 | 0 | 0 | 0 | 2
PP
VV |  |  |  | 1: Dle technické zprávy, výkresových příloh projektové dokumentace a dle TKP staveb státních drah. Dle výkazů materiálu projektu. Dle tabulky kubatur projektanta. 2: dle tabulky Kabelových šachet 3: spádový beton C 25/30 tl. 50-70 mm na dně šachty 4: K1; 2,60*2,60*0,060 5: K2; 2,60*2,60*0,060 6: K3; 2,60*2,60*0,060 7: K4; 3,00*2,10*0,060 8: K5; 2,0*1,80*0,060 9: KB1; 2,60*2,60*0,060 10: KB2; 2,40*2,40*0,060 11: KB3; 2,40*2,40*0,060 12: KB4; 2,40*2,40*0,060 13: KB5; 1,10*1,80*0,060 14: KB6; 1,20*1,80*0,060 15: KB7; 1,20*1,80*0,060 16: KB8; 1,80*1,80*0,060 17: KB9; 1,20*1,80*0,060 18: KB10; 1,20*1,80*0,060 19: KB11; 1,20*1,80*0,060 20: KB12; 1,80*1,80*0,060 21: KB13; 1,20*1,80*0,060 22: KB14; 1,20*1,80*0,060 23: KB15; 2,40*2,40*0,060 24: KB16; 2,40*2,40*0,060 25: KB17; 1,20*1,80*0,060 26: KB18; 1,20*1,80*0,060 27: KB19; 1,20*1,80*0,060 28: KB20; 2,40*2,40*0,060 29: KB21; 2,40*2,40*0,060 30: KVb4; 2,40*1,40*0,060 31: KK1; 2,0*2,40*0,060 32: KK2; 1,80*1,80*0,060 33: KK3; 1,20*1,80*0,060 34: KK4; 1,20*1,80*0,060 35: KK5; 1,20*1,80*0,060
TS |  |  |  | - dodání čerstvého betonu (betonové směsi) požadované kvality, jeho uložení do požadovaného tvaru při jakékoliv hustotě výztuže, konzistenci čerstvého betonu a způsobu hutnění, ošetření a ochranu betonu, - zhotovení nepropustného, mrazuvzdorného betonu a betonu požadované trvanlivosti a vlastností, - užití potřebných přísad a technologií výroby betonu, - zřízení pracovních a dilatačních spar, včetně potřebných úprav, výplně, vložek, opracování, očištění a ošetření, - bednění požadovaných konstr. (i ztracené) s úpravou dle požadované kvality povrchu betonu, včetně odbedňovacích a odskružovacích prostředků, - podpěrné konstr. (skruže) a lešení všech druhů pro bednění, uložení čerstvého betonu, výztuže a doplňkových konstr., vč. požadovaných otvorů, ochranných a bezpečnostních opatření a základů těchto konstrukcí a lešení, - vytvoření kotevních čel, kapes, nálitků, a sedel, - zřízení všech požadovaných otvorů, kapes, výklenků, prostupů, dutin, drážek a pod., vč. ztížení práce a úprav kolem nich, - úpravy pro osazení výztuže, doplňkových konstrukcí a vybavení, - úpravy povrchu pro položení požadované izolace, povlaků a nátěrů, případně vyspravení, - ztížení práce u kabelových a injektážních trubek a ostatních zařízení osazovaných do betonu, - konstrukce betonových kloubů, upevnění kotevních prvků a doplňkových konstrukcí, - nátěry zabraňující soudržnost betonu a bednění, - výplň, těsnění a tmelení spar a spojů, - opatření povrchů betonu izolací proti zemní vlhkosti v částech, kde přijdou do styku se zeminou nebo kamenivem, - případné zřízení spojovací vrstvy u základů, - úpravy pro osazení zařízení ochrany konstrukce proti vlivu bludných proudů
P | 33 | 457314-R |  | VYROVNÁVACÍ A SPÁDOVÝ PROSTÝ BETON C30/37 | M3 | 9.053 | 0 | 0 | 0 | 2
PP
VV |  |  |  | 1: Dle technické zprávy, výkresových příloh projektové dokumentace a dle TKP staveb státních drah. Dle výkazů materiálu projektu. Dle tabulky kubatur projektanta. 2: ochrana izolace beton C 30/37 tl. 50-70 mm 3: izolace stropu šachty s odpočtem poklopu 600 x 900 mm 4: --------------------------------------- 5: K1; (3,0*3,0-0,60*0,90*3)*0,060 6: K2; (3,0*3,0-0,60*0,90*3)*0,060 7: K3; (3,0*3,0-0,60*0,90*2)*0,060 8: K4; (3,40*2,50-0,60*0,90*2)*0,060 9: K5; (2,40*2,20-0,60*0,90*1)*0,060 10: KB1; (3,0*3,0-0,60*0,90*2)*0,060 11: KB2; (2,80*2,80-0,60*0,90*2)*0,060 12: KB3; (2,80*2,80-0,60*0,90*2)*0,060 13: KB4; (2,80*2,80-0,60*0,90*2)*0,060 14: KB5; (1,60*2,20-0,60*0,90*1)*0,060 15: KB6; (1,60*2,20-0,60*0,90*1)*0,060 16: KB7; (1,60*2,20-0,60*0,90*1)*0,060 17: KB8; (2,20*2,20-0,60*0,90*1)*0,060 18: KB9; (1,60*2,20-0,60*0,90*1)*0,060 19: KB10; (1,60*2,20-0,60*0,90*1)*0,060 20: KB11; (1,60*2,20-0,60*0,90*1)*0,060 21: KB12; (2,20*2,20-0,60*0,90*1)*0,060 22: KB13; (1,60*2,20-0,60*0,90*1)*0,060 23: KB14; (1,60*2,20-0,60*0,90*1)*0,060 24: KB15; (2,80*2,80-0,60*0,90*2)*0,060 25: KB16; (2,80*2,80-0,60*0,90*2)*0,060 26: KB17; (1,60*2,20-0,60*0,90*1)*0,060 27: KB18; (1,60*2,20-0,60*0,90*1)*0,060 28: KB19; (1,60*2,20-0,60*0,90*1)*0,060 29: KB20; (2,80*2,80-0,60*0,90*2)*0,060 30: KB21; (2,80*2,80-0,60*0,90*1)*0,060 31: KK1; (2,40*2,80-0,60*0,90*2)*0,060 32: KK2; (2,20*2,20-0,60*0,90*1)*0,060 33: KK3; (1,60*2,20-0,60*0,90*1)*0,060 34: KK4; (1,60*2,20-0,60*0,90*1)*0,060 35: KK5; (1,60*2,20-0,60*0,90*1)*0,060
TS |  |  |  | - dodání čerstvého betonu (betonové směsi) požadované kvality, jeho uložení do požadovaného tvaru při jakékoliv hustotě výztuže, konzistenci čerstvého betonu a způsobu hutnění, ošetření a ochranu betonu, - zhotovení nepropustného, mrazuvzdorného betonu a betonu požadované trvanlivosti a vlastností, - užití potřebných přísad a technologií výroby betonu, - zřízení pracovních a dilatačních spar, včetně potřebných úprav, výplně, vložek, opracování, očištění a ošetření, - bednění požadovaných konstr. (i ztracené) s úpravou dle požadované kvality povrchu betonu, včetně odbedňovacích a odskružovacích prostředků, - podpěrné konstr. (skruže) a lešení všech druhů pro bednění, uložení čerstvého betonu, výztuže a doplňkových konstr., vč. požadovaných otvorů, ochranných a bezpečnostních opatření a základů těchto konstrukcí a lešení, - vytvoření kotevních čel, kapes, nálitků, a sedel, - zřízení všech požadovaných otvorů, kapes, výklenků, prostupů, dutin, drážek a pod., vč. ztížení práce a úprav kolem nich, - úpravy pro osazení výztuže, doplňkových konstrukcí a vybavení, - úpravy povrchu pro položení požadované izolace, povlaků a nátěrů, případně vyspravení, - ztížení práce u kabelových a injektážních trubek a ostatních zařízení osazovaných do betonu, - konstrukce betonových kloubů, upevnění kotevních prvků a doplňkových konstrukcí, - nátěry zabraňující soudržnost betonu a bednění, - výplň, těsnění a tmelení spar a spojů, - opatření povrchů betonu izolací proti zemní vlhkosti v částech, kde přijdou do styku se zeminou nebo kamenivem, - případné zřízení spojovací vrstvy u základů, - úpravy pro osazení zařízení ochrany konstrukce proti vlivu bludných proudů
SD |  | 50 |  | Komunikace: |  |  |  | 0
P | 34 | 587205 |  | PŘEDLÁŽDĚNÍ KRYTU Z BETONOVÝCH DLAŽDIC | M2 | 45 | 0 | 0 | 0 | 2
PP
VV |  |  |  | 1: Dle technické zprávy, výkresových příloh projektové dokumentace a dle TKP staveb státních drah. Dle výkazů materiálu projektu. Dle tabulky kubatur projektanta. 2: 45,0
TS |  |  |  | - pod pojmem *předláždění* se rozumí rozebrání stávající dlažby a pokládka dlažby ze stávajícího dlažebního materiálu (bez dodávky nového) - zahrnuje nezbytnou manipulaci s tímto materiálem (nakládání, doprava, složení, očištění) - dodání a rozprostření materiálu pro lože a jeho tloušťku předepsanou dokumentací a pro předepsanou výplň spar - eventuelní doplnění plochy s použitím nového materiálu se vykazuje v položce č.582
SD |  | 52 |  | Zřízení drážního svršku: |  |  |  | 0
P | 35 | 54100-R1 |  | VLOŽENÍ KOLEJOVÉHO POLE PO ČÁSTECH | T | 1.4 | 0 | 0 | 0 | 2
PP
VV |  |  |  | 1: Dle technické zprávy, výkresových příloh projektové dokumentace a dle TKP staveb státních drah. Dle výkazů materiálu projektu. Dle tabulky kubatur projektanta. 2: Křížení kabelovodu s kolejištěm 3: KB16-KB16 4: kolejové pole 5 m 5: 5*0,280
TS |  |  |  | Položka zahrnuje náklady na železniční jeřáb, naložení, složení, vložení nebo vyjmutí a přemístění pracovním vlakem na vzdálenost, určenou projektem. Včetně uta
P | 36 | 54120-R |  | VLOŽENÍ KOLEJOVÉHO ROZVĚTVENÍ PO ČÁSTECH | T | 7.062 | 0 | 0 | 0 | 2
PP
VV |  |  |  | 1: Dle technické zprávy, výkresových příloh projektové dokumentace a dle TKP staveb státních drah. Dle výkazů materiálu projektu. Dle tabulky kubatur projektanta. 2: Křížení kabelovodu s kolejištěm 3: KB16-KB16 4: rozvinutá délka výhybky 25,222 m 5: 25,222*0,28
TS |  |  |  | Položka zahrnuje náklady na železniční jeřáb, naložení, složení, vložení nebo vyjmutí a přemístění pracovním vlakem na vzdálenost, určenou projektem.
P | 37 | 545121 |  | SVAR KOLEJNIC (STEJNÉHO TVARU) 49 E1, T JEDNOTLIVĚ | KUS | 20 | 0 | 0 | 0 | 2
PP
VV |  |  |  | 1: Dle technické zprávy, výkresových příloh projektové dokumentace a dle TKP staveb státních drah. Dle výkazů materiálu projektu. Dle tabulky kubatur projektanta. 2: Křížení kabelovodu s kolejištěm 3: KB16-KB16 4: 8*2 svarů pro výhybku, 2*2 svary pro kolej 5: 8*2+2*2
TS |  |  |  | (Jednotlivým svarem se rozumí počet svarů na daném úseku a v daném čase do cca 7 kusů včetně. Nad tento počet už to bývá spojité, zpravidla strojní svařování.) 1. Položka obsahuje: – úpravu koleje nebo výhybky, tj. povolení upevňovadel, jejich případná výměna, úprava dilatačních spar, vyrovnání kolejnic výškové a směrové, případné obroušení nutných ploch apod., tak, aby mohl být vyhotoven svar – svaření kolejnic nebo části výhybek, jeho opracování a obroušení – úprava koleje nebo výhybkové konstrukce do stavu před svařováním – příplatky za ztížené podmínky při práci v koleji, např. překážky po stranách koleje, práci v tunelu ap. 2. Položka neobsahuje: – případné řezání koleje – zřízení bezstykové koleje 3. Způsob měření: Udává se počet kusů kompletní konstrukce nebo práce.
SD |  | 711 |  | Izolace proti vodě: |  |  |  | 0
P | 38 | 711132 |  | IZOLACE BĚŽNÝCH KONSTRUKCÍ PROTI VOLNĚ STÉKAJÍCÍ VODĚ ASFALTOVÝMI PÁSY | M2 | 497.126 | 0 | 0 | 0 | 2
PP
VV |  |  |  | 1: Dle technické zprávy, výkresových příloh projektové dokumentace a dle TKP staveb státních drah. Dle výkazů materiálu projektu. Dle tabulky kubatur projektanta. 2: izolace modifikovanými asfaltovými pásy tl. 4 mm bitumen - stropy, přetaženo na stěny, VČ. PENETRAČNÍHO ASF. NÁTĚRU 3: izolace stropu šachty s odpočtem poklopu 600 x 900 mm 4: --------------------------------------- 5: K1; 3,0*3,0-0,60*0,90*3 6: K2; 3,0*3,0-0,60*0,90*3 7: K3; 3,0*3,0-0,60*0,90*2 8: K4; 3,40*2,50-0,60*0,90*2 9: K5; 2,40*2,20-0,60*0,90*1 10: KB1; 3,0*3,0-0,60*0,90*2 11: KB2; 2,80*2,80-0,60*0,90*2 12: KB3; 2,80*2,80-0,60*0,90*2 13: KB4; 2,80*2,80-0,60*0,90*2 14: KB5; 1,60*2,20-0,60*0,90*1 15: KB6; 1,60*2,20-0,60*0,90*1 16: KB7; 1,60*2,20-0,60*0,90*1 17: KB8; 2,20*2,20-0,60*0,90*1 18: KB9; 1,60*2,20-0,60*0,90*1 19: KB10; 1,60*2,20-0,60*0,90*1 20: KB11; 1,60*2,20-0,60*0,90*1 21: KB12; 2,20*2,20-0,60*0,90*1 22: KB13; 1,60*2,20-0,60*0,90*1 23: KB14; 1,60*2,20-0,60*0,90*1 24: KB15; 2,80*2,80-0,60*0,90*2 25: KB16; 2,80*2,80-0,60*0,90*2 26: KB17; 1,60*2,20-0,60*0,90*1 27: KB18; 1,60*2,20-0,60*0,90*1 28: KB19; 1,60*2,20-0,60*0,90*1 29: KB20; 2,80*2,80-0,60*0,90*2 30: KB21; 2,80*2,80-0,60*0,90*1 31: KVb4; 2,80*1,80-0,60*0,90*1 32: KK1; 2,40*2,80-0,60*0,90*2 33: KK2; 2,20*2,20-0,60*0,90*1 34: KK3; 1,60*2,20-0,60*0,90*1 35: KK4; 1,60*2,20-0,60*0,90*1 36: KK5; 1,60*2,20-0,60*0,90*1 37: -------------------------------- 38: pás š. 500 mm po obvodu šachty 39: (3,0*4*0,50)*(3+1) 40: (3,40+2,50)*2*0,50*1 41: (2,40+2,20)*2*0,50*1 42: (2,80*4*0,50)*(3+2+2) 43: (1,60+2,20)*2*0,50*(3+3+2+3+3) 44: (2,20*4*0,50)*(1+1+1) 45: (2,80+1,80)*2*0,50*1 46: (2,40+2,80)*2*0,50*1 47: ---------------------------------------- 48: izolace krčku 49: 1200 x 900 mm 50: (1,20+0,90)*2*0,590*(3+3+2) 51: (1,20+0,90)*2*0,270*2 52: (1,20+0,90)*2*0,540*1 53: (1,20+0,90)*2*0,605*2 54: (1,20+0,90)*2*0,50*2 55: (1,20+0,90)*2*0,280*2 56: (1,20+0,90)*2*0,20*2 57: (1,20+0,90)*2*0,250*(1+1+1+1+1+1+1+1+1+1+1) 58: (1,20+0,90)*2*0,930*2 59: (1,20+0,90)*2*1,30*2 60: (1,20+0,90)*2*0,30*(1+1+1+2+1) 61: (1,20+0,90)*2*0,40*(1+1+1) 62: (1,20+0,90)*2*0,550*2 63: (1,20+0,90)*2*0,10*1 64: ------------------------------------------------- 65: 1400 x 1100 mm 66: (1,40+1,10)*2*2,150*(2+2+2+2) 67: (1,40+1,10)*2*1,350*(2+1)
TS |  |  |  | položka zahrnuje: - dodání předepsaného izolačního materiálu - očištění a ošetření podkladu, zadávací dokumentace může zahrnout i případné vyspravení - zřízení izolace jako kompletního povlaku, případně komplet. soustavy nebo systému podle příslušného technolog. předpisu - zřízení izolace i jednotlivých vrstev po etapách, včetně pracovních spár a spojů - úprava u okrajů, rohů, hran, dilatačních i pracovních spojů, kotev, obrubníků, dilatačních zařízení, odvodnění, otvorů, neizolovaných míst a pod. - zajištění odvodnění povrchu izolace, včetně odvodnění nejnižších míst, pokud dokumentace pro zadání stavby nestanoví jinak - ochrana izolace do doby zřízení definitivní ochranné vrstvy nebo konstrukce - úprava, očištění a ošetření prostoru kolem izolace - provedení požadovaných zkoušek - nezahrnuje ochranné vrstvy, např. geotextilii
P | 39 | 711509 |  | OCHRANA IZOLACE NA POVRCHU TEXTILIÍ | M2 | 341.746 | 0 | 0 | 0 | 2
PP
VV |  |  |  | 1: Dle technické zprávy, výkresových příloh projektové dokumentace a dle TKP staveb státních drah. Dle výkazů materiálu projektu. Dle tabulky kubatur projektanta. 2: ochrana hydroizolace geotextilií 500 g / m2 3: pás š. 500 mm po obvodu šachty 4: (3,0*4*0,50)*(3+1) 5: (3,40+2,50)*2*0,50*1 6: (2,40+2,20)*2*0,50*1 7: (2,80*4*0,50)*(3+2+2) 8: (1,60+2,20)*2*0,50*(3+3+2+3+3) 9: (2,20*4*0,50)*(1+1+1) 10: (2,80+1,80)*2*0,50*1 11: (2,40+2,80)*2*0,50*1 12: ---------------------------------------- 13: izolace krčku 14: 1200 x 900 mm 15: (1,20+0,90)*2*0,590*(3+3+2) 16: (1,20+0,90)*2*0,270*2 17: (1,20+0,90)*2*0,540*1 18: (1,20+0,90)*2*0,605*2 19: (1,20+0,90)*2*0,50*2 20: (1,20+0,90)*2*0,280*2 21: (1,20+0,90)*2*0,20*2 22: (1,20+0,90)*2*0,250*(1+1+1+1+1+1+1+1+1+1+1) 23: (1,20+0,90)*2*0,930*2 24: (1,20+0,90)*2*1,30*2 25: (1,20+0,90)*2*0,30*(1+1+1+2+1) 26: (1,20+0,90)*2*0,40*(1+1+1) 27: (1,20+0,90)*2*0,550*2 28: (1,20+0,90)*2*0,10*1 29: ------------------------------------------------- 30: 1400 x 1100 mm 31: (1,40+1,10)*2*2,150*(2+2+2+2) 32: (1,40+1,10)*2*1,350*(2+1)
TS |  |  |  | položka zahrnuje: - dodání předepsaného ochranného materiálu - zřízení ochrany izolace
SD |  | 80 |  | Trubní vedení: |  |  |  | 0
P | 40 | 87633 |  | CHRÁNIČKY Z TRUB PLASTOVÝCH DN DO 150MM | m | 336.7 | 0 | 0 | 0 | 2
PP
VV |  |  |  | 1: Dle technické zprávy, výkresových příloh projektové dokumentace a dle TKP staveb státních drah. Dle výkazů materiálu projektu. Dle tabulky kubatur projektanta. 2: korugovaná trubka DN 110/6,2 mm 3: dle výpisu prvků kabelovodu mezi kabelovými komorami 4: odbočný prvek 13 ks 5: trasy mezi šachtami; 171,70 6: výstupy ze šachet; 165,0
TS |  |  |  | položky pro zhotovení potrubí platí bez ohledu na sklon zahrnuje: - výrobní dokumentaci (včetně technologického předpisu) - dodání veškerého trubního a pomocného materiálu (trouby, trubky, tvarovky, spojovací a těsnící materiál a pod.), podpěrných, závěsných a upevňovacích prvků, včetně potřebných úprav - úprava a příprava podkladu a podpěr, očištění a ošetření podkladu a podpěr - zřízení plně funkčního potrubí, kompletní soustavy, podle příslušného technologického předpisu - zřízení potrubí i jednotlivých částí po etapách, včetně pracovních spar a spojů, pracovního zaslepení konců a pod. - úprava prostupů, průchodů šachtami a komorami, okolí podpěr a vyústění, zaústění, napojení, vyvedení a upevnění odpad. výustí - ochrana potrubí nátěrem (vč. úpravy povrchu), případně izolací, nejsou-li tyto práce předmětem jiné položky - úprava, očištění a ošetření prostoru kolem potrubí včetně případně předepsaného utěsnění konců chrániček - položky platí pro práce prováděné v prostoru zapaženém i nezapaženém a i v kolektorech, chráničkách
P | 41 | 898105-R01 |  | KABEL KOMORY Z BETON DÍLCŮ KOMPLET DODÁVKA A MONTÁŽ VČ. DOPRAVY | M3OP | 478.215 | 0 | 0 | 0 | 2
PP
VV |  |  |  | 1: Dle technické zprávy, výkresových příloh projektové dokumentace a dle TKP staveb státních drah. Dle výkazů materiálu projektu. Dle tabulky kubatur projektanta. 2: Železobetonové komory budou prefabrikované z vodostavebného betonu, opatřené stupadly (žárově zinkované) a otvory stěnami pro vstup a výstup multikanálů a prostupů. Vstupy do ŽB kabelových komor budou opatřeny vodotěsnými uzamykatelnými poklopy - 600/900 3: Všechny kabelové šachty a komory budou dle možností odvodněny. 4: včetně hydroizolačního nátěru modifikovanou asf. emulzí 5: Zatím nevyužité otvory v multikanálech, připravené pro budoucí napojení, budou zaslepeny. 6: včetně vybíracích jímek ve dně komor, včetně krycí mřížky žárově zinkované 300 x 300 mm 7: včetně nákladů na dopravu 8: dle tabulky Kabelových šachet 9: K1; 3,0*3,0*3,050 10: K2; 3,0*3,0*2,60 11: K3; 3,0*3,0*2,60 12: K4; 3,40*2,50*2,550 13: K5; 2,40*2,20*2,40 14: KB1; 3,0*3,0*3,050 15: KB2; 2,80*2,80*3,250 16: KB3; 2,80*2,80*3,250 17: KB4; 2,80*2,80*2,850 18: KB5; 1,60*2,20*2,350 19: KB6; 1,60*2,20*2,350 20: KB7; 1,60*2,20*2,350 21: KB8; 2,20*2,20*2,350 22: KB9; 1,60*2,20*2,350 23: KB10; 1,60*2,20*2,350 24: KB11; 1,60*2,20*2,350 25: KB12; 2,20*2,20*2,350 26: KB13; 1,60*2,20*2,350 27: KB14; 1,60*2,20*2,350 28: KB15; 2,80*2,80*2,850 29: KB16; 2,80*2,80*2,850 30: KB17; 1,60*2,20*2,350 31: KB18; 1,60*2,20*2,350 32: KB19; 1,60*2,20*2,350 33: KB20; 2,80*2,80*2,850 34: KB21; 2,80*2,80*2,850 35: KVb4; 2,80*1,80*2,350 36: KK1; 2,40*2,80*2,60 37: KK2; 2,20*2,20*2,40 38: KK3; 1,60*2,20*2,350 39: KK4; 1,60*2,20*2,350 40: KK5; 1,60*2,20*2,350
TS |  |  |  | položka zahrnuje: - poklopy s rámem, mříže s rámem, stupadla, žebříky, stropy z bet. dílců a pod., nezahrnuje krčky - dodání dílce požadovaného tvaru a vlastností, jeho skladování, doprava a osazení do definitivní polohy, včetně komplexní technologie výroby a montáže dílců, ošetření a ochrana dílců, - u dílců železobetonových a předpjatých veškerá výztuž, případně i tuhé kovové prvky a závěsná oka, - úpravy a zařízení pro uložení a transport dílce, - veškeré požadované úpravy dílců, včetně doplňkových konstrukcí a vybavení, - sestavení dílce na stavbě včetně montážních zařízení, plošin a prahů a pod., - výplň, těsnění a tmelení spár a spojů, - očištění a ošetření úložných ploch, - zednické výpomoce pro montáž dílců, - označení dílce výrobním štítkem nebo jiným způsobem, - úpravy dílce pro dodržení požadované přesnosti jeho osazení, včetně případných měření, - veškerá zařízení pro zajištění stability v každém okamžiku, - další práce dané případně specifikací k příslušnému prefabrik. dílci (úprava pohledových ploch, příp. rubových ploch, osazení měřících zařízení, zkoušení a měření dílců a pod.) - nátěr proti zemní vlhkosti
P | 42 | 898371-R1 |  | KABELOVÁ KOMORA Z PLASTŮ UZAMYKATELNÁ 1,10/1,70/0,920 M | KUS | 1 | 0 | 0 | 0 | 2
PP
VV |  |  |  | 1: Dle technické zprávy, výkresových příloh projektové dokumentace a dle TKP staveb státních drah. Dle výkazů materiálu projektu. Dle tabulky kubatur projektanta. 2: komora z HDPE 3: kompletní osazení, montáž a dodávka včetně dopravy, vyřezání stěn pro vstup a výstup multikanálů, odvodnění polyethylenovou trubkou D 40 mm dl. 400 mm a konzol pro zavěšení kabelů 4: KVb1; 1,0
TS |  |  |  | – položky pro konstrukce na trubním vedení zahrnují kompletní konstrukce trubního vedení a to buď ve spojení s potrubím nebo samostatně. Zahrnují rovněž úpravy typových konstrukcí, spojovací a těsnící materiál, předepsané povrchové úpravy, máčení cihel, vyspárování a pod. Šachty, vpustě, kabelové komory zahrnují i poklopy s rámem, mříže s rámem, koše na bahno, stupadla, žebříky, stropy z bet. dílců a pod. - dodání plastové kabelové komory požadované kvality, její uložení do požadované pozice - zřízení pracovních a dilatačních spar, včetně potřebných úprav, výplně, vložek, opracování, očištění a ošetření, - bednění požadovaných konstr. (i ztracené) s úpravou dle požadované kvality povrchu betonu, včetně odbedňovacích a odskružovacích prostředků, - podpěrné konstr. (skruže) a lešení všech druhů pro bednění, uložení čerstvého betonu, výztuže a doplňkových konstr., vč. požadovaných otvorů, ochranných a bezpečnostních opatření a základů těchto konstrukcí a lešení, - vytvoření kotevních čel, kapes, nálitků, a sedel, - zřízení všech požadovaných otvorů, kapes, výklenků, prostupů, dutin, drážek a pod., vč. ztížení práce a úprav kolem nich, - úpravy pro osazení výztuže, doplňkových konstrukcí a vybavení, - úpravy povrchu pro položení požadované izolace, povlaků a nátěrů, případně vyspravení, - ztížení práce u kabelových a injektážních trubek a ostatních zařízení osazovaných do betonu, - konstrukce betonových kloubů, upevnění kotevních prvků a doplňkových konstrukcí, - nátěry zabraňující soudržnost betonu a bednění, - výplň, těsnění a tmelení spar a spojů, - opatření povrchů betonu izolací proti zemní vlhkosti v částech, kde přijdou do styku se zeminou nebo kamenivem, - případné zřízení spojovací vrstvy u základů, - úpravy pro osazení zařízení ochrany konstrukce proti vlivu bludných proudů, vyřezání stěn pro vstup a výstup multikanálů a chrániček
P | 43 | 898371-R2 |  | KABELOVÁ KOMORA Z PLASTŮ UZAMYKATELNÁ 1,40/1,70/1,520 M | KUS | 2 | 0 | 0 | 0 | 2
PP
VV |  |  |  | 1: Dle technické zprávy, výkresových příloh projektové dokumentace a dle TKP staveb státních drah. Dle výkazů materiálu projektu. Dle tabulky kubatur projektanta. 2: komora z HDPE 3: kompletní osazení, montáž a dodávka včetně dopravy, poklopu, vyřezání stěn pro vstup a výstup multikanálů, odvodnění polyethylenovou trubkou D 40 mm, dl. 400 mm a konzol pro zavěšení kabelů 4: KVb2, KVb3; 1,0+1,0
TS |  |  |  | – položky pro konstrukce na trubním vedení zahrnují kompletní konstrukce trubního vedení a to buď ve spojení s potrubím nebo samostatně. Zahrnují rovněž úpravy typových konstrukcí, spojovací a těsnící materiál, předepsané povrchové úpravy, máčení cihel, vyspárování a pod. Šachty, vpustě, kabelové komory zahrnují i poklopy s rámem, mříže s rámem, koše na bahno, stupadla, žebříky, stropy z bet. dílců a pod. - dodání plastové kabelové komory požadované kvality, její uložení do požadované pozice - zřízení pracovních a dilatačních spar, včetně potřebných úprav, výplně, vložek, opracování, očištění a ošetření, - bednění požadovaných konstr. (i ztracené) s úpravou dle požadované kvality povrchu betonu, včetně odbedňovacích a odskružovacích prostředků, - podpěrné konstr. (skruže) a lešení všech druhů pro bednění, uložení čerstvého betonu, výztuže a doplňkových konstr., vč. požadovaných otvorů, ochranných a bezpečnostních opatření a základů těchto konstrukcí a lešení, - vytvoření kotevních čel, kapes, nálitků, a sedel, - zřízení všech požadovaných otvorů, kapes, výklenků, prostupů, dutin, drážek a pod., vč. ztížení práce a úprav kolem nich, - úpravy pro osazení výztuže, doplňkových konstrukcí a vybavení, - úpravy povrchu pro položení požadované izolace, povlaků a nátěrů, případně vyspravení, - ztížení práce u kabelových a injektážních trubek a ostatních zařízení osazovaných do betonu, - konstrukce betonových kloubů, upevnění kotevních prvků a doplňkových konstrukcí, - nátěry zabraňující soudržnost betonu a bednění, - výplň, těsnění a tmelení spar a spojů, - opatření povrchů betonu izolací proti zemní vlhkosti v částech, kde přijdou do styku se zeminou nebo kamenivem, - případné zřízení spojovací vrstvy u základů, - úpravy pro osazení zařízení ochrany konstrukce proti vlivu bludných proudů, vyřezání stěn pro vstup a výstup multikanálů a chrániček
P | 44 | 899112-R1 |  | POKLOPY LITINOVÉ SAMOSTATNÉ - DODÁVKA A MONTÁŽ - A1 - vodotěsný litinový poklop 600/900 mm, fixace pantem, uzamykatelný včetně osazení rámu - D 400 | KUS | 11 | 0 | 0 | 0 | 2
PP
VV |  |  |  | 1: Dle technické zprávy, výkresových příloh projektové dokumentace a dle TKP staveb státních drah. Dle výkazů materiálu projektu. Dle tabulky kubatur projektanta. 2: K1; 2,0 3: K2; 2,0 4: K3; 1,0 5: K4; 2,0 6: K5; 1,0 7: KK1; 2,0 8: KK2; 1,0
TS |  |  |  | Položka zahrnuje dodávku a osazení předepsaného poklopu včetně rámu
P | 45 | 899112-R2 |  | POKLOPY LITINOVÉ SAMOSTATNÉ - DODÁVKA A MONTÁŽ - A2 - vodotěsný litinový poklop 600/900 mm, fixace pantem, uzamykatelný včetně osazení rámu - B 125 | KUS | 3 | 0 | 0 | 0 | 2
PP
VV |  |  |  | 1: Dle technické zprávy, výkresových příloh projektové dokumentace a dle TKP staveb státních drah. Dle výkazů materiálu projektu. Dle tabulky kubatur projektanta. 2: K1; 1,0 3: K2; 1,0 4: K3; 1,0
TS |  |  |  | Položka zahrnuje dodávku a osazení předepsaného poklopu včetně rámu
P | 46 | 899112-R3 |  | POKLOPY OCELOVÉ SAMOSTATNÉ - DODÁVKA A MONTÁŽ - B - vodotěsný poklop ocelový 600/900 mm, uzamykatelný, žárově zinkovaný s bet. výplní / včetně osazov | KUS | 25 | 0 | 0 | 0 | 2
PP |  |  |  | acího rámu - B 125 ~
VV |  |  |  | 1: Dle technické zprávy, výkresových příloh projektové dokumentace a dle TKP staveb státních drah. Dle výkazů materiálu projektu. Dle tabulky kubatur projektanta. 2: KB4 - KB21 3: 2+10*1+2+2+1+1+1+2+1 4: KK3; 1,0 5: KK4; 1,0 6: KK5; 1,0
TS |  |  |  | Položka zahrnuje dodávku a osazení předepsaného poklopu včetně rámu
P | 47 | 899112-R4 |  | POKLOPY OCELOVÉ SAMOSTATNÉ - DODÁVKA A MONTÁŽ - C - vodotěsný poklop ocelový 600/900 mm, uzamykatelný, žárově zinkovaný pro uložení zámk. dlažby / vč | KUS | 7 | 0 | 0 | 0 | 2
PP |  |  |  | etně osazovacího rámu - B 125 ~
VV |  |  |  | 1: Dle technické zprávy, výkresových příloh projektové dokumentace a dle TKP staveb státních drah. Dle výkazů materiálu projektu. Dle tabulky kubatur projektanta. 2: KB1; 2,0 3: KB2; 2,0 4: KB3; 2,0 5: KVb4; 1,0
TS |  |  |  | Položka zahrnuje dodávku a osazení předepsaného poklopu včetně rámu
P | 48 | 899112-R5 |  | POKLOPY OCELOVÉ SAMOSTATNÉ - DODÁVKA A MONTÁŽ - D - uzamyk. poklop ocelový na plast. šachty 985/1590 mm, žár. zinkovaný pro uložení zámk. dlažby / vč | KUS | 1 | 0 | 0 | 0 | 2
PP |  |  |  | etně osazovacího rámu - B 125 ~
VV |  |  |  | 1: Dle technické zprávy, výkresových příloh projektové dokumentace a dle TKP staveb státních drah. Dle výkazů materiálu projektu. Dle tabulky kubatur projektanta. 2: KVb1; 1,0
TS |  |  |  | Položka zahrnuje dodávku a osazení předepsaného poklopu včetně rámu
P | 49 | 899112-R6 |  | POKLOPY OCELOVÉ SAMOSTATNÉ - DODÁVKA A MONTÁŽ - D - uzamyk. poklop ocelový na plast. šachty 1285/1590 mm, žár. zinkovaný pro uložení zámk. dlažby / v | KUS | 2 | 0 | 0 | 0 | 2
PP |  |  |  | četně osazovacího rámu - B 125 ~
VV |  |  |  | 1: Dle technické zprávy, výkresových příloh projektové dokumentace a dle TKP staveb státních drah. Dle výkazů materiálu projektu. Dle tabulky kubatur projektanta. 2: KVb2; 1,0 3: KVb3; 1,0
TS |  |  |  | Položka zahrnuje dodávku a osazení předepsaného poklopu včetně rámu
P | 50 | 899523 |  | OBETONOVÁNÍ POTRUBÍ Z PROSTÉHO BETONU DO C16/20 (B20) | M3 | 67.3 | 0 | 0 | 0 | 2
PP
VV |  |  |  | 1: Dle technické zprávy, výkresových příloh projektové dokumentace a dle TKP staveb státních drah. Dle výkazů materiálu projektu. Dle tabulky kubatur projektanta. 2: obetonování vstupu multikanálů do šachet - dle výpisu prvků kabelovodu 3: Obetonování multikanálů na vstupu do žel bet. kabel. šachet - 0,20m3 / 1 vstup, počet vstupů u jednotlivých šachet dle projektanta 4: M9; 268,0*0,20 5: M6; 27,0*0,20 6: M4; 23,0*0,20 7: Obetonování chrániček na vstupu do žel bet. kabel. šachet - 0,10m3 / 1 vstup, počet vstupů u jednotlivých šachet dle projektanta 8: 37,0*0,10
TS |  |  |  | - dodání čerstvého betonu (betonové směsi) požadované kvality, jeho uložení do požadovaného tvaru při jakékoliv hustotě výztuže, konzistenci čerstvého betonu a způsobu hutnění, ošetření a ochranu betonu, - zhotovení nepropustného, mrazuvzdorného betonu a betonu požadované trvanlivosti a vlastností, - užití potřebných přísad a technologií výroby betonu, - zřízení pracovních a dilatačních spar, včetně potřebných úprav, výplně, vložek, opracování, očištění a ošetření, - bednění požadovaných konstr. (i ztracené) s úpravou dle požadované kvality povrchu betonu, včetně odbedňovacích a odskružovacích prostředků, - podpěrné konstr. (skruže) a lešení všech druhů pro bednění, uložení čerstvého betonu, výztuže a doplňkových konstr., vč. požadovaných otvorů, ochranných a bezpečnostních opatření a základů těchto konstrukcí a lešení, - vytvoření kotevních čel, kapes, nálitků, a sedel, - zřízení všech požadovaných otvorů, kapes, výklenků, prostupů, dutin, drážek a pod., vč. ztížení práce a úprav kolem nich, - úpravy pro osazení výztuže, doplňkových konstrukcí a vybavení, - úpravy povrchu pro položení požadované izolace, povlaků a nátěrů, případně vyspravení, - ztížení práce u kabelových a injektážních trubek a ostatních zařízení osazovaných do betonu, - konstrukce betonových kloubů, upevnění kotevních prvků a doplňkových konstrukcí, - nátěry zabraňující soudržnost betonu a bednění, - výplň, těsnění a tmelení spar a spojů, - opatření povrchů betonu izolací proti zemní vlhkosti v částech, kde přijdou do styku se zeminou nebo kamenivem, - případné zřízení spojovací vrstvy u základů, - úpravy pro osazení zařízení ochrany konstrukce proti vlivu bludných proudů
P | 51 | 899574 |  | OBETONOVÁNÍ POTRUBÍ ZE ŽELEZOBETONU DO C25/30 (B30) VČETNĚ VÝZTUŽE | M3 | 3.956 | 0 | 0 | 0 | 2
PP
VV |  |  |  | 1: Dle technické zprávy, výkresových příloh projektové dokumentace a dle TKP staveb státních drah. Dle výkazů materiálu projektu. Dle tabulky kubatur projektanta. 2: výkres vzorový řez plast. šachtou - obetonování plast šachet, tl. vrstvy 150 mm, beton C 25/30, se sítí 6/100/100 3: kabelové šachty plastové 1100 x 1700 x 920 mm - 1 ks 4: ((1,10+2*0,15)*(1,70+2*0,15)*0,920-1,10*1,70*0,920)*1 5: kabelové šachty plastové 1400 x 1700 x 1520 mm - 2 ks 6: ((1,40+2*0,15)*(1,70+2*0,15)*1,520-1,40*1,70*1,520)*2
TS |  |  |  | - dodání čerstvého betonu (betonové směsi) požadované kvality, jeho uložení do požadovaného tvaru při jakékoliv hustotě výztuže, konzistenci čerstvého betonu a způsobu hutnění, ošetření a ochranu betonu, - zhotovení nepropustného, mrazuvzdorného betonu a betonu požadované trvanlivosti a vlastností, - užití potřebných přísad a technologií výroby betonu, - zřízení pracovních a dilatačních spar, včetně potřebných úprav, výplně, vložek, opracování, očištění a ošetření, - bednění požadovaných konstr. (i ztracené) s úpravou dle požadované kvality povrchu betonu, včetně odbedňovacích a odskružovacích prostředků, - podpěrné konstr. (skruže) a lešení všech druhů pro bednění, uložení čerstvého betonu, výztuže a doplňkových konstr., vč. požadovaných otvorů, ochranných a bezpečnostních opatření a základů těchto konstrukcí a lešení, - vytvoření kotevních čel, kapes, nálitků, a sedel, - zřízení všech požadovaných otvorů, kapes, výklenků, prostupů, dutin, drážek a pod., vč. ztížení práce a úprav kolem nich, - úpravy pro osazení výztuže, doplňkových konstrukcí a vybavení, - úpravy povrchu pro položení požadované izolace, povlaků a nátěrů, případně vyspravení, - ztížení práce u kabelových a injektážních trubek a ostatních zařízení osazovaných do betonu, - konstrukce betonových kloubů, upevnění kotevních prvků a doplňkových konstrukcí, - nátěry zabraňující soudržnost betonu a bednění, - výplň, těsnění a tmelení spar a spojů, - opatření povrchů betonu izolací proti zemní vlhkosti v částech, kde přijdou do styku se zeminou nebo kamenivem, - případné zřízení spojovací vrstvy u základů, - úpravy pro osazení zařízení ochrany konstrukce proti vlivu bludných proudů
SD |  | 90 |  | Ostatní konstrukce a práce: |  |  |  | 0
P | 52 | 925120 |  | DRÁŽNÍ STEZKY Z DRTI TL. PŘES 50 MM | M2 | 625 | 0 | 0 | 0 | 2
PP
VV |  |  |  | 1: Dle technické zprávy, výkresových příloh projektové dokumentace a dle TKP staveb státních drah. Dle výkazů materiálu projektu. Dle tabulky kubatur projektanta. 2: ŠD fr. 4-16 mm 3: tl. 100 mm 4: 150,0*2,50 5: 100,0*2,50
TS |  |  |  | 1. Položka obsahuje: – kompletní provedení konstrukce s dodáním materiálu – urovnání povrchu do předepsaného tvaru, případně i ruční hutnění a výplň nerovností a prohlubní – zhutnění na předepsanou míru bez ohledu na způsob provádění – příplatky za ztížené podmínky vyskytující se při zřízení drážních stezek, např. za překážky na straně koleje ap. 2. Položka neobsahuje: – výplň pod drážní stezkou mezi kolejovým ložem sousedních kolejí, nacení se položkami ve sd 51 3. Způsob měření: Měří se horní pochozí plocha bez ohledu na tvar dosypávek pod drážní stezkou.
P | 53 | 931182 |  | VÝPLŇ DILATAČNÍCH SPAR Z POLYSTYRENU TL 20MM | M2 | 6.8 | 0 | 0 | 0 | 2
PP
VV |  |  |  | 1: Dle technické zprávy, výkresových příloh projektové dokumentace a dle TKP staveb státních drah. Dle výkazů materiálu projektu. Dle tabulky kubatur projektanta. 2: kabelová komora u opěrné zídky nástupiště 3: 1,70*2,0*2
TS |  |  |  | položka zahrnuje dodávku a osazení předepsaného materiálu, očištění ploch spáry před úpravou, očištění okolí spáry po úpravě
P | 54 | 936384-R |  | DROBNÉ DOPLŇK KONSTR BETON MONOLIT DO C30/37 VODOSTAVEBNÝ S VÝZTUŽÍ | M3 | 25.03 | 0 | 0 | 0 | 2
PP
VV |  |  |  | 1: Dle technické zprávy, výkresových příloh projektové dokumentace a dle TKP staveb státních drah. Dle výkazů materiálu projektu. Dle tabulky kubatur projektanta. 2: vč. HI nátěru 3: krčky šachet, tl. stěny 150 mm, pro poklop 900/600 mm 4: beton vodostavebný C 30/37 se sítí 8/8/100/100 5: včetně stupadel (žárově zinkované) 6: ---------------------------------------- 7: 1200 x 900 mm 8: (1,20*0,90*0,590-0,90*0,60*0,590)*(3+3+2) 9: (1,20*0,90*0,270-0,90*0,60*0,270)*2 10: (1,20*0,90*0,540-0,90*0,60*0,540)*1 11: (1,20*0,90*0,605-0,90*0,60*0,605)*2 12: (1,20*0,90*0,50-0,90*0,60*0,50)*2 13: (1,20*0,90*0,280-0,90*0,60*0,280)*2 14: (1,20*0,90*0,20-0,90*0,60*0,20)*2 15: (1,20*0,90*0,250-0,90*0,60*0,250)*(1+1+1+1+1+1+1+1+1+1+1) 16: (1,20*0,90*0,930-0,90*0,60*0,930)*2 17: (1,20*0,90*1,30-0,90*0,60*1,30)*2 18: (1,20*0,90*0,30-0,90*0,60*0,30)*(1+1+1+2+1) 19: (1,20*0,90*0,40-0,90*0,60*0,40)*(1+1+1) 20: (1,20*0,90*0,550-0,90*0,60*0,550)*2 21: (1,20*0,90*0,10-0,90*0,60*0,10)*1 22: ------------------------------------------------- 23: 1400 x 1100 mm 24: (1,40*1,10*2,150-1,10*0,80*2,150)*(2+2+2+2) 25: (1,40*1,10*1,350-1,10*0,80*1,350)*(2+1)
TS |  |  |  | položka zahrnuje: - dodání čerstvého betonu (betonové směsi) požadované kvality, jeho uložení do požadovaného tvaru při jakékoliv hustotě výztuže, konzistenci čerstvého betonu a způsobu hutnění, ošetření a ochranu betonu, - zhotovení nepropustného, mrazuvzdorného betonu a betonu požadované trvanlivosti a vlastností, - užití potřebných přísad a technologií výroby betonu, - zřízení pracovních a dilatačních spar, včetně potřebných úprav, výplně, vložek, opracování, očištění a ošetření, - bednění požadovaných konstr. (i ztracené) s úpravou dle požadované kvality povrchu betonu, včetně odbedňovacích a odskružovacích prostředků, - dodání betonářské výztuže v požadované kvalitě, stříhání, řezání, ohýbání a spojování do všech požadovaných tvarů (vč. armakošů) a uložení s požadovaným zajištěním polohy a krytí výztuže betonem, - veškeré svary nebo jiné spoje výztuže, - podpěrné konstr. (skruže) a lešení všech druhů pro bednění, uložení čerstvého betonu, výztuže a doplňkových konstr., vč. požadovaných otvorů, ochranných a bezpečnostních opatření a základů těchto konstrukcí a lešení, - vytvoření kotevních čel, kapes, nálitků, a sedel, - zřízení všech požadovaných otvorů, kapes, výklenků, prostupů, dutin, drážek a pod., vč. ztížení práce a úprav kolem nich, - úpravy pro osazení výztuže, doplňkových konstrukcí a vybavení, - úpravy povrchu pro položení požadované izolace, povlaků a nátěrů, případně vyspravení, - ztížení práce u kabelových a injektážních trubek a ostatních zařízení osazovaných do betonu, - konstrukce betonových kloubů, upevnění kotevních prvků a doplňkových konstrukcí, - nátěry zabraňující soudržnost betonu a bednění, - výplň, těsnění a tmelení spar a spojů, - opatření povrchů betonu izolací proti zemní vlhkosti v částech, kde přijdou do styku se zeminou nebo kamenivem, - případné zřízení spojovací vrstvy u základů, - úpravy pro osazení zařízení ochrany konstrukce proti vlivu bludných proudů
P | 55 | 93650-R01 |  | DROBNÉ KOVOVÉ DOPLŇK KONSTRUKCE ŽÁROVĚ POZINK - VYSTROJENÍ KABELOVÝCH KOMOR ROŠTY A KONZOLAMI | m | 773 | 0 | 0 | 0 | 2
PP
VV |  |  |  | 1: Dle technické zprávy, výkresových příloh projektové dokumentace a dle TKP staveb státních drah. Dle výkazů materiálu projektu. Dle tabulky kubatur projektanta. 2: montáž, dodávka a osazení roštů vč. konzol, držáků, sloupků, závěsů, systémových pom. prvků, kotvení a příslušenství 3: povrchová úprava žárové zinkování s ponorem 4: pro uložení kabelů budou použity žárově zinkované rošty š. 422/60 mm, uložené na konzolách v osové vzdálenosti 800 mm 5: dle výkazu materiálu 6: 630,0 7: pro uložení kabelů budou použity žárově zinkované rošty š. 320/60 mm, uložené na konzolách v osové vzdálenosti 800 mm 8: 110,0 9: pro uložení kabelů budou použity žárově zinkované rošty š. 150/60 mm, uložené na konzolách v osové vzdálenosti 800 mm 10: 33,0
TS |  |  |  | – položky doplňkových konstrukcí zahrnují vedle vlastních zámečnických výrobků i rámy, rošty, lišty, kování, podpěrné, závěsné, upevňovací prvky, spojovací a těsnící materiál, pomocný materiál, kompletní povrchovou úpravu, u doplňkových stavebních konstrukcí je zahrnuto drobné zasklení nebo jiná předepsaná výplň.
P | 56 | 9380-R01 |  | PROTIPOŽÁRNÍ UCPÁVKY V ŠACHTÁCH PO PROTAŽENÍ KABELŮ | KUS | 640 | 0 | 0 | 0 | 2
PP
VV |  |  |  | 1: Dle technické zprávy, výkresových příloh projektové dokumentace a dle TKP staveb státních drah. Dle výkazů materiálu projektu. Dle tabulky kubatur projektanta. 2: Systémová požární ucpávka čtvercového otvoru 3: ucpání minerální vatou systémová protipožární pěna a protipožární stěrka tl. 1 mm na kabely délky 100 mm s přesahem na stěny šachet 100 mm 4: požární odolnost 60 minut 5: použití do vlhkého prostředí 6: velikost 110 x 110 mm 7: počet kusů dle projektanta; 8: EI 60 D1 9: 640,0
TS |  |  |  | Popisy prací zahrnují veškerý materiál, výrobky a polotovary, včetně mimostaveništní a vnitrostaveništní dopravy (rovněž přesuny), včetně naložení a složení,případně s uložením. Požární ucpávka čtvercového otvoru:ucpání minerální vatou tl. 200 mm, obj. hm. min. 40 kg/m3 a protipožární stěrka tl. 1 mm na kabely délky 100 mm, požární odolnost 60 minut
P | 57 | 965121 |  | Demontáž koleje na dřevěných pražcích do kolejových polí | m | 5 | 0 | 0 | 0 | 2
PP
VV |  |  |  | 1: Dle technické zprávy, výkresových příloh projektové dokumentace a dle TKP staveb státních drah. Dle výkazů materiálu projektu. Dle tabulky kubatur projektanta. 2: Křížení kabelovodu s kolejištěm 3: KB16-KB16 4: kolejové pole 5 m 5: 5,0
TS |  |  |  | (Položka určena víceméně pro vyjmutí a zpětné vložení, např. v provizorních stavech.) 1. Položka obsahuje: – uvolnění kolejového roštu z kolejového lože – odstranění kolejnicových propojek, uzemnění a jiného vybavení – případné rozřezání kolejového roštu – úplné rozebrání koleje v místě demontáže do kolejových polí a jejich hrubé očištění – přeložení na vhodnou deponii v blízkosti místa demontáže, popř. naložení na dopravní prostředek – příplatky za ztížené podmínky při práci v kolejišti, např. za překážky na straně koleje apod. 2. Položka neobsahuje: X 3. Způsob měření: Měří se délka koleje ve smyslu ČSN 73 6360, tj. v ose koleje.
P | 58 | 965221 |  | Demontáž výhybkové konstrukce na dřevěných pražcích do kolejových polí | m | 25.222 | 0 | 0 | 0 | 2
PP
VV |  |  |  | 1: Dle technické zprávy, výkresových příloh projektové dokumentace a dle TKP staveb státních drah. Dle výkazů materiálu projektu. Dle tabulky kubatur projektanta. 2: Křížení kabelovodu s kolejištěm 3: KB16-KB16 4: rozvinutá délka výhybky 5: 25,222
TS |  |  |  | (Položka určena víceméně pro vyjmutí a zpětné vložení, např. v provizorních stavech.) 1. Položka obsahuje: – uvolnění kolejového roštu výhybkové konstrukce z kolejového lože – odstranění kolejnicových propojek, uzemnění a jiného vybavení – případné rozřezání kolejového roštu výhybkové konstrukce – úplné rozebrání výhybkové konstrukce v místě demontáže do kolejových polí a jejich hrubé očištění – přeložení na vhodnou deponii v blízkosti místa demontáže, popř. naložení na dopravní prostředek – příplatky za ztížené podmínky při práci v kolejišti, např. za překážky na straně koleje apod. 2. Položka neobsahuje: X 3. Způsob měření: Měří se rozvinutá délka výhybkové konstrukce ve všech větvcích dle ČSN 73 6360, tj. v ose koleje.
P | 59 | 96616 |  | BOURÁNÍ KONSTRUKCÍ ZE ŽELEZOBETONU | M3 | 19.34 | 0 | 0 | 0 | 2
PP
VV |  |  |  | 1: Dle technické zprávy, výkresových příloh projektové dokumentace a dle TKP staveb státních drah. Dle výkazů materiálu projektu. Dle tabulky kubatur projektanta. 2: opěrná zídka 3: 7,0*0,60*1,70 4: stávající kabelovod - šachty 5: 12,20
TS |  |  |  | položka zahrnuje: - rozbourání konstrukce bez ohledu na použitou technologii - veškeré pomocné konstrukce (lešení a pod.) - veškerou manipulaci s vybouranou sutí a hmotami včetně uložení na skládku. Nezahrnuje poplatek za skládku, který se vykazuje v položce 0141** (s výjimkou malého množství bouraného materiálu, kde je možné poplatek zahrnout do jednotkové ceny bourání – tento fakt musí být uveden v doplňujícím textu k položce) - veškeré další práce plynoucí z technologického předpisu a z platných předpisů
P | 60 | 96616B |  | BOURÁNÍ KONSTRUKCÍ ZE ŽELEZOBETONU - DOPRAVA | TKM | 974.736 | 0 | 0 | 0 | 2
PP
VV |  |  |  | 1: Dle technické zprávy, výkresových příloh projektové dokumentace a dle TKP staveb státních drah. Dle výkazů materiálu projektu. Dle tabulky kubatur projektanta. 2: vzdálenost skládky 21 km 3: 19,340*2,40*21
TS |  |  |  | Položka zahrnuje samostatnou dopravu suti a vybouraných hmot. Množství se určí jako součin hmotnosti [t] a požadované vzdálenosti [km].
SD |  | 995 |  | Poplatky za skládky: |  |  |  | 0
P | 61 | 015111 |  | POPLATKY ZA LIKVIDACŮ ODPADŮ NEKONTAMINOVANÝCH - 17 05 04 VYTĚŽENÉ ZEMINY A HORNINY - I. TŘÍDA TĚŽ - ITELNOSTI | T | 9435.66 | 0 | 0 | 0 | 2
PP
VV |  |  |  | 1: Dle technické zprávy, výkresových příloh projektové dokumentace a dle TKP staveb státních drah. Dle výkazů materiálu projektu. Dle tabulky kubatur projektanta. 2: viz pol. 17120; 4966,137*1,90
TS |  |  |  | 1. Položka obsahuje: – veškeré poplatky provozovateli skládky, recyklační linky nebo jiného zařízení na zpracování nebo likvidaci odpadů související s převzetím, uložením, zpracováním nebo likvidací odpadu 2. Položka neobsahuje: – náklady spojené s dopravou odpadu z místa stavby na místo převzetí provozovatelem skládky, recyklační linky nebo jiného zařízení na zpracování nebo likvidaci odpadů 3. Způsob měření: Tunou se rozumí hmotnost odpadu vytříděného v souladu se zákonem č. 185/2001 Sb., o nakládání s odpady, v platném znění.
P | 62 | 015140 |  | POPLATKY ZA LIKVIDACŮ ODPADŮ NEKONTAMINOVANÝCH - 17 01 01 BETON Z DEMOLIC OBJEKTŮ, ZÁKLADŮ TV | T | 46.416 | 0 | 0 | 0 | 2
PP
VV |  |  |  | 1: Dle technické zprávy, výkresových příloh projektové dokumentace a dle TKP staveb státních drah. Dle výkazů materiálu projektu. Dle tabulky kubatur projektanta. 2: viz pol. 96616 3: 19,340*2,40
TS |  |  |  | 1. Položka obsahuje: – veškeré poplatky provozovateli skládky, recyklační linky nebo jiného zařízení na zpracování nebo likvidaci odpadů související s převzetím, uložením, zpracováním nebo likvidací odpadu 2. Položka neobsahuje: – náklady spojené s dopravou odpadu z místa stavby na místo převzetí provozovatelem skládky, recyklační linky nebo jiného zařízení na zpracování nebo likvidaci odpadů 3. Způsob měření: Tunou se rozumí hmotnost odpadu vytříděného v souladu se zákonem č. 185/2001 Sb., o nakládání s odpady, v platném znění.

## PS 01-29-01
ASPE10 |  |  |  | Firma: Moravia Consult | [5 empty] | 3
|  |  |  | Příloha k formuláři pro ocenění nabídky | [5 empty] | 3
S | Stavba: | 16-013-232 |  | Rekonstrukce SZZ Veselí nad Moravou |  |  | PS 01-29-01 | 0 | 0,00 | 2
O | Rozpočet: | PS 01-29-01 |  | ŽST Veselí nad Moravou, výtahy |  |  |  |  | 15,00 | 2
Typ | Poř. číslo | Kód položky | Varianta | Název položky | MJ | Množství | Cena |  | 21,00 | 2
[7 empty] | Jednotková | Celkem
0 | 1 | 2 | 3 | 4 | 5 | 6 | 9 | 10
SD |  | 033 |  | Dopravní zařízení: |  |  |  | 0
P | 1 | 3300300aR |  | Úprava stávajícího výtahu V1 a V2 | SOUB | 2 | 0 | 0 | 0 | 2
PP
VV |  |  |  | 1: Dle technické zprávy, výkresových příloh projektové dokumentace, TKP staveb státních drah a výkazů materiálu projektu.//2: cenová nabídka;//3: demontáž stávajícího výtahu (jedná se o pohon, rám pohonu, vodítka klece, vodítka protiváhy, odpojení veškeré elektroinstalace, odpojení rozvaděče (inspekčního panelu);//4: demontáž šachetních dveří, kotvení vodítek, kotvení šachetních dveří, osvětlení výtahové šachty, omezovače rychlosti a dalších částí výtahu, které se nacházejí nad úrovní stávajícího horního nástupiště;//5: převoz tohoto materiálu jeho uskladnění po dobu provádění stavebních úprav výtahové šachty;//6: zpětná instalace demontovaného a použitelného materiálu do upravené (zvýšené) šachty;//7: dodávka nového materiálu a to;//8: 2x kompletní nové nosné pásy 3ks;//9: 2x nové závěsné kabely + prodloužení osvětlení šachty + další nutná elektroinstalace;//10: 2x nový poziční systém;//11: 2x nové šachetní dveře s PO EW30, 900x2000mm;//12: 4ks nových vodítek klece;//13: 4ks nových vodítek protiváhy;//14: 2x nový dispoziční výkres + úprava elektroschémat;//15: výtah V1; 1//16: výtah V2; 1 //t ///
TS |  |  |  | Položka obsahuje demontáž pro provedení uvedené práce dle popisu položky. Popisy prací zahrnují veškerý materiál, výrobky a polotovary, včetně mimostaveništní a vnitrostaveništní dopravy, včetně naložení a složení, případně s uložením. Veškeré práce jsou obsaženy v textu položky. Pro tuto akci jednotkové ceny obsahují veškeré náklady spojené s umístěním a prováděním stavby a podmínkami výstavby t.j. dřívější "VRN a Ostatní náklady" rozpuštěny v jednotkových cenách položek. Měří se v souboru konstrukce nebo práce. Měrná jednotka: soubor
P | 2 | 3300300bR |  | Úprava konstrukce šachty V1 a V2 | SOUB | 2 | 0 | 0 | 0 | 2
PP
VV |  |  |  | 1: Dle technické zprávy, výkresových příloh projektové dokumentace, TKP staveb státních drah a výkazů materiálu projektu.//2: cenová nabídka;//3: úprava stávajícího stropu šachty a konstrukční zalomení dle střechy perónu;//4: nové zaplechování stropu;//5: zvýšení obou bočních stěn o cca 60cm;//6: úprava čelní a zadní stěny s ohledem na zvýšení stropní konstrukce;//7: vyřezání stávajících příček v čelní stěně;//8: nové kotevní profily pro dveře výtahu dle požadavku Otis;//9: demontáž stávajících skel čelní stěny;//10: demontáž stávajících skel horního pole v zadní a obou bočních stěnách;//11: odvoz a likvidace vzniklého odpadu;//12: dodávka kotvících příček v boční stěně;//13: nová povrchová úprava dotčených konstrukčních částí konstrukce šachty;//14: nové nerezy v celé čelní stěně + nové nerezy v bočních a zadních stěnách, kde dojde k výměně skel;//15: nová skla budou ve stejném provedení a typu dle původního stavu;//16: dodávka nezbytného lešení pro montážní práce;//17: doplnění nerezového lemu u nově navržených nástupišť - ocelový lem šachty bude 200mm nad přilehlou úrovní nástupišť. Lemující tuhá nerezová lišta bude ve viditelné části krýt celý lem, tedy 200mm;//18: demontáž spodních skel;//19: navaření nových příčníků;//20: dodání nových skel (staré sklo nelze řezat);//21: šachta výtahu V1; 1//22: šachta výtahu V2; 1 //t ///
TS |  |  |  | Položka obsahuje demontáž pro provedení uvedené práce dle popisu položky. Popisy prací zahrnují veškerý materiál, výrobky a polotovary, včetně mimostaveništní a vnitrostaveništní dopravy, včetně naložení a složení, případně s uložením. Veškeré práce jsou obsaženy v textu položky. Pro tuto akci jednotkové ceny obsahují veškeré náklady spojené s umístěním a prováděním stavby a podmínkami výstavby t.j. dřívější "VRN a Ostatní náklady" rozpuštěny v jednotkových cenách položek. Měří se v souboru konstrukce nebo práce. Měrná jednotka: soubor
SD |  | 90 |  | Ostatní konstrukce a práce: |  |  |  | 0
P | 3 | 949321111 |  | Montáž lešení dílcového do šachet o půdorysné ploše do 6 m2 v do 10 m | M | 16 | 0 | 0 | 0 | 2
PP
VV |  |  |  | 1: Dle technické zprávy, výkresových příloh projektové dokumentace, TKP staveb státních drah a výkazů materiálu projektu.//2: cca; 8,00*2 //t ///
TS |  |  |  | Zpracováno dle metodiky Katalogů popisů a směrných cen stavebních prací navazující na všeobecné podmínky obsažené v Úvodním katalogu "Pravidla S" pro užití katalogů směrných cen stavebních prací a jednotlivých ustanovení ceníků a položek, včetně doplňkových popisů a poznámek k jednotlivým položkám. Popisy prací zahrnují veškerý materiál, výrobky a polotovary (vč. ztratného), mimostaveništní a vnitrostaveništní dopravu, naložení a složení, případně uložení, potřebná lešení a podpěrné konstrukce. Technická specifikace položky vychází z textace Katalogových popisů a směrných cen stavebních prací ÚRS včetně příslušných poznámek k souborům cen.Pro tuto akci jednotkové ceny obsahují veškeré náklady spojené s umístěním a prováděním stavby a podmínkami výstavby t.j. dřívější "VRN a Ostatní náklady" rozpuštěny v jednotkových cenách položek.
P | 4 | 949321211 |  | Příplatek k lešení dílcovému do šachet do 6 m2 v do 30 m za první a ZKD den použití | M | 720 | 0 | 0 | 0 | 2
PP
VV |  |  |  | 1: Dle technické zprávy, výkresových příloh projektové dokumentace, TKP staveb státních drah a výkazů materiálu projektu.//2: cca; 8,00*2*45 //t ///
TS |  |  |  | Zpracováno dle metodiky Katalogů popisů a směrných cen stavebních prací navazující na všeobecné podmínky obsažené v Úvodním katalogu "Pravidla S" pro užití katalogů směrných cen stavebních prací a jednotlivých ustanovení ceníků a položek, včetně doplňkových popisů a poznámek k jednotlivým položkám. Popisy prací zahrnují veškerý materiál, výrobky a polotovary (vč. ztratného), mimostaveništní a vnitrostaveništní dopravu, naložení a složení, případně uložení, potřebná lešení a podpěrné konstrukce. Technická specifikace položky vychází z textace Katalogových popisů a směrných cen stavebních prací ÚRS včetně příslušných poznámek k souborům cen.Pro tuto akci jednotkové ceny obsahují veškeré náklady spojené s umístěním a prováděním stavby a podmínkami výstavby t.j. dřívější "VRN a Ostatní náklady" rozpuštěny v jednotkových cenách položek.
P | 5 | 949321811 |  | Demontáž lešení dílcového do šachet o půdorysné ploše do 6 m2 v do 10 m | M | 16 | 0 | 0 | 0 | 2
PP
VV |  |  |  | 1: Dle technické zprávy, výkresových příloh projektové dokumentace, TKP staveb státních drah a výkazů materiálu projektu.//2: cca; 8,00*2 //t ///
TS |  |  |  | Zpracováno dle metodiky Katalogů popisů a směrných cen stavebních prací navazující na všeobecné podmínky obsažené v Úvodním katalogu "Pravidla S" pro užití katalogů směrných cen stavebních prací a jednotlivých ustanovení ceníků a položek, včetně doplňkových popisů a poznámek k jednotlivým položkám. Popisy prací zahrnují veškerý materiál, výrobky a polotovary (vč. ztratného), mimostaveništní a vnitrostaveništní dopravu, naložení a složení, případně uložení, potřebná lešení a podpěrné konstrukce. Technická specifikace položky vychází z textace Katalogových popisů a směrných cen stavebních prací ÚRS včetně příslušných poznámek k souborům cen.Pro tuto akci jednotkové ceny obsahují veškeré náklady spojené s umístěním a prováděním stavby a podmínkami výstavby t.j. dřívější "VRN a Ostatní náklady" rozpuštěny v jednotkových cenách položek.
P | 6 | 95395000R |  | Zakrytování šachty po demontáži stávajícího výtahu - D+M komplet | KUS | 2 | 0 | 0 | 0 | 2
PP
VV |  |  |  | 1: Dle technické zprávy, výkresových příloh projektové dokumentace, TKP staveb státních drah a výkazů materiálu projektu.//2: 2 //t ///
TS |  |  |  | Položka obsahuje demontáž pro provedení uvedené práce dle popisu položky. Popisy prací zahrnují veškerý materiál, výrobky a polotovary, včetně mimostaveništní a vnitrostaveništní dopravy, včetně naložení a složení, případně s uložením. Veškeré práce jsou obsaženy v textu položky. Pro tuto akci jednotkové ceny obsahují veškeré náklady spojené s umístěním a prováděním stavby a podmínkami výstavby t.j. dřívější "VRN a Ostatní náklady" rozpuštěny v jednotkových cenách položek. Měří se v kusech konstrukce nebo práce. Měrná jednotka: kus
P | 7 | 95395001R |  | Provedení stavební připravenosti pro požadovanou úpravu stávajícího výtahu | SOUBOR | 1 | 0 | 0 | 0 | 2
PP
VV |  |  |  | 1: Dle technické zprávy, výkresových příloh projektové dokumentace, TKP staveb státních drah a výkazů materiálu projektu.//2: 1 //t ///
TS |  |  |  | Položka obsahuje demontáž pro provedení uvedené práce dle popisu položky. Popisy prací zahrnují veškerý materiál, výrobky a polotovary, včetně mimostaveništní a vnitrostaveništní dopravy, včetně naložení a složení, případně s uložením. Veškeré práce jsou obsaženy v textu položky. Pro tuto akci jednotkové ceny obsahují veškeré náklady spojené s umístěním a prováděním stavby a podmínkami výstavby t.j. dřívější "VRN a Ostatní náklady" rozpuštěny v jednotkových cenách položek. Měří se v souboru konstrukce nebo práce. Měrná jednotka: soubor
SD |  | 99 |  | Přesun hmot HSV: |  |  |  | 0
P | 8 | 997211511 |  | Vodorovná doprava suti po suchu na vzdálenost do 1 km | T | 0.225 | 0 | 0 | 0 | 2
PP
VV |  |  |  | 1: Dle technické zprávy, výkresových příloh projektové dokumentace, TKP staveb státních drah a výkazů materiálu projektu.//2: sklo; 0,225 //t ///
TS |  |  |  | Zpracováno dle metodiky Katalogů popisů a směrných cen stavebních prací navazující na všeobecné podmínky obsažené v Úvodním katalogu "Pravidla S" pro užití katalogů směrných cen stavebních prací a jednotlivých ustanovení ceníků a položek, včetně doplňkových popisů a poznámek k jednotlivým položkám. Popisy prací zahrnují veškerý materiál, výrobky a polotovary (vč. ztratného), mimostaveništní a vnitrostaveništní dopravu, naložení a složení, případně uložení, potřebná lešení a podpěrné konstrukce. Technická specifikace položky vychází z textace Katalogových popisů a směrných cen stavebních prací ÚRS včetně příslušných poznámek k souborům cen.Pro tuto akci jednotkové ceny obsahují veškeré náklady spojené s umístěním a prováděním stavby a podmínkami výstavby t.j. dřívější "VRN a Ostatní náklady" rozpuštěny v jednotkových cenách položek.
SD |  | 995 |  | Poplatky za skládky: |  |  |  | 0
P | 9 | 997013804 |  | Poplatek za uložení stavebního odpadu ze skla na skládce (skládkovné) | T | 0.225 | 0 | 0 | 0 | 2
PP
VV |  |  |  | 1: Dle technické zprávy, výkresových příloh projektové dokumentace, TKP staveb státních drah a výkazů materiálu projektu.//2: 0,225 //t ///
TS |  |  |  | Zpracováno dle metodiky Katalogů popisů a směrných cen stavebních prací navazující na všeobecné podmínky obsažené v Úvodním katalogu "Pravidla S" pro užití katalogů směrných cen stavebních prací a jednotlivých ustanovení ceníků a položek, včetně doplňkových popisů a poznámek k jednotlivým položkám. Popisy prací zahrnují veškerý materiál, výrobky a polotovary (vč. ztratného), mimostaveništní a vnitrostaveništní dopravu, naložení a složení, případně uložení, potřebná lešení a podpěrné konstrukce. Technická specifikace položky vychází z textace Katalogových popisů a směrných cen stavebních prací ÚRS včetně příslušných poznámek k souborům cen.Pro tuto akci jednotkové ceny obsahují veškeré náklady spojené s umístěním a prováděním stavby a podmínkami výstavby t.j. dřívější "VRN a Ostatní náklady" rozpuštěny v jednotkových cenách položek.

## PS 02-14-01
ASPE10 |  |  |  | Firma: Moravia Consult | [5 empty] | 3
|  |  |  | Příloha k formuláři pro ocenění nabídky | [5 empty] | 3
S | Stavba: | 16-013-232 |  | Rekonstrukce SZZ Veselí nad Moravou |  |  | PS 02-14-01 | 0 | 0,00 | 2
O | Rozpočet: | PS 02-14-01 |  | TÚ Veselí nad Moravou - Velká nad Veličkou, traťový kabel |  |  |  |  | 15,00 | 2
Typ | Poř. číslo | Kód položky | Varianta | Název položky | MJ | Množství | Cena |  | 21,00 | 2
[7 empty] | Jednotková | Celkem
0 | 1 | 2 | 3 | 4 | 5 | 6 | 9 | 10
SD |  | M70 |  | Všeobecné práce pro slaboproud |  |  |  | 0
P | 1 | 02913R |  | Vytyčení trasy kabelového vedení v obvodu železniční stanice | KM | 0.2 | 0 | 0 | 0 | 2
PP
VV |  |  |  | dle technické zprávy, výkresových příloh///
TS |  |  |  | Položka obsahuje: Pochůzka projektovanou trasou kabelového vedení, vyznačení trasy kabelu číslovanými kolíky nebo psanými značkami včetně zhotovení a číslování kolíků. Stanovení a označení míst pro kabelové prostupy a podchodové štoly a vyznačení překážek. Dále obsahuje cenu za pom. mechanismy včetně všech ostatních vedlejších nákladů.
P | 3 | 11120 |  | Odstranění křovin | M2 | 10 | 0 | 0 | 0 | 2
PP
VV |  |  |  | dle technické zprávy, výkresových příloh///
TS |  |  |  | Položka obsahuje: Odstranění dřevitého porostu z keřů nebo stromků. Odstranění kořenů a složení do hromad. Křoviny a stromky do průměru kmenů do 5cm. Dále obsahuje cenu za pom. mechanismy včetně všech ostatních vedlejších nákladů.
P | 4 | 13241 |  | Hloub rýh a melior kan šíř do 2m paž i nepaž tř 5 do 1km | M3 | 100 | 0 | 0 | 0 | 2
PP
VV |  |  |  | dle technické zprávy, výkresových příloh///
TS |  |  |  | Položka obsahuje: vodorovná a svislá doprava, přemístění, přeložení, manipulace s výkopkem - kompletní provedení vykopávky nezapažené i zapažené - ošetření výkopiště po celou dobu práce v něm vč. klimatických opatření - ztížení vykopávek v blízkosti podzemního vedení, konstrukcí a objektů vč. jejich dočasného zajištění - ztížení pod vodou, v okolí výbušnin, ve stísněných prostorech a pod. - příplatek za lepivost - těžení po vrstvách, pásech a po jiných nutných částech (figurách) - čerpání vody vč. čerpacích jímek, potrubí a pohotovostní čerpací soupravy (viz ustanovení k pol. 1151,2) - potřebné snížení hladiny podzemní vody - těžení a rozpojování jednotlivých balvanů - vytahování a nošení výkopku - svahování a přesvah. svahů do konečného tvaru, výměna hornin v podloží a v pláni znehodnocené klimatickými vlivy - eventuelně nutné druhotné rozpojení odstřelené horniny - ruční vykopávky, odstranění kořenů a napadávek - pažení, vzepření a rozepření vč. přepažování - hradící a štětové stěny dočasné (adekvátně platí ustanovení k pol. 1151,2) - úpravu, ochranu a očištění dna, základové spáry, stěn a svahů - zhutnění podloží, případně i svahů vč. svahování - udržování výkopiště a jeho ochrana proti vodě - odvedení nebo obvedení vody v okolí výkopiště a ve výkopišti - třídění výkopku - veškeré pomocné konstrukce umožňující provedení vykopávky (příjezdy, sjezdy, nájezdy, lešení, podpěr. konstr., přemostění, zpevněné plochy, zakrytí a pod.)
P | 9 | 14173 |  | Protlačování potrubí z plast hmot DN do 200mm | M | 90 | 0 | 0 | 0 | 2
PP
VV |  |  |  | dle technické zprávy, výkresových příloh///
TS |  |  |  | Protlačení potrubí zahrnuje veškeré pomocné práce (startovací zařízení, startovací jáma, opěrné a vodící bloky a pod.), rovněž dodávku protlačovaného potrubí
P | 6 | 17110 |  | Uložení sypaniny do násypů se zhut | M3 | 100 | 0 | 0 | 0 | 2
PP
VV |  |  |  | dle technické zprávy, výkresových příloh///
TS |  |  |  | Položka konstrukce ze zemin zahrnuje zejména: - kompletní provedení zemní konstrukce vč. výběru vhodného materiálu - nákup materiálu dle zadávací dokumentace - úprava ukládaného materiálu vlhčením, tříděním, promícháním nebo vysoušením, příp. jiné úpravy za účelem zlepšení jeho mech. vlastností - hutnění i různé míry hutnění - ošetření úložiště po celou dobu práce v něm vč. klimatických opatření - ztížení v okolí vedení, konstrukcí a objektů a jejich dočasné zajištění - ztížení provádění vč. hutnění ve ztížených podmínkách a stísněných prostorech - ztížené ukládání sypaniny pod vodu - ukládání po vrstvách a po jiných nutných částech (figurách) vč. dosypávek - spouštění a nošení materiálu - výměna částí zemní konstrukce znehodnocené klimatickými vlivy - ruční hutnění a výplň jam a prohlubní v podloží - úprava, očištění a ochrana případně zhutnění podloží a svahů - svahování, hutnění a uzavírání povrchů svahů - zřízení lavic na svazích a zásyp rýh - udržování úložiště a jeho ochrana proti vodě - odvedení nebo obvedení vody v okolí úložiště a v úložišti - veškeré pomocné konstrukce umožňující provedení zemní konstrukce (příjezdy, sjezdy, nájezdy, lešení, podpěrné konstrukce, přemostění, zpevněné plochy, zakrytí a pod.)
P | 5 | 17411 |  | Zásyp jam a rýh zeminou se zhut | M3 | 100 | 0 | 0 | 0 | 2
PP
VV |  |  |  | dle technické zprávy, výkresových příloh///
TS |  |  |  | Položka zahrnuje: - kompletní provedení zemní konstrukce vč. výběru vhodného materiálu - nákup materiálu dle zadávací dokumentace - úprava ukládaného materiálu vlhčením, tříděním, promícháním nebo vysoušením, příp. jiné úpravy za účelem zlepšení jeho mech. vlastností - hutnění i různé míry hutnění - ošetření úložiště po celou dobu práce v něm vč. klimatických opatření - ztížení v okolí vedení, konstrukcí a objektů a jejich dočasné zajištění - ztížení provádění vč. hutnění ve ztížených podmínkách a stísněných prostorech - ztížené ukládání sypaniny pod vodu - ukládání po vrstvách a po jiných nutných částech (figurách) vč. dosypávek - spouštění a nošení materiálu - výměna částí zemní konstrukce znehodnocené klimatickými vlivy - ruční hutnění a výplň jam a prohlubní v podloží - úprava, očištění a ochrana případně zhutnění podloží a svahů - svahování, hutnění a uzavírání povrchů svahů - zřízení lavic na svazích a zásyp rýh - udržování úložiště a jeho ochrana proti vodě - odvedení nebo obvedení vody v okolí úložiště a v úložišti - veškeré pomocné konstrukce umožňující provedení zemní konstrukce (příjezdy, sjezdy, nájezdy, lešení, podpěrné konstrukce, přemostění, zpevněné plochy, zakrytí a pod.) - případné prohození nebo třídění materiálu.
P | 8 | 18120 |  | Úprava pláně se zhut v hor tř 5 | M2 | 20 | 0 | 0 | 0 | 2
PP
VV |  |  |  | dle technické zprávy, výkresových příloh///
TS |  |  |  | Položka obsahuje: Veškeré práce jsou obsaženy v textu položky včetně vyrovnání výškových rozdílů. Míru zhutnění určuje projekt.
P | 10 | 510096R |  | Kabelový prostup v protlačovaných otvorech přes 15 do 20 cm | M | 90 | 0 | 0 | 0 | 2
PP
VV |  |  |  | dle technické zprávy, výkresových příloh///
TS |  |  |  | Položka obsahuje: Příprava roury pro zatažení, spojování při zatažení, zatažení konopného lana do prostupu. Dále obsahuje cenu za pom. mechanismy včetně všech ostatních vedlejších nákladů.
P | 14 | 701001 |  | Označovací štítek kabelového vedení, spojky nebo kabelové skříně (včetně objímky) | KUS | 26 | 0 | 0 | 0 | 2
PP
VV |  |  |  | dle technické zprávy, výkresových příloh///
TS |  |  |  | Položka obsahuje: – veškeré práce a materiál obsažený v názvu položky2. Položka neobsahuje: X3. Způsob měření:Udává se počet kusů kompletní konstrukce nebo práce.
P | 15 | 701004 |  | Vyhledávací marker zemní | KUS | 52 | 0 | 0 | 0 | 2
PP
VV |  |  |  | dle technické zprávy, výkresových příloh///
TS |  |  |  | Položka obsahuje: – veškeré práce a materiál obsažený v názvu položky2. Položka neobsahuje: X3. Způsob měření:Udává se počet kusů kompletní konstrukce nebo práce.
P | 2 | 701ADCR |  | Geodetické vytyčení trasy | KM | 0.2 | 0 | 0 | 0 | 2
PP
VV |  |  |  | dle technické zprávy, výkresových příloh///
TS |  |  |  | Položka obsahuje: Geodetické vytyčení trasy. Dále obsahuje cenu za pom. mechanismy včetně všech ostatních vedlejších nákladů.
P | 12 | 702112 |  | Kabelový žlab zemní včetně krytu, světlé šířky přes 120 do 250 mm, tlustostěnný | M | 17100 | 0 | 0 | 0 | 2
PP
VV |  |  |  | dle technické zprávy, výkresových příloh///
TS |  |  |  | Položka obsahuje: – přípravu podkladu pro osazení2. Položka neobsahuje: X3. Způsob měření:Měří se metr délkový.
P | 11 | 702212 |  | Kabelová chránička zemní UV stabilní přes 100 do 200mm | M | 360 | 0 | 0 | 0 | 2
PP
VV |  |  |  | dle technické zprávy, výkresových příloh///
TS |  |  |  | Položka obsahuje: – přípravu podkladu pro osazení2. Položka neobsahuje: X3. Způsob měření:Měří se metr délkový.
P | 7 | 702312 |  | Zakrytí kabelů výstražnou fólií šířky přes 20 do 40 cm | M | 17100 | 0 | 0 | 0 | 2
PP
VV |  |  |  | dle technické zprávy, výkresových příloh///
TS |  |  |  | Položka obsahuje: – přípravu podkladu pro osazení2. Položka neobsahuje: X3. Způsob měření:Měří se metr délkový.
P | 13 | 702423 |  | Kabelový prostup do obejktu přes základ betonový světlé šířky přes 200 mm | KUS | 5 | 0 | 0 | 0 | 2
PP
VV |  |  |  | dle technické zprávy, výkresových příloh///
TS |  |  |  | Položka obsahuje: – vybourání otvoru z kabelové rýhy do budovy ve zdi z prostého betonu při tloušťce zdi do 90cm – úpravu otvoru a asfaltové izolace zdiva, osazení chráničky, zazdění, začištění a utěsnění otvoru – pomocné mechanismy2. Položka neobsahuje: – zatěsnění chráničky po montáži vedení3. Způsob měření:Udává se počet kusů kompletní konstrukce nebo práce.
SD |  | M75AE |  | Slaboproud - zabezpečovací zařízení |  |  |  | 0
P | 16 | 75E226R |  | Kompletní geodetické práce | KM | 0.2 | 0 | 0 | 0 | 2
PP
VV |  |  |  | dle technické zprávy, výkresových příloh///
TS |  |  |  | Provedení veškerého zaměření a zobrazení, tvorba počítačových souborů, zpracování kompletní geodetické dokumentace včetně všech dalších geodetických činností. Položka se měří v časových jednotkách (hod) za činost pověřeného geodeta .Položka obsahuje všechny náklady na provedení geod.prací se všemi pomocnými a doplňujícími pracemi a součástmi, případné použití mechanizmů,náklady na mzdy
SD |  | m75FM |  | Slaboproud - sdělovací zařízení |  |  |  | 0
P | 72 | 015240 |  | Poplatky za likvidaci odpadů nekontaminovaných - 20 03 99 odpad podobný komunálnímu odpadu | T | 0.8 | 0 | 0 | 0 | 2
PP
VV |  |  |  | dle technické zprávy, výkresových příloh///
TS |  |  |  | Položka obsahuje: – veškeré poplatky provozovateli skládky, recyklační linky nebo jiného zařízení na zpracování nebo likvidaci odpadů související s převzetím, uložením, zpracováním nebo likvidací odpadu2. Položka neobsahuje: – náklady spojené s dopravou odpadu z místa stavby na místo převzetí provozovatelem skládky, recyklační linky nebo jiného zařízení na zpracování nebo likvidaci odpadů3. Způsob měření:Tunou se rozumí hmotnost odpadu vytříděného v souladu se zákonem č. 185/2001 Sb., o nakládání s odpady, v platném znění.
P | 69 | 701ADDR-OV1R |  | Vypracování kabelové knihy plánů | 100m | 169 | 0 | 0 | 0 | 2
PP
VV |  |  |  | dle technické zprávy, výkresových příloh///
TS |  |  |  | Položka obsahuje náklady na vypracování kabelové knihy plánů skutečného stavu provedených prací.Cena položky je vč. ostatních rozpočtových nákladů
P | 70 | 703112 |  | Kabelový rošt/lávka nosný žárově zinkovaný včetně upevnění a příslušenství světlé šířky přes 100 do 250 mm | M | 120 | 0 | 0 | 0 | 2
PP
VV |  |  |  | dle technické zprávy, výkresových příloh///
TS |  |  |  | Položka obsahuje: – kompletní montáž, rozměření, upevnění, sváření, řezání, spojování a pod. – veškerý spojovací a montážní materiál vč. upevňovacího materiálu ( stojky, držáky, konzoly apod.) – elektrické pospojování – pomocné mechanismy a nátěr2. Položka neobsahuje: – víko a kabelové příchytky3. Způsob měření:Měří se metr délkový.
P | 68 | 703212 |  | Kabelový žlab nosný/drátěný žárově zinkovaný včetně upevnění a přísl. světl. šíř. 100-250 mm | M | 60 | 0 | 0 | 0 | 2
PP
VV |  |  |  | dle technické zprávy, výkresových příloh///
TS |  |  |  | Položka obsahuje: – kompletní montáž, rozměření, upevnění, sváření, řezání, spojování a pod. – veškerý spojovací a montážní materiál vč. upevňovacího materiálu ( stojky, držáky, konzoly apod.) – elektrické pospojování – pomocné mechanismy a nátěr2. Položka neobsahuje: – víko a kabelové příchytky3. Způsob měření:Měří se metr délkový.
P | 71 | 703332 |  | Kryt k nosnému žlabu/roštu s funkční odolností při požáru včetně upevnění a příslušenství světlé šířky přes 100 do 250 mm | M | 120 | 0 | 0 | 0 | 2
PP
VV |  |  |  | dle technické zprávy, výkresových příloh///
TS |  |  |  | Položka obsahuje: – kompletní montáž, rozměření, upevnění, sváření, řezání, spojování a pod. – veškerý spojovací a montážní materiál – pomocné mechanismy a nátěr2. Položka neobsahuje: X3. Způsob měření:Měří se metr délkový.
P | 67 | 741EBER |  | Protipožární ucpávka prostupu kabelového pr.do 200 mm, do EI 90 min. | KUS | 5 | 0 | 0 | 0 | 2
PP
VV |  |  |  | dle technické zprávy, výkresových příloh///
TS |  |  |  | Položka obsahuje: – pořízení materiálu včetně dopravy do stavenišťního skladu a skladování; Montáž materiálu s dopravou ze stavenišťního skladu k místu montáže nebo jeho demontáž pro další využití s dopravou do staveništního skladu a zakonzervováním
P | 46 | 75A322 |  | Spojka rovná pro plastové kabely s jádry o průměru 1 mm2 přes 12 párů | KUS | 17 | 0 | 0 | 0 | 2
PP
VV |  |  |  | dle technické zprávy, výkresových příloh///
TS |  |  |  | Položka obsahuje: – úplná montáž plastové spojky, příprava spojovacího přípravku, spojení žil kabelu, kontrola správnosti spojení žil, vysušení, zajištění přívodu el.energie, zatavení konců kabelu a svaření středu spojky – veškeré potřebné mechanizmy, jejich obsluhu, náklady na mzdy a náklady na pořízení všech potřebných materiálů i vlastní spojky, náklady na přesun hmot2. Položka neobsahuje: X3. Způsob měření:Udává se počet kusů kompletní konstrukce nebo práce.
P | 30 | 75I322 |  | Kabel zemní dvouplášťový s pancířem průměru žíly 0,8 mm do 25XN | km/čtyřka | 173 | 0 | 0 | 0 | 2
PP
VV |  |  |  | dle technické zprávy, výkresových příloh///
TS |  |  |  | Položka obsahuje: – dodávku specifikované kabelizace včetně potřebného drobného montážního materiálu – dopravu a skladování2. Položka neobsahuje: X3. Způsob měření:Dodávka specifikované kabelizace se měří v délce udané v kmčtyřkác
P | 31 | 75I326 |  | Kabel zemní dvouplášťový s pancířem průměru žíly 0,8 mm - uložení | M | 17300 | 0 | 0 | 0 | 2
PP
VV |  |  |  | dle technické zprávy, výkresových příloh///
TS |  |  |  | Položka obsahuje: – práce spojené s montáží specifikované kabelizace specifikovaným způsobem – veškeré potřebné mechanizmy, včetně obsluhy, náklady na mzdy a přibližné (průměrné) náklady na pořízení potřebných materiálů2. Položka neobsahuje: X3. Způsob měření:Práce specifikovaného se měří délce kabelizace udané v metrech.
P | 17 | 75I911 |  | Optotrubka HDPE průměru do 40 mm | M | 34200 | 0 | 0 | 0 | 2
PP
VV |  |  |  | dle technické zprávy, výkresových příloh///
TS |  |  |  | Položka obsahuje: – dodávku specifikované kabelizace včetně potřebného drobného montážního materiálu – dopravu a skladování2. Položka neobsahuje: X3. Způsob měření:Dodávka specifikované kabelizace se měří v délce udané v metrech.
P | 18 | 75I914 |  | Optotrubka HDPE - uložení | M | 34200 | 0 | 0 | 0 | 2
PP
VV |  |  |  | dle technické zprávy, výkresových příloh///
TS |  |  |  | Položka obsahuje: – práce spojené s montáží specifikované kabelizace specifikovaným způsobem – veškeré potřebné mechanizmy, včetně obsluhy, náklady na mzdy a přibližné (průměrné) náklady na pořízení potřebných materiálů2. Položka neobsahuje: X3. Způsob měření:Práce specifikovaného se měří délce kabelizace udané v metrech.
P | 19 | 75I961 |  | Optotrubka - hermetizace úseku do 2000 m | ÚSEK | 28 | 0 | 0 | 0 | 2
PP
VV |  |  |  | dle technické zprávy, výkresových příloh///
TS |  |  |  | Položka obsahuje: – práce spojené s měřením specifikované kabelizace specifikovaným způsobem včetně potřebného drobného montážního materiálu – veškeré potřebné mechanizmy (měřicí přístroje a měřící příslušenství), včetně obsluhy, náklady na mzdy a přibližné (průměrné) náklady na pořízení potřebných materiálů včetně všech ostatních vedlejších nákladů2. Položka neobsahuje: X3. Způsob měření:Měřící práce se udávají počtem úseků.
P | 20 | 75I962 |  | Optotrubka - kalibrace | M | 34200 | 0 | 0 | 0 | 2
PP
VV |  |  |  | dle technické zprávy, výkresových příloh///
TS |  |  |  | Položka obsahuje: – práce spojené s měřením specifikované kabelizace specifikovaným způsobem včetně potřebného drobného montážního materiálu – veškeré potřebné mechanizmy (měřicí přístroje a měřící příslušenství), včetně obsluhy, náklady na mzdy a přibližné (průměrné) náklady na pořízení potřebných materiálů včetně všech ostatních vedlejších nákladů2. Položka neobsahuje: X3. Způsob měření:Měřící práce se udávají počtem metrů.
P | 21 | 75IA51 |  | Optotrubková koncovka průměru do 40 mm | KUS | 56 | 0 | 0 | 0 | 2
PP
VV |  |  |  | dle technické zprávy, výkresových příloh///
TS |  |  |  | Položka obsahuje: – dodávku specifikovaného bloku/zařízení včetně potřebného drobného montážního materiálu – dodávku souvisejícího příslušenství pro specifikovaný blok/zařízení – dopravu a skladování2. Položka neobsahuje: X3. Způsob měření:Udává se počet kusů kompletní konstrukce nebo práce.
P | 22 | 75IA5X |  | Optotrubková koncovka - montáž | KUS | 56 | 0 | 0 | 0 | 2
PP
VV |  |  |  | dle technické zprávy, výkresových příloh///
TS |  |  |  | Položka obsahuje: – kompletní montáž specifikovaného bloku/zařízení a souvisejícího příslušenství včetně potřebného drobného montážního materiálu – veškeré potřebné mechanizmy, včetně obsluhy, náklady na mzdy a přibližné (průměrné) náklady na pořízení potřebných materiálů včetně všech ostatních vedlejších nákladů2. Položka neobsahuje: X3. Způsob měření:Udává se počet kusů kompletní konstrukce nebo práce.
P | 23 | 75IA5Y |  | Optotrubková koncovka - demontáž | KUS | 56 | 0 | 0 | 0 | 2
PP
VV |  |  |  | dle technické zprávy, výkresových příloh///
TS |  |  |  | Položka obsahuje: – demontáž (pro další využití/do šrotu) specifikovaného bloku/zařízení včetně potřebného drobného pomocného materiálu – veškeré potřebné mechanizmy, včetně obsluhy, náklady na mzdy a přibližné (průměrné) náklady na pořízení potřebných materiálů včetně všech ostatních vedlejších nákladů – odvoz demontovaného bloku/zařízení a skladování, případně ekologické likvidace bloku/zařízení2. Položka neobsahuje: – poplatek za likvidaci odpadů (nacení se dle SSD 0)3. Způsob měření:Udává se počet kusů kompletní konstrukce nebo práce.
P | 24 | 75IB11 |  | Mikrotrubička do 10/8 mm - dodávka | M | 150 | 0 | 0 | 0 | 2
PP
VV |  |  |  | dle technické zprávy, výkresových příloh///
TS |  |  |  | Položka obsahuje: – dodávku specifikované kabelizace včetně potřebného drobného montážního materiálu – dopravu a skladování2. Položka neobsahuje: X3. Způsob měření:Dodávka specifikované kabelizace se měří v délce udané v metrech.
P | 25 | 75IB12 |  | Mikrotrubička do 10/8 mm - na konstrukci | M | 150 | 0 | 0 | 0 | 2
PP
VV |  |  |  | dle technické zprávy, výkresových příloh///
TS |  |  |  | Položka obsahuje: – práce spojené s montáží specifikované kabelizace specifikovaným způsobem – veškeré potřebné mechanizmy, včetně obsluhy, náklady na mzdy a přibližné (průměrné) náklady na pořízení potřebných materiálů2. Položka neobsahuje: X3. Způsob měření:Práce specifikovaného se měří délce kabelizace udané v metrech.
P | 26 | 75ID21 |  | Plastová zemní komora pro uložení spojky - dodávka | KUS | 13 | 0 | 0 | 0 | 2
PP
VV |  |  |  | dle technické zprávy, výkresových příloh///
TS |  |  |  | Položka obsahuje: – dodávku specifikovaného bloku/zařízení včetně potřebného drobného montážního materiálu – dodávku souvisejícího příslušenství pro specifikovaný blok/zařízení – dopravu a skladování2. Položka neobsahuje: X3. Způsob měření:Udává se počet kusů kompletní konstrukce nebo práce.
P | 27 | 75ID2X |  | Plastová zemní komora pro uložení spojky - montáž | KUS | 13 | 0 | 0 | 0 | 2
PP
VV |  |  |  | dle technické zprávy, výkresových příloh///
TS |  |  |  | Položka obsahuje: – kompletní montáž specifikovaného bloku/zařízení a souvisejícího příslušenství včetně potřebného drobného montážního materiálu – veškeré potřebné mechanizmy, včetně obsluhy, náklady na mzdy a přibližné (průměrné) náklady na pořízení potřebných materiálů včetně všech ostatních vedlejších nákladů2. Položka neobsahuje: X3. Způsob měření:Udává se počet kusů kompletní konstrukce nebo práce.
P | 28 | 75ID31 |  | Plastová zemní komora těsnení pro HDPE trubku do 40 mm - dodávka | KUS | 13 | 0 | 0 | 0 | 2
PP
VV |  |  |  | dle technické zprávy, výkresových příloh///
TS |  |  |  | Položka obsahuje: – dodávku specifikovaného bloku/zařízení včetně potřebného drobného montážního materiálu – dodávku souvisejícího příslušenství pro specifikovaný blok/zařízení – dopravu a skladování2. Položka neobsahuje: X3. Způsob měření:Udává se počet kusů kompletní konstrukce nebo práce
P | 29 | 75ID3X |  | Plastová zemní komora těsnení pro HDPE trubku do 40 mm - montáž | KUS | 13 | 0 | 0 | 0 | 2
PP
VV |  |  |  | dle technické zprávy, výkresových příloh///
TS |  |  |  | Položka obsahuje: – kompletní montáž specifikovaného bloku/zařízení a souvisejícího příslušenství včetně potřebného drobného montážního materiálu – veškeré potřebné mechanizmy, včetně obsluhy, náklady na mzdy a přibližné (průměrné) náklady na pořízení potřebných materiálů včetně všech ostatních vedlejších nákladů2. Položka neobsahuje: X3. Způsob měření:Udává se počet kusů kompletní konstrukce nebo práce.
P | 41 | 75IEA3 |  | Venkovní telefonní objekt na objektu | KUS | 4 | 0 | 0 | 0 | 2
PP
VV |  |  |  | dle technické zprávy, výkresových příloh///
TS |  |  |  | Položka obsahuje: – dodávku specifikovaného bloku/zařízení včetně potřebného drobného montážního materiálu – dodávku souvisejícího příslušenství pro specifikovaný blok/zařízení – dopravu a skladování2. Položka neobsahuje: X3. Způsob měření:Udává se počet kusů kompletní konstrukce nebo práce.
P | 43 | 75IEAX |  | Venkovní telefonní objekt - montáž | KUS | 4 | 0 | 0 | 0 | 2
PP
VV |  |  |  | dle technické zprávy, výkresových příloh///
TS |  |  |  | Položka obsahuje: – kompletní montáž specifikovaného bloku/zařízení a souvisejícího příslušenství včetně potřebného drobného montážního materiálu – veškeré potřebné mechanizmy, včetně obsluhy, náklady na mzdy a přibližné (průměrné) náklady na pořízení potřebných materiálů včetně všech ostatních vedlejších nákladů2. Položka neobsahuje: X3. Způsob měření:Udává se počet kusů kompletní konstrukce nebo práce.
P | 42 | 75IEAY |  | Venkovní telefonní objekt - demontáž | KUS | 4 | 0 | 0 | 0 | 2
PP
VV |  |  |  | dle technické zprávy, výkresových příloh///
TS |  |  |  | Položka obsahuje: – demontáž (pro další využití/do šrotu) specifikovaného bloku/zařízení včetně potřebného drobného pomocného materiálu – veškeré potřebné mechanizmy, včetně obsluhy, náklady na mzdy a přibližné (průměrné) náklady na pořízení potřebných materiálů včetně všech ostatních vedlejších nákladů – odvoz demontovaného bloku/zařízení a skladování, případně ekologické likvidace bloku/zařízení2. Položka neobsahuje: – poplatek za likvidaci odpadů (nacení se dle SSD 0)3. Způsob měření:Udává se počet kusů kompletní konstrukce nebo práce.
P | 44 | 75IEB2 |  | TO hlasitý MB na zdi | KUS | 2 | 0 | 0 | 0 | 2
PP
VV |  |  |  | dle technické zprávy, výkresových příloh///
TS |  |  |  | Položka obsahuje: – dodávku specifikovaného bloku/zařízení včetně potřebného drobného montážního materiálu – dodávku souvisejícího příslušenství pro specifikovaný blok/zařízení – dopravu a skladování2. Položka neobsahuje: X3. Způsob měření:Udává se počet kusů kompletní konstrukce nebo práce.
P | 45 | 75IEBX |  | TO hlasitý MB - montáž | KUS | 2 | 0 | 0 | 0 | 2
PP
VV |  |  |  | dle technické zprávy, výkresových příloh///
TS |  |  |  | Položka obsahuje: – kompletní montáž specifikovaného bloku/zařízení a souvisejícího příslušenství včetně potřebného drobného montážního materiálu – veškeré potřebné mechanizmy, včetně obsluhy, náklady na mzdy a přibližné (průměrné) náklady na pořízení potřebných materiálů včetně všech ostatních vedlejších nákladů2. Položka neobsahuje: X3. Způsob měření:Udává se počet kusů kompletní konstrukce nebo práce.
P | 55 | 75IF11 |  | Spojovací svorkovnice 2/10 - dodávka | KUS | 13 | 0 | 0 | 0 | 2
PP
VV |  |  |  | dle technické zprávy, výkresových příloh///
TS |  |  |  | Položka obsahuje: – dodávku specifikovaného bloku/zařízení včetně potřebného drobného montážního materiálu – dodávku souvisejícího příslušenství pro specifikovaný blok/zařízení – dopravu a skladování2. Položka neobsahuje: X3. Způsob měření:Udává se počet kusů kompletní konstrukce nebo práce.
P | 56 | 75IF1X |  | Spojovací svorkovnice 2/10 - montáž | KUS | 13 | 0 | 0 | 0 | 2
PP
VV |  |  |  | dle technické zprávy, výkresových příloh///
TS |  |  |  | Položka obsahuje: – kompletní montáž specifikovaného bloku/zařízení a souvisejícího příslušenství včetně potřebného drobného montážního materiálu – veškeré potřebné mechanizmy, včetně obsluhy, náklady na mzdy a přibližné (průměrné) náklady na pořízení potřebných materiálů včetně všech ostatních vedlejších nákladů2. Položka neobsahuje: X3. Způsob měření:Udává se počet kusů kompletní konstrukce nebo práce.
P | 57 | 75IF21 |  | Rozpojovací svorkovnice 2/10, 2/8 - dodávka | KUS | 13 | 0 | 0 | 0 | 2
PP
VV |  |  |  | dle technické zprávy, výkresových příloh///
TS |  |  |  | Položka obsahuje: – dodávku specifikovaného bloku/zařízení včetně potřebného drobného montážního materiálu – dodávku souvisejícího příslušenství pro specifikovaný blok/zařízení – dopravu a skladování2. Položka neobsahuje: X3. Způsob měření:Udává se počet kusů kompletní konstrukce nebo práce.
P | 58 | 75IF2X |  | Rozpojovací svorkovnice 2/10, 2/8 - montáž | KUS | 13 | 0 | 0 | 0 | 2
PP
VV |  |  |  | dle technické zprávy, výkresových příloh///
TS |  |  |  | Položka obsahuje: – kompletní montáž specifikovaného bloku/zařízení a souvisejícího příslušenství včetně potřebného drobného montážního materiálu – veškeré potřebné mechanizmy, včetně obsluhy, náklady na mzdy a přibližné (průměrné) náklady na pořízení potřebných materiálů včetně všech ostatních vedlejších nákladů2. Položka neobsahuje: X3. Způsob měření:Udává se počet kusů kompletní konstrukce nebo práce.
P | 59 | 75IF31 |  | Zemnící svorkovnice - dodávka | KUS | 11 | 0 | 0 | 0 | 2
PP
VV |  |  |  | dle technické zprávy, výkresových příloh///
TS |  |  |  | Položka obsahuje: – dodávku specifikovaného bloku/zařízení včetně potřebného drobného montážního materiálu – dodávku souvisejícího příslušenství pro specifikovaný blok/zařízení – dopravu a skladování2. Položka neobsahuje: X3. Způsob měření:Udává se počet kusů kompletní konstrukce nebo práce.
P | 60 | 75IF3X |  | Zemnící svorkovnice - montáž | KUS | 11 | 0 | 0 | 0 | 2
PP
VV |  |  |  | dle technické zprávy, výkresových příloh///
TS |  |  |  | Položka obsahuje: – kompletní montáž specifikovaného bloku/zařízení a souvisejícího příslušenství včetně potřebného drobného montážního materiálu – veškeré potřebné mechanizmy, včetně obsluhy, náklady na mzdy a přibližné (průměrné) náklady na pořízení potřebných materiálů včetně všech ostatních vedlejších nákladů2. Položka neobsahuje: X3. Způsob měření:Udává se počet kusů kompletní konstrukce nebo práce.
P | 61 | 75IF41 |  | Montážní rám do 10+1 - dodávka | KUS | 26 | 0 | 0 | 0 | 2
PP
VV |  |  |  | dle technické zprávy, výkresových příloh///
TS |  |  |  | Položka obsahuje: – dodávku specifikovaného bloku/zařízení včetně potřebného drobného montážního materiálu – dodávku souvisejícího příslušenství pro specifikovaný blok/zařízení – dopravu a skladování2. Položka neobsahuje: X3. Způsob měření:Udává se počet kusů kompletní konstrukce nebo práce.
P | 62 | 75IF4X |  | Montážní rám do 10+1 - montáž | KUS | 26 | 0 | 0 | 0 | 2
PP
VV |  |  |  | dle technické zprávy, výkresových příloh///
TS |  |  |  | Položka obsahuje: – kompletní montáž specifikovaného bloku/zařízení a souvisejícího příslušenství včetně potřebného drobného montážního materiálu – veškeré potřebné mechanizmy, včetně obsluhy, náklady na mzdy a přibližné (průměrné) náklady na pořízení potřebných materiálů včetně všech ostatních vedlejších nákladů2. Položka neobsahuje: X3. Způsob měření:Udává se počet kusů kompletní konstrukce nebo práce.
P | 51 | 75IFA1 |  | Nosník bleskojistek - dodávka | KUS | 4 | 0 | 0 | 0 | 2
PP
VV |  |  |  | dle technické zprávy, výkresových příloh///
TS |  |  |  | Položka obsahuje: – dodávku specifikovaného bloku/zařízení včetně potřebného drobného montážního materiálu – dodávku souvisejícího příslušenství pro specifikovaný blok/zařízení – dopravu a skladování2. Položka neobsahuje: X3. Způsob měření:Udává se počet kusů kompletní konstrukce nebo práce.
P | 52 | 75IFAX |  | Nosník bleskojistek - montáž | KUS | 4 | 0 | 0 | 0 | 2
PP
VV |  |  |  | dle technické zprávy, výkresových příloh///
TS |  |  |  | Položka obsahuje: – kompletní montáž specifikovaného bloku/zařízení a souvisejícího příslušenství včetně potřebného drobného montážního materiálu – veškeré potřebné mechanizmy, včetně obsluhy, náklady na mzdy a přibližné (průměrné) náklady na pořízení potřebných materiálů včetně všech ostatních vedlejších nákladů2. Položka neobsahuje: X3. Způsob měření:Udává se počet kusů kompletní konstrukce nebo práce.
P | 53 | 75IFB1 |  | Bleskojistka - dodávka | KUS | 40 | 0 | 0 | 0 | 2
PP
VV |  |  |  | dle technické zprávy, výkresových příloh///
TS |  |  |  | Položka obsahuje: – dodávku specifikovaného bloku/zařízení včetně potřebného drobného montážního materiálu – dodávku souvisejícího příslušenství pro specifikovaný blok/zařízení – dopravu a skladování2. Položka neobsahuje: X3. Způsob měření:Udává se počet kusů kompletní konstrukce nebo práce.
P | 54 | 75IFBX |  | Bleskojistka - montáž | KUS | 40 | 0 | 0 | 0 | 2
PP
VV |  |  |  | dle technické zprávy, výkresových příloh///
TS |  |  |  | Položka obsahuje: – kompletní montáž specifikovaného bloku/zařízení a souvisejícího příslušenství včetně potřebného drobného montážního materiálu – veškeré potřebné mechanizmy, včetně obsluhy, náklady na mzdy a přibližné (průměrné) náklady na pořízení potřebných materiálů včetně všech ostatních vedlejších nákladů2. Položka neobsahuje: X3. Způsob měření:Udává se počet kusů kompletní konstrukce nebo práce.
P | 36 | 75IFC2 |  | Kabelový závěr do 100 žil | KUS | 2 | 0 | 0 | 0 | 2
PP
VV |  |  |  | dle technické zprávy, výkresových příloh///
TS |  |  |  | Položka obsahuje: – dodávku specifikovaného bloku/zařízení včetně potřebného drobného montážního materiálu – dodávku souvisejícího příslušenství pro specifikovaný blok/zařízení – dopravu a skladování2. Položka neobsahuje: X3. Způsob měření:Udává se počet kusů kompletní konstrukce nebo práce.
P | 37 | 75IFCX |  | Kabelový závěr - montáž | KUS | 2 | 0 | 0 | 0 | 2
PP
VV |  |  |  | dle technické zprávy, výkresových příloh///
TS |  |  |  | Položka obsahuje: – kompletní montáž specifikovaného bloku/zařízení a souvisejícího příslušenství včetně potřebného drobného montážního materiálu – veškeré potřebné mechanizmy, včetně obsluhy, náklady na mzdy a přibližné (průměrné) náklady na pořízení potřebných materiálů včetně všech ostatních vedlejších nákladů2. Položka neobsahuje: X3. Způsob měření:Udává se počet kusů kompletní konstrukce nebo práce.
P | 33 | 75IH11 |  | Ukončení kabelu celoplastového bez pancíře do 40 žil | KUS | 11 | 0 | 0 | 0 | 2
PP
VV |  |  |  | dle technické zprávy, výkresových příloh///
TS |  |  |  | Položka obsahuje: – kompletní ukončení specifikované kabelizace včetně potřebného drobného montážního materiálu – veškeré potřebné mechanizmy, včetně obsluhy, náklady na mzdy a přibližné (průměrné) náklady na pořízení potřebných materiálů včetně všech ostatních vedlejších nákladů2. Položka neobsahuje: X3. Způsob měření:Udává se počet kusů kompletní konstrukce nebo práce.
P | 47 | 75II51 |  | Spojka rozdělovací vnitřní do 10 odbočných kabelů | KUS | 2 | 0 | 0 | 0 | 2
PP
VV |  |  |  | dle technické zprávy, výkresových příloh///
TS |  |  |  | Položka obsahuje: – dodávku specifikovaného bloku/zařízení včetně potřebného drobného montážního materiálu – dodávku souvisejícího příslušenství pro specifikovaný blok/zařízení – dopravu a skladování2. Položka neobsahuje: X3. Způsob měření:Udává se počet kusů kompletní konstrukce nebo práce.
P | 48 | 75II5X |  | Spojka rozdělovací vnitřní - montáž | KUS | 2 | 0 | 0 | 0 | 2
PP
VV |  |  |  | dle technické zprávy, výkresových příloh///
TS |  |  |  | Položka obsahuje: – kompletní montáž specifikovaného bloku/zařízení a souvisejícího příslušenství včetně potřebného drobného montážního materiálu – veškeré potřebné mechanizmy, včetně obsluhy, náklady na mzdy a přibližné (průměrné) náklady na pořízení potřebných materiálů včetně všech ostatních vedlejších nákladů2. Položka neobsahuje: X3. Způsob měření:Udává se počet kusů kompletní konstrukce nebo práce.
P | 49 | 75II61 |  | Spojka - odbočovací souprava malá | KUS | 2 | 0 | 0 | 0 | 2
PP
VV |  |  |  | dle technické zprávy, výkresových příloh///
TS |  |  |  | Položka obsahuje: – dodávku specifikovaného bloku/zařízení včetně potřebného drobného montážního materiálu – dodávku souvisejícího příslušenství pro specifikovaný blok/zařízení – dopravu a skladování2. Položka neobsahuje: X3. Způsob měření:Udává se počet kusů kompletní konstrukce nebo práce.
P | 50 | 75II6X |  | Spojka - odbočovací souprava - montáž | KUS | 2 | 0 | 0 | 0 | 2
PP
VV |  |  |  | dle technické zprávy, výkresových příloh///
TS |  |  |  | Položka obsahuje: – kompletní montáž specifikovaného bloku/zařízení a souvisejícího příslušenství včetně potřebného drobného montážního materiálu – veškeré potřebné mechanizmy, včetně obsluhy, náklady na mzdy a přibližné (průměrné) náklady na pořízení potřebných materiálů včetně všech ostatních vedlejších nákladů2. Položka neobsahuje: X3. Způsob měření:Udává se počet kusů kompletní konstrukce nebo práce.
P | 38 | 75IJ11 |  | Měření - zřízení vývodu kabelového pláště pro měření | KUS | 11 | 0 | 0 | 0 | 2
PP
VV |  |  |  | dle technické zprávy, výkresových příloh///
TS |  |  |  | Položka obsahuje: – kompletní zřízení vývodu pro měření včetně potřebného drobného montážního materiálu – veškeré potřebné mechanizmy, včetně obsluhy, náklady na mzdy a přibližné (průměrné) náklady na pořízení potřebných materiálů včetně všech ostatních vedlejších nákladů2. Položka neobsahuje: X3. Způsob měření:Udává se počet kusů kompletní konstrukce nebo práce.
P | 39 | 75IJ12 |  | Měření jednosměrné na sdělovacím kabelu | KUS | 262 | 0 | 0 | 0 | 2
PP
VV |  |  |  | dle technické zprávy, výkresových příloh///
TS |  |  |  | Položka obsahuje: – práce spojené s měřením specifikované kabelizace specifikovaným způsobem včetně potřebného drobného montážního materiálu – veškeré potřebné mechanizmy (měřicí přístroje a měřící příslušenství), včetně obsluhy, náklady na mzdy a přibližné (průměrné) náklady na pořízení potřebných materiálů včetně všech ostatních vedlejších nákladů2. Položka neobsahuje: X3. Způsob měření:Udává se vždy pár, tj. po dvou kusech.
P | 40 | 75IJ13 |  | Měření útlumu přeslechu na blízkém konci na místním sděl. kabelu za 1 čtyřku XN a 1 měřený úsek | KUS | 117 | 0 | 0 | 0 | 2
PP
VV |  |  |  | dle technické zprávy, výkresových příloh///
TS |  |  |  | Položka obsahuje: – práce spojené s měřením specifikované kabelizace specifikovaným způsobem včetně potřebného drobného montážního materiálu – veškeré potřebné mechanizmy (měřicí přístroje a měřící příslušenství), včetně obsluhy, náklady na mzdy a přibližné (průměrné) náklady na pořízení potřebných materiálů včetně všech ostatních vedlejších nákladů2. Položka neobsahuje: X3. Způsob měření:Udává se
P | 32 | 75J213 |  | Kabel sdělovací pro vnitřní použití do 10 párů průměru 0,8 mm | km/pár | 3 | 0 | 0 | 0 | 2
PP
VV |  |  |  | dle technické zprávy, výkresových příloh///
TS |  |  |  | Položka obsahuje: – dodávku specifikovaného kabelu včetně potřebného drobného montážního materiálu – dopravu a skladování – práce spojené s uložením specifikovaného kabelu specifikovaným způsobem – veškeré potřebné mechanizmy, včetně obsluhy, náklady na mzdy a přibližné (průměrné) náklady na pořízení potřebných materiálů2. Položka neobsahuje: X3. Způsob měření:Dodávka specifikovaného kabelu se měří v délce kabelu udané v kmpárech.
P | 65 | 75JB13 |  | Datový rozvaděč 19" 600x600 do 47 U | KUS | 7 | 0 | 0 | 0 | 2
PP
VV |  |  |  | dle technické zprávy, výkresových příloh///
TS |  |  |  | Položka obsahuje: – dodávku specifikovaného bloku/zařízení včetně potřebného drobného montážního materiálu – dodávku souvisejícího příslušenství pro specifikovaný blok/zařízení – dopravu a skladování2. Položka neobsahuje: X3. Způsob měření:Udává se počet kusů kompletní konstrukce nebo práce.
P | 66 | 75JB1X |  | Datový rozvaděč 19" 600x600 - montáž | KUS | 7 | 0 | 0 | 0 | 2
PP
VV |  |  |  | dle technické zprávy, výkresových příloh///
TS |  |  |  | Položka obsahuje: – dodávku specifikovaného bloku/zařízení včetně potřebného drobného montážního materiálu – dodávku souvisejícího příslušenství pro specifikovaný blok/zařízení – dopravu a skladování2. Položka neobsahuje: X3. Způsob měření:Udává se počet kusů kompletní konstrukce nebo práce.
P | 34 | 75JC13 |  | Kabelová forma pro kabely do 50 párů | KUS | 7 | 0 | 0 | 0 | 2
PP
VV |  |  |  | dle technické zprávy, výkresových příloh///
TS |  |  |  | Položka obsahuje: – dodávku specifikovaného bloku/zařízení včetně potřebného drobného montážního materiálu – dodávku souvisejícího příslušenství pro specifikovaný blok/zařízení – dopravu a skladování2. Položka neobsahuje: X3. Způsob měření:Udává se počet kusů kompletní konstrukce nebo práce.
P | 35 | 75JC1X |  | Kabelová forma pro kabely - montáž | KUS | 7 | 0 | 0 | 0 | 2
PP
VV |  |  |  | dle technické zprávy, výkresových příloh///
TS |  |  |  | Položka obsahuje: – kompletní montáž (oživení, konfigurace, nastavení a uvedení do provozu) specifikovaného bloku/zařízení a souvisejícího příslušenství včetně drobného montážního materiálu – veškeré potřebné mechanizmy, včetně obsluhy, náklady na mzdy a přibližné (průměrné) náklady na pořízení potřebných materiálů včetně všech ostatních vedlejších nákladů2. Položka neobsahuje: X3. Způsob měření:Udává se počet kusů kompletní konstrukce nebo práce.
P | 63 | 75K121 |  | Transformátor převodní 600:600 | KUS | 40 | 0 | 0 | 0 | 2
PP
VV |  |  |  | dle technické zprávy, výkresových příloh///
TS |  |  |  | Položka obsahuje: – dodávku specifikovaného bloku/zařízení včetně potřebného drobného montážního materiálu – dodávku souvisejícího příslušenství pro specifikovaný blok/zařízení – dopravu a skladování2. Položka neobsahuje: X3. Způsob měření:Udává se počet kusů kompletní konstrukce nebo práce.
P | 64 | 75K12X |  | Transformátor převodní - montáž | KUS | 40 | 0 | 0 | 0 | 2
PP
VV |  |  |  | dle technické zprávy, výkresových příloh///
TS |  |  |  | Položka obsahuje: – kompletní montáž (oživení, konfigurace, nastavení a uvedení do provozu) specifikovaného bloku/zařízení a souvisejícího příslušenství včetně drobného montážního materiálu – veškeré potřebné mechanizmy, včetně obsluhy, náklady na mzdy a přibližné (průměrné) náklady na pořízení potřebných materiálů včetně všech ostatních vedlejších nákladů2. Položka neobsahuje: X3. Způsob měření:Udává se počet kusů kompletní konstrukce nebo práce.

## PS 02-28-01
ASPE10 |  |  |  | Firma: Moravia Consult | [5 empty] | 3
|  |  |  | Příloha k formuláři pro ocenění nabídky | [5 empty] | 3
S | Stavba: | 16-013-232 |  | Rekonstrukce SZZ Veselí nad Moravou |  |  | PS 02-28-01 | 0 | 0,00 | 2
O | Rozpočet: | PS 02-28-01 |  | TÚ Veselí nad Moravou – Velká nad Veličkou, traťové zabezpečovací zařízení |  |  |  |  | 15,00 | 2
Typ | Poř. číslo | Kód položky | Varianta | Název položky | MJ | Množství | Cena |  | 21,00 | 2
[7 empty] | Jednotková | Celkem
0 | 1 | 2 | 3 | 4 | 5 | 6 | 9 | 10
SD |  | 0 |  | Všeobecné konstrukce a práce |  |  |  | 0
P | 1 | 014140 |  | Poplatky za likvidaců odpadů nekontaminovaných - 17 01 01 Beton z demolic objektů, základů TV | T | 10 | 0 | 0 | 0 | 2
PP
VV
TS |  |  |  | 1. Položka obsahuje: – veškeré poplatky provozovateli skládky, recyklační linky nebo jiného zařízení na zpracování nebo likvidaci odpadů související s převzetím, uložením, zpracováním nebo likvidací odpadu 2. Položka neobsahuje: – náklady spojené s dopravou odpadu z místa stavby na místo převzetí provozovatelem skládky, recyklační linky nebo jiného zařízení na zpracování nebo likvidaci odpadů 3. Způsob měření: Tunou se rozumí hmotnost odpadu vytříděného v souladu se zákonem č. 185/2001 Sb., o nakládání s odpady, v platném znění.
P | 2 | 014310 |  | Poplatky za likvidaců odpadů nekontaminovaných - 16 02 14 Elektrošrot (vyřazená el. zařízení a přístr. - Al, Cu a vz. kovy) | T | 5 | 0 | 0 | 0 | 2
PP
VV
TS |  |  |  | 1. Položka obsahuje: – veškeré poplatky provozovateli skládky, recyklační linky nebo jiného zařízení na zpracování nebo likvidaci odpadů související s převzetím, uložením, zpracováním nebo likvidací odpadu 2. Položka neobsahuje: – náklady spojené s dopravou odpadu z místa stavby na místo převzetí provozovatelem skládky, recyklační linky nebo jiného zařízení na zpracování nebo likvidaci odpadů 3. Způsob měření: Tunou se rozumí hmotnost odpadu vytříděného v souladu se zákonem č. 185/2001 Sb., o nakládání s odpady, v platném znění.
P | 3 | 022310 |  | Vypracování realizační dokumentace stavby (RDS) | KPL | 1 | 0 | 0 | 0 | 2
PP
VV
TS |  |  |  | 1. Položka obsahuje: – veškeré náklady spojené s vypracováním dokumentace – zpracování výstupu v požadovaném počtu paré včetně digitálního odevzdání 2. Položka neobsahuje: X 3. Způsob měření: Udává se komplet odlišných materiálů a činností, které tvoří funční celek daný názvem položky.
P | 4 | 031000 |  | Geodetická činnost | MĚS | 2 | 0 | 0 | 0 | 2
PP
VV
TS |  |  |  | 1. Položka obsahuje: – zahrnuje veškeré náklady spojené s geodetickou činností při výstavbě vyskytující se v rámci jednotlivých SO a PS 2. Položka neobsahuje: X 3. Způsob měření: Udává se každý i započatý kalendářní měsíc.
SD |  | 1 |  | Zemní práce |  |  |  | 0
P | 5 | 113131 |  | Odstranění krytů (nebo podkladů) s asfaltovým pojivem | M3 | 1 | 0 | 0 | 0 | 2
PP
VV |  |  |  | 1*5*0,2=1,0000 [A]///
TS |  |  |  | 1. Položka obsahuje: - manipulaci s vybouranou sutí a s vybouranými hmotami vč. uložení na skládku a poplatku za skládku (pokud zadávací dokumentace nestanoví jinak) 2. Položka neobsahuje: X 3. Způsob měření: Měří se metr krychlový.
P | 6 | 113181 |  | Odstranění krytů (nebo podkladů) z dlaždic betonových nebo kamenných | M3 | 9 | 0 | 0 | 0 | 2
PP
VV |  |  |  | 1*50*0,1=5,0000 [A]//1*90*0,1=9,0000 [B]///
TS |  |  |  | 1. Položka obsahuje: - manipulaci s vybouranou sutí a s vybouranými hmotami vč. uložení na skládku a poplatku za skládku (pokud zadávací dokumentace nestanoví jinak) 2. Položka neobsahuje: X 3. Způsob měření: Měří se metr krychlový.
P | 7 | 132301 |  | Hloubení rýh tř. horniny 3 | M3 | 4051.285 | 0 | 0 | 0 | 2
PP
VV |  |  |  | 0,35*0,8*12902=3 612,5600 [A]//0,35*0,5*2371=414,9250 [B]//0,35*1*20=7,0000 [C]//0,35*0,8*30=8,4000 [D]//0,35*1,2*20=8,4000 [E]//a+b+c+d+e=4 051,2850 [F]///
TS |  |  |  | 1. Položka obsahuje: - vodorovná a svislá doprava, přemístění, přeložení, manipulace s výkopkem - kompletní provedení vykopávky nezapažené i zapažené - ošetření výkopiště po celou dobu práce v něm vč. klimatických opatření - ztížení vykopávek v blízkosti podzemního vedení, konstrukcí a objektů vč. jejich dočasného zajištění - ztížení pod vodou, v okolí výbušnin, ve stísněných prostorech a pod. - příplatek za lepivost - těžení po vrstvách, pásech a po jiných nutných částech (figurách) - čerpání vody vč. čerpacích jímek, potrubí a pohotovostní čerpací soupravy (viz ustanovení k pol. 1151,2) - potřebné snížení hladiny podzemní vody - těžení a rozpojování jednotlivých balvanů - vytahování a nošení výkopku - svahování a přesvah. svahů do konečného tvaru, výměna hornin v podloží a v pláni znehodnocené klimatickými vlivy - eventuelně nutné druhotné rozpojení odstřelené horniny - ruční vykopávky, odstranění kořenů a napadávek - pažení, vzepření a rozepření vč. přepažování - hradící a štětové stěny dočasné (adekvátně platí ustanovení k pol. 1151,2) - úpravu, ochranu a očištění dna, základové spáry, stěn a svahů - zhutnění podloží, případně i svahů vč. svahování - zřízení stupňů v podloží a lavic na svazích, není-li pro tyto práce zřízena samostatná položka - udržování výkopiště a jeho ochrana proti vodě - odvedení nebo obvedení vody v okolí výkopiště a ve výkopišti - třídění výkopku - veškeré pomocné konstrukce umožňující provedení vykopávky (příjezdy, sjezdy, nájezdy, lešení, podpěr. konstr., přemostění, zpevněné plochy, zakrytí a pod.) 2. Položka neobsahuje: X 3. Způsob měření: Měří se metr krychlový.
P | 8 | 14173.R01 |  | Protlačování potrubí metodou neřízenou, potrubí plastové DN do 200 mm, třída vrtatelnosti III | M | 521 | 0 | 0 | 0 | 2
PP
VV |  |  |  | 2*30+2*20+8+8+2*8+2*8+2*8+2*8+2*8+2*8+2*8+2*8+2*8+2*8+2*8+20+2*8+2*8+30+2*8+2*8+8+2*8+2*8+2*8+8+35+2*8=521,0000 [A]///
TS |  |  |  | 1. Položka obsahuje: - pomocné práce (startovací zařízení a pod.), rovněž dodávku protlačovaného potrubí 2. Položka neobsahuje: X 3. Způsob měření: Měří se metr délkový.
P | 9 | 143100 |  | Startovací jáma pro protlaky | M3 | 56 | 0 | 0 | 0 | 2
PP
VV |  |  |  | 28*2=56,0000 [A]///
TS |  |  |  | 1. Položka obsahuje: – veškeré práce a materiál obsažený v názvu položky 2. Položka neobsahuje: X 3. Způsob měření: Měří se metr krychlový.
P | 10 | 143200 |  | Cílová jáma pro protlaky | M3 | 56 | 0 | 0 | 0 | 2
PP
VV |  |  |  | 28*2=56,0000 [A]///
TS |  |  |  | 1. Položka obsahuje: – veškeré práce a materiál obsažený v názvu položky 2. Položka neobsahuje: X 3. Způsob měření: Měří se metr krychlový.
P | 11 | 174523 |  | Zásypy vrstevnaté se zhutněním z vyzískaného materiálu | M3 | 4163.285 | 0 | 0 | 0 | 2
PP
VV |  |  |  | 0,35*0,8*12902=3 612,5600 [A]//0,35*0,5*2371=414,9250 [B]//0,35*1*20=7,0000 [C]//0,35*0,8*30=8,4000 [D]//56*2=112,0000 [E]//0,35*1,2*20=8,4000 [F]//a+b+c+d+e+f=4 163,2850 [G]///
TS |  |  |  | 1. Položka obsahuje: - kompletní provedení zemní konstrukce vč. výběru vhodného materiálu - nákup materiálu dle zadávací dokumentace - úprava ukládaného materiálu vlhčením, tříděním, promícháním nebo vysoušením, příp. jiné úpravy za účelem zlepšení jeho mech. vlastností - hutnění i různé míry hutnění - ošetření úložiště po celou dobu práce v něm vč. klimatických opatření - ztížení v okolí vedení, konstrukcí a objektů a jejich dočasné zajištění - ztížení provádění vč. hutnění ve ztížených podmínkách a stísněných prostorech - ztížené ukládání sypaniny pod vodu - ukládání po vrstvách a po jiných nutných částech (figurách) vč. dosypávek - spouštění a nošení materiálu - výměna částí zemní konstrukce znehodnocené klimatickými vlivy - ruční hutnění a výplň jam a prohlubní v podloží - úprava, očištění a ochrana případně zhutnění podloží a svahů - svahování, hutnění a uzavírání povrchů svahů - zřízení lavic na svazích a zásyp rýh - udržování úložiště a jeho ochrana proti vodě - odvedení nebo obvedení vody v okolí úložiště a v úložišti - veškeré pomocné konstrukce umožňující provedení zemní konstrukce (příjezdy, sjezdy, nájezdy, lešení, podpěrné konstrukce, přemostění, zpevněné plochy, zakrytí a pod.) 2. Položka neobsahuje: X 3. Způsob měření: Měří se metr krychlový.
P | 12 | 181200 |  | Úprava pláně se zhutněním tř. 2 | M2 | 29910 | 0 | 0 | 0 | 2
PP
VV |  |  |  | 2*(12486+2371+20+30+28+20)=29 910,0000 [A]///
TS |  |  |  | 1. Položka obsahuje: - kompletní provedení zemní konstrukce vč. výběru vhodného materiálu - nákup materiálu dle zadávací dokumentace - úprava ukládaného materiálu vlhčením, tříděním, promícháním nebo vysoušením, příp. jiné úpravy za účelem zlepšení jeho mech. vlastností - hutnění i různé míry hutnění - ošetření úložiště po celou dobu práce v něm vč. klimatických opatření - ztížení v okolí vedení, konstrukcí a objektů a jejich dočasné zajištění - ztížení provádění vč. hutnění ve ztížených podmínkách a stísněných prostorech - ztížené ukládání sypaniny pod vodu - ukládání po vrstvách a po jiných nutných částech (figurách) vč. dosypávek - spouštění a nošení materiálu - výměna částí zemní konstrukce znehodnocené klimatickými vlivy - ruční hutnění a výplň jam a prohlubní v podloží - úprava, očištění a ochrana případně zhutnění podloží a svahů - svahování, hutnění a uzavírání povrchů svahů - zřízení lavic na svazích a zásyp rýh - udržování úložiště a jeho ochrana proti vodě - odvedení nebo obvedení vody v okolí úložiště a v úložišti - veškeré pomocné konstrukce umožňující provedení zemní konstrukce (příjezdy, sjezdy, nájezdy, lešení, podpěrné konstrukce, přemostění, zpevněné plochy, zakrytí a pod.) 2. Položka neobsahuje: X 3. Způsob měření: Měří se metr čtverečný.
P | 13 | 182111 |  | Vegetační úprava povrchů vyrovnáním bez rozlišení tloušťky z nakupovaného materiálu | M3 | 16 | 0 | 0 | 0 | 2
PP
VV |  |  |  | 4*4*0,5*2=16,0000 [A]///
TS |  |  |  | 1. Položka obsahuje: - kompletní provedení zemní konstrukce vč. výběru vhodného materiálu - nákup materiálu dle zadávací dokumentace - úprava ukládaného materiálu vlhčením, tříděním, promícháním nebo vysoušením, příp. jiné úpravy za účelem zlepšení jeho mech. vlastností - hutnění i různé míry hutnění - ošetření úložiště po celou dobu práce v něm vč. klimatických opatření - ztížení v okolí vedení, konstrukcí a objektů a jejich dočasné zajištění - ztížení provádění vč. hutnění ve ztížených podmínkách a stísněných prostorech - ztížené ukládání sypaniny pod vodu - ukládání po vrstvách a po jiných nutných částech (figurách) vč. dosypávek - spouštění a nošení materiálu - výměna částí zemní konstrukce znehodnocené klimatickými vlivy - ruční hutnění a výplň jam a prohlubní v podloží - úprava, očištění a ochrana případně zhutnění podloží a svahů - svahování, hutnění a uzavírání povrchů svahů - zřízení lavic na svazích a zásyp rýh - udržování úložiště a jeho ochrana proti vodě - odvedení nebo obvedení vody v okolí úložiště a v úložišti - veškeré pomocné konstrukce umožňující provedení zemní konstrukce (příjezdy, sjezdy, nájezdy, lešení, podpěrné konstrukce, přemostění, zpevněné plochy, zakrytí a pod.) 2. Položka neobsahuje: X 3. Způsob měření: Měří se metr krychlový.
SD |  | 2 |  | Základy |  |  |  | 0
P | 14 | 272110 |  | Základy (včetně podezdívek) z dílců betonových a železobetonových | M3 | 1.024 | 0 | 0 | 0 | 2
PP
VV |  |  |  | 2*4*(0,4*0,4*0,8)=1,0240 [A]///
TS |  |  |  | 1. Položka obsahuje: - kompletní provedení zemní konstrukce vč. výběru vhodného materiálu - nákup materiálu dle zadávací dokumentace - úprava ukládaného materiálu vlhčením, tříděním, promícháním nebo vysoušením, příp. jiné úpravy za účelem zlepšení jeho mech. vlastností - hutnění i různé míry hutnění - ošetření úložiště po celou dobu práce v něm vč. klimatických opatření - ztížení v okolí vedení, konstrukcí a objektů a jejich dočasné zajištění - ztížení provádění vč. hutnění ve ztížených podmínkách a stísněných prostorech - ztížené ukládání sypaniny pod vodu - ukládání po vrstvách a po jiných nutných částech (figurách) vč. dosypávek - spouštění a nošení materiálu - výměna částí zemní konstrukce znehodnocené klimatickými vlivy - ruční hutnění a výplň jam a prohlubní v podloží - úprava, očištění a ochrana případně zhutnění podloží a svahů - svahování, hutnění a uzavírání povrchů svahů - zřízení lavic na svazích a zásyp rýh - udržování úložiště a jeho ochrana proti vodě - odvedení nebo obvedení vody v okolí úložiště a v úložišti - veškeré pomocné konstrukce umožňující provedení zemní konstrukce (příjezdy, sjezdy, nájezdy, lešení, podpěrné konstrukce, přemostění, zpevněné plochy, zakrytí a pod.) 2. Položka neobsahuje: X 3. Způsob měření: Měří se metr krychlový.
SD |  | 4 |  | Vodorovné konstrukce |  |  |  | 0
P | 15 | 461110 |  | Patky a opevnění z dílců betonových a železobetonových | M3 | 0.3 | 0 | 0 | 0 | 2
PP
VV |  |  |  | 2*15*0,2*0,05=0,3000 [A]///
TS |  |  |  | 1. Položka obsahuje: – dodání dílce požadovaného tvaru a vlastností, jeho skladování, doprava a osazení do definitivní polohy, včetně komplexní technologie výroby a montáže dílců, ošetření a ochrana dílců – u dílců železobetonových a předpjatých veškerá výztuž, případně i tuhé kovové prvky a závěsná oka – úpravy a zařízení pro uložení a transport dílce – veškeré požadované úpravy dílců, včetně doplňkových konstrukcí a vybavení – sestavení dílce na stavbě včetně montážních zařízení,plošin a prahů a pod. – výplň, těsnění a tmelení spár a spojů – očištění a ošetření úložných ploch – zednické výpomoce pro montáž dílců – označení dílce výrobním štítkem nebo jiným způsobem – úpravy dílce pro dodržení požadované přesnosti jeho osazení, včetně případných měření – veškerá zařízení pro zajištění stability v každém okamžiku – další práce dané případně specifikací k příslušnému prefabrik. dílci (úprava pohledových ploch, příp. rubových ploch, osazení měřících zařízení, zkoušení a měření dílců a pod.) 2. Položka neobsahuje: X 3. Způsob měření: Měří se metr krychlový.
P | 16 | 462510 |  | Záhozy z kameniva lomového | M3 | 4 | 0 | 0 | 0 | 2
PP
VV |  |  |  | 2*40*0,5*0,1=4,0000 [A]///
TS |  |  |  | 1. Položka obsahuje: – veškerý materiál, výrobky a polotovary, včetně mimostaveništní a vnitrostaveništní dopravy (rovněž přesuny), včetně naložení a složení, případně s uložením 2. Položka neobsahuje: X 3. Způsob měření: Měří se metr krychlový.
P | 17 | 465229 |  | Zpevnění nekomunikačních ploch dlažbou z kamenických výrobků - předláždění | M3 | 10 | 0 | 0 | 0 | 2
PP
VV
TS |  |  |  | 1. Položka obsahuje: – veškeré práce a materiál obsažený v názvu položky 2. Položka neobsahuje: X 3. Způsob měření: Měří se metr krychlový.
P | 18 | 465241 |  | Zpevnění nekomunikačních ploch dlažbou z betonových dlaždic na sucho | M2 | 7.44 | 0 | 0 | 0 | 2
PP
VV |  |  |  | 2*(3,6+3,6+2,6+2,6)*0,3=7,4400 [A]///
TS |  |  |  | 1. Položka obsahuje: – úpravu podkladu – dodávku a uložení dlažby, ev. předlažby, do předepsaného tvaru z pohledové úpravy – spárování, těsnění, tmelení a vyplnění spar případně s vyklínováním – úprava povrchu pro odvedení srážkové vody 2. Položka neobsahuje: X 3. Způsob měření: Měří se metr čtverečný.
SD |  | 70 |  | Všeobecné práce pro silnoproud a slaboproud |  |  |  | 0
P | 19 | 701004 |  | Vyhledávací marker zemní | KUS | 100 | 0 | 0 | 0 | 2
PP
VV
TS |  |  |  | 1. Položka obsahuje: – veškeré práce a materiál obsažený v názvu položky 2. Položka neobsahuje: X 3. Způsob měření: Udává se počet kusů kompletní konstrukce nebo práce.
P | 20 | 702111 |  | Kabelový žlab zemní včetně krytu světlé šířky do 120 mm | M | 2371 | 0 | 0 | 0 | 2
PP
VV |  |  |  | 2371///
TS |  |  |  | 1. Položka obsahuje: – přípravu podkladu pro osazení 2. Položka neobsahuje: X 3. Způsob měření: Měří se metr délkový.
P | 21 | 702212 |  | Kabelová chránička zemní DN přes 100 do 200 mm | M | 40 | 0 | 0 | 0 | 2
PP
VV
TS |  |  |  | 1. Položka obsahuje: – přípravu podkladu pro osazení 2. Položka neobsahuje: X 3. Způsob měření: Měří se metr délkový.
P | 22 | 702312 |  | Zakrytí kabelů výstražnou fólií šířky přes 20 do 40 cm | M | 12902 | 0 | 0 | 0 | 2
PP
VV
TS |  |  |  | 1. Položka obsahuje: – přípravu podkladu pro osazení 2. Položka neobsahuje: X 3. Způsob měření: Měří se metr délkový.
P | 23 | 702901 |  | Zasypání kabelového žlabu vrstvou z přesátého písku světlé šířky do 120 mm | M | 2371 | 0 | 0 | 0 | 2
PP
VV
TS |  |  |  | 1. Položka obsahuje: – veškeré práce a materiál obsažený v názvu položky 2. Položka neobsahuje: X 3. Způsob měření: Měří se metr délkový.
P | 24 | 702901.R01 |  | Zřízení kabelového lože vrstvou z písku | M | 13000 | 0 | 0 | 0 | 2
PP
VV
TS |  |  |  | 1. Položka obsahuje: – veškeré práce a materiál obsažený v názvu položky 2. Položka neobsahuje: X 3. Způsob měření: Měří se metr délkový.
P | 25 | 703112.R01 |  | Kabelový chránička samonosná včetně upevnění a příslušenství světlé šířky přes 100 do 250 mm | M | 75 | 0 | 0 | 0 | 2
PP
VV
TS |  |  |  | 1. Položka obsahuje: – kompletní montáž, rozměření, upevnění, sváření, řezání, spojování a pod. – veškerý spojovací a montážní materiál vč. upevňovacího materiálu ( stojky, držáky, konzoly apod.) – elektrické pospojování – pomocné mechanismy a nátěr 2. Položka neobsahuje: – 3. Způsob měření: Měří se metr délkový.
P | 26 | 704212 |  | Kabelový žlab nosnýpro otvor DN přes 60 do 110 mm | KUS | 275 | 0 | 0 | 0 | 2
PP
VV
TS |  |  |  | 1. Položka obsahuje: – veškerý montážní a pomocný materiál – pomocné mechanismy 2. Položka neobsahuje: X 3. Způsob měření: Udává se počet kusů kompletní konstrukce nebo práce.
P | 27 | 709210 |  | Křižovatka kabelových vedení se stávající inženýrskou sítí (kabelem, potrubím apod.) | KUS | 30 | 0 | 0 | 0 | 2
PP
VV
TS |  |  |  | 1. Položka obsahuje: – úprava dna výkopu – položení betonového žlabu / chráničky včetně zakrytí – pomocné mechanismy 2. Položka neobsahuje: X 3. Způsob měření: Udává se počet kusů kompletní konstrukce nebo práce.
P | 28 | 709611 |  | Demontáž kabelového žlabu/lišty včetně krytu | M | 240 | 0 | 0 | 0 | 2
PP
VV
TS |  |  |  | 1. Položka obsahuje: – všechny náklady na demontáž stávajícího zařízení se všemi pomocnými doplňujícími úpravami pro jeho likvidaci 2. Položka neobsahuje: X 3. Způsob měření: Měří se metr délkový.
SD |  | 74 |  | Elektroinstalace - silnoproud |  |  |  | 0
P | 29 | 741911 |  | Uzemňovací vodič v zemi FeZn do 120 mm2 | M | 416 | 0 | 0 | 0 | 2
PP
VV
TS |  |  |  | 1. Položka obsahuje: – přípravu podkladu pro osazení – měření, dělení, spojování, tvarování – ochranný nátěr spojů a při průchodu vodiče nad terén apod. dle příslušných norem 2. Položka neobsahuje: X 3. Způsob měření: Měří se metr délkový v ose vodiče nebo lana.
P | 30 | 741C02 |  | Uzemňovací svorka | KUS | 6 | 0 | 0 | 0 | 2
PP
VV
TS |  |  |  | 1. Položka obsahuje: – veškeré příslušenství 2. Položka neobsahuje: X 3. Způsob měření: Udává se počet kusů kompletní konstrukce nebo práce.
P | 31 | 742D11 |  | Kabel nn - dvou a třížílový Cu s plastovou izolací do 2,5mm2 | M | 20 | 0 | 0 | 0 | 2
PP
VV |  |  |  | 10+10=20,0000 [A]///
TS |  |  |  | 1. Položka obsahuje: – veškeré práce a materiál obsažený v názvu položky 2. Položka neobsahuje: X 3. Způsob měření: Měří se metr délkový v ose vodiče nebo lana.
P | 32 | 742E12 |  | Kabel nn - čtyř a pětižílový Cu s plastovou izolací od 4 do 16mm2 | M | 50 | 0 | 0 | 0 | 2
PP
VV
TS |  |  |  | 1. Položka obsahuje: – veškeré práce a materiál obsažený v názvu položky 2. Položka neobsahuje: X 3. Způsob měření: Měří se metr délkový v ose vodiče nebo lana.
P | 33 | 742H11 |  | Ukončení dvou až pětižílového kabelu v rozvaděči nebo na přístroji do 2,5mm2 | KUS | 10 | 0 | 0 | 0 | 2
PP
VV
TS |  |  |  | 1. Položka obsahuje: – veškeré práce a materiál obsažený v názvu položky 2. Položka neobsahuje: X 3. Způsob měření: Udává se počet kusů kompletní konstrukce nebo práce.
P | 34 | 742H12 |  | Ukončení dvou až pětižílového kabelu v rozvaděči nebo na přístroji od 4 do 16mm2 | KUS | 10 | 0 | 0 | 0 | 2
PP
VV
TS |  |  |  | 1. Položka obsahuje: – veškeré práce a materiál obsažený v názvu položky 2. Položka neobsahuje: X 3. Způsob měření: Udává se počet kusů kompletní konstrukce nebo práce.
P | 35 | 742L13 |  | Zatažení kabelu do chráničky - kabel do 4kg/m | M | 100 | 0 | 0 | 0 | 2
PP
VV
TS |  |  |  | 1. Položka obsahuje: – veškeré práce a materiál obsažený v názvu položky 2. Položka neobsahuje: X 3. Způsob měření: Měří se metr délkový v ose vodiče nebo lana.
P | 36 | 742L15 |  | Označovací štítek na kabel | KUS | 10 | 0 | 0 | 0 | 2
PP
VV
TS |  |  |  | 1. Položka obsahuje: – veškeré práce a materiál obsažený v názvu položky 2. Položka neobsahuje: X 3. Způsob měření: Udává se počet kusů kompletní konstrukce nebo práce.
P | 37 | 744111 |  | Rozvodnice nn modulární, min. IP30 do 24 modulů vystrojená | KUS | 2 | 0 | 0 | 0 | 2
PP
VV
TS |  |  |  | 1. Položka obsahuje: – veškeré práce a materiál obsažený v názvu položky 2. Položka neobsahuje: X 3. Způsob měření: Udává se počet kusů kompletní konstrukce nebo práce.
P | 38 | 747413 |  | Měření zemních odporů - zemnicí sítě délky pásku do 100m | KUS | 2 | 0 | 0 | 0 | 2
PP
VV
TS |  |  |  | 1. Položka obsahuje: – veškeré práce a materiál obsažený v názvu položky 2. Položka neobsahuje: X 3. Způsob měření: Udává se počet kusů kompletní konstrukce nebo práce.
SD |  | 75A |  | Zabezpečovací zařízení - kabelové soubory |  |  |  | 0
P | 39 | 75A131 |  | Kabel metalický dvouplášťový do 12 párů - dodávka | KMPÁR | 50.49 | 0 | 0 | 0 | 2
PP
VV
TS |  |  |  | 1. Položka obsahuje: Dodání kabelů podle typu od výrobců, položka obsahuje cenu dodávky kabelů včetně mimostaveništní dopravy 2. Položka neobsahuje: X 3. Způsob měření: Měří se n-násobky páru vodičů na kilometr.
P | 40 | 75A141 |  | Kabel metalický dvouplášťový přes 12 párů - dodávka | KMPÁR | 177.51 | 0 | 0 | 0 | 2
PP
VV
TS |  |  |  | 1. Položka obsahuje: Dodání kabelů podle typu od výrobců, položka obsahuje cenu dodávky kabelů včetně mimostaveništní dopravy 2. Položka neobsahuje: X 3. Způsob měření: Měří se n-násobky páru vodičů na kilometr.
P | 41 | 75A151 |  | Kabel metalický se stíněním do 12 párů - dodávka | KMPÁR | 62.935 | 0 | 0 | 0 | 2
PP
VV
TS |  |  |  | 1. Položka obsahuje: Dodání kabelů podle typu od výrobců, položka obsahuje cenu dodávky kabelů včetně mimostaveništní dopravy 2. Položka neobsahuje: X 3. Způsob měření: Měří se n-násobky páru vodičů na kilometr.
P | 42 | 75A161 |  | Kabel metalický se stíněním přes 12 párů - dodávka | KMPÁR | 248.16 | 0 | 0 | 0 | 2
PP
VV
TS |  |  |  | 1. Položka obsahuje: Dodání kabelů podle typu od výrobců, položka obsahuje cenu dodávky kabelů včetně mimostaveništní dopravy 2. Položka neobsahuje: X 3. Způsob měření: Měří se n-násobky páru vodičů na kilometr.
P | 43 | 75A217 |  | Zatažení a spojkování kabelů do 12 párů - montáž | KMPÁR | 50.49 | 0 | 0 | 0 | 2
PP
VV |  |  |  | 3*(5+370+795+810+5+15+5+320+850+260+5+5+60+5+280)=11 370,0000 [A]//7*(360+360+420+420+60+360)=13 860,0000 [B]//12*(720+720+635+30)=25 260,0000 [C]//(a+b+c)/1000=50,4900 [D]///
TS |  |  |  | 1. Položka obsahuje: Uložení kabelu zatažením, zhotovení plastové spojky v počtu 2 kusy na 1 km kabelu, příprava spojovacího přípravku, spojení žil kabelu, kontrola správnosti spojení žil, vysušení, zajištění přívodu el.energie, zatavení konců kabelu a svaření středu spojky. Zhotovení kabelové formy v počtu 5 kusů na 1 km kabelu, kontrolní a závěrečné měření na kabelu pro rozvod signalizace, zapojení po měření. Montáž štítku průběhu v počtu 2 ks na 1 km kabelu včetně montáže, montáž označovacího štítku kabelové spojky a kabelové formy. Položka obsahuje veškeré potřebné mechanizmy, jejich obsluhu, náklady na mzdy a náklady na pořízení všech potřebných materiálů, náklady na přesun hmot. 2. Položka neobsahuje: X 3. Způsob měření: Měří se n-násobky páru vodičů na kilometr.
P | 44 | 75A227 |  | Zatažení a spojkování kabelů přes 12 párů - montáž | KMPÁR | 177.51 | 0 | 0 | 0 | 2
PP
VV |  |  |  | 24*7315=175 560,0000 [C]//30*(65)=1 950,0000 [A]//(a+c)/1000=177,5100 [D]///
TS |  |  |  | 1. Položka obsahuje: Uložení kabelu zatažením, zhotovení plastové spojky v počtu 2 kusy na 1 km kabelu, příprava spojovacího přípravku, spojení žil kabelu, kontrola správnosti spojení žil, vysušení, zajištění přívodu el.energie, zatavení konců kabelu a svaření středu spojky. Zhotovení kabelové formy v počtu 5 kusů na 1 km kabelu, kontrolní a závěrečné měření na kabelu pro rozvod signalizace, zapojení po měření. Montáž štítku průběhu v počtu 2 ks na 1 km kabelu včetně montáže, montáž označovacího štítku kabelové spojky a kabelové formy. Položka obsahuje veškeré potřebné mechanizmy, jejich obsluhu, náklady na mzdy a náklady na pořízení všech potřebných materiálů, náklady na přesun hmot. 2. Položka neobsahuje: X 3. Způsob měření: Měří se n-násobky páru vodičů na kilometr.
P | 45 | 75A237 |  | Zatažení a spojkování kabelů se stíněním do 12 párů - montáž | KMPÁR | 62.935 | 0 | 0 | 0 | 2
PP
VV |  |  |  | 3*(510+1195+765)=7 410,0000 [A]//7*(75+280)=2 485,0000 [B]//12*(4420)=53 040,0000 [C]//(a+b+c)/1000=62,9350 [D]///
TS |  |  |  | 1. Položka obsahuje: Uložení kabelu zatažením, zhotovení plastové spojky v počtu 2 kusy na 1 km kabelu, příprava spojovacího přípravku, spojení žil kabelu, kontrola správnosti spojení žil, vysušení, zajištění přívodu el.energie, zatavení konců kabelu a svaření středu spojky. Zhotovení kabelové formy v počtu 5 kusů na 1 km kabelu, kontrolní a závěrečné měření na kabelu pro rozvod signalizace, zapojení po měření. Montáž štítku průběhu v počtu 2 ks na 1 km kabelu včetně montáže, montáž označovacího štítku kabelové spojky a kabelové formy. Položka obsahuje veškeré potřebné mechanizmy, jejich obsluhu, náklady na mzdy a náklady na pořízení všech potřebných materiálů, náklady na přesun hmot. 2. Položka neobsahuje: X 3. Způsob měření: Měří se n-násobky páru vodičů na kilometr.
P | 46 | 75A247 |  | Zatažení a spojkování kabelů se stíněním přes 12 párů - montáž | KMPÁR | 248.16 | 0 | 0 | 0 | 2
PP
VV |  |  |  | 24*(5920+4420)=248 160,0000 [A]//a/1000=248,1600 [B]///
TS |  |  |  | 1. Položka obsahuje: Uložení kabelu zatažením, zhotovení plastové spojky v počtu 2 kusy na 1 km kabelu, příprava spojovacího přípravku, spojení žil kabelu, kontrola správnosti spojení žil, vysušení, zajištění přívodu el.energie, zatavení konců kabelu a svaření středu spojky. Zhotovení kabelové formy v počtu 5 kusů na 1 km kabelu, kontrolní a závěrečné měření na kabelu pro rozvod signalizace, zapojení po měření. Montáž štítku průběhu v počtu 2 ks na 1 km kabelu včetně montáže, montáž označovacího štítku kabelové spojky a kabelové formy. Položka obsahuje veškeré potřebné mechanizmy, jejich obsluhu, náklady na mzdy a náklady na pořízení všech potřebných materiálů, náklady na přesun hmot. 2. Položka neobsahuje: X 3. Způsob měření: Měří se n-násobky páru vodičů na kilometr.
P | 47 | 75A311 |  | Kabelová forma (ukončení kabelů) pro kabely zabezpečovací do 12 párů | KUS | 59 | 0 | 0 | 0 | 2
PP
VV
TS |  |  |  | 1. Položka obsahuje: Odstranění pláště kabelu, odstranění izolace z konců žil na svorkovnici, zhotovení vodní zábrany, zformování a konečná úprava kabelu, kontrolní a závěrečné měření na kabelu pro rozvod signalizace, zapojení po měření, montáž příchytky a štítku. 2. Položka neobsahuje: X 3. Způsob měření: Udává se počet kusů kompletní konstrukce nebo práce.
P | 48 | 75A312 |  | Kabelová forma (ukončení kabelů) pro kabely zabezpečovací přes 12 párů | KUS | 7 | 0 | 0 | 0 | 2
PP
VV
TS |  |  |  | 1. Položka obsahuje: Odstranění pláště kabelu, odstranění izolace z konců žil na svorkovnici, zhotovení vodní zábrany, zformování a konečná úprava kabelu, kontrolní a závěrečné měření na kabelu pro rozvod signalizace, zapojení po měření, montáž příchytky a štítku. 2. Položka neobsahuje: X 3. Způsob měření: Udává se počet kusů kompletní konstrukce nebo práce.
P | 49 | 75A410 |  | Označení kabelů kabelovým štítkem | KUS | 44 | 0 | 0 | 0 | 2
PP
VV
TS |  |  |  | 1. Položka obsahuje: Zhotovení kabelového štítku, vyražení znaku kabelu, ovinutí štítku páskou PVC, připevnění objímky na kabel. Položka obsahuje náklady na výrobu štítků, použití mechanizmu, dopravu k místnímu použití, náklady na mzdy. 2. Položka neobsahuje: X 3. Způsob měření: Udává se počet kusů kompletní konstrukce nebo práce.
SD |  | 75B |  | Železniční zabezpečovací zařízení - vnitřní zařízení |  |  |  | 0
P | 50 | 75B111 |  | Vnitřní kabelové rozvody do 20 kabelů - dodávka | M | 10 | 0 | 0 | 0 | 2
PP
VV
TS |  |  |  | 1. Položka obsahuje: Dodávka kabelů vč.eventuálních konektorů a potřebného pomocného materiálu a jeho dopravy na místo určení. Položka obsahuje všechny náklady na kabely včetně pomocného materiálu, na dopravu do místa určení 2. Položka neobsahuje: X 3. Způsob měření: Měří se v metrech délkových kabelových žlabů nebo jiné kabelové konstrukce.
P | 51 | 75B117 |  | Vnitřní kabelové rozvody do 20 kabelů - montáž | M | 10 | 0 | 0 | 0 | 2
PP
VV
TS |  |  |  | 1. Položka obsahuje: Položení kabelu do rozvodného žlabu, vyformování, vyvázání vč.zapojení na stojany nebo skříně. Montáž vnitřních kabelových rozvodů obsahuje všechny pomocné a doplňující práce a součásti, případné použití mechanizmů, náklady na mzdy. 2. Položka neobsahuje: X 3. Způsob měření: Měří se v metrech délkových kabelových žlabů nebo jiné kabelové konstrukce.
P | 52 | 75B221.R01 |  | Diagnostické zařízení - dodávka | KUS | 2 | 0 | 0 | 0 | 2
PP
VV
TS |  |  |  | 1. Položka obsahuje: Položka obsahuje všechny náklady na dodávku vybavení diagnostiky se všemi pomocnými a doplňujícími pracemi a součástmi, případné použití mechanizmů, včetně dopravy ze skladu k místu montáže, náklady na mzdy 2. Položka neobsahuje: X 3. Způsob měření: Udává se počet kusů kompletní konstrukce nebo práce.
P | 53 | 75B227.R01 |  | Diagnostické zařízení - montáž | KUS | 2 | 0 | 0 | 0 | 2
PP
VV
TS |  |  |  | 1. Položka obsahuje: Montáž diagnostického zařízení. Umístění zařízení, zapojení, připojení na komunikační linku, přezkoušení funkce. Položka obsahuje všechny náklady na dodávku a montáž vybavení pro servisní pracoviště diagnostiky se všemi pomocnými a doplňujícími pracemi a součástmi, případné použití mechanizmů, včetně dopravy ze skladu k místu montáže, náklady na mzdy. 2. Položka neobsahuje: X 3. Způsob měření: Udává se počet kusů kompletní konstrukce nebo práce.
P | 54 | 75B318.R01 |  | Tabule na zavěšování klíčů - úprava | KUS | 1 | 0 | 0 | 0 | 2
PP
VV
TS |  |  |  | 1. Položka obsahuje: Úprava tabule na zavěšování klíčů. Položka obsahuje všechny náklady na úpravu zařízení se všemi pomocnými a doplňujícími pracemi a součástmi, případné použití mechanizmů, včetně dopravy z místa demontáže do skladu, náklady na mzdy. 2. Položka neobsahuje: X 3. Způsob měření: Udává se počet kusů kompletní konstrukce nebo práce.
P | 55 | 75B318.R02 |  | Tabule na zavěšování klíčů - demontáž | KUS | 1 | 0 | 0 | 0 | 2
PP
VV
TS |  |  |  | 1. Položka obsahuje: Úprava tabule na zavěšování klíčů. Položka obsahuje všechny náklady na úpravu zařízení se všemi pomocnými a doplňujícími pracemi a součástmi, případné použití mechanizmů, včetně dopravy z místa demontáže do skladu, náklady na mzdy. 2. Položka neobsahuje: X 3. Způsob měření: Udává se počet kusů kompletní konstrukce nebo práce.
P | 56 | 75B361 |  | Kolejová deska - dodávka | KUS | 1 | 0 | 0 | 0 | 2
PP
VV
TS |  |  |  | 1. Položka obsahuje: Dodání kompletního (max. 10 souborů) vnitřního zařízení podle typu určeného položkou včetně potřebného pomocného materiálu a jeho dopravy na místo určení. Položka obsahuje všechny náklady na pořízení kolejové desky včetně pomocného materiálu a její dopravy do místa určení. 2. Položka neobsahuje: X 3. Způsob měření: Udává se počet kusů kompletní konstrukce nebo práce.
P | 57 | 75B367 |  | Kolejová deska - montáž | KUS | 1 | 0 | 0 | 0 | 2
PP
VV
TS |  |  |  | 1. Položka obsahuje: Usazení kolejové desky na místo určení, zapojení. Položka obsahuje všechny náklady na montáž dodaného zařízení se všemi pomocnými a doplňujícími pracemi a součástmi, případné použití mechanizmů, náklady na mzdy. 2. Položka neobsahuje: X 3. Způsob měření: Udává se počet kusů kompletní konstrukce nebo práce.
P | 58 | 75B421 |  | Stojanová řada pro 2 stojany - dodávka | KUS | 2 | 0 | 0 | 0 | 2
PP
VV
TS |  |  |  | 1. Položka obsahuje: Dodání kompletního vnitřního zařízení podle typu určeného položkou včetně potřebného pomocného materiálu a jeho dopravy na místo určení. Položka obsahuje všechny náklady na pořízení příslušné stojanové řady pro 2 stojany včetně pomocného materiálu a její dopravu do místa určení. 2. Položka neobsahuje: X 3. Způsob měření: Udává se počet kusů kompletní konstrukce nebo práce.
P | 59 | 75B427 |  | Stojanová řada pro 2 stojany - montáž | KUS | 2 | 0 | 0 | 0 | 2
PP
VV
TS |  |  |  | 1. Položka obsahuje: Sestavení stojanové řady pro 2 stojany na místě určení, zapojení. Položka obsahuje všechny náklady na montáž dodaného zařízení se všemi pomocnými a doplňujícími pracemi a součástmi, případné použití mechanizmů, náklady na mzdy. 2. Položka neobsahuje: X 3. Způsob měření: Udává se počet kusů kompletní konstrukce nebo práce.
P | 60 | 75B471 |  | Kabelový rošt vodorovný - dodávka | KUS | 10 | 0 | 0 | 0 | 2
PP
VV
TS |  |  |  | 1. Položka obsahuje: Dodání kompletního vnitřního zařízení podle typu určeného položkou včetně potřebného pomocného materiálu a jeho dopravy na místo určení. Položka obsahuje všechny náklady na pořízení příslušného roštu vodorovného ocelového včetně pomocného materiálu a jeho dopravu do místa určení. 2. Položka neobsahuje: X 3. Způsob měření: Měří se v metrech délkových kabelových roštů nebo jiné kabelové konstrukce.
P | 61 | 75B477 |  | Kabelový rošt vodorovný - montáž | KUS | 10 | 0 | 0 | 0 | 2
PP
VV
TS |  |  |  | 1. Položka obsahuje: Sestavení kabelového roštu vodorovného ocelového na místě určení. Položka obsahuje všechny náklady na montáž dodaného zařízení se všemi pomocnými a doplňujícími pracemi a součástmi, případné použití mechanizmů, náklady na mzdy. 2. Položka neobsahuje: X 3. Způsob měření: Měří se v metrech délkových kabelových roštů nebo jiné kabelové konstrukce.
P | 62 | 75B541 |  | Skříň (stojan) volné vazby - dodávka | KUS | 4 | 0 | 0 | 0 | 2
PP
VV
TS |  |  |  | 1. Položka obsahuje: Dodání kompletního vnitřního zařízení podle typu určeného položkou včetně potřebného pomocného materiálu a jeho dopravy na místo určení. Položka obsahuje všechny náklady na pořízení příslušné skříně (stojanu) volné vazby vystrojené včetně pomocného materiálu a její dopravu do místa určení. 2. Položka neobsahuje: X 3. Způsob měření: Udává se počet kusů kompletní konstrukce nebo práce.
P | 63 | 75B547 |  | Skříň (stojan) volné vazby - montáž | KUS | 4 | 0 | 0 | 0 | 2
PP
VV
TS |  |  |  | 1. Položka obsahuje: Usazení skříně (stojanu) volné vazby vystrojené na místě určení, zapojení. Položka obsahuje všechny náklady na montáž dodaného zařízení se všemi pomocnými a doplňujícími pracemi a součástmi, případné použití mechanizmů, náklady na mzdy. 2. Položka neobsahuje: X 3. Způsob měření: Udává se počet kusů kompletní konstrukce nebo práce.
P | 64 | 75B651 |  | Statický měnič 50, 75 nebo 275 Hz - dodávka | KUS | 2 | 0 | 0 | 0 | 2
PP
VV
TS |  |  |  | 1. Položka obsahuje: Dodání kompletního statického měniče a dalšího potřebného pomocného materiálu a jeho dopravy na místo určení. Položka obsahuje náklady na pořízení kompletního zařízení podle položky, na dopravu do místa určení. 2. Položka neobsahuje: X 3. Způsob měření: Udává se počet kusů kompletní konstrukce nebo práce.
P | 65 | 75B657 |  | Statický měnič 50, 75 nebo 275 Hz - montáž | KUS | 2 | 0 | 0 | 0 | 2
PP
VV
TS |  |  |  | 1. Položka obsahuje: Montáž statického měniče na místo určení, jeho připojení a přezkoušení. Položka obsahuje všechny náklady na montáž dodaného zařízení se všemi pomocnými a doplňujícími pracemi a součástmi, případné použití mechanizmů, náklady na mzdy. 2. Položka neobsahuje: X 3. Způsob měření: Udává se počet kusů kompletní konstrukce nebo práce.
P | 66 | 75B6A1.R01 |  | Usměrňovač 24 V/30 A - dodávka | KUS | 2 | 0 | 0 | 0 | 2
PP
VV
TS |  |  |  | 1. Položka obsahuje: Dodání kompletního usměrňovače podle typu včetně potřebného pomocného materiálu a jeho dopravy na místo určení. Položka obsahuje náklady na pořízení příslušného usměrňovače, na dopravu do místa určení. 2. Položka neobsahuje: X 3. Způsob měření: Udává se počet kusů kompletní konstrukce nebo práce.
P | 67 | 75B6G7 |  | Usměrňovač - montáž | KUS | 2 | 0 | 0 | 0 | 2
PP
VV
TS |  |  |  | 1. Položka obsahuje: Montáž usměrňovače na místo určení, jeho připojení a přezkoušení. Položka obsahuje všechny náklady na montáž dodaného zařízení se všemi pomocnými a doplňujícími pracemi a součástmi, případné použití mechanizmů, náklady na mzdy. 2. Položka neobsahuje: X 3. Způsob měření: Udává se počet kusů kompletní konstrukce nebo práce.
P | 68 | 75B6L1.R01 |  | Bezúdržbová baterie 24 V/120 Ah - dodávka | KUS | 2 | 0 | 0 | 0 | 2
PP
VV
TS |  |  |  | 1. Položka obsahuje: Dodání kompletní baterie podle typu včetně potřebného pomocného materiálu a jeho dopravy na místo určení. Položka obsahuje náklady na pořízení příslušné baterie včetně pomocného materiálu, na dopravu do místa určení. 2. Položka neobsahuje: X 3. Způsob měření: Udává se počet kusů kompletní konstrukce nebo práce.
P | 69 | 75B6T7 |  | Bezúdržbová baterie - montáž | KUS | 2 | 0 | 0 | 0 | 2
PP
VV
TS |  |  |  | 1. Položka obsahuje: Montáž baterie na místo určení, její připojení, dobití na plnou kapacitu a přezkoušení. Položka obsahuje všechny náklady na montáž dodaného zařízení se všemi pomocnými a doplňujícími pracemi a součástmi, případné použití mechanizmů, náklady na mzdy. 2. Položka neobsahuje: X 3. Způsob měření: Udává se počet kusů kompletní konstrukce nebo práce.
SD |  | 75C |  | Železniční zabezpečovací zařízení - venkovní zařízení |  |  |  | 0
P | 70 | 75C1A8 |  | Drátovodná trasa - demontáž | M | 1800 | 0 | 0 | 0 | 2
PP
VV
TS |  |  |  | 1. Položka obsahuje: Demontáž trasy drátovodné včetně úpravy terénu. Položka obsahuje všechny náklady na demontáž trasy drátovodné se všemi pomocnými a doplňujícími pracemi a součástmi, případné použití mechanizmů, včetně dopravy z místa demontáže do skladu, náklady na mzdy. 2. Položka neobsahuje: X 3. Způsob měření: Měří se metr délkový v ose drátovodné trasy.
P | 71 | 75C241 |  | Výkolejka s kontrolním zámkem a návěstním tělesem - dodávka | KUS | 7 | 0 | 0 | 0 | 2
PP
VV
TS |  |  |  | 1. Položka obsahuje: Dodávka výkolejky s kontrolním zámkem a návěstním tělesem podle jeho typu včetně potřebného pomocného materiálu a dopravy do staveništního skladu. Položka obsahuje všechny náklady na dodávku výkolejky s kontrolním zámkem a návěstním tělesem včetně pomocného materiálu, náklady na dopravu do místa určení. 2. Položka neobsahuje: X 3. Způsob měření: Udává se počet kusů kompletní konstrukce nebo práce.
P | 72 | 75C257 |  | Výkolejka se zámkem - montáž | KUS | 7 | 0 | 0 | 0 | 2
PP
VV
TS |  |  |  | 1. Položka obsahuje: Položení na pražce, vyvrtání potřebných otvorů a přišroubování na paty kolejnice, přišroubování dosedacího úhelníku, vyzkoušení sklápění. Úprava typu klíčů, oštítkování klíčů, očíslování výkolejky. Položka obsahuje všechny náklady na montáž výkolejky se zámkem se všemi pomocnými a doplňujícími pracemi a součástmi, případné použití mechanizmů, včetně dopravy ze skladu k místu montáže, náklady na mzdy. 2. Položka neobsahuje: X 3. Způsob měření: Udává se počet kusů kompletní konstrukce nebo práce.
P | 73 | 75C258 |  | Výkolejka se zámkem - demontáž | KUS | 3 | 0 | 0 | 0 | 2
PP
VV
TS |  |  |  | 1. Položka obsahuje: Demontáž výkolejky se zámkem podle typu daného položkou. Položka obsahuje všechny náklady na demontáž výkolejky se zámkem se všemi pomocnými a doplňujícími pracemi a součástmi, případné použití mechanizmů, včetně dopravy z místa demontáže do skladu, náklady na mzdy. 2. Položka neobsahuje: X 3. Způsob měření: Udává se počet kusů kompletní konstrukce nebo práce.
P | 74 | 75C341 |  | Pomocné stavědlo s elektromagnetickými zámky - dodávka | KUS | 1 | 0 | 0 | 0 | 2
PP
VV
TS |  |  |  | 1. Položka obsahuje: Dodávka pomocného stavědla s elektromagnetickými zámky včetně potřebného pomocného materiálu a jeho dopravy do staveništního skladu. Položka obsahuje všechny náklady na dodávku pomocného stavědla s elektromagnetickými zámky včetně pomocného materiálu, na dopravu do staveništního skladu. 2. Položka neobsahuje: X 3. Způsob měření: Udává se počet kusů kompletní konstrukce nebo práce.
P | 75 | 75C347 |  | Pomocné stavědlo s elektromagnetickými zámky - montáž | KUS | 1 | 0 | 0 | 0 | 2
PP
VV
TS |  |  |  | 1. Položka obsahuje: Montáž pomocného stavědla s elektromagnetickými zámky, zapojení kabelových forem (včetně měření a zapojení po měření), přezkoušení. Položka obsahuje všechny náklady na montáž pomocného stavědla s elektromagnetickými zámky se všemi pomocnými a doplňujícími pracemi a součástmi, případné použití mechanizmů, včetně dopravy ze skladu k místu montáže, náklady na mzdy. 2. Položka neobsahuje: X 3. Způsob měření: Udává se počet kusů kompletní konstrukce nebo práce.
P | 76 | 75C441 |  | Zámek odtlačný kontrolní - dodávka | KUS | 4 | 0 | 0 | 0 | 2
PP
VV
TS |  |  |  | 1. Položka obsahuje: Dodávka zámku výměnového odtlačného kontrolního podle typu včetně potřebného pomocného materiálu a jeho dopravy do staveništního skladu. Položka obsahuje všechny náklady na pořízení dodávky zámku výměnového odtlačného kontrolního podle typu včetně pomocného materiálu, na dopravu do staveništního skladu. 2. Položka neobsahuje: X 3. Způsob měření: Udává se počet kusů kompletní konstrukce nebo práce.
P | 77 | 75C457 |  | Zámek výměnový nebo odtlačný - montáž | KUS | 4 | 0 | 0 | 0 | 2
PP
VV
TS |  |  |  | 1. Položka obsahuje: Vyměření místa pro montáž zámku výměnového nebo odtlačného, připevnění, natypování. Položka obsahuje všechny náklady na montáž zámku výměnového nebo odtlačného se všemi pomocnými a doplňujícími pracemi a součástmi, případné použití mechanizmů, včetně dopravy ze skladu k místu montáže, náklady na mzdy. 2. Položka neobsahuje: X 3. Způsob měření: Udává se počet kusů kompletní konstrukce nebo práce.
P | 78 | 75C458 |  | Zámek výměnový nebo odtlačný - demontáž | KUS | 1 | 0 | 0 | 0 | 2
PP
VV
TS |  |  |  | 1. Položka obsahuje: Demontáž zámku výměnového nebo odtlačného podle typu daného položkou. Položka obsahuje všechny náklady na demontáž zámku výměnového nebo odtlačného se všemi pomocnými a doplňujícími pracemi a součástmi, případné použití mechanizmů, včetně dopravy z místa demontáže do skladu, náklady na mzdy. 2. Položka neobsahuje: X 3. Způsob měření: Udává se počet kusů kompletní konstrukce nebo práce.
P | 79 | 75C471 |  | Zámek elektromagnetický stejnosměrný v kolejišti - dodávka | KUS | 2 | 0 | 0 | 0 | 2
PP
VV
TS |  |  |  | 1. Položka obsahuje: Dodání zámku elektromagnetického stejnosměrného v kolejišti podle typu včetně potřebného pomocného materiálu a jeho dopravy do staveništního skladu. Položka obsahuje všechny náklady na dodávku zámku elektromagnetického stejnosměrného v kolejišti podle typu včetně pomocného materiálu, na dopravu do staveništního skladu. 2. Položka neobsahuje: X 3. Způsob měření: Udává se počet kusů kompletní konstrukce nebo práce.
P | 80 | 75C477 |  | Zámek elektromagnetický stejnosměrný v kolejišti - montáž | KUS | 2 | 0 | 0 | 0 | 2
PP
VV
TS |  |  |  | 1. Položka obsahuje: Přetypování klíčů a jejich oštítkování, usazení kabelového závěru, zatažení kabelu do závěru včetně zhotovení a zapojení kabelových forem (včetně měření a zapojení po měření), montáž zámku elektromagnetického stejnosměrného v kolejišti. Propojení drátovou formou, přezkoušení, nátěr. Položka obsahuje všechny náklady na montáž zámku elektromagnetického stejnosměrného v kolejišti se všemi pomocnými a doplňujícími pracemi a součástmi, případné použití mechanizmů, včetně dopravy ze skladu k místu montáže, náklady na mzdy. 2. Položka neobsahuje: X 3. Způsob měření: Udává se počet kusů kompletní konstrukce nebo práce.
P | 81 | 75C4A1 |  | Zámek elektromagnetický vnitřní - dodávka | KUS | 2 | 0 | 0 | 0 | 2
PP
VV
TS |  |  |  | 1. Položka obsahuje: Dodávka zámku elektromagnetického vnitřního podle typu včetně potřebného pomocného materiálu a jeho dopravy do staveništního skladu. Položka obsahuje všechny náklady na pořízení dodávky zámku elektromagnetického vnitřního podle typu včetně pomocného materiálu, na dopravu do staveništního skladu. 2. Položka neobsahuje: X 3. Způsob měření: Udává se počet kusů kompletní konstrukce nebo práce.
P | 82 | 75C4A7 |  | Zámek elektromagnetický vnitřní - montáž | KUS | 2 | 0 | 0 | 0 | 2
PP
VV
TS |  |  |  | 1. Položka obsahuje: Osazení hmoždinek nebo zhotovení otvoru pro zámek. Přetypování zámku a oštítkování klíčů, montáž zámku elektromagnetického vnitřního, propojení, přezkoušení, nátěr. Položka obsahuje všechny náklady na montáž zámku elektromagnetického vnitřního se všemi pomocnými a doplňujícími pracemi a součástmi, případné použití mechanizmů, včetně dopravy ze skladu k místu montáže, náklady na mzdy. 2. Položka neobsahuje: X 3. Způsob měření: Udává se počet kusů kompletní konstrukce nebo práce.
P | 83 | 75C4B7.R01 |  | Zámek ústřední - úprava | KUS | 1 | 0 | 0 | 0 | 2
PP
VV
TS |  |  |  | 1. Položka obsahuje: Přetypování zámku a oštítkování klíčů, montáž zámku ústředního, přezkoušení, nátěr. Položka obsahuje všechny náklady na montáž zámku ústředního se všemi pomocnými a doplňujícími pracemi a součástmi, případné použití mechanizmů, včetně dopravy ze skladu k místu montáže, náklady na mzdy. 2. Položka neobsahuje: X 3. Způsob měření: Udává se počet kusů kompletní konstrukce nebo práce.
P | 84 | 75C511 |  | Stožárové návěstidlo do dvou světel - dodávka | KUS | 3 | 0 | 0 | 0 | 2
PP
VV
TS |  |  |  | 1. Položka obsahuje: Dodávka stožárového návěstidla do dvou světel podle jeho typu a potřebného pomocného materiálu a dopravy do staveništního skladu. Položka obsahuje všechny náklady na dodávku stožárového návěstidla do dvou světel včetně pomocného materiálu, náklady na dopravu do místa určení. 2. Položka neobsahuje: X 3. Způsob měření: Udává se počet kusů kompletní konstrukce nebo práce.
P | 85 | 75C517 |  | Stožárové návěstidlo do dvou světel - montáž | KUS | 3 | 0 | 0 | 0 | 2
PP
VV
TS |  |  |  | 1. Položka obsahuje: Výkop jámy pro betonový základ návěstidla. Usazení betonového základu, sestavení návěstidla, označení označovacími štítky, zapojení kabelových forem (včetně měření a zapojení po měření). Montáž stožárového návěstidla do dvou světel včetně transformátorové skříně na základ. Položka obsahuje všechny náklady na montáž stožárového návěstidla do dvou světel se všemi pomocnými a doplňujícími pracemi a součástmi, případné použití mechanizmů, včetně dopravy ze skladu k místu montáže, náklady na mzdy. 2. Položka neobsahuje: X 3. Způsob měření: Udává se počet kusů kompletní konstrukce nebo práce.
P | 86 | 75C521 |  | Stožárové návěstidlo třísvětlové - dodávka | KUS | 2 | 0 | 0 | 0 | 2
PP
VV
TS |  |  |  | 1. Položka obsahuje: Dodávka stožárového návěstidla třísvětlového podle jeho typu a potřebného pomocného materiálu a dopravy do staveništního skladu. Položka obsahuje všechny náklady na dodávku stožárového návěstidla třísvětlového včetně pomocného materiálu, náklady na dopravu do místa určení. 2. Položka neobsahuje: X 3. Způsob měření: Udává se počet kusů kompletní konstrukce nebo práce.
P | 87 | 75C527 |  | Stožárové návěstidlo třísvětlové - montáž | KUS | 2 | 0 | 0 | 0 | 2
PP
VV
TS |  |  |  | 1. Položka obsahuje: Výkop jámy pro betonový základ návěstidla. Usazení betonového základu, sestavení návěstidla, označení označovacími štítky, zapojení kabelových forem (včetně měření a zapojení po měření). Montáž stožárového návěstidla třísvětlového včetně transformátorové skříně na základ. Položka obsahuje všechny náklady na montáž stožárového návěstidla třísvětlového se všemi pomocnými a doplňujícími pracemi a součástmi, případné použití mechanizmů, včetně dopravy ze skladu k místu montáže, náklady na mzdy. 2. Položka neobsahuje: X 3. Způsob měření: Udává se počet kusů kompletní konstrukce nebo práce.
P | 88 | 75C531 |  | Stožárové návěstidlo od čtyř do šesti světel - dodávka | KUS | 2 | 0 | 0 | 0 | 2
PP
VV
TS |  |  |  | 1. Položka obsahuje: Dodávka stožárového návěstidla od čtyř do šesti světel podle jeho typu a potřebného pomocného materiálu a dopravy do staveništního skladu. Položka obsahuje všechny náklady na dodávku stožárového návěstidla od čtyř do šesti světel včetně pomocného materiálu, náklady na dopravu do místa určení. 2. Položka neobsahuje: X 3. Způsob měření: Udává se počet kusů kompletní konstrukce nebo práce.
P | 89 | 75C537 |  | Stožárové návěstidlo od čtyř do šesti světel - montáž | KUS | 2 | 0 | 0 | 0 | 2
PP
VV
TS |  |  |  | 1. Položka obsahuje: Výkop jámy pro betonový základ návěstidla. Usazení betonového základu, sestavení návěstidla, označení označovacími štítky, zapojení kabelových forem (včetně měření a zapojení po měření). Montáž stožárového návěstidla od čtyř do šesti světel včetně transformátorové skříně na základ. Položka obsahuje všechny náklady na montáž stožárového návěstidla od čtyř do šesti světel se všemi pomocnými a doplňujícími pracemi a součástmi, případné použití mechanizmů, včetně dopravy ze skladu k místu montáže, náklady na mzdy. 2. Položka neobsahuje: X 3. Způsob měření: Udává se počet kusů kompletní konstrukce nebo práce.
P | 90 | 75C558 |  | Stožárové návěstidlo mechanické - demontáž | KUS | 6 | 0 | 0 | 0 | 2
PP
VV
TS |  |  |  | 1. Položka obsahuje: Demontáž betonového základu, demontáž stožárového návěstidla mechanického, zasypání jámy po základu návěstidla. Položka obsahuje všechny náklady na demontáž stožárového návěstidla mechanického se všemi pomocnými a doplňujícími pracemi a součástmi, případné použití mechanizmů, včetně dopravy z místa demontáže do skladu, náklady na mzdy. 2. Položka neobsahuje: X 3. Způsob měření: Udává se počet kusů kompletní konstrukce nebo práce.
P | 91 | 75C721 |  | Vzdálenostní upozornovadlo - dodávka | KUS | 21 | 0 | 0 | 0 | 2
PP
VV
TS |  |  |  | 1. Položka obsahuje: Dodávka vzdálenostního upozorňovadla včetně potřebného pomocného materiálu a dopravy do staveništního skladu. Položka obsahuje všechny náklady na dodávku vzdálenostního upozorňovadla včetně pomocného materiálu, náklady na dopravu do místa určení. 2. Položka neobsahuje: X 3. Způsob měření: Udává se počet kusů kompletní konstrukce nebo práce.
P | 92 | 75C727 |  | Vzdálenostní upozornovadlo - montáž | KUS | 21 | 0 | 0 | 0 | 2
PP
VV
TS |  |  |  | 1. Položka obsahuje: Vyměření místa umístění, sestavení a usazení vzdálenostního upozorňovadla do jámy, úprava zeminou, oprava nátěru. Položka obsahuje všechny náklady na montáž vzdálenostního upozorňovadla se všemi pomocnými a doplňujícími pracemi a součástmi, případné použití mechanizmů, včetně dopravy ze skladu k místu montáže, náklady na mzdy. 2. Položka neobsahuje: X 3. Způsob měření: Udává se počet kusů kompletní konstrukce nebo práce.
P | 93 | 75C728 |  | Vzdálenostní upozornovadlo - demontáž | KUS | 21 | 0 | 0 | 0 | 2
PP
VV
TS |  |  |  | 1. Položka obsahuje: Demontáž vzdálenostního upozorňovadla podle typu daného položkou. Položka obsahuje všechny náklady na demontáž vzdálenostního upozorňovadla se všemi pomocnými a doplňujícími pracemi a součástmi, případné použití mechanizmů, včetně dopravy z místa demontáže do skladu, náklady na mzdy. 2. Položka neobsahuje: X 3. Způsob měření: Udává se počet kusů kompletní konstrukce nebo práce.
P | 94 | 75C731.R01 |  | Návěst " " - dodávka | KUS | 4 | 0 | 0 | 0 | 2
PP
VV
TS |  |  |  | 1. Položka obsahuje: Dodávka návěsti " " včetně potřebného pomocného materiálu a dopravy do staveništního skladu. Položka obsahuje všechny náklady na dodávku návěsti " " včetně pomocného materiálu, náklady na dopravu do místa určení. 2. Položka neobsahuje: X 3. Způsob měření: Udává se počet kusů kompletní konstrukce nebo práce.
P | 95 | 75C737.R01 |  | Návěst " " - montáž | KUS | 4 | 0 | 0 | 0 | 2
PP
VV
TS |  |  |  | 1. Položka obsahuje: Vyměření místa umístění, sestavení a usazení návěsti "", oprava nátěru. Položka obsahuje všechny náklady na montáž návěsti "Stanoviště samostatné předvěsti" se všemi pomocnými a doplňujícími pracemi a součástmi, případné použití mechanizmů, včetně dopravy ze skladu k místu montáže, náklady na mzdy. 2. Položka neobsahuje: X 3. Způsob měření: Udává se počet kusů kompletní konstrukce nebo práce.
P | 96 | 75C911 |  | Snímač počítače náprav - dodávka | KUS | 13 | 0 | 0 | 0 | 2
PP
VV
TS |  |  |  | 1. Položka obsahuje: Kompletní dodávka snímače počítače náprav, potřebného pomocného materiálu a dopravy do staveništního skladu. Položka obsahuje všechny náklady na dodávku snímače počítače náprav a pomocného materiálu, náklady na dopravu do staveništního skladu. 2. Položka neobsahuje: X 3. Způsob měření: Udává se počet kusů kompletní konstrukce nebo práce.
P | 97 | 75C917 |  | Snímač počítače náprav - montáž | KUS | 13 | 0 | 0 | 0 | 2
PP
VV
TS |  |  |  | 1. Položka obsahuje: Montáž snímače počítače náprav včetně zapojení kabelových forem (včetně měření a zapojení po měření), přezkoušení. Položka obsahuje všechny náklady na montáž snímače počítače náprav se všemi pomocnými a doplňujícími pracemi a součástmi, případné použití mechanizmů, včetně dopravy ze skladu k místu montáže, náklady na mzdy. 2. Položka neobsahuje: X 3. Způsob měření: Udává se počet kusů kompletní konstrukce nebo práce.
P | 98 | 75C931.R01 |  | Skříň s počítači náprav 2 body/1 úsek - dodávka | KUS | 4 | 0 | 0 | 0 | 2
PP
VV
TS |  |  |  | 1. Položka obsahuje: Dodávka skříně s počítači náprav 2 body/1 úsek včetně potřebného pomocného materiálu a dopravy do staveništního skladu.Položka obsahuje všechny náklady na dodávku skříně s počítači náprav 2 body/1 úsek do stavědlové ústředny včetně skříně podle určení a pomocného materiálu, náklady na dopravu do staveništního skladu. 2. Položka neobsahuje: X 3. Způsob měření: Udává se počet kusů kompletní konstrukce nebo práce.
P | 99 | 75C931.R02 |  | Skříň s počítači náprav 4 body/1 úsek - dodávka | KUS | 3 | 0 | 0 | 0 | 2
PP
VV
TS |  |  |  | 1. Položka obsahuje: Dodávka skříně s počítači náprav 4 body/1 úsek včetně potřebného pomocného materiálu a dopravy do staveništního skladu.Položka obsahuje všechny náklady na dodávku skříně s počítači náprav 4 bodů/1 úsek do stavědlové ústředny včetně skříně podle určení a pomocného materiálu, náklady na dopravu do staveništního skladu. 2. Položka neobsahuje: X 3. Způsob měření: Udává se počet kusů kompletní konstrukce nebo práce.
P | 100 | 75C937.R01 |  | Skříň s počítači náprav 2 body/1 úsek - montáž | KUS | 4 | 0 | 0 | 0 | 2
PP
VV
TS |  |  |  | 1. Položka obsahuje: Montáž skříně s počítači náprav 2 body/1 úsek, zapojení, přezkoušení. Položka obsahuje všechny náklady na montáž skříně s počítači náprav 4 body/1 úsek se všemi pomocnými a doplňujícími pracemi a součástmi, případné použití mechanizmů, včetně dopravy ze skladu k místu montáže, náklady na mzdy. 2. Položka neobsahuje: X 3. Způsob měření: Udává se počet kusů kompletní konstrukce nebo práce.
P | 101 | 75C937.R02 |  | Skříň s počítači náprav 4 body/1 úsek - montáž | KUS | 3 | 0 | 0 | 0 | 2
PP
VV
TS |  |  |  | 1. Položka obsahuje: Montáž skříně s počítači náprav 4 body/1 úsek, zapojení, přezkoušení. Položka obsahuje všechny náklady na montáž skříně s počítači náprav 4 body/1 úsek se všemi pomocnými a doplňujícími pracemi a součástmi, případné použití mechanizmů, včetně dopravy ze skladu k místu montáže, náklady na mzdy. 2. Položka neobsahuje: X 3. Způsob měření: Udává se počet kusů kompletní konstrukce nebo práce.
P | 102 | 75C999.R01 |  | Stavěcí kozlík - úprava | KUS | 1 | 0 | 0 | 0 | 2
PP
VV
TS |  |  |  | 1. Položka obsahuje: Odpojení 1/2 stavěcího kozlíku. Položka obsahuje všechny náklady na demontáž se všemi pomocnými a doplňujícími pracemi a součástmi, případné použití mechanizmů, včetně dopravy z místa demontáže do skladu, náklady na mzdy. 2. Položka neobsahuje: X 3. Způsob měření: Udává se počet kusů kompletní konstrukce nebo práce.
P | 103 | 75C999.R02 |  | Stavěcí kozlík - demontáž | KUS | 1 | 0 | 0 | 0 | 2
PP
VV
TS |  |  |  | 1. Položka obsahuje: Demontáž stavěcího kozlíku. Položka obsahuje všechny náklady na demontáž se všemi pomocnými a doplňujícími pracemi a součástmi, případné použití mechanizmů, včetně dopravy z místa demontáže do skladu, náklady na mzdy. 2. Položka neobsahuje: X 3. Způsob měření: Udává se počet kusů kompletní konstrukce nebo práce.
SD |  | 75D |  | Železniční zabezpečovací zařízení - PZZ a ostatní traťové prvky |  |  |  | 0
P | 104 | 75D131 |  | Bateriová skříň - dodávka | KUS | 2 | 0 | 0 | 0 | 2
PP
VV
TS |  |  |  | 1. Položka obsahuje: Dodávka bateriové skříně, potřebného pomocného materiálu a dopravy do staveništního skladu. Položka obsahuje všechny náklady na dodávku bateriové skříně včetně pomocného materiálu, náklady na dopravu do staveništního skladu. 2. Položka neobsahuje: X 3. Způsob měření: Udává se počet kusů kompletní konstrukce nebo práce.
P | 105 | 75D137 |  | Bateriová skříň - montáž | KUS | 2 | 0 | 0 | 0 | 2
PP
VV
TS |  |  |  | 1. Položka obsahuje: Určení místa umístění, montáž bateriové skříně dle typu dané položkou. Položka obsahuje všechny náklady na montáž bateriové skříně se všemi pomocnými a doplňujícími pracemi a součástmi, případné použití mechanizmů, včetně dopravy ze skladu k místu montáže, náklady na mzdy 2. Položka neobsahuje: X 3. Způsob měření: Udává se počet kusů kompletní konstrukce nebo práce.
P | 106 | 75D141 |  | Kabelová skříň - dodávka | KUS | 1 | 0 | 0 | 0 | 2
PP
VV
TS |  |  |  | 1. Položka obsahuje: Dodávka kabelové skříně venkovní, potřebného pomocného materiálu a dopravy do staveništního skladu. Položka obsahuje všechny náklady na dodávku kabelové skříně včetně pomocného materiálu, náklady na dopravu do staveništního skladu. 2. Položka neobsahuje: X 3. Způsob měření: Udává se počet kusů kompletní konstrukce nebo práce.
P | 107 | 75D147 |  | Kabelová skříň - montáž | KUS | 1 | 0 | 0 | 0 | 2
PP
VV
TS |  |  |  | 1. Položka obsahuje: Určení místa umístění, montáž kabelové skříně venkovní dle typu dané položkou. Položka obsahuje všechny náklady na montáž kabelové skříně se všemi pomocnými a doplňujícími pracemi a součástmi, případné použití mechanizmů, včetně dopravy ze skladu k místu montáže, náklady na mzdy 2. Položka neobsahuje: X 3. Způsob měření: Udává se počet kusů kompletní konstrukce nebo práce.
P | 108 | 75D161 |  | Reléový domek prefabrikovaný, izolovaný, s klimatizací a vnitřní kabelizací - dodávka | KUS | 2 | 0 | 0 | 0 | 2
PP
VV
TS |  |  |  | 1. Položka obsahuje: Dodávka reléového domku prefabrikovaného, izolovaného, s klimatizací a vnitřní kabelizací, doprava do staveništního skladu. Položka obsahuje všechny náklady na dodávku reléového domku prefabrikovaného, izolovaného, s klimatizací a vnitřní kabelizací včetně pomocného materiálu, náklady na dopravu do staveništního skladu. 2. Položka neobsahuje: X 3. Způsob měření: Udává se počet kusů kompletní konstrukce nebo práce.
P | 109 | 75D167 |  | Reléový domek prefabrikovaný, izolovaný, s klimatizací a vnitřní kabelizací - montáž | KUS | 2 | 0 | 0 | 0 | 2
PP
VV
TS |  |  |  | 1. Položka obsahuje: Určení místa umístění, usazení reléového domku na základy, montáž reléového domku prefabrikovaného, izolovaného, s klimatizací a vnitřní kabelizací, určeného vnitřního zařízení včetně potřebných závislostních prvků, zatažení kabelů, kontroly izolačního stavu, případný nátěr, přezkoušení. Položka obsahuje všechny náklady na montáž reléového domku prefabrikovaného, izolovaného, s klimatizací a vnitřní kabelizací, vnitřního zařízení se všemi pomocnými a doplňujícími pracemi a součástmi, případné použití mechanizmů, včetně dopravy ze skladu k místu montáže, náklady na mzdy 2. Položka neobsahuje: X 3. Způsob měření: Udává se počet kusů kompletní konstrukce nebo práce.
SD |  | 75E |  | Ostatní práce a zařízení |  |  |  | 0
P | 110 | 75E117 |  | Dozor pracovníků provozovatele při práci na živém zařízení | HOD | 120 | 0 | 0 | 0 | 2
PP
VV
TS |  |  |  | 1. Položka obsahuje: Při provádění prací na zařízení, které je v provozu, určují pracovníci správy dopravní cesty kdy a jak je možné potřebný zásah provést. Dozor pracovníků provozovatele při práci na živém zařízení se měří v hodinách (HOD). Položka obsahuje náklady na ztrátu času pracovníků prozozovatele, kteří tento čas využijí ve prospěch prováděné stavby. 2. Položka neobsahuje: X 3. Způsob měření: Udává se počet hodin provádění dozoru, revize nebo práce.
P | 111 | 75E127 |  | Celková prohlídka zařízení a vyhotovení revizní zprávy | HOD | 100 | 0 | 0 | 0 | 2
PP
VV
TS |  |  |  | 1. Položka obsahuje: Kontrola zařízení, zda odpovídá podmínkám pro bezpečný provoz, včetně potřebných měření a vyhotovení revizní zprávy odpovědným pracovníkem. Položka obsahuje náklady na vlastní kontrolu, příslušná měření a zpracování revizní zprávy. Účtuje se v hodinových sazbách (HOD). 2. Položka neobsahuje: X 3. Způsob měření: Udává se počet hodin provádění dozoru, revize nebo práce.
P | 112 | 75E137 |  | Přezkoušení vlakovývh cest | KUS | 50 | 0 | 0 | 0 | 2
PP
VV
TS |  |  |  | 1. Položka obsahuje: Postavení vlakové cesty a kontrola návěstního znaku, přezkoušení změny návěstního znaku z povolujícího na zakazující a poruchy žárovek. Simulace jízdy vlaku. Přezkoušení nouzového vybavení. Přezkoušení vazeb na traťové zabezpečovací zařízení. Položka obsahuje kompletní náklady na zkoušky. 2. Položka neobsahuje: X 3. Způsob měření: Udává se počet kusů kompletní konstrukce nebo práce.
P | 113 | 75E157 |  | Přezkoušení a regulace návěstidel | KUS | 7 | 0 | 0 | 0 | 2
PP
VV
TS |  |  |  | 1. Položka obsahuje: Přezkoušení správné činnosti relé, přezkoušení všech návěstních znaků. Přeměření a regulace napětí na žárovkách. Případné odstranění zaclonění žárovek. Položka obsahuje kompletní náklady na přezkoušení a regulaci. 2. Položka neobsahuje: X 3. Způsob měření: Udává se počet kusů kompletní konstrukce nebo práce.
P | 114 | 75E1B7 |  | Regulace a zkoušení zabezpečovacího zařízení | HOD | 180 | 0 | 0 | 0 | 2
PP
VV
TS |  |  |  | 1. Položka obsahuje: Zajištění a provedení čiností určenných položkou včetně dodávky potřebného pomocného materiálu a dopravy na místo určení. Položka obsahuje všechny náklady na provedení zk. provozu se všemi pomocnými a doplňujícími pracemi a součástmi, případné použití mechanizmů,náklady na mzdy 2. Položka neobsahuje: X 3. Způsob měření: Udává se počet hodin provádění dozoru, revize nebo práce.
SD |  | 75I |  | Úložná vedení |  |  |  | 0
P | 115 | 75I221 |  | Kabel zemní dvouplášťový bez pancíře průměru žíly 0,8 mm do 5XN | KMČTYŘKA | 6.465 | 0 | 0 | 0 | 2
PP
VV |  |  |  | 3*(720+720+625+60+30)=6 465,0000 [A]//a/1000=6,4650 [B]///
TS |  |  |  | 1. Položka obsahuje: – veškeré práce a materiál obsažený v názvu položky 2. Položka neobsahuje: X 3. Způsob měření: Měří se n-násobky páru vodičů na kilometr.
P | 116 | 75I226 |  | Kabel zemní dvouplášťový bez pancíře průměru žíly 0,8 mm - uložení | M | 2155 | 0 | 0 | 0 | 2
PP
VV |  |  |  | 720+720+625+60+30=2 155,0000 [A]///
TS |  |  |  | 1. Položka obsahuje: – veškeré práce a materiál obsažený v názvu položky 2. Položka neobsahuje: X 3. Způsob měření: Měří se metr délkový v ose vodiče nebo lana.
P | 117 | 75IEA1 |  | Venkovní telefonní objekt na sloupku | KUS | 5 | 0 | 0 | 0 | 2
PP
VV
TS |  |  |  | 1. Položka obsahuje: – veškeré práce a materiál obsažený v názvu položky 2. Položka neobsahuje: X 3. Způsob měření: Udává se počet kusů kompletní konstrukce nebo práce.
P | 118 | 75IEAX |  | Venkovní telefonní objekt - montáž | KUS | 5 | 0 | 0 | 0 | 2
PP
VV
TS |  |  |  | 1. Položka obsahuje: – veškeré práce a materiál obsažený v názvu položky 2. Položka neobsahuje: X 3. Způsob měření: Udává se počet kusů kompletní konstrukce nebo práce.
P | 119 | 75IFC1 |  | Kabelový závěr do 20 žil | KUS | 10 | 0 | 0 | 0 | 2
PP
VV
TS |  |  |  | 1. Položka obsahuje: – veškeré práce a materiál obsažený v názvu položky 2. Položka neobsahuje: X 3. Způsob měření: Udává se počet kusů kompletní konstrukce nebo práce.
P | 120 | 75IFCX |  | Kabelový závěr - montáž | KUS | 10 | 0 | 0 | 0 | 2
PP
VV
TS |  |  |  | 1. Položka obsahuje: – veškeré práce a materiál obsažený v názvu položky 2. Položka neobsahuje: X 3. Způsob měření: Udává se počet kusů kompletní konstrukce nebo práce.
P | 121 | 75IJ12 |  | Měření stejnosměrné | KUS | 20 | 0 | 0 | 0 | 2
PP
VV
TS |  |  |  | 1. Položka obsahuje: – veškeré práce a materiál obsažený v názvu položky 2. Položka neobsahuje: X 3. Způsob měření: Udává se počet kusů kompletní konstrukce nebo práce.
P | 122 | 75M121 |  | Telefonní přístroj AUT - dodávka | KUS | 3 | 0 | 0 | 0 | 2
PP
VV
TS |  |  |  | 1. Položka obsahuje: – veškeré práce a materiál obsažený v názvu položky 2. Položka neobsahuje: X 3. Způsob měření: Udává se počet kusů kompletní konstrukce nebo práce.
P | 123 | 75M12X |  | Telefonní přístroj AUT - montáž | KUS | 3 | 0 | 0 | 0 | 2
PP
VV
TS |  |  |  | 1. Položka obsahuje: – veškeré práce a materiál obsažený v názvu položky 2. Položka neobsahuje: X 3. Způsob měření: Udává se počet kusů kompletní konstrukce nebo práce.
SD |  | 9 |  | Ostatní práce |  |  |  | 0
P | 124 | 923131 |  | Námezník | KUS | 5 | 0 | 0 | 0 | 2
PP
VV
TS |  |  |  | 1. Položka obsahuje: – dodávku a osazení veškerých materiálů, nutných pro zřízení konstrukce, včetně nutných zemních prací, ochranných nátěrů, zapískování koleje, vnitrostaveništní a mimostaveništní dopravu veškerého materiálu 2. Položka neobsahuje: X 3. Způsob měření: Udává se počet kusů kompletní konstrukce nebo práce.
P | 125 | 923341 |  | Rychlostník N – tabule | KUS | 1 | 0 | 0 | 0 | 2
PP
VV
TS |  |  |  | 1. Položka obsahuje: – dodávku a osazení veškerých materiálů, nutných pro zřízení konstrukce, včetně nutných zemních prací, ochranných nátěrů, zapískování koleje, vnitrostaveništní a mimostaveništní dopravu veškerého materiálu 2. Položka neobsahuje: X 3. Způsob měření: Udává se počet kusů kompletní konstrukce nebo práce.
P | 126 | 965831 |  | Demontáž námezníku | KUS | 5 | 0 | 0 | 0 | 2
PP
VV
TS |  |  |  | 1. Položka obsahuje: – veškeré práce a materiál obsažený v názvu položky 2. Položka neobsahuje: X 3. Způsob měření: Udává se počet kusů kompletní konstrukce nebo práce.
P | 127 | 965832 |  | Demontáž námezníku - odvoz (na likvidaci odpadů nebo jiné určené místo) | TKM | 5 | 0 | 0 | 0 | 2
PP
VV |  |  |  | 0,05*20*5=5,0000 [A]///
TS |  |  |  | 1. Položka obsahuje: – veškeré práce a materiál obsažený v názvu položky 2. Položka neobsahuje: X 3. Způsob měření: Výměra je součtem součinů metrů krychlových tun vybouraného materiálu v původním stavu a jednotlivých vzdáleností v kilometrech.
P | 128 | 965841 |  | Demontáž jakékoliv návěsti | KUS | 9 | 0 | 0 | 0 | 2
PP
VV
TS |  |  |  | 1. Položka obsahuje: – veškeré práce a materiál obsažený v názvu položky 2. Položka neobsahuje: X 3. Způsob měření: Udává se počet kusů kompletní konstrukce nebo práce.

## PS 03-14-01
ASPE10 |  |  |  | Firma: Moravia Consult | [5 empty] | 3
|  |  |  | Příloha k formuláři pro ocenění nabídky | [5 empty] | 3
S | Stavba: | 16-013-232 |  | Rekonstrukce SZZ Veselí nad Moravou |  |  | PS 03-14-01 | 0 | 0,00 | 2
O | Rozpočet: | PS 03-14-01 |  | TÚ Veselí nad Moravou - Bzenec, traťový kabel |  |  |  |  | 15,00 | 2
Typ | Poř. číslo | Kód položky | Varianta | Název položky | MJ | Množství | Cena |  | 21,00 | 2
[7 empty] | Jednotková | Celkem
0 | 1 | 2 | 3 | 4 | 5 | 6 | 9 | 10
SD |  | M70 |  | Všeobecné práce pro slaboproud |  |  |  | 0
P | 1 | 02913R |  | Vytyčení trasy kabelového vedení v obvodu železniční stanice | KM | 3 | 0 | 0 | 0 | 2
PP
VV |  |  |  | dle technické zprávy, výkresových příloh///
TS |  |  |  | Položka obsahuje: Pochůzka projektovanou trasou kabelového vedení, vyznačení trasy kabelu číslovanými kolíky nebo psanými značkami včetně zhotovení a číslování kolíků. Stanovení a označení míst pro kabelové prostupy a podchodové štoly a vyznačení překážek. Dále obsahuje cenu za pom. mechanismy včetně všech ostatních vedlejších nákladů.
P | 3 | 11120 |  | Odstranění křovin | M2 | 30 | 0 | 0 | 0 | 2
PP
VV |  |  |  | dle technické zprávy, výkresových příloh///
TS |  |  |  | Položka obsahuje: Odstranění dřevitého porostu z keřů nebo stromků. Odstranění kořenů a složení do hromad. Křoviny a stromky do průměru kmenů do 5cm. Dále obsahuje cenu za pom. mechanismy včetně všech ostatních vedlejších nákladů.
P | 4 | 13241 |  | Hloub rýh a melior kan šíř do 2m paž i nepaž tř 5 do 1km | M3 | 150 | 0 | 0 | 0 | 2
PP
VV |  |  |  | dle technické zprávy, výkresových příloh///
TS |  |  |  | Položka obsahuje: vodorovná a svislá doprava, přemístění, přeložení, manipulace s výkopkem - kompletní provedení vykopávky nezapažené i zapažené - ošetření výkopiště po celou dobu práce v něm vč. klimatických opatření - ztížení vykopávek v blízkosti podzemního vedení, konstrukcí a objektů vč. jejich dočasného zajištění - ztížení pod vodou, v okolí výbušnin, ve stísněných prostorech a pod. - příplatek za lepivost - těžení po vrstvách, pásech a po jiných nutných částech (figurách) - čerpání vody vč. čerpacích jímek, potrubí a pohotovostní čerpací soupravy (viz ustanovení k pol. 1151,2) - potřebné snížení hladiny podzemní vody - těžení a rozpojování jednotlivých balvanů - vytahování a nošení výkopku - svahování a přesvah. svahů do konečného tvaru, výměna hornin v podloží a v pláni znehodnocené klimatickými vlivy - eventuelně nutné druhotné rozpojení odstřelené horniny - ruční vykopávky, odstranění kořenů a napadávek - pažení, vzepření a rozepření vč. přepažování - hradící a štětové stěny dočasné (adekvátně platí ustanovení k pol. 1151,2) - úpravu, ochranu a očištění dna, základové spáry, stěn a svahů - zhutnění podloží, případně i svahů vč. svahování - udržování výkopiště a jeho ochrana proti vodě - odvedení nebo obvedení vody v okolí výkopiště a ve výkopišti - třídění výkopku - veškeré pomocné konstrukce umožňující provedení vykopávky (příjezdy, sjezdy, nájezdy, lešení, podpěr. konstr., přemostění, zpevněné plochy, zakrytí a pod.)
P | 9 | 14173 |  | Protlačování potrubí z plast hmot DN do 200mm | M | 90 | 0 | 0 | 0 | 2
PP
VV |  |  |  | dle technické zprávy, výkresových příloh///
TS |  |  |  | Protlačení potrubí zahrnuje veškeré pomocné práce (startovací zařízení, startovací jáma, opěrné a vodící bloky a pod.), rovněž dodávku protlačovaného potrubí
P | 6 | 17110 |  | Uložení sypaniny do násypů se zhut | M3 | 150 | 0 | 0 | 0 | 2
PP
VV |  |  |  | dle technické zprávy, výkresových příloh///
TS |  |  |  | Položka konstrukce ze zemin zahrnuje zejména: - kompletní provedení zemní konstrukce vč. výběru vhodného materiálu - nákup materiálu dle zadávací dokumentace - úprava ukládaného materiálu vlhčením, tříděním, promícháním nebo vysoušením, příp. jiné úpravy za účelem zlepšení jeho mech. vlastností - hutnění i různé míry hutnění - ošetření úložiště po celou dobu práce v něm vč. klimatických opatření - ztížení v okolí vedení, konstrukcí a objektů a jejich dočasné zajištění - ztížení provádění vč. hutnění ve ztížených podmínkách a stísněných prostorech - ztížené ukládání sypaniny pod vodu - ukládání po vrstvách a po jiných nutných částech (figurách) vč. dosypávek - spouštění a nošení materiálu - výměna částí zemní konstrukce znehodnocené klimatickými vlivy - ruční hutnění a výplň jam a prohlubní v podloží - úprava, očištění a ochrana případně zhutnění podloží a svahů - svahování, hutnění a uzavírání povrchů svahů - zřízení lavic na svazích a zásyp rýh - udržování úložiště a jeho ochrana proti vodě - odvedení nebo obvedení vody v okolí úložiště a v úložišti - veškeré pomocné konstrukce umožňující provedení zemní konstrukce (příjezdy, sjezdy, nájezdy, lešení, podpěrné konstrukce, přemostění, zpevněné plochy, zakrytí a pod.)
P | 5 | 17411 |  | Zásyp jam a rýh zeminou se zhut | M3 | 150 | 0 | 0 | 0 | 2
PP
VV |  |  |  | dle technické zprávy, výkresových příloh///
TS |  |  |  | Položka zahrnuje: - kompletní provedení zemní konstrukce vč. výběru vhodného materiálu - nákup materiálu dle zadávací dokumentace - úprava ukládaného materiálu vlhčením, tříděním, promícháním nebo vysoušením, příp. jiné úpravy za účelem zlepšení jeho mech. vlastností - hutnění i různé míry hutnění - ošetření úložiště po celou dobu práce v něm vč. klimatických opatření - ztížení v okolí vedení, konstrukcí a objektů a jejich dočasné zajištění - ztížení provádění vč. hutnění ve ztížených podmínkách a stísněných prostorech - ztížené ukládání sypaniny pod vodu - ukládání po vrstvách a po jiných nutných částech (figurách) vč. dosypávek - spouštění a nošení materiálu - výměna částí zemní konstrukce znehodnocené klimatickými vlivy - ruční hutnění a výplň jam a prohlubní v podloží - úprava, očištění a ochrana případně zhutnění podloží a svahů - svahování, hutnění a uzavírání povrchů svahů - zřízení lavic na svazích a zásyp rýh - udržování úložiště a jeho ochrana proti vodě - odvedení nebo obvedení vody v okolí úložiště a v úložišti - veškeré pomocné konstrukce umožňující provedení zemní konstrukce (příjezdy, sjezdy, nájezdy, lešení, podpěrné konstrukce, přemostění, zpevněné plochy, zakrytí a pod.) - případné prohození nebo třídění materiálu.
P | 8 | 18120 |  | Úprava pláně se zhut v hor tř 5 | M2 | 20 | 0 | 0 | 0 | 2
PP
VV |  |  |  | dle technické zprávy, výkresových příloh///
TS |  |  |  | Položka obsahuje: Veškeré práce jsou obsaženy v textu položky včetně vyrovnání výškových rozdílů. Míru zhutnění určuje projekt.
P | 10 | 510096R |  | Kabelový prostup v protlačovaných otvorech přes 15 do 20 cm | M | 90 | 0 | 0 | 0 | 2
PP
VV |  |  |  | dle technické zprávy, výkresových příloh///
TS |  |  |  | Položka obsahuje: Příprava roury pro zatažení, spojování při zatažení, zatažení konopného lana do prostupu. Dále obsahuje cenu za pom. mechanismy včetně všech ostatních vedlejších nákladů.
P | 14 | 701001 |  | Označovací štítek kabelového vedení, spojky nebo kabelové skříně (včetně objímky) | KUS | 15 | 0 | 0 | 0 | 2
PP
VV |  |  |  | dle technické zprávy, výkresových příloh///
TS |  |  |  | Položka obsahuje: – veškeré práce a materiál obsažený v názvu položky2. Položka neobsahuje: X3. Způsob měření:Udává se počet kusů kompletní konstrukce nebo práce.
P | 15 | 701004 |  | Vyhledávací marker zemní | KUS | 30 | 0 | 0 | 0 | 2
PP
VV |  |  |  | dle technické zprávy, výkresových příloh///
TS |  |  |  | Položka obsahuje: – veškeré práce a materiál obsažený v názvu položky2. Položka neobsahuje: X3. Způsob měření:Udává se počet kusů kompletní konstrukce nebo práce.
P | 2 | 701ADCR |  | Geodetické vytyčení trasy | KM | 3 | 0 | 0 | 0 | 2
PP
VV |  |  |  | dle technické zprávy, výkresových příloh///
TS |  |  |  | Položka obsahuje: Geodetické vytyčení trasy. Dále obsahuje cenu za pom. mechanismy včetně všech ostatních vedlejších nákladů.
P | 12 | 702112 |  | Kabelový žlab zemní včetně krytu, světlé šířky přes 120 do 250 mm, tlustostěnný | M | 10300 | 0 | 0 | 0 | 2
PP
VV |  |  |  | dle technické zprávy, výkresových příloh///
TS |  |  |  | Položka obsahuje: – přípravu podkladu pro osazení2. Položka neobsahuje: X3. Způsob měření:Měří se metr délkový.
P | 11 | 702212 |  | Kabelová chránička zemní UV stabilní přes 100 do 200mm | M | 360 | 0 | 0 | 0 | 2
PP
VV |  |  |  | dle technické zprávy, výkresových příloh///
TS |  |  |  | Položka obsahuje: – přípravu podkladu pro osazení2. Položka neobsahuje: X3. Způsob měření:Měří se metr délkový.
P | 7 | 702312 |  | Zakrytí kabelů výstražnou fólií šířky přes 20 do 40 cm | M | 14100 | 0 | 0 | 0 | 2
PP
VV |  |  |  | dle technické zprávy, výkresových příloh///
TS |  |  |  | Položka obsahuje: – přípravu podkladu pro osazení2. Položka neobsahuje: X3. Způsob měření:Měří se metr délkový.
P | 13 | 702423 |  | Kabelový prostup do obejktu přes základ betonový světlé šířky přes 200 mm | KUS | 4 | 0 | 0 | 0 | 2
PP
VV |  |  |  | dle technické zprávy, výkresových příloh///
TS |  |  |  | Položka obsahuje: – vybourání otvoru z kabelové rýhy do budovy ve zdi z prostého betonu při tloušťce zdi do 90cm – úpravu otvoru a asfaltové izolace zdiva, osazení chráničky, zazdění, začištění a utěsnění otvoru – pomocné mechanismy2. Položka neobsahuje: – zatěsnění chráničky po montáži vedení3. Způsob měření:Udává se počet kusů kompletní konstrukce nebo práce.
SD |  | M75AE |  | Slaboproud - zabezpečovací zařízení |  |  |  | 0
P | 16 | 75E226R |  | Kompletní geodetické práce | KM | 3 | 0 | 0 | 0 | 2
PP
VV |  |  |  | dle technické zprávy, výkresových příloh///
TS |  |  |  | Provedení veškerého zaměření a zobrazení, tvorba počítačových souborů, zpracování kompletní geodetické dokumentace včetně všech dalších geodetických činností. Položka se měří v časových jednotkách (hod) za činost pověřeného geodeta .Položka obsahuje všechny náklady na provedení geod.prací se všemi pomocnými a doplňujícími pracemi a součástmi, případné použití mechanizmů,náklady na mzdy
SD |  | m75FM |  | Slaboproud - sdělovací zařízení |  |  |  | 0
P | 72 | 015240 |  | Poplatky za likvidaci odpadů nekontaminovaných - 20 03 99 odpad podobný komunálnímu odpadu | T | 0.5 | 0 | 0 | 0 | 2
PP
VV |  |  |  | dle technické zprávy, výkresových příloh///
TS |  |  |  | Položka obsahuje: – veškeré poplatky provozovateli skládky, recyklační linky nebo jiného zařízení na zpracování nebo likvidaci odpadů související s převzetím, uložením, zpracováním nebo likvidací odpadu2. Položka neobsahuje: – náklady spojené s dopravou odpadu z místa stavby na místo převzetí provozovatelem skládky, recyklační linky nebo jiného zařízení na zpracování nebo likvidaci odpadů3. Způsob měření:Tunou se rozumí hmotnost odpadu vytříděného v souladu se zákonem č. 185/2001 Sb., o nakládání s odpady, v platném znění.
P | 69 | 701ADDR-OV1R |  | Vypracování kabelové knihy plánů | 100m | 141 | 0 | 0 | 0 | 2
PP
VV |  |  |  | dle technické zprávy, výkresových příloh///
TS |  |  |  | Položka obsahuje náklady na vypracování kabelové knihy plánů skutečného stavu provedených prací.Cena položky je vč. ostatních rozpočtových nákladů
P | 70 | 703112 |  | Kabelový rošt/lávka nosný žárově zinkovaný včetně upevnění a příslušenství světlé šířky přes 100 do 250 mm | M | 100 | 0 | 0 | 0 | 2
PP
VV |  |  |  | dle technické zprávy, výkresových příloh///
TS |  |  |  | Položka obsahuje: – kompletní montáž, rozměření, upevnění, sváření, řezání, spojování a pod. – veškerý spojovací a montážní materiál vč. upevňovacího materiálu ( stojky, držáky, konzoly apod.) – elektrické pospojování – pomocné mechanismy a nátěr2. Položka neobsahuje: – víko a kabelové příchytky3. Způsob měření:Měří se metr délkový.
P | 68 | 703212 |  | Kabelový žlab nosný/drátěný žárově zinkovaný včetně upevnění a přísl. světl. šíř. 100-250 mm | M | 50 | 0 | 0 | 0 | 2
PP
VV |  |  |  | dle technické zprávy, výkresových příloh///
TS |  |  |  | Položka obsahuje: – kompletní montáž, rozměření, upevnění, sváření, řezání, spojování a pod. – veškerý spojovací a montážní materiál vč. upevňovacího materiálu ( stojky, držáky, konzoly apod.) – elektrické pospojování – pomocné mechanismy a nátěr2. Položka neobsahuje: – víko a kabelové příchytky3. Způsob měření:Měří se metr délkový.
P | 71 | 703332 |  | Kryt k nosnému žlabu/roštu s funkční odolností při požáru včetně upevnění a příslušenství světlé šířky přes 100 do 250 mm | M | 100 | 0 | 0 | 0 | 2
PP
VV |  |  |  | dle technické zprávy, výkresových příloh///
TS |  |  |  | Položka obsahuje: – kompletní montáž, rozměření, upevnění, sváření, řezání, spojování a pod. – veškerý spojovací a montážní materiál – pomocné mechanismy a nátěr2. Položka neobsahuje: X3. Způsob měření:Měří se metr délkový.
P | 67 | 741EBER |  | Protipožární ucpávka prostupu kabelového pr.do 200 mm, do EI 90 min. | KUS | 4 | 0 | 0 | 0 | 2
PP
VV |  |  |  | dle technické zprávy, výkresových příloh///
TS |  |  |  | Položka obsahuje: – pořízení materiálu včetně dopravy do stavenišťního skladu a skladování; Montáž materiálu s dopravou ze stavenišťního skladu k místu montáže nebo jeho demontáž pro další využití s dopravou do staveništního skladu a zakonzervováním
P | 46 | 75A322 |  | Spojka rovná pro plastové kabely s jádry o průměru 1 mm2 přes 12 párů | KUS | 11 | 0 | 0 | 0 | 2
PP
VV |  |  |  | dle technické zprávy, výkresových příloh///
TS |  |  |  | Položka obsahuje: – úplná montáž plastové spojky, příprava spojovacího přípravku, spojení žil kabelu, kontrola správnosti spojení žil, vysušení, zajištění přívodu el.energie, zatavení konců kabelu a svaření středu spojky – veškeré potřebné mechanizmy, jejich obsluhu, náklady na mzdy a náklady na pořízení všech potřebných materiálů i vlastní spojky, náklady na přesun hmot2. Položka neobsahuje: X3. Způsob měření:Udává se počet kusů kompletní konstrukce nebo práce.
P | 30 | 75I322 |  | Kabel zemní dvouplášťový s pancířem průměru žíly 0,8 mm do 25XN | km/čtyřka | 155 | 0 | 0 | 0 | 2
PP
VV |  |  |  | dle technické zprávy, výkresových příloh///
TS |  |  |  | Položka obsahuje: – dodávku specifikované kabelizace včetně potřebného drobného montážního materiálu – dopravu a skladování2. Položka neobsahuje: X3. Způsob měření:Dodávka specifikované kabelizace se měří v délce udané v kmčtyřkác
P | 31 | 75I326 |  | Kabel zemní dvouplášťový s pancířem průměru žíly 0,8 mm - uložení | M | 10300 | 0 | 0 | 0 | 2
PP
VV |  |  |  | dle technické zprávy, výkresových příloh///
TS |  |  |  | Položka obsahuje: – práce spojené s montáží specifikované kabelizace specifikovaným způsobem – veškeré potřebné mechanizmy, včetně obsluhy, náklady na mzdy a přibližné (průměrné) náklady na pořízení potřebných materiálů2. Položka neobsahuje: X3. Způsob měření:Práce specifikovaného se měří délce kabelizace udané v metrech.
P | 17 | 75I911 |  | Optotrubka HDPE průměru do 40 mm | M | 28200 | 0 | 0 | 0 | 2
PP
VV |  |  |  | dle technické zprávy, výkresových příloh///
TS |  |  |  | Položka obsahuje: – dodávku specifikované kabelizace včetně potřebného drobného montážního materiálu – dopravu a skladování2. Položka neobsahuje: X3. Způsob měření:Dodávka specifikované kabelizace se měří v délce udané v metrech.
P | 18 | 75I914 |  | Optotrubka HDPE - uložení | M | 28200 | 0 | 0 | 0 | 2
PP
VV |  |  |  | dle technické zprávy, výkresových příloh///
TS |  |  |  | Položka obsahuje: – práce spojené s montáží specifikované kabelizace specifikovaným způsobem – veškeré potřebné mechanizmy, včetně obsluhy, náklady na mzdy a přibližné (průměrné) náklady na pořízení potřebných materiálů2. Položka neobsahuje: X3. Způsob měření:Práce specifikovaného se měří délce kabelizace udané v metrech.
P | 19 | 75I961 |  | Optotrubka - hermetizace úseku do 2000 m | ÚSEK | 18 | 0 | 0 | 0 | 2
PP
VV |  |  |  | dle technické zprávy, výkresových příloh///
TS |  |  |  | Položka obsahuje: – práce spojené s měřením specifikované kabelizace specifikovaným způsobem včetně potřebného drobného montážního materiálu – veškeré potřebné mechanizmy (měřicí přístroje a měřící příslušenství), včetně obsluhy, náklady na mzdy a přibližné (průměrné) náklady na pořízení potřebných materiálů včetně všech ostatních vedlejších nákladů2. Položka neobsahuje: X3. Způsob měření:Měřící práce se udávají počtem úseků.
P | 20 | 75I962 |  | Optotrubka - kalibrace | M | 28200 | 0 | 0 | 0 | 2
PP
VV |  |  |  | dle technické zprávy, výkresových příloh///
TS |  |  |  | Položka obsahuje: – práce spojené s měřením specifikované kabelizace specifikovaným způsobem včetně potřebného drobného montážního materiálu – veškeré potřebné mechanizmy (měřicí přístroje a měřící příslušenství), včetně obsluhy, náklady na mzdy a přibližné (průměrné) náklady na pořízení potřebných materiálů včetně všech ostatních vedlejších nákladů2. Položka neobsahuje: X3. Způsob měření:Měřící práce se udávají počtem metrů.
P | 21 | 75IA51 |  | Optotrubková koncovka průměru do 40 mm | KUS | 34 | 0 | 0 | 0 | 2
PP
VV |  |  |  | dle technické zprávy, výkresových příloh///
TS |  |  |  | Položka obsahuje: – dodávku specifikovaného bloku/zařízení včetně potřebného drobného montážního materiálu – dodávku souvisejícího příslušenství pro specifikovaný blok/zařízení – dopravu a skladování2. Položka neobsahuje: X3. Způsob měření:Udává se počet kusů kompletní konstrukce nebo práce.
P | 22 | 75IA5X |  | Optotrubková koncovka - montáž | KUS | 34 | 0 | 0 | 0 | 2
PP
VV |  |  |  | dle technické zprávy, výkresových příloh///
TS |  |  |  | Položka obsahuje: – kompletní montáž specifikovaného bloku/zařízení a souvisejícího příslušenství včetně potřebného drobného montážního materiálu – veškeré potřebné mechanizmy, včetně obsluhy, náklady na mzdy a přibližné (průměrné) náklady na pořízení potřebných materiálů včetně všech ostatních vedlejších nákladů2. Položka neobsahuje: X3. Způsob měření:Udává se počet kusů kompletní konstrukce nebo práce.
P | 23 | 75IA5Y |  | Optotrubková koncovka - demontáž | KUS | 34 | 0 | 0 | 0 | 2
PP
VV |  |  |  | dle technické zprávy, výkresových příloh///
TS |  |  |  | Položka obsahuje: – demontáž (pro další využití/do šrotu) specifikovaného bloku/zařízení včetně potřebného drobného pomocného materiálu – veškeré potřebné mechanizmy, včetně obsluhy, náklady na mzdy a přibližné (průměrné) náklady na pořízení potřebných materiálů včetně všech ostatních vedlejších nákladů – odvoz demontovaného bloku/zařízení a skladování, případně ekologické likvidace bloku/zařízení2. Položka neobsahuje: – poplatek za likvidaci odpadů (nacení se dle SSD 0)3. Způsob měření:Udává se počet kusů kompletní konstrukce nebo práce.
P | 24 | 75IB11 |  | Mikrotrubička do 10/8 mm - dodávka | M | 150 | 0 | 0 | 0 | 2
PP
VV |  |  |  | dle technické zprávy, výkresových příloh///
TS |  |  |  | Položka obsahuje: – dodávku specifikované kabelizace včetně potřebného drobného montážního materiálu – dopravu a skladování2. Položka neobsahuje: X3. Způsob měření:Dodávka specifikované kabelizace se měří v délce udané v metrech.
P | 25 | 75IB12 |  | Mikrotrubička do 10/8 mm - na konstrukci | M | 150 | 0 | 0 | 0 | 2
PP
VV |  |  |  | dle technické zprávy, výkresových příloh///
TS |  |  |  | Položka obsahuje: – práce spojené s montáží specifikované kabelizace specifikovaným způsobem – veškeré potřebné mechanizmy, včetně obsluhy, náklady na mzdy a přibližné (průměrné) náklady na pořízení potřebných materiálů2. Položka neobsahuje: X3. Způsob měření:Práce specifikovaného se měří délce kabelizace udané v metrech.
P | 26 | 75ID21 |  | Plastová zemní komora pro uložení spojky - dodávka | KUS | 15 | 0 | 0 | 0 | 2
PP
VV |  |  |  | dle technické zprávy, výkresových příloh///
TS |  |  |  | Položka obsahuje: – dodávku specifikovaného bloku/zařízení včetně potřebného drobného montážního materiálu – dodávku souvisejícího příslušenství pro specifikovaný blok/zařízení – dopravu a skladování2. Položka neobsahuje: X3. Způsob měření:Udává se počet kusů kompletní konstrukce nebo práce.
P | 27 | 75ID2X |  | Plastová zemní komora pro uložení spojky - montáž | KUS | 15 | 0 | 0 | 0 | 2
PP
VV |  |  |  | dle technické zprávy, výkresových příloh///
TS |  |  |  | Položka obsahuje: – kompletní montáž specifikovaného bloku/zařízení a souvisejícího příslušenství včetně potřebného drobného montážního materiálu – veškeré potřebné mechanizmy, včetně obsluhy, náklady na mzdy a přibližné (průměrné) náklady na pořízení potřebných materiálů včetně všech ostatních vedlejších nákladů2. Položka neobsahuje: X3. Způsob měření:Udává se počet kusů kompletní konstrukce nebo práce.
P | 28 | 75ID31 |  | Plastová zemní komora těsnení pro HDPE trubku do 40 mm - dodávka | KUS | 15 | 0 | 0 | 0 | 2
PP
VV |  |  |  | dle technické zprávy, výkresových příloh///
TS |  |  |  | Položka obsahuje: – dodávku specifikovaného bloku/zařízení včetně potřebného drobného montážního materiálu – dodávku souvisejícího příslušenství pro specifikovaný blok/zařízení – dopravu a skladování2. Položka neobsahuje: X3. Způsob měření:Udává se počet kusů kompletní konstrukce nebo práce
P | 29 | 75ID3X |  | Plastová zemní komora těsnení pro HDPE trubku do 40 mm - montáž | KUS | 15 | 0 | 0 | 0 | 2
PP
VV |  |  |  | dle technické zprávy, výkresových příloh///
TS |  |  |  | Položka obsahuje: – kompletní montáž specifikovaného bloku/zařízení a souvisejícího příslušenství včetně potřebného drobného montážního materiálu – veškeré potřebné mechanizmy, včetně obsluhy, náklady na mzdy a přibližné (průměrné) náklady na pořízení potřebných materiálů včetně všech ostatních vedlejších nákladů2. Položka neobsahuje: X3. Způsob měření:Udává se počet kusů kompletní konstrukce nebo práce.
P | 41 | 75IEA3 |  | Venkovní telefonní objekt na objektu | KUS | 3 | 0 | 0 | 0 | 2
PP
VV |  |  |  | dle technické zprávy, výkresových příloh///
TS |  |  |  | Položka obsahuje: – dodávku specifikovaného bloku/zařízení včetně potřebného drobného montážního materiálu – dodávku souvisejícího příslušenství pro specifikovaný blok/zařízení – dopravu a skladování2. Položka neobsahuje: X3. Způsob měření:Udává se počet kusů kompletní konstrukce nebo práce.
P | 43 | 75IEAX |  | Venkovní telefonní objekt - montáž | KUS | 3 | 0 | 0 | 0 | 2
PP
VV |  |  |  | dle technické zprávy, výkresových příloh///
TS |  |  |  | Položka obsahuje: – kompletní montáž specifikovaného bloku/zařízení a souvisejícího příslušenství včetně potřebného drobného montážního materiálu – veškeré potřebné mechanizmy, včetně obsluhy, náklady na mzdy a přibližné (průměrné) náklady na pořízení potřebných materiálů včetně všech ostatních vedlejších nákladů2. Položka neobsahuje: X3. Způsob měření:Udává se počet kusů kompletní konstrukce nebo práce.
P | 42 | 75IEAY |  | Venkovní telefonní objekt - demontáž | KUS | 3 | 0 | 0 | 0 | 2
PP
VV |  |  |  | dle technické zprávy, výkresových příloh///
TS |  |  |  | Položka obsahuje: – demontáž (pro další využití/do šrotu) specifikovaného bloku/zařízení včetně potřebného drobného pomocného materiálu – veškeré potřebné mechanizmy, včetně obsluhy, náklady na mzdy a přibližné (průměrné) náklady na pořízení potřebných materiálů včetně všech ostatních vedlejších nákladů – odvoz demontovaného bloku/zařízení a skladování, případně ekologické likvidace bloku/zařízení2. Položka neobsahuje: – poplatek za likvidaci odpadů (nacení se dle SSD 0)3. Způsob měření:Udává se počet kusů kompletní konstrukce nebo práce.
P | 44 | 75IEB2 |  | TO hlasitý MB na zdi | KUS | 2 | 0 | 0 | 0 | 2
PP
VV |  |  |  | dle technické zprávy, výkresových příloh///
TS |  |  |  | Položka obsahuje: – dodávku specifikovaného bloku/zařízení včetně potřebného drobného montážního materiálu – dodávku souvisejícího příslušenství pro specifikovaný blok/zařízení – dopravu a skladování2. Položka neobsahuje: X3. Způsob měření:Udává se počet kusů kompletní konstrukce nebo práce.
P | 45 | 75IEBX |  | TO hlasitý MB - montáž | KUS | 2 | 0 | 0 | 0 | 2
PP
VV |  |  |  | dle technické zprávy, výkresových příloh///
TS |  |  |  | Položka obsahuje: – kompletní montáž specifikovaného bloku/zařízení a souvisejícího příslušenství včetně potřebného drobného montážního materiálu – veškeré potřebné mechanizmy, včetně obsluhy, náklady na mzdy a přibližné (průměrné) náklady na pořízení potřebných materiálů včetně všech ostatních vedlejších nákladů2. Položka neobsahuje: X3. Způsob měření:Udává se počet kusů kompletní konstrukce nebo práce.
P | 55 | 75IF11 |  | Spojovací svorkovnice 2/10 - dodávka | KUS | 10 | 0 | 0 | 0 | 2
PP
VV |  |  |  | dle technické zprávy, výkresových příloh///
TS |  |  |  | Položka obsahuje: – dodávku specifikovaného bloku/zařízení včetně potřebného drobného montážního materiálu – dodávku souvisejícího příslušenství pro specifikovaný blok/zařízení – dopravu a skladování2. Položka neobsahuje: X3. Způsob měření:Udává se počet kusů kompletní konstrukce nebo práce.
P | 56 | 75IF1X |  | Spojovací svorkovnice 2/10 - montáž | KUS | 10 | 0 | 0 | 0 | 2
PP
VV |  |  |  | dle technické zprávy, výkresových příloh///
TS |  |  |  | Položka obsahuje: – kompletní montáž specifikovaného bloku/zařízení a souvisejícího příslušenství včetně potřebného drobného montážního materiálu – veškeré potřebné mechanizmy, včetně obsluhy, náklady na mzdy a přibližné (průměrné) náklady na pořízení potřebných materiálů včetně všech ostatních vedlejších nákladů2. Položka neobsahuje: X3. Způsob měření:Udává se počet kusů kompletní konstrukce nebo práce.
P | 57 | 75IF21 |  | Rozpojovací svorkovnice 2/10, 2/8 - dodávka | KUS | 10 | 0 | 0 | 0 | 2
PP
VV |  |  |  | dle technické zprávy, výkresových příloh///
TS |  |  |  | Položka obsahuje: – dodávku specifikovaného bloku/zařízení včetně potřebného drobného montážního materiálu – dodávku souvisejícího příslušenství pro specifikovaný blok/zařízení – dopravu a skladování2. Položka neobsahuje: X3. Způsob měření:Udává se počet kusů kompletní konstrukce nebo práce.
P | 58 | 75IF2X |  | Rozpojovací svorkovnice 2/10, 2/8 - montáž | KUS | 10 | 0 | 0 | 0 | 2
PP
VV |  |  |  | dle technické zprávy, výkresových příloh///
TS |  |  |  | Položka obsahuje: – kompletní montáž specifikovaného bloku/zařízení a souvisejícího příslušenství včetně potřebného drobného montážního materiálu – veškeré potřebné mechanizmy, včetně obsluhy, náklady na mzdy a přibližné (průměrné) náklady na pořízení potřebných materiálů včetně všech ostatních vedlejších nákladů2. Položka neobsahuje: X3. Způsob měření:Udává se počet kusů kompletní konstrukce nebo práce.
P | 59 | 75IF31 |  | Zemnící svorkovnice - dodávka | KUS | 6 | 0 | 0 | 0 | 2
PP
VV |  |  |  | dle technické zprávy, výkresových příloh///
TS |  |  |  | Položka obsahuje: – dodávku specifikovaného bloku/zařízení včetně potřebného drobného montážního materiálu – dodávku souvisejícího příslušenství pro specifikovaný blok/zařízení – dopravu a skladování2. Položka neobsahuje: X3. Způsob měření:Udává se počet kusů kompletní konstrukce nebo práce.
P | 60 | 75IF3X |  | Zemnící svorkovnice - montáž | KUS | 6 | 0 | 0 | 0 | 2
PP
VV |  |  |  | dle technické zprávy, výkresových příloh///
TS |  |  |  | Položka obsahuje: – kompletní montáž specifikovaného bloku/zařízení a souvisejícího příslušenství včetně potřebného drobného montážního materiálu – veškeré potřebné mechanizmy, včetně obsluhy, náklady na mzdy a přibližné (průměrné) náklady na pořízení potřebných materiálů včetně všech ostatních vedlejších nákladů2. Položka neobsahuje: X3. Způsob měření:Udává se počet kusů kompletní konstrukce nebo práce.
P | 61 | 75IF41 |  | Montážní rám do 10+1 - dodávka | KUS | 20 | 0 | 0 | 0 | 2
PP
VV |  |  |  | dle technické zprávy, výkresových příloh///
TS |  |  |  | Položka obsahuje: – dodávku specifikovaného bloku/zařízení včetně potřebného drobného montážního materiálu – dodávku souvisejícího příslušenství pro specifikovaný blok/zařízení – dopravu a skladování2. Položka neobsahuje: X3. Způsob měření:Udává se počet kusů kompletní konstrukce nebo práce.
P | 62 | 75IF4X |  | Montážní rám do 10+1 - montáž | KUS | 20 | 0 | 0 | 0 | 2
PP
VV |  |  |  | dle technické zprávy, výkresových příloh///
TS |  |  |  | Položka obsahuje: – kompletní montáž specifikovaného bloku/zařízení a souvisejícího příslušenství včetně potřebného drobného montážního materiálu – veškeré potřebné mechanizmy, včetně obsluhy, náklady na mzdy a přibližné (průměrné) náklady na pořízení potřebných materiálů včetně všech ostatních vedlejších nákladů2. Položka neobsahuje: X3. Způsob měření:Udává se počet kusů kompletní konstrukce nebo práce.
P | 51 | 75IFA1 |  | Nosník bleskojistek - dodávka | KUS | 6 | 0 | 0 | 0 | 2
PP
VV |  |  |  | dle technické zprávy, výkresových příloh///
TS |  |  |  | Položka obsahuje: – dodávku specifikovaného bloku/zařízení včetně potřebného drobného montážního materiálu – dodávku souvisejícího příslušenství pro specifikovaný blok/zařízení – dopravu a skladování2. Položka neobsahuje: X3. Způsob měření:Udává se počet kusů kompletní konstrukce nebo práce.
P | 52 | 75IFAX |  | Nosník bleskojistek - montáž | KUS | 6 | 0 | 0 | 0 | 2
PP
VV |  |  |  | dle technické zprávy, výkresových příloh///
TS |  |  |  | Položka obsahuje: – kompletní montáž specifikovaného bloku/zařízení a souvisejícího příslušenství včetně potřebného drobného montážního materiálu – veškeré potřebné mechanizmy, včetně obsluhy, náklady na mzdy a přibližné (průměrné) náklady na pořízení potřebných materiálů včetně všech ostatních vedlejších nákladů2. Položka neobsahuje: X3. Způsob měření:Udává se počet kusů kompletní konstrukce nebo práce.
P | 53 | 75IFB1 |  | Bleskojistka - dodávka | KUS | 60 | 0 | 0 | 0 | 2
PP
VV |  |  |  | dle technické zprávy, výkresových příloh///
TS |  |  |  | Položka obsahuje: – dodávku specifikovaného bloku/zařízení včetně potřebného drobného montážního materiálu – dodávku souvisejícího příslušenství pro specifikovaný blok/zařízení – dopravu a skladování2. Položka neobsahuje: X3. Způsob měření:Udává se počet kusů kompletní konstrukce nebo práce.
P | 54 | 75IFBX |  | Bleskojistka - montáž | KUS | 60 | 0 | 0 | 0 | 2
PP
VV |  |  |  | dle technické zprávy, výkresových příloh///
TS |  |  |  | Položka obsahuje: – kompletní montáž specifikovaného bloku/zařízení a souvisejícího příslušenství včetně potřebného drobného montážního materiálu – veškeré potřebné mechanizmy, včetně obsluhy, náklady na mzdy a přibližné (průměrné) náklady na pořízení potřebných materiálů včetně všech ostatních vedlejších nákladů2. Položka neobsahuje: X3. Způsob měření:Udává se počet kusů kompletní konstrukce nebo práce.
P | 36 | 75IFC2 |  | Kabelový závěr do 100 žil | KUS | 2 | 0 | 0 | 0 | 2
PP
VV |  |  |  | dle technické zprávy, výkresových příloh///
TS |  |  |  | Položka obsahuje: – dodávku specifikovaného bloku/zařízení včetně potřebného drobného montážního materiálu – dodávku souvisejícího příslušenství pro specifikovaný blok/zařízení – dopravu a skladování2. Položka neobsahuje: X3. Způsob měření:Udává se počet kusů kompletní konstrukce nebo práce.
P | 37 | 75IFCX |  | Kabelový závěr - montáž | KUS | 2 | 0 | 0 | 0 | 2
PP
VV |  |  |  | dle technické zprávy, výkresových příloh///
TS |  |  |  | Položka obsahuje: – kompletní montáž specifikovaného bloku/zařízení a souvisejícího příslušenství včetně potřebného drobného montážního materiálu – veškeré potřebné mechanizmy, včetně obsluhy, náklady na mzdy a přibližné (průměrné) náklady na pořízení potřebných materiálů včetně všech ostatních vedlejších nákladů2. Položka neobsahuje: X3. Způsob měření:Udává se počet kusů kompletní konstrukce nebo práce.
P | 33 | 75IH11 |  | Ukončení kabelu celoplastového bez pancíře do 40 žil | KUS | 6 | 0 | 0 | 0 | 2
PP
VV |  |  |  | dle technické zprávy, výkresových příloh///
TS |  |  |  | Položka obsahuje: – kompletní ukončení specifikované kabelizace včetně potřebného drobného montážního materiálu – veškeré potřebné mechanizmy, včetně obsluhy, náklady na mzdy a přibližné (průměrné) náklady na pořízení potřebných materiálů včetně všech ostatních vedlejších nákladů2. Položka neobsahuje: X3. Způsob měření:Udává se počet kusů kompletní konstrukce nebo práce.
P | 47 | 75II51 |  | Spojka rozdělovací vnitřní do 10 odbočných kabelů | KUS | 3 | 0 | 0 | 0 | 2
PP
VV |  |  |  | dle technické zprávy, výkresových příloh///
TS |  |  |  | Položka obsahuje: – dodávku specifikovaného bloku/zařízení včetně potřebného drobného montážního materiálu – dodávku souvisejícího příslušenství pro specifikovaný blok/zařízení – dopravu a skladování2. Položka neobsahuje: X3. Způsob měření:Udává se počet kusů kompletní konstrukce nebo práce.
P | 48 | 75II5X |  | Spojka rozdělovací vnitřní - montáž | KUS | 3 | 0 | 0 | 0 | 2
PP
VV |  |  |  | dle technické zprávy, výkresových příloh///
TS |  |  |  | Položka obsahuje: – kompletní montáž specifikovaného bloku/zařízení a souvisejícího příslušenství včetně potřebného drobného montážního materiálu – veškeré potřebné mechanizmy, včetně obsluhy, náklady na mzdy a přibližné (průměrné) náklady na pořízení potřebných materiálů včetně všech ostatních vedlejších nákladů2. Položka neobsahuje: X3. Způsob měření:Udává se počet kusů kompletní konstrukce nebo práce.
P | 49 | 75II61 |  | Spojka - odbočovací souprava malá | KUS | 3 | 0 | 0 | 0 | 2
PP
VV |  |  |  | dle technické zprávy, výkresových příloh///
TS |  |  |  | Položka obsahuje: – dodávku specifikovaného bloku/zařízení včetně potřebného drobného montážního materiálu – dodávku souvisejícího příslušenství pro specifikovaný blok/zařízení – dopravu a skladování2. Položka neobsahuje: X3. Způsob měření:Udává se počet kusů kompletní konstrukce nebo práce.
P | 50 | 75II6X |  | Spojka - odbočovací souprava - montáž | KUS | 3 | 0 | 0 | 0 | 2
PP
VV |  |  |  | dle technické zprávy, výkresových příloh///
TS |  |  |  | Položka obsahuje: – kompletní montáž specifikovaného bloku/zařízení a souvisejícího příslušenství včetně potřebného drobného montážního materiálu – veškeré potřebné mechanizmy, včetně obsluhy, náklady na mzdy a přibližné (průměrné) náklady na pořízení potřebných materiálů včetně všech ostatních vedlejších nákladů2. Položka neobsahuje: X3. Způsob měření:Udává se počet kusů kompletní konstrukce nebo práce.
P | 38 | 75IJ11 |  | Měření - zřízení vývodu kabelového pláště pro měření | KUS | 6 | 0 | 0 | 0 | 2
PP
VV |  |  |  | dle technické zprávy, výkresových příloh///
TS |  |  |  | Položka obsahuje: – kompletní zřízení vývodu pro měření včetně potřebného drobného montážního materiálu – veškeré potřebné mechanizmy, včetně obsluhy, náklady na mzdy a přibližné (průměrné) náklady na pořízení potřebných materiálů včetně všech ostatních vedlejších nákladů2. Položka neobsahuje: X3. Způsob měření:Udává se počet kusů kompletní konstrukce nebo práce.
P | 39 | 75IJ12 |  | Měření jednosměrné na sdělovacím kabelu | KUS | 178 | 0 | 0 | 0 | 2
PP
VV |  |  |  | dle technické zprávy, výkresových příloh///
TS |  |  |  | Položka obsahuje: – práce spojené s měřením specifikované kabelizace specifikovaným způsobem včetně potřebného drobného montážního materiálu – veškeré potřebné mechanizmy (měřicí přístroje a měřící příslušenství), včetně obsluhy, náklady na mzdy a přibližné (průměrné) náklady na pořízení potřebných materiálů včetně všech ostatních vedlejších nákladů2. Položka neobsahuje: X3. Způsob měření:Udává se vždy pár, tj. po dvou kusech.
P | 40 | 75IJ13 |  | Měření útlumu přeslechu na blízkém konci na místním sděl. kabelu za 1 čtyřku XN a 1 měřený úsek | KUS | 89 | 0 | 0 | 0 | 2
PP
VV |  |  |  | dle technické zprávy, výkresových příloh///
TS |  |  |  | Položka obsahuje: – práce spojené s měřením specifikované kabelizace specifikovaným způsobem včetně potřebného drobného montážního materiálu – veškeré potřebné mechanizmy (měřicí přístroje a měřící příslušenství), včetně obsluhy, náklady na mzdy a přibližné (průměrné) náklady na pořízení potřebných materiálů včetně všech ostatních vedlejších nákladů2. Položka neobsahuje: X3. Způsob měření:Udává se
P | 32 | 75J213 |  | Kabel sdělovací pro vnitřní použití do 10 párů průměru 0,8 mm | km/pár | 3 | 0 | 0 | 0 | 2
PP
VV |  |  |  | dle technické zprávy, výkresových příloh///
TS |  |  |  | Položka obsahuje: – dodávku specifikovaného kabelu včetně potřebného drobného montážního materiálu – dopravu a skladování – práce spojené s uložením specifikovaného kabelu specifikovaným způsobem – veškeré potřebné mechanizmy, včetně obsluhy, náklady na mzdy a přibližné (průměrné) náklady na pořízení potřebných materiálů2. Položka neobsahuje: X3. Způsob měření:Dodávka specifikovaného kabelu se měří v délce kabelu udané v kmpárech.
P | 65 | 75JB13 |  | Datový rozvaděč 19" 600x600 do 47 U | KUS | 3 | 0 | 0 | 0 | 2
PP
VV |  |  |  | dle technické zprávy, výkresových příloh///
TS |  |  |  | Položka obsahuje: – dodávku specifikovaného bloku/zařízení včetně potřebného drobného montážního materiálu – dodávku souvisejícího příslušenství pro specifikovaný blok/zařízení – dopravu a skladování2. Položka neobsahuje: X3. Způsob měření:Udává se počet kusů kompletní konstrukce nebo práce.
P | 66 | 75JB1X |  | Datový rozvaděč 19" 600x600 - montáž | KUS | 3 | 0 | 0 | 0 | 2
PP
VV |  |  |  | dle technické zprávy, výkresových příloh///
TS |  |  |  | Položka obsahuje: – dodávku specifikovaného bloku/zařízení včetně potřebného drobného montážního materiálu – dodávku souvisejícího příslušenství pro specifikovaný blok/zařízení – dopravu a skladování2. Položka neobsahuje: X3. Způsob měření:Udává se počet kusů kompletní konstrukce nebo práce.
P | 34 | 75JC13 |  | Kabelová forma pro kabely do 50 párů | KUS | 6 | 0 | 0 | 0 | 2
PP
VV |  |  |  | dle technické zprávy, výkresových příloh///
TS |  |  |  | Položka obsahuje: – dodávku specifikovaného bloku/zařízení včetně potřebného drobného montážního materiálu – dodávku souvisejícího příslušenství pro specifikovaný blok/zařízení – dopravu a skladování2. Položka neobsahuje: X3. Způsob měření:Udává se počet kusů kompletní konstrukce nebo práce.
P | 35 | 75JC1X |  | Kabelová forma pro kabely - montáž | KUS | 6 | 0 | 0 | 0 | 2
PP
VV |  |  |  | dle technické zprávy, výkresových příloh///
TS |  |  |  | Položka obsahuje: – kompletní montáž (oživení, konfigurace, nastavení a uvedení do provozu) specifikovaného bloku/zařízení a souvisejícího příslušenství včetně drobného montážního materiálu – veškeré potřebné mechanizmy, včetně obsluhy, náklady na mzdy a přibližné (průměrné) náklady na pořízení potřebných materiálů včetně všech ostatních vedlejších nákladů2. Položka neobsahuje: X3. Způsob měření:Udává se počet kusů kompletní konstrukce nebo práce.
P | 63 | 75K121 |  | Transformátor převodní 600:600 | KUS | 60 | 0 | 0 | 0 | 2
PP
VV |  |  |  | dle technické zprávy, výkresových příloh///
TS |  |  |  | Položka obsahuje: – dodávku specifikovaného bloku/zařízení včetně potřebného drobného montážního materiálu – dodávku souvisejícího příslušenství pro specifikovaný blok/zařízení – dopravu a skladování2. Položka neobsahuje: X3. Způsob měření:Udává se počet kusů kompletní konstrukce nebo práce.
P | 64 | 75K12X |  | Transformátor převodní - montáž | KUS | 60 | 0 | 0 | 0 | 2
PP
VV |  |  |  | dle technické zprávy, výkresových příloh///
TS |  |  |  | Položka obsahuje: – kompletní montáž (oživení, konfigurace, nastavení a uvedení do provozu) specifikovaného bloku/zařízení a souvisejícího příslušenství včetně drobného montážního materiálu – veškeré potřebné mechanizmy, včetně obsluhy, náklady na mzdy a přibližné (průměrné) náklady na pořízení potřebných materiálů včetně všech ostatních vedlejších nákladů2. Položka neobsahuje: X3. Způsob měření:Udává se počet kusů kompletní konstrukce nebo práce.

## PS 03-14-02
ASPE10 |  |  |  | Firma: Moravia Consult | [5 empty] | 3
|  |  |  | Příloha k formuláři pro ocenění nabídky | [5 empty] | 3
S | Stavba: | 16-013-232 |  | Rekonstrukce SZZ Veselí nad Moravou |  |  | PS 03-14-02 | 0 | 0,00 | 2
O | Rozpočet: | PS 03-14-02 |  | TÚ Veselí nad Moravou – Bzenec, DOK |  |  |  |  | 15,00 | 2
Typ | Poř. číslo | Kód položky | Varianta | Název položky | MJ | Množství | Cena |  | 21,00 | 2
[7 empty] | Jednotková | Celkem
0 | 1 | 2 | 3 | 4 | 5 | 6 | 9 | 10
SD |  | M70 |  | Všeobecné práce pro slaboproud |  |  |  | 0
P | 1 | 02913R |  | Vytyčení trasy kabelového vedení v obvodu železniční stanice | KM | 0.25 | 0 | 0 | 0 | 2
PP
VV |  |  |  | dle technické zprávy, výkresových příloh///
TS |  |  |  | Položka obsahuje: Pochůzka projektovanou trasou kabelového vedení, vyznačení trasy kabelu číslovanými kolíky nebo psanými značkami včetně zhotovení a číslování kolíků. Stanovení a označení míst pro kabelové prostupy a podchodové štoly a vyznačení překážek. Dále obsahuje cenu za pom. mechanismy včetně všech ostatních vedlejších nákladů.
P | 3 | 13241 |  | Hloub rýh a melior kan šíř do 2m paž i nepaž tř 5 do 1km | M3 | 0.25 | 0 | 0 | 0 | 2
PP
VV |  |  |  | dle technické zprávy, výkresových příloh///
TS |  |  |  | Položka obsahuje: vodorovná a svislá doprava, přemístění, přeložení, manipulace s výkopkem - kompletní provedení vykopávky nezapažené i zapažené - ošetření výkopiště po celou dobu práce v něm vč. klimatických opatření - ztížení vykopávek v blízkosti podzemního vedení, konstrukcí a objektů vč. jejich dočasného zajištění - ztížení pod vodou, v okolí výbušnin, ve stísněných prostorech a pod. - příplatek za lepivost - těžení po vrstvách, pásech a po jiných nutných částech (figurách) - čerpání vody vč. čerpacích jímek, potrubí a pohotovostní čerpací soupravy (viz ustanovení k pol. 1151,2) - potřebné snížení hladiny podzemní vody - těžení a rozpojování jednotlivých balvanů - vytahování a nošení výkopku - svahování a přesvah. svahů do konečného tvaru, výměna hornin v podloží a v pláni znehodnocené klimatickými vlivy - eventuelně nutné druhotné rozpojení odstřelené horniny - ruční vykopávky, odstranění kořenů a napadávek - pažení, vzepření a rozepření vč. přepažování - hradící a štětové stěny dočasné (adekvátně platí ustanovení k pol. 1151,2) - úpravu, ochranu a očištění dna, základové spáry, stěn a svahů - zhutnění podloží, případně i svahů vč. svahování - udržování výkopiště a jeho ochrana proti vodě - odvedení nebo obvedení vody v okolí výkopiště a ve výkopišti - třídění výkopku - veškeré pomocné konstrukce umožňující provedení vykopávky (příjezdy, sjezdy, nájezdy, lešení, podpěr. konstr., přemostění, zpevněné plochy, zakrytí a pod.)
P | 7 | 14173 |  | Protlačování potrubí z plast hmot DN do 200mm | M | 30 | 0 | 0 | 0 | 2
PP
VV |  |  |  | dle technické zprávy, výkresových příloh///
TS |  |  |  | Protlačení potrubí zahrnuje veškeré pomocné práce (startovací zařízení, startovací jáma, opěrné a vodící bloky a pod.), rovněž dodávku protlačovaného potrubí
P | 5 | 17110 |  | Uložení sypaniny do násypů se zhut | M3 | 0.25 | 0 | 0 | 0 | 2
PP
VV |  |  |  | dle technické zprávy, výkresových příloh///
TS |  |  |  | Položka konstrukce ze zemin zahrnuje zejména: - kompletní provedení zemní konstrukce vč. výběru vhodného materiálu - nákup materiálu dle zadávací dokumentace - úprava ukládaného materiálu vlhčením, tříděním, promícháním nebo vysoušením, příp. jiné úpravy za účelem zlepšení jeho mech. vlastností - hutnění i různé míry hutnění - ošetření úložiště po celou dobu práce v něm vč. klimatických opatření - ztížení v okolí vedení, konstrukcí a objektů a jejich dočasné zajištění - ztížení provádění vč. hutnění ve ztížených podmínkách a stísněných prostorech - ztížené ukládání sypaniny pod vodu - ukládání po vrstvách a po jiných nutných částech (figurách) vč. dosypávek - spouštění a nošení materiálu - výměna částí zemní konstrukce znehodnocené klimatickými vlivy - ruční hutnění a výplň jam a prohlubní v podloží - úprava, očištění a ochrana případně zhutnění podloží a svahů - svahování, hutnění a uzavírání povrchů svahů - zřízení lavic na svazích a zásyp rýh - udržování úložiště a jeho ochrana proti vodě - odvedení nebo obvedení vody v okolí úložiště a v úložišti - veškeré pomocné konstrukce umožňující provedení zemní konstrukce (příjezdy, sjezdy, nájezdy, lešení, podpěrné konstrukce, přemostění, zpevněné plochy, zakrytí a pod.)
P | 4 | 17411 |  | Zásyp jam a rýh zeminou se zhut | M3 | 0.25 | 0 | 0 | 0 | 2
PP
VV |  |  |  | dle technické zprávy, výkresových příloh///
TS |  |  |  | Položka zahrnuje: - kompletní provedení zemní konstrukce vč. výběru vhodného materiálu - nákup materiálu dle zadávací dokumentace - úprava ukládaného materiálu vlhčením, tříděním, promícháním nebo vysoušením, příp. jiné úpravy za účelem zlepšení jeho mech. vlastností - hutnění i různé míry hutnění - ošetření úložiště po celou dobu práce v něm vč. klimatických opatření - ztížení v okolí vedení, konstrukcí a objektů a jejich dočasné zajištění - ztížení provádění vč. hutnění ve ztížených podmínkách a stísněných prostorech - ztížené ukládání sypaniny pod vodu - ukládání po vrstvách a po jiných nutných částech (figurách) vč. dosypávek - spouštění a nošení materiálu - výměna částí zemní konstrukce znehodnocené klimatickými vlivy - ruční hutnění a výplň jam a prohlubní v podloží - úprava, očištění a ochrana případně zhutnění podloží a svahů - svahování, hutnění a uzavírání povrchů svahů - zřízení lavic na svazích a zásyp rýh - udržování úložiště a jeho ochrana proti vodě - odvedení nebo obvedení vody v okolí úložiště a v úložišti - veškeré pomocné konstrukce umožňující provedení zemní konstrukce (příjezdy, sjezdy, nájezdy, lešení, podpěrné konstrukce, přemostění, zpevněné plochy, zakrytí a pod.) - případné prohození nebo třídění materiálu.
P | 6 | 18120 |  | Úprava pláně se zhut v hor tř 5 | M2 | 20 | 0 | 0 | 0 | 2
PP
VV |  |  |  | dle technické zprávy, výkresových příloh///
TS |  |  |  | Položka obsahuje: Veškeré práce jsou obsaženy v textu položky včetně vyrovnání výškových rozdílů. Míru zhutnění určuje projekt.
P | 8 | 510096R |  | Kabelový prostup v protlačovaných otvorech přes 15 do 20 cm | M | 20 | 0 | 0 | 0 | 2
PP
VV |  |  |  | dle technické zprávy, výkresových příloh///
TS |  |  |  | Položka obsahuje: Příprava roury pro zatažení, spojování při zatažení, zatažení konopného lana do prostupu. Dále obsahuje cenu za pom. mechanismy včetně všech ostatních vedlejších nákladů.
P | 11 | 701001 |  | Označovací štítek kabelového vedení, spojky nebo kabelové skříně (včetně objímky) | KUS | 20 | 0 | 0 | 0 | 2
PP
VV |  |  |  | dle technické zprávy, výkresových příloh///
TS |  |  |  | Položka obsahuje: – veškeré práce a materiál obsažený v názvu položky2. Položka neobsahuje: X3. Způsob měření:Udává se počet kusů kompletní konstrukce nebo práce.
P | 12 | 701004 |  | Vyhledávací marker zemní | KUS | 40 | 0 | 0 | 0 | 2
PP
VV |  |  |  | dle technické zprávy, výkresových příloh///
TS |  |  |  | Položka obsahuje: – veškeré práce a materiál obsažený v názvu položky2. Položka neobsahuje: X3. Způsob měření:Udává se počet kusů kompletní konstrukce nebo práce.
P | 2 | 701ADCR |  | Geodetické vytyčení trasy | KM | 0.25 | 0 | 0 | 0 | 2
PP
VV |  |  |  | dle technické zprávy, výkresových příloh///
TS |  |  |  | Položka obsahuje: Geodetické vytyčení trasy. Dále obsahuje cenu za pom. mechanismy včetně všech ostatních vedlejších nákladů.
P | 10 | 702112 |  | Kabelový žlab zemní včetně krytu, světlé šířky přes 120 do 250 mm | M | 150 | 0 | 0 | 0 | 2
PP
VV |  |  |  | dle technické zprávy, výkresových příloh///
TS |  |  |  | Položka obsahuje: – přípravu podkladu pro osazení2. Položka neobsahuje: X3. Způsob měření:Měří se metr délkový.
P | 9 | 702212 |  | Kabelová chránička zemní UV stabilní přes 100 do 200mm | M | 50 | 0 | 0 | 0 | 2
PP
VV |  |  |  | dle technické zprávy, výkresových příloh///
TS |  |  |  | Položka obsahuje: – přípravu podkladu pro osazení2. Položka neobsahuje: X3. Způsob měření:Měří se metr délkový.
SD |  | M75AE |  | Slaboproud - zabezpečovací zařízení |  |  |  | 0
P | 13 | 75E226R |  | Kompletní geodetické práce | KM | 0.25 | 0 | 0 | 0 | 2
PP
VV |  |  |  | dle technické zprávy, výkresových příloh///
TS |  |  |  | Provedení veškerého zaměření a zobrazení, tvorba počítačových souborů, zpracování kompletní geodetické dokumentace včetně všech dalších geodetických činností. Položka se měří v časových jednotkách (hod) za činost pověřeného geodeta .Položka obsahuje všechny náklady na provedení geod.prací se všemi pomocnými a doplňujícími pracemi a součástmi, případné použití mechanizmů,náklady na mzdy
SD |  | m75FM |  | Slaboproud - sdělovací zařízení |  |  |  | 0
P | 50 | 015240 |  | Poplatky za likvidaci odpadů nekontaminovaných - 20 03 99 odpad podobný komunálnímu odpadu | T | 0.6 | 0 | 0 | 0 | 2
PP
VV |  |  |  | dle technické zprávy, výkresových příloh///
TS |  |  |  | Položka obsahuje: – veškeré poplatky provozovateli skládky, recyklační linky nebo jiného zařízení na zpracování nebo likvidaci odpadů související s převzetím, uložením, zpracováním nebo likvidací odpadu2. Položka neobsahuje: – náklady spojené s dopravou odpadu z místa stavby na místo převzetí provozovatelem skládky, recyklační linky nebo jiného zařízení na zpracování nebo likvidaci odpadů3. Způsob měření:Tunou se rozumí hmotnost odpadu vytříděného v souladu se zákonem č. 185/2001 Sb., o nakládání s odpady, v platném znění.
P | 47 | 701ADDR-OV1R |  | Vypracování kabelové knihy plánů | 100m | 2.5 | 0 | 0 | 0 | 2
PP
VV |  |  |  | dle technické zprávy, výkresových příloh///
TS |  |  |  | Položka obsahuje náklady na vypracování kabelové knihy plánů skutečného stavu provedených prací.Cena položky je vč. ostatních rozpočtových nákladů
P | 48 | 703112 |  | Kabelový rošt/lávka nosný žárově zinkovaný včetně upevnění a příslušenství světlé šířky přes 100 do 250 mm | M | 30 | 0 | 0 | 0 | 2
PP
VV |  |  |  | dle technické zprávy, výkresových příloh///
TS |  |  |  | Položka obsahuje: – kompletní montáž, rozměření, upevnění, sváření, řezání, spojování a pod. – veškerý spojovací a montážní materiál vč. upevňovacího materiálu ( stojky, držáky, konzoly apod.) – elektrické pospojování – pomocné mechanismy a nátěr2. Položka neobsahuje: – víko a kabelové příchytky3. Způsob měření:Měří se metr délkový.
P | 46 | 703212 |  | Kabelový žlab nosný/drátěný žárově zinkovaný včetně upevnění a přísl. světl. šíř. 100-250 mm | M | 30 | 0 | 0 | 0 | 2
PP
VV |  |  |  | dle technické zprávy, výkresových příloh///
TS |  |  |  | Položka obsahuje: – kompletní montáž, rozměření, upevnění, sváření, řezání, spojování a pod. – veškerý spojovací a montážní materiál vč. upevňovacího materiálu ( stojky, držáky, konzoly apod.) – elektrické pospojování – pomocné mechanismy a nátěr2. Položka neobsahuje: – víko a kabelové příchytky3. Způsob měření:Měří se metr délkový.
P | 49 | 703332 |  | Kryt k nosnému žlabu/roštu s funkční odolností při požáru včetně upevnění a příslušenství světlé šířky přes 100 do 250 mm | M | 30 | 0 | 0 | 0 | 2
PP
VV |  |  |  | dle technické zprávy, výkresových příloh///
TS |  |  |  | Položka obsahuje: – kompletní montáž, rozměření, upevnění, sváření, řezání, spojování a pod. – veškerý spojovací a montážní materiál – pomocné mechanismy a nátěr2. Položka neobsahuje: X3. Způsob měření:Měří se metr délkový.
P | 23 | 75I811 |  | Kabel optický singlemode do 12 vláken | km/vlákno | 5.6 | 0 | 0 | 0 | 2
PP
VV |  |  |  | dle technické zprávy, výkresových příloh///
TS |  |  |  | Položka obsahuje: – dodávku specifikované kabelizace včetně potřebného drobného montážního materiálu – dopravu a skladování2. Položka neobsahuje: X3. Způsob měření:Dodávka specifikované kabelizace se měří v délce udané v kmvláknech.
P | 22 | 75I813 |  | Kabel optický singlemode do 72 vláken | km/vlákno | 679.4 | 0 | 0 | 0 | 2
PP
VV |  |  |  | dle technické zprávy, výkresových příloh///
TS |  |  |  | Položka obsahuje: – dodávku specifikované kabelizace včetně potřebného drobného montážního materiálu – dopravu a skladování2. Položka neobsahuje: X3. Způsob měření:Dodávka specifikované kabelizace se měří v délce udané v kmvláknech.
P | 24 | 75I816 |  | Kabel optický singlemode - zafouknutí | M | 14300 | 0 | 0 | 0 | 2
PP
VV |  |  |  | dle technické zprávy, výkresových příloh///
TS |  |  |  | Položka obsahuje: – práce spojené s montáží specifikované kabelizace specifikovaným způsobem – veškeré potřebné mechanizmy, včetně obsluhy, náklady na mzdy a přibližné (průměrné) náklady na pořízení potřebných materiálů2. Položka neobsahuje: X3. Způsob měření:Práce specifikovaného se měří délce kabelizace udané v metrech.
P | 25 | 75I851 |  | Kabel optický - rezerva přes 500 mm - dodávka | KUS | 4 | 0 | 0 | 0 | 2
PP
VV |  |  |  | dle technické zprávy, výkresových příloh///
TS |  |  |  | Položka obsahuje: – dodávku specifikovaného bloku/zařízení včetně potřebného drobného montážního materiálu – dodávku souvisejícího příslušenství pro specifikovaný blok/zařízení – dopravu a skladování2. Položka neobsahuje: X3. Způsob měření:Udává se počet kusů kompletní konstrukce nebo práce.
P | 26 | 75I85X |  | Kabel optický - rezerva přes 500 mm - montáž | KUS | 4 | 0 | 0 | 0 | 2
PP
VV |  |  |  | dle technické zprávy, výkresových příloh///
TS |  |  |  | Položka obsahuje: – kompletní montáž specifikovaného bloku/zařízení a souvisejícího příslušenství včetně potřebného drobného montážního materiálu – veškeré potřebné mechanizmy, včetně obsluhy, náklady na mzdy a přibližné (průměrné) náklady na pořízení potřebných materiálů včetně všech ostatních vedlejších nákladů2. Položka neobsahuje: X3. Způsob měření:Udává se počet kusů kompletní konstrukce nebo práce.
P | 14 | 75I911 |  | Optotrubka HDPE průměru do 40 mm | M | 250 | 0 | 0 | 0 | 2
PP
VV |  |  |  | dle technické zprávy, výkresových příloh///
TS |  |  |  | Položka obsahuje: – dodávku specifikované kabelizace včetně potřebného drobného montážního materiálu – dopravu a skladování2. Položka neobsahuje: X3. Způsob měření:Dodávka specifikované kabelizace se měří v délce udané v metrech.
P | 15 | 75I914 |  | Optotrubka HDPE - uložení | M | 250 | 0 | 0 | 0 | 2
PP
VV |  |  |  | dle technické zprávy, výkresových příloh///
TS |  |  |  | Položka obsahuje: – práce spojené s montáží specifikované kabelizace specifikovaným způsobem – veškeré potřebné mechanizmy, včetně obsluhy, náklady na mzdy a přibližné (průměrné) náklady na pořízení potřebných materiálů2. Položka neobsahuje: X3. Způsob měření:Práce specifikovaného se měří délce kabelizace udané v metrech.
P | 16 | 75I961 |  | Optotrubka - hermetizace úseku do 2000 m | ÚSEK | 5 | 0 | 0 | 0 | 2
PP
VV |  |  |  | dle technické zprávy, výkresových příloh///
TS |  |  |  | Položka obsahuje: – práce spojené s měřením specifikované kabelizace specifikovaným způsobem včetně potřebného drobného montážního materiálu – veškeré potřebné mechanizmy (měřicí přístroje a měřící příslušenství), včetně obsluhy, náklady na mzdy a přibližné (průměrné) náklady na pořízení potřebných materiálů včetně všech ostatních vedlejších nákladů2. Položka neobsahuje: X3. Způsob měření:Měřící práce se udávají počtem úseků.
P | 17 | 75I962 |  | Optotrubka - kalibrace | M | 250 | 0 | 0 | 0 | 2
PP
VV |  |  |  | dle technické zprávy, výkresových příloh///
TS |  |  |  | Položka obsahuje: – práce spojené s měřením specifikované kabelizace specifikovaným způsobem včetně potřebného drobného montážního materiálu – veškeré potřebné mechanizmy (měřicí přístroje a měřící příslušenství), včetně obsluhy, náklady na mzdy a přibližné (průměrné) náklady na pořízení potřebných materiálů včetně všech ostatních vedlejších nákladů2. Položka neobsahuje: X3. Způsob měření:Měřící práce se udávají počtem metrů.
P | 18 | 75IA51 |  | Optotrubková koncovka průměru do 40 mm | KUS | 10 | 0 | 0 | 0 | 2
PP
VV |  |  |  | dle technické zprávy, výkresových příloh///
TS |  |  |  | Položka obsahuje: – dodávku specifikovaného bloku/zařízení včetně potřebného drobného montážního materiálu – dodávku souvisejícího příslušenství pro specifikovaný blok/zařízení – dopravu a skladování2. Položka neobsahuje: X3. Způsob měření:Udává se počet kusů kompletní konstrukce nebo práce.
P | 19 | 75IA5X |  | Optotrubková koncovka - montáž | KUS | 10 | 0 | 0 | 0 | 2
PP
VV |  |  |  | dle technické zprávy, výkresových příloh///
TS |  |  |  | Položka obsahuje: – kompletní montáž specifikovaného bloku/zařízení a souvisejícího příslušenství včetně potřebného drobného montážního materiálu – veškeré potřebné mechanizmy, včetně obsluhy, náklady na mzdy a přibližné (průměrné) náklady na pořízení potřebných materiálů včetně všech ostatních vedlejších nákladů2. Položka neobsahuje: X3. Způsob měření:Udává se počet kusů kompletní konstrukce nebo práce.
P | 20 | 75IA5Y |  | Optotrubková koncovka - demontáž | KUS | 10 | 0 | 0 | 0 | 2
PP
VV |  |  |  | dle technické zprávy, výkresových příloh///
TS |  |  |  | Položka obsahuje: – demontáž (pro další využití/do šrotu) specifikovaného bloku/zařízení včetně potřebného drobného pomocného materiálu – veškeré potřebné mechanizmy, včetně obsluhy, náklady na mzdy a přibližné (průměrné) náklady na pořízení potřebných materiálů včetně všech ostatních vedlejších nákladů – odvoz demontovaného bloku/zařízení a skladování, případně ekologické likvidace bloku/zařízení2. Položka neobsahuje: – poplatek za likvidaci odpadů (nacení se dle SSD 0)3. Způsob měření:Udává se počet kusů kompletní konstrukce nebo práce.
P | 28 | 75IEC1 |  | Optický rozvaděč 19" provedení do 12 vláken | KUS | 4 | 0 | 0 | 0 | 2
PP
VV |  |  |  | dle technické zprávy, výkresových příloh///
TS |  |  |  | Položka obsahuje: – dodávku specifikovaného bloku/zařízení včetně potřebného drobného montážního materiálu – dodávku souvisejícího příslušenství pro specifikovaný blok/zařízení – dopravu a skladování2. Položka neobsahuje: X3. Způsob měření:Udává se počet kusů kompletní konstrukce nebo práce.
P | 27 | 75IEC5 |  | Optický rozvaděč 19" provedení do 144 vláken | KUS | 3 | 0 | 0 | 0 | 2
PP
VV |  |  |  | dle technické zprávy, výkresových příloh///
TS |  |  |  | Položka obsahuje: – dodávku specifikovaného bloku/zařízení včetně potřebného drobného montážního materiálu – dodávku souvisejícího příslušenství pro specifikovaný blok/zařízení – dopravu a skladování2. Položka neobsahuje: X3. Způsob měření:Udává se počet kusů kompletní konstrukce nebo práce.
P | 29 | 75IECX |  | Optický rozvaděč 19" provedení - montáž | KUS | 7 | 0 | 0 | 0 | 2
PP
VV |  |  |  | dle technické zprávy, výkresových příloh///
TS |  |  |  | Položka obsahuje: – kompletní montáž specifikovaného bloku/zařízení a souvisejícího příslušenství včetně potřebného drobného montážního materiálu – veškeré potřebné mechanizmy, včetně obsluhy, náklady na mzdy a přibližné (průměrné) náklady na pořízení potřebných materiálů včetně všech ostatních vedlejších nákladů
P | 32 | 75IEE1 |  | Kazeta pro uložení svárů - dodávka | KUS | 38 | 0 | 0 | 0 | 2
PP
VV |  |  |  | dle technické zprávy, výkresových příloh///
TS |  |  |  | Položka obsahuje: – dodávku specifikovaného bloku/zařízení včetně potřebného drobného montážního materiálu – dodávku souvisejícího příslušenství pro specifikovaný blok/zařízení – dopravu a skladování 2. Položka neobsahuje: X 3. Způsob měření: Udává se počet kusů kompletní konstrukce nebo práce.
P | 33 | 75IEEX |  | Kazeta pro uložení svárů - montáž | KUS | 38 | 0 | 0 | 0 | 2
PP
VV |  |  |  | dle technické zprávy, výkresových příloh///
TS |  |  |  | Položka obsahuje: – kompletní montáž specifikovaného bloku/zařízení a souvisejícího příslušenství včetně potřebného drobného montážního materiálu – veškeré potřebné mechanizmy, včetně obsluhy, náklady na mzdy a přibližné (průměrné) náklady na pořízení potřebných materiálů včetně všech ostatních vedlejších nákladů 2. Položka neobsahuje: X 3. Způsob měření: Udává se počet kusů kompletní konstrukce nebo práce.
P | 41 | 75IH61 |  | Ukončení kabelu optického do 12 vláken | KUS | 4 | 0 | 0 | 0 | 2
PP
VV |  |  |  | dle technické zprávy, výkresových příloh///
TS |  |  |  | Položka obsahuje: – kompletní ukončení specifikované kabelizace včetně potřebného drobného montážního materiálu – veškeré potřebné mechanizmy, včetně obsluhy, náklady na mzdy a přibližné (průměrné) náklady na pořízení potřebných materiálů včetně všech ostatních vedlejších nákladů2. Položka neobsahuje: X3. Způsob měření:Udává se počet kusů kompletní konstrukce nebo práce.
P | 36 | 75IH63 |  | Ukončení kabelu optického do 72 vláken | KUS | 4 | 0 | 0 | 0 | 2
PP
VV |  |  |  | dle technické zprávy, výkresových příloh///
TS |  |  |  | Položka obsahuje: – kompletní ukončení specifikované kabelizace včetně potřebného drobného montážního materiálu – veškeré potřebné mechanizmy, včetně obsluhy, náklady na mzdy a přibližné (průměrné) náklady na pořízení potřebných materiálů včetně všech ostatních vedlejších nákladů2. Položka neobsahuje: X3. Způsob měření:Udává se počet kusů kompletní konstrukce nebo práce.
P | 30 | 75II71 |  | Spojka optická do 72 vláken | KUS | 4 | 0 | 0 | 0 | 2
PP
VV |  |  |  | dle technické zprávy, výkresových příloh///
TS |  |  |  | Položka obsahuje: – dodávku specifikovaného bloku/zařízení včetně potřebného drobného montážního materiálu – dodávku souvisejícího příslušenství pro specifikovaný blok/zařízení – dopravu a skladování2. Položka neobsahuje: X3. Způsob měření:Udává se počet kusů kompletní konstrukce nebo práce.
P | 31 | 75II7X |  | Spojka optická - montáž | KUS | 4 | 0 | 0 | 0 | 2
PP
VV |  |  |  | dle technické zprávy, výkresových příloh///
TS |  |  |  | Položka obsahuje: – kompletní montáž specifikovaného bloku/zařízení a souvisejícího příslušenství včetně potřebného drobného montážního materiálu – veškeré potřebné mechanizmy, včetně obsluhy, náklady na mzdy a přibližné (průměrné) náklady na pořízení potřebných materiálů včetně všech ostatních vedlejších nákladů2. Položka neobsahuje: X3. Způsob měření:Udává se počet kusů kompletní konstrukce nebo práce.
P | 42 | 75IK11 |  | Měření útlumu na skládce do 12 vláken | KUS | 4 | 0 | 0 | 0 | 2
PP
VV |  |  |  | dle technické zprávy, výkresových příloh///
TS |  |  |  | Položka obsahuje: – práce spojené s měřením specifikované kabelizace specifikovaným způsobem včetně potřebného drobného montážního materiálu – veškeré potřebné mechanizmy (měřicí přístroje a měřící příslušenství), včetně obsluhy, náklady na mzdy a přibližné (průměrné) náklady na pořízení potřebných materiálů včetně všech ostatních vedlejších nákladů2. Položka neobsahuje: X3. Způsob měření:Měřící práce se udávají počtem kusů.
P | 37 | 75IK14 |  | Měření útlumu na skládce 48 vláken | KUS | 2 | 0 | 0 | 0 | 2
PP
VV |  |  |  | dle technické zprávy, výkresových příloh///
TS |  |  |  | Položka obsahuje: – práce spojené s měřením specifikované kabelizace specifikovaným způsobem včetně potřebného drobného montážního materiálu – veškeré potřebné mechanizmy (měřicí přístroje a měřící příslušenství), včetně obsluhy, náklady na mzdy a přibližné (průměrné) náklady na pořízení potřebných materiálů včetně všech ostatních vedlejších nákladů2. Položka neobsahuje: X3. Způsob měření:Měřící práce se udávají počtem kusů.
P | 43 | 75IK21 |  | Měření útlumu po montáži do 12 vláken | KUS | 4 | 0 | 0 | 0 | 2
PP
VV |  |  |  | dle technické zprávy, výkresových příloh///
TS |  |  |  | Položka obsahuje: – práce spojené s měřením specifikované kabelizace specifikovaným způsobem včetně potřebného drobného montážního materiálu – veškeré potřebné mechanizmy (měřicí přístroje a měřící příslušenství), včetně obsluhy, náklady na mzdy a přibližné (průměrné) náklady na pořízení potřebných materiálů včetně všech ostatních vedlejších nákladů2. Položka neobsahuje: X3. Způsob měření:Měřící práce se udávají počtem kusů.
P | 38 | 75IK24 |  | Měření útlumu po montáži 48 vláken | KUS | 2 | 0 | 0 | 0 | 2
PP
VV |  |  |  | dle technické zprávy, výkresových příloh///
TS |  |  |  | Položka obsahuje: – práce spojené s měřením specifikované kabelizace specifikovaným způsobem včetně potřebného drobného montážního materiálu – veškeré potřebné mechanizmy (měřicí přístroje a měřící příslušenství), včetně obsluhy, náklady na mzdy a přibližné (průměrné) náklady na pořízení potřebných materiálů včetně všech ostatních vedlejších nákladů2. Položka neobsahuje: X3. Způsob měření:Měřící práce se udávají počtem kusů.
P | 44 | 75IK41 |  | Měření na třech vlnových délkách po montáži do 12 vláken | KUS | 4 | 0 | 0 | 0 | 2
PP
VV |  |  |  | dle technické zprávy, výkresových příloh///
TS |  |  |  | Položka obsahuje: – práce spojené s měřením specifikované kabelizace specifikovaným způsobem včetně potřebného drobného montážního materiálu – veškeré potřebné mechanizmy (měřicí přístroje a měřící příslušenství), včetně obsluhy, náklady na mzdy a přibližné (průměrné) náklady na pořízení potřebných materiálů včetně všech ostatních vedlejších nákladů2. Položka neobsahuje: X3. Způsob měření:Měřící práce se udávají počtem kusů.
P | 39 | 75IK44 |  | Měření na třech vlnových délkách po montáži 48 vláken | KUS | 2 | 0 | 0 | 0 | 2
PP
VV |  |  |  | dle technické zprávy, výkresových příloh///
TS |  |  |  | Položka obsahuje: – práce spojené s měřením specifikované kabelizace specifikovaným způsobem včetně potřebného drobného montážního materiálu – veškeré potřebné mechanizmy (měřicí přístroje a měřící příslušenství), včetně obsluhy, náklady na mzdy a přibližné (průměrné) náklady na pořízení potřebných materiálů včetně všech ostatních vedlejších nákladů2. Položka neobsahuje: X3. Způsob měření:Měřící práce se udávají počtem kusů.
P | 45 | 75IK61 |  | Měření komplexní tří vlnových délek do 12 vláken | KUS | 4 | 0 | 0 | 0 | 2
PP
VV |  |  |  | dle technické zprávy, výkresových příloh///
TS |  |  |  | Položka obsahuje: – práce spojené s měřením specifikované kabelizace specifikovaným způsobem včetně potřebného drobného montážního materiálu – veškeré potřebné mechanizmy (měřicí přístroje a měřící příslušenství), včetně obsluhy, náklady na mzdy a přibližné (průměrné) náklady na pořízení potřebných materiálů včetně všech ostatních vedlejších nákladů2. Položka neobsahuje: X3. Způsob měření:Měřící práce se udávají počtem kusů.
P | 40 | 75IK64 |  | Měření komplexní tří vlnových délek 48 vláken | KUS | 4 | 0 | 0 | 0 | 2
PP
VV |  |  |  | dle technické zprávy, výkresových příloh///
TS |  |  |  | Položka obsahuje: – práce spojené s měřením specifikované kabelizace specifikovaným způsobem včetně potřebného drobného montážního materiálu – veškeré potřebné mechanizmy (měřicí přístroje a měřící příslušenství), včetně obsluhy, náklady na mzdy a přibližné (průměrné) náklady na pořízení potřebných materiálů včetně všech ostatních vedlejších nákladů2. Položka neobsahuje: X3. Způsob měření:Měřící práce se udávají počtem kusů.
P | 34 | 75J821 |  | Optický pigtail singlemode do 2 m | KUS | 192 | 0 | 0 | 0 | 2
PP
VV |  |  |  | dle technické zprávy, výkresových příloh///
TS |  |  |  | Položka obsahuje:– dodávku specifikované kabelizace včetně potřebného drobného montážního materiálu – dopravu a skladování 2. Položka neobsahuje: X 3. Způsob měření: Dodávka specifikované kabelizace se měří v délce udané v kusech.
P | 35 | 75J82X |  | Optický pigtail singlemode - montáž | KUS | 192 | 0 | 0 | 0 | 2
PP
VV |  |  |  | dle technické zprávy, výkresových příloh///
TS |  |  |  | Položka obsahuje: – práce spojené s montáží specifikované kabelizace specifikovaným způsobem – veškeré potřebné mechanizmy, včetně obsluhy, náklady na mzdy a přibližné (průměrné) náklady na pořízení potřebných materiálů 2. Položka neobsahuje: X 3. Způsob měření: Práce specifikovaného se měří délce kabelizace udané v kusech.
P | 21 | 75J921 |  | Optický patchcord singlemode do 5 m | KUS | 192 | 0 | 0 | 0 | 2
PP
VV |  |  |  | dle technické zprávy, výkresových příloh///
TS |  |  |  | Položka obsahuje: – dodávku specifikované kabelizace včetně potřebného drobného montážního materiálu – dopravu a skladování

## PS 03-28-01
ASPE10 |  |  |  | Firma: Moravia Consult | [5 empty] | 3
|  |  |  | Příloha k formuláři pro ocenění nabídky | [5 empty] | 3
S | Stavba: | 16-013-232 |  | Rekonstrukce SZZ Veselí nad Moravou |  |  | PS 03-28-01 | 0 | 0,00 | 2
O | Rozpočet: | PS 03-28-01 |  | TÚ Veselí nad Moravou – Bzenec, traťové zabezpečovací zařízení |  |  |  |  | 15,00 | 2
Typ | Poř. číslo | Kód položky | Varianta | Název položky | MJ | Množství | Cena |  | 21,00 | 2
[7 empty] | Jednotková | Celkem
0 | 1 | 2 | 3 | 4 | 5 | 6 | 9 | 10
SD |  | 0 |  | Všeobecné konstrukce a práce |  |  |  | 0
P | 1 | 014140 |  | Poplatky za likvidaců odpadů nekontaminovaných - 17 01 01 Beton z demolic objektů, základů TV | T | 10 | 0 | 0 | 0 | 2
PP
VV
TS |  |  |  | 1. Položka obsahuje: – veškeré poplatky provozovateli skládky, recyklační linky nebo jiného zařízení na zpracování nebo likvidaci odpadů související s převzetím, uložením, zpracováním nebo likvidací odpadu 2. Položka neobsahuje: – náklady spojené s dopravou odpadu z místa stavby na místo převzetí provozovatelem skládky, recyklační linky nebo jiného zařízení na zpracování nebo likvidaci odpadů 3. Způsob měření: Tunou se rozumí hmotnost odpadu vytříděného v souladu se zákonem č. 185/2001 Sb., o nakládání s odpady, v platném znění.
P | 2 | 014310 |  | Poplatky za likvidaců odpadů nekontaminovaných - 16 02 14 Elektrošrot (vyřazená el. zařízení a přístr. - Al, Cu a vz. kovy) | T | 10 | 0 | 0 | 0 | 2
PP
VV
TS |  |  |  | 1. Položka obsahuje: – veškeré poplatky provozovateli skládky, recyklační linky nebo jiného zařízení na zpracování nebo likvidaci odpadů související s převzetím, uložením, zpracováním nebo likvidací odpadu 2. Položka neobsahuje: – náklady spojené s dopravou odpadu z místa stavby na místo převzetí provozovatelem skládky, recyklační linky nebo jiného zařízení na zpracování nebo likvidaci odpadů 3. Způsob měření: Tunou se rozumí hmotnost odpadu vytříděného v souladu se zákonem č. 185/2001 Sb., o nakládání s odpady, v platném znění.
P | 3 | 022310 |  | Vypracování realizační dokumentace stavby (RDS) | KPL | 1 | 0 | 0 | 0 | 2
PP
VV
TS |  |  |  | 1. Položka obsahuje: – veškeré náklady spojené s vypracováním dokumentace – zpracování výstupu v požadovaném počtu paré včetně digitálního odevzdání 2. Položka neobsahuje: X 3. Způsob měření: Udává se komplet odlišných materiálů a činností, které tvoří funční celek daný názvem položky.
P | 4 | 031000 |  | Geodetická činnost | MĚS | 1 | 0 | 0 | 0 | 2
PP
VV
TS |  |  |  | 1. Položka obsahuje: – zahrnuje veškeré náklady spojené s geodetickou činností při výstavbě vyskytující se v rámci jednotlivých SO a PS 2. Položka neobsahuje: X 3. Způsob měření: Udává se každý i započatý kalendářní měsíc.
SD |  | 1 |  | Zemní práce |  |  |  | 0
P | 5 | 112111 |  | Kácení stromů s odstraněním pařezů průměru do 0,5 m | KUS | 10 | 0 | 0 | 0 | 2
PP
VV
TS |  |  |  | 1. Položka obsahuje: - poražení stromu a osekání větví - spálení větví na hromadách nebo štěpkování - vytrhání nebo vykopání pařezů - veškeré zemní práce spojené s odstraněním pařezů - zásyp jam po pařezech 2. Položka neobsahuje: X 3. Způsob měření: Kácení stromů se měří v kusech poražených stromů, přičemž průměr stromů se měří ve výšce 1,0 m nad přilehlým terénem. Ve svahu se měří od nejvýše položeného místa.
P | 6 | 113181 |  | Odstranění krytů (nebo podkladů) z dlaždic betonových nebo kamenných | M3 | 7 | 0 | 0 | 0 | 2
PP
VV |  |  |  | 1*(50+20)*0,1=7,0000 [A]///
TS |  |  |  | 1. Položka obsahuje: - manipulaci s vybouranou sutí a s vybouranými hmotami vč. uložení na skládku a poplatku za skládku (pokud zadávací dokumentace nestanoví jinak) 2. Položka neobsahuje: X 3. Způsob měření: Měří se metr krychlový.
P | 7 | 132301 |  | Hloubení rýh tř. horniny 3 | M3 | 2844.73 | 0 | 0 | 0 | 2
PP
VV |  |  |  | 0,35*0,8*8277=2 317,5600 [A]//0,35*0,5*850=148,7500 [B]//0,35*0,9*828=260,8200 [C]//0,35*0,8*420=117,6000 [D]//a+b+c+d=2 844,7300 [E]///
TS |  |  |  | 1. Položka obsahuje: - vodorovná a svislá doprava, přemístění, přeložení, manipulace s výkopkem - kompletní provedení vykopávky nezapažené i zapažené - ošetření výkopiště po celou dobu práce v něm vč. klimatických opatření - ztížení vykopávek v blízkosti podzemního vedení, konstrukcí a objektů vč. jejich dočasného zajištění - ztížení pod vodou, v okolí výbušnin, ve stísněných prostorech a pod. - příplatek za lepivost - těžení po vrstvách, pásech a po jiných nutných částech (figurách) - čerpání vody vč. čerpacích jímek, potrubí a pohotovostní čerpací soupravy (viz ustanovení k pol. 1151,2) - potřebné snížení hladiny podzemní vody - těžení a rozpojování jednotlivých balvanů - vytahování a nošení výkopku - svahování a přesvah. svahů do konečného tvaru, výměna hornin v podloží a v pláni znehodnocené klimatickými vlivy - eventuelně nutné druhotné rozpojení odstřelené horniny - ruční vykopávky, odstranění kořenů a napadávek - pažení, vzepření a rozepření vč. přepažování - hradící a štětové stěny dočasné (adekvátně platí ustanovení k pol. 1151,2) - úpravu, ochranu a očištění dna, základové spáry, stěn a svahů - zhutnění podloží, případně i svahů vč. svahování - zřízení stupňů v podloží a lavic na svazích, není-li pro tyto práce zřízena samostatná položka - udržování výkopiště a jeho ochrana proti vodě - odvedení nebo obvedení vody v okolí výkopiště a ve výkopišti - třídění výkopku - veškeré pomocné konstrukce umožňující provedení vykopávky (příjezdy, sjezdy, nájezdy, lešení, podpěr. konstr., přemostění, zpevněné plochy, zakrytí a pod.) 2. Položka neobsahuje: X 3. Způsob měření: Měří se metr krychlový.
P | 8 | 141173.R02 |  | Protlačování potrubí metodou řízenou, potrubí plastové DN do 200 mm, třída vrtatelnosti III | M | 345 | 0 | 0 | 0 | 2
PP
VV |  |  |  | 3*30+3*30+3*45+1*30=345,0000 [A]///
TS |  |  |  | 1. Položka obsahuje: – veškeré práce a materiál obsažený v názvu položky 2. Položka neobsahuje: X 3. Způsob měření: Měří se metr délkový.
P | 9 | 14173.R01 |  | Protlačování potrubí metodou neřízenou, potrubí plastové DN do 200 mm, třída vrtatelnosti III | M | 399 | 0 | 0 | 0 | 2
PP
VV |  |  |  | 3*20+1*20+3*20+3*20+3*8+3*8+3*20+1*8+1*8+3*10+3*7+3*8=399,0000 [A]///
TS |  |  |  | 1. Položka obsahuje: - pomocné práce (startovací zařízení a pod.), rovněž dodávku protlačovaného potrubí 2. Položka neobsahuje: X 3. Způsob měření: Měří se metr délkový.
P | 10 | 143100 |  | Startovací jáma pro protlaky | M3 | 32 | 0 | 0 | 0 | 2
PP
VV |  |  |  | 16*2*1=32,0000 [A]///
TS |  |  |  | 1. Položka obsahuje: – veškeré práce a materiál obsažený v názvu položky 2. Položka neobsahuje: X 3. Způsob měření: Měří se metr krychlový.
P | 11 | 143200 |  | Cílová jáma pro protlaky | M3 | 32 | 0 | 0 | 0 | 2
PP
VV
TS |  |  |  | 1. Položka obsahuje: – veškeré práce a materiál obsažený v názvu položky 2. Položka neobsahuje: X 3. Způsob měření: Měří se metr krychlový.
P | 12 | 174523 |  | Zásypy vrstevnaté se zhutněním z vyzískaného materiálu | M3 | 2910.73 | 0 | 0 | 0 | 2
PP
VV |  |  |  | 0,35*0,8*8277=2 317,5600 [A]//0,35*0,5*850=148,7500 [B]//0,35*0,9*828=260,8200 [C]//0,35*0,8*420=117,6000 [D]//66=66,0000 [E]//a+b+c+d+e=2 910,7300 [F]///
TS |  |  |  | 1. Položka obsahuje: - kompletní provedení zemní konstrukce vč. výběru vhodného materiálu - nákup materiálu dle zadávací dokumentace - úprava ukládaného materiálu vlhčením, tříděním, promícháním nebo vysoušením, příp. jiné úpravy za účelem zlepšení jeho mech. vlastností - hutnění i různé míry hutnění - ošetření úložiště po celou dobu práce v něm vč. klimatických opatření - ztížení v okolí vedení, konstrukcí a objektů a jejich dočasné zajištění - ztížení provádění vč. hutnění ve ztížených podmínkách a stísněných prostorech - ztížené ukládání sypaniny pod vodu - ukládání po vrstvách a po jiných nutných částech (figurách) vč. dosypávek - spouštění a nošení materiálu - výměna částí zemní konstrukce znehodnocené klimatickými vlivy - ruční hutnění a výplň jam a prohlubní v podloží - úprava, očištění a ochrana případně zhutnění podloží a svahů - svahování, hutnění a uzavírání povrchů svahů - zřízení lavic na svazích a zásyp rýh - udržování úložiště a jeho ochrana proti vodě - odvedení nebo obvedení vody v okolí úložiště a v úložišti - veškeré pomocné konstrukce umožňující provedení zemní konstrukce (příjezdy, sjezdy, nájezdy, lešení, podpěrné konstrukce, přemostění, zpevněné plochy, zakrytí a pod.) 2. Položka neobsahuje: X 3. Způsob měření: Měří se metr krychlový.
P | 13 | 181200 |  | Úprava pláně se zhutněním tř. 2 | M2 | 20886 | 0 | 0 | 0 | 2
PP
VV |  |  |  | 2*(8277+850+828+420+68)=20 886,0000 [A]///
TS |  |  |  | 1. Položka obsahuje: - kompletní provedení zemní konstrukce vč. výběru vhodného materiálu - nákup materiálu dle zadávací dokumentace - úprava ukládaného materiálu vlhčením, tříděním, promícháním nebo vysoušením, příp. jiné úpravy za účelem zlepšení jeho mech. vlastností - hutnění i různé míry hutnění - ošetření úložiště po celou dobu práce v něm vč. klimatických opatření - ztížení v okolí vedení, konstrukcí a objektů a jejich dočasné zajištění - ztížení provádění vč. hutnění ve ztížených podmínkách a stísněných prostorech - ztížené ukládání sypaniny pod vodu - ukládání po vrstvách a po jiných nutných částech (figurách) vč. dosypávek - spouštění a nošení materiálu - výměna částí zemní konstrukce znehodnocené klimatickými vlivy - ruční hutnění a výplň jam a prohlubní v podloží - úprava, očištění a ochrana případně zhutnění podloží a svahů - svahování, hutnění a uzavírání povrchů svahů - zřízení lavic na svazích a zásyp rýh - udržování úložiště a jeho ochrana proti vodě - odvedení nebo obvedení vody v okolí úložiště a v úložišti - veškeré pomocné konstrukce umožňující provedení zemní konstrukce (příjezdy, sjezdy, nájezdy, lešení, podpěrné konstrukce, přemostění, zpevněné plochy, zakrytí a pod.) 2. Položka neobsahuje: X 3. Způsob měření: Měří se metr čtverečný.
P | 14 | 182111 |  | Vegetační úprava povrchů vyrovnáním bez rozlišení tloušťky z nakupovaného materiálu | M3 | 12 | 0 | 0 | 0 | 2
PP
VV
TS |  |  |  | 1. Položka obsahuje: - kompletní provedení zemní konstrukce vč. výběru vhodného materiálu - nákup materiálu dle zadávací dokumentace - úprava ukládaného materiálu vlhčením, tříděním, promícháním nebo vysoušením, příp. jiné úpravy za účelem zlepšení jeho mech. vlastností - hutnění i různé míry hutnění - ošetření úložiště po celou dobu práce v něm vč. klimatických opatření - ztížení v okolí vedení, konstrukcí a objektů a jejich dočasné zajištění - ztížení provádění vč. hutnění ve ztížených podmínkách a stísněných prostorech - ztížené ukládání sypaniny pod vodu - ukládání po vrstvách a po jiných nutných částech (figurách) vč. dosypávek - spouštění a nošení materiálu - výměna částí zemní konstrukce znehodnocené klimatickými vlivy - ruční hutnění a výplň jam a prohlubní v podloží - úprava, očištění a ochrana případně zhutnění podloží a svahů - svahování, hutnění a uzavírání povrchů svahů - zřízení lavic na svazích a zásyp rýh - udržování úložiště a jeho ochrana proti vodě - odvedení nebo obvedení vody v okolí úložiště a v úložišti - veškeré pomocné konstrukce umožňující provedení zemní konstrukce (příjezdy, sjezdy, nájezdy, lešení, podpěrné konstrukce, přemostění, zpevněné plochy, zakrytí a pod.) 2. Položka neobsahuje: X 3. Způsob měření: Měří se metr krychlový.
SD |  | 2 |  | Základy |  |  |  | 0
P | 15 | 272110 |  | Základy (včetně podezdívek) z dílců betonových a železobetonových | M3 | 0.512 | 0 | 0 | 0 | 2
PP
VV |  |  |  | 4*0,4*0,4*0,8=0,5120 [A]///
TS |  |  |  | 1. Položka obsahuje: - kompletní provedení zemní konstrukce vč. výběru vhodného materiálu - nákup materiálu dle zadávací dokumentace - úprava ukládaného materiálu vlhčením, tříděním, promícháním nebo vysoušením, příp. jiné úpravy za účelem zlepšení jeho mech. vlastností - hutnění i různé míry hutnění - ošetření úložiště po celou dobu práce v něm vč. klimatických opatření - ztížení v okolí vedení, konstrukcí a objektů a jejich dočasné zajištění - ztížení provádění vč. hutnění ve ztížených podmínkách a stísněných prostorech - ztížené ukládání sypaniny pod vodu - ukládání po vrstvách a po jiných nutných částech (figurách) vč. dosypávek - spouštění a nošení materiálu - výměna částí zemní konstrukce znehodnocené klimatickými vlivy - ruční hutnění a výplň jam a prohlubní v podloží - úprava, očištění a ochrana případně zhutnění podloží a svahů - svahování, hutnění a uzavírání povrchů svahů - zřízení lavic na svazích a zásyp rýh - udržování úložiště a jeho ochrana proti vodě - odvedení nebo obvedení vody v okolí úložiště a v úložišti - veškeré pomocné konstrukce umožňující provedení zemní konstrukce (příjezdy, sjezdy, nájezdy, lešení, podpěrné konstrukce, přemostění, zpevněné plochy, zakrytí a pod.) 2. Položka neobsahuje: X 3. Způsob měření: Měří se metr krychlový.
SD |  | 4 |  | Vodorovné konstrukce |  |  |  | 0
P | 16 | 461110 |  | Patky a opevnění z dílců betonových a železobetonových | M3 | 0.15 | 0 | 0 | 0 | 2
PP
VV
TS |  |  |  | 1. Položka obsahuje: – dodání dílce požadovaného tvaru a vlastností, jeho skladování, doprava a osazení do definitivní polohy, včetně komplexní technologie výroby a montáže dílců, ošetření a ochrana dílců – u dílců železobetonových a předpjatých veškerá výztuž, případně i tuhé kovové prvky a závěsná oka – úpravy a zařízení pro uložení a transport dílce – veškeré požadované úpravy dílců, včetně doplňkových konstrukcí a vybavení – sestavení dílce na stavbě včetně montážních zařízení,plošin a prahů a pod. – výplň, těsnění a tmelení spár a spojů – očištění a ošetření úložných ploch – zednické výpomoce pro montáž dílců – označení dílce výrobním štítkem nebo jiným způsobem – úpravy dílce pro dodržení požadované přesnosti jeho osazení, včetně případných měření – veškerá zařízení pro zajištění stability v každém okamžiku – další práce dané případně specifikací k příslušnému prefabrik. dílci (úprava pohledových ploch, příp. rubových ploch, osazení měřících zařízení, zkoušení a měření dílců a pod.) 2. Položka neobsahuje: X 3. Způsob měření: Měří se metr krychlový.
P | 17 | 462510 |  | Záhozy z kameniva lomového | M3 | 2 | 0 | 0 | 0 | 2
PP
VV
TS |  |  |  | 1. Položka obsahuje: – veškerý materiál, výrobky a polotovary, včetně mimostaveništní a vnitrostaveništní dopravy (rovněž přesuny), včetně naložení a složení, případně s uložením 2. Položka neobsahuje: X 3. Způsob měření: Měří se metr krychlový.
P | 18 | 465229 |  | Zpevnění nekomunikačních ploch dlažbou z kamenických výrobků - předláždění | M3 | 7 | 0 | 0 | 0 | 2
PP
VV
TS |  |  |  | 1. Položka obsahuje: – veškeré práce a materiál obsažený v názvu položky 2. Položka neobsahuje: X 3. Způsob měření: Měří se metr krychlový.
P | 19 | 465241 |  | Zpevnění nekomunikačních ploch dlažbou z betonových dlaždic na sucho | M2 | 7 | 0 | 0 | 0 | 2
PP
VV
TS |  |  |  | 1. Položka obsahuje: – úpravu podkladu – dodávku a uložení dlažby, ev. předlažby, do předepsaného tvaru z pohledové úpravy – spárování, těsnění, tmelení a vyplnění spar případně s vyklínováním – úprava povrchu pro odvedení srážkové vody 2. Položka neobsahuje: X 3. Způsob měření: Měří se metr čtverečný.
SD |  | 70 |  | Všeobecné práce pro silnoproud a slaboproud |  |  |  | 0
P | 20 | 701004 |  | Vyhledávací marker zemní | KUS | 100 | 0 | 0 | 0 | 2
PP
VV
TS |  |  |  | 1. Položka obsahuje: – veškeré práce a materiál obsažený v názvu položky 2. Položka neobsahuje: X 3. Způsob měření: Udává se počet kusů kompletní konstrukce nebo práce.
P | 21 | 702111 |  | Kabelový žlab zemní včetně krytu světlé šířky do 120 mm | M | 1270 | 0 | 0 | 0 | 2
PP
VV |  |  |  | 850+420=1 270,0000 [A]///
TS |  |  |  | 1. Položka obsahuje: – přípravu podkladu pro osazení 2. Položka neobsahuje: X 3. Způsob měření: Měří se metr délkový.
P | 22 | 702212 |  | Kabelová chránička zemní DN přes 100 do 200 mm | M | 828 | 0 | 0 | 0 | 2
PP
VV
TS |  |  |  | 1. Položka obsahuje: – přípravu podkladu pro osazení 2. Položka neobsahuje: X 3. Způsob měření: Měří se metr délkový.
P | 23 | 702312 |  | Zakrytí kabelů výstražnou fólií šířky přes 20 do 40 cm | M | 8277 | 0 | 0 | 0 | 2
PP
VV
TS |  |  |  | 1. Položka obsahuje: – přípravu podkladu pro osazení 2. Položka neobsahuje: X 3. Způsob měření: Měří se metr délkový.
P | 24 | 702901 |  | Zasypání kabelového žlabu vrstvou z přesátého písku světlé šířky do 120 mm | M | 1270 | 0 | 0 | 0 | 2
PP
VV
TS |  |  |  | 1. Položka obsahuje: – veškeré práce a materiál obsažený v názvu položky 2. Položka neobsahuje: X 3. Způsob měření: Měří se metr délkový.
P | 25 | 702901.R01 |  | Zřízení kabelového lože vrstvou z písku | M | 8300 | 0 | 0 | 0 | 2
PP
VV
TS |  |  |  | 1. Položka obsahuje: – veškeré práce a materiál obsažený v názvu položky 2. Položka neobsahuje: X 3. Způsob měření: Měří se metr délkový.
P | 26 | 703112.R01 |  | Kabelový chránička samonosná včetně upevnění a příslušenství světlé šířky přes 100 do 250 mm | M | 20 | 0 | 0 | 0 | 2
PP
VV
TS |  |  |  | 1. Položka obsahuje: – kompletní montáž, rozměření, upevnění, sváření, řezání, spojování a pod. – veškerý spojovací a montážní materiál vč. upevňovacího materiálu ( stojky, držáky, konzoly apod.) – elektrické pospojování – pomocné mechanismy a nátěr 2. Položka neobsahuje: – 3. Způsob měření: Měří se metr délkový.
P | 27 | 703724.R01 |  | Konzola | KUS | 20 | 0 | 0 | 0 | 2
PP
VV
TS |  |  |  | 1. Položka obsahuje: – veškeré práce a materiál obsažený v názvu položky 2. Položka neobsahuje: X 3. Způsob měření: Udává se počet kusů kompletní konstrukce nebo práce.
P | 28 | 704212 |  | Kabelový žlab nosnýpro otvor DN přes 60 do 110 mm | KUS | 270 | 0 | 0 | 0 | 2
PP
VV
TS |  |  |  | 1. Položka obsahuje: – veškerý montážní a pomocný materiál – pomocné mechanismy 2. Položka neobsahuje: X 3. Způsob měření: Udává se počet kusů kompletní konstrukce nebo práce.
P | 29 | 709210 |  | Křižovatka kabelových vedení se stávající inženýrskou sítí (kabelem, potrubím apod.) | KUS | 20 | 0 | 0 | 0 | 2
PP
VV
TS |  |  |  | 1. Položka obsahuje: – úprava dna výkopu – položení betonového žlabu / chráničky včetně zakrytí – pomocné mechanismy 2. Položka neobsahuje: X 3. Způsob měření: Udává se počet kusů kompletní konstrukce nebo práce.
P | 30 | 709611 |  | Demontáž kabelového žlabu/lišty včetně krytu | M | 120 | 0 | 0 | 0 | 2
PP
VV |  |  |  | 85+35=120,0000 [A]///
TS |  |  |  | 1. Položka obsahuje: – všechny náklady na demontáž stávajícího zařízení se všemi pomocnými doplňujícími úpravami pro jeho likvidaci 2. Položka neobsahuje: X 3. Způsob měření: Měří se metr délkový.
SD |  | 74 |  | Elektroinstalace - silnoproud |  |  |  | 0
P | 31 | 741911 |  | Uzemňovací vodič v zemi FeZn do 120 mm2 | M | 140 | 0 | 0 | 0 | 2
PP
VV
TS |  |  |  | 1. Položka obsahuje: – přípravu podkladu pro osazení – měření, dělení, spojování, tvarování – ochranný nátěr spojů a při průchodu vodiče nad terén apod. dle příslušných norem 2. Položka neobsahuje: X 3. Způsob měření: Měří se metr délkový v ose vodiče nebo lana.
P | 32 | 741C02 |  | Uzemňovací svorka | KUS | 3 | 0 | 0 | 0 | 2
PP
VV
TS |  |  |  | 1. Položka obsahuje: – veškeré příslušenství 2. Položka neobsahuje: X 3. Způsob měření: Udává se počet kusů kompletní konstrukce nebo práce.
P | 33 | 742D11 |  | Kabel nn - dvou a třížílový Cu s plastovou izolací do 2,5mm2 | M | 20 | 0 | 0 | 0 | 2
PP
VV
TS |  |  |  | 1. Položka obsahuje: – veškeré práce a materiál obsažený v názvu položky 2. Položka neobsahuje: X 3. Způsob měření: Měří se metr délkový v ose vodiče nebo lana.
P | 34 | 742E12 |  | Kabel nn - čtyř a pětižílový Cu s plastovou izolací od 4 do 16mm2 | M | 20 | 0 | 0 | 0 | 2
PP
VV
TS |  |  |  | 1. Položka obsahuje: – veškeré práce a materiál obsažený v názvu položky 2. Položka neobsahuje: X 3. Způsob měření: Měří se metr délkový v ose vodiče nebo lana.
P | 35 | 742F11 |  | Kabel nn - Cu ovládací 7-12 žílový do 2,5mm2 | M | 30 | 0 | 0 | 0 | 2
PP
VV
TS |  |  |  | 1. Položka obsahuje: – veškeré práce a materiál obsažený v názvu položky 2. Položka neobsahuje: X 3. Způsob měření: Měří se metr délkový v ose vodiče nebo lana.
P | 36 | 742H11 |  | Ukončení dvou až pětižílového kabelu v rozvaděči nebo na přístroji do 2,5mm2 | KUS | 4 | 0 | 0 | 0 | 2
PP
VV
TS |  |  |  | 1. Položka obsahuje: – veškeré práce a materiál obsažený v názvu položky 2. Položka neobsahuje: X 3. Způsob měření: Udává se počet kusů kompletní konstrukce nebo práce.
P | 37 | 742H12 |  | Ukončení dvou až pětižílového kabelu v rozvaděči nebo na přístroji od 4 do 16mm2 | KUS | 4 | 0 | 0 | 0 | 2
PP
VV
TS |  |  |  | 1. Položka obsahuje: – veškeré práce a materiál obsažený v názvu položky 2. Položka neobsahuje: X 3. Způsob měření: Udává se počet kusů kompletní konstrukce nebo práce.
P | 38 | 742I11 |  | Ukončení 7-12 žílového kabelu v rozvaděči nebo na přístroji do 2,5mm2 | KUS | 2 | 0 | 0 | 0 | 2
PP
VV
TS |  |  |  | 1. Položka obsahuje: – veškeré práce a materiál obsažený v názvu položky 2. Položka neobsahuje: X 3. Způsob měření: Udává se počet kusů kompletní konstrukce nebo práce.
P | 39 | 742L13 |  | Zatažení kabelu do chráničky - kabel do 4kg/m | M | 40 | 0 | 0 | 0 | 2
PP
VV
TS |  |  |  | 1. Položka obsahuje: – veškeré práce a materiál obsažený v názvu položky 2. Položka neobsahuje: X 3. Způsob měření: Měří se metr délkový v ose vodiče nebo lana.
P | 40 | 742L15 |  | Označovací štítek na kabel | KUS | 4 | 0 | 0 | 0 | 2
PP
VV
TS |  |  |  | 1. Položka obsahuje: – veškeré práce a materiál obsažený v názvu položky 2. Položka neobsahuje: X 3. Způsob měření: Udává se počet kusů kompletní konstrukce nebo práce.
P | 41 | 744111 |  | Rozvodnice nn modulární, min. IP30 do 24 modulů vystrojená | KUS | 1 | 0 | 0 | 0 | 2
PP
VV
TS |  |  |  | 1. Položka obsahuje: – veškeré práce a materiál obsažený v názvu položky 2. Položka neobsahuje: X 3. Způsob měření: Udává se počet kusů kompletní konstrukce nebo práce.
P | 42 | 747413 |  | Měření zemních odporů - zemnicí sítě délky pásku do 100m | KUS | 1 | 0 | 0 | 0 | 2
PP
VV
TS |  |  |  | 1. Položka obsahuje: – veškeré práce a materiál obsažený v názvu položky 2. Položka neobsahuje: X 3. Způsob měření: Udává se počet kusů kompletní konstrukce nebo práce.
SD |  | 75A |  | Zabezpečovací zařízení - kabelové soubory |  |  |  | 0
P | 43 | 75A131 |  | Kabel metalický dvouplášťový do 12 párů - dodávka | KMPÁR | 1.02 | 0 | 0 | 0 | 2
PP
VV
TS |  |  |  | 1. Položka obsahuje: Dodání kabelů podle typu od výrobců, položka obsahuje cenu dodávky kabelů včetně mimostaveništní dopravy 2. Položka neobsahuje: X 3. Způsob měření: Měří se n-násobky páru vodičů na kilometr.
P | 44 | 75A151 |  | Kabel metalický se stíněním do 12 párů - dodávka | KMPÁR | 33.534 | 0 | 0 | 0 | 2
PP
VV
TS |  |  |  | 1. Položka obsahuje: Dodání kabelů podle typu od výrobců, položka obsahuje cenu dodávky kabelů včetně mimostaveništní dopravy 2. Položka neobsahuje: X 3. Způsob měření: Měří se n-násobky páru vodičů na kilometr.
P | 45 | 75A161 |  | Kabel metalický se stíněním přes 12 párů - dodávka | KMPÁR | 204.18 | 0 | 0 | 0 | 2
PP
VV
TS |  |  |  | 1. Položka obsahuje: Dodání kabelů podle typu od výrobců, položka obsahuje cenu dodávky kabelů včetně mimostaveništní dopravy 2. Položka neobsahuje: X 3. Způsob měření: Měří se n-násobky páru vodičů na kilometr.
P | 46 | 75A217 |  | Zatažení a spojkování kabelů do 12 párů - montáž | KMPÁR | 1.02 | 0 | 0 | 0 | 2
PP
VV |  |  |  | 3*(15+5+5+15+5+15)=180,0000 [A]//7*(40+40+40)=840,0000 [B]//(a+b)/1000=1,0200 [C]///
TS |  |  |  | 1. Položka obsahuje: Uložení kabelu zatažením, zhotovení plastové spojky v počtu 2 kusy na 1 km kabelu, příprava spojovacího přípravku, spojení žil kabelu, kontrola správnosti spojení žil, vysušení, zajištění přívodu el.energie, zatavení konců kabelu a svaření středu spojky. Zhotovení kabelové formy v počtu 5 kusů na 1 km kabelu, kontrolní a závěrečné měření na kabelu pro rozvod signalizace, zapojení po měření. Montáž štítku průběhu v počtu 2 ks na 1 km kabelu včetně montáže, montáž označovacího štítku kabelové spojky a kabelové formy. Položka obsahuje veškeré potřebné mechanizmy, jejich obsluhu, náklady na mzdy a náklady na pořízení všech potřebných materiálů, náklady na přesun hmot. 2. Položka neobsahuje: X 3. Způsob měření: Měří se n-násobky páru vodičů na kilometr.
P | 47 | 75A237 |  | Zatažení a spojkování kabelů se stíněním do 12 párů - montáž | KMPÁR | 33.534 | 0 | 0 | 0 | 2
PP
VV |  |  |  | 3*(783+795+335+335+390+1260+1230+870+770)=20 304,0000 [B]//7*(1190+200+500)=13 230,0000 [A]//(a+b)/1000=33,5340 [C]///
TS |  |  |  | 1. Položka obsahuje: Uložení kabelu zatažením, zhotovení plastové spojky v počtu 2 kusy na 1 km kabelu, příprava spojovacího přípravku, spojení žil kabelu, kontrola správnosti spojení žil, vysušení, zajištění přívodu el.energie, zatavení konců kabelu a svaření středu spojky. Zhotovení kabelové formy v počtu 5 kusů na 1 km kabelu, kontrolní a závěrečné měření na kabelu pro rozvod signalizace, zapojení po měření. Montáž štítku průběhu v počtu 2 ks na 1 km kabelu včetně montáže, montáž označovacího štítku kabelové spojky a kabelové formy. Položka obsahuje veškeré potřebné mechanizmy, jejich obsluhu, náklady na mzdy a náklady na pořízení všech potřebných materiálů, náklady na přesun hmot. 2. Položka neobsahuje: X 3. Způsob měření: Měří se n-násobky páru vodičů na kilometr.
P | 48 | 75A247 |  | Zatažení a spojkování kabelů se stíněním přes 12 párů - montáž | KMPÁR | 204.18 | 0 | 0 | 0 | 2
PP
VV |  |  |  | 24*(3510+1620+1620+360+360+500+500)=203 280,0000 [A]//30*(30)=900,0000 [B]//(a+b)/1000=204,1800 [C]///
TS |  |  |  | 1. Položka obsahuje: Uložení kabelu zatažením, zhotovení plastové spojky v počtu 2 kusy na 1 km kabelu, příprava spojovacího přípravku, spojení žil kabelu, kontrola správnosti spojení žil, vysušení, zajištění přívodu el.energie, zatavení konců kabelu a svaření středu spojky. Zhotovení kabelové formy v počtu 5 kusů na 1 km kabelu, kontrolní a závěrečné měření na kabelu pro rozvod signalizace, zapojení po měření. Montáž štítku průběhu v počtu 2 ks na 1 km kabelu včetně montáže, montáž označovacího štítku kabelové spojky a kabelové formy. Položka obsahuje veškeré potřebné mechanizmy, jejich obsluhu, náklady na mzdy a náklady na pořízení všech potřebných materiálů, náklady na přesun hmot. 2. Položka neobsahuje: X 3. Způsob měření: Měří se n-násobky páru vodičů na kilometr.
P | 49 | 75A311 |  | Kabelová forma (ukončení kabelů) pro kabely zabezpečovací do 12 párů | KUS | 36 | 0 | 0 | 0 | 2
PP
VV
TS |  |  |  | 1. Položka obsahuje: Odstranění pláště kabelu, odstranění izolace z konců žil na svorkovnici, zhotovení vodní zábrany, zformování a konečná úprava kabelu, kontrolní a závěrečné měření na kabelu pro rozvod signalizace, zapojení po měření, montáž příchytky a štítku. 2. Položka neobsahuje: X 3. Způsob měření: Udává se počet kusů kompletní konstrukce nebo práce.
P | 50 | 75A312 |  | Kabelová forma (ukončení kabelů) pro kabely zabezpečovací přes 12 párů | KUS | 16 | 0 | 0 | 0 | 2
PP
VV
TS |  |  |  | 1. Položka obsahuje: Odstranění pláště kabelu, odstranění izolace z konců žil na svorkovnici, zhotovení vodní zábrany, zformování a konečná úprava kabelu, kontrolní a závěrečné měření na kabelu pro rozvod signalizace, zapojení po měření, montáž příchytky a štítku. 2. Položka neobsahuje: X 3. Způsob měření: Udává se počet kusů kompletní konstrukce nebo práce.
P | 51 | 75A410 |  | Označení kabelů kabelovým štítkem | KUS | 40 | 0 | 0 | 0 | 2
PP
VV
TS |  |  |  | 1. Položka obsahuje: Zhotovení kabelového štítku, vyražení znaku kabelu, ovinutí štítku páskou PVC, připevnění objímky na kabel. Položka obsahuje náklady na výrobu štítků, použití mechanizmu, dopravu k místnímu použití, náklady na mzdy. 2. Položka neobsahuje: X 3. Způsob měření: Udává se počet kusů kompletní konstrukce nebo práce.
SD |  | 75B |  | Železniční zabezpečovací zařízení - vnitřní zařízení |  |  |  | 0
P | 52 | 75B111 |  | Vnitřní kabelové rozvody do 20 kabelů - dodávka | M | 5 | 0 | 0 | 0 | 2
PP
VV
TS |  |  |  | 1. Položka obsahuje: Dodávka kabelů vč.eventuálních konektorů a potřebného pomocného materiálu a jeho dopravy na místo určení. Položka obsahuje všechny náklady na kabely včetně pomocného materiálu, na dopravu do místa určení 2. Položka neobsahuje: X 3. Způsob měření: Měří se v metrech délkových kabelových žlabů nebo jiné kabelové konstrukce.
P | 53 | 75B117 |  | Vnitřní kabelové rozvody do 20 kabelů - montáž | M | 5 | 0 | 0 | 0 | 2
PP
VV
TS |  |  |  | 1. Položka obsahuje: Položení kabelu do rozvodného žlabu, vyformování, vyvázání vč.zapojení na stojany nebo skříně. Montáž vnitřních kabelových rozvodů obsahuje všechny pomocné a doplňující práce a součásti, případné použití mechanizmů, náklady na mzdy. 2. Položka neobsahuje: X 3. Způsob měření: Měří se v metrech délkových kabelových žlabů nebo jiné kabelové konstrukce.
P | 54 | 75B221.R01 |  | Diagnostické zařízení - dodávka | KUS | 1 | 0 | 0 | 0 | 2
PP
VV
TS |  |  |  | 1. Položka obsahuje: Položka obsahuje všechny náklady na dodávku vybavení diagnostiky se všemi pomocnými a doplňujícími pracemi a součástmi, případné použití mechanizmů, včetně dopravy ze skladu k místu montáže, náklady na mzdy 2. Položka neobsahuje: X 3. Způsob měření: Udává se počet kusů kompletní konstrukce nebo práce.
P | 55 | 75B227.R01 |  | Diagnostické zařízení - montáž | KUS | 1 | 0 | 0 | 0 | 2
PP
VV
TS |  |  |  | 1. Položka obsahuje: Montáž diagnostického zařízení. Umístění zařízení, zapojení, připojení na komunikační linku, přezkoušení funkce. Položka obsahuje všechny náklady na dodávku a montáž vybavení pro servisní pracoviště diagnostiky se všemi pomocnými a doplňujícími pracemi a součástmi, případné použití mechanizmů, včetně dopravy ze skladu k místu montáže, náklady na mzdy. 2. Položka neobsahuje: X 3. Způsob měření: Udává se počet kusů kompletní konstrukce nebo práce.
P | 56 | 75B381 |  | Úprava kolejové desky - dodávka | KUS | 1 | 0 | 0 | 0 | 2
PP
VV
TS |  |  |  | 1. Položka obsahuje: Dodání kompletního (max. 2 soubory) vnitřního zařízení podle typu určeného položkou včetně potřebného pomocného materiálu a jeho dopravy na místo určení. Položka obsahuje všechny náklady na pořízení úprav kolejové desky včetně pomocného materiálu a její dopravy do místa určení. 2. Položka neobsahuje: X 3. Způsob měření: Udává se počet kusů kompletní konstrukce nebo práce.
P | 57 | 75B387 |  | Úprava kolejové desky - montáž | KUS | 1 | 0 | 0 | 0 | 2
PP
VV
TS |  |  |  | 1. Položka obsahuje: Provedení úprav kolejové desky (max. 2 soubory) včetně zapojení. Položka obsahuje všechny náklady na montáž dodaného zařízení se všemi pomocnými a doplňujícími pracemi a součástmi, případné použití mechanizmů, náklady na mzdy. 2. Položka neobsahuje: X 3. Způsob měření: Udává se počet kusů kompletní konstrukce nebo práce.
P | 58 | 75B421.R01 |  | Skříň s otočným rámem - dodávka | KUS | 2 | 0 | 0 | 0 | 2
PP
VV
TS |  |  |  | 1. Položka obsahuje: Dodání kompletního vnitřního zařízení podle typu určeného položkou včetně potřebného pomocného materiálu a jeho dopravy na místo určení. Položka obsahuje všechny náklady na pořízení včetně pomocného materiálu a její dopravu do místa určení. 2. Položka neobsahuje: X 3. Způsob měření: Udává se počet kusů kompletní konstrukce nebo práce.
P | 59 | 75B427.R01 |  | Skřň s otočným rámem - montáž | KUS | 2 | 0 | 0 | 0 | 2
PP
VV
TS |  |  |  | 1. Položka obsahuje: Položka obsahuje všechny náklady na montáž dodaného zařízení se všemi pomocnými a doplňujícími pracemi a součástmi, případné použití mechanizmů, náklady na mzdy. 2. Položka neobsahuje: X 3. Způsob měření: Udává se počet kusů kompletní konstrukce nebo práce.
P | 60 | 75B471 |  | Kabelový rošt vodorovný - dodávka | KUS | 5 | 0 | 0 | 0 | 2
PP
VV
TS |  |  |  | 1. Položka obsahuje: Dodání kompletního vnitřního zařízení podle typu určeného položkou včetně potřebného pomocného materiálu a jeho dopravy na místo určení. Položka obsahuje všechny náklady na pořízení příslušného roštu vodorovného ocelového včetně pomocného materiálu a jeho dopravu do místa určení. 2. Položka neobsahuje: X 3. Způsob měření: Měří se v metrech délkových kabelových roštů nebo jiné kabelové konstrukce.
P | 61 | 75B477 |  | Kabelový rošt vodorovný - montáž | KUS | 5 | 0 | 0 | 0 | 2
PP
VV
TS |  |  |  | 1. Položka obsahuje: Sestavení kabelového roštu vodorovného ocelového na místě určení. Položka obsahuje všechny náklady na montáž dodaného zařízení se všemi pomocnými a doplňujícími pracemi a součástmi, případné použití mechanizmů, náklady na mzdy. 2. Položka neobsahuje: X 3. Způsob měření: Měří se v metrech délkových kabelových roštů nebo jiné kabelové konstrukce.
P | 62 | 75B541 |  | Skříň (stojan) volné vazby - dodávka | KUS | 2 | 0 | 0 | 0 | 2
PP
VV
TS |  |  |  | 1. Položka obsahuje: Dodání kompletního vnitřního zařízení podle typu určeného položkou včetně potřebného pomocného materiálu a jeho dopravy na místo určení. Položka obsahuje všechny náklady na pořízení příslušné skříně (stojanu) volné vazby vystrojené včetně pomocného materiálu a její dopravu do místa určení. 2. Položka neobsahuje: X 3. Způsob měření: Udává se počet kusů kompletní konstrukce nebo práce.
P | 63 | 75B547 |  | Skříň (stojan) volné vazby - montáž | KUS | 2 | 0 | 0 | 0 | 2
PP
VV
TS |  |  |  | 1. Položka obsahuje: Usazení skříně (stojanu) volné vazby vystrojené na místě určení, zapojení. Položka obsahuje všechny náklady na montáž dodaného zařízení se všemi pomocnými a doplňujícími pracemi a součástmi, případné použití mechanizmů, náklady na mzdy. 2. Položka neobsahuje: X 3. Způsob měření: Udává se počet kusů kompletní konstrukce nebo práce.
P | 64 | 75B568 |  | Úprava reléových, napájecích nebo kabelových stojanů nebo skříní - demontáž | KUS | 1 | 0 | 0 | 0 | 2
PP
VV
TS |  |  |  | 1. Položka obsahuje: Demontáž úprav reléových napájecích nebo kabelových stojanů, odpojení. Položka obsahuje všechny náklady na demontáž zařízení se všemi pomocnými a doplňujícími pracemi a součástmi, případné použití mechanizmů, náklady na mzdy 2. Položka neobsahuje: X 3. Způsob měření: Udává se počet kusů kompletní konstrukce nebo práce.
P | 65 | 75B6A1.R01 |  | Usměrňovač 24 V/30 A - dodávka | KUS | 1 | 0 | 0 | 0 | 2
PP
VV
TS |  |  |  | 1. Položka obsahuje: Dodání kompletního usměrňovače podle typu včetně potřebného pomocného materiálu a jeho dopravy na místo určení. Položka obsahuje náklady na pořízení příslušného usměrňovače, na dopravu do místa určení. 2. Položka neobsahuje: X 3. Způsob měření: Udává se počet kusů kompletní konstrukce nebo práce.
P | 66 | 75B6G7 |  | Usměrňovač - montáž | KUS | 1 | 0 | 0 | 0 | 2
PP
VV
TS |  |  |  | 1. Položka obsahuje: Montáž usměrňovače na místo určení, jeho připojení a přezkoušení. Položka obsahuje všechny náklady na montáž dodaného zařízení se všemi pomocnými a doplňujícími pracemi a součástmi, případné použití mechanizmů, náklady na mzdy. 2. Položka neobsahuje: X 3. Způsob měření: Udává se počet kusů kompletní konstrukce nebo práce.
P | 67 | 75B6L1.R01 |  | Bezúdržbová baterie 24 V/120 Ah - dodávka | KUS | 1 | 0 | 0 | 0 | 2
PP
VV
TS |  |  |  | 1. Položka obsahuje: Dodání kompletní baterie podle typu včetně potřebného pomocného materiálu a jeho dopravy na místo určení. Položka obsahuje náklady na pořízení příslušné baterie včetně pomocného materiálu, na dopravu do místa určení. 2. Položka neobsahuje: X 3. Způsob měření: Udává se počet kusů kompletní konstrukce nebo práce.
P | 68 | 75B6T7 |  | Bezúdržbová baterie - montáž | KUS | 1 | 0 | 0 | 0 | 2
PP
VV
TS |  |  |  | 1. Položka obsahuje: Montáž baterie na místo určení, její připojení, dobití na plnou kapacitu a přezkoušení. Položka obsahuje všechny náklady na montáž dodaného zařízení se všemi pomocnými a doplňujícími pracemi a součástmi, případné použití mechanizmů, náklady na mzdy. 2. Položka neobsahuje: X 3. Způsob měření: Udává se počet kusů kompletní konstrukce nebo práce.
P | 69 | 75B871.R01 |  | Zařízení bezpečné komunikace mezi zabezpečovacími zařízeními - dodávka | KUS | 1 | 0 | 0 | 0 | 2
PP
VV
TS |  |  |  | 1. Položka obsahuje: Dodání kompletního zařízení včetně potřebného pomocného materiálu a jeho dopravy na místo určení. Položka obsahuje všechny náklady na pořízení příslušného zařízení včetně pomocného materiálu a jeho dopravu do místa určení. Doplňující informace: Doporučuje se používat jen při rekonstrukcích 2. Položka neobsahuje: X 3. Způsob měření: Udává se počet kusů kompletní konstrukce nebo práce.
P | 70 | 75B877.R01 |  | Zařízení bezpečné komunikace mezi zabezpečovacími zařízeními - montáž | KUS | 1 | 0 | 0 | 0 | 2
PP
VV
TS |  |  |  | 1. Položka obsahuje: . Položka obsahuje všechny náklady na montáž dodaného zařízení se všemi pomocnými a doplňujícími pracemi a součástmi, případné použití mechanizmů, náklady na mzdy. 2. Položka neobsahuje: X 3. Způsob měření: Udává se počet kusů kompletní konstrukce nebo práce.
SD |  | 75C |  | Železniční zabezpečovací zařízení - venkovní zařízení |  |  |  | 0
P | 71 | 75C511 |  | Stožárové návěstidlo do dvou světel - dodávka | KUS | 2 | 0 | 0 | 0 | 2
PP
VV
TS |  |  |  | 1. Položka obsahuje: Dodávka stožárového návěstidla do dvou světel podle jeho typu a potřebného pomocného materiálu a dopravy do staveništního skladu. Položka obsahuje všechny náklady na dodávku stožárového návěstidla do dvou světel včetně pomocného materiálu, náklady na dopravu do místa určení. 2. Položka neobsahuje: X 3. Způsob měření: Udává se počet kusů kompletní konstrukce nebo práce.
P | 72 | 75C517 |  | Stožárové návěstidlo do dvou světel - montáž | KUS | 2 | 0 | 0 | 0 | 2
PP
VV
TS |  |  |  | 1. Položka obsahuje: Výkop jámy pro betonový základ návěstidla. Usazení betonového základu, sestavení návěstidla, označení označovacími štítky, zapojení kabelových forem (včetně měření a zapojení po měření). Montáž stožárového návěstidla do dvou světel včetně transformátorové skříně na základ. Položka obsahuje všechny náklady na montáž stožárového návěstidla do dvou světel se všemi pomocnými a doplňujícími pracemi a součástmi, případné použití mechanizmů, včetně dopravy ze skladu k místu montáže, náklady na mzdy. 2. Položka neobsahuje: X 3. Způsob měření: Udává se počet kusů kompletní konstrukce nebo práce.
P | 73 | 75C518 |  | Stožárové návěstidlo do dvou světel - demontáž | KUS | 2 | 0 | 0 | 0 | 2
PP
VV
TS |  |  |  | 1. Položka obsahuje: Demontáž betonového základu, demontáž stožárového návěstidla do dvou světel, zasypání jámy po základu návěstidla. Položka obsahuje všechny náklady na demontáž stožárového návěstidla do dvou světel se všemi pomocnými a doplňujícími pracemi a součástmi, případné použití mechanizmů, včetně dopravy z místa demontáže do skladu, náklady na mzdy. 2. Položka neobsahuje: X 3. Způsob měření: Udává se počet kusů kompletní konstrukce nebo práce.
P | 74 | 75C531 |  | Stožárové návěstidlo od čtyř do šesti světel - dodávka | KUS | 2 | 0 | 0 | 0 | 2
PP
VV
TS |  |  |  | 1. Položka obsahuje: Dodávka stožárového návěstidla od čtyř do šesti světel podle jeho typu a potřebného pomocného materiálu a dopravy do staveništního skladu. Položka obsahuje všechny náklady na dodávku stožárového návěstidla od čtyř do šesti světel včetně pomocného materiálu, náklady na dopravu do místa určení. 2. Položka neobsahuje: X 3. Způsob měření: Udává se počet kusů kompletní konstrukce nebo práce.
P | 75 | 75C537 |  | Stožárové návěstidlo od čtyř do šesti světel - montáž | KUS | 2 | 0 | 0 | 0 | 2
PP
VV
TS |  |  |  | 1. Položka obsahuje: Výkop jámy pro betonový základ návěstidla. Usazení betonového základu, sestavení návěstidla, označení označovacími štítky, zapojení kabelových forem (včetně měření a zapojení po měření). Montáž stožárového návěstidla od čtyř do šesti světel včetně transformátorové skříně na základ. Položka obsahuje všechny náklady na montáž stožárového návěstidla od čtyř do šesti světel se všemi pomocnými a doplňujícími pracemi a součástmi, případné použití mechanizmů, včetně dopravy ze skladu k místu montáže, náklady na mzdy. 2. Položka neobsahuje: X 3. Způsob měření: Udává se počet kusů kompletní konstrukce nebo práce.
P | 76 | 75C538 |  | Stožárové návěstidlo od čtyř do šesti světel - demontáž | KUS | 2 | 0 | 0 | 0 | 2
PP
VV
TS |  |  |  | 1. Položka obsahuje: Demontáž betonového základu, demontáž stožárového návěstidla od čtyř do šesti světel, zasypání jámy po základu návěstidla. Položka obsahuje všechny náklady na demontáž stožárového návěstidla od čtyř do šesti světel se všemi pomocnými a doplňujícími pracemi a součástmi, případné použití mechanizmů, včetně dopravy z místa demontáže do skladu, náklady na mzdy. 2. Položka neobsahuje: X 3. Způsob měření: Udává se počet kusů kompletní konstrukce nebo práce.
P | 77 | 75C721 |  | Vzdálenostní upozornovadlo - dodávka | KUS | 14 | 0 | 0 | 0 | 2
PP
VV
TS |  |  |  | 1. Položka obsahuje: Dodávka vzdálenostního upozorňovadla včetně potřebného pomocného materiálu a dopravy do staveništního skladu. Položka obsahuje všechny náklady na dodávku vzdálenostního upozorňovadla včetně pomocného materiálu, náklady na dopravu do místa určení. 2. Položka neobsahuje: X 3. Způsob měření: Udává se počet kusů kompletní konstrukce nebo práce.
P | 78 | 75C727 |  | Vzdálenostní upozornovadlo - montáž | KUS | 14 | 0 | 0 | 0 | 2
PP
VV
TS |  |  |  | 1. Položka obsahuje: Vyměření místa umístění, sestavení a usazení vzdálenostního upozorňovadla do jámy, úprava zeminou, oprava nátěru. Položka obsahuje všechny náklady na montáž vzdálenostního upozorňovadla se všemi pomocnými a doplňujícími pracemi a součástmi, případné použití mechanizmů, včetně dopravy ze skladu k místu montáže, náklady na mzdy. 2. Položka neobsahuje: X 3. Způsob měření: Udává se počet kusů kompletní konstrukce nebo práce.
P | 79 | 75C728 |  | Vzdálenostní upozornovadlo - demontáž | KUS | 14 | 0 | 0 | 0 | 2
PP
VV
TS |  |  |  | 1. Položka obsahuje: Demontáž vzdálenostního upozorňovadla podle typu daného položkou. Položka obsahuje všechny náklady na demontáž vzdálenostního upozorňovadla se všemi pomocnými a doplňujícími pracemi a součástmi, případné použití mechanizmů, včetně dopravy z místa demontáže do skladu, náklady na mzdy. 2. Položka neobsahuje: X 3. Způsob měření: Udává se počet kusů kompletní konstrukce nebo práce.
P | 80 | 75C731.R01 |  | Návěst " " - dodávka | KUS | 4 | 0 | 0 | 0 | 2
PP
VV
TS |  |  |  | 1. Položka obsahuje: Dodávka návěsti " " včetně potřebného pomocného materiálu a dopravy do staveništního skladu. Položka obsahuje všechny náklady na dodávku návěsti " " včetně pomocného materiálu, náklady na dopravu do místa určení. 2. Položka neobsahuje: X 3. Způsob měření: Udává se počet kusů kompletní konstrukce nebo práce.
P | 81 | 75C737.R01 |  | Návěst " " - montáž | KUS | 4 | 0 | 0 | 0 | 2
PP
VV
TS |  |  |  | 1. Položka obsahuje: Vyměření místa umístění, sestavení a usazení návěsti "", oprava nátěru. Položka obsahuje všechny náklady na montáž návěsti "Stanoviště samostatné předvěsti" se všemi pomocnými a doplňujícími pracemi a součástmi, případné použití mechanizmů, včetně dopravy ze skladu k místu montáže, náklady na mzdy. 2. Položka neobsahuje: X 3. Způsob měření: Udává se počet kusů kompletní konstrukce nebo práce.
P | 82 | 75C911 |  | Snímač počítače náprav - dodávka | KUS | 6 | 0 | 0 | 0 | 2
PP
VV
TS |  |  |  | 1. Položka obsahuje: Kompletní dodávka snímače počítače náprav, potřebného pomocného materiálu a dopravy do staveništního skladu. Položka obsahuje všechny náklady na dodávku snímače počítače náprav a pomocného materiálu, náklady na dopravu do staveništního skladu. 2. Položka neobsahuje: X 3. Způsob měření: Udává se počet kusů kompletní konstrukce nebo práce.
P | 83 | 75C917 |  | Snímač počítače náprav - montáž | KUS | 8 | 0 | 0 | 0 | 2
PP
VV
TS |  |  |  | 1. Položka obsahuje: Montáž snímače počítače náprav včetně zapojení kabelových forem (včetně měření a zapojení po měření), přezkoušení. Položka obsahuje všechny náklady na montáž snímače počítače náprav se všemi pomocnými a doplňujícími pracemi a součástmi, případné použití mechanizmů, včetně dopravy ze skladu k místu montáže, náklady na mzdy. 2. Položka neobsahuje: X 3. Způsob měření: Udává se počet kusů kompletní konstrukce nebo práce.
P | 84 | 75C918 |  | Snímač počítače náprav - demontáž | KUS | 2 | 0 | 0 | 0 | 2
PP
VV
TS |  |  |  | 1. Položka obsahuje: Demontáž snímače počítače náprav včetně odpojení kabelových přívodů. Položka obsahuje všechny náklady na demontáž snímače počítače náprav se všemi pomocnými a doplňujícími pracemi a součástmi, případné použití mechanizmů, včetně dopravy z místa demontáže do skladu, náklady na mzdy. 2. Položka neobsahuje: X 3. Způsob měření: Udává se počet kusů kompletní konstrukce nebo práce.
P | 85 | 75C931.R01 |  | Skříň s počítači náprav 2 body/1 úsek - dodávka | KUS | 4 | 0 | 0 | 0 | 2
PP
VV
TS |  |  |  | 1. Položka obsahuje: Dodávka skříně s počítači náprav 2 body/1 úsek včetně potřebného pomocného materiálu a dopravy do staveništního skladu.Položka obsahuje všechny náklady na dodávku skříně s počítači náprav 2 body/1 úsek do stavědlové ústředny včetně skříně podle určení a pomocného materiálu, náklady na dopravu do staveništního skladu. 2. Položka neobsahuje: X 3. Způsob měření: Udává se počet kusů kompletní konstrukce nebo práce.
P | 86 | 75C937.R01 |  | Skříň s počítači náprav 2 body/1 úsek - montáž | KUS | 4 | 0 | 0 | 0 | 2
PP
VV
TS |  |  |  | 1. Položka obsahuje: Montáž skříně s počítači náprav 2 body/1 úsek, zapojení, přezkoušení. Položka obsahuje všechny náklady na montáž skříně s počítači náprav 4 body/1 úsek se všemi pomocnými a doplňujícími pracemi a součástmi, případné použití mechanizmů, včetně dopravy ze skladu k místu montáže, náklady na mzdy. 2. Položka neobsahuje: X 3. Způsob měření: Udává se počet kusů kompletní konstrukce nebo práce.
SD |  | 75D |  | Železniční zabezpečovací zařízení - PZZ a ostatní traťové prvky |  |  |  | 0
P | 87 | 75D131 |  | Bateriová skříň - dodávka | KUS | 1 | 0 | 0 | 0 | 2
PP
VV
TS |  |  |  | 1. Položka obsahuje: Dodávka bateriové skříně, potřebného pomocného materiálu a dopravy do staveništního skladu. Položka obsahuje všechny náklady na dodávku bateriové skříně včetně pomocného materiálu, náklady na dopravu do staveništního skladu. 2. Položka neobsahuje: X 3. Způsob měření: Udává se počet kusů kompletní konstrukce nebo práce.
P | 88 | 75D137 |  | Bateriová skříň - montáž | KUS | 1 | 0 | 0 | 0 | 2
PP
VV
TS |  |  |  | 1. Položka obsahuje: Určení místa umístění, montáž bateriové skříně dle typu dané položkou. Položka obsahuje všechny náklady na montáž bateriové skříně se všemi pomocnými a doplňujícími pracemi a součástmi, případné použití mechanizmů, včetně dopravy ze skladu k místu montáže, náklady na mzdy 2. Položka neobsahuje: X 3. Způsob měření: Udává se počet kusů kompletní konstrukce nebo práce.
P | 89 | 75D141 |  | Kabelová skříň - dodávka | KUS | 1 | 0 | 0 | 0 | 2
PP
VV
TS |  |  |  | 1. Položka obsahuje: Dodávka kabelové skříně venkovní, potřebného pomocného materiálu a dopravy do staveništního skladu. Položka obsahuje všechny náklady na dodávku kabelové skříně včetně pomocného materiálu, náklady na dopravu do staveništního skladu. 2. Položka neobsahuje: X 3. Způsob měření: Udává se počet kusů kompletní konstrukce nebo práce.
P | 90 | 75D147 |  | Kabelová skříň - montáž | KUS | 1 | 0 | 0 | 0 | 2
PP
VV
TS |  |  |  | 1. Položka obsahuje: Určení místa umístění, montáž kabelové skříně venkovní dle typu dané položkou. Položka obsahuje všechny náklady na montáž kabelové skříně se všemi pomocnými a doplňujícími pracemi a součástmi, případné použití mechanizmů, včetně dopravy ze skladu k místu montáže, náklady na mzdy 2. Položka neobsahuje: X 3. Způsob měření: Udává se počet kusů kompletní konstrukce nebo práce.
P | 91 | 75D161 |  | Reléový domek prefabrikovaný, izolovaný, s klimatizací a vnitřní kabelizací - dodávka | KUS | 1 | 0 | 0 | 0 | 2
PP
VV
TS |  |  |  | 1. Položka obsahuje: Dodávka reléového domku prefabrikovaného, izolovaného, s klimatizací a vnitřní kabelizací, doprava do staveništního skladu. Položka obsahuje všechny náklady na dodávku reléového domku prefabrikovaného, izolovaného, s klimatizací a vnitřní kabelizací včetně pomocného materiálu, náklady na dopravu do staveništního skladu. 2. Položka neobsahuje: X 3. Způsob měření: Udává se počet kusů kompletní konstrukce nebo práce.
P | 92 | 75D167 |  | Reléový domek prefabrikovaný, izolovaný, s klimatizací a vnitřní kabelizací - montáž | KUS | 1 | 0 | 0 | 0 | 2
PP
VV
TS |  |  |  | 1. Položka obsahuje: Určení místa umístění, usazení reléového domku na základy, montáž reléového domku prefabrikovaného, izolovaného, s klimatizací a vnitřní kabelizací, určeného vnitřního zařízení včetně potřebných závislostních prvků, zatažení kabelů, kontroly izolačního stavu, případný nátěr, přezkoušení. Položka obsahuje všechny náklady na montáž reléového domku prefabrikovaného, izolovaného, s klimatizací a vnitřní kabelizací, vnitřního zařízení se všemi pomocnými a doplňujícími pracemi a součástmi, případné použití mechanizmů, včetně dopravy ze skladu k místu montáže, náklady na mzdy 2. Položka neobsahuje: X 3. Způsob měření: Udává se počet kusů kompletní konstrukce nebo práce.
SD |  | 75E |  | Ostatní práce a zařízení |  |  |  | 0
P | 93 | 75E117 |  | Dozor pracovníků provozovatele při práci na živém zařízení | HOD | 120 | 0 | 0 | 0 | 2
PP
VV
TS |  |  |  | 1. Položka obsahuje: Při provádění prací na zařízení, které je v provozu, určují pracovníci správy dopravní cesty kdy a jak je možné potřebný zásah provést. Dozor pracovníků provozovatele při práci na živém zařízení se měří v hodinách (HOD). Položka obsahuje náklady na ztrátu času pracovníků prozozovatele, kteří tento čas využijí ve prospěch prováděné stavby. 2. Položka neobsahuje: X 3. Způsob měření: Udává se počet hodin provádění dozoru, revize nebo práce.
P | 94 | 75E127 |  | Celková prohlídka zařízení a vyhotovení revizní zprávy | HOD | 100 | 0 | 0 | 0 | 2
PP
VV
TS |  |  |  | 1. Položka obsahuje: Kontrola zařízení, zda odpovídá podmínkám pro bezpečný provoz, včetně potřebných měření a vyhotovení revizní zprávy odpovědným pracovníkem. Položka obsahuje náklady na vlastní kontrolu, příslušná měření a zpracování revizní zprávy. Účtuje se v hodinových sazbách (HOD). 2. Položka neobsahuje: X 3. Způsob měření: Udává se počet hodin provádění dozoru, revize nebo práce.
P | 95 | 75E137 |  | Přezkoušení vlakovývh cest | KUS | 8 | 0 | 0 | 0 | 2
PP
VV
TS |  |  |  | 1. Položka obsahuje: Postavení vlakové cesty a kontrola návěstního znaku, přezkoušení změny návěstního znaku z povolujícího na zakazující a poruchy žárovek. Simulace jízdy vlaku. Přezkoušení nouzového vybavení. Přezkoušení vazeb na traťové zabezpečovací zařízení. Položka obsahuje kompletní náklady na zkoušky. 2. Položka neobsahuje: X 3. Způsob měření: Udává se počet kusů kompletní konstrukce nebo práce.
P | 96 | 75E157 |  | Přezkoušení a regulace návěstidel | KUS | 10 | 0 | 0 | 0 | 2
PP
VV
TS |  |  |  | 1. Položka obsahuje: Přezkoušení správné činnosti relé, přezkoušení všech návěstních znaků. Přeměření a regulace napětí na žárovkách. Případné odstranění zaclonění žárovek. Položka obsahuje kompletní náklady na přezkoušení a regulaci. 2. Položka neobsahuje: X 3. Způsob měření: Udává se počet kusů kompletní konstrukce nebo práce.
P | 97 | 75E1B7 |  | Regulace a zkoušení zabezpečovacího zařízení | HOD | 180 | 0 | 0 | 0 | 2
PP
VV
TS |  |  |  | 1. Položka obsahuje: Zajištění a provedení čiností určenných položkou včetně dodávky potřebného pomocného materiálu a dopravy na místo určení. Položka obsahuje všechny náklady na provedení zk. provozu se všemi pomocnými a doplňujícími pracemi a součástmi, případné použití mechanizmů,náklady na mzdy 2. Položka neobsahuje: X 3. Způsob měření: Udává se počet hodin provádění dozoru, revize nebo práce.
SD |  | 75I |  | Úložná vedení |  |  |  | 0
P | 98 | 75I321 |  | Kabel zemní dvouplášťový s pancířem průměru žíly 0,8 mm do 5XN | KMČTYŘKA | 17.78 | 0 | 0 | 0 | 2
PP
VV |  |  |  | 3*(1090+1050+1120+1180+550+10+10)=15 030,0000 [A]//5*550=2 750,0000 [B]//(a+b)/1000=17,7800 [C]///
TS |  |  |  | 1. Položka obsahuje: – veškeré práce a materiál obsažený v názvu položky 2. Položka neobsahuje: X 3. Způsob měření: Měří se n-násobky páru vodičů na kilometr.
P | 99 | 75I322 |  | Kabel zemní dvouplášťový s pancířem průměru žíly 0,8 mm do 25XN | KMČTYŘKA | 84.9 | 0 | 0 | 0 | 2
PP
VV |  |  |  | 10*(3510+30)=35 400,0000 [A]//25*(1620+360)=49 500,0000 [B]//(a+b)/1000=84,9000 [C]///
TS |  |  |  | 1. Položka obsahuje: – veškeré práce a materiál obsažený v názvu položky 2. Položka neobsahuje: X 3. Způsob měření: Měří se n-násobky páru vodičů na kilometr.
P | 100 | 75I326 |  | Kabel zemní dvouplášťový s pancířem průměru žíly 0,8 mm - uložení | M | 10598 | 0 | 0 | 0 | 2
PP
VV |  |  |  | 1090+1050+1120+3510+1180+1620+360+550+58+10+10+10+30=10 598,0000 [A]///
TS |  |  |  | 1. Položka obsahuje: – veškeré práce a materiál obsažený v názvu položky 2. Položka neobsahuje: X 3. Způsob měření: Měří se metr délkový v ose vodiče nebo lana.
P | 101 | 75I911 |  | Optotrubka HDPE průměru do 40 mm | M | 360 | 0 | 0 | 0 | 2
PP
VV
TS |  |  |  | 1. Položka obsahuje: – veškeré práce a materiál obsažený v názvu položky 2. Položka neobsahuje: X 3. Způsob měření: Měří se metr délkový.
P | 102 | 75I914 |  | Optotrubka HDPE - uložení | M | 360 | 0 | 0 | 0 | 2
PP
VV
TS |  |  |  | 1. Položka obsahuje: – veškeré práce a materiál obsažený v názvu položky 2. Položka neobsahuje: X 3. Způsob měření: Měří se metr délkový.
P | 103 | 75I961 |  | Optotrubka - hermetizace úseku do 2000 m | ÚSEK | 1 | 0 | 0 | 0 | 2
PP
VV
TS |  |  |  | 1. Položka obsahuje: – veškeré práce a materiál obsažený v názvu položky 2. Položka neobsahuje: X 3. Způsob měření: Měří se ucelené úseky mezi koncovými body.
P | 104 | 75I962 |  | Optotrubka - kalibrace | M | 360 | 0 | 0 | 0 | 2
PP
VV
TS |  |  |  | 1. Položka obsahuje: – veškeré práce a materiál obsažený v názvu položky 2. Položka neobsahuje: X 3. Způsob měření: Měří se metr délkový.
P | 105 | 75IFC2 |  | Kabelový závěr do 100 žil | KUS | 3 | 0 | 0 | 0 | 2
PP
VV
TS |  |  |  | 1. Položka obsahuje: – veškeré práce a materiál obsažený v názvu položky 2. Položka neobsahuje: X 3. Způsob měření: Udává se počet kusů kompletní konstrukce nebo práce.
P | 106 | 75IFCX |  | Kabelový závěr - montáž | KUS | 3 | 0 | 0 | 0 | 2
PP
VV
TS |  |  |  | 1. Položka obsahuje: – veškeré práce a materiál obsažený v názvu položky 2. Položka neobsahuje: X 3. Způsob měření: Udává se počet kusů kompletní konstrukce nebo práce.
P | 107 | 75IH41 |  | Ukončení kabelu forma kabelová délky přes 0,5 m do 5XN | KUS | 14 | 0 | 0 | 0 | 2
PP
VV
TS |  |  |  | 1. Položka obsahuje: – veškeré práce a materiál obsažený v názvu položky 2. Položka neobsahuje: X 3. Způsob měření: Udává se počet kusů kompletní konstrukce nebo práce.
P | 108 | 75IH42 |  | Ukončení kabelu forma kabelová délky přes 0,5 m do 25XN | KUS | 8 | 0 | 0 | 0 | 2
PP
VV
TS |  |  |  | 1. Položka obsahuje: – veškeré práce a materiál obsažený v názvu položky 2. Položka neobsahuje: X 3. Způsob měření: Udává se počet kusů kompletní konstrukce nebo práce.
P | 109 | 75IJ12 |  | Měření stejnosměrné | KUS | 50 | 0 | 0 | 0 | 2
PP
VV
TS |  |  |  | 1. Položka obsahuje: – veškeré práce a materiál obsažený v názvu položky 2. Položka neobsahuje: X 3. Způsob měření: Udává se počet kusů kompletní konstrukce nebo práce.
P | 110 | 75M121 |  | Telefonní přístroj AUT - dodávka | KUS | 1 | 0 | 0 | 0 | 2
PP
VV
TS |  |  |  | 1. Položka obsahuje: – veškeré práce a materiál obsažený v názvu položky 2. Položka neobsahuje: X 3. Způsob měření: Udává se počet kusů kompletní konstrukce nebo práce.
P | 111 | 75M12X |  | Telefonní přístroj AUT - montáž | KUS | 1 | 0 | 0 | 0 | 2
PP
VV
TS |  |  |  | 1. Položka obsahuje: – veškeré práce a materiál obsažený v názvu položky 2. Položka neobsahuje: X 3. Způsob měření: Udává se počet kusů kompletní konstrukce nebo práce.
SD |  | 9 |  | Ostatní práce |  |  |  | 0
P | 112 | 923341 |  | Rychlostník N – tabule | KUS | 4 | 0 | 0 | 0 | 2
PP
VV
TS |  |  |  | 1. Položka obsahuje: – dodávku a osazení veškerých materiálů, nutných pro zřízení konstrukce, včetně nutných zemních prací, ochranných nátěrů, zapískování koleje, vnitrostaveništní a mimostaveništní dopravu veškerého materiálu 2. Položka neobsahuje: X 3. Způsob měření: Udává se počet kusů kompletní konstrukce nebo práce.
P | 113 | 965841 |  | Demontáž jakékoliv návěsti | KUS | 4 | 0 | 0 | 0 | 2
PP
VV
TS |  |  |  | 1. Položka obsahuje: – veškeré práce a materiál obsažený v názvu položky 2. Položka neobsahuje: X 3. Způsob měření: Udává se počet kusů kompletní konstrukce nebo práce.

## PS 03-28-02
ASPE10 |  |  |  | Firma: Moravia Consult | [5 empty] | 3
|  |  |  | Příloha k formuláři pro ocenění nabídky | [5 empty] | 3
S | Stavba: | 16-013-232 |  | Rekonstrukce SZZ Veselí nad Moravou |  |  | PS 03-28-02 | 0 | 0,00 | 2
O | Rozpočet: | PS 03-28-02 |  | PZS v km 86,488 (P7945) |  |  |  |  | 15,00 | 2
Typ | Poř. číslo | Kód položky | Varianta | Název položky | MJ | Množství | Cena |  | 21,00 | 2
[7 empty] | Jednotková | Celkem
0 | 1 | 2 | 3 | 4 | 5 | 6 | 9 | 10
SD |  | 0 |  | Všeobecné konstrukce a práce |  |  |  | 0
P | 1 | 022310 |  | Vypracování realizační dokumentace stavby (RDS) | KPL | 1 | 0 | 0 | 0 | 2
PP
VV
TS |  |  |  | 1. Položka obsahuje: – veškeré náklady spojené s vypracováním dokumentace – zpracování výstupu v požadovaném počtu paré včetně digitálního odevzdání 2. Položka neobsahuje: X 3. Způsob měření: Udává se komplet odlišných materiálů a činností, které tvoří funční celek daný názvem položky.
P | 2 | 031000 |  | Geodetická činnost | MĚS | 0.2 | 0 | 0 | 0 | 2
PP
VV
TS |  |  |  | 1. Položka obsahuje: – zahrnuje veškeré náklady spojené s geodetickou činností při výstavbě vyskytující se v rámci jednotlivých SO a PS 2. Položka neobsahuje: X 3. Způsob měření: Udává se každý i započatý kalendářní měsíc.
SD |  | 1 |  | Zemní práce |  |  |  | 0
P | 3 | 132301 |  | Hloubení rýh tř. horniny 3 | M3 | 30.1 | 0 | 0 | 0 | 2
PP
VV |  |  |  | 0,35*0,8*40=11,2000 [A]//0,35*0,9*(60)=18,9000 [B]//a+b=30,1000 [C]///
TS |  |  |  | 1. Položka obsahuje: - vodorovná a svislá doprava, přemístění, přeložení, manipulace s výkopkem - kompletní provedení vykopávky nezapažené i zapažené - ošetření výkopiště po celou dobu práce v něm vč. klimatických opatření - ztížení vykopávek v blízkosti podzemního vedení, konstrukcí a objektů vč. jejich dočasného zajištění - ztížení pod vodou, v okolí výbušnin, ve stísněných prostorech a pod. - příplatek za lepivost - těžení po vrstvách, pásech a po jiných nutných částech (figurách) - čerpání vody vč. čerpacích jímek, potrubí a pohotovostní čerpací soupravy (viz ustanovení k pol. 1151,2) - potřebné snížení hladiny podzemní vody - těžení a rozpojování jednotlivých balvanů - vytahování a nošení výkopku - svahování a přesvah. svahů do konečného tvaru, výměna hornin v podloží a v pláni znehodnocené klimatickými vlivy - eventuelně nutné druhotné rozpojení odstřelené horniny - ruční vykopávky, odstranění kořenů a napadávek - pažení, vzepření a rozepření vč. přepažování - hradící a štětové stěny dočasné (adekvátně platí ustanovení k pol. 1151,2) - úpravu, ochranu a očištění dna, základové spáry, stěn a svahů - zhutnění podloží, případně i svahů vč. svahování - zřízení stupňů v podloží a lavic na svazích, není-li pro tyto práce zřízena samostatná položka - udržování výkopiště a jeho ochrana proti vodě - odvedení nebo obvedení vody v okolí výkopiště a ve výkopišti - třídění výkopku - veškeré pomocné konstrukce umožňující provedení vykopávky (příjezdy, sjezdy, nájezdy, lešení, podpěr. konstr., přemostění, zpevněné plochy, zakrytí a pod.) 2. Položka neobsahuje: X 3. Způsob měření: Měří se metr krychlový.
P | 4 | 14173.R01 |  | Protlačování potrubí metodou neřízenou, potrubí plastové DN do 200 mm, třída vrtatelnosti III | M | 136 | 0 | 0 | 0 | 2
PP
VV |  |  |  | (2*20)+16+(5*16)=136,0000 [A]///
TS |  |  |  | 1. Položka obsahuje: - pomocné práce (startovací zařízení a pod.), rovněž dodávku protlačovaného potrubí 2. Položka neobsahuje: X 3. Způsob měření: Měří se metr délkový.
P | 5 | 143100 |  | Startovací jáma pro protlaky | M3 | 6 | 0 | 0 | 0 | 2
PP
VV
TS |  |  |  | 1. Položka obsahuje: – veškeré práce a materiál obsažený v názvu položky 2. Položka neobsahuje: X 3. Způsob měření: Měří se metr krychlový.
P | 6 | 143200 |  | Cílová jáma pro protlaky | M3 | 6 | 0 | 0 | 0 | 2
PP
VV
TS |  |  |  | 1. Položka obsahuje: – veškeré práce a materiál obsažený v názvu položky 2. Položka neobsahuje: X 3. Způsob měření: Měří se metr krychlový.
P | 7 | 174523 |  | Zásypy vrstevnaté se zhutněním z vyzískaného materiálu | M3 | 75.7 | 0 | 0 | 0 | 2
PP
VV |  |  |  | 0,35*0,8*40=11,2000 [A]//0,35*(90+60)=52,5000 [B]//12=12,0000 [C]//a+b+c=75,7000 [D]///
TS |  |  |  | 1. Položka obsahuje: - kompletní provedení zemní konstrukce vč. výběru vhodného materiálu - nákup materiálu dle zadávací dokumentace - úprava ukládaného materiálu vlhčením, tříděním, promícháním nebo vysoušením, příp. jiné úpravy za účelem zlepšení jeho mech. vlastností - hutnění i různé míry hutnění - ošetření úložiště po celou dobu práce v něm vč. klimatických opatření - ztížení v okolí vedení, konstrukcí a objektů a jejich dočasné zajištění - ztížení provádění vč. hutnění ve ztížených podmínkách a stísněných prostorech - ztížené ukládání sypaniny pod vodu - ukládání po vrstvách a po jiných nutných částech (figurách) vč. dosypávek - spouštění a nošení materiálu - výměna částí zemní konstrukce znehodnocené klimatickými vlivy - ruční hutnění a výplň jam a prohlubní v podloží - úprava, očištění a ochrana případně zhutnění podloží a svahů - svahování, hutnění a uzavírání povrchů svahů - zřízení lavic na svazích a zásyp rýh - udržování úložiště a jeho ochrana proti vodě - odvedení nebo obvedení vody v okolí úložiště a v úložišti - veškeré pomocné konstrukce umožňující provedení zemní konstrukce (příjezdy, sjezdy, nájezdy, lešení, podpěrné konstrukce, přemostění, zpevněné plochy, zakrytí a pod.) 2. Položka neobsahuje: X 3. Způsob měření: Měří se metr krychlový.
P | 8 | 181200 |  | Úprava pláně se zhutněním tř. 2 | M2 | 100 | 0 | 0 | 0 | 2
PP
VV
TS |  |  |  | 1. Položka obsahuje: - kompletní provedení zemní konstrukce vč. výběru vhodného materiálu - nákup materiálu dle zadávací dokumentace - úprava ukládaného materiálu vlhčením, tříděním, promícháním nebo vysoušením, příp. jiné úpravy za účelem zlepšení jeho mech. vlastností - hutnění i různé míry hutnění - ošetření úložiště po celou dobu práce v něm vč. klimatických opatření - ztížení v okolí vedení, konstrukcí a objektů a jejich dočasné zajištění - ztížení provádění vč. hutnění ve ztížených podmínkách a stísněných prostorech - ztížené ukládání sypaniny pod vodu - ukládání po vrstvách a po jiných nutných částech (figurách) vč. dosypávek - spouštění a nošení materiálu - výměna částí zemní konstrukce znehodnocené klimatickými vlivy - ruční hutnění a výplň jam a prohlubní v podloží - úprava, očištění a ochrana případně zhutnění podloží a svahů - svahování, hutnění a uzavírání povrchů svahů - zřízení lavic na svazích a zásyp rýh - udržování úložiště a jeho ochrana proti vodě - odvedení nebo obvedení vody v okolí úložiště a v úložišti - veškeré pomocné konstrukce umožňující provedení zemní konstrukce (příjezdy, sjezdy, nájezdy, lešení, podpěrné konstrukce, přemostění, zpevněné plochy, zakrytí a pod.) 2. Položka neobsahuje: X 3. Způsob měření: Měří se metr čtverečný.
SD |  | 70 |  | Všeobecné práce pro silnoproud a slaboproud |  |  |  | 0
P | 9 | 701004 |  | Vyhledávací marker zemní | KUS | 10 | 0 | 0 | 0 | 2
PP
VV
TS |  |  |  | 1. Položka obsahuje: – veškeré práce a materiál obsažený v názvu položky 2. Položka neobsahuje: X 3. Způsob měření: Udává se počet kusů kompletní konstrukce nebo práce.
P | 10 | 702211 |  | Kabelová chránička zemní DN do 100 mm | M | 30 | 0 | 0 | 0 | 2
PP
VV
TS |  |  |  | 1. Položka obsahuje: – přípravu podkladu pro osazení 2. Položka neobsahuje: X 3. Způsob měření: Měří se metr délkový.
P | 11 | 702212 |  | Kabelová chránička zemní DN přes 100 do 200 mm | M | 30 | 0 | 0 | 0 | 2
PP
VV
TS |  |  |  | 1. Položka obsahuje: – přípravu podkladu pro osazení 2. Položka neobsahuje: X 3. Způsob měření: Měří se metr délkový.
P | 12 | 702312 |  | Zakrytí kabelů výstražnou fólií šířky přes 20 do 40 cm | M | 50 | 0 | 0 | 0 | 2
PP
VV
TS |  |  |  | 1. Položka obsahuje: – přípravu podkladu pro osazení 2. Položka neobsahuje: X 3. Způsob měření: Měří se metr délkový.
P | 13 | 702901.R01 |  | Zřízení kabelového lože vrstvou z písku | M | 100 | 0 | 0 | 0 | 2
PP
VV
TS |  |  |  | 1. Položka obsahuje: – veškeré práce a materiál obsažený v názvu položky 2. Položka neobsahuje: X 3. Způsob měření: Měří se metr délkový.
P | 14 | 709210 |  | Křižovatka kabelových vedení se stávající inženýrskou sítí (kabelem, potrubím apod.) | KUS | 5 | 0 | 0 | 0 | 2
PP
VV
TS |  |  |  | 1. Položka obsahuje: – úprava dna výkopu – položení betonového žlabu / chráničky včetně zakrytí – pomocné mechanismy 2. Položka neobsahuje: X 3. Způsob měření: Udává se počet kusů kompletní konstrukce nebo práce.
SD |  | 74 |  | Elektroinstalace - silnoproud |  |  |  | 0
P | 15 | 461110 |  | Kabel nn - čtyř a pětižílový Cu s plastovou izolací od 4 do 16mm2 | M | 73 | 0 | 0 | 0 | 2
PP
VV |  |  |  | 35+38=73,0000 [A]///
TS |  |  |  | 1. Položka obsahuje: – veškeré práce a materiál obsažený v názvu položky 2. Položka neobsahuje: X 3. Způsob měření: Měří se metr délkový v ose vodiče nebo lana.
P | 16 | 462510 |  | Ukončení dvou až pětižílového kabelu v rozvaděči nebo na přístroji od 4 do 16mm2 | KUS | 4 | 0 | 0 | 0 | 2
PP
VV
TS |  |  |  | 1. Položka obsahuje: – veškeré práce a materiál obsažený v názvu položky 2. Položka neobsahuje: X 3. Způsob měření: Udává se počet kusů kompletní konstrukce nebo práce.
P | 17 | 465229 |  | Zatažení kabelu do chráničky - kabel do 4kg/m | M | 73 | 0 | 0 | 0 | 2
PP
VV |  |  |  | 38+35=73,0000 [A]///
TS |  |  |  | 1. Položka obsahuje: – veškeré práce a materiál obsažený v názvu položky 2. Položka neobsahuje: X 3. Způsob měření: Měří se metr délkový v ose vodiče nebo lana.
P | 18 | 465241 |  | Označovací štítek na kabel | KUS | 2 | 0 | 0 | 0 | 2
PP
VV
TS |  |  |  | 1. Položka obsahuje: – veškeré práce a materiál obsažený v názvu položky 2. Položka neobsahuje: X 3. Způsob měření: Udává se počet kusů kompletní konstrukce nebo práce.
SD |  | 75A |  | Zabezpečovací zařízení - kabelové soubory |  |  |  | 0
P | 20 | 75A131 |  | Kabel metalický dvouplášťový do 12 párů - dodávka | KMPÁR | 3.06 | 0 | 0 | 0 | 2
PP
VV
TS |  |  |  | 1. Položka obsahuje: Dodání kabelů podle typu od výrobců, položka obsahuje cenu dodávky kabelů včetně mimostaveništní dopravy 2. Položka neobsahuje: X 3. Způsob měření: Měří se n-násobky páru vodičů na kilometr.
P | 22 | 75A141 |  | Kabel metalický dvouplášťový přes 12 párů - dodávka | KMPÁR | 1.472 | 0 | 0 | 0 | 2
PP
VV
TS |  |  |  | 1. Položka obsahuje: Dodání kabelů podle typu od výrobců, položka obsahuje cenu dodávky kabelů včetně mimostaveništní dopravy 2. Položka neobsahuje: X 3. Způsob měření: Měří se n-násobky páru vodičů na kilometr.
P | 19 | 75A217 |  | Zatažení a spojkování kabelů do 12 párů - montáž | KMPÁR | 3.06 | 0 | 0 | 0 | 2
PP
VV |  |  |  | 12*(45+30+20+80+80)=3 060,0000 [A]//a/1000=3,0600 [B]///
TS |  |  |  | 1. Položka obsahuje: Uložení kabelu zatažením, zhotovení plastové spojky v počtu 2 kusy na 1 km kabelu, příprava spojovacího přípravku, spojení žil kabelu, kontrola správnosti spojení žil, vysušení, zajištění přívodu el.energie, zatavení konců kabelu a svaření středu spojky. Zhotovení kabelové formy v počtu 5 kusů na 1 km kabelu, kontrolní a závěrečné měření na kabelu pro rozvod signalizace, zapojení po měření. Montáž štítku průběhu v počtu 2 ks na 1 km kabelu včetně montáže, montáž označovacího štítku kabelové spojky a kabelové formy. Položka obsahuje veškeré potřebné mechanizmy, jejich obsluhu, náklady na mzdy a náklady na pořízení všech potřebných materiálů, náklady na přesun hmot. 2. Položka neobsahuje: X 3. Způsob měření: Měří se n-násobky páru vodičů na kilometr.
P | 21 | 75A227 |  | Zatažení a spojkování kabelů přes 12 párů - montáž | KMPÁR | 1.472 | 0 | 0 | 0 | 2
PP
VV |  |  |  | 16*(35)=560,0000 [A]//24*(38)=912,0000 [B]//(a+b)/1000=1,4720 [C]///
TS |  |  |  | 1. Položka obsahuje: Uložení kabelu zatažením, zhotovení plastové spojky v počtu 2 kusy na 1 km kabelu, příprava spojovacího přípravku, spojení žil kabelu, kontrola správnosti spojení žil, vysušení, zajištění přívodu el.energie, zatavení konců kabelu a svaření středu spojky. Zhotovení kabelové formy v počtu 5 kusů na 1 km kabelu, kontrolní a závěrečné měření na kabelu pro rozvod signalizace, zapojení po měření. Montáž štítku průběhu v počtu 2 ks na 1 km kabelu včetně montáže, montáž označovacího štítku kabelové spojky a kabelové formy. Položka obsahuje veškeré potřebné mechanizmy, jejich obsluhu, náklady na mzdy a náklady na pořízení všech potřebných materiálů, náklady na přesun hmot. 2. Položka neobsahuje: X 3. Způsob měření: Měří se n-násobky páru vodičů na kilometr.
P | 23 | 75A311 |  | Kabelová forma (ukončení kabelů) pro kabely zabezpečovací do 12 párů | KUS | 10 | 0 | 0 | 0 | 2
PP
VV
TS |  |  |  | 1. Položka obsahuje: Odstranění pláště kabelu, odstranění izolace z konců žil na svorkovnici, zhotovení vodní zábrany, zformování a konečná úprava kabelu, kontrolní a závěrečné měření na kabelu pro rozvod signalizace, zapojení po měření, montáž příchytky a štítku. 2. Položka neobsahuje: X 3. Způsob měření: Udává se počet kusů kompletní konstrukce nebo práce.
P | 24 | 75A312 |  | Kabelová forma (ukončení kabelů) pro kabely zabezpečovací přes 12 párů | KUS | 4 | 0 | 0 | 0 | 2
PP
VV
TS |  |  |  | 1. Položka obsahuje: Odstranění pláště kabelu, odstranění izolace z konců žil na svorkovnici, zhotovení vodní zábrany, zformování a konečná úprava kabelu, kontrolní a závěrečné měření na kabelu pro rozvod signalizace, zapojení po měření, montáž příchytky a štítku. 2. Položka neobsahuje: X 3. Způsob měření: Udává se počet kusů kompletní konstrukce nebo práce.
P | 25 | 75A410 |  | Označení kabelů kabelovým štítkem | KUS | 5 | 0 | 0 | 0 | 2
PP
VV
TS |  |  |  | 1. Položka obsahuje: Zhotovení kabelového štítku, vyražení znaku kabelu, ovinutí štítku páskou PVC, připevnění objímky na kabel. Položka obsahuje náklady na výrobu štítků, použití mechanizmu, dopravu k místnímu použití, náklady na mzdy. 2. Položka neobsahuje: X 3. Způsob měření: Udává se počet kusů kompletní konstrukce nebo práce.
SD |  | 75B |  | Železniční zabezpečovací zařízení - vnitřní zařízení |  |  |  | 0
P | 27 | 75B212R03 |  | DODÁVKA VYBAVENÍ DIAGNOSTICKÉHO ZAŘÍZENÍ PZS | KUS | 1 | 0 | 0 | 0 | 2
PP
VV
TS |  |  |  | Dodání technologie, servisního přenosného počítače a programového vybavení, spojovacího a pomocného materiálu, včetně dopravy. Diagnostické zařízení se měří v kusech (ks). Položka obsahuje všechny náklady na dodávku vybavení pro zařízení diagnostiky se všemi pomocnými a doplňujícími pracemi a součástmi, případné použití mechanizmů, včetně dopravy ze skladu k místu montáže, náklady na mzdy
P | 26 | 75B272R03 |  | MONTÁŽ VYBAVENÍ DIAGNOSTICKÉHO ZAŘÍZENÍ PZS | KUS | 1 | 0 | 0 | 0 | 2
PP
VV
TS |  |  |  | Umístění zařízení, zapojení do technologie přejezdu, připojení na komunikační linku, přezkoušení funkce. Diagnostické zařízení se měří v kusech (ks). Položka obsahuje všechny náklady montáž diagnostiky se všemi pomocnými a doplňujícími pracemi a součástmi, případné použití mechanizmů, náklady na mzdy.
P | 29 | 75B561 |  | Úprava reléových, napájecích nebo kabelových stojanů nebo skříní - dodávka | KUS | 1 | 0 | 0 | 0 | 2
PP
VV
TS |  |  |  | 1. Položka obsahuje: Dodání kompletního vnitřního zařízení podle typu určeného položkou včetně potřebného pomocného materiálu a jeho dopravy na místo určení. Položka obsahuje všechny náklady na pořízení příslušných úprav reléových, napájecích nebo kabelových stojanů včetně pomocných materiálů a jejich dopravu do místa určení. 2. Položka neobsahuje: X 3. Způsob měření: Udává se počet kusů kompletní konstrukce nebo práce.
P | 28 | 75B567 |  | Úprava reléových, napájecích nebo kabelových stojanů nebo skříní - montáž | KUS | 1 | 0 | 0 | 0 | 2
PP
VV
TS |  |  |  | 1. Položka obsahuje: Provedení úprav reléových napájecích nebo kabelových stojanů na místě určení, zapojení. Položka obsahuje všechny náklady na montáž dodaného zařízení se všemi pomocnými a doplňujícími pracemi a součástmi, případné použití mechanizmů, náklady na mzdy 2. Položka neobsahuje: X 3. Způsob měření: Udává se počet kusů kompletní konstrukce nebo práce.
P | 31 | 75B951 |  | SW pro elektronické přejezdové zabezpečovací zařízení na jednokolejné trati - dodávka | KUS | 2 | 0 | 0 | 0 | 2
PP
VV
TS |  |  |  | 1. Položka obsahuje: Dodání SW pro elektronické přejezdové zabezpečovací zařízení podle typu určeného položkou. Položka obsahuje všechny náklady na pořízení příslušného programového vybavení. 2. Položka neobsahuje: X 3. Způsob měření: Udává se počet kusů kompletní konstrukce nebo práce.
P | 30 | 75B957 |  | SW pro elektronické přejezdové zabezpečovací zařízení na jednokolejné trati - montáž | KUS | 2 | 0 | 0 | 0 | 2
PP
VV
TS |  |  |  | 1. Položka obsahuje: Tvorba a instalace SW pro elektronické přejezdové zabezpečovací zařízení podle specifikace místa použití. Položka obsahuje všechny náklady na tvorbu a instalaci příslušného programového vybavení. 2. Položka neobsahuje: X 3. Způsob měření: Udává se počet kusů kompletní konstrukce nebo práce.
SD |  | 75C |  | Železniční zabezpečovací zařízení - venkovní zařízení |  |  |  | 0
P | 32 | 75C917 |  | Snímač počítače náprav - montáž | KUS | 2 | 0 | 0 | 0 | 2
PP
VV
TS |  |  |  | 1. Položka obsahuje: Montáž snímače počítače náprav včetně zapojení kabelových forem (včetně měření a zapojení po měření), přezkoušení. Položka obsahuje všechny náklady na montáž snímače počítače náprav se všemi pomocnými a doplňujícími pracemi a součástmi, případné použití mechanizmů, včetně dopravy ze skladu k místu montáže, náklady na mzdy. 2. Položka neobsahuje: X 3. Způsob měření: Udává se počet kusů kompletní konstrukce nebo práce.
P | 33 | 75C918 |  | Snímač počítače náprav - demontáž | KUS | 6 | 0 | 0 | 0 | 2
PP
VV
TS |  |  |  | 1. Položka obsahuje: Demontáž snímače počítače náprav včetně odpojení kabelových přívodů. Položka obsahuje všechny náklady na demontáž snímače počítače náprav se všemi pomocnými a doplňujícími pracemi a součástmi, případné použití mechanizmů, včetně dopravy z místa demontáže do skladu, náklady na mzdy. 2. Položka neobsahuje: X 3. Způsob měření: Udává se počet kusů kompletní konstrukce nebo práce.
P | 34 | 75C938 |  | Skříň s počítači náprav - demontáž | KUS | 1 | 0 | 0 | 0 | 2
PP
VV
TS |  |  |  | 1. Položka obsahuje: Demontáž skříně s počítači náprav 8 bodů/7 úseků, odpojení. Položka obsahuje náklady na demontáž skříně s počítači náprav 8 bodů/7 úseků se všemi pomocnými a doplňujícími pracemi a součástmi, případné použití mechanizmů, včetně dopravy z místa demontáže do skladu, náklady na mzdy. 2. Položka neobsahuje: X 3. Způsob měření: Udává se počet kusů kompletní konstrukce nebo práce.
SD |  | 75D |  | Železniční zabezpečovací zařízení - PZZ a ostatní traťové prvky |  |  |  | 0
P | 35 | 75D217 |  | Výstražník se závorou, 1 skříň - montáž | KUS | 1 | 0 | 0 | 0 | 2
PP
VV
TS |  |  |  | 1. Položka obsahuje: Položení kabelu do rozvodného žlabu, vyformování, vyvázání vč.zapojení na stojany nebo skříně. Montáž vnitřních kabelových rozvodů obsahuje všechny pomocné a doplňující práce a součásti, případné použití mechanizmů, náklady na mzdy. 2. Položka neobsahuje: X 3. Způsob měření: Měří se v metrech délkových kabelových žlabů nebo jiné kabelové konstrukce.
P | 36 | 75D218 |  | Výstražník se závorou, 1 skříň - demontáž | KUS | 1 | 0 | 0 | 0 | 2
PP
VV
TS |  |  |  | 1. Položka obsahuje: Dodávka kabelů vč.eventuálních konektorů a potřebného pomocného materiálu a jeho dopravy na místo určení. Položka obsahuje všechny náklady na kabely včetně pomocného materiálu, na dopravu do místa určení 2. Položka neobsahuje: X 3. Způsob měření: Měří se v metrech délkových kabelových žlabů nebo jiné kabelové konstrukce.
P | 37 | 75D227 |  | Výstražník bez závory, 1 skříň - montáž | KUS | 3 | 0 | 0 | 0 | 2
PP
VV
TS |  |  |  | 1. Položka obsahuje: Montáž diagnostického zařízení. Umístění zařízení, zapojení, připojení na komunikační linku, přezkoušení funkce. Položka obsahuje všechny náklady na dodávku a montáž vybavení pro servisní pracoviště diagnostiky se všemi pomocnými a doplňujícími pracemi a součástmi, případné použití mechanizmů, včetně dopravy ze skladu k místu montáže, náklady na mzdy. 2. Položka neobsahuje: X 3. Způsob měření: Udává se počet kusů kompletní konstrukce nebo práce.
P | 38 | 75D228 |  | Výstražník bez závory, 1 skříň - demontáž | KUS | 3 | 0 | 0 | 0 | 2
PP
VV
TS |  |  |  | 1. Položka obsahuje: Položka obsahuje všechny náklady na dodávku vybavení diagnostiky se všemi pomocnými a doplňujícími pracemi a součástmi, případné použití mechanizmů, včetně dopravy ze skladu k místu montáže, náklady na mzdy 2. Položka neobsahuje: X 3. Způsob měření: Udává se počet kusů kompletní konstrukce nebo práce.
P | 39 | 75D237 |  | Výstražník se závorou, 2 skříně - montáž | KUS | 1 | 0 | 0 | 0 | 2
PP
VV
TS |  |  |  | 1. Položka obsahuje: Úprava tabule na zavěšování klíčů. Položka obsahuje všechny náklady na úpravu zařízení se všemi pomocnými a doplňujícími pracemi a součástmi, případné použití mechanizmů, včetně dopravy z místa demontáže do skladu, náklady na mzdy. 2. Položka neobsahuje: X 3. Způsob měření: Udává se počet kusů kompletní konstrukce nebo práce.
P | 40 | 75D238 |  | Výstražník se závorou, 2 skříně - demontáž | KUS | 1 | 0 | 0 | 0 | 2
PP
VV
TS |  |  |  | 1. Položka obsahuje: Úprava tabule na zavěšování klíčů. Položka obsahuje všechny náklady na úpravu zařízení se všemi pomocnými a doplňujícími pracemi a součástmi, případné použití mechanizmů, včetně dopravy z místa demontáže do skladu, náklady na mzdy. 2. Položka neobsahuje: X 3. Způsob měření: Udává se počet kusů kompletní konstrukce nebo práce.
P | 42 | 75D271 |  | Zařízení (PZZ) pro nevidomé - dodávka | KUS | 1 | 0 | 0 | 0 | 2
PP
VV
TS |  |  |  | 1. Položka obsahuje: Dodání kompletního (max. 10 souborů) vnitřního zařízení podle typu určeného položkou včetně potřebného pomocného materiálu a jeho dopravy na místo určení. Položka obsahuje všechny náklady na pořízení kolejové desky včetně pomocného materiálu a její dopravy do místa určení. 2. Položka neobsahuje: X 3. Způsob měření: Udává se počet kusů kompletní konstrukce nebo práce.
P | 41 | 75D277 |  | Zařízení (PZZ) pro nevidomé - montáž | KUS | 1 | 0 | 0 | 0 | 2
PP
VV
TS |  |  |  | 1. Položka obsahuje: Usazení kolejové desky na místo určení, zapojení. Položka obsahuje všechny náklady na montáž dodaného zařízení se všemi pomocnými a doplňujícími pracemi a součástmi, případné použití mechanizmů, náklady na mzdy. 2. Položka neobsahuje: X 3. Způsob měření: Udává se počet kusů kompletní konstrukce nebo práce.
SD |  | 75E |  | Ostatní práce a zařízení |  |  |  | 0
P | 43 | 75E117 |  | Dozor pracovníků provozovatele při práci na živém zařízení | HOD | 32 | 0 | 0 | 0 | 2
PP
VV
TS |  |  |  | 1. Položka obsahuje: Při provádění prací na zařízení, které je v provozu, určují pracovníci správy dopravní cesty kdy a jak je možné potřebný zásah provést. Dozor pracovníků provozovatele při práci na živém zařízení se měří v hodinách (HOD). Položka obsahuje náklady na ztrátu času pracovníků prozozovatele, kteří tento čas využijí ve prospěch prováděné stavby. 2. Položka neobsahuje: X 3. Způsob měření: Udává se počet hodin provádění dozoru, revize nebo práce.
P | 44 | 75E127 |  | Celková prohlídka zařízení a vyhotovení revizní zprávy | HOD | 16 | 0 | 0 | 0 | 2
PP
VV
TS |  |  |  | 1. Položka obsahuje: Kontrola zařízení, zda odpovídá podmínkám pro bezpečný provoz, včetně potřebných měření a vyhotovení revizní zprávy odpovědným pracovníkem. Položka obsahuje náklady na vlastní kontrolu, příslušná měření a zpracování revizní zprávy. Účtuje se v hodinových sazbách (HOD). 2. Položka neobsahuje: X 3. Způsob měření: Udává se počet hodin provádění dozoru, revize nebo práce.
P | 45 | 75E197 |  | Příprava a celkové zkoušky přejezdového zabezpečovacího zařízení pro jednu kolej | KUS | 2 | 0 | 0 | 0 | 2
PP
VV
TS |  |  |  | 1. Položka obsahuje: Regulování a aktivování automat. přej. zařízení. Příprava a provedení celkových zkoušek přejezdového zab.zařízení. Položka obsahuje kompletní náklady na přezkoušení a regulaci. 2. Položka neobsahuje: X 3. Způsob měření: Udává se počet kusů kompletní konstrukce nebo práce.
P | 46 | 75E1B7 |  | Regulace a zkoušení zabezpečovacího zařízení | HOD | 8 | 0 | 0 | 0 | 2
PP
VV
TS |  |  |  | 1. Položka obsahuje: Zajištění a provedení čiností určenných položkou včetně dodávky potřebného pomocného materiálu a dopravy na místo určení. Položka obsahuje všechny náklady na provedení zk. provozu se všemi pomocnými a doplňujícími pracemi a součástmi, případné použití mechanizmů,náklady na mzdy 2. Položka neobsahuje: X 3. Způsob měření: Udává se počet hodin provádění dozoru, revize nebo práce.
P | 47 | 75E275 |  | AUTORSKÝ DOZOR PROJEKTANTA | HOD | 8 | 0 | 0 | 0 | 2
PP
VV
TS |  |  |  | Zajištění a provedení čiností určenných položkou včetně dodávky potřebného pomocného materiálu a dopravy na místo určení. Účtuje se v hodinových sazbách.(hod) .Položka obsahuje všechny náklady na provedení dozoru se všemi pomocnými a doplňujícími pracemi a součástmi, případné použití mechanizmů,náklady na mzdy
P | 48 | 75E323R01 |  | Protokol UTZ | KUS | 1 | 0 | 0 | 0 | 2
PP
VV
TS |  |  |  | 1. Položka obsahuje: – protokol autorizovaným revizním technikem podle požadavku ČSN, včetně hodnocení 2. Položka neobsahuje: X 3. Způsob měření: Udává se počet kusů kompletní konstrukce nebo práce.
SD |  | 9 |  | Ostatní práce |  |  |  | 0
P | 49 | 914000.R01 |  | Dopravní značení- dočasné zakrytí, nebo otočení | KUS | 5 | 0 | 0 | 0 | 2
PP
VV
TS |  |  |  | 1. Položka obsahuje: – dodávku a osazení veškerých materiálů, nutných pro zřízení konstrukce, včetně nutných zemních prací, ochranných nátěrů, vnitrostaveništní a mimostaveništní dopravu veškerého materiálu 2. Položka neobsahuje: X 3. Způsob měření: Udává se počet kusů kompletní konstrukce nebo práce.
P | 50 | 914179.R01 |  | Svislé dopravní značky - nájem | KSDEN | 20 | 0 | 0 | 0 | 2
PP
VV
TS |  |  |  | 1. Položka obsahuje: - dodávku a osazení veškerých materiálů, nutných pro zřízení konstrukce, včetně nutných zemních prací, ochranných nátěrů, vnitrostaveništní a mimostaveništní dopravu veškerého materiálu 2. Položka neobsahuje: X 3. Způsob měření: Udává se počet kusů kompletní konstrukce nebo práce.
P | 51 | 914221.R01 |  | Svislé dopravní značky | KUS | 5 | 0 | 0 | 0 | 2
PP
VV
TS |  |  |  | 1. Položka obsahuje: – dodávku a osazení veškerých materiálů, nutných pro zřízení konstrukce, včetně nutných zemních prací, ochranných nátěrů, vnitrostaveništní a mimostaveništní dopravu veškerého materiálu 2. Položka neobsahuje: X 3. Způsob měření: Udává se počet kusů kompletní konstrukce nebo práce.

## PS 90-05-01
ASPE10 |  |  |  | Firma: Moravia Consult | [5 empty] | 3
|  |  |  | Příloha k formuláři pro ocenění nabídky | [5 empty] | 3
S | Stavba: | 16-013-232 |  | Rekonstrukce SZZ Veselí nad Moravou |  |  | PS 90-05-01 | 0 | 0,00 | 2
O | Rozpočet: | PS 90-05-01 |  | ŽST Veselí nad Moravou, DŘT vč.doplnění řídicího systému na ED Brno |  |  |  |  | 15,00 | 2
Typ | Poř. číslo | Kód položky | Varianta | Název položky | MJ | Množství | Cena |  | 21,00 | 2
[7 empty] | Jednotková | Celkem
0 | 1 | 2 | 3 | 4 | 5 | 6 | 9 | 10
SD |  | 741 |  | Silnoproud - Elektroinstalační materiál, ocelové konstrukce, uzemnění |  |  |  | 0
P | 3 | 741AAA |  | Trubka PVC ohebná elektroinstalační do 25mm uložená volně/pod omítkou | M | 30 | 0 | 0 | 0 | 2
PP
VV |  |  |  | 4: Dle technické zprávy, výkresových příloh projektové dokumentace a dle TKP staveb státních drah. 5.Výměr odpovídá textaci položky tohoto projektu.///
TS |  |  |  | 1. Položka obsahuje: – kompletní montáž, rozměření, upevnění, řezání, spojování a pod. – veškerý spojovací a montážní materiál vč. upevňovacího materiálu ( držáky apod.) – pomocné mechanismy 2. Položka neobsahuje: X 3. Způsob měření: Měří se metr délkový.
P | 4 | 741BAB |  | Instalažní žlab z PVC-U jednokomorový zaklapávací 50/50 - 50/100 mm | M | 40 | 0 | 0 | 0 | 2
PP
VV |  |  |  | 4: Dle technické zprávy, výkresových příloh projektové dokumentace a dle TKP staveb státních drah. 5.Výměr odpovídá textaci položky tohoto projektu.///
TS |  |  |  | 1. Položka obsahuje: – kompletní montáž, rozměření, upevnění, řezání, spojování a pod. – veškerý spojovací a montážní materiál vč. upevňovacího materiálu ( držáky apod.) – pomocné mechanismy 2. Položka neobsahuje: X 3. Způsob měření: Měří se metr délkový.
P | 5 | 741EBB |  | Protipožární ucpávka stěnou / stropem, tl. do 50cm, do EI 90 min. | M2 | 1 | 0 | 0 | 0 | 2
PP
VV |  |  |  | 4: Dle technické zprávy, výkresových příloh projektové dokumentace a dle TKP staveb státních drah. 5.Výměr odpovídá textaci položky tohoto projektu.///
TS |  |  |  | 1. Položka obsahuje: – dodávku a montáž protipožární ucpávky vč. příslušenství a pomocného materiálu, vyhotovéní a dodání atestu – pomocné mechanismy 2. Položka neobsahuje: X 3. Způsob měření: Měří se plocha v metrech čtverečných.
P | 1 | 741FAI |  | Ochranné pospojování volně nebo pod omítkou, vodič Cu 2,5-16mm2 | KUS | 6 | 0 | 0 | 0 | 2
PP
VV |  |  |  | 4: Dle technické zprávy, výkresových příloh projektové dokumentace a dle TKP staveb státních drah. 5.Výměr odpovídá textaci položky tohoto projektu.///
TS |  |  |  | 1. Položka obsahuje: – připojení zařízení vodičem do Cu 16mm2 k zemnícímu vodiči délky do 2m vč. ukončení 2. Položka neobsahuje: X 3. Způsob měření: Udává se počet kusů kompletní konstrukce nebo práce.
P | 2 | 741FBR |  | Spoj uzemňovacího vodiče svařováním vč. zaizolování | KUS | 6 | 0 | 0 | 0 | 2
PP
VV |  |  |  | 4: Dle technické zprávy, výkresových příloh projektové dokumentace a dle TKP staveb státních drah. 5.Výměr odpovídá textaci položky tohoto projektu.///
TS |  |  |  | 1. Položka obsahuje: – tvarování, přípravu spojů – svařování – ochranný nátěr spoje dle příslušných norem 2. Položka neobsahuje: X 3. Způsob měření: Udává se počet kusů kompletní konstrukce nebo práce.
SD |  | 742 |  | Silnoproud - Silnoprudé rozvody |  |  |  | 0
P | 6 | 742GEA |  | CYKY do 3 x 2,5 mm2, kabel silový izolace plastová | M | 85 | 0 | 0 | 0 | 2
PP
VV |  |  |  | 4: Dle technické zprávy, výkresových příloh projektové dokumentace a dle TKP staveb státních drah. 5.Výměr odpovídá textaci položky tohoto projektu.///
TS |  |  |  | 1. Položka obsahuje: – manipulace a uložení kabelu (do země, chráničky, kanálu, na rošty, na TV a pod.) 2. Položka neobsahuje: – příchytky, spojky, koncovky, chráničky apod. 3. Způsob měření: Měří se metr délkový.
P | 12 | 742JAC |  | Ukončení 2 - 5-ti žílových vodičů a kabelů izolovaných s označením a zapojením v rozvaděči nebo na přístroji do 2,5 mm2 | KUS | 12 | 0 | 0 | 0 | 2
PP
VV
TS
P | 13 | 742JAI |  | Ukončení 19 - 24-ti žílových vodičů a kabelů izolovaných s označením a zapojením v rozvaděči nebo na přístroji do 4 mm2 | KUS | 2 | 0 | 0 | 0 | 2
PP
VV
TS
P | 14 | 742JAJ |  | Ukončení 37 - 48-ti žílových vodičů a kabelů izolovaných s označením a zapojením v rozvaděči nebo na přístroji do 4 mm2 | KUS | 4 | 0 | 0 | 0 | 2
PP
VV
TS
P | 17 | 742KAC |  | Označovací štítek na kabel | KUS | 36 | 0 | 0 | 0 | 2
PP
VV |  |  |  | 4: Dle technické zprávy, výkresových příloh projektové dokumentace a dle TKP staveb státních drah. 5.Výměr odpovídá textaci položky tohoto projektu.///
TS |  |  |  | 1. Položka obsahuje: – veškeré příslušentsví 2. Položka neobsahuje: X 3. Způsob měření: Udává se počet kusů kompletní konstrukce nebo práce.
P | 10 | 742LAA |  | Optický kabel MULTIMOD DUPLEX - sklo | M | 80 | 0 | 0 | 0 | 2
PP
VV |  |  |  | 4: Dle technické zprávy, výkresových příloh projektové dokumentace a dle TKP staveb státních drah. 5.Výměr odpovídá textaci položky tohoto projektu.///
TS |  |  |  | 1. Položka obsahuje: – manipulace a uložení kabelu (do země, chráničky, kanálu, na rošty, na TV a pod.) 2. Položka neobsahuje: – příchytky, spojky, koncovky, chráničky apod. 3. Způsob měření: Měří se metr délkový.
P | 11 | 742LAD |  | Konektory na optický kabel | KUS | 12 | 0 | 0 | 0 | 2
PP
VV |  |  |  | 4: Dle technické zprávy, výkresových příloh projektové dokumentace a dle TKP staveb státních drah. 5.Výměr odpovídá textaci položky tohoto projektu.///
TS |  |  |  | 1. Položka obsahuje: – manipulace a uložení kabelu (do země, chráničky, kanálu, na rošty, na TV a pod.) 2. Položka neobsahuje: – příchytky, spojky, koncovky, chráničky apod. 3. Způsob měření: Měří se metr délkový.
P | 16 | 742LAE |  | Ochranná trubka optického kabelu HDPE světlost 10-40mm | M | 40 | 0 | 0 | 0 | 2
PP
VV |  |  |  | 4: Dle technické zprávy, výkresových příloh projektové dokumentace a dle TKP staveb státních drah. 5.Výměr odpovídá textaci položky tohoto projektu.///
TS |  |  |  | 1. Položka obsahuje: – kompletní montáž, rozměření, upevnění, řezání, spojování a pod. – veškerý spojovací a montážní materiál vč. upevňovacího materiálu ( držáky apod.) – pomocné mechanismy 2. Položka neobsahuje: X 3. Způsob měření: Měří se metr délkový.
P | 7 | 742LBC |  | SYKFY 10x2x0,5, kabel sdělovací izolace PVC | M | 5 | 0 | 0 | 0 | 2
PP
VV |  |  |  | 4: Dle technické zprávy, výkresových příloh projektové dokumentace a dle TKP staveb státních drah. 5.Výměr odpovídá textaci položky tohoto projektu.///
TS |  |  |  | 1. Položka obsahuje: – manipulace a uložení kabelu (do země, chráničky, kanálu, na rošty, na TV a pod.) 2. Položka neobsahuje: – příchytky, spojky, koncovky, chráničky apod. 3. Způsob měření: Měří se metr délkový.
P | 8 | 742LBE |  | SYKFY 20x2x0,5, kabel sdělovací izolace PVC | M | 10 | 0 | 0 | 0 | 2
PP
VV |  |  |  | 4: Dle technické zprávy, výkresových příloh projektové dokumentace a dle TKP staveb státních drah. 5.Výměr odpovídá textaci položky tohoto projektu.///
TS |  |  |  | 1. Položka obsahuje: – manipulace a uložení kabelu (do země, chráničky, kanálu, na rošty, na TV a pod.) 2. Položka neobsahuje: – příchytky, spojky, koncovky, chráničky apod. 3. Způsob měření: Měří se metr délkový.
P | 9 | 742LBI |  | Kabel sdělovací LAN UTP/FTP ukončený konektory RJ45 | M | 70 | 0 | 0 | 0 | 2
PP
VV |  |  |  | 4: Dle technické zprávy, výkresových příloh projektové dokumentace a dle TKP staveb státních drah. 5.Výměr odpovídá textaci položky tohoto projektu.///
TS |  |  |  | 1. Položka obsahuje: – manipulace a uložení kabelu (do země, chráničky, kanálu, na rošty, na TV a pod.) 2. Položka neobsahuje: – příchytky, spojky, koncovky, chráničky apod. 3. Způsob měření: Měří se metr délkový.
P | 15 | 742LEA |  | Ukončení sdělovacího kabelu v rozvaděči vč. pomocného materiálu a změření kontinuity ovládacího obvodu | KUS | 6 | 0 | 0 | 0 | 2
PP
VV
TS
SD |  | 744 |  | Silnoproud - Rozvaděče nn |  |  |  | 0
P | 18 | 744JCA |  | Modulární svodič přepětí - typ 2 ( třída C ) pro třífázové sítě | KUS | 3 | 0 | 0 | 0 | 2
PP
VV |  |  |  | 4: Dle technické zprávy, výkresových příloh projektové dokumentace a dle TKP staveb státních drah. 5.Výměr odpovídá textaci položky tohoto projektu.///
TS |  |  |  | 1. Položka obsahuje: – veškerý spojovací materiál vč. připojovacího vedení – technický popis viz. projektová dokumentace 2. Položka neobsahuje: X 3. Způsob měření: Udává se počet kusů kompletní konstrukce nebo práce.
P | 19 | 744JCB |  | Modulární svodič přepětí - typ 2 ( třída C ) pro jednofázové sítě | KUS | 6 | 0 | 0 | 0 | 2
PP
VV |  |  |  | 4: Dle technické zprávy, výkresových příloh projektové dokumentace a dle TKP staveb státních drah. 5.Výměr odpovídá textaci položky tohoto projektu.///
TS |  |  |  | 1. Položka obsahuje: – veškerý spojovací materiál vč. připojovacího vedení – technický popis viz. projektová dokumentace 2. Položka neobsahuje: X 3. Způsob měření: Udává se počet kusů kompletní konstrukce nebo práce.
P | 20 | 744KBC |  | Ucpávková vývodka pro kabel o průměru 14 - 21 mm | KUS | 35 | 0 | 0 | 0 | 2
PP
VV |  |  |  | 4: Dle technické zprávy, výkresových příloh projektové dokumentace a dle TKP staveb státních drah. 5.Výměr odpovídá textaci položky tohoto projektu.///
TS |  |  |  | 1. Položka obsahuje: – veškeré příslušenství – technický popis viz. projektová dokumentace 2. Položka neobsahuje: X 3. Způsob měření: Udává se počet kusů kompletní konstrukce nebo práce.
P | 21 | 744KCC |  | Označovací štítek do rozvaděče nn | KUS | 3 | 0 | 0 | 0 | 2
PP
VV |  |  |  | 4: Dle technické zprávy, výkresových příloh projektové dokumentace a dle TKP staveb státních drah. 5.Výměr odpovídá textaci položky tohoto projektu.///
TS |  |  |  | 1. Položka obsahuje: – veškeré příslušenství – technický popis viz. projektová dokumentace 2. Položka neobsahuje: X 3. Způsob měření: Udává se počet kusů kompletní konstrukce nebo práce.
P | 22 | 744KCD |  | Obal na výkresy do rozvaděče nn | KUS | 3 | 0 | 0 | 0 | 2
PP
VV |  |  |  | 4: Dle technické zprávy, výkresových příloh projektové dokumentace a dle TKP staveb státních drah. 5.Výměr odpovídá textaci položky tohoto projektu.///
TS |  |  |  | 1. Položka obsahuje: – veškeré příslušenství – technický popis viz. projektová dokumentace 2. Položka neobsahuje: X 3. Způsob měření: Udává se počet kusů kompletní konstrukce nebo práce.
SD |  | 746 |  | Silnoproud - Silnoproudá technologie - R110 kV, měnírny, TNS, spínací stanice |  |  |  | 0
P | 27 | 746648 |  | Koncové spínače včetně montáže | KUS | 6 | 0 | 0 | 0 | 2
PP
VV |  |  |  | 4: Dle technické zprávy, výkresových příloh projektové dokumentace a dle TKP staveb státních drah. 5.Výměr odpovídá textaci položky tohoto projektu.///
TS |  |  |  | 1. Položka obsahuje: – zapojení a nastavení přístroje 2. Položka neobsahuje: X 3. Způsob měření: Udává se počet kusů kompletní konstrukce nebo práce.
P | 28 | 746664 |  | Komunikační zařízení - převodník rozhraní-rozbočovač, rozhraní metalické (max. 6) dle specifikace na optické (max. 2) s funkcí redundantní kruhové smy | KUS | 2 | 0 | 0 | 0 | 2
PP |  |  |  | čky, protokolově transparensní ~
VV |  |  |  | 4: Dle technické zprávy, výkresových příloh projektové dokumentace a dle TKP staveb státních drah. 5.Výměr odpovídá textaci položky tohoto projektu.///
TS |  |  |  | 1. Položka obsahuje: – veškerý podružný, spojovací a pomocný materiálu. Dále obsahuje uživatelskou úpravu komunikačního SW PLC, parametrizaci, nastavení a uvedení do provozu nebo komplexní přenastavení stávajícího PLC po úpravách komunikace na nadřízený ŘS (PLC) vč. úpravy nebo definice protokolu, účasti na komplexním vyzkoušení ŘS jako celku – technický popis viz. projektová dokumentace – výrobní dokumentaci, uvedení do provozu, předepsané zkoušky, revize a atesty 2. Položka neobsahuje: X 3. Způsob měření: Udává se počet kusů kompletní konstrukce nebo práce.
P | 26 | 74666-R |  | Komunikace, licence, parametrizace SW, zkoušky terminálu ochrana - PLC/DŘT | KUS | 6 | 0 | 0 | 0 | 2
PP
VV |  |  |  | 1: Dle technické zprávy, výkresových příloh projektové dokumentace a dle TKP staveb státních drah. 2.Výměr odpovídá textaci položky a příloze č.5 tohoto projektu.///
TS |  |  |  | 1. Položka obsahuje : Dodávku zařízení, software, instalaci a uvedení do provozu včetně nastavení komunikace, předepsaných zkoušek a vystavení protokolů a výchozí revize.Obsahuje nastavení a oživení licence terminálu, parametrizaci Sw a zkoušky včetně odzkoušení komunikace TERMINÁL/PLC DŘT. Nedílnou součástí je plnění komunikačních funkcí, řízení povelových směrů, plnění systémových blokád úrovní řízení, verifikaci signálů a povelů s připojenou technologií, odzkoušeníprogramového vybavení a implementace technologických dat. Dále obsahuje cenu dodavatelské dokumentace a cenu za pom. mechanismy včetně všech ostatních vedlejších nákladů.
P | 38 | 74667-10R |  | Realizace a plnění datových a prezentačních struktur SVZ | KUS | 1 | 0 | 0 | 0 | 2
PP
VV |  |  |  | 3: Dle technické zprávy, výkresových příloh projektové dokumentace a dle TKP staveb státních drah. 4.Výměr odpovídá textaci položky tohoto projektu.///
TS |  |  |  | 1. Položka obsahuje: montáž specifikovaného materiálu. 2. Položka obsahuje veškeré potřebné náklady na mzdy a pořízení všech potřebných materiálů a potřebných mechanizmů včetně dopravy a skladování.
P | 39 | 74667-11R |  | Plnění technologických struktur | KUS | 1 | 0 | 0 | 0 | 2
PP
VV |  |  |  | 3: Dle technické zprávy, výkresových příloh projektové dokumentace a dle TKP staveb státních drah. 4.Výměr odpovídá textaci položky tohoto projektu.///
TS |  |  |  | 1. Položka obsahuje: montáž specifikovaného materiálu. 2. Položka obsahuje veškeré potřebné náklady na mzdy a pořízení všech potřebných materiálů a potřebných mechanizmů včetně dopravy a skladování.
P | 40 | 74667-12R |  | Odzkoušení technologických struktur | KUS | 1 | 0 | 0 | 0 | 2
PP
VV |  |  |  | 3: Dle technické zprávy, výkresových příloh projektové dokumentace a dle TKP staveb státních drah. 4.Výměr odpovídá textaci položky tohoto projektu.///
TS |  |  |  | 1. Položka obsahuje: montáž specifikovaného materiálu. 2. Položka obsahuje veškeré potřebné náklady na mzdy a pořízení všech potřebných materiálů a potřebných mechanizmů včetně dopravy a skladování.
P | 41 | 74667-13R |  | Uživatelské školení obsluhy a údržby | KUS | 1 | 0 | 0 | 0 | 2
PP
VV |  |  |  | 3: Dle technické zprávy, výkresových příloh projektové dokumentace a dle TKP staveb státních drah. 4.Výměr odpovídá textaci položky tohoto projektu.///
TS |  |  |  | 1. Položka obsahuje: dodávku specifikovaného materiálu. 2. Položka obsahuje veškeré potřebné náklady na mzdy a pořízení všech potřebných materiálů a potřebných mechanizmů včetně dopravy a skladování.
P | 42 | 74667-14R |  | Dodavatelská dokumentace ŘS | KUS | 1 | 0 | 0 | 0 | 2
PP
VV |  |  |  | 3: Dle technické zprávy, výkresových příloh projektové dokumentace a dle TKP staveb státních drah. 4.Výměr odpovídá textaci položky tohoto projektu.///
TS |  |  |  | 1. Položka obsahuje: dodávku specifikovaného materiálu. 2. Položka obsahuje veškeré potřebné náklady na mzdy a pořízení všech potřebných materiálů a potřebných mechanizmů včetně dopravy a skladování.
P | 43 | 74667-15R |  | Zkoušky programového vybavení | KUS | 1 | 0 | 0 | 0 | 2
PP
VV |  |  |  | 3: Dle technické zprávy, výkresových příloh projektové dokumentace a dle TKP staveb státních drah. 4.Výměr odpovídá textaci položky tohoto projektu.///
TS |  |  |  | 1. Položka obsahuje: montáž specifikovaného materiálu. 2. Položka obsahuje veškeré potřebné náklady na mzdy a pořízení všech potřebných materiálů a potřebných mechanizmů včetně dopravy a skladování.
P | 44 | 74667-16R |  | Verifikace přenosů na svorky RTU | KUS | 1 | 0 | 0 | 0 | 2
PP
VV |  |  |  | 3: Dle technické zprávy, výkresových příloh projektové dokumentace a dle TKP staveb státních drah. 4.Výměr odpovídá textaci položky tohoto projektu.///
TS |  |  |  | 1. Položka obsahuje: montáž specifikovaného materiálu. 2. Položka obsahuje veškeré potřebné náklady na mzdy a pořízení všech potřebných materiálů a potřebných mechanizmů včetně dopravy a skladování.
P | 45 | 74667-17R |  | Verifikace přenosů na technologické zařízení | KUS | 1 | 0 | 0 | 0 | 2
PP
VV |  |  |  | 3: Dle technické zprávy, výkresových příloh projektové dokumentace a dle TKP staveb státních drah. 4.Výměr odpovídá textaci položky tohoto projektu.///
TS |  |  |  | 1. Položka obsahuje: montáž specifikovaného materiálu. 2. Položka obsahuje veškeré potřebné náklady na mzdy a pořízení všech potřebných materiálů a potřebných mechanizmů včetně dopravy a skladování.
P | 46 | 74667-18R |  | Komplexní vyzkoušení | KUS | 1 | 0 | 0 | 0 | 2
PP
VV |  |  |  | 3: Dle technické zprávy, výkresových příloh projektové dokumentace a dle TKP staveb státních drah. 4.Výměr odpovídá textaci položky tohoto projektu.///
TS |  |  |  | 1. Položka obsahuje: montáž specifikovaného materiálu. 2. Položka obsahuje veškeré potřebné náklady na mzdy a pořízení všech potřebných materiálů a potřebných mechanizmů včetně dopravy a skladování.
P | 29 | 74667-1R |  | Připojení objektu RTU | KUS | 1 | 0 | 0 | 0 | 2
PP
VV |  |  |  | 3: Dle technické zprávy, výkresových příloh projektové dokumentace a dle TKP staveb státních drah. 4.Výměr odpovídá textaci položky tohoto projektu.///
TS |  |  |  | 1. Položka obsahuje: montáž specifikovaného materiálu. 2. Položka obsahuje veškeré potřebné náklady na mzdy a pořízení všech potřebných materiálů a potřebných mechanizmů včetně dopravy a skladování.
P | 30 | 74667-2R |  | Nastavení objektu RTU | KUS | 1 | 0 | 0 | 0 | 2
PP
VV |  |  |  | 3: Dle technické zprávy, výkresových příloh projektové dokumentace a dle TKP staveb státních drah. 4.Výměr odpovídá textaci položky tohoto projektu.///
TS |  |  |  | 1. Položka obsahuje: montáž specifikovaného materiálu. 2. Položka obsahuje veškeré potřebné náklady na mzdy a pořízení všech potřebných materiálů a potřebných mechanizmů včetně dopravy a skladování.
P | 31 | 74667-3R |  | Oživení přenosové cesty | KUS | 1 | 0 | 0 | 0 | 2
PP
VV |  |  |  | 3: Dle technické zprávy, výkresových příloh projektové dokumentace a dle TKP staveb státních drah. 4.Výměr odpovídá textaci položky tohoto projektu.///
TS |  |  |  | 1. Položka obsahuje: montáž specifikovaného materiálu. 2. Položka obsahuje veškeré potřebné náklady na mzdy a pořízení všech potřebných materiálů a potřebných mechanizmů včetně dopravy a skladování.
P | 32 | 74667-4R |  | Systémová a datová analýza | KUS | 1 | 0 | 0 | 0 | 2
PP
VV |  |  |  | 3: Dle technické zprávy, výkresových příloh projektové dokumentace a dle TKP staveb státních drah. 4.Výměr odpovídá textaci položky tohoto projektu.///
TS |  |  |  | 1. Položka obsahuje: montáž specifikovaného materiálu. 2. Položka obsahuje veškeré potřebné náklady na mzdy a pořízení všech potřebných materiálů a potřebných mechanizmů včetně dopravy a skladování.
P | 33 | 74667-5R |  | Úpravy řídicích algoritmů a programových tabulek RTIS | KUS | 1 | 0 | 0 | 0 | 2
PP
VV |  |  |  | 3: Dle technické zprávy, výkresových příloh projektové dokumentace a dle TKP staveb státních drah. 4.Výměr odpovídá textaci položky tohoto projektu.///
TS |  |  |  | 1. Položka obsahuje: montáž specifikovaného materiálu. 2. Položka obsahuje veškeré potřebné náklady na mzdy a pořízení všech potřebných materiálů a potřebných mechanizmů včetně dopravy a skladování.
P | 34 | 74667-6R |  | Parametrizace driverů RTU pro nekolizní ovládání | KUS | 1 | 0 | 0 | 0 | 2
PP
VV |  |  |  | 3: Dle technické zprávy, výkresových příloh projektové dokumentace a dle TKP staveb státních drah. 4.Výměr odpovídá textaci položky tohoto projektu.///
TS |  |  |  | 1. Položka obsahuje: montáž specifikovaného materiálu. 2. Položka obsahuje veškeré potřebné náklady na mzdy a pořízení všech potřebných materiálů a potřebných mechanizmů včetně dopravy a skladování.
P | 35 | 74667-7R |  | Plnění telemetrických struktur | KUS | 1 | 0 | 0 | 0 | 2
PP
VV |  |  |  | 3: Dle technické zprávy, výkresových příloh projektové dokumentace a dle TKP staveb státních drah. 4.Výměr odpovídá textaci položky tohoto projektu.///
TS |  |  |  | 1. Položka obsahuje: montáž specifikovaného materiálu. 2. Položka obsahuje veškeré potřebné náklady na mzdy a pořízení všech potřebných materiálů a potřebných mechanizmů včetně dopravy a skladování.
P | 36 | 74667-8R |  | Plnění datových a řídicích struktur | KUS | 1 | 0 | 0 | 0 | 2
PP
VV |  |  |  | 3: Dle technické zprávy, výkresových příloh projektové dokumentace a dle TKP staveb státních drah. 4.Výměr odpovídá textaci položky tohoto projektu.///
TS |  |  |  | 1. Položka obsahuje: montáž specifikovaného materiálu. 2. Položka obsahuje veškeré potřebné náklady na mzdy a pořízení všech potřebných materiálů a potřebných mechanizmů včetně dopravy a skladování.
P | 37 | 74667-9R |  | Realizace a plnění presentačních zobrazení a formulářů | KUS | 1 | 0 | 0 | 0 | 2
PP
VV |  |  |  | 3: Dle technické zprávy, výkresových příloh projektové dokumentace a dle TKP staveb státních drah. 4.Výměr odpovídá textaci položky tohoto projektu.///
TS |  |  |  | 1. Položka obsahuje: montáž specifikovaného materiálu. 2. Položka obsahuje veškeré potřebné náklady na mzdy a pořízení všech potřebných materiálů a potřebných mechanizmů včetně dopravy a skladování.
P | 23 | 746IAC |  | Rozvodnicová skříň pro PLC/IPC velikost max.600x1500x300 vybavená síťovým rozvodem pro hlavní i záložní napájení a montážní zásuvku včetně přepěťových | KUS | 3 | 0 | 0 | 0 | 2
PP |  |  |  | ochran, montáž dalšího vybavení na DIN lištu, vývody kab.průchodkami spodem/horem, montáž na stěnu ~
VV |  |  |  | 4: Dle technické zprávy, výkresových příloh projektové dokumentace a dle TKP staveb státních drah. 5.Výměr odpovídá textaci položky tohoto projektu.///
TS |  |  |  | 1. Položka obsahuje: – přípravu podkladu pro osazení vč. upevňovacího materiálu, veškerý podružný a pomocný materiál – technický popis viz. projektová dokumentace – zhotovení výrobní dokumentace, provedení zkoušek, dodání předepsaných zkoušek, revizí a atestů 2. Položka neobsahuje: X 3. Způsob měření: Udává se počet kusů kompletní konstrukce nebo práce.
P | 25 | 746IBB |  | PLC základní jednotka, rozšíření do max.1024 IO včetně rozhraní Ethernet, prog.rozhraní včetně kabelu, software, montáž na panel nebo 19"uchycení | KUS | 2 | 0 | 0 | 0 | 2
PP
VV |  |  |  | 4: Dle technické zprávy, výkresových příloh projektové dokumentace a dle TKP staveb státních drah. 5.Výměr odpovídá textaci položky tohoto projektu.///
TS |  |  |  | 1. Položka obsahuje: – veškerý podružný, spojovací a pomocný materiálu. Dále obsahuje uživatelskou úpravu SW PLC, parametrizaci, nastavení PLC a uvedení do provozu nebo komplexní přenastavení PLC stávajícího po úpravách technologie, nastavení komunikace PLC versus zobrazovací jednotka, touchscreen a nastavení komunikace PLC – nadřízený ŘS vč. úpravy nebo definice protokolu, účasti na komplexním vyzkoušení ŘS jako celku – technický popis viz. projektová dokumentace – výrobní dokumentaci, uvedení do provozu, předepsané zkoušky, revize a atesty 2. Položka neobsahuje: X 3. Způsob měření: Udává se počet kusů kompletní konstrukce nebo práce.
P | 24 | 746IBD |  | PLC základní jednotka kompaktní, rozšíření do max 128 IO včetně rozhraní Ethernet, prog.rozhraní včetně kabelu, software, montáž na panel nebo na DIN | KUS | 1 | 0 | 0 | 0 | 2
PP |  |  |  | lištu ~
VV |  |  |  | 4: Dle technické zprávy, výkresových příloh projektové dokumentace a dle TKP staveb státních drah. 5.Výměr odpovídá textaci položky tohoto projektu.///
TS |  |  |  | 1. Položka obsahuje: – veškerý podružný, spojovací a pomocný materiálu. Dále obsahuje uživatelskou úpravu SW PLC, parametrizaci, nastavení PLC a uvedení do provozu nebo komplexní přenastavení PLC stávajícího po úpravách technologie, nastavení komunikace PLC versus zobrazovací jednotka, touchscreen a nastavení komunikace PLC – nadřízený ŘS vč. úpravy nebo definice protokolu, účasti na komplexním vyzkoušení ŘS jako celku – technický popis viz. projektová dokumentace – výrobní dokumentaci, uvedení do provozu, předepsané zkoušky, revize a atesty 2. Položka neobsahuje: X 3. Způsob měření: Udává se počet kusů kompletní konstrukce nebo práce.
SD |  | 747 |  | Silnoproud - Zkoušky, revize a HZS |  |  |  | 0
P | 47 | 747BAC |  | Celková prohlídka, zkoušení, měření a vyhotovení výchozí revizní zprávy, pro objem IN přes 500 do 1000 tis. Kč | KUS | 1 | 0 | 0 | 0 | 2
PP
VV |  |  |  | 4: Dle technické zprávy, výkresových příloh projektové dokumentace a dle TKP staveb státních drah. 5.Výměr odpovídá textaci položky tohoto projektu.///
TS |  |  |  | 1. Položka obsahuje: – cenu za celkovou prohlídku zařízení PS/SO, vč. měření, komplexních zkoušek a revizi zařízení tohoto PS/SO autorizovaným revizním technikem na silnoproudá zařízení podle požadavku ČSN, včetně hodnocení a vyhotovení celkové revizní zprávy 2. Položka neobsahuje: X 3. Způsob měření: Udává se počet kusů kompletní konstrukce nebo práce.
P | 48 | 747BAD |  | Příplatek k celkové prohlídce, zkoušení, měření a vyhotovení revizní zprávy pro objem IN přes 1000 tis. Kč, za každých dalších i započatých 500 tis. K | KUS | 5 | 0 | 0 | 0 | 2
PP |  |  |  | č ~
VV |  |  |  | 4: Dle technické zprávy, výkresových příloh projektové dokumentace a dle TKP staveb státních drah. 5.Výměr odpovídá textaci položky tohoto projektu.///
TS |  |  |  | 1. Položka obsahuje: – cenu za celkovou prohlídku zařízení PS/SO, vč. měření, komplexních zkoušek a revizi zařízení tohoto PS/SO autorizovaným revizním technikem na silnoproudá zařízení podle požadavku ČSN, včetně hodnocení a vyhotovení celkové revizní zprávy 2. Položka neobsahuje: X 3. Způsob měření: Udává se počet kusů kompletní konstrukce nebo práce.
P | 49 | 747CAA |  | Provedení prohlídky a zkoušky právnickou osobou, vydání průkazu způsobilosti (pro funkční celek, provizorní stav) | KUS | 1 | 0 | 0 | 0 | 2
PP
VV |  |  |  | 4: Dle technické zprávy, výkresových příloh projektové dokumentace a dle TKP staveb státních drah. 5.Výměr odpovídá textaci položky tohoto projektu.///
TS |  |  |  | 1. Položka obsahuje: – cenu za vyhotovení dokladu právnickou osobou o silnoproudých zařízeních a vydání průkazu způsobilosti 2. Položka neobsahuje: X 3. Způsob měření: Udává se počet kusů kompletní konstrukce nebo práce.
P | 50 | 747GAA |  | Dokončovací montážní práce na elektrickém zařízení | HOD | 40 | 0 | 0 | 0 | 2
PP
VV |  |  |  | 4: Dle technické zprávy, výkresových příloh projektové dokumentace a dle TKP staveb státních drah. 5.Výměr odpovídá textaci položky tohoto projektu.///
TS |  |  |  | 1. Položka obsahuje: – cenu za práce spojené s uváděním zařízení do provozu, drobné montážní práce v rozvaděčích, koordinaci se zhotoviteli souvisejících zařízení apod. 2. Položka neobsahuje: X 3. Způsob měření: Udává se čas v hodinách.
P | 51 | 747GAC |  | Zkušební provoz | HOD | 10 | 0 | 0 | 0 | 2
PP
VV |  |  |  | 4: Dle technické zprávy, výkresových příloh projektové dokumentace a dle TKP staveb státních drah. 5.Výměr odpovídá textaci položky tohoto projektu.///
TS |  |  |  | 1. Položka obsahuje: – cenu za dobu kdy je zařízení po individálních zkouškách dáno do provozu s prokázáním technických a kvalitativních parametrů zařízení 2. Položka neobsahuje: X 3. Způsob měření: Udává se čas v hodinách.
P | 52 | 747GAD |  | Zaškolení obsluhy | HOD | 10 | 0 | 0 | 0 | 2
PP
VV |  |  |  | 4: Dle technické zprávy, výkresových příloh projektové dokumentace a dle TKP staveb státních drah. 5.Výměr odpovídá textaci položky tohoto projektu.///
TS |  |  |  | 1. Položka obsahuje: – cenu za dobu kdy je s funkcí seznamována obsluha zařízení, včetně odevzdání dokumentace skutečného provedení 2. Položka neobsahuje: X 3. Způsob měření: Udává se čas v hodinách.
P | 53 | 747GAE |  | Manipulace na zařízeních prováděné provozovatelem | HOD | 30 | 0 | 0 | 0 | 2
PP
VV |  |  |  | 4: Dle technické zprávy, výkresových příloh projektové dokumentace a dle TKP staveb státních drah. 5.Výměr odpovídá textaci položky tohoto projektu.///
TS |  |  |  | 1. Položka obsahuje: – cenu za manipulace na zařízeních prováděné provozovatelem nutných pro další práce zhotovitele na technologickém souboru 2. Položka neobsahuje: X 3. Způsob měření: Udává se čas v hodinách.
SD |  | 748 |  | Silnoproud - Ostatní |  |  |  | 0
P | 54 | 748BBB |  | Pismomalářské práce - písmena a číslice výšky 50 - 100 mm | KUS | 150 | 0 | 0 | 0 | 2
PP
VV |  |  |  | 4: Dle technické zprávy, výkresových příloh projektové dokumentace a dle TKP staveb státních drah. 5.Výměr odpovídá textaci položky tohoto projektu.///
TS |  |  |  | 1. Položka obsahuje: – zhotovení nápisu barvou pomocí šablon vč. podružného materiálu, rozměření, dodání barvy a ředidla 2. Položka neobsahuje: X 3. Způsob měření: Udává se počet kusů kompletní konstrukce nebo práce.

## PS 90-14-01
ASPE10 |  |  |  | Firma: Moravia Consult | [5 empty] | 3
|  |  |  | Příloha k formuláři pro ocenění nabídky | [5 empty] | 3
S | Stavba: | 16-013-232 |  | Rekonstrukce SZZ Veselí nad Moravou |  |  | PS 90-14-01 | 0 | 0,00 | 2
O | Rozpočet: | PS 90-14-01 |  | ŽST Veselí nad Moravou, příprava pro DOZ |  |  |  |  | 15,00 | 2
Typ | Poř. číslo | Kód položky | Varianta | Název položky | MJ | Množství | Cena |  | 21,00 | 2
[7 empty] | Jednotková | Celkem
0 | 1 | 2 | 3 | 4 | 5 | 6 | 9 | 10
SD |  | 741E |  | Kamerový systém - kabelové trasy, kabeláž |  |  |  | 0
P | 36 | 741EBD |  | Protipožární ucpávka prostupu kabelového pr.do 110 mm, do EI 90 min. | KS | 4 | 0 | 0 | 0 | 2
PP
VV |  |  |  | 1: Dle technické zprávy a výkresových příloh projektové dokumentace. // 4x prostup á 1ks=4ks///
TS |  |  |  | Položka obsahuje: Dodávku a montáž protipožární ucpávky vč. příslušenství a pomocného materiálu, vyhotovéní a dodání atestu. Dále obsahuje cenu za pom. mechanismy včetně všech ostatních vedlejších nákladů.
P | 37 | 741EBF |  | Protipožární tmel ( tuba - 1000ml ), do EI 90 min. | KS | 8 | 0 | 0 | 0 | 2
PP
VV |  |  |  | 1: Dle technické zprávy a výkresových příloh projektové dokumentace. Dle výkazů materiálu projektu.//2: 4x prostup á 2ks=8ks//t ///
TS |  |  |  | Položka obsahuje: Dodávku a montáž protipožární ucpávky vč. příslušenství a pomocného materiálu, vyhotovéní a dodání atestu. Dále obsahuje cenu za pom. mechanismy včetně všech ostatních vedlejších nákladů.
SD |  | 96 |  | Bourání |  |  |  | 0
P | 38 | 96813 |  | VYSEKÁNÍ OTVORŮ, KAPES, RÝH V CIHEL ZDIVU | M3 | 0.002 | 0 | 0 | 0 | 2
PP
VV |  |  |  | 1: Dle technické zprávy a výkresových příloh projektové dokumentace. Dle výkazů materiálu projektu.//2: Průraz zdivem (0,2 x 0,1 x 0,1m) = 0,002 m3://Celkem = 0,002 m3///
TS |  |  |  | Položka obsahuje:příprava pracoviště, přenášení potřebného materiálu a prostředků v rámci pracoviště - kontrola stavu konstrukce a určení rozsahu prací- všechny potřebné pomůcky, stroje, nářadí a pomocný materiál včetně vlastního provedení práce
SD |  | M22 |  | DODÁVKA ZABEZPEČOVACÍ A SDĚLOVACÍ TECHNIKY |  |  |  | 0
P | 7 | 75H352 |  | Skříň 19", 42U, 600 x 600 mm, plně vybavená s větráním a termostatem | KS | 2 | 0 | 0 | 0 | 2
PP
VV |  |  |  | 1: Dle technické zprávy, výkresových příloh projektové dokumentace a dle TKP staveb státních drah. Dle výkazů materiálu projektu.///
TS |  |  |  | 1. Položka obsahuje: – dodávku specifikované kabelizace včetně potřebného drobného montážního materiálu – dopravu a skladování
P | 9 | 75H443 |  | Konektorový panel 24xE2000 konektor | KS | 1 | 0 | 0 | 0 | 2
PP
VV |  |  |  | 1: Dle technické zprávy, výkresových příloh projektové dokumentace a dle TKP staveb státních drah. Dle výkazů materiálu projektu.///
TS |  |  |  | 1. Položka obsahuje: – dodávku specifikovaného bloku/zařízení včetně potřebného drobného montážního materiálu – dodávku souvisejícího příslušenství pro specifikovaný blok/zařízení – dopravu a skladování
P | 8 | 75H453 |  | Optický rozvaděč stojanový ORMPTR 1,5U výsuvný stojanový rozváděč, kapacita max 36 optických konektorů, bez držáku optokazet, výška 1,5U, bez průchode | KS | 4 | 0 | 0 | 0 | 2
PP |  |  |  | k PG, bez konektor. panelu - včetně úpravy pro mikrotrubičky ~
VV |  |  |  | 1: Dle technické zprávy, výkresových příloh projektové dokumentace a dle TKP staveb státních drah. Dle výkazů materiálu projektu.///
TS |  |  |  | 1. Položka obsahuje: – dodávku specifikovaného bloku/zařízení včetně potřebného drobného montážního materiálu – dodávku souvisejícího příslušenství pro specifikovaný blok/zařízení – dopravu a skladování
P | 5 | 75H454 |  | Optický patchcord SM full duplex 2m, LC-E2000/APC | KS | 52 | 0 | 0 | 0 | 2
PP
VV |  |  |  | 1: Dle technické zprávy, výkresových příloh projektové dokumentace a dle TKP staveb státních drah. Dle výkazů materiálu projektu.///
TS |  |  |  | 1. Položka obsahuje: – dodávku specifikované kabelizace včetně potřebného drobného montážního materiálu – dopravu a skladování
P | 6 | 75H454R01 |  | Optický patchcord SM full duplex 10m, LC-E2000/APC | KS | 4 | 0 | 0 | 0 | 2
PP
VV |  |  |  | 1: Dle technické zprávy, výkresových příloh projektové dokumentace a dle TKP staveb státních drah. Dle výkazů materiálu projektu.///
TS |  |  |  | 1. Položka obsahuje: – dodávku specifikované kabelizace včetně potřebného drobného montážního materiálu – dopravu a skladování
P | 3 | 75J321 |  | Patch kabel FTP 4P okonektorovaný konektory RJ45, kat.5e, délka 2m | KS | 29 | 0 | 0 | 0 | 2
PP
VV |  |  |  | 1: Dle technické zprávy, výkresových příloh projektové dokumentace a dle TKP staveb státních drah. Dle výkazů materiálu projektu.///
TS |  |  |  | 1. Položka obsahuje: – dodávku specifikované kabelizace včetně potřebného drobného montážního materiálu – dopravu a skladování
P | 4 | 75J321 | 1 | Patch kabel FTP 4P okonektorovaný konektory RJ45, kat.5e, délka 20m | KS | 8 | 0 | 0 | 0 | 2
PP
VV |  |  |  | 1: Dle technické zprávy, výkresových příloh projektové dokumentace a dle TKP staveb státních drah. Dle výkazů materiálu projektu.///
TS |  |  |  | 1. Položka obsahuje: – dodávku specifikované kabelizace včetně potřebného drobného montážního materiálu – dopravu a skladování
P | 10 | 75J4EG |  | Rozšíření sw informačního zařízení z CDP Přerov o jednu stanici (řídící SW pro dálkově řízené trati ) | KUS | 1 | 0 | 0 | 0 | 2
PP
VV |  |  |  | 1: Dle technické zprávy a výkresových příloh projektové dokumentace. // ///
TS |  |  |  | Pořízení softwaru s licencí včetně dopravy do stavenišťního skladu a skladování
P | 11 | 75J4EGR01 |  | Rozšíření sw informačního zařízení z CDP Přerov o jednu stanici (řídící SW pro dálkové řízení trati z CDP Přerov) | KUS | 1 | 0 | 0 | 0 | 2
PP
VV |  |  |  | 1: Dle technické zprávy a výkresových příloh projektové dokumentace. // ///
TS |  |  |  | Pořízení softwaru s licencí včetně dopravy do stavenišťního skladu a skladování
P | 14 | 75J4EO |  | Dodávka - SW + HW, připojení na GTN zapezpečovacího zařízení | KUS | 1 | 0 | 0 | 0 | 2
PP
VV |  |  |  | 1: Dle technické zprávy a výkresových příloh projektové dokumentace. // ///
TS |  |  |  | Pořízení softwaru s licencí včetně dopravy do stavenišťního skladu a skladování
P | 15 | 75J4EP |  | Dodávka - SW, příprava dat GVD | KUS | 1 | 0 | 0 | 0 | 2
PP
VV |  |  |  | 1: Dle technické zprávy a výkresových příloh projektové dokumentace. // ///
TS |  |  |  | Pořízení softwaru s licencí včetně dopravy do stavenišťního skladu a skladování
P | 12 | 75K2HJ |  | Rozšíření ovládání rozhlasu z CDP Přerov o jednu stanici (řídící SW pro dálkové řízení trati z CDP Přerov) | KUS | 1 | 0 | 0 | 0 | 2
PP
VV |  |  |  | 1: Dle technické zprávy, výkresových příloh projektové dokumentace a dle TKP staveb státních drah. Dle výkazů materiálu projektu.///
TS |  |  |  | 1. Položka obsahuje: – dodávku specifikovaného bloku/zařízení včetně potřebného drobného montážního materiálu – dodávku souvisejícího příslušenství pro specifikovaný blok/zařízení – dopravu a skladování
P | 13 | 75K5CL |  | Rozšíření zapojovače CDP Přerov o jednu stanici (řídící SW pro dálkové řízení trati z CDP Přerov) | KUS | 1 | 0 | 0 | 0 | 2
PP
VV |  |  |  | 1: Dle technické zprávy, výkresových příloh projektové dokumentace a dle TKP staveb státních drah. Dle výkazů materiálu projektu.///
TS |  |  |  | 1. Položka obsahuje: – dodávku specifikovaného bloku/zařízení včetně potřebného drobného montážního materiálu – dodávku souvisejícího příslušenství pro specifikovaný blok/zařízení – dopravu a skladování
P | 1 | 75M825.1 |  | Switch Ethernet L2 24 portů 10/100 (8xPoE) +2T/SFP LAN Base, SNMP,včetně: | KUS | 4 | 0 | 0 | 0 | 2
PP
VV |  |  |  | 1: Dle technické zprávy, výkresových příloh projektové dokumentace a dle TKP staveb státních drah. Dle výkazů materiálu projektu.///
TS |  |  |  | 1. Položka obsahuje: – dodávku specifikovaného bloku/zařízení včetně potřebného drobného montážního materiálu – dodávku souvisejícího příslušenství pro specifikovaný blok/zařízení – dopravu a skladování; AC napájecí šňůra, C13, délka 1,5m .. 4 ks, Kabel pro konzolu s RJ45 a DB9F .. 4 ks, SFP modul 1000BASE-LX/LH, MMF/SMF, 1310nm .. 4 ks
P | 2 | 75M825.2 |  | Switch průmyslový Ethernet L2, 4 porty, 10/100 Mbps, SNMP, 2xSFP, včetně: | KUS | 26 | 0 | 0 | 0 | 2
PP
VV |  |  |  | 1: Dle technické zprávy, výkresových příloh///
TS |  |  |  | Položka zahrnuje:Dodávka bloku dle specifikace. Dodávka se měří v ks. Položka obsahuje veškeré potřebné náklady na měřicí přístroje, mzdy a náklady na pořízení potřebných dílů a materiálů; AC napájecí modul, IEC zástrčka .. 26 ks; Napájecí sňůra 230V, zástrčka pravouhlá .. 26 ks; SFP modul 1000Mbps, SM, 1310nm .. 52 ks
SD |  | M22.1 |  | MONTÁŽ ZABEZPEČOVACÍ A SDĚLOVACÍ TECHNIKY |  |  |  | 0
P | 21 | 75G9EB |  | Montáž - Skříň 19" - 42U | KUS | 2 | 0 | 0 | 0 | 2
PP
VV |  |  |  | 1: Dle technické zprávy, výkresových příloh projektové dokumentace a dle TKP staveb státních drah. Dle výkazů materiálu projektu.///
TS |  |  |  | 1. Položka obsahuje: – kompletní montáž (oživení, konfigurace, nastavení a uvedení do provozu) specifikovaného bloku/zařízení a souvisejícího příslušenství včetně drobného montážního materiálu – veškeré potřebné mechanizmy, včetně obsluhy, náklady na mzdy?????????? !! !!
P | 22 | 75H453 |  | Montáž konektorového panelu do 36x optický konektor | KUS | 4 | 0 | 0 | 0 | 2
PP
VV |  |  |  | 1: Dle technické zprávy, výkresových příloh projektové dokumentace a dle TKP staveb státních drah. Dle výkazů materiálu projektu.///
TS |  |  |  | 1. Položka obsahuje: – kompletní montáž (oživení, konfigurace, nastavení a uvedení do provozu) specifikovaného bloku/zařízení a souvisejícího příslušenství včetně drobného montážního materiálu – veškeré potřebné mechanizmy, včetně obsluhy, náklady na mzdy?????????? !! !!
P | 20 | 75J32X |  | Montáž patch kabelů FTP/STP (58m + 160m) | M | 218 | 0 | 0 | 0 | 2
PP
VV |  |  |  | 1: Dle technické zprávy, výkresových příloh projektové dokumentace a dle TKP staveb státních drah. Dle výkazů materiálu projektu.///
TS |  |  |  | 1. Položka obsahuje: – kompletní montáž (oživení, konfigurace, nastavení a uvedení do provozu) specifikovaného bloku/zařízení a souvisejícího příslušenství včetně drobného montážního materiálu – veškeré potřebné mechanizmy, včetně obsluhy, náklady na mzdy?????????? !! !!
P | 16 | 75J92X |  | Optický patchcord singlemode - montáž | KUS | 56 | 0 | 0 | 0 | 2
PP
VV |  |  |  | 1: Dle technické zprávy, výkresových příloh projektové dokumentace a dle TKP staveb státních drah. Dle výkazů materiálu projektu.///
TS |  |  |  | 1. Položka obsahuje: – práce spojené s montáží specifikované kabelizace specifikovaným způsobem – veškeré potřebné mechanizmy, včetně obsluhy, náklady na mzdy a přibližné (průměrné) náklady na pořízení potřebných materiálů
P | 30 | 75K1BFROV1 |  | Dodávka - Záznamové zařízení IP zapojovače, vč. Licencí | KUS | 1 | 0 | 0 | 0 | 2
PP
VV |  |  |  | 1: Dle technické zprávy, výkresových příloh projektové dokumentace a dle TKP staveb státních drah. Dle výkazů materiálu projektu.///
TS |  |  |  | 1. Položka obsahuje: – kompletní montáž (oživení, konfigurace, nastavení a uvedení do provozu) specifikovaného bloku/zařízení a souvisejícího příslušenství včetně drobného montážního materiálu – veškeré potřebné mechanizmy, včetně obsluhy, náklady na mzdy??°?????°? !! !!
P | 31 | 75K1CFROV1 |  | Montáž (dem.) - Záznamové zařízení IP zapojovače | KUS | 1 | 0 | 0 | 0 | 2
PP
VV |  |  |  | 1: Dle technické zprávy, výkresových příloh projektové dokumentace a dle TKP staveb státních drah. Dle výkazů materiálu projektu.///
TS |  |  |  | 1. Položka obsahuje: – kompletní montáž (oživení, konfigurace, nastavení a uvedení do provozu) specifikovaného bloku/zařízení a souvisejícího příslušenství včetně drobného montážního materiálu – veškeré potřebné mechanizmy, včetně obsluhy, náklady na mzdy??°?????°? !! !!
P | 32 | 75K1DFROV1 |  | Montáž: oživení - Záznamové zařízení IP zapojovače | KUS | 1 | 0 | 0 | 0 | 2
PP
VV |  |  |  | 1: Dle technické zprávy, výkresových příloh projektové dokumentace a dle TKP staveb státních drah. Dle výkazů materiálu projektu.///
TS |  |  |  | 1. Položka obsahuje: – kompletní montáž (oživení, konfigurace, nastavení a uvedení do provozu) specifikovaného bloku/zařízení a souvisejícího příslušenství včetně drobného montážního materiálu – veškeré potřebné mechanizmy, včetně obsluhy, náklady na mzdy??°?????°? !! !!
P | 23 | 75K2HH |  | Montáž: zprovoznění - Trakt mezi VoIP zapojovačem a ATÚ | KUS | 1 | 0 | 0 | 0 | 2
PP
VV |  |  |  | 1: Dle technické zprávy, výkresových příloh projektové dokumentace a dle TKP staveb státních drah. Dle výkazů materiálu projektu.///
TS |  |  |  | 1. Položka obsahuje: – kompletní montáž (oživení, konfigurace, nastavení a uvedení do provozu) specifikovaného bloku/zařízení a souvisejícího příslušenství včetně drobného montážního materiálu – veškeré potřebné mechanizmy, včetně obsluhy, náklady na mzdy??°?????°? !! !!
P | 24 | 75K2HI |  | Montáž: zprovoznění - Trakt mezi VoIP zapojovačem a zařízením pro ovládání radiostanic | KUS | 1 | 0 | 0 | 0 | 2
PP
VV |  |  |  | 1: Dle technické zprávy, výkresových příloh projektové dokumentace a dle TKP staveb státních drah. Dle výkazů materiálu projektu.///
TS |  |  |  | 1. Položka obsahuje: – kompletní montáž (oživení, konfigurace, nastavení a uvedení do provozu) specifikovaného bloku/zařízení a souvisejícího příslušenství včetně drobného montážního materiálu – veškeré potřebné mechanizmy, včetně obsluhy, náklady na mzdy??°?????°? !! !!
P | 25 | 75K2HJ |  | Montáž: zprovoznění - Trakt mezi VoIP zapojovačem a RÚ | KUS | 1 | 0 | 0 | 0 | 2
PP
VV |  |  |  | 1: Dle technické zprávy, výkresových příloh projektové dokumentace a dle TKP staveb státních drah. Dle výkazů materiálu projektu.///
TS |  |  |  | 1. Položka obsahuje: – kompletní montáž (oživení, konfigurace, nastavení a uvedení do provozu) specifikovaného bloku/zařízení a souvisejícího příslušenství včetně drobného montážního materiálu – veškeré potřebné mechanizmy, včetně obsluhy, náklady na mzdy??°?????°? !! !!
P | 26 | 75K2HJROV1 |  | Montáž: zprovoznění - Trakt mezi VoIP zapojovačem a IZ | KUS | 1 | 0 | 0 | 0 | 2
PP
VV |  |  |  | 1: Dle technické zprávy, výkresových příloh projektové dokumentace a dle TKP staveb státních drah. Dle výkazů materiálu projektu.///
TS |  |  |  | 1. Položka obsahuje: – kompletní montáž (oživení, konfigurace, nastavení a uvedení do provozu) specifikovaného bloku/zařízení a souvisejícího příslušenství včetně drobného montážního materiálu – veškeré potřebné mechanizmy, včetně obsluhy, náklady na mzdy??°?????°? !! !!
P | 27 | 75K2HL |  | Montáž: zprovoznění - Trakt mezi VoIP zapojovači | KUS | 1 | 0 | 0 | 0 | 2
PP
VV |  |  |  | 1: Dle technické zprávy, výkresových příloh projektové dokumentace a dle TKP staveb státních drah. Dle výkazů materiálu projektu.///
TS |  |  |  | 1. Položka obsahuje: – kompletní montáž (oživení, konfigurace, nastavení a uvedení do provozu) specifikovaného bloku/zařízení a souvisejícího příslušenství včetně drobného montážního materiálu – veškeré potřebné mechanizmy, včetně obsluhy, náklady na mzdy??°?????°? !! !!
P | 28 | 75K2HM |  | Montáž: zprovoznění - Trakt mezi VoIP zapojovačem a řířdí stanicí | KUS | 1 | 0 | 0 | 0 | 2
PP
VV |  |  |  | 1: Dle technické zprávy, výkresových příloh projektové dokumentace a dle TKP staveb státních drah. Dle výkazů materiálu projektu.///
TS |  |  |  | 1. Položka obsahuje: – kompletní montáž (oživení, konfigurace, nastavení a uvedení do provozu) specifikovaného bloku/zařízení a souvisejícího příslušenství včetně drobného montážního materiálu – veškeré potřebné mechanizmy, včetně obsluhy, náklady na mzdy??°?????°? !! !!
P | 29 | 75K2HO |  | Montáž: zprovoznění - Celkové zprovoznění VoIP zapojovače - do 50 portů | KUS | 1 | 0 | 0 | 0 | 2
PP
VV |  |  |  | 1: Dle technické zprávy, výkresových příloh projektové dokumentace a dle TKP staveb státních drah. Dle výkazů materiálu projektu.///
TS |  |  |  | 1. Položka obsahuje: – kompletní montáž (oživení, konfigurace, nastavení a uvedení do provozu) specifikovaného bloku/zařízení a souvisejícího příslušenství včetně drobného montážního materiálu – veškeré potřebné mechanizmy, včetně obsluhy, náklady na mzdy??°?????°? !! !!
P | 33 | 75K5AG |  | Dodávka - Provozní pracoviště dálk. diagnostiky sděl. zařízení | KUS | 1 | 0 | 0 | 0 | 2
PP
VV |  |  |  | 1: Dle technické zprávy, výkresových příloh projektové dokumentace a dle TKP staveb státních drah. Dle výkazů materiálu projektu.///
TS |  |  |  | 1. Položka obsahuje: – kompletní montáž (oživení, konfigurace, nastavení a uvedení do provozu) specifikovaného bloku/zařízení a souvisejícího příslušenství včetně drobného montážního materiálu – veškeré potřebné mechanizmy, včetně obsluhy, náklady na mzdy??°?????°? !! !!
P | 34 | 75K5BF |  | Montáž (dem.) - Provozní pracoviště dálk. diagnostiky sděl. zařízení | KUS | 1 | 0 | 0 | 0 | 2
PP
VV |  |  |  | 1: Dle technické zprávy, výkresových příloh projektové dokumentace a dle TKP staveb státních drah. Dle výkazů materiálu projektu.///
TS |  |  |  | 1. Položka obsahuje: – kompletní montáž (oživení, konfigurace, nastavení a uvedení do provozu) specifikovaného bloku/zařízení a souvisejícího příslušenství včetně drobného montážního materiálu – veškeré potřebné mechanizmy, včetně obsluhy, náklady na mzdy??°?????°? !! !!
P | 35 | 75K5CL |  | Montáž: oživení - Provozní pracoviště dálk. diagnostiky sděl. zařízení | KUS | 1 | 0 | 0 | 0 | 2
PP
VV |  |  |  | 1: Dle technické zprávy, výkresových příloh projektové dokumentace a dle TKP staveb státních drah. Dle výkazů materiálu projektu.///
TS |  |  |  | 1. Položka obsahuje: – kompletní montáž (oživení, konfigurace, nastavení a uvedení do provozu) specifikovaného bloku/zařízení a souvisejícího příslušenství včetně drobného montážního materiálu – veškeré potřebné mechanizmy, včetně obsluhy, náklady na mzdy??°?????°? !! !!
P | 17 | 75M82X |  | Switch Ethernet L2 - montáž | KUS | 4 | 0 | 0 | 0 | 2
PP
VV |  |  |  | 1: Dle technické zprávy, výkresových příloh projektové dokumentace a dle TKP staveb státních drah. Dle výkazů materiálu projektu.///
TS |  |  |  | 1. Položka obsahuje: – kompletní montáž (oživení, konfigurace, nastavení a uvedení do provozu) specifikovaného bloku/zařízení a souvisejícího příslušenství včetně drobného montážního materiálu – veškeré potřebné mechanizmy, včetně obsluhy, náklady na mzdy a přibližné (průměrné) náklady na pořízení potřebných materiálů včetně všech ostatních vedlejších nákladů
P | 18 | 75M83X |  | Miniswitch Ethernet 4 porty - montáž | KUS | 26 | 0 | 0 | 0 | 2
PP
VV |  |  |  | 1: Dle technické zprávy, výkresových příloh projektové dokumentace a dle TKP staveb státních drah. Dle výkazů materiálu projektu.///
TS |  |  |  | 1. Položka obsahuje: – kompletní montáž (oživení, konfigurace, nastavení a uvedení do provozu) specifikovaného bloku/zařízení a souvisejícího příslušenství včetně drobného montážního materiálu – veškeré potřebné mechanizmy, včetně obsluhy, náklady na mzdy a přibližné (průměrné) náklady na pořízení potřebných materiálů včetně všech ostatních vedlejších nákladů
P | 19 | 75M85X |  | SFP modul -Mediakonvertor optika/ethernet - montáž | KUS | 52 | 0 | 0 | 0 | 2
PP
VV |  |  |  | 1: Dle technické zprávy, výkresových příloh projektové dokumentace a dle TKP staveb státních drah. Dle výkazů materiálu projektu.///
TS |  |  |  | 1. Položka obsahuje: – kompletní montáž (oživení, konfigurace, nastavení a uvedení do provozu) specifikovaného bloku/zařízení a souvisejícího příslušenství včetně drobného montážního materiálu – veškeré potřebné mechanizmy, včetně obsluhy, náklady na mzdy?????????? !! !!
SD |  | O990 |  | Poplatky za skládky, ostatní |  |  |  | 0
P | 39 | 015849 |  | Zbytky kabelů, vodičů | T | 0.001 | 0 | 0 | 0 | 2
PP
VV |  |  |  | 1: Dle technické zprávy a výkresových příloh projektové dokumentace. Dle výkazů materiálu projektu.//2: - kousky kabelů a vodičů:;0,001//t ///
TS |  |  |  | Položka obsahuje veškeré poplatky provozovateli skládky související s převzetím, uložením, ppř. likvidací odpadu. Položka neobsahuje náklady spojené s dopravou z místa stavby na místo převzetí provozovatele skládky. Položky se užije: 1. jak v případě vlastního skládkování 2. tak v případě recyklace, prováděné provozovatelem skládky V případě, že je možné dvojí využití v rámci jednoho objektu, použije se položky dvakrát a odliší se variantou.
P | 41 | 150101-O |  | Obaly papírové | T | 0.001 | 0 | 0 | 0 | 2
PP
VV |  |  |  | 1: Dle technické zprávy a výkresových příloh projektové dokumentace. Dle výkazů materiálu projektu.//2: - papírové krabice a papírové obaly:;0,001//t ///
TS |  |  |  | Položka obsahuje veškeré poplatky provozovateli skládky související s převzetím, uložením, ppř. likvidací odpadu. Položka neobsahuje náklady spojené s dopravou z místa stavby na místo převzetí provozovatele skládky. Položky se užije: 1. jak v případě vlastního skládkování 2. tak v případě recyklace, prováděné provozovatelem skládky V případě, že je možné dvojí využití v rámci jednoho objektu, použije se položky dvakrát a odliší se variantou.
P | 40 | 150102-O |  | Obaly plastové | T | 0.002 | 0 | 0 | 0 | 2
PP
VV |  |  |  | 1: Dle technické zprávy a výkresových příloh projektové dokumentace. Dle výkazů materiálu projektu.//2: - zbytky plastových obalů:;0,002//t ///
TS |  |  |  | Položka obsahuje veškeré poplatky provozovateli skládky související s převzetím, uložením, ppř. likvidací odpadu. Položka neobsahuje náklady spojené s dopravou z místa stavby na místo převzetí provozovatele skládky. Položky se užije: 1. jak v případě vlastního skládkování 2. tak v případě recyklace, prováděné provozovatelem skládky V případě, že je možné dvojí využití v rámci jednoho objektu, použije se položky dvakrát a odliší se variantou.
P | 42 | 170102-O |  | Stavební suť | T | 0.004 | 0 | 0 | 0 | 2
PP
VV |  |  |  | 1: Dle technické zprávy a výkresových příloh projektové dokumentace. Dle výkazů materiálu projektu.//2: - stavební suť 0,002m3 =0,002 x 1,8t/m3 = 0,0036t //t ///
TS |  |  |  | Položka obsahuje veškeré poplatky provozovateli skládky související s převzetím, uložením, ppř. likvidací odpadu. Položka neobsahuje náklady spojené s dopravou z místa stavby na místo převzetí provozovatele skládky. Položky se užije: 1. jak v případě v
P | 43 | 97910010000 |  | Odvoz stavební suti na vzdálenost 1km | T | 0.004 | 0 | 0 | 0 | 2
PP
VV |  |  |  | 1: Dle technické zprávy a výkresových příloh projektové dokumentace. Dle výkazů materiálu projektu.//2: stavební suť = 0,036t //t ///
TS |  |  |  | Položka obsahuje náklady spojené s dopravou z místa stavby na místo převzetí provozovatele skládky a zpět, včetně naložení na dopravní prostředek.
P | 44 | 97910020000 |  | příplatek za každý další 1km u odvozu suti (28km) | T | 0.1 | 0 | 0 | 0 | 2
PP
VV |  |  |  | 1: Dle technické zprávy a výkresových příloh projektové dokumentace. Dle výkazů materiálu projektu.//2: stavební suť = 0,0036t //3: 0,0036 x 28 = 0,100t ///
TS |  |  |  | Položka obsahuje náklady spojené s dopravou z místa stavby na místo převzetí provozovatele skládky a zpět, včetně naložení na dopravní prostředek.

## PS 90-14-02
ASPE10 |  |  |  | Firma: Moravia Consult | [5 empty] | 3
|  |  |  | Příloha k formuláři pro ocenění nabídky | [5 empty] | 3
S | Stavba: | 16-013-232 |  | Rekonstrukce SZZ Veselí nad Moravou |  |  | PS 90-14-02 | 0 | 0,00 | 2
O | Rozpočet: | PS 90-14-02 |  | Dálková diagnostika technologických systémů |  |  |  |  | 15,00 | 2
Typ | Poř. číslo | Kód položky | Varianta | Název položky | MJ | Množství | Cena |  | 21,00 | 2
[7 empty] | Jednotková | Celkem
0 | 1 | 2 | 3 | 4 | 5 | 6 | 9 | 10
SD |  | 746 |  | Dálková diagnostika TS ŽDC - serverová část |  |  |  | 0
P | 1 | R001 |  | Software pro začlenění jednoho techologického objektu do InS systému DDTS ŽDC dle TP a TS2/2008 - ZSE (například rozvaděč EOV,ústředna EPS, převodník | KS | 47 | 0 | 0 | 0 | 2
PP |  |  |  | pro odečet elektroměrů) ~
VV |  |  |  | 1: 47; Dle technické zprávy, TKP staveb státních drah. Dle příloh projektové dokumentace.///
TS |  |  |  | Položka obsahuje: SW integraci jednoho rozváděče nebo ústředny z technologického systému integrované žst. do integračního serveru DDTS ŽDC dle směrnice TS 2/2008 - ZSE
P | 2 | R002 |  | Terminál server dálkové diagnostiky TS ŽDC, s konfigurací dle TZ, min. dle technických podmínek SŽDC k systému DDTS ŽDC, vč. parametrizace a oživení | KS | 1 | 0 | 0 | 0 | 2
PP
VV |  |  |  | 2: 1; Dle technické zprávy, TKP staveb státních drah. Dle příloh projektové dokumentace.///
TS |  |  |  | Položka obsahuje: Dodávku a montáž zařízení včetně podružného materiálu, dovozu a manipulace se zařízením, uvedení zařízení do provozu včetně předepsaných zkoušek. Dále obsahuje cenu dodavatelskou dokumentaci a pom. mechanismy včetně všech ostatních vedlejších nákladů, instalaci, oživení.
P | 3 | R003 |  | Aplikační a programové vybavení TeS včetně komunikačních driverů | KS | 1 | 0 | 0 | 0 | 2
PP
VV |  |  |  | 3: 1; Dle technické zprávy, TKP staveb státních drah. Dle příloh projektové dokumentace.///
TS |  |  |  | Položka obsahuje: Operační systém, aplikační sw, komunikační drivery,
P | 4 | R004 |  | SW licence TeS včetně komunikačních driverů | KS | 1 | 0 | 0 | 0 | 2
PP
VV |  |  |  | 4: 1; Dle technické zprávy, TKP staveb státních drah. Dle příloh projektové dokumentace.///
TS |  |  |  | Položka obsahuje: Licence operačního systému, aplikačního sw,komunikačních driverů
P | 5 | R005 |  | Klient systému DDTS ŽDC, stacionární pracoviště s konfigurací dle TZ, min. dle technických podmínek SŽDC k systému DDTS ŽDC, rozhraní Ethernet, Napáje | KS | 1 | 0 | 0 | 0 | 2
PP |  |  |  | ní 230 V AC, Monitor LCD ~
VV |  |  |  | 5: 1; Dle technické zprávy, TKP staveb státních drah. Dle příloh projektové dokumentace.///
TS |  |  |  | Položka obsahuje: Dovoz, montáž a manipulace, uvedení zařízení do provozu včetně předepsaných zkoušek a výchozí revize, dodavatelskou dokumentaci, zapojení
P | 6 | R006 |  | Klient systému DDTS ŽDC, mobilní pracoviště s konfigurací dle TZ, min. dle technických podmínek SŽDC k systému DDTS ŽDC, vč. paprametrizace a oživení | KS | 2 | 0 | 0 | 0 | 2
PP
VV |  |  |  | 6: 2; Dle technické zprávy, TKP staveb státních drah. Dle příloh projektové dokumentace.///
TS |  |  |  | Položka obsahuje: Dovoz, montáž a manipulace, uvedení zařízení do provozu včetně předepsaných zkoušek a výchozí revize, dodavatelskou dokumentaci, zapojení
P | 7 | R007 |  | Aplikační a programové vybavení klientského pracoviště DDTS | KS | 3 | 0 | 0 | 0 | 2
PP
VV |  |  |  | 7: 3; Dle technické zprávy, TKP staveb státních drah. Dle příloh projektové dokumentace.///
TS |  |  |  | Položka obsahuje: Operační systém, aplikační sw, komunikační drivery
P | 8 | R008 |  | SW licence klientského pracoviště DDTS | KS | 3 | 0 | 0 | 0 | 2
PP
VV |  |  |  | 8: 3; Dle technické zprávy, TKP staveb státních drah. Dle příloh projektové dokumentace.///
TS |  |  |  | Položka obsahuje: Licence poeračního systému, aplikačního sw,komunikačních driverů
P | 9 | R009 |  | Aplikační a programové vybavení telefonního zapojovače (dopravní klientská aplikace pro dohled TLS dle specifikace, grafické rozhraní, licence) | KS | 1 | 0 | 0 | 0 | 2
PP
VV |  |  |  | 9: 1; Dle technické zprávy, TKP staveb státních drah. Dle příloh projektové dokumentace.///
TS |  |  |  | Položka obsahuje: Aplikační sw telefonního zapojovače včetně licencí, komunikační drivery včetně licencí
P | 10 | R010 |  | Úprava dotykového terminálu telefonního zapojovače, pro zpřístupnění technologie DDTS ŽDC | KS | 1 | 0 | 0 | 0 | 2
PP
VV |  |  |  | 10: 1; Dle technické zprávy, TKP staveb státních drah. Dle příloh projektové dokumentace.///
TS |  |  |  | Položka obsahuje: Doplnění licence a konfigurace dotykového terminálu telefonního zapojovače
P | 11 | R011 |  | Konfigurace stávajích klientských pracovišť, úprava uživatelských oprávnění | KS | 1 | 0 | 0 | 0 | 2
PP
VV |  |  |  | 11: 1; Dle technické zprávy, TKP staveb státních drah. Dle příloh projektové dokumentace.///
TS |  |  |  | Položka obsahuje: Úprava konfigurace stávajícího klientského pracoviště pro zobrazení nově zaintegrovaných technologií, úprava uživatelských oprávnění
P | 12 | R012 |  | Software pro začlenění jednoho technologického objektu do aplikace klientského pracoviště systému dálkové diagnostiky TS ŽDC (například rozvaděč EOV, | KS | 47 | 0 | 0 | 0 | 2
PP |  |  |  | ústředna EPS, převodník pro odečet elektroměrů) ~
VV |  |  |  | 12: 47; Dle technické zprávy, TKP staveb státních drah. Dle příloh projektové dokumentace.///
TS |  |  |  | Položka obsahuje: SW integraci technologického objektu do klientského pracoviště DDTS ŽDC dle směrnice TS 2/2008 - ZSE
P | 13 | R013 |  | Průmyslový PC Integrační koncentrátor dálkové diagnostiky TS ŽDC dle technických podmínek SŽDC, provedení na montážní panel s konfigurací dle TZ, včet | KS | 1 | 0 | 0 | 0 | 2
PP |  |  |  | ně parametrizace a oživení ~
VV |  |  |  | 13: 1; Dle technické zprávy, TKP staveb státních drah. Dle příloh projektové dokumentace.///
TS |  |  |  | Položka obsahuje: Dodávku a montáž zařízení včetně podružného materiálu, dovozu a manipulace se zařízením, uvedení zařízení do provozu včetně předepsaných zkoušek a vystavení protokolů a výchozí revize. Dále obsahuje cenu dodavatelské dokumentace a pom. mechanismů včetně všech ostatních vedlejších nákladů.
P | 14 | R014 |  | SW vybavení InK včetně komunikačních driverů | KS | 1 | 0 | 0 | 0 | 2
PP
VV |  |  |  | 14: 1; Dle technické zprávy, TKP staveb státních drah. Dle příloh projektové dokumentace.///
TS |  |  |  | Položka obsahuje: Operační systém, aplikační sw, komunikační drivery
P | 15 | R015 |  | SW licence InK včetně komunikačních driverů | KS | 1 | 0 | 0 | 0 | 2
PP
VV |  |  |  | 15: 1; Dle technické zprávy, TKP staveb státních drah. Dle příloh projektové dokumentace.///
TS |  |  |  | Položka obsahuje: Licence poeračního systému, aplikačního sw,komunikačních driverů
P | 16 | R016 |  | Parametrizace a oživení InK | KS | 1 | 0 | 0 | 0 | 2
PP
VV |  |  |  | 16: 1; Dle technické zprávy, TKP staveb státních drah. Dle příloh projektové dokumentace.///
TS |  |  |  | Položka obsahuje: Činnosti pro nastavení a zprovoznění integračního koncentrátoru DDTS ŽDC v TDS síti TDS
P | 17 | R017 |  | Záložní zdroj napájení pro InK do 2000VA | KS | 1 | 0 | 0 | 0 | 2
PP
VV |  |  |  | 17: 1; Dle technické zprávy, TKP staveb státních drah. Dle příloh projektové dokumentace.///
TS |  |  |  | Položka obsahuje: Dovoz, montáž a manipulace, uvedení zařízení do provozu včetně předepsaných zkoušek a výchozí revize, dodavatelskou dokumentaci, zapojení
P | 18 | R018 |  | Software pro začlenění jednoho technologického objektu do InK systému dálkové diagnostiky TS ŽDC (například rozvaděč EOV,ústředna EPS, převodník pro | KS | 47 | 0 | 0 | 0 | 2
PP |  |  |  | odečet elektroměrů) ~
VV |  |  |  | 18: 47; Dle technické zprávy, TKP staveb státních drah. Dle příloh projektové dokumentace.///
TS |  |  |  | Položka obsahuje: Doplnění aplikačního sw InK pro začlenění jednoho technologického objektu
P | 19 | R019 |  | Rozvaděčová skříň DDTS, oceloplechová skříň, jednodveřové provedení, přívody spodem, příslušenství(servisní zásuvka, DIN lišty, svorkovnice,rozjištění | KS | 2 | 0 | 0 | 0 | 2
PP |  |  |  | , osvětlení, drobný montážní materiál) ~
VV |  |  |  | 19: 2; Dle technické zprávy, TKP staveb státních drah. Dle příloh projektové dokumentace.///
TS |  |  |  | Položka obsahuje: Dodávku a montáž zařízení včetně podružného materiálu, dovozu a manipulace se zařízením, uvedení zařízení do provozu včetně předepsaných zkoušek a výchozí revize. Dále obsahuje cenu dodavatelskou dokumentaci a pom. mechanismy včetně všech ostatních vedlejších nákladů.
P | 20 | R020 |  | Napájení rozvaděče 1 NPE AC 50 Hz, 230V/TN-S do 16 A. | KS | 2 | 0 | 0 | 0 | 2
PP
VV |  |  |  | 20: 2; Dle technické zprávy, TKP staveb státních drah. Dle příloh projektové dokumentace.///
TS |  |  |  | Položka obsahuje: Dovoz, montáž a manipulace, uvedení zařízení do provozu včetně předepsaných zkoušek a výchozí revize, dodavatelskou dokumentaci, zapojení
P | 21 | R021 |  | Řídicí stanice PLC, do 24xDI / 24xDO / 12xAI, RS 485, Ethernet, montáž na panel nebo DIN, včetně SW | KS | 2 | 0 | 0 | 0 | 2
PP
VV |  |  |  | 21: 2; Dle technické zprávy, TKP staveb státních drah. Dle příloh projektové dokumentace.///
TS |  |  |  | Položka obsahuje: Dovoz, montáž a manipulace, uvedení zařízení do provozu včetně předepsaných zkoušek a výchozí revize, dodavatelskou dokumentaci, zapojení, nastavení parametrů, aplikační software
P | 22 | R022 |  | Napájecí zdroj 2 DC 24 V / SELV, do 6 A, vstup 1 NPE AC 50 Hz, 230 V | KS | 2 | 0 | 0 | 0 | 2
PP
VV |  |  |  | 24: 2; Dle technické zprávy, TKP staveb státních drah. Dle příloh projektové dokumentace.///
TS |  |  |  | Položka obsahuje: Dovoz, montáž a manipulace, uvedení zařízení do provozu včetně předepsaných zkoušek a výchozí revize, dodavatelskou dokumentaci, zapojení
P | 23 | R023 |  | Převodník M-Bus/Ethernet pro max 15 zařízení, napájení 24V, komunikační přepěťová ochrana | KS | 17 | 0 | 0 | 0 | 2
PP
VV |  |  |  | 25: 17; Dle technické zprávy, TKP staveb státních drah. Dle příloh projektové dokumentace.///
TS |  |  |  | Položka obsahuje: Dovoz, montáž a manipulace, uvedení zařízení do provozu včetně předepsaných zkoušek a výchozí revize, dodavatelskou dokumentaci, zapojení, nastavení parametrů, aplikační software
SD |  | 747 |  | Zkoušky, revize a HZS |  |  |  | 0
P | 24 | 747BAC |  | Celková prohlídka, zkoušení, měření a vyhotovení výchozí revizní zprávy, pro objem IN přes 500 do 1000 tis. Kč | KS | 1 | 0 | 0 | 0 | 2
PP
VV |  |  |  | 22: 1; Dle technické zprávy, TKP staveb státních drah. Dle příloh projektové dokumentace.///
TS |  |  |  | Položka obsahuje: Cenu za celkovou prohlídku zařízení PS/SO, vč. měření, komplexních zkoušek a revizi zařízení tohoto PS/SO autorizovaným revizním technikem na silnoproudá zařízení podle požadavku ČSN, včetně hodnocení a vyhotovení celkové revizní zprávy. Dále obsahuje cenu za pom. mechanismy včetně všech ostatních vedlejších nákladů.
P | 25 | 747BAD |  | Příplatek k celkové prohlídce, zkoušení, měření a vyhotovení revizní zprávy pro objem IN přes 1000 tis. Kč, za každých dalších i započatých 500 tis. K | KS | 7 | 0 | 0 | 0 | 2
PP |  |  |  | č ~
VV |  |  |  | 23: 7; Dle technické zprávy, TKP staveb státních drah. Dle příloh projektové dokumentace.///
TS |  |  |  | Položka obsahuje: Cenu za celkovou prohlídku zařízení PS/SO, vč. měření, komplexních zkoušek a revizi zařízení tohoto PS/SO autorizovaným revizním technikem na silnoproudá zařízení podle požadavku ČSN, včetně hodnocení a vyhotovení celkové revizní zprávy. Dále obsahuje cenu za pom. mechanismy včetně všech ostatních vedlejších nákladů.
P | 26 | 747CAA |  | Provedení prohlídky a zkoušky právnickou osobou, vydání průkazu způsobilosti (pro funkční celek, provizorní stav) | KS | 1 | 0 | 0 | 0 | 2
PP
VV |  |  |  | 24: 1; Dle technické zprávy, TKP staveb státních drah. Dle příloh projektové dokumentace.///
TS |  |  |  | Položka obsahuje: Cenu za vyhotovení dokladu právnickou osobou o silnoproudých zařízeních a vydání průkazu způsobilosti. Dále obsahuje cenu za pom. mechanismy včetně všech ostatních vedlejších nákladů.
P | 27 | 747GAA |  | Dokončovací montážní práce na elektrickém zařízení | HOD | 24 | 0 | 0 | 0 | 2
PP
VV |  |  |  | 25: 24; Dle technické zprávy, TKP staveb státních drah. Dle příloh projektové dokumentace.///
TS |  |  |  | Položka obsahuje: Montáž - práce spojené s uváděním zařízení do provozu, drobné montážní práce v rozvaděčích, koordinaci se zhotoviteli souvisejících zařízení apod. Dále obsahuje cenu za pom. mechanismy včetně všech ostatních vedlejších nákladů.
P | 29 | 747GAC |  | Zkušební provoz | HOD | 24 | 0 | 0 | 0 | 2
PP
VV |  |  |  | 27: 24; Dle technické zprávy, TKP staveb státních drah. Dle příloh projektové dokumentace.///
TS |  |  |  | Položka obsahuje: Cenu za dobu kdy je zařízení po individálních zkouškách dáno do provozu s prokázáním technických a kvalitativních parametrů zařízení. Dále obsahuje cenu za pom. mechanismy včetně všech ostatních vedlejších nákladů.
P | 30 | 747GAD |  | Zaškolení obsluhy | HOD | 8 | 0 | 0 | 0 | 2
PP
VV |  |  |  | 28: 8; Dle technické zprávy, TKP staveb státních drah. Dle příloh projektové dokumentace.///
TS |  |  |  | Položka obsahuje: Cenu za dobu kdy je s funkcí seznamována obsluha zařízení, včetně odevzdání dokumentace skutečného provedení. Dále obsahuje cenu za pom. mechanismy včetně všech ostatních vedlejších nákladů.
P | 28 | 747GAE |  | Manipulace na zařízeních prováděné provozovatelem, spoluúčast organizačních jednotek SŽDC. | HOD | 24 | 0 | 0 | 0 | 2
PP
VV |  |  |  | 26: 24; Dle technické zprávy, TKP staveb státních drah. Dle příloh projektové dokumentace.///
TS |  |  |  | Položka obsahuje : Cenu za manipulace na zařízeních prováděné provozovatelem nutnách pro další práce zhotovitele na technologickém souboru. Položka dále obsahuje cenu za pom. mechanismy včetně všech ostatních vedlejších nákladů

## PS 90-28-01
ASPE10 |  |  |  | Firma: Moravia Consult | [5 empty] | 3
|  |  |  | Příloha k formuláři pro ocenění nabídky | [5 empty] | 3
S | Stavba: | 16-013-232 |  | Rekonstrukce SZZ Veselí nad Moravou |  |  | PS 90-28-01 | 0 | 0,00 | 2
O | Rozpočet: | PS 90-28-01 |  | Dálkové ovládání zabezpečovacího zařízení |  |  |  |  | 15,00 | 2
Typ | Poř. číslo | Kód položky | Varianta | Název položky | MJ | Množství | Cena |  | 21,00 | 2
[7 empty] | Jednotková | Celkem
0 | 1 | 2 | 3 | 4 | 5 | 6 | 9 | 10
SD |  | 2 |  | rozvody NN |  |  |  | 0
P | 23 | 742H13 |  | KABEL NN ČTYŘ- A PĚTIŽÍLOVÝ CU S PLASTOVOU IZOLACÍ OD 25 DO 50 MM2 | M | 50 | 0 | 0 | 0 | 2
PP
VV |  |  |  | Viz Půdorys 2. NP///
TS |  |  |  | 1. Položka obsahuje: – manipulace a uložení kabelu (do země, chráničky, kanálu, na rošty, na TV a pod.) 2. Položka neobsahuje: – příchytky, spojky, koncovky, chráničky apod. 3. Způsob měření: Měří se metr délkový.
P | 24 | 742H14 |  | KABEL NN ČTYŘ- A PĚTIŽÍLOVÝ CU S PLASTOVOU IZOLACÍ OD 70 DO 120 MM2 | M | 40 | 0 | 0 | 0 | 2
PP
VV |  |  |  | Viz Půdorys 2. NP///
TS |  |  |  | 1. Položka obsahuje: – manipulace a uložení kabelu (do země, chráničky, kanálu, na rošty, na TV a pod.) 2. Položka neobsahuje: – příchytky, spojky, koncovky, chráničky apod. 3. Způsob měření: Měří se metr délkový.
P | 25 | 742H15 |  | KABEL NN ČTYŘ- A PĚTIŽÍLOVÝ CU S PLASTOVOU IZOLACÍ OD 150 DO 240 MM2 | M | 30 | 0 | 0 | 0 | 2
PP
VV |  |  |  | Viz Půdorys 2. NP///
TS |  |  |  | 1. Položka obsahuje: – manipulace a uložení kabelu (do země, chráničky, kanálu, na rošty, na TV a pod.) 2. Položka neobsahuje: – příchytky, spojky, koncovky, chráničky apod. 3. Způsob měření: Měří se metr délkový.
P | 26 | 742K13 |  | UKONČENÍ DVOU AŽ PĚTIŽÍLOVÉHO KABELU V ROZVADĚČI NEBO NA PŘÍSTROJI OD 25 DO 50 MM2 | KUS | 4 | 0 | 0 | 0 | 2
PP
VV |  |  |  | Viz Schéma napájení///
TS |  |  |  | 1. Položka obsahuje: – všechny práce spojené s úpravou kabelů pro montáž včetně veškerého příslušentsví 2. Položka neobsahuje: X 3. Způsob měření: Udává se počet kusů kompletní konstrukce nebo práce.
P | 27 | 742K14 |  | UKONČENÍ DVOU AŽ PĚTIŽÍLOVÉHO KABELU V ROZVADĚČI NEBO NA PŘÍSTROJI OD 70 DO 120 MM2 | KUS | 4 | 0 | 0 | 0 | 2
PP
VV |  |  |  | Viz Schéma napájení///
TS |  |  |  | 1. Položka obsahuje: – všechny práce spojené s úpravou kabelů pro montáž včetně veškerého příslušentsví 2. Položka neobsahuje: X 3. Způsob měření: Udává se počet kusů kompletní konstrukce nebo práce.
P | 28 | 742K15 |  | UKONČENÍ DVOU AŽ PĚTIŽÍLOVÉHO KABELU V ROZVADĚČI NEBO NA PŘÍSTROJI OD 150 DO 240 MM2 | KUS | 4 | 0 | 0 | 0 | 2
PP
VV |  |  |  | Viz Schéma napájení///
TS |  |  |  | 1. Položka obsahuje: – všechny práce spojené s úpravou kabelů pro montáž včetně veškerého příslušentsví 2. Položka neobsahuje: X 3. Způsob měření: Udává se počet kusů kompletní konstrukce nebo práce.
P | 29 | 742Z23 |  | DEMONTÁŽ KABELOVÉHO VEDENÍ NN | M | 20 | 0 | 0 | 0 | 2
PP
VV |  |  |  | Demontáž stávajících kabelů z rozvaděčů RH2 a RHZ2///
TS |  |  |  | 1. Položka obsahuje: – všechny náklady na demontáž stávajícího zařízení se všemi pomocnými doplňujícími úpravami pro jeho likvidaci – naložení vybouraného materiálu na dopravní prostředek 2. Položka neobsahuje: – odvoz vybouraného materiálu – poplatek za likvidaci odpadů (nacení se dle SSD 0) 3. Způsob měření: Měří se metr délkový.
P | 30 | 744312 |  | ROZVADĚČ NN SKŘÍŇOVÝ OCELOPLECHOVÝ PRÁZDNÝ, IP 40, HLOUBKY DO 500 MM, ŠÍŘKY OD 510 DO 800 MM, VÝŠKY DO 2250 MM | KUS | 2 | 0 | 0 | 0 | 2
PP
VV |  |  |  | Viz Schéma napájení///
TS |  |  |  | 1. Položka obsahuje: – přípravu podkladu pro osazení vč. upevňovacího materiálu – veškerý podružný a pomocný materiál – provedení zkoušek, dodání předepsaných zkoušek, revizí a atestů 2. Položka neobsahuje: – přístrojové vybavení ( jističe, stykače apod. ), přípojnice 3. Způsob měření: Udává se počet kusů kompletní konstrukce nebo práce.
P | 31 | 744411 |  | PŘÍPOJNICE DO ROZVADĚČE NN CU VČETNĚ DRŽÁKŮ DO 500 MM2 | M | 2 | 0 | 0 | 0 | 2
PP
VV |  |  |  | Viz Schéma napájení///
TS |  |  |  | 1. Položka obsahuje: – měření, dělení, vrtání, tvarování, spojování a pod. – veškerý podružný a pomocný materiál – držáky, izolátory a pod. – upevnění do rozvaděče/ ke konstrukci 2. Položka neobsahuje: X 3. Způsob měření: Měří se metr délkový.
P | 32 | 744D31 |  | KOMPAKTNÍ JISTIČ DO 250 A - SPÍNACÍ BLOK VČETNĚ PŘIPOJOVACÍ SADY, DO 25 KA | KUS | 2 | 0 | 0 | 0 | 2
PP
VV |  |  |  | Viz Schéma napájení///
TS |  |  |  | 1. Položka obsahuje: – veškerý spojovací materiál vč. připojovacího vedení – technický popis viz. projektová dokumentace 2. Položka neobsahuje: X 3. Způsob měření: Udává se počet kusů kompletní konstrukce nebo práce.
P | 33 | 744D33 |  | KOMPAKTNÍ JISTIČ DO 250 A - NADPROUDOVÁ SPOUŠŤ | KUS | 2 | 0 | 0 | 0 | 2
PP
VV |  |  |  | Viz Schéma napájení///
TS |  |  |  | 1. Položka obsahuje: – veškerý spojovací materiál vč. připojovacího vedení – technický popis viz. projektová dokumentace 2. Položka neobsahuje: X 3. Způsob měření: Udává se počet kusů kompletní konstrukce nebo práce.
P | 34 | 744D3A |  | KOMPAKTNÍ JISTIČ DO 250 A - NAPĚŤOVÁ SPOUŠŤ | KUS | 2 | 0 | 0 | 0 | 2
PP
VV |  |  |  | Viz Schéma napájení///
TS |  |  |  | 1. Položka obsahuje: – veškerý spojovací materiál vč. připojovacího vedení – technický popis viz. projektová dokumentace 2. Položka neobsahuje: X 3. Způsob měření: Udává se počet kusů kompletní konstrukce nebo práce.
P | 35 | 744D3E |  | KOMPAKTNÍ JISTIČ DO 250 A - PŘÍPRAVA PRO ZABLOMBOVÁNÍ | KUS | 2 | 0 | 0 | 0 | 2
PP
VV |  |  |  | Viz Schéma napájení///
TS |  |  |  | 1. Položka obsahuje: – veškerý spojovací materiál vč. připojovacího vedení – technický popis viz. projektová dokumentace 2. Položka neobsahuje: X 3. Způsob měření: Udává se počet kusů kompletní konstrukce nebo práce.
P | 36 | 744D41 |  | KOMPAKTNÍ JISTIČ PŘES 250 DO 630 A - SPÍNACÍ BLOK VČETNĚ PŘIPOJOVACÍ SADY, DO 25 KA | KUS | 6 | 0 | 0 | 0 | 2
PP
VV |  |  |  | Viz Schéma napájení///
TS |  |  |  | 1. Položka obsahuje: – veškerý spojovací materiál vč. připojovacího vedení – technický popis viz. projektová dokumentace 2. Položka neobsahuje: X 3. Způsob měření: Udává se počet kusů kompletní konstrukce nebo práce.
P | 37 | 744D43 |  | KOMPAKTNÍ JISTIČ PŘES 250 DO 630 A - NADPROUDOVÁ SPOUŠŤ | KUS | 4 | 0 | 0 | 0 | 2
PP
VV |  |  |  | Viz Schéma napájení///
TS |  |  |  | 1. Položka obsahuje: – veškerý spojovací materiál vč. připojovacího vedení – technický popis viz. projektová dokumentace 2. Položka neobsahuje: X 3. Způsob měření: Udává se počet kusů kompletní konstrukce nebo práce.
P | 38 | 744D4A |  | KOMPAKTNÍ JISTIČ PŘES 250 DO 630 A - NAPĚŤOVÁ SPOUŠŤ | KUS | 2 | 0 | 0 | 0 | 2
PP
VV |  |  |  | Viz Schéma napájení///
TS |  |  |  | 1. Položka obsahuje: – veškerý spojovací materiál vč. připojovacího vedení – technický popis viz. projektová dokumentace 2. Položka neobsahuje: X 3. Způsob měření: Udává se počet kusů kompletní konstrukce nebo práce.
P | 39 | 744D4E |  | KOMPAKTNÍ JISTIČ PŘES 250 DO 630 A - PŘÍPRAVA PRO ZABLOMBOVÁNÍ | KUS | 2 | 0 | 0 | 0 | 2
PP
VV |  |  |  | Viz Schéma napájení///
TS |  |  |  | 1. Položka obsahuje: – veškerý spojovací materiál vč. připojovacího vedení – technický popis viz. projektová dokumentace 2. Položka neobsahuje: X 3. Způsob měření: Udává se počet kusů kompletní konstrukce nebo práce.
P | 40 | 744E31 |  | ODPÍNAČ PRO VÁLCOVÉ POJISTKY TŘÍPÓLOVÝ DO 32 A | KUS | 4 | 0 | 0 | 0 | 2
PP
VV |  |  |  | Viz Schéma napájení///
TS |  |  |  | 1. Položka obsahuje: – veškerý spojovací materiál vč. připojovacího vedení – technický popis viz. projektová dokumentace 2. Položka neobsahuje: X 3. Způsob měření: Udává se počet kusů kompletní konstrukce nebo práce.
P | 41 | 744I01 |  | POJISTKOVÁ VLOŽKA DO 160 A | KUS | 12 | 0 | 0 | 0 | 2
PP
VV |  |  |  | Viz Schéma napájení///
TS |  |  |  | 1. Položka obsahuje: – technický popis viz. projektová dokumentace 2. Položka neobsahuje: X 3. Způsob měření: Udává se počet kusů kompletní konstrukce nebo práce.
P | 42 | 744O14 |  | ELEKTROMĚR | KUS | 4 | 0 | 0 | 0 | 2
PP
VV |  |  |  | Viz Schéma napájení///
TS |  |  |  | 1. Položka obsahuje: – veškerý spojovací materiál vč. připojovacího vedení – technický popis viz. projektová dokumentace 2. Položka neobsahuje: X 3. Způsob měření: Udává se počet kusů kompletní konstrukce nebo práce.
P | 43 | 744O21 |  | MĚŘÍCÍ TRANSFORMÁTOR PROUDU DO 1500/5 A | KUS | 12 | 0 | 0 | 0 | 2
PP
VV |  |  |  | Viz Schéma napájení///
TS |  |  |  | 1. Položka obsahuje: – veškerý spojovací materiál vč. připojovacího vedení – technický popis viz. projektová dokumentace 2. Položka neobsahuje: X 3. Způsob měření: Udává se počet kusů kompletní konstrukce nebo práce.
P | 44 | 744O34 |  | ZKUŠEBNÍ SVORKOVNICE | KUS | 4 | 0 | 0 | 0 | 2
PP
VV |  |  |  | Viz Schéma napájení///
TS |  |  |  | 1. Položka obsahuje: – veškerý spojovací materiál vč. připojovacího vedení – technický popis viz. projektová dokumentace 2. Položka neobsahuje: X 3. Způsob měření: Udává se počet kusů kompletní konstrukce nebo práce.
P | 45 | 744R13 |  | SVORKA OD 25 DO 50 MM2 | KUS | 6 | 0 | 0 | 0 | 2
PP
VV |  |  |  | Viz Schéma napájení///
TS |  |  |  | 1. Položka obsahuje: – veškeré příslušenství – technický popis viz. projektová dokumentace 2. Položka neobsahuje: X 3. Způsob měření: Udává se počet kusů kompletní konstrukce nebo práce.
P | 46 | 744R14 |  | SVORKA OD 70 DO 120 MM2 | KUS | 6 | 0 | 0 | 0 | 2
PP
VV |  |  |  | Viz Schéma napájení///
TS |  |  |  | 1. Položka obsahuje: – veškeré příslušenství – technický popis viz. projektová dokumentace 2. Položka neobsahuje: X 3. Způsob měření: Udává se počet kusů kompletní konstrukce nebo práce.
P | 47 | 744R15 |  | SVORKA OD 150 MM2 | KUS | 6 | 0 | 0 | 0 | 2
PP
VV |  |  |  | Viz Schéma napájení///
TS |  |  |  | 1. Položka obsahuje: – veškeré příslušenství – technický popis viz. projektová dokumentace 2. Položka neobsahuje: X 3. Způsob měření: Udává se počet kusů kompletní konstrukce nebo práce.
P | 48 | 744R35 |  | OZNAČOVACÍ ŠTÍTEK DO ROZVADĚČE NN | KUS | 6 | 0 | 0 | 0 | 2
PP
VV |  |  |  | Viz Schéma napájení///
TS |  |  |  | 1. Položka obsahuje: – veškeré příslušenství – technický popis viz. projektová dokumentace 2. Položka neobsahuje: X 3. Způsob měření: Udává se počet kusů kompletní konstrukce nebo práce.
P | 49 | 744R36 |  | OBAL NA VÝKRESY DO ROZVADĚČE NN | KUS | 2 | 0 | 0 | 0 | 2
PP
VV |  |  |  | Viz Schéma napájení///
TS |  |  |  | 1. Položka obsahuje: – veškeré příslušenství – technický popis viz. projektová dokumentace 2. Položka neobsahuje: X 3. Způsob měření: Udává se počet kusů kompletní konstrukce nebo práce.
P | 50 | 744Z01 |  | DEMONTÁŽ ROZVODNICE NN | KUS | 2 | 0 | 0 | 0 | 2
PP
VV |  |  |  | Demontáž stávajících rozvaděčů ER01 a ER02///
TS |  |  |  | 1. Položka obsahuje: – všechny náklady na demontáž stávajícího zařízení se všemi pomocnými doplňujícími úpravami pro jeho likvidaci – naložení vybouraného materiálu na dopravní prostředek 2. Položka neobsahuje: – odvoz vybouraného materiálu – poplatek za likvidaci odpadů (nacení se dle SSD 0) 3. Způsob měření: Udává se počet kusů kompletní konstrukce nebo práce.
P | 51 | 744Z05 |  | DEMONTÁŽ JISTIČE NEBO VYPÍNAČE Z ROZVADĚČE NN | KUS | 2 | 0 | 0 | 0 | 2
PP
VV |  |  |  | Demontáž stávajících jističů v rozvaděčích RH2 a RHZ2///
TS |  |  |  | 1. Položka obsahuje: – všechny náklady na demontáž stávajícího zařízení se všemi pomocnými doplňujícími úpravami pro jeho likvidaci – naložení vybouraného materiálu na dopravní prostředek 2. Položka neobsahuje: – odvoz vybouraného materiálu – poplatek za likvidaci odpadů (nacení se dle SSD 0) 3. Způsob měření: Udává se počet kusů kompletní konstrukce nebo práce.
P | 52 | 747213 |  | CELKOVÁ PROHLÍDKA, ZKOUŠENÍ, MĚŘENÍ A VYHOTOVENÍ VÝCHOZÍ REVIZNÍ ZPRÁVY, PRO OBJEM IN PŘES 500 DO 1000 TIS. KČ | KUS | 1 | 0 | 0 | 0 | 2
PP
VV |  |  |  | Nutná podmínka pro uvedení do provozu///
TS |  |  |  | 1. Položka obsahuje: – cenu za celkovou prohlídku zařízení PS/SO, vč. měření, komplexních zkoušek a revizi zařízení tohoto PS/SO autorizovaným revizním technikem na silnoproudá zařízení podle požadavku ČSN, včetně hodnocení a vyhotovení celkové revizní zprávy 2. Položka neobsahuje: X 3. Způsob měření: Udává se počet kusů kompletní konstrukce nebo práce.
P | 53 | 747301 |  | PROVEDENÍ PROHLÍDKY A ZKOUŠKY PRÁVNICKOU OSOBOU, VYDÁNÍ PRŮKAZU ZPŮSOBILOSTI | KUS | 1 | 0 | 0 | 0 | 2
PP
VV |  |  |  | Nutná podmínka pro uvedení do provozu///
TS |  |  |  | 1. Položka obsahuje: – cenu za vyhotovení dokladu právnickou osobou o silnoproudých zařízeních a vydání průkazu způsobilosti 2. Položka neobsahuje: X 3. Způsob měření: Udává se počet kusů kompletní konstrukce nebo práce.
SD |  | M01 |  | Dálkové ovládání zabezpečovacího zařízení |  |  |  | 0
P | 1 | 75B111 |  | Vnitřní kabelové rozvody do 20 kabelů - dodávka | M | 20 | 0 | 0 | 0 | 2
PP
VV |  |  |  | Viz textová a výkresová část zadávací dokumentace///
TS |  |  |  | 1. Položka obsahuje: – dodávka kabelů vč. eventuálních konektorů a potřebného pomocného materiálu a jeho dopravy na místo určení – všechny náklady na kabely včetně pomocného materiálu – dopravu do místa určení 2. Položka neobsahuje: X 3. Způsob měření: Měří se v metrech délkových kabelových žlabů nebo jiné kabelové konstrukce.
P | 2 | 75B117 |  | Vnitřní kabelové rozvody do 20 kabelů - montáž | M | 20 | 0 | 0 | 0 | 2
PP
VV |  |  |  | Viz textová a výkresová část zadávací dokumentace///
TS |  |  |  | 1. Položka obsahuje: – položení kabelu do rozvodného žlabu, vyformování, vyvázání vč. zapojení na stojany nebo skříně – montáž vnitřních kabelových rozvodů obsahuje všechny pomocné a doplňující práce a součásti, případné použití mechanizmů, náklady na mzdy 2. Položka neobsahuje: X 3. Způsob měření: Měří se v metrech délkových kabelových žlabů nebo jiné kabelové konstrukce.
P | 3 | 75B118 |  | Vnitřní kabelové rozvody do 20 kabelů - demontáž | M | 20 | 0 | 0 | 0 | 2
PP
VV |  |  |  | Viz textová a výkresová část zadávací dokumentace///
TS |  |  |  | 1. Položka obsahuje: – demontáž kabelů v rozvodném žlabu, odpojení ve stojanech nebo ve skříních – všechny náklady na demontáž kabelů ze žlabů, se všemi pomocnými a doplňujícími pracemi a součástmi, případné použití mechanizmů, náklady na mzdy – naložení vybouraného materiálu na dopravní prostředek – odvoz vybouraného materiálu do skladu nebo na likvidaci 2. Položka neobsahuje: – poplatek za likvidaci odpadů (nacení se dle SSD 0) 3. Způsob měření: Měří se v metrech délkových kabelových žlabů nebo jiné kabelové konstrukce.
P | 4 | 75B251 |  | Panel velkoplošného zobrazení - dodávka | KUS | 3 | 0 | 0 | 0 | 2
PP
VV |  |  |  | Viz textová a výkresová část zadávací dokumentace///
TS |  |  |  | 1. Položka obsahuje: – dodávka jedné zobrazovací sekce a její doprava na místo určení včetně kompletního hardwarového vybavení a propojovacích vedení – všechny náklady na dodání zařízení a veškerého pomocného materiálu a jeho dopravy 2. Položka neobsahuje: X 3. Způsob měření: Udává se počet kusů kompletní konstrukce nebo práce.
P | 5 | 75B257 |  | Panel velkoplošného zobrazení - montáž | KUS | 3 | 0 | 0 | 0 | 2
PP
VV |  |  |  | Viz textová a výkresová část zadávací dokumentace///
TS |  |  |  | 1. Položka obsahuje: – montáž panelu velkoplošného zobrazení, včetně propojovacích vedení – všechny náklady na úplnou montáž uvedeného zařízení se všemi pomocnými a doplňujícími pracemi a součástmi, případné použití mechanizmů, včetně dopravy ze skladu k místu montáže, náklady na mzdy 2. Položka neobsahuje: X 3. Způsob měření: Udává se počet kusů kompletní konstrukce nebo práce.
P | 6 | 75B561 |  | Úprava reléových, napájecích nebo kabelových stojanů nebo skříní - dodávka | KUS | 3 | 0 | 0 | 0 | 2
PP
VV |  |  |  | Viz textová a výkresová část zadávací dokumentace///
TS |  |  |  | 1. Položka obsahuje: – dodání kompletního vnitřního zařízení podle typu určeného položkou včetně potřebného pomocného materiálu a jeho dopravy na místo určení – všechny náklady na pořízení příslušných úprav reléových, napájecích nebo kabelových stojanů včetně pomocných materiálů a jejich dopravu do místa určení 2. Položka neobsahuje: X 3. Způsob měření: Udává se počet kusů kompletní konstrukce nebo práce.
P | 7 | 75B567 |  | Úprava reléových, napájecích nebo kabelových stojanů nebo skříní - montáž | KUS | 3 | 0 | 0 | 0 | 2
PP
VV |  |  |  | Viz textová a výkresová část zadávací dokumentace///
TS |  |  |  | 1. Položka obsahuje: – provedení úprav reléových napájecích nebo kabelových stojanů na místě určení, zapojení – všechny náklady na montáž dodaného zařízení se všemi pomocnými a doplňujícími pracemi a součástmi, případné použití mechanizmů, náklady na mzdy 2. Položka neobsahuje: X 3. Způsob měření: Udává se počet kusů kompletní konstrukce nebo práce.
P | 8 | 75B568 |  | Úprava reléových, napájecích nebo kabelových stojanů nebo skříní - demontáž | KUS | 1 | 0 | 0 | 0 | 2
PP
VV |  |  |  | Viz textová a výkresová část zadávací dokumentace///
TS |  |  |  | 1. Položka obsahuje: – demontáž úprav reléových napájecích nebo kabelových stojanů, odpojení – všechny náklady na demontáž zařízení se všemi pomocnými a doplňujícími pracemi a součástmi, případné použití mechanizmů, náklady na mzdy – naložení vybouraného materiálu na dopravní prostředek – odvoz vybouraného materiálu do skladu nebo na likvidaci 2. Položka neobsahuje: – poplatek za likvidaci odpadů (nacení se dle SSD 0) 3. Způsob měření: Udává se počet kusů kompletní konstrukce nebo práce.
P | 9 | 75B851.R |  | Úprava stávající skříně DOZ - dodávka | KUS | 1 | 0 | 0 | 0 | 2
PP
VV |  |  |  | Viz textová a výkresová část zadávací dokumentace///
TS |  |  |  | 1. Položka obsahuje: – dodávky pro úpravy stávající skříně DOZ na CDP Přerov podle typu určeného položkou včetně potřebného pomocného materiálu a jeho dopravy na místo určení – všechny náklady na pořízení dodávek pro úpravy příslušné skříně včetně pomocného materiálu a její dopravu do místa určení 2. Položka neobsahuje: X 3. Způsob měření: Udává se počet kusů kompletní konstrukce nebo práce.
P | 10 | 75B857.R |  | Úprava stávající skříně DOZ - montáž | KUS | 1 | 0 | 0 | 0 | 2
PP
VV |  |  |  | Viz textová a výkresová část zadávací dokumentace///
TS |  |  |  | 1. Položka obsahuje: – úpravy stívající skříně DOZ na CDP Přerov, zapojení – všechny náklady na montáž dodaného zařízení se všemi pomocnými a doplňujícími pracemi a součástmi, případné použití mechanizmů, náklady na mzdy 2. Položka neobsahuje: X 3. Způsob měření: Udává se počet kusů kompletní konstrukce nebo práce.
P | 11 | 75B971 |  | SW pracoviště dispečera DOZ - dodávka | KUS | 1 | 0 | 0 | 0 | 2
PP
VV |  |  |  | Viz textová a výkresová část zadávací dokumentace///
TS |  |  |  | 1. Položka obsahuje: – dodání SW pracoviště dispečera DOZ podle typu určeného položkou – všechny náklady na pořízení příslušného programového vybavení 2. Položka neobsahuje: X 3. Způsob měření: Udává se počet kusů kompletní konstrukce nebo práce.
P | 12 | 75B977 |  | SW pracoviště dispečera DOZ - montáž | KUS | 1 | 0 | 0 | 0 | 2
PP
VV |  |  |  | Viz textová a výkresová část zadávací dokumentace///
TS |  |  |  | 1. Položka obsahuje: – tvorba a instalace SW pracoviště dispečera DOZ podle specifikace místa použití – všechny náklady na tvorbu a instalaci příslušného programového vybavení 2. Položka neobsahuje: X 3. Způsob měření: Udává se počet kusů kompletní konstrukce nebo práce.
P | 13 | 75B987 |  | SW pro graficko-technologickou nadstavbu (GTN) - montáž | KUS | 40 | 0 | 0 | 0 | 2
PP
VV |  |  |  | Viz textová a výkresová část zadávací dokumentace///
TS |  |  |  | 1. Položka obsahuje: – tvorba a instalace SW pro graficko-technologickou nadstavbu (GTN) dané položkou podle specifikace místa použití – všechny náklady na tvorbu a instalaci příslušného programového vybavení 2. Položka neobsahuje: X 3. Způsob měření: SW pro graficko-technologickou nadstavbu (GTN) se měří v kusech, počet kusů se určuje podle počtu staničních a traťových kolejí.
P | 14 | 75B991 |  | SW pro DOZ jedné stanice - dodávka | KUS | 1 | 0 | 0 | 0 | 2
PP
VV |  |  |  | Viz textová a výkresová část zadávací dokumentace///
TS |  |  |  | 1. Položka obsahuje: – dodání základního SW pro DOZ jedné stanice podle typu určeného položkou – všechny náklady na pořízení příslušného programového vybavení 2. Položka neobsahuje: X 3. Způsob měření: Udává se počet kusů kompletní konstrukce nebo práce.
P | 15 | 75B997 |  | SW pro DOZ jedné stanice - montáž | KUS | 1 | 0 | 0 | 0 | 2
PP
VV |  |  |  | Viz textová a výkresová část zadávací dokumentace///
TS |  |  |  | 1. Položka obsahuje: – tvorba a instalace SW pro DOZ jedné stanice podle specifikace místa použití – všechny náklady na tvorbu a instalaci příslušného programového vybavení 2. Položka neobsahuje: X 3. Způsob měření: Udává se počet kusů kompletní konstrukce nebo práce.
P | 16 | 75B9A7 |  | Dopracování SW dle dalších požadavků pro jeden venkovní prvek - montáž | KUS | 40 | 0 | 0 | 0 | 2
PP
VV |  |  |  | Viz textová a výkresová část zadávací dokumentace///
TS |  |  |  | 1. Položka obsahuje: – dopracování SW dle dalších požadavků pro jeden venkovní prvek (výhybková jednotka, návěstidlo, kolejový obvod a pod.) podle specifikace místa použití – všechny náklady na tvorbu a instalaci příslušného programového vybavení 2. Položka neobsahuje: X 3. Způsob měření: Udává se počet kusů kompletní konstrukce nebo práce.
P | 17 | 75E117 |  | Dozor pracovníků provozovatele při práci na živém zařízení | HOD | 80 | 0 | 0 | 0 | 2
PP
VV |  |  |  | Viz textová a výkresová část zadávací dokumentace///
TS |  |  |  | 1. Položka obsahuje: – při provádění prací na zařízení, které je v provozu, určují pracovníci správy dopravní cesty kdy a jak je možné potřebný zásah provést – náklady na ztrátu času pracovníků prozozovatele, kteří tento čas využijí ve prospěch prováděné stavby 2. Položka neobsahuje: X 3. Způsob měření: Udává se počet hodin provádění dozoru, revize nebo práce.
P | 18 | 75E127 |  | Celková prohlídka zařízení a vyhotovení revizní zprávy | HOD | 20 | 0 | 0 | 0 | 2
PP
VV |  |  |  | Viz textová a výkresová část zadávací dokumentace///
TS |  |  |  | 1. Položka obsahuje: – kontrola zařízení, zda odpovídá podmínkám pro bezpečný provoz, včetně potřebných měření a vyhotovení revizní zprávy odpovědným pracovníkem – náklady na vlastní kontrolu, příslušná měření a zpracování revizní zprávy 2. Položka neobsahuje: X 3. Způsob měření: Udává se počet hodin provádění dozoru, revize nebo práce.
P | 19 | 75E137 |  | Přezkoušení vlakovývh cest | KUS | 150 | 0 | 0 | 0 | 2
PP
VV |  |  |  | Viz textová a výkresová část zadávací dokumentace///
TS |  |  |  | 1. Položka obsahuje: – postavení vlakové cesty a kontrola návěstního znaku, přezkoušení změny návěstního znaku z povolujícího na zakazující a poruchy žárovek – simulace jízdy vlaku – přezkoušení nouzového vybavení – přezkoušení vazeb na traťové zabezpečovací zařízení – kompletní náklady na zkoušky 2. Položka neobsahuje: X 3. Způsob měření: Udává se počet kusů kompletní konstrukce nebo práce.
P | 20 | 75E167 |  | Oživení, odzkoušení a zprovoznění úsekového ovládání za jeden úsek | KUS | 4 | 0 | 0 | 0 | 2
PP
VV |  |  |  | Viz textová a výkresová část zadávací dokumentace///
TS |  |  |  | 1. Položka obsahuje: – příprava a provedení celkových zkoušek za 1 jízdní cestu do 30 výhybek – kompletní náklady na přezkoušení a regulaci 2. Položka neobsahuje: X 3. Způsob měření: Udává se počet kusů kompletní konstrukce nebo práce.
P | 21 | 75E187 |  | Příprava a celkové zkoušky elektronického stavědla pro jednu vlakovou cestu | KUS | 150 | 0 | 0 | 0 | 2
PP
VV |  |  |  | Viz textová a výkresová část zadávací dokumentace///
TS |  |  |  | 1. Položka obsahuje: – příprava a provedení celkových zkoušek za 1 jízdní cestu – kompletní náklady na přezkoušení a regulaci 2. Položka neobsahuje: X 3. Způsob měření: Udává se počet kusů kompletní konstrukce nebo práce.
P | 22 | 75E1B7 |  | Regulace a zkoušení zabezpečovacího zařízení | HOD | 80 | 0 | 0 | 0 | 2
PP
VV |  |  |  | Viz textová a výkresová část zadávací dokumentace///
TS |  |  |  | 1. Položka obsahuje: – zajištění a provedení čiností určenných položkou včetně dodávky potřebného pomocného materiálu a dopravy na místo určení – všechny náklady na provedení zkušebního provozu se všemi pomocnými a doplňujícími pracemi a součástmi, případné použití mechanizmů, náklady na mzdy 2. Položka neobsahuje: X 3. Způsob měření: Udává se počet hodin provádění dozoru, revize nebo práce.

## SO 01-06-01
ASPE10 |  |  |  | Firma: Moravia Consult | [5 empty] | 3
|  |  |  | Příloha k formuláři pro ocenění nabídky | [5 empty] | 3
S | Stavba: | 16-013-232 |  | Rekonstrukce SZZ Veselí nad Moravou |  |  | SO 01-06-01 | 0 | 0,00 | 2
O | Rozpočet: | SO 01-06-01 |  | ŽST Veselí nad Moravou, EOV |  |  |  |  | 15,00 | 2
Typ | Poř. číslo | Kód položky | Varianta | Název položky | MJ | Množství | Cena |  | 21,00 | 2
[7 empty] | Jednotková | Celkem
0 | 1 | 2 | 3 | 4 | 5 | 6 | 9 | 10
SD |  | 0 |  | Všeobecné konstrukce a práce |  |  |  | 0
P | 1 | 014112 |  | Poplatky za likvidaců odpadů nekontaminovaných - 17 05 04 Vytěžené zeminy a horniny - II. třída těžitelnosti | T | 85 | 0 | 0 | 0 | 2
PP
VV |  |  |  | dle projektové dokumentace///
TS
P | 2 | 014240 |  | Poplatky za likvidaců odpadů nekontaminovaných - 20 03 99 Odpad podobný komunálnímu odpadu | T | 0.05 | 0 | 0 | 0 | 2
PP
VV |  |  |  | dle projektové dokumentace///
TS
P | 3 | 014310 |  | Poplatky za likvidaců odpadů nekontaminovaných - 16 02 14 Elektrošrot (vyřazená el. zařízení a přístr. - Al, Cu a vz. kovy) | T | 0.5 | 0 | 0 | 0 | 2
PP
VV |  |  |  | dle projektové dokumentace///
TS
P | 4 | 031000 |  | Geodetická činnost | MĚS | 0.2 | 0 | 0 | 0 | 2
PP
VV |  |  |  | dle projektové dokumentace///
TS
P | 125 | R001 |  | Zřízení kab.lože z kopaného písku bez zakrytí v rýze do š.65cm, tl.vrstvy 10cm | M | 2200 | 0 | 0 | 0 | 2
PP
VV |  |  |  | dle projektové dokumentace///
TS
P | 126 | R002 |  | Korugovaná dvouplášťová chránička pro mechanickou ochranu vedení, fí 120 - 160mm | M | 2350 | 0 | 0 | 0 | 2
PP
VV |  |  |  | dle projektové dokumentace///
TS
P | 127 | R006 |  | Zbytky kabelů, vodičů | T | 0.1 | 0 | 0 | 0 | 2
PP
VV |  |  |  | dle projektové dokumentace///
TS
P | 128 | R008 |  | Vytyčení trasy inženýrských sítí (dle správců) v obvodu železniční stanice do 1000m | KS | 2 | 0 | 0 | 0 | 2
PP
VV |  |  |  | dle projektové dokumentace///
TS
P | 129 | R009 |  | Vytrhání dlažby z pískového podkladu - spáry nezalité | M2 | 7 | 0 | 0 | 0 | 2
PP
VV |  |  |  | dle projektové dokumentace///
TS
P | 130 | R010 |  | Kladení dlažeb do pískového lože | M2 | 7 | 0 | 0 | 0 | 2
PP
VV |  |  |  | dle projektové dokumentace///
TS
P | 131 | R014 |  | Odvoz železného šrotu - do vzdálenosti 20km | T | 5 | 0 | 0 | 0 | 2
PP
VV |  |  |  | dle projektové dokumentace///
TS
P | 132 | R015 |  | Odvoz nespecifikovaného odpadu - do vzdálenosti 20km | T | 0.1 | 0 | 0 | 0 | 2
PP
VV |  |  |  | dle projektové dokumentace///
TS
P | 133 | R016 |  | Řezání spáry v asfaltu nebo betonu | M | 14 | 0 | 0 | 0 | 2
PP
VV |  |  |  | dle projektové dokumentace///
TS
P | 134 | R017 |  | Výkop a zához rýhy pro spojku kabelu do 10kV včetně urovnání, zemina do tř. 4 | M3 | 6 | 0 | 0 | 0 | 2
PP
VV |  |  |  | dle projektové dokumentace///
TS
P | 135 | R018 |  | Bourání betonových povrchů - síla vrstvy do 5cm | M2 | 7 | 0 | 0 | 0 | 2
PP
VV |  |  |  | dle projektové dokumentace///
TS
P | 136 | R019 |  | Kabelová spojka pro 3/4/5 - žílové kabely nn s plastovou izolací, 4 - 16 mm2 | KS | 4 | 0 | 0 | 0 | 2
PP
VV |  |  |  | dle projektové dokumentace///
TS
P | 137 | R020 |  | Kabelová spojka pro 3/4/5 - žílové kabely nn s plastovou izolací, 150 - 240 mm2 | KS | 10 | 0 | 0 | 0 | 2
PP
VV |  |  |  | dle projektové dokumentace///
TS
P | 138 | R021 |  | Vytvoření betonových povrchů - síla vrstvy do 5cm | M2 | 7 | 0 | 0 | 0 | 2
PP
VV |  |  |  | dle projektové dokumentace///
TS
P | 139 | REPZ07 |  | Zřízení kab.lože z kopaného písku bez zakrytí v rýze do š.65cm, tl.vrstvy 10cm (pro chráničku) | M | 2350 | 0 | 0 | 0 | 2
PP
VV |  |  |  | dle projektové dokumentace///
TS
SD |  | 1 |  | Zemní práce |  |  |  | 0
P | 5 | 132201 |  | Hloubení rýh tř. horniny 2 | M3 | 780 | 0 | 0 | 0 | 2
PP
VV |  |  |  | dle projektové dokumentace///
TS
P | 6 | 132202 |  | Hloubení rýh tř. horniny 2 - odvoz (na likvidaci odpadů nebo jiné určené místo) | M3KM | 2610 | 0 | 0 | 0 | 2
PP
VV |  |  |  | dle projektové dokumentace///
TS
P | 7 | 135201 |  | Hloubení šachet pilířů a studní tř. horniny 2 | M3 | 6 | 0 | 0 | 0 | 2
PP
VV |  |  |  | dle projektové dokumentace///
TS
P | 8 | 135202 |  | Hloubení šachet pilířů a studní tř. horniny 2 - odvoz (na likvidaci odpadů nebo jiné určené místo) | M3KM | 180 | 0 | 0 | 0 | 2
PP
VV |  |  |  | dle projektové dokumentace///
TS
P | 9 | 141113.R01 |  | Protlačování potrubí metodou řízenou, potrubí ocelové DN do 200 mm, třída vrtatelnosti III | M | 138 | 0 | 0 | 0 | 2
PP
VV |  |  |  | dle projektové dokumentace///
TS
P | 10 | 143100 |  | Startovací jáma pro protlaky | M3 | 225 | 0 | 0 | 0 | 2
PP
VV |  |  |  | dle projektové dokumentace///
TS
P | 11 | 143200 |  | Cílová jáma pro protlaky | M3 | 20 | 0 | 0 | 0 | 2
PP
VV |  |  |  | dle projektové dokumentace///
TS
P | 12 | 181200 |  | Úprava pláně se zhutněním tř. 2 | M2 | 300 | 0 | 0 | 0 | 2
PP
VV |  |  |  | dle projektové dokumentace///
TS
SD |  | 2 |  | Základy |  |  |  | 0
P | 13 | 272313 |  | Základy (včetně podezdívek) z betonu (prostého) C 25/30 | M3 | 6 | 0 | 0 | 0 | 2
PP
VV |  |  |  | dle projektové dokumentace///
TS
SD |  | 70 |  | Všeobecné práce pro silnoproud a slaboproud |  |  |  | 0
P | 14 | 701001 |  | Označovací štítek kabelového vedení, spojky nebo kabelové skříně (včetně objímky) | KUS | 92 | 0 | 0 | 0 | 2
PP
VV |  |  |  | dle projektové dokumentace///
TS
P | 15 | 702112 |  | Kabelový žlab zemní včetně krytu světlé šířky přes 120 do 250 mm | M | 2200 | 0 | 0 | 0 | 2
PP
VV |  |  |  | dle projektové dokumentace///
TS
P | 16 | 702211 |  | Kabelová chránička zemní DN do 100 mm | M | 1800 | 0 | 0 | 0 | 2
PP
VV |  |  |  | dle projektové dokumentace///
TS
P | 17 | 702212 |  | Kabelová chránička zemní DN přes 100 do 200 mm | M | 550 | 0 | 0 | 0 | 2
PP
VV |  |  |  | dle projektové dokumentace///
TS
P | 18 | 702312 |  | Zakrytí kabelů výstražnou fólií šířky přes 20 do 40 cm | M | 3800 | 0 | 0 | 0 | 2
PP
VV |  |  |  | dle projektové dokumentace///
TS
P | 19 | 702901 |  | Zasypání kabelového žlabu vrstvou z přesátého písku světlé šířky do 120 mm | M | 2200 | 0 | 0 | 0 | 2
PP
VV |  |  |  | dle projektové dokumentace///
TS
P | 20 | 703722 |  | Kabelová příchytka pro rozsah upnutí od 26 do 50 mm | KUS | 20 | 0 | 0 | 0 | 2
PP
VV |  |  |  | dle projektové dokumentace///
TS
P | 21 | 709110 |  | Provizorní zajištění kabelu ve výkopu | KUS | 20 | 0 | 0 | 0 | 2
PP
VV |  |  |  | dle projektové dokumentace///
TS
P | 22 | 709513 |  | Podpůrné a pomocné konstrukce ocelové z profilů svařovaných a šroubovaných s povrchovou úpravou žárovým zinkováním | T | 0.25 | 0 | 0 | 0 | 2
PP
VV |  |  |  | dle projektové dokumentace///
TS
SD |  | 74 |  | Elektroinstalace - silnoproud |  |  |  | 0
P | 23 | 741811 |  | Uzemňovací vodič na povrchu FeZn do 120 mm2 | M | 250 | 0 | 0 | 0 | 2
PP
VV |  |  |  | dle projektové dokumentace///
TS
P | 24 | 741911 |  | Uzemňovací vodič v zemi FeZn do 120 mm2 | M | 1000 | 0 | 0 | 0 | 2
PP
VV |  |  |  | dle projektové dokumentace///
TS
P | 25 | 741B11 |  | Zemnící tyč FeZn délky do 2m | KUS | 10 | 0 | 0 | 0 | 2
PP
VV |  |  |  | dle projektové dokumentace///
TS
P | 26 | 741C02 |  | Uzemňovací svorka | KUS | 6 | 0 | 0 | 0 | 2
PP
VV |  |  |  | dle projektové dokumentace///
TS
P | 27 | 741C03 |  | Pouzdro pro průchod pásku stěnou | KUS | 10 | 0 | 0 | 0 | 2
PP
VV |  |  |  | dle projektové dokumentace///
TS
P | 28 | 741C05 |  | Spojování uzemňovacích vodičů | KUS | 50 | 0 | 0 | 0 | 2
PP
VV |  |  |  | dle projektové dokumentace///
TS
P | 29 | 742121 |  | Vedení spojovací, pas Al bez držáků do 500mm2 | M | 24 | 0 | 0 | 0 | 2
PP
VV |  |  |  | dle projektové dokumentace///
TS
P | 30 | 742131 |  | Vedení spojovací, spojka do 500mm2 | M | 12 | 0 | 0 | 0 | 2
PP
VV |  |  |  | dle projektové dokumentace///
TS
P | 31 | 742141 |  | Vedení spojovací, ukončení do 500mm2 | M | 24 | 0 | 0 | 0 | 2
PP
VV |  |  |  | dle projektové dokumentace///
TS
P | 32 | 742161 |  | Vedení spojovací, podpěrný izolátor NN vnitřní | KUS | 8 | 0 | 0 | 0 | 2
PP
VV |  |  |  | dle projektové dokumentace///
TS
P | 33 | 742171 |  | Vedení spojovací, průchodka - 1pól | KUS | 8 | 0 | 0 | 0 | 2
PP
VV |  |  |  | dle projektové dokumentace///
TS
P | 34 | 742C25 |  | Kabel nn vodič - jednožílový Al s plastovou izolací od 150 do 240mm2 | M | 100 | 0 | 0 | 0 | 2
PP
VV |  |  |  | dle projektové dokumentace///
TS
P | 35 | 742E11 |  | Kabel nn - čtyř a pětižílový Cu s plastovou izolací do 2,5mm2 | M | 1000 | 0 | 0 | 0 | 2
PP
VV |  |  |  | dle projektové dokumentace///
TS
P | 36 | 742E12 |  | Kabel nn - čtyř a pětižílový Cu s plastovou izolací od 4 do 16mm2 | M | 8000 | 0 | 0 | 0 | 2
PP
VV |  |  |  | dle projektové dokumentace///
TS
P | 37 | 742E25 |  | Kabel nn - čtyř a pětižílový Al s plastovou izolací od 150 do 240mm2 | M | 6520 | 0 | 0 | 0 | 2
PP
VV |  |  |  | dle projektové dokumentace///
TS
P | 38 | 742F11 |  | Kabel nn - Cu ovládací 7-12 žílový do 2,5mm2 | M | 600 | 0 | 0 | 0 | 2
PP
VV |  |  |  | dle projektové dokumentace///
TS
P | 39 | 742H12 |  | Ukončení dvou až pětižílového kabelu v rozvaděči nebo na přístroji od 4 do 16mm2 | KUS | 144 | 0 | 0 | 0 | 2
PP
VV |  |  |  | dle projektové dokumentace///
TS
P | 40 | 742H15 |  | Ukončení dvou až pětižílového kabelu v rozvaděči nebo na přístroji od 150 do 240mm2 | KUS | 36 | 0 | 0 | 0 | 2
PP
VV |  |  |  | dle projektové dokumentace///
TS
P | 41 | 742I11 |  | Ukončení 7-12 žílového kabelu v rozvaděči nebo na přístroji do 2,5mm2 | KUS | 24 | 0 | 0 | 0 | 2
PP
VV |  |  |  | dle projektové dokumentace///
TS
P | 42 | 742L13 |  | Zatažení kabelu do chráničky - kabel do 4kg/m | M | 6000 | 0 | 0 | 0 | 2
PP
VV |  |  |  | dle projektové dokumentace///
TS
P | 43 | 742L15 |  | Označovací štítek na kabel | KUS | 100 | 0 | 0 | 0 | 2
PP
VV |  |  |  | dle projektové dokumentace///
TS
P | 44 | 742Z24 |  | Demontáž kabelového vedení NN | M | 500 | 0 | 0 | 0 | 2
PP
VV |  |  |  | dle projektové dokumentace///
TS
P | 45 | 743811 |  | Výstroj EOV pro výhybku jednoduchou tvaru 1:7,5-190, 1:9-190 | KUS | 5 | 0 | 0 | 0 | 2
PP
VV |  |  |  | dle projektové dokumentace///
TS
P | 46 | 743812 |  | Výstroj EOV pro výhybku jednoduchou tvaru 1:9-300, 1:11-300 | KUS | 23 | 0 | 0 | 0 | 2
PP
VV |  |  |  | dle projektové dokumentace///
TS
P | 47 | 743813 |  | Výstroj EOV pro výhybku jednoduchou tvaru 1:12-500 | KUS | 1 | 0 | 0 | 0 | 2
PP
VV |  |  |  | dle projektové dokumentace///
TS
P | 48 | 743814 |  | Výstroj EOV pro výhybku jednoduchou tvaru 1:14-760 | KUS | 6 | 0 | 0 | 0 | 2
PP
VV |  |  |  | dle projektové dokumentace///
TS
P | 49 | 743821 |  | Výstroj EOV pro výhybku obloukovou tvaru 1:7,5-190, 1:9-190 | KUS | 1 | 0 | 0 | 0 | 2
PP
VV |  |  |  | dle projektové dokumentace///
TS
P | 50 | 743842 |  | Výstroj EOV pro výhybku - úprava kluzných stoliček a jazykových opěrek | KUS | 5 | 0 | 0 | 0 | 2
PP
VV |  |  |  | dle projektové dokumentace///
TS
P | 51 | 743912 |  | Rozvaděč EOV silový napájecí s PLC řídícím systémem od 9 do 12ks základních výhybek s proudovými chrániči | KUS | 5 | 0 | 0 | 0 | 2
PP
VV |  |  |  | dle projektové dokumentace///
TS
P | 52 | 743932 |  | Rozvaděč EOV - software pro začlenění technologického celku EOV do dálkové diagnostiky TS ŽDC | KUS | 5 | 0 | 0 | 0 | 2
PP
VV |  |  |  | dle projektové dokumentace///
TS
P | 53 | 743936 |  | Rozvaděč EOV - čidla (sada) - kolejový teploměr, čidlo srážek a venkovní teploty | KUS | 5 | 0 | 0 | 0 | 2
PP
VV |  |  |  | dle projektové dokumentace///
TS
P | 54 | 743937 |  | Rozvaděč EOV - návějové čidlo | KUS | 5 | 0 | 0 | 0 | 2
PP
VV |  |  |  | dle projektové dokumentace///
TS
P | 55 | 743941 |  | Rozvaděč EOV - ovládací s PC a dotykovou obrazovkou - hardware + základní software | KUS | 1 | 0 | 0 | 0 | 2
PP
VV |  |  |  | dle projektové dokumentace///
TS
P | 56 | 743951 |  | Rozvaděč EOV - nadřazený ovladač - hardware + základní software | KUS | 1 | 0 | 0 | 0 | 2
PP
VV |  |  |  | dle projektové dokumentace///
TS
P | 57 | 743E23 |  | Skříň rozpojovací pojistková do 400A do 240mm2 kompaktní pilíř s pojistkovými spodky se 7-10 sadami jistících prvků | KUS | 1 | 0 | 0 | 0 | 2
PP
VV |  |  |  | dle projektové dokumentace///
TS
P | 58 | 743Z41 |  | Demontáž zařízení EOV na výhybce | KUS | 30 | 0 | 0 | 0 | 2
PP
VV |  |  |  | dle projektové dokumentace///
TS
P | 59 | 743Z42 |  | Demontáž napájecího rozvaděče pro zařízení EOV | KUS | 4 | 0 | 0 | 0 | 2
PP
VV |  |  |  | dle projektové dokumentace///
TS
P | 60 | 743Z43 |  | Demontáž čidel automatického chodu EOV | KUS | 2 | 0 | 0 | 0 | 2
PP
VV |  |  |  | dle projektové dokumentace///
TS
P | 61 | 743Z44 |  | Demontáž ovladače pro zařízení EOV | KUS | 2 | 0 | 0 | 0 | 2
PP
VV |  |  |  | dle projektové dokumentace///
TS
P | 62 | 743Z72 |  | Demontáž kabelové skříně zděné nebo betonové | KUS | 1 | 0 | 0 | 0 | 2
PP
VV |  |  |  | dle projektové dokumentace///
TS
P | 63 | 745432 |  | Transformátor 3-f, 22/0,4kV olejový hermetizovaný přes 160kVA do 400kVA | KUS | 1 | 0 | 0 | 0 | 2
PP
VV |  |  |  | dle projektové dokumentace///
TS
P | 64 | 745901.R01 |  | Termistorová ochrana suchého transformátoru s kontaktním výstupem pro výstrahu a odpojení | KUS | 2 | 0 | 0 | 0 | 2
PP
VV |  |  |  | dle projektové dokumentace///
TS
P | 65 | 745903 |  | Tlumič vibrací transformátoru (podložky pod kolečka z antivibrační hmoty) | KUS | 1 | 0 | 0 | 0 | 2
PP
VV |  |  |  | dle projektové dokumentace///
TS
P | 66 | 745904 |  | Zarážka koleček transformátoru | KUS | 1 | 0 | 0 | 0 | 2
PP
VV |  |  |  | dle projektové dokumentace///
TS
P | 67 | 745906 |  | Přenosná kladka pro zatahování transformátoru na stanoviště | KUS | 1 | 0 | 0 | 0 | 2
PP
VV |  |  |  | dle projektové dokumentace///
TS
P | 68 | 746.R01 |  | Doplnění serveru na EO o vizualizaci kompletního EOV | SADA | 1 | 0 | 0 | 0 | 2
PP
VV |  |  |  | dle projektové dokumentace///
TS
P | 69 | 746.R02 |  | Doplnění klinta na EO o vizualizaci kompletního EOV | SADA | 1 | 0 | 0 | 0 | 2
PP
VV |  |  |  | dle projektové dokumentace///
TS
P | 70 | 746.R03 |  | Oživení komunikační cesty | SADA | 1 | 0 | 0 | 0 | 2
PP
VV |  |  |  | dle projektové dokumentace///
TS
P | 71 | 746.R04 |  | Úprava MDP v žst. Veselí n/M | SADA | 1 | 0 | 0 | 0 | 2
PP
VV |  |  |  | dle projektové dokumentace///
TS
P | 72 | 746.R05 |  | Parametrizace kominikace REOV - MSU | KS | 5 | 0 | 0 | 0 | 2
PP
VV |  |  |  | dle projektové dokumentace///
TS
P | 73 | 746.R06 |  | Parametrizace kominikace RO - MSU | KS | 5 | 0 | 0 | 0 | 2
PP
VV |  |  |  | dle projektové dokumentace///
TS
P | 74 | 746.R07 |  | Notebook pro údržbu silnoproudu, VNC přístup na PLC EOV | KS | 1 | 0 | 0 | 0 | 2
PP
VV |  |  |  | dle projektové dokumentace///
TS
P | 75 | 746.R08 |  | Funkční zkoušky systém ovládání EOV | KUS | 1 | 0 | 0 | 0 | 2
PP
VV |  |  |  | dle projektové dokumentace///
TS
P | 76 | 746.R09 |  | Svorkovnicové skříňky MX (opornice) | KS | 35 | 0 | 0 | 0 | 2
PP
VV |  |  |  | dle projektové dokumentace///
TS
P | 77 | 746.R10 |  | Svorkovnicové skříňky MX (táhla) | KS | 35 | 0 | 0 | 0 | 2
PP
VV |  |  |  | dle projektové dokumentace///
TS
P | 78 | 746.R11 |  | Pružné příchytky topných tyčí ke kolejnici (soubor EOV výhybky) | KS | 35 | 0 | 0 | 0 | 2
PP
VV |  |  |  | dle projektové dokumentace///
TS
P | 79 | 746.R12 |  | Označovací šítek do rozváděče NN | KS | 30 | 0 | 0 | 0 | 2
PP
VV |  |  |  | dle projektové dokumentace///
TS
P | 80 | 746.R13 |  | Obal na výkresy do rozváděče RNN | KS | 4 | 0 | 0 | 0 | 2
PP
VV |  |  |  | dle projektové dokumentace///
TS
P | 81 | 746.R14 |  | Rozváděč RH1.1 skříňový Ocep, osazený dle PD hloubky do 500mm, šířky do 1000mm , výšky do 2250m | KS | 1 | 0 | 0 | 0 | 2
PP
VV |  |  |  | dle projektové dokumentace///
TS
P | 82 | 746.R15 |  | Rozváděč RH1.2 skříňový Ocep, osazený dle PD hloubky do 500mm, šířky do 1200mm , výšky do 2250m | KS | 1 | 0 | 0 | 0 | 2
PP
VV |  |  |  | dle projektové dokumentace///
TS
P | 83 | 746.R16 |  | Rozváděč RH1.3 skříňový Ocep, osazený dle PD hloubky do 500mm, šířky do 1000mm , výšky do 2250m | KS | 1 | 0 | 0 | 0 | 2
PP
VV |  |  |  | dle projektové dokumentace///
TS
P | 84 | 746.R17 |  | Rozváděč RDD skříňový Ocep, osazený dle PD hloubky do 500mm, šířky do 1000mm , výšky do 2250m | KS | 1 | 0 | 0 | 0 | 2
PP
VV |  |  |  | dle projektové dokumentace///
TS
P | 85 | 746.R18 |  | Rozváděč RU24VDC skříňový Ocep, osazený dle PD hloubky do 600mm, šířky do 600mm , výšky do 2000m | KS | 1 | 0 | 0 | 0 | 2
PP
VV |  |  |  | dle projektové dokumentace///
TS
P | 86 | 7468B1 |  | Akumulátor baterie 24V DC do 150Ah | KUS | 2 | 0 | 0 | 0 | 2
PP
VV |  |  |  | dle projektové dokumentace///
TS
P | 87 | 7468E1 |  | Skříň pro akumulátory baterie do 150Ah | KUS | 2 | 0 | 0 | 0 | 2
PP
VV |  |  |  | dle projektové dokumentace///
TS
P | 88 | 747111 |  | Kontrola rozvaděčů nn, silových - 1 pole | KUS | 4 | 0 | 0 | 0 | 2
PP
VV |  |  |  | dle projektové dokumentace///
TS
P | 89 | 747111 | 1 | Kontrola rozvaděčů nn, silových - 1 pole | KUS | 3 | 0 | 0 | 0 | 2
PP
VV |  |  |  | dle projektové dokumentace///
TS
P | 90 | 747112 |  | Kontrola rozvaděčů manipulačních, ovládacích nebo reléových - 1 pole | KUS | 1 | 0 | 0 | 0 | 2
PP
VV |  |  |  | dle projektové dokumentace///
TS
P | 91 | 747113 |  | Kontrola rozvaděčů stejnosměrných - 1 pole | KUS | 1 | 0 | 0 | 0 | 2
PP
VV |  |  |  | dle projektové dokumentace///
TS
P | 92 | 747114 |  | Kontrola usměrňovačů nebo měničů - 1 pole | KUS | 1 | 0 | 0 | 0 | 2
PP
VV |  |  |  | dle projektové dokumentace///
TS
P | 93 | 747132 |  | Uvedení do provozu transformátoru olejového vn/nn do 1000kVA | KUS | 1 | 0 | 0 | 0 | 2
PP
VV |  |  |  | dle projektové dokumentace///
TS
P | 94 | 747213 |  | Celková prohlídka, zkoušení, měření a vyhotovení výchozí revizní zprávy, pro objem IN přes 500 do 1000 tis. Kč | KUS | 1 | 0 | 0 | 0 | 2
PP
VV |  |  |  | dle projektové dokumentace///
TS
P | 95 | 747214 |  | Celková prohlídka, zkoušení, měření a vyhotovení výchozí revizní zprávy, pro objem IN - příplatek za každých dalších i započatých 500 tis. Kč | KUS | 40 | 0 | 0 | 0 | 2
PP
VV |  |  |  | dle projektové dokumentace///
TS
P | 96 | 747301 |  | Provedení prohlídky a zkoušky právnickou osobou, vydání průkazu způsobilosti | KUS | 1 | 0 | 0 | 0 | 2
PP
VV |  |  |  | dle projektové dokumentace///
TS
P | 97 | 747511 |  | Zkoušky vodičů a kabelů nn průřezu žíly do 5x25 mm2 | KUS | 40 | 0 | 0 | 0 | 2
PP
VV |  |  |  | dle projektové dokumentace///
TS
P | 98 | 747512 |  | Zkoušky vodičů a kabelů nn průřezu žíly od 4x35 do 120 mm2 | KUS | 12 | 0 | 0 | 0 | 2
PP
VV |  |  |  | dle projektové dokumentace///
TS
P | 99 | 747513 |  | Zkoušky vodičů a kabelů nn průřezu žíly od 4x150 do 300 mm2 | KUS | 6 | 0 | 0 | 0 | 2
PP
VV |  |  |  | dle projektové dokumentace///
TS
P | 100 | 747521 |  | Zkoušky vodičů a kabelů ovládacích od 5 do 12 žil | KUS | 4 | 0 | 0 | 0 | 2
PP
VV |  |  |  | dle projektové dokumentace///
TS
P | 101 | 747701 |  | HZS Dokončovací montážní práce na elektrickém zařízení | HOD | 80 | 0 | 0 | 0 | 2
PP
VV |  |  |  | dle projektové dokumentace///
TS
P | 102 | 747702 |  | HZS Úprava zapojení stávajících kabelových skříní rozvaděčů | HOD | 20 | 0 | 0 | 0 | 2
PP
VV |  |  |  | dle projektové dokumentace///
TS
P | 103 | 747703 |  | HZS Zkušební provoz | HOD | 24 | 0 | 0 | 0 | 2
PP
VV |  |  |  | dle projektové dokumentace///
TS
P | 104 | 747704 |  | HZS Zaškolení obsluhy | HOD | 8 | 0 | 0 | 0 | 2
PP
VV |  |  |  | dle projektové dokumentace///
TS
P | 105 | 747705 |  | HZS Manipulace na zařízeních prováděné provozovatelem | HOD | 80 | 0 | 0 | 0 | 2
PP
VV |  |  |  | dle projektové dokumentace///
TS
P | 106 | 748112 |  | Osobní ochranné prostředky a pracovní pomůcky pro el. stanici komplet - rozvodna nn | KUS | 1 | 0 | 0 | 0 | 2
PP
VV |  |  |  | dle projektové dokumentace///
TS
P | 107 | 748129 |  | Dielektrický koberec šíře 1300 mm, délky do 5m | KUS | 3 | 0 | 0 | 0 | 2
PP
VV |  |  |  | dle projektové dokumentace///
TS
P | 108 | 748132 |  | Lékárnička | KUS | 1 | 0 | 0 | 0 | 2
PP
VV |  |  |  | dle projektové dokumentace///
TS
P | 109 | 748133 |  | Mobilní svítilna s aku a nabíječkou | KUS | 1 | 0 | 0 | 0 | 2
PP
VV |  |  |  | dle projektové dokumentace///
TS
P | 110 | 748134 |  | Zámek pro zajištění vypnutého stavu spínače | KUS | 3 | 0 | 0 | 0 | 2
PP
VV |  |  |  | dle projektové dokumentace///
TS
P | 111 | 748135 |  | Držák nástěnný pro ochranné pomůcky | KUS | 1 | 0 | 0 | 0 | 2
PP
VV |  |  |  | dle projektové dokumentace///
TS
P | 112 | 748136 |  | Izolovaný žebřík 2x11 (2x8) příček | KUS | 1 | 0 | 0 | 0 | 2
PP
VV |  |  |  | dle projektové dokumentace///
TS
P | 113 | 748137 |  | Hasicí přístroj s CO2- 6kg | KUS | 1 | 0 | 0 | 0 | 2
PP
VV |  |  |  | dle projektové dokumentace///
TS
P | 114 | 748148 |  | Zkoušečka napětí 500V | KUS | 1 | 0 | 0 | 0 | 2
PP
VV |  |  |  | dle projektové dokumentace///
TS
P | 115 | 748151 |  | Bezpečnostní tabulka | KUS | 6 | 0 | 0 | 0 | 2
PP
VV |  |  |  | dle projektové dokumentace///
TS
P | 116 | 748152 |  | Plakát "První pomoc" | KUS | 1 | 0 | 0 | 0 | 2
PP
VV |  |  |  | dle projektové dokumentace///
TS
P | 117 | 748153 |  | Plakát "tel. čísla" | KUS | 1 | 0 | 0 | 0 | 2
PP
VV |  |  |  | dle projektové dokumentace///
TS
P | 118 | 748154 |  | Plakát "schéma zařízení" | KUS | 1 | 0 | 0 | 0 | 2
PP
VV |  |  |  | dle projektové dokumentace///
TS
P | 119 | 748241 |  | Písmena a číslice výšky do 40 mm | KUS | 50 | 0 | 0 | 0 | 2
PP
VV |  |  |  | dle projektové dokumentace///
TS
P | 120 | 748242 |  | Písmena a číslice výšky přes 40 do 100 mm | KUS | 50 | 0 | 0 | 0 | 2
PP
VV |  |  |  | dle projektové dokumentace///
TS
SD |  | 75B |  | Všeobecné práce pro silnoproud a slaboproud |  |  |  | 0
P | 121 | 75B6A1 |  | Usměrňovač 24 V/50 A - dodávka | KUS | 2 | 0 | 0 | 0 | 2
PP
VV |  |  |  | dle projektové dokumentace///
TS
P | 122 | 75B6G7 |  | Usměrňovač - montáž | KUS | 1 | 0 | 0 | 0 | 2
PP
VV |  |  |  | dle projektové dokumentace///
TS
P | 123 | 75B6T7 |  | Bezúdržbová baterie - montáž | KUS | 1 | 0 | 0 | 0 | 2
PP
VV |  |  |  | dle projektové dokumentace///
TS
SD |  | 75J |  | Všeobecné práce pro silnoproud a slaboproud |  |  |  | 0
P | 124 | 75J233 |  | Kabel sdělovací pro vnitřní použití přes 20 párů průměru 0,8 mm | KMPÁR | 0.5 | 0 | 0 | 0 | 2
PP
VV |  |  |  | dle projektové dokumentace///
TS

## SO 01-06-02
ASPE10 |  |  |  | Firma: Moravia Consult | [5 empty] | 3
|  |  |  | Příloha k formuláři pro ocenění nabídky | [5 empty] | 3
S | Stavba: | 16-013-232 |  | Rekonstrukce SZZ Veselí nad Moravou |  |  | SO 01-06-02 | 0 | 0,00 | 2
O | Rozpočet: | SO 01-06-02 |  | ŽST Veselí nad Moravou, rekonstrukce venkovního osvětlení |  |  |  |  | 15,00 | 2
Typ | Poř. číslo | Kód položky | Varianta | Název položky | MJ | Množství | Cena |  | 21,00 | 2
[7 empty] | Jednotková | Celkem
0 | 1 | 2 | 3 | 4 | 5 | 6 | 9 | 10
SD |  | 0 |  | Všeobecné konstrukce a práce |  |  |  | 0
P | 1 | 014112 |  | Poplatky za likvidaců odpadů nekontaminovaných - 17 05 04 Vytěžené zeminy a horniny - II. třída těžitelnosti | T | 345 | 0 | 0 | 0 | 2
PP
VV |  |  |  | dle projektové dokumentace///
TS |  |  |  | 1. Položka obsahuje: – veškeré poplatky provozovateli skládky, recyklační linky nebo jiného zařízení na zpracování nebo likvidaci odpadů související s převzetím, uložením, zpracováním nebo likvidací odpadu 2. Položka neobsahuje: – náklady spojené s dopravou odpadu z místa stavby na místo převzetí provozovatelem skládky, recyklační linky nebo jiného zařízení na zpracování nebo likvidaci odpadů 3. Způsob měření: Tunou se rozumí hmotnost odpadu vytříděného v souladu se zákonem č. 185/2001 Sb., o nakládání s odpady, v platném znění.
P | 2 | 014140 |  | Poplatky za likvidaců odpadů nekontaminovaných - 17 01 01 Beton z demolic objektů, základů TV | T | 221 | 0 | 0 | 0 | 2
PP
VV |  |  |  | dle projektové dokumentace///
TS |  |  |  | 1. Položka obsahuje: – veškeré poplatky provozovateli skládky, recyklační linky nebo jiného zařízení na zpracování nebo likvidaci odpadů související s převzetím, uložením, zpracováním nebo likvidací odpadu 2. Položka neobsahuje: – náklady spojené s dopravou odpadu z místa stavby na místo převzetí provozovatelem skládky, recyklační linky nebo jiného zařízení na zpracování nebo likvidaci odpadů 3. Způsob měření: Tunou se rozumí hmotnost odpadu vytříděného v souladu se zákonem č. 185/2001 Sb., o nakládání s odpady, v platném znění.
P | 3 | 014240 |  | Poplatky za likvidaců odpadů nekontaminovaných - 20 03 99 Odpad podobný komunálnímu odpadu | T | 0.05 | 0 | 0 | 0 | 2
PP
VV |  |  |  | dle projektové dokumentace///
TS |  |  |  | 1. Položka obsahuje: – veškeré poplatky provozovateli skládky, recyklační linky nebo jiného zařízení na zpracování nebo likvidaci odpadů související s převzetím, uložením, zpracováním nebo likvidací odpadu 2. Položka neobsahuje: – náklady spojené s dopravou odpadu z místa stavby na místo převzetí provozovatelem skládky, recyklační linky nebo jiného zařízení na zpracování nebo likvidaci odpadů 3. Způsob měření: Tunou se rozumí hmotnost odpadu vytříděného v souladu se zákonem č. 185/2001 Sb., o nakládání s odpady, v platném znění.
P | 4 | 014310 |  | Poplatky za likvidaců odpadů nekontaminovaných - 16 02 14 Elektrošrot (vyřazená el. zařízení a přístr. - Al, Cu a vz. kovy) | T | 0.25 | 0 | 0 | 0 | 2
PP
VV |  |  |  | dle projektové dokumentace///
TS |  |  |  | 1. Položka obsahuje: – veškeré poplatky provozovateli skládky, recyklační linky nebo jiného zařízení na zpracování nebo likvidaci odpadů související s převzetím, uložením, zpracováním nebo likvidací odpadu 2. Položka neobsahuje: – náklady spojené s dopravou odpadu z místa stavby na místo převzetí provozovatelem skládky, recyklační linky nebo jiného zařízení na zpracování nebo likvidaci odpadů 3. Způsob měření: Tunou se rozumí hmotnost odpadu vytříděného v souladu se zákonem č. 185/2001 Sb., o nakládání s odpady, v platném znění.
P | 5 | 031000 |  | Geodetická činnost | MĚS | 0.5 | 0 | 0 | 0 | 2
PP
VV |  |  |  | dle projektové dokumentace///
TS |  |  |  | (Jednotkovou cenu určí projektant nebo zadavatel odborným odhadem, např. dle metodiky ÚRS apod.) 1. Položka obsahuje: – zahrnuje veškeré náklady spojené s geodetickou činností při výstavbě vyskytující se v rámci jednotlivých SO a PS 2. Položka neobsahuje: X 3. Způsob měření: Udává se každý i započatý kalendářní měsíc.
SD |  | 1 |  | Zemní práce |  |  |  | 0
P | 6 | 111112 |  | Všeobecné vyklizení zastavěného území - odvoz (na likvidaci odpadů nebo jiné určené místo) | TKM | 400 | 0 | 0 | 0 | 2
PP
VV |  |  |  | dle projektové dokumentace///
TS |  |  |  | 1. Položka obsahuje: - odstranění všech překážek pro uskutečnění stavby 2. Položka neobsahuje: X 3. Způsob měření: Výměra je součtem součinů metrů krychlových tun vybouraného materiálu v původním stavu a jednotlivých vzdáleností v kilometrech.
P | 7 | 111211 |  | Odstranění křovin (i s kořeny) | M2 | 20 | 0 | 0 | 0 | 2
PP
VV |  |  |  | dle projektové dokumentace///
TS |  |  |  | 1. Položka obsahuje: - odstranění všech překážek pro uskutečnění stavby 2. Položka neobsahuje: X 3. Způsob měření: Měří se metr čtverečný.
P | 8 | 111212 |  | Odstranění křovin (i s kořeny) - odvoz (na likvidaci odpadů nebo jiné určené místo) | TKM | 600 | 0 | 0 | 0 | 2
PP
VV |  |  |  | dle projektové dokumentace///
TS |  |  |  | 1. Položka obsahuje: - odstranění všech překážek pro uskutečnění stavby 2. Položka neobsahuje: X 3. Způsob měření: Výměra je součtem součinů metrů krychlových tun vybouraného materiálu v původním stavu a jednotlivých vzdáleností v kilometrech.
P | 9 | 112131 |  | Kácení stromů s odstraněním pařezů průměru přes 0,9 m | KUS | 2 | 0 | 0 | 0 | 2
PP
VV |  |  |  | dle projektové dokumentace///
TS |  |  |  | 1. Položka obsahuje: - poražení stromu a osekání větví - spálení větví na hromadách nebo štěpkování - vytrhání nebo vykopání pařezů - veškeré zemní práce spojené s odstraněním pařezů - zásyp jam po pařezech 2. Položka neobsahuje: X 3. Způsob měření: Kácení stromů se měří v kusech poražených stromů, přičemž průměr stromů se měří ve výšce 1,0 m nad přilehlým terénem. Ve svahu se měří od nejvýše položeného místa.
P | 10 | 112132 |  | Kácení stromů s odstraněním pařezů průměru přes 0,9 m - odvoz (na likvidaci odpadů nebo jiné určené místo) | TKM | 60 | 0 | 0 | 0 | 2
PP
VV |  |  |  | dle projektové dokumentace///
TS |  |  |  | 1. Položka obsahuje: - poražení stromu a osekání větví - spálení větví na hromadách nebo štěpkování - vytrhání nebo vykopání pařezů - veškeré zemní práce spojené s odstraněním pařezů - zásyp jam po pařezech 2. Položka neobsahuje: X 3. Způsob měření: Výměra je součtem součinů metrů krychlových tun vybouraného materiálu v původním stavu a jednotlivých vzdáleností v kilometrech.
P | 11 | 113131 |  | Odstranění krytů (nebo podkladů) s asfaltovým pojivem | M3 | 2 | 0 | 0 | 0 | 2
PP
VV |  |  |  | dle projektové dokumentace///
TS |  |  |  | 1. Položka obsahuje: - manipulaci s vybouranou sutí a s vybouranými hmotami vč. uložení na skládku a poplatku za skládku (pokud zadávací dokumentace nestanoví jinak) 2. Položka neobsahuje: X 3. Způsob měření: Měří se metr krychlový.
P | 12 | 113151 |  | Odstranění krytů (nebo podkladů) z betonu | M3 | 13 | 0 | 0 | 0 | 2
PP
VV |  |  |  | dle projektové dokumentace///
TS |  |  |  | 1. Položka obsahuje: - manipulaci s vybouranou sutí a s vybouranými hmotami vč. uložení na skládku a poplatku za skládku (pokud zadávací dokumentace nestanoví jinak) 2. Položka neobsahuje: X 3. Způsob měření: Měří se metr krychlový.
P | 13 | 113151.R01 |  | Odstranění základů z betonu | M3 | 70 | 0 | 0 | 0 | 2
PP
VV |  |  |  | dle projektové dokumentace///
TS |  |  |  | 1. Položka obsahuje: - manipulaci s vybouranou sutí a s vybouranými hmotami vč. uložení na skládku a poplatku za skládku (pokud zadávací dokumentace nestanoví jinak) 2. Položka neobsahuje: X 3. Způsob měření: Měří se metr krychlový.
P | 14 | 113181 |  | Odstranění krytů (nebo podkladů) z dlaždic betonových nebo kamenných | M3 | 2 | 0 | 0 | 0 | 2
PP
VV |  |  |  | dle projektové dokumentace///
TS |  |  |  | 1. Položka obsahuje: - manipulaci s vybouranou sutí a s vybouranými hmotami vč. uložení na skládku a poplatku za skládku (pokud zadávací dokumentace nestanoví jinak) 2. Položka neobsahuje: X 3. Způsob měření: Měří se metr krychlový.
P | 15 | 121202 |  | Odkopávky a prokopávky obecné tř. horniny 2 - odvoz (na likvidaci odpadů nebo jiné určené místo) | M3KM | 6000 | 0 | 0 | 0 | 2
PP
VV |  |  |  | dle projektové dokumentace///
TS |  |  |  | 1. Položka obsahuje: - manipulaci s vybouranou sutí a s vybouranými hmotami vč. uložení na skládku a poplatku za skládku (pokud zadávací dokumentace nestanoví jinak) 2. Položka neobsahuje: X 3. Způsob měření: Měří se metr krychlový.
P | 16 | 121302 |  | Odkopávky a prokopávky obecné tř. horniny 3 - odvoz (na likvidaci odpadů nebo jiné určené místo) | M3KM | 4200 | 0 | 0 | 0 | 2
PP
VV |  |  |  | dle projektové dokumentace///
TS |  |  |  | 1. Položka obsahuje: - manipulaci s vybouranou sutí a s vybouranými hmotami vč. uložení na skládku a poplatku za skládku (pokud zadávací dokumentace nestanoví jinak) 2. Položka neobsahuje: X 3. Způsob měření: Měří se metr krychlový.
P | 17 | 132301 |  | Hloubení rýh tř. horniny 3 | M3 | 440 | 0 | 0 | 0 | 2
PP
VV |  |  |  | dle projektové dokumentace///
TS |  |  |  | 1. Položka obsahuje: - vodorovná a svislá doprava, přemístění, přeložení, manipulace s výkopkem - kompletní provedení vykopávky nezapažené i zapažené - ošetření výkopiště po celou dobu práce v něm vč. klimatických opatření - ztížení vykopávek v blízkosti podzemního vedení, konstrukcí a objektů vč. jejich dočasného zajištění - ztížení pod vodou, v okolí výbušnin, ve stísněných prostorech a pod. - příplatek za lepivost - těžení po vrstvách, pásech a po jiných nutných částech (figurách) - čerpání vody vč. čerpacích jímek, potrubí a pohotovostní čerpací soupravy (viz ustanovení k pol. 1151,2) - potřebné snížení hladiny podzemní vody - těžení a rozpojování jednotlivých balvanů - vytahování a nošení výkopku - svahování a přesvah. svahů do konečného tvaru, výměna hornin v podloží a v pláni znehodnocené klimatickými vlivy - eventuelně nutné druhotné rozpojení odstřelené horniny - ruční vykopávky, odstranění kořenů a napadávek - pažení, vzepření a rozepření vč. přepažování - hradící a štětové stěny dočasné (adekvátně platí ustanovení k pol. 1151,2) - úpravu, ochranu a očištění dna, základové spáry, stěn a svahů - zhutnění podloží, případně i svahů vč. svahování - zřízení stupňů v podloží a lavic na svazích, není-li pro tyto práce zřízena samostatná položka - udržování výkopiště a jeho ochrana proti vodě - odvedení nebo obvedení vody v okolí výkopiště a ve výkopišti - třídění výkopku - veškeré pomocné konstrukce umožňující provedení vykopávky (příjezdy, sjezdy, nájezdy, lešení, podpěr. konstr., přemostění, zpevněné plochy, zakrytí a pod.) 2. Položka neobsahuje: X 3. Způsob měření: Měří se metr krychlový.
P | 18 | 132302 |  | Hloubení rýh tř. horniny 3 - odvoz (na likvidaci odpadů nebo jiné určené místo) | M3KM | 936 | 0 | 0 | 0 | 2
PP
VV |  |  |  | dle projektové dokumentace///
TS |  |  |  | 1. Položka obsahuje: - vodorovná a svislá doprava, přemístění, přeložení, manipulace s výkopkem - kompletní provedení vykopávky nezapažené i zapažené - ošetření výkopiště po celou dobu práce v něm vč. klimatických opatření - ztížení vykopávek v blízkosti podzemního vedení, konstrukcí a objektů vč. jejich dočasného zajištění - ztížení pod vodou, v okolí výbušnin, ve stísněných prostorech a pod. - příplatek za lepivost - těžení po vrstvách, pásech a po jiných nutných částech (figurách) - čerpání vody vč. čerpacích jímek, potrubí a pohotovostní čerpací soupravy (viz ustanovení k pol. 1151,2) - potřebné snížení hladiny podzemní vody - těžení a rozpojování jednotlivých balvanů - vytahování a nošení výkopku - svahování a přesvah. svahů do konečného tvaru, výměna hornin v podloží a v pláni znehodnocené klimatickými vlivy - eventuelně nutné druhotné rozpojení odstřelené horniny - ruční vykopávky, odstranění kořenů a napadávek - pažení, vzepření a rozepření vč. přepažování - hradící a štětové stěny dočasné (adekvátně platí ustanovení k pol. 1151,2) - úpravu, ochranu a očištění dna, základové spáry, stěn a svahů - zhutnění podloží, případně i svahů vč. svahování - zřízení stupňů v podloží a lavic na svazích, není-li pro tyto práce zřízena samostatná položka - udržování výkopiště a jeho ochrana proti vodě - odvedení nebo obvedení vody v okolí výkopiště a ve výkopišti - třídění výkopku - veškeré pomocné konstrukce umožňující provedení vykopávky (příjezdy, sjezdy, nájezdy, lešení, podpěr. konstr., přemostění, zpevněné plochy, zakrytí a pod.) 2. Položka neobsahuje: X 3. Způsob měření: Výměra je součtem součinů metrů krychlových vytěženého nebo vybouraného materiálu v rostlém (původním) stavu a jednotlivých vzdáleností v kilometrech.
P | 19 | 135301 |  | Hloubení šachet pilířů a studní tř. horniny 3 | M3 | 215 | 0 | 0 | 0 | 2
PP
VV |  |  |  | dle projektové dokumentace///
TS |  |  |  | 1. Položka obsahuje: - vodorovná a svislá doprava, přemístění, přeložení, manipulace s výkopkem - kompletní provedení vykopávky nezapažené i zapažené - ošetření výkopiště po celou dobu práce v něm vč. klimatických opatření - ztížení vykopávek v blízkosti podzemního vedení, konstrukcí a objektů vč. jejich dočasného zajištění - ztížení pod vodou, v okolí výbušnin, ve stísněných prostorech a pod. - příplatek za lepivost - těžení po vrstvách, pásech a po jiných nutných částech (figurách) - čerpání vody vč. čerpacích jímek, potrubí a pohotovostní čerpací soupravy (viz ustanovení k pol. 1151,2) - potřebné snížení hladiny podzemní vody - těžení a rozpojování jednotlivých balvanů - vytahování a nošení výkopku - svahování a přesvah. svahů do konečného tvaru, výměna hornin v podloží a v pláni znehodnocené klimatickými vlivy - eventuelně nutné druhotné rozpojení odstřelené horniny - ruční vykopávky, odstranění kořenů a napadávek - pažení, vzepření a rozepření vč. přepažování - hradící a štětové stěny dočasné (adekvátně platí ustanovení k pol. 1151,2) - úpravu, ochranu a očištění dna, základové spáry, stěn a svahů - zhutnění podloží, případně i svahů vč. svahování - zřízení stupňů v podloží a lavic na svazích, není-li pro tyto práce zřízena samostatná položka - udržování výkopiště a jeho ochrana proti vodě - odvedení nebo obvedení vody v okolí výkopiště a ve výkopišti - třídění výkopku - veškeré pomocné konstrukce umožňující provedení vykopávky (příjezdy, sjezdy, nájezdy, lešení, podpěr. konstr., přemostění, zpevněné plochy, zakrytí a pod.) 2. Položka neobsahuje: X 3. Způsob měření: Měří se metr krychlový.
P | 20 | 135302 |  | Hloubení šachet pilířů a studní tř. horniny 3 - odvoz (na likvidaci odpadů nebo jiné určené místo) | M3KM | 3840 | 0 | 0 | 0 | 2
PP
VV |  |  |  | dle projektové dokumentace///
TS |  |  |  | 1. Položka obsahuje: - vodorovná a svislá doprava, přemístění, přeložení, manipulace s výkopkem - kompletní provedení vykopávky nezapažené i zapažené - ošetření výkopiště po celou dobu práce v něm vč. klimatických opatření - ztížení vykopávek v blízkosti podzemního vedení, konstrukcí a objektů vč. jejich dočasného zajištění - ztížení pod vodou, v okolí výbušnin, ve stísněných prostorech a pod. - příplatek za lepivost - těžení po vrstvách, pásech a po jiných nutných částech (figurách) - čerpání vody vč. čerpacích jímek, potrubí a pohotovostní čerpací soupravy (viz ustanovení k pol. 1151,2) - potřebné snížení hladiny podzemní vody - těžení a rozpojování jednotlivých balvanů - vytahování a nošení výkopku - svahování a přesvah. svahů do konečného tvaru, výměna hornin v podloží a v pláni znehodnocené klimatickými vlivy - eventuelně nutné druhotné rozpojení odstřelené horniny - ruční vykopávky, odstranění kořenů a napadávek - pažení, vzepření a rozepření vč. přepažování - hradící a štětové stěny dočasné (adekvátně platí ustanovení k pol. 1151,2) - úpravu, ochranu a očištění dna, základové spáry, stěn a svahů - zhutnění podloží, případně i svahů vč. svahování - zřízení stupňů v podloží a lavic na svazích, není-li pro tyto práce zřízena samostatná položka - udržování výkopiště a jeho ochrana proti vodě - odvedení nebo obvedení vody v okolí výkopiště a ve výkopišti - třídění výkopku - veškeré pomocné konstrukce umožňující provedení vykopávky (příjezdy, sjezdy, nájezdy, lešení, podpěr. konstr., přemostění, zpevněné plochy, zakrytí a pod.) 2. Položka neobsahuje: X 3. Způsob měření: Výměra je součtem součinů metrů krychlových vytěženého nebo vybouraného materiálu v rostlém (původním) stavu a jednotlivých vzdáleností v kilometrech.
P | 21 | 141113.R01 |  | Protlačování potrubí metodou řízenou, potrubí ocelové DN do 200 mm, třída vrtatelnosti III | M | 25 | 0 | 0 | 0 | 2
PP
VV |  |  |  | dle projektové dokumentace///
TS |  |  |  | 1. Položka obsahuje: - pomocné práce (startovací zařízení, opěrné a vodící bloky a pod.), rovněž dodávku protlačovaného potrubí 2. Položka neobsahuje: X 3. Způsob měření: Měří se metr délkový.
P | 22 | 143100 |  | Startovací jáma pro protlaky | M3 | 27 | 0 | 0 | 0 | 2
PP
VV |  |  |  | dle projektové dokumentace///
TS |  |  |  | 1. Položka obsahuje: – veškeré práce a materiál obsažený v názvu položky 2. Položka neobsahuje: X 3. Způsob měření: Měří se metr krychlový.
P | 23 | 143200 |  | Cílová jáma pro protlaky | M3 | 27 | 0 | 0 | 0 | 2
PP
VV |  |  |  | dle projektové dokumentace///
TS |  |  |  | 1. Položka obsahuje: – veškeré práce a materiál obsažený v názvu položky 2. Položka neobsahuje: X 3. Způsob měření: Měří se metr krychlový.
P | 24 | 174523 |  | Zásypy vrstevnaté se zhutněním z vyzískaného materiálu | M3 | 387 | 0 | 0 | 0 | 2
PP
VV |  |  |  | dle projektové dokumentace///
TS |  |  |  | 1. Položka obsahuje: - kompletní provedení zemní konstrukce vč. výběru vhodného materiálu - nákup materiálu dle zadávací dokumentace - úprava ukládaného materiálu vlhčením, tříděním, promícháním nebo vysoušením, příp. jiné úpravy za účelem zlepšení jeho mech. vlastností - hutnění i různé míry hutnění - ošetření úložiště po celou dobu práce v něm vč. klimatických opatření - ztížení v okolí vedení, konstrukcí a objektů a jejich dočasné zajištění - ztížení provádění vč. hutnění ve ztížených podmínkách a stísněných prostorech - ztížené ukládání sypaniny pod vodu - ukládání po vrstvách a po jiných nutných částech (figurách) vč. dosypávek - spouštění a nošení materiálu - výměna částí zemní konstrukce znehodnocené klimatickými vlivy - ruční hutnění a výplň jam a prohlubní v podloží - úprava, očištění a ochrana případně zhutnění podloží a svahů - svahování, hutnění a uzavírání povrchů svahů - zřízení lavic na svazích a zásyp rýh - udržování úložiště a jeho ochrana proti vodě - odvedení nebo obvedení vody v okolí úložiště a v úložišti - veškeré pomocné konstrukce umožňující provedení zemní konstrukce (příjezdy, sjezdy, nájezdy, lešení, podpěrné konstrukce, přemostění, zpevněné plochy, zakrytí a pod.) 2. Položka neobsahuje: X 3. Způsob měření: Měří se metr krychlový.
P | 25 | 181200 |  | Úprava pláně se zhutněním tř. 2 | M2 | 300 | 0 | 0 | 0 | 2
PP
VV |  |  |  | dle projektové dokumentace///
TS |  |  |  | 1. Položka obsahuje: - kompletní provedení zemní konstrukce vč. výběru vhodného materiálu - nákup materiálu dle zadávací dokumentace - úprava ukládaného materiálu vlhčením, tříděním, promícháním nebo vysoušením, příp. jiné úpravy za účelem zlepšení jeho mech. vlastností - hutnění i různé míry hutnění - ošetření úložiště po celou dobu práce v něm vč. klimatických opatření - ztížení v okolí vedení, konstrukcí a objektů a jejich dočasné zajištění - ztížení provádění vč. hutnění ve ztížených podmínkách a stísněných prostorech - ztížené ukládání sypaniny pod vodu - ukládání po vrstvách a po jiných nutných částech (figurách) vč. dosypávek - spouštění a nošení materiálu - výměna částí zemní konstrukce znehodnocené klimatickými vlivy - ruční hutnění a výplň jam a prohlubní v podloží - úprava, očištění a ochrana případně zhutnění podloží a svahů - svahování, hutnění a uzavírání povrchů svahů - zřízení lavic na svazích a zásyp rýh - udržování úložiště a jeho ochrana proti vodě - odvedení nebo obvedení vody v okolí úložiště a v úložišti - veškeré pomocné konstrukce umožňující provedení zemní konstrukce (příjezdy, sjezdy, nájezdy, lešení, podpěrné konstrukce, přemostění, zpevněné plochy, zakrytí a pod.) 2. Položka neobsahuje: X 3. Způsob měření: Měří se metr čtverečný.
SD |  | 2 |  | Základy |  |  |  | 0
P | 26 | 272313 |  | Základy (včetně podezdívek) z betonu (prostého) C 25/30 | M3 | 206 | 0 | 0 | 0 | 2
PP
VV |  |  |  | dle projektové dokumentace///
TS |  |  |  | 1. Položka obsahuje: - kompletní provedení zemní konstrukce vč. výběru vhodného materiálu - nákup materiálu dle zadávací dokumentace - úprava ukládaného materiálu vlhčením, tříděním, promícháním nebo vysoušením, příp. jiné úpravy za účelem zlepšení jeho mech. vlastností - hutnění i různé míry hutnění - ošetření úložiště po celou dobu práce v něm vč. klimatických opatření - ztížení v okolí vedení, konstrukcí a objektů a jejich dočasné zajištění - ztížení provádění vč. hutnění ve ztížených podmínkách a stísněných prostorech - ztížené ukládání sypaniny pod vodu - ukládání po vrstvách a po jiných nutných částech (figurách) vč. dosypávek - spouštění a nošení materiálu - výměna částí zemní konstrukce znehodnocené klimatickými vlivy - ruční hutnění a výplň jam a prohlubní v podloží - úprava, očištění a ochrana případně zhutnění podloží a svahů - svahování, hutnění a uzavírání povrchů svahů - zřízení lavic na svazích a zásyp rýh - udržování úložiště a jeho ochrana proti vodě - odvedení nebo obvedení vody v okolí úložiště a v úložišti - veškeré pomocné konstrukce umožňující provedení zemní konstrukce (příjezdy, sjezdy, nájezdy, lešení, podpěrné konstrukce, přemostění, zpevněné plochy, zakrytí a pod.) 2. Položka neobsahuje: X 3. Způsob měření: Měří se metr krychlový.
SD |  | 4 |  | Vodorovné konstrukce |  |  |  | 0
P | 27 | 465211 |  | Zpevnění nekomunikačních ploch dlažbou z lomového kamene na sucho | M3 | 50 | 0 | 0 | 0 | 2
PP
VV |  |  |  | dle projektové dokumentace///
TS |  |  |  | 1. Položka obsahuje: – úpravu podkladu – dodávku a uložení dlažby, ev. předlažby, do předepsaného tvaru z pohledové úpravy – spárování, těsnění, tmelení a vyplnění spar případně s vyklínováním – úprava povrchu pro odvedení srážkové vody 2. Položka neobsahuje: X 3. Způsob měření: Měří se metr krychlový.
P | 28 | 465229 |  | Zpevnění nekomunikačních ploch dlažbou z kamenických výrobků - předláždění | M3 | 50 | 0 | 0 | 0 | 2
PP
VV |  |  |  | dle projektové dokumentace///
TS |  |  |  | 1. Položka obsahuje: – veškeré práce a materiál obsažený v názvu položky 2. Položka neobsahuje: X 3. Způsob měření: Měří se metr krychlový.
P | 29 | 465313 |  | Zpevnění nekomunikačních ploch z betonu (prostého) C 25/30 | M3 | 2 | 0 | 0 | 0 | 2
PP
VV |  |  |  | dle projektové dokumentace///
TS |  |  |  | 1. Položka obsahuje: – veškeré práce a materiál obsažený v názvu položky 2. Položka neobsahuje: X 3. Způsob měření: Měří se metr krychlový.
SD |  | 70 |  | Všeobecné práce pro silnoproud a slaboproud |  |  |  | 0
P | 30 | 701001 |  | Označovací štítek kabelového vedení, spojky nebo kabelové skříně (včetně objímky) | KUS | 120 | 0 | 0 | 0 | 2
PP
VV |  |  |  | dle projektové dokumentace///
TS |  |  |  | 1. Položka obsahuje: – veškeré práce a materiál obsažený v názvu položky 2. Položka neobsahuje: X 3. Způsob měření: Udává se počet kusů kompletní konstrukce nebo práce.
P | 31 | 702111 |  | Kabelový žlab zemní včetně krytu světlé šířky do 120 mm | M | 1150 | 0 | 0 | 0 | 2
PP
VV |  |  |  | dle projektové dokumentace///
TS |  |  |  | 1. Položka obsahuje: – přípravu podkladu pro osazení 2. Položka neobsahuje: X 3. Způsob měření: Měří se metr délkový.
P | 32 | 702212 |  | Kabelová chránička zemní DN přes 100 do 200 mm | M | 110 | 0 | 0 | 0 | 2
PP
VV |  |  |  | dle projektové dokumentace///
TS |  |  |  | 1. Položka obsahuje: – přípravu podkladu pro osazení 2. Položka neobsahuje: X 3. Způsob měření: Měří se metr délkový.
P | 33 | 702312 |  | Zakrytí kabelů výstražnou fólií šířky přes 20 do 40 cm | M | 1260 | 0 | 0 | 0 | 2
PP
VV |  |  |  | dle projektové dokumentace///
TS |  |  |  | 1. Položka obsahuje: – přípravu podkladu pro osazení 2. Položka neobsahuje: X 3. Způsob měření: Měří se metr délkový.
P | 34 | 702901 |  | Zasypání kabelového žlabu vrstvou z přesátého písku světlé šířky do 120 mm | M | 1260 | 0 | 0 | 0 | 2
PP
VV |  |  |  | dle projektové dokumentace///
TS |  |  |  | 1. Položka obsahuje: – veškeré práce a materiál obsažený v názvu položky 2. Položka neobsahuje: X 3. Způsob měření: Měří se metr délkový.
P | 35 | 702901.R01 |  | Zřízení kabelového lože vrstvou z písku | M | 1370 | 0 | 0 | 0 | 2
PP
VV |  |  |  | dle projektové dokumentace///
TS |  |  |  | 1. Položka obsahuje: – veškeré práce a materiál obsažený v názvu položky 2. Položka neobsahuje: X 3. Způsob měření: Měří se metr délkový.
P | 36 | 709110 |  | Provizorní zajištění kabelu ve výkopu | KUS | 20 | 0 | 0 | 0 | 2
PP
VV |  |  |  | dle projektové dokumentace///
TS |  |  |  | 1. Položka obsahuje: – obsahuje i demontáž po skončení provizorního stavu – dopravu do skladu nebo na likvidaci – obrátkovost, opotřebení zapůjčeného materiálu – poplatek za likvidaci odpadů, pokud je materiál likvidován 2. Položka neobsahuje: X 3. Způsob měření: Udává se počet kusů kompletní konstrukce nebo práce.
SD |  | 74 |  | Elektroinstalace - silnoproud |  |  |  | 0
P | 37 | 741911 |  | Uzemňovací vodič v zemi FeZn do 120 mm2 | M | 1070 | 0 | 0 | 0 | 2
PP
VV |  |  |  | dle projektové dokumentace///
TS |  |  |  | 1. Položka obsahuje: – přípravu podkladu pro osazení – měření, dělení, spojování, tvarování – ochranný nátěr spojů a při průchodu vodiče nad terén apod. dle příslušných norem 2. Položka neobsahuje: X 3. Způsob měření: Měří se metr délkový v ose vodiče nebo lana.
P | 38 | 741B11 |  | Zemnící tyč FeZn délky do 2m | KUS | 48 | 0 | 0 | 0 | 2
PP
VV |  |  |  | dle projektové dokumentace///
TS |  |  |  | 1. Položka obsahuje: – přípravu podkladu pro osazení – spojování – ochranný nátěr spoje dle příslušných norem 2. Položka neobsahuje: X 3. Způsob měření: Udává se počet kusů kompletní konstrukce nebo práce.
P | 39 | 741C02 |  | Uzemňovací svorka | KUS | 24 | 0 | 0 | 0 | 2
PP
VV |  |  |  | dle projektové dokumentace///
TS |  |  |  | 1. Položka obsahuje: – veškeré příslušenství 2. Položka neobsahuje: X 3. Způsob měření: Udává se počet kusů kompletní konstrukce nebo práce.
P | 40 | 741C05 |  | Spojování uzemňovacích vodičů | KUS | 50 | 0 | 0 | 0 | 2
PP
VV |  |  |  | dle projektové dokumentace///
TS |  |  |  | 1. Položka obsahuje: – tvarování, přípravu spojů – svařování – ochranný nátěr spoje dle příslušných norem 2. Položka neobsahuje: X 3. Způsob měření: Udává se počet kusů kompletní konstrukce nebo práce.
P | 41 | 742D11 |  | Kabel nn - dvou a třížílový Cu s plastovou izolací do 2,5mm2 | M | 1250 | 0 | 0 | 0 | 2
PP
VV |  |  |  | dle projektové dokumentace///
TS |  |  |  | 1. Položka obsahuje: – veškeré práce a materiál obsažený v názvu položky 2. Položka neobsahuje: X 3. Způsob měření: Měří se metr délkový v ose vodiče nebo lana.
P | 42 | 742E12 |  | Kabel nn - čtyř a pětižílový Cu s plastovou izolací od 4 do 16mm2 | M | 1380 | 0 | 0 | 0 | 2
PP
VV |  |  |  | dle projektové dokumentace///
TS |  |  |  | 1. Položka obsahuje: – veškeré práce a materiál obsažený v názvu položky 2. Položka neobsahuje: X 3. Způsob měření: Měří se metr délkový v ose vodiče nebo lana.
P | 43 | 742E12 | 1 | Kabel nn - čtyř a pětižílový Cu s plastovou izolací od 4 do 16mm2 | M | 130 | 0 | 0 | 0 | 2
PP
VV |  |  |  | dle projektové dokumentace///
TS |  |  |  | 1. Položka obsahuje: – veškeré práce a materiál obsažený v názvu položky 2. Položka neobsahuje: X 3. Způsob měření: Měří se metr délkový v ose vodiče nebo lana.
P | 44 | 742E13 |  | Kabel nn - čtyř a pětižílový Cu s plastovou izolací od 25 do 50mm2 | M | 250 | 0 | 0 | 0 | 2
PP
VV |  |  |  | dle projektové dokumentace///
TS |  |  |  | 1. Položka obsahuje: – veškeré práce a materiál obsažený v názvu položky 2. Položka neobsahuje: X 3. Způsob měření: Měří se metr délkový v ose vodiče nebo lana.
P | 45 | 742E23 |  | Kabel nn - čtyř a pětižílový Al s plastovou izolací od 25 do 50mm2 | M | 450 | 0 | 0 | 0 | 2
PP
VV |  |  |  | dle projektové dokumentace///
TS |  |  |  | 1. Položka obsahuje: – veškeré práce a materiál obsažený v názvu položky 2. Položka neobsahuje: X 3. Způsob měření: Měří se metr délkový v ose vodiče nebo lana.
P | 46 | 742E24 |  | Kabel nn - čtyř a pětižílový Al s plastovou izolací od 70 do 120mm2 | M | 415 | 0 | 0 | 0 | 2
PP
VV |  |  |  | dle projektové dokumentace///
TS |  |  |  | 1. Položka obsahuje: – veškeré práce a materiál obsažený v názvu položky 2. Položka neobsahuje: X 3. Způsob měření: Měří se metr délkový v ose vodiče nebo lana.
P | 47 | 742E25 |  | Kabel nn - čtyř a pětižílový Al s plastovou izolací od 150 do 240mm2 | M | 3040 | 0 | 0 | 0 | 2
PP
VV |  |  |  | dle projektové dokumentace///
TS |  |  |  | 1. Položka obsahuje: – veškeré práce a materiál obsažený v názvu položky 2. Položka neobsahuje: X 3. Způsob měření: Měří se metr délkový v ose vodiče nebo lana.
P | 48 | 742E25 | 1 | Kabel nn - čtyř a pětižílový Al s plastovou izolací od 150 do 240mm2 | M | 940 | 0 | 0 | 0 | 2
PP
VV |  |  |  | dle projektové dokumentace///
TS |  |  |  | 1. Položka obsahuje: – veškeré práce a materiál obsažený v názvu položky 2. Položka neobsahuje: X 3. Způsob měření: Měří se metr délkový v ose vodiče nebo lana.
P | 49 | 742H11 |  | Ukončení dvou až pětižílového kabelu v rozvaděči nebo na přístroji do 2,5mm2 | KUS | 104 | 0 | 0 | 0 | 2
PP
VV |  |  |  | dle projektové dokumentace///
TS |  |  |  | 1. Položka obsahuje: – veškeré práce a materiál obsažený v názvu položky 2. Položka neobsahuje: X 3. Způsob měření: Udává se počet kusů kompletní konstrukce nebo práce.
P | 50 | 742H12 |  | Ukončení dvou až pětižílového kabelu v rozvaděči nebo na přístroji od 4 do 16mm2 | KUS | 56 | 0 | 0 | 0 | 2
PP
VV |  |  |  | dle projektové dokumentace///
TS |  |  |  | 1. Položka obsahuje: – veškeré práce a materiál obsažený v názvu položky 2. Položka neobsahuje: X 3. Způsob měření: Udává se počet kusů kompletní konstrukce nebo práce.
P | 51 | 742H13 |  | Ukončení dvou až pětižílového kabelu v rozvaděči nebo na přístroji od 25 do 50mm2 | KUS | 12 | 0 | 0 | 0 | 2
PP
VV |  |  |  | dle projektové dokumentace///
TS |  |  |  | 1. Položka obsahuje: – veškeré práce a materiál obsažený v názvu položky 2. Položka neobsahuje: X 3. Způsob měření: Udává se počet kusů kompletní konstrukce nebo práce.
P | 52 | 742H14 |  | Ukončení dvou až pětižílového kabelu v rozvaděči nebo na přístroji od 70 do 120mm2 | KUS | 12 | 0 | 0 | 0 | 2
PP
VV |  |  |  | dle projektové dokumentace///
TS |  |  |  | 1. Položka obsahuje: – veškeré práce a materiál obsažený v názvu položky 2. Položka neobsahuje: X 3. Způsob měření: Udává se počet kusů kompletní konstrukce nebo práce.
P | 53 | 742H15 |  | Ukončení dvou až pětižílového kabelu v rozvaděči nebo na přístroji od 150 do 240mm2 | KUS | 20 | 0 | 0 | 0 | 2
PP
VV |  |  |  | dle projektové dokumentace///
TS |  |  |  | 1. Položka obsahuje: – veškeré práce a materiál obsažený v názvu položky 2. Položka neobsahuje: X 3. Způsob měření: Udává se počet kusů kompletní konstrukce nebo práce.
P | 54 | 742H15 | 1 | Ukončení dvou až pětižílového kabelu v rozvaděči nebo na přístroji od 150 do 240mm2 | KUS | 10 | 0 | 0 | 0 | 2
PP
VV |  |  |  | dle projektové dokumentace///
TS |  |  |  | 1. Položka obsahuje: – veškeré práce a materiál obsažený v názvu položky 2. Položka neobsahuje: X 3. Způsob měření: Udává se počet kusů kompletní konstrukce nebo práce.
P | 55 | 742H22 |  | Ukončení dvou až pětižílového kabelu kabelovou spojkou od 4 do 16mm2 | KUS | 4 | 0 | 0 | 0 | 2
PP
VV |  |  |  | dle projektové dokumentace///
TS |  |  |  | 1. Položka obsahuje: – veškeré práce a materiál obsažený v názvu položky 2. Položka neobsahuje: X 3. Způsob měření: Udává se počet kusů kompletní konstrukce nebo práce.
P | 56 | 742L13 |  | Zatažení kabelu do chráničky - kabel do 4kg/m | M | 6605 | 0 | 0 | 0 | 2
PP
VV |  |  |  | dle projektové dokumentace///
TS |  |  |  | 1. Položka obsahuje: – veškeré práce a materiál obsažený v názvu položky 2. Položka neobsahuje: X 3. Způsob měření: Měří se metr délkový v ose vodiče nebo lana.
P | 57 | 742L15 |  | Označovací štítek na kabel | KUS | 100 | 0 | 0 | 0 | 2
PP
VV |  |  |  | dle projektové dokumentace///
TS |  |  |  | 1. Položka obsahuje: – veškeré práce a materiál obsažený v názvu položky 2. Položka neobsahuje: X 3. Způsob měření: Udává se počet kusů kompletní konstrukce nebo práce.
P | 58 | 742Z24 |  | Demontáž kabelového vedení NN | M | 500 | 0 | 0 | 0 | 2
PP
VV |  |  |  | dle projektové dokumentace///
TS |  |  |  | 1. Položka obsahuje: – veškeré práce a materiál obsažený v názvu položky 2. Položka neobsahuje: X 3. Způsob měření: Měří se metr délkový v ose vodiče nebo lana.
P | 59 | 743112 |  | Osvětlovací stožár sklopný žárově zinkovaný délky 6,5 - 12m | KUS | 8 | 0 | 0 | 0 | 2
PP
VV |  |  |  | dle projektové dokumentace///
TS |  |  |  | 1. Položka obsahuje: – veškeré práce a materiál obsažený v názvu položky 2. Položka neobsahuje: X 3. Způsob měření: Udává se počet kusů kompletní konstrukce nebo práce.
P | 60 | 743165 |  | Osvětlovací stožár - hydraulické sklopné zařízení | KUS | 1 | 0 | 0 | 0 | 2
PP
VV |  |  |  | dle projektové dokumentace///
TS |  |  |  | 1. Položka obsahuje: – veškeré práce a materiál obsažený v názvu položky 2. Položka neobsahuje: X 3. Způsob měření: Udává se počet kusů kompletní konstrukce nebo práce.
P | 61 | 743166 |  | Osvětlovací stožár - elektrické sklopné zařízení | KUS | 1 | 0 | 0 | 0 | 2
PP
VV |  |  |  | dle projektové dokumentace///
TS |  |  |  | 1. Položka obsahuje: – veškeré práce a materiál obsažený v názvu položky 2. Položka neobsahuje: X 3. Způsob měření: Udává se počet kusů kompletní konstrukce nebo práce.
P | 62 | 743211.R01 |  | Osvětlovací věž sklopná žárově zinkovaná trubková výšky do 20m | KUS | 19 | 0 | 0 | 0 | 2
PP
VV |  |  |  | dle projektové dokumentace///
TS |  |  |  | 1. Položka obsahuje: – základovou konstrukci a veškeré příslušenství ( žebříky, plošiny apod. ) – uzavírací nátěr, technický popis viz. projektová dokumentace 2. Položka neobsahuje: X 3. Způsob měření: Udává se počet kusů kompletní konstrukce nebo práce.
P | 63 | 743474.R01 |  | Svítidlo drážní LED,min. IP54, elektronický předřadník do 300W | KUS | 47 | 0 | 0 | 0 | 2
PP
VV |  |  |  | dle projektové dokumentace///
TS |  |  |  | 1. Položka obsahuje: – veškeré práce a materiál obsažený v názvu položky 2. Položka neobsahuje: X 3. Způsob měření: Udává se počet kusů kompletní konstrukce nebo práce.
P | 64 | 743474.R02 |  | Svítidlo drážní LED,min. IP54, elektronický předřadník do 170W | KUS | 5 | 0 | 0 | 0 | 2
PP
VV |  |  |  | dle projektové dokumentace///
TS |  |  |  | 1. Položka obsahuje: – veškeré práce a materiál obsažený v názvu položky 2. Položka neobsahuje: X 3. Způsob měření: Udává se počet kusů kompletní konstrukce nebo práce.
P | 65 | 743611 |  | Rozvaděč pro drážní osvětlení silový napájecí s PLC řídícím systémem do 6ks 3-f větví | KUS | 12 | 0 | 0 | 0 | 2
PP
VV |  |  |  | dle projektové dokumentace///
TS |  |  |  | 1. Položka obsahuje: – instalaci rozvaděče do terénu/rozvodny včetně softwaru k PLC pro možnost chodu rozvaděče a jeho oživení, zhotovení výrobní dokumentace – technický popis viz. projektová dokumentace 2. Položka neobsahuje: X 3. Způsob měření: Udává se počet kusů kompletní konstrukce nebo práce.
P | 66 | 743635 |  | Rozvaděč pro drážní osvětlení - rozšíření o venkovní zásuvky s měřením spotřeby el. energie ( 1x32A/400V, 1x16A/230V) | KUS | 7 | 0 | 0 | 0 | 2
PP
VV |  |  |  | dle projektové dokumentace///
TS |  |  |  | 1. Položka obsahuje: – veškeré práce a materiál obsažený v názvu položky 2. Položka neobsahuje: X 3. Způsob měření: Udává se počet kusů kompletní konstrukce nebo práce.
P | 67 | 743Z12 |  | Demontáž osvětlovacího stožáru drážního do výšky 15m | KUS | 41 | 0 | 0 | 0 | 2
PP
VV |  |  |  | dle projektové dokumentace///
TS |  |  |  | 1. Položka obsahuje: – veškeré práce a materiál obsažený v názvu položky 2. Položka neobsahuje: X 3. Způsob měření: Udává se počet kusů kompletní konstrukce nebo práce.
P | 68 | 743Z23 |  | Demontáž osvětlovací věže příhradové do 40m | KUS | 3 | 0 | 0 | 0 | 2
PP
VV |  |  |  | dle projektové dokumentace///
TS |  |  |  | 1. Položka obsahuje: – veškeré práce a materiál obsažený v názvu položky 2. Položka neobsahuje: X 3. Způsob měření: Udává se počet kusů kompletní konstrukce nebo práce.
P | 69 | 743Z31 |  | Demontáž elektrovýzbroje osvětlovacího stožáru do výšky 15m | KUS | 41 | 0 | 0 | 0 | 2
PP
VV |  |  |  | dle projektové dokumentace///
TS |  |  |  | 1. Položka obsahuje: – veškeré práce a materiál obsažený v názvu položky 2. Položka neobsahuje: X 3. Způsob měření: Udává se počet kusů kompletní konstrukce nebo práce.
P | 70 | 743Z32 |  | Demontáž elektrovýzbroje osvětlovací veže do výšky 40m | KUS | 3 | 0 | 0 | 0 | 2
PP
VV |  |  |  | dle projektové dokumentace///
TS |  |  |  | 1. Položka obsahuje: – veškeré práce a materiál obsažený v názvu položky 2. Položka neobsahuje: X 3. Způsob měření: Udává se počet kusů kompletní konstrukce nebo práce.
P | 71 | 743Z35 |  | Demontáž svítidla z osvětlovacího stožáru do výšky 15m | KUS | 41 | 0 | 0 | 0 | 2
PP
VV |  |  |  | dle projektové dokumentace///
TS |  |  |  | 1. Položka obsahuje: – veškeré práce a materiál obsažený v názvu položky 2. Položka neobsahuje: X 3. Způsob měření: Udává se počet kusů kompletní konstrukce nebo práce.
P | 72 | 743Z36 |  | Demontáž svítidla z osvětlovací věže do výšky 40m | KUS | 30 | 0 | 0 | 0 | 2
PP
VV |  |  |  | dle projektové dokumentace///
TS |  |  |  | 1. Položka obsahuje: – veškeré práce a materiál obsažený v názvu položky 2. Položka neobsahuje: X 3. Způsob měření: Udává se počet kusů kompletní konstrukce nebo práce.
P | 73 | 743Z39 |  | Demontáž rozvaděče osvětlení | KUS | 6 | 0 | 0 | 0 | 2
PP
VV |  |  |  | dle projektové dokumentace///
TS |  |  |  | 1. Položka obsahuje: – veškeré práce a materiál obsažený v názvu položky 2. Položka neobsahuje: X 3. Způsob měření: Udává se počet kusů kompletní konstrukce nebo práce.
P | 74 | 743Z3A |  | Demontáž ovladače osvětlení | KUS | 2 | 0 | 0 | 0 | 2
PP
VV |  |  |  | dle projektové dokumentace///
TS |  |  |  | 1. Položka obsahuje: – veškeré práce a materiál obsažený v názvu položky 2. Položka neobsahuje: X 3. Způsob měření: Udává se počet kusů kompletní konstrukce nebo práce.
P | 75 | 743Z72 |  | Demontáž kabelové skříně zděné nebo betonové | KUS | 1 | 0 | 0 | 0 | 2
PP
VV |  |  |  | dle projektové dokumentace///
TS |  |  |  | 1. Položka obsahuje: – veškeré práce a materiál obsažený v názvu položky 2. Položka neobsahuje: X 3. Způsob měření: Udává se počet kusů kompletní konstrukce nebo práce.
P | 76 | 746.R01 |  | Doplnění serveru na EO o vizualizaci kompletního osvětlení | SADA | 1 | 0 | 0 | 0 | 2
PP
VV |  |  |  | dle projektové dokumentace///
TS |  |  |  | 1. Položka obsahuje: – veškeré práce a materiál obsažený v názvu položky 2. Položka neobsahuje: X 3. Způsob měření: Udává se počet kusů kompletní konstrukce nebo práce.
P | 77 | 746.R02 |  | Doplnění klienta na EO o vizualizaci kompletního osvětlení | SADA | 1 | 0 | 0 | 0 | 2
PP
VV |  |  |  | dle projektové dokumentace///
TS |  |  |  | 1. Položka obsahuje: – veškeré práce a materiál obsažený v názvu položky 2. Položka neobsahuje: X 3. Způsob měření: Udává se počet kusů kompletní konstrukce nebo práce.
P | 78 | 746.R03 |  | Oživení komunikační linky | SADA | 1 | 0 | 0 | 0 | 2
PP
VV |  |  |  | dle projektové dokumentace///
TS |  |  |  | 1. Položka obsahuje: – veškeré práce a materiál obsažený v názvu položky 2. Položka neobsahuje: X 3. Způsob měření: Udává se počet kusů kompletní konstrukce nebo práce.
P | 79 | 746.R04 |  | Úprava MDP v žst. Veselí n/M | SADA | 1 | 0 | 0 | 0 | 2
PP
VV |  |  |  | dle projektové dokumentace///
TS |  |  |  | 1. Položka obsahuje: – veškeré práce a materiál obsažený v názvu položky 2. Položka neobsahuje: X 3. Způsob měření: Udává se počet kusů kompletní konstrukce nebo práce.
P | 80 | 747213 |  | Celková prohlídka, zkoušení, měření a vyhotovení výchozí revizní zprávy, pro objem IN přes 500 do 1000 tis. Kč | KUS | 1 | 0 | 0 | 0 | 2
PP
VV |  |  |  | dle projektové dokumentace///
TS |  |  |  | 1. Položka obsahuje: – veškeré práce a materiál obsažený v názvu položky 2. Položka neobsahuje: X 3. Způsob měření: Udává se počet kusů kompletní konstrukce nebo práce.
P | 81 | 747214 |  | Celková prohlídka, zkoušení, měření a vyhotovení výchozí revizní zprávy, pro objem IN - příplatek za každých dalších i započatých 500 tis. Kč | KUS | 30 | 0 | 0 | 0 | 2
PP
VV |  |  |  | dle projektové dokumentace///
TS |  |  |  | 1. Položka obsahuje: – cenu za celkovou prohlídku zařízení PS/SO, vč. měření, komplexních zkoušek a revizi zařízení tohoto PS/SO autorizovaným revizním technikem na silnoproudá zařízení podle požadavku ČSN, včetně hodnocení a vyhotovení celkové revizní zprávy 2. Položka neobsahuje: X 3. Způsob měření: Udává se počet kusů kompletní konstrukce nebo práce.
P | 82 | 747301 |  | Provedení prohlídky a zkoušky právnickou osobou, vydání průkazu způsobilosti | KUS | 1 | 0 | 0 | 0 | 2
PP
VV |  |  |  | dle projektové dokumentace///
TS |  |  |  | 1. Položka obsahuje: – cenu za vyhotovení dokladu právnickou osobou o silnoproudých zařízeních a vydání průkazu způsobilosti 2. Položka neobsahuje: X 3. Způsob měření: Udává se počet kusů kompletní konstrukce nebo práce.
P | 83 | 747701 |  | HZS Dokončovací montážní práce na elektrickém zařízení | HOD | 80 | 0 | 0 | 0 | 2
PP
VV |  |  |  | dle projektové dokumentace///
TS |  |  |  | 1. Položka obsahuje: – cenu za práce spojené s uváděním zařízení do provozu, drobné montážní práce v rozvaděčích, koordinaci se zhotoviteli souvisejících zařízení apod. 2. Položka neobsahuje: X 3. Způsob měření: Udává se čas v hodinách.
P | 84 | 747702 |  | HZS Úprava zapojení stávajících kabelových skříní rozvaděčů | HOD | 40 | 0 | 0 | 0 | 2
PP
VV |  |  |  | dle projektové dokumentace///
TS |  |  |  | 1. Položka obsahuje: – cenu za veškeré náklady na provedení provizorních úprav zapojení stávajících kabelových skříní / rozvaděčů v průběhu výstavy ( pro montáž nových i provizorních kabelů, drobné úpravy výstroje apod. ) 2. Položka neobsahuje: X 3. Způsob měření: Udává se čas v hodinách.
P | 85 | 747703 |  | HZS Zkušební provoz | HOD | 24 | 0 | 0 | 0 | 2
PP
VV |  |  |  | dle projektové dokumentace///
TS |  |  |  | 1. Položka obsahuje: – cenu za dobu kdy je zařízení po individálních zkouškách dáno do provozu s prokázáním technických a kvalitativních parametrů zařízení 2. Položka neobsahuje: X 3. Způsob měření: Udává se čas v hodinách.
P | 86 | 747704 |  | HZS Zaškolení obsluhy | HOD | 8 | 0 | 0 | 0 | 2
PP
VV |  |  |  | dle projektové dokumentace///
TS |  |  |  | 1. Položka obsahuje: – cenu za dobu kdy je s funkcí seznamována obsluha zařízení, včetně odevzdání dokumentace skutečného provedení 2. Položka neobsahuje: X 3. Způsob měření: Udává se čas v hodinách.
P | 87 | 747705 |  | HZS Manipulace na zařízeních prováděné provozovatelem | HOD | 80 | 0 | 0 | 0 | 2
PP
VV |  |  |  | dle projektové dokumentace///
TS |  |  |  | 1. Položka obsahuje: – cenu za manipulace na zařízeních prováděné provozovatelem nutných pro další práce zhotovitele na technologickém souboru 2. Položka neobsahuje: X 3. Způsob měření: Udává se čas v hodinách.
P | 88 | 748151 |  | Bezpečnostní tabulka | KUS | 8 | 0 | 0 | 0 | 2
PP
VV |  |  |  | dle projektové dokumentace///
TS |  |  |  | 1. Položka obsahuje: – veškeré práce a materiál obsažený v názvu položky 2. Položka neobsahuje: X 3. Způsob měření: Udává se počet kusů kompletní konstrukce nebo práce.

## SO 01-06-03
ASPE10 |  |  |  | Firma: Moravia Consult | [5 empty] | 3
|  |  |  | Příloha k formuláři pro ocenění nabídky | [5 empty] | 3
S | Stavba: | 16-013-232 |  | Rekonstrukce SZZ Veselí nad Moravou |  |  | SO 01-06-03 | 0 | 0,00 | 2
O | Rozpočet: | SO 01-06-03 |  | ŽST Veselí nad Moravou, osvětlení podchodu a nástupišť |  |  |  |  | 15,00 | 2
Typ | Poř. číslo | Kód položky | Varianta | Název položky | MJ | Množství | Cena |  | 21,00 | 2
[7 empty] | Jednotková | Celkem
0 | 1 | 2 | 3 | 4 | 5 | 6 | 9 | 10
SD |  | 0 |  | Všeobecné konstrukce a práce |  |  |  | 0
P | 1 | 014112 |  | Poplatky za likvidaců odpadů nekontaminovaných - 17 05 04 Vytěžené zeminy a horniny - II. třída těžitelnosti | T | 25 | 0 | 0 | 0 | 2
PP
VV |  |  |  | dle projektové dokumentace///
TS |  |  |  | 1. Položka obsahuje: – veškeré poplatky provozovateli skládky, recyklační linky nebo jiného zařízení na zpracování nebo likvidaci odpadů související s převzetím, uložením, zpracováním nebo likvidací odpadu 2. Položka neobsahuje: – náklady spojené s dopravou odpadu z místa stavby na místo převzetí provozovatelem skládky, recyklační linky nebo jiného zařízení na zpracování nebo likvidaci odpadů 3. Způsob měření: Tunou se rozumí hmotnost odpadu vytříděného v souladu se zákonem č. 185/2001 Sb., o nakládání s odpady, v platném znění.
P | 2 | 014130 |  | Poplatky za likvidaců odpadů nekontaminovaných - 17 03 02 Vybouraný asfaltový beton bez dehtu | T | 2 | 0 | 0 | 0 | 2
PP
VV |  |  |  | dle projektové dokumentace///
TS |  |  |  | 1. Položka obsahuje: – veškeré poplatky provozovateli skládky, recyklační linky nebo jiného zařízení na zpracování nebo likvidaci odpadů související s převzetím, uložením, zpracováním nebo likvidací odpadu 2. Položka neobsahuje: – náklady spojené s dopravou odpadu z místa stavby na místo převzetí provozovatelem skládky, recyklační linky nebo jiného zařízení na zpracování nebo likvidaci odpadů 3. Způsob měření: Tunou se rozumí hmotnost odpadu vytříděného v souladu se zákonem č. 185/2001 Sb., o nakládání s odpady, v platném znění.
P | 3 | 014140 |  | Poplatky za likvidaců odpadů nekontaminovaných - 17 01 01 Beton z demolic objektů, základů TV | T | 20 | 0 | 0 | 0 | 2
PP
VV |  |  |  | dle projektové dokumentace///
TS |  |  |  | 1. Položka obsahuje: – veškeré poplatky provozovateli skládky, recyklační linky nebo jiného zařízení na zpracování nebo likvidaci odpadů související s převzetím, uložením, zpracováním nebo likvidací odpadu 2. Položka neobsahuje: – náklady spojené s dopravou odpadu z místa stavby na místo převzetí provozovatelem skládky, recyklační linky nebo jiného zařízení na zpracování nebo likvidaci odpadů 3. Způsob měření: Tunou se rozumí hmotnost odpadu vytříděného v souladu se zákonem č. 185/2001 Sb., o nakládání s odpady, v platném znění.
P | 4 | 014240 |  | Poplatky za likvidaců odpadů nekontaminovaných - 20 03 99 Odpad podobný komunálnímu odpadu | T | 0.05 | 0 | 0 | 0 | 2
PP
VV |  |  |  | dle projektové dokumentace///
TS |  |  |  | 1. Položka obsahuje: – veškeré poplatky provozovateli skládky, recyklační linky nebo jiného zařízení na zpracování nebo likvidaci odpadů související s převzetím, uložením, zpracováním nebo likvidací odpadu 2. Položka neobsahuje: – náklady spojené s dopravou odpadu z místa stavby na místo převzetí provozovatelem skládky, recyklační linky nebo jiného zařízení na zpracování nebo likvidaci odpadů 3. Způsob měření: Tunou se rozumí hmotnost odpadu vytříděného v souladu se zákonem č. 185/2001 Sb., o nakládání s odpady, v platném znění.
P | 5 | 014310 |  | Poplatky za likvidaců odpadů nekontaminovaných - 16 02 14 Elektrošrot (vyřazená el. zařízení a přístr. - Al, Cu a vz. kovy) | T | 0.1 | 0 | 0 | 0 | 2
PP
VV |  |  |  | dle projektové dokumentace///
TS |  |  |  | 1. Položka obsahuje: – veškeré poplatky provozovateli skládky, recyklační linky nebo jiného zařízení na zpracování nebo likvidaci odpadů související s převzetím, uložením, zpracováním nebo likvidací odpadu 2. Položka neobsahuje: – náklady spojené s dopravou odpadu z místa stavby na místo převzetí provozovatelem skládky, recyklační linky nebo jiného zařízení na zpracování nebo likvidaci odpadů 3. Způsob měření: Tunou se rozumí hmotnost odpadu vytříděného v souladu se zákonem č. 185/2001 Sb., o nakládání s odpady, v platném znění.
P | 6 | 031000 |  | Geodetická činnost | MĚS | 0.4 | 0 | 0 | 0 | 2
PP
VV |  |  |  | dle projektové dokumentace///
TS |  |  |  | (Jednotkovou cenu určí projektant nebo zadavatel odborným odhadem, např. dle metodiky ÚRS apod.) 1. Položka obsahuje: – zahrnuje veškeré náklady spojené s geodetickou činností při výstavbě vyskytující se v rámci jednotlivých SO a PS 2. Položka neobsahuje: X 3. Způsob měření: Udává se každý i započatý kalendářní měsíc.
SD |  | 1 |  | Zemní práce |  |  |  | 0
P | 7 | 111112 |  | Všeobecné vyklizení zastavěného území - odvoz (na likvidaci odpadů nebo jiné určené místo) | TKM | 100 | 0 | 0 | 0 | 2
PP
VV |  |  |  | dle projektové dokumentace///
TS |  |  |  | 1. Položka obsahuje: - odstranění všech překážek pro uskutečnění stavby 2. Položka neobsahuje: X 3. Způsob měření: Výměra je součtem součinů metrů krychlových tun vybouraného materiálu v původním stavu a jednotlivých vzdáleností v kilometrech.
P | 8 | 113131 |  | Odstranění krytů (nebo podkladů) s asfaltovým pojivem | M3 | 2 | 0 | 0 | 0 | 2
PP
VV |  |  |  | dle projektové dokumentace///
TS |  |  |  | 1. Položka obsahuje: - manipulaci s vybouranou sutí a s vybouranými hmotami vč. uložení na skládku a poplatku za skládku (pokud zadávací dokumentace nestanoví jinak) 2. Položka neobsahuje: X 3. Způsob měření: Měří se metr krychlový.
P | 9 | 113132 |  | Odstranění krytů (nebo podkladů) s asfaltovým pojivem - odvoz (na likvidaci odpadů nebo jiné určené místo) | M3KM | 40 | 0 | 0 | 0 | 2
PP
VV |  |  |  | dle projektové dokumentace///
TS |  |  |  | 1. Položka obsahuje: - manipulaci s vybouranou sutí a s vybouranými hmotami vč. uložení na skládku a poplatku za skládku (pokud zadávací dokumentace nestanoví jinak) 2. Položka neobsahuje: X 3. Způsob měření: Měří se metr krychlový.
P | 10 | 113151 |  | Odstranění krytů (nebo podkladů) z betonu | M3 | 1 | 0 | 0 | 0 | 2
PP
VV |  |  |  | dle projektové dokumentace///
TS |  |  |  | 1. Položka obsahuje: - manipulaci s vybouranou sutí a s vybouranými hmotami vč. uložení na skládku a poplatku za skládku (pokud zadávací dokumentace nestanoví jinak) 2. Položka neobsahuje: X 3. Způsob měření: Měří se metr krychlový.
P | 11 | 113152 |  | Odstranění krytů (nebo podkladů) z betonu - odvoz (na likvidaci odpadů nebo jiné určené místo) | M3KM | 400 | 0 | 0 | 0 | 2
PP
VV |  |  |  | dle projektové dokumentace///
TS |  |  |  | 1. Položka obsahuje: - manipulaci s vybouranou sutí a s vybouranými hmotami vč. uložení na skládku a poplatku za skládku (pokud zadávací dokumentace nestanoví jinak) 2. Položka neobsahuje: X 3. Způsob měření: Měří se metr krychlový.
P | 12 | 113181 |  | Odstranění krytů (nebo podkladů) z dlaždic betonových nebo kamenných | M3 | 3 | 0 | 0 | 0 | 2
PP
VV |  |  |  | dle projektové dokumentace///
TS |  |  |  | 1. Položka obsahuje: - manipulaci s vybouranou sutí a s vybouranými hmotami vč. uložení na skládku a poplatku za skládku (pokud zadávací dokumentace nestanoví jinak) 2. Položka neobsahuje: X 3. Způsob měření: Měří se metr krychlový.
P | 13 | 121302 |  | Odkopávky a prokopávky obecné tř. horniny 3 - odvoz (na likvidaci odpadů nebo jiné určené místo) | M3KM | 750 | 0 | 0 | 0 | 2
PP
VV |  |  |  | dle projektové dokumentace///
TS |  |  |  | 1. Položka obsahuje: - manipulaci s vybouranou sutí a s vybouranými hmotami vč. uložení na skládku a poplatku za skládku (pokud zadávací dokumentace nestanoví jinak) 2. Položka neobsahuje: X 3. Způsob měření: Měří se metr krychlový.
P | 14 | 132301 |  | Hloubení rýh tř. horniny 3 | M3 | 178 | 0 | 0 | 0 | 2
PP
VV |  |  |  | dle projektové dokumentace///
TS |  |  |  | 1. Položka obsahuje: - vodorovná a svislá doprava, přemístění, přeložení, manipulace s výkopkem - kompletní provedení vykopávky nezapažené i zapažené - ošetření výkopiště po celou dobu práce v něm vč. klimatických opatření - ztížení vykopávek v blízkosti podzemního vedení, konstrukcí a objektů vč. jejich dočasného zajištění - ztížení pod vodou, v okolí výbušnin, ve stísněných prostorech a pod. - příplatek za lepivost - těžení po vrstvách, pásech a po jiných nutných částech (figurách) - čerpání vody vč. čerpacích jímek, potrubí a pohotovostní čerpací soupravy (viz ustanovení k pol. 1151,2) - potřebné snížení hladiny podzemní vody - těžení a rozpojování jednotlivých balvanů - vytahování a nošení výkopku - svahování a přesvah. svahů do konečného tvaru, výměna hornin v podloží a v pláni znehodnocené klimatickými vlivy - eventuelně nutné druhotné rozpojení odstřelené horniny - ruční vykopávky, odstranění kořenů a napadávek - pažení, vzepření a rozepření vč. přepažování - hradící a štětové stěny dočasné (adekvátně platí ustanovení k pol. 1151,2) - úpravu, ochranu a očištění dna, základové spáry, stěn a svahů - zhutnění podloží, případně i svahů vč. svahování - zřízení stupňů v podloží a lavic na svazích, není-li pro tyto práce zřízena samostatná položka - udržování výkopiště a jeho ochrana proti vodě - odvedení nebo obvedení vody v okolí výkopiště a ve výkopišti - třídění výkopku - veškeré pomocné konstrukce umožňující provedení vykopávky (příjezdy, sjezdy, nájezdy, lešení, podpěr. konstr., přemostění, zpevněné plochy, zakrytí a pod.) 2. Položka neobsahuje: X 3. Způsob měření: Měří se metr krychlový.
P | 15 | 132302 |  | Hloubení rýh tř. horniny 3 - odvoz (na likvidaci odpadů nebo jiné určené místo) | M3KM | 1260 | 0 | 0 | 0 | 2
PP
VV |  |  |  | dle projektové dokumentace///
TS |  |  |  | 1. Položka obsahuje: - vodorovná a svislá doprava, přemístění, přeložení, manipulace s výkopkem - kompletní provedení vykopávky nezapažené i zapažené - ošetření výkopiště po celou dobu práce v něm vč. klimatických opatření - ztížení vykopávek v blízkosti podzemního vedení, konstrukcí a objektů vč. jejich dočasného zajištění - ztížení pod vodou, v okolí výbušnin, ve stísněných prostorech a pod. - příplatek za lepivost - těžení po vrstvách, pásech a po jiných nutných částech (figurách) - čerpání vody vč. čerpacích jímek, potrubí a pohotovostní čerpací soupravy (viz ustanovení k pol. 1151,2) - potřebné snížení hladiny podzemní vody - těžení a rozpojování jednotlivých balvanů - vytahování a nošení výkopku - svahování a přesvah. svahů do konečného tvaru, výměna hornin v podloží a v pláni znehodnocené klimatickými vlivy - eventuelně nutné druhotné rozpojení odstřelené horniny - ruční vykopávky, odstranění kořenů a napadávek - pažení, vzepření a rozepření vč. přepažování - hradící a štětové stěny dočasné (adekvátně platí ustanovení k pol. 1151,2) - úpravu, ochranu a očištění dna, základové spáry, stěn a svahů - zhutnění podloží, případně i svahů vč. svahování - zřízení stupňů v podloží a lavic na svazích, není-li pro tyto práce zřízena samostatná položka - udržování výkopiště a jeho ochrana proti vodě - odvedení nebo obvedení vody v okolí výkopiště a ve výkopišti - třídění výkopku - veškeré pomocné konstrukce umožňující provedení vykopávky (příjezdy, sjezdy, nájezdy, lešení, podpěr. konstr., přemostění, zpevněné plochy, zakrytí a pod.) 2. Položka neobsahuje: X 3. Způsob měření: Výměra je součtem součinů metrů krychlových vytěženého nebo vybouraného materiálu v rostlém (původním) stavu a jednotlivých vzdáleností v kilometrech.
P | 16 | 135301 |  | Hloubení šachet pilířů a studní tř. horniny 3 | M3 | 25 | 0 | 0 | 0 | 2
PP
VV |  |  |  | dle projektové dokumentace///
TS |  |  |  | 1. Položka obsahuje: - vodorovná a svislá doprava, přemístění, přeložení, manipulace s výkopkem - kompletní provedení vykopávky nezapažené i zapažené - ošetření výkopiště po celou dobu práce v něm vč. klimatických opatření - ztížení vykopávek v blízkosti podzemního vedení, konstrukcí a objektů vč. jejich dočasného zajištění - ztížení pod vodou, v okolí výbušnin, ve stísněných prostorech a pod. - příplatek za lepivost - těžení po vrstvách, pásech a po jiných nutných částech (figurách) - čerpání vody vč. čerpacích jímek, potrubí a pohotovostní čerpací soupravy (viz ustanovení k pol. 1151,2) - potřebné snížení hladiny podzemní vody - těžení a rozpojování jednotlivých balvanů - vytahování a nošení výkopku - svahování a přesvah. svahů do konečného tvaru, výměna hornin v podloží a v pláni znehodnocené klimatickými vlivy - eventuelně nutné druhotné rozpojení odstřelené horniny - ruční vykopávky, odstranění kořenů a napadávek - pažení, vzepření a rozepření vč. přepažování - hradící a štětové stěny dočasné (adekvátně platí ustanovení k pol. 1151,2) - úpravu, ochranu a očištění dna, základové spáry, stěn a svahů - zhutnění podloží, případně i svahů vč. svahování - zřízení stupňů v podloží a lavic na svazích, není-li pro tyto práce zřízena samostatná položka - udržování výkopiště a jeho ochrana proti vodě - odvedení nebo obvedení vody v okolí výkopiště a ve výkopišti - třídění výkopku - veškeré pomocné konstrukce umožňující provedení vykopávky (příjezdy, sjezdy, nájezdy, lešení, podpěr. konstr., přemostění, zpevněné plochy, zakrytí a pod.) 2. Položka neobsahuje: X 3. Způsob měření: Měří se metr krychlový.
P | 17 | 135302 |  | Hloubení šachet pilířů a studní tř. horniny 3 - odvoz (na likvidaci odpadů nebo jiné určené místo) | M3KM | 750 | 0 | 0 | 0 | 2
PP
VV |  |  |  | dle projektové dokumentace///
TS |  |  |  | 1. Položka obsahuje: - vodorovná a svislá doprava, přemístění, přeložení, manipulace s výkopkem - kompletní provedení vykopávky nezapažené i zapažené - ošetření výkopiště po celou dobu práce v něm vč. klimatických opatření - ztížení vykopávek v blízkosti podzemního vedení, konstrukcí a objektů vč. jejich dočasného zajištění - ztížení pod vodou, v okolí výbušnin, ve stísněných prostorech a pod. - příplatek za lepivost - těžení po vrstvách, pásech a po jiných nutných částech (figurách) - čerpání vody vč. čerpacích jímek, potrubí a pohotovostní čerpací soupravy (viz ustanovení k pol. 1151,2) - potřebné snížení hladiny podzemní vody - těžení a rozpojování jednotlivých balvanů - vytahování a nošení výkopku - svahování a přesvah. svahů do konečného tvaru, výměna hornin v podloží a v pláni znehodnocené klimatickými vlivy - eventuelně nutné druhotné rozpojení odstřelené horniny - ruční vykopávky, odstranění kořenů a napadávek - pažení, vzepření a rozepření vč. přepažování - hradící a štětové stěny dočasné (adekvátně platí ustanovení k pol. 1151,2) - úpravu, ochranu a očištění dna, základové spáry, stěn a svahů - zhutnění podloží, případně i svahů vč. svahování - zřízení stupňů v podloží a lavic na svazích, není-li pro tyto práce zřízena samostatná položka - udržování výkopiště a jeho ochrana proti vodě - odvedení nebo obvedení vody v okolí výkopiště a ve výkopišti - třídění výkopku - veškeré pomocné konstrukce umožňující provedení vykopávky (příjezdy, sjezdy, nájezdy, lešení, podpěr. konstr., přemostění, zpevněné plochy, zakrytí a pod.) 2. Položka neobsahuje: X 3. Způsob měření: Výměra je součtem součinů metrů krychlových vytěženého nebo vybouraného materiálu v rostlém (původním) stavu a jednotlivých vzdáleností v kilometrech.
P | 18 | 174523 |  | Zásypy vrstevnaté se zhutněním z vyzískaného materiálu | M3 | 105 | 0 | 0 | 0 | 2
PP
VV |  |  |  | dle projektové dokumentace///
TS |  |  |  | 1. Položka obsahuje: - kompletní provedení zemní konstrukce vč. výběru vhodného materiálu - nákup materiálu dle zadávací dokumentace - úprava ukládaného materiálu vlhčením, tříděním, promícháním nebo vysoušením, příp. jiné úpravy za účelem zlepšení jeho mech. vlastností - hutnění i různé míry hutnění - ošetření úložiště po celou dobu práce v něm vč. klimatických opatření - ztížení v okolí vedení, konstrukcí a objektů a jejich dočasné zajištění - ztížení provádění vč. hutnění ve ztížených podmínkách a stísněných prostorech - ztížené ukládání sypaniny pod vodu - ukládání po vrstvách a po jiných nutných částech (figurách) vč. dosypávek - spouštění a nošení materiálu - výměna částí zemní konstrukce znehodnocené klimatickými vlivy - ruční hutnění a výplň jam a prohlubní v podloží - úprava, očištění a ochrana případně zhutnění podloží a svahů - svahování, hutnění a uzavírání povrchů svahů - zřízení lavic na svazích a zásyp rýh - udržování úložiště a jeho ochrana proti vodě - odvedení nebo obvedení vody v okolí úložiště a v úložišti - veškeré pomocné konstrukce umožňující provedení zemní konstrukce (příjezdy, sjezdy, nájezdy, lešení, podpěrné konstrukce, přemostění, zpevněné plochy, zakrytí a pod.) 2. Položka neobsahuje: X 3. Způsob měření: Měří se metr krychlový.
P | 19 | 181200 |  | Úprava pláně se zhutněním tř. 2 | M2 | 100 | 0 | 0 | 0 | 2
PP
VV |  |  |  | dle projektové dokumentace///
TS |  |  |  | 1. Položka obsahuje: - kompletní provedení zemní konstrukce vč. výběru vhodného materiálu - nákup materiálu dle zadávací dokumentace - úprava ukládaného materiálu vlhčením, tříděním, promícháním nebo vysoušením, příp. jiné úpravy za účelem zlepšení jeho mech. vlastností - hutnění i různé míry hutnění - ošetření úložiště po celou dobu práce v něm vč. klimatických opatření - ztížení v okolí vedení, konstrukcí a objektů a jejich dočasné zajištění - ztížení provádění vč. hutnění ve ztížených podmínkách a stísněných prostorech - ztížené ukládání sypaniny pod vodu - ukládání po vrstvách a po jiných nutných částech (figurách) vč. dosypávek - spouštění a nošení materiálu - výměna částí zemní konstrukce znehodnocené klimatickými vlivy - ruční hutnění a výplň jam a prohlubní v podloží - úprava, očištění a ochrana případně zhutnění podloží a svahů - svahování, hutnění a uzavírání povrchů svahů - zřízení lavic na svazích a zásyp rýh - udržování úložiště a jeho ochrana proti vodě - odvedení nebo obvedení vody v okolí úložiště a v úložišti - veškeré pomocné konstrukce umožňující provedení zemní konstrukce (příjezdy, sjezdy, nájezdy, lešení, podpěrné konstrukce, přemostění, zpevněné plochy, zakrytí a pod.) 2. Položka neobsahuje: X 3. Způsob měření: Měří se metr čtverečný.
SD |  | 2 |  | Základy |  |  |  | 0
P | 20 | 272313 |  | Základy (včetně podezdívek) z betonu (prostého) C 25/30 | M3 | 25 | 0 | 0 | 0 | 2
PP
VV |  |  |  | dle projektové dokumentace///
TS |  |  |  | 1. Položka obsahuje: - kompletní provedení zemní konstrukce vč. výběru vhodného materiálu - nákup materiálu dle zadávací dokumentace - úprava ukládaného materiálu vlhčením, tříděním, promícháním nebo vysoušením, příp. jiné úpravy za účelem zlepšení jeho mech. vlastností - hutnění i různé míry hutnění - ošetření úložiště po celou dobu práce v něm vč. klimatických opatření - ztížení v okolí vedení, konstrukcí a objektů a jejich dočasné zajištění - ztížení provádění vč. hutnění ve ztížených podmínkách a stísněných prostorech - ztížené ukládání sypaniny pod vodu - ukládání po vrstvách a po jiných nutných částech (figurách) vč. dosypávek - spouštění a nošení materiálu - výměna částí zemní konstrukce znehodnocené klimatickými vlivy - ruční hutnění a výplň jam a prohlubní v podloží - úprava, očištění a ochrana případně zhutnění podloží a svahů - svahování, hutnění a uzavírání povrchů svahů - zřízení lavic na svazích a zásyp rýh - udržování úložiště a jeho ochrana proti vodě - odvedení nebo obvedení vody v okolí úložiště a v úložišti - veškeré pomocné konstrukce umožňující provedení zemní konstrukce (příjezdy, sjezdy, nájezdy, lešení, podpěrné konstrukce, přemostění, zpevněné plochy, zakrytí a pod.) 2. Položka neobsahuje: X 3. Způsob měření: Měří se metr krychlový.
SD |  | 4 |  | Vodorovné konstrukce |  |  |  | 0
P | 21 | 465241 |  | Zpevnění nekomunikačních ploch dlažbou z betonových dlaždic na sucho | M2 | 30 | 0 | 0 | 0 | 2
PP
VV |  |  |  | dle projektové dokumentace///
TS |  |  |  | 1. Položka obsahuje: – úpravu podkladu – dodávku a uložení dlažby, ev. předlažby, do předepsaného tvaru z pohledové úpravy – spárování, těsnění, tmelení a vyplnění spar případně s vyklínováním – úprava povrchu pro odvedení srážkové vody 2. Položka neobsahuje: X 3. Způsob měření: Měří se metr čtverečný.
P | 22 | 465313 |  | Zpevnění nekomunikačních ploch z betonu (prostého) C 25/30 | M3 | 3 | 0 | 0 | 0 | 2
PP
VV |  |  |  | dle projektové dokumentace///
TS |  |  |  | 1. Položka obsahuje: – veškeré práce a materiál obsažený v názvu položky 2. Položka neobsahuje: X 3. Způsob měření: Měří se metr krychlový.
SD |  | 70 |  | Všeobecné práce pro silnoproud a slaboproud |  |  |  | 0
P | 23 | 701001 |  | Označovací štítek kabelového vedení, spojky nebo kabelové skříně (včetně objímky) | KUS | 120 | 0 | 0 | 0 | 2
PP
VV |  |  |  | dle projektové dokumentace///
TS |  |  |  | 1. Položka obsahuje: – veškeré práce a materiál obsažený v názvu položky 2. Položka neobsahuje: X 3. Způsob měření: Udává se počet kusů kompletní konstrukce nebo práce.
P | 24 | 702112 |  | Kabelový žlab zemní včetně krytu světlé šířky přes 120 do 250 mm | M | 695 | 0 | 0 | 0 | 2
PP
VV |  |  |  | dle projektové dokumentace///
TS |  |  |  | 1. Položka obsahuje: – přípravu podkladu pro osazení 2. Položka neobsahuje: X 3. Způsob měření: Měří se metr délkový.
P | 25 | 702212 |  | Kabelová chránička zemní DN přes 100 do 200 mm | M | 50 | 0 | 0 | 0 | 2
PP
VV |  |  |  | dle projektové dokumentace///
TS |  |  |  | 1. Položka obsahuje: – přípravu podkladu pro osazení 2. Položka neobsahuje: X 3. Způsob měření: Měří se metr délkový.
P | 26 | 702212 | 1 | Kabelová chránička zemní DN přes 100 do 200 mm | M | 50 | 0 | 0 | 0 | 2
PP
VV |  |  |  | dle projektové dokumentace///
TS |  |  |  | 1. Položka obsahuje: – přípravu podkladu pro osazení 2. Položka neobsahuje: X 3. Způsob měření: Měří se metr délkový.
P | 27 | 702312 |  | Zakrytí kabelů výstražnou fólií šířky přes 20 do 40 cm | M | 745 | 0 | 0 | 0 | 2
PP
VV |  |  |  | dle projektové dokumentace///
TS |  |  |  | 1. Položka obsahuje: – přípravu podkladu pro osazení 2. Položka neobsahuje: X 3. Způsob měření: Měří se metr délkový.
P | 28 | 702901 |  | Zasypání kabelového žlabu vrstvou z přesátého písku světlé šířky do 120 mm | M | 745 | 0 | 0 | 0 | 2
PP
VV |  |  |  | dle projektové dokumentace///
TS |  |  |  | 1. Položka obsahuje: – veškeré práce a materiál obsažený v názvu položky 2. Položka neobsahuje: X 3. Způsob měření: Měří se metr délkový.
P | 29 | 702901.R01 |  | Zřízení kabelového lože vrstvou z písku | M | 800 | 0 | 0 | 0 | 2
PP
VV |  |  |  | dle projektové dokumentace///
TS |  |  |  | 1. Položka obsahuje: – veškeré práce a materiál obsažený v názvu položky 2. Položka neobsahuje: X 3. Způsob měření: Měří se metr délkový.
P | 30 | 703411 |  | Elektroinstalační trubka plastová včetně upevnění a příslušenství DN průměru do 25 mm | M | 250 | 0 | 0 | 0 | 2
PP
VV |  |  |  | dle projektové dokumentace///
TS |  |  |  | 1. Položka obsahuje: – kompletní montáž, rozměření, upevnění, řezání, spojování a pod. – veškerý spojovací a montážní materiál vč. upevňovacího materiálu ( držáky apod.) – pomocné mechanismy 2. Položka neobsahuje: X 3. Způsob měření: Měří se metr délkový.
P | 31 | 703511 |  | Elektroinstalační lišta šířky do 30 mm | M | 500 | 0 | 0 | 0 | 2
PP
VV |  |  |  | dle projektové dokumentace///
TS |  |  |  | 1. Položka obsahuje: – kompletní montáž, rozměření, upevnění, řezání, spojování a pod. – veškerý spojovací a montážní materiál vč. upevňovacího materiálu ( držáky apod.) – pomocné mechanismy 2. Položka neobsahuje: X 3. Způsob měření: Měří se metr délkový.
P | 32 | 703521 |  | Elektroinstalační lišta s funkční odolností při požáru šířky do 30 mm | M | 300 | 0 | 0 | 0 | 2
PP
VV |  |  |  | dle projektové dokumentace///
TS |  |  |  | 1. Položka obsahuje: – kompletní montáž, rozměření, upevnění, řezání, spojování a pod. – veškerý spojovací a montážní materiál vč. upevňovacího materiálu ( držáky apod.) – pomocné mechanismy 2. Položka neobsahuje: X 3. Způsob měření: Měří se metr délkový.
P | 33 | 703522 |  | Elektroinstalační lišta s funkční odolností při požáru šířky přes 30 do 60 mm | M | 200 | 0 | 0 | 0 | 2
PP
VV |  |  |  | dle projektové dokumentace///
TS |  |  |  | 1. Položka obsahuje: – kompletní montáž, rozměření, upevnění, řezání, spojování a pod. – veškerý spojovací a montážní materiál vč. upevňovacího materiálu ( držáky apod.) – pomocné mechanismy 2. Položka neobsahuje: X 3. Způsob měření: Měří se metr délkový.
P | 34 | 703722 |  | Kabelová příchytka pro rozsah upnutí od 26 do 50 mm | KUS | 50 | 0 | 0 | 0 | 2
PP
VV |  |  |  | dle projektové dokumentace///
TS |  |  |  | 1. Položka obsahuje: – veškeré práce a materiál obsažený v názvu položky 2. Položka neobsahuje: X 3. Způsob měření: Udává se počet kusů kompletní konstrukce nebo práce.
P | 35 | 704110 |  | Kabelový rošt/lávka nosný do EI 90 | M2 | 10 | 0 | 0 | 0 | 2
PP
VV |  |  |  | dle projektové dokumentace///
TS |  |  |  | 1. Položka obsahuje: – kompletní montáž, rozměření, upevnění, řezání a pod. – veškerý montážní a pomocný materiál – pomocné mechanismy 2. Položka neobsahuje: X 3. Způsob měření: Měří se metr čtverečný.
P | 36 | 709110 |  | Provizorní zajištění kabelu ve výkopu | KUS | 20 | 0 | 0 | 0 | 2
PP
VV |  |  |  | dle projektové dokumentace///
TS |  |  |  | 1. Položka obsahuje: – obsahuje i demontáž po skončení provizorního stavu – dopravu do skladu nebo na likvidaci – obrátkovost, opotřebení zapůjčeného materiálu – poplatek za likvidaci odpadů, pokud je materiál likvidován 2. Položka neobsahuje: X 3. Způsob měření: Udává se počet kusů kompletní konstrukce nebo práce.
SD |  | 74 |  | Elektroinstalace - silnoproud |  |  |  | 0
P | 37 | 741172 |  | Krabice (rozvodka) instalační kabelová ve vyšším krytí - min. IP44 včetně průchodek se svorkami 3-f do 10 mm2 | KUS | 50 | 0 | 0 | 0 | 2
PP
VV |  |  |  | dle projektové dokumentace///
TS |  |  |  | 1. Položka obsahuje: – veškeré práce a materiál obsažený v názvu položky 2. Položka neobsahuje: X 3. Způsob měření: Udává se počet kusů kompletní konstrukce nebo práce.
P | 38 | 741173 |  | Krabice (rozvodka) instalační kabelová ve vyšším krytí - min. IP44 včetně průchodek se svorkami 3-f přes 10 do 35 mm2 | KUS | 12 | 0 | 0 | 0 | 2
PP
VV |  |  |  | dle projektové dokumentace///
TS |  |  |  | 1. Položka obsahuje: – veškeré práce a materiál obsažený v názvu položky 2. Položka neobsahuje: X 3. Způsob měření: Udává se počet kusů kompletní konstrukce nebo práce.
P | 39 | 741911 |  | Uzemňovací vodič v zemi FeZn do 120 mm2 | M | 550 | 0 | 0 | 0 | 2
PP
VV |  |  |  | dle projektové dokumentace///
TS |  |  |  | 1. Položka obsahuje: – přípravu podkladu pro osazení – měření, dělení, spojování, tvarování – ochranný nátěr spojů a při průchodu vodiče nad terén apod. dle příslušných norem 2. Položka neobsahuje: X 3. Způsob měření: Měří se metr délkový v ose vodiče nebo lana.
P | 40 | 741B11 |  | Zemnící tyč FeZn délky do 2m | KUS | 56 | 0 | 0 | 0 | 2
PP
VV |  |  |  | dle projektové dokumentace///
TS |  |  |  | 1. Položka obsahuje: – přípravu podkladu pro osazení – spojování – ochranný nátěr spoje dle příslušných norem 2. Položka neobsahuje: X 3. Způsob měření: Udává se počet kusů kompletní konstrukce nebo práce.
P | 41 | 741C02 |  | Uzemňovací svorka | KUS | 27 | 0 | 0 | 0 | 2
PP
VV |  |  |  | dle projektové dokumentace///
TS |  |  |  | 1. Položka obsahuje: – veškeré příslušenství 2. Položka neobsahuje: X 3. Způsob měření: Udává se počet kusů kompletní konstrukce nebo práce.
P | 42 | 741C05 |  | Spojování uzemňovacích vodičů | KUS | 25 | 0 | 0 | 0 | 2
PP
VV |  |  |  | dle projektové dokumentace///
TS |  |  |  | 1. Položka obsahuje: – tvarování, přípravu spojů – svařování – ochranný nátěr spoje dle příslušných norem 2. Položka neobsahuje: X 3. Způsob měření: Udává se počet kusů kompletní konstrukce nebo práce.
P | 43 | 742D11 |  | Kabel nn - dvou a třížílový Cu s plastovou izolací do 2,5mm2 | M | 336 | 0 | 0 | 0 | 2
PP
VV |  |  |  | dle projektové dokumentace///
TS |  |  |  | 1. Položka obsahuje: – veškeré práce a materiál obsažený v názvu položky 2. Položka neobsahuje: X 3. Způsob měření: Měří se metr délkový v ose vodiče nebo lana.
P | 44 | 742D11 | 1 | Kabel nn - dvou a třížílový Cu s plastovou izolací do 2,5mm2 | M | 765 | 0 | 0 | 0 | 2
PP
VV |  |  |  | dle projektové dokumentace///
TS |  |  |  | 1. Položka obsahuje: – veškeré práce a materiál obsažený v názvu položky 2. Položka neobsahuje: X 3. Způsob měření: Měří se metr délkový v ose vodiče nebo lana.
P | 45 | 742E11 |  | Kabel nn - čtyř a pětižílový Cu s plastovou izolací do 2,5mm2 | M | 1534 | 0 | 0 | 0 | 2
PP
VV |  |  |  | dle projektové dokumentace///
TS |  |  |  | 1. Položka obsahuje: – veškeré práce a materiál obsažený v názvu položky 2. Položka neobsahuje: X 3. Způsob měření: Měří se metr délkový v ose vodiče nebo lana.
P | 46 | 742E12 |  | Kabel nn - čtyř a pětižílový Cu s plastovou izolací od 4 do 16mm2 | M | 1477 | 0 | 0 | 0 | 2
PP
VV |  |  |  | dle projektové dokumentace///
TS |  |  |  | 1. Položka obsahuje: – veškeré práce a materiál obsažený v názvu položky 2. Položka neobsahuje: X 3. Způsob měření: Měří se metr délkový v ose vodiče nebo lana.
P | 47 | 742H11 |  | Ukončení dvou až pětižílového kabelu v rozvaděči nebo na přístroji do 2,5mm2 | KUS | 148 | 0 | 0 | 0 | 2
PP
VV |  |  |  | dle projektové dokumentace///
TS |  |  |  | 1. Položka obsahuje: – veškeré práce a materiál obsažený v názvu položky 2. Položka neobsahuje: X 3. Způsob měření: Udává se počet kusů kompletní konstrukce nebo práce.
P | 48 | 742H12 |  | Ukončení dvou až pětižílového kabelu v rozvaděči nebo na přístroji od 4 do 16mm2 | KUS | 52 | 0 | 0 | 0 | 2
PP
VV |  |  |  | dle projektové dokumentace///
TS |  |  |  | 1. Položka obsahuje: – veškeré práce a materiál obsažený v názvu položky 2. Položka neobsahuje: X 3. Způsob měření: Udává se počet kusů kompletní konstrukce nebo práce.
P | 49 | 742H22 |  | Ukončení dvou až pětižílového kabelu kabelovou spojkou od 4 do 16mm2 | KUS | 4 | 0 | 0 | 0 | 2
PP
VV |  |  |  | dle projektové dokumentace///
TS |  |  |  | 1. Položka obsahuje: – veškeré práce a materiál obsažený v názvu položky 2. Položka neobsahuje: X 3. Způsob měření: Udává se počet kusů kompletní konstrukce nebo práce.
P | 50 | 742L13 |  | Zatažení kabelu do chráničky - kabel do 4kg/m | M | 1000 | 0 | 0 | 0 | 2
PP
VV |  |  |  | dle projektové dokumentace///
TS |  |  |  | 1. Položka obsahuje: – veškeré práce a materiál obsažený v názvu položky 2. Položka neobsahuje: X 3. Způsob měření: Měří se metr délkový v ose vodiče nebo lana.
P | 51 | 742L15 |  | Označovací štítek na kabel | KUS | 200 | 0 | 0 | 0 | 2
PP
VV |  |  |  | dle projektové dokumentace///
TS |  |  |  | 1. Položka obsahuje: – veškeré práce a materiál obsažený v názvu položky 2. Položka neobsahuje: X 3. Způsob měření: Udává se počet kusů kompletní konstrukce nebo práce.
P | 52 | 742Z24 |  | Demontáž kabelového vedení NN | M | 500 | 0 | 0 | 0 | 2
PP
VV |  |  |  | dle projektové dokumentace///
TS |  |  |  | 1. Položka obsahuje: – veškeré práce a materiál obsažený v názvu položky 2. Položka neobsahuje: X 3. Způsob měření: Měří se metr délkový v ose vodiče nebo lana.
P | 53 | 743111 |  | Osvětlovací stožár sklopný žárově zinkovaný délky do 6m | KUS | 25 | 0 | 0 | 0 | 2
PP
VV |  |  |  | dle projektové dokumentace///
TS |  |  |  | 1. Položka obsahuje: – veškeré práce a materiál obsažený v názvu položky 2. Položka neobsahuje: X 3. Způsob měření: Udává se počet kusů kompletní konstrukce nebo práce.
P | 54 | 743154 |  | Osvětlovací stožár - stožárová rozvodnice do železničního stožáru (JŽ) s jištěním pro 1-2 svítidla | KUS | 25 | 0 | 0 | 0 | 2
PP
VV |  |  |  | dle projektové dokumentace///
TS |  |  |  | 1. Položka obsahuje: – veškeré práce a materiál obsažený v názvu položky 2. Položka neobsahuje: X 3. Způsob měření: Udává se počet kusů kompletní konstrukce nebo práce.
P | 55 | 743164 |  | Osvětlovací stožár - pružinové sklopné zařízení | KUS | 1 | 0 | 0 | 0 | 2
PP
VV |  |  |  | dle projektové dokumentace///
TS |  |  |  | 1. Položka obsahuje: – veškeré práce a materiál obsažený v názvu položky 2. Položka neobsahuje: X 3. Způsob měření: Udává se počet kusů kompletní konstrukce nebo práce.
P | 56 | 743311 |  | Výložník pro montáž svítidla žárově zinkovaná délka vyložení do 1m | KUS | 38 | 0 | 0 | 0 | 2
PP
VV |  |  |  | dle projektové dokumentace///
TS |  |  |  | 1. Položka obsahuje: – veškeré práce a materiál obsažený v názvu položky 2. Položka neobsahuje: X 3. Způsob měření: Udává se počet kusů kompletní konstrukce nebo práce.
P | 57 | 743312 |  | Výložník pro montáž svítidla žárově zinkovaná délka vyložení od 1,1 do 2m | KUS | 42 | 0 | 0 | 0 | 2
PP
VV |  |  |  | dle projektové dokumentace///
TS |  |  |  | 1. Položka obsahuje: – veškeré práce a materiál obsažený v názvu položky 2. Položka neobsahuje: X 3. Způsob měření: Udává se počet kusů kompletní konstrukce nebo práce.
P | 58 | 743472 |  | Svítidlo drážní LED,min. IP54, elektronický předřadník do 11 - 25W | KUS | 38 | 0 | 0 | 0 | 2
PP
VV |  |  |  | dle projektové dokumentace///
TS |  |  |  | 1. Položka obsahuje: – veškeré práce a materiál obsažený v názvu položky 2. Položka neobsahuje: X 3. Způsob měření: Udává se počet kusů kompletní konstrukce nebo práce.
P | 59 | 743473 |  | Svítidlo drážní LED,min. IP54, elektronický předřadník do 26 - 45W | KUS | 37 | 0 | 0 | 0 | 2
PP
VV |  |  |  | dle projektové dokumentace///
TS |  |  |  | 1. Položka obsahuje: – veškeré práce a materiál obsažený v názvu položky 2. Položka neobsahuje: X 3. Způsob měření: Udává se počet kusů kompletní konstrukce nebo práce.
P | 60 | 743474 |  | Svítidlo drážní LED,min. IP54, elektronický předřadník přes 45W | KUS | 5 | 0 | 0 | 0 | 2
PP
VV |  |  |  | dle projektové dokumentace///
TS |  |  |  | 1. Položka obsahuje: – veškeré práce a materiál obsažený v názvu položky 2. Položka neobsahuje: X 3. Způsob měření: Udává se počet kusů kompletní konstrukce nebo práce.
P | 61 | 743553 |  | Svítidlo venkovní všeobecné LED,min. IP44 do 26 - 45W | KUS | 13 | 0 | 0 | 0 | 2
PP
VV |  |  |  | dle projektové dokumentace///
TS |  |  |  | 1. Položka obsahuje: – veškeré práce a materiál obsažený v názvu položky 2. Položka neobsahuje: X 3. Způsob měření: Udává se počet kusů kompletní konstrukce nebo práce.
P | 62 | 743554 |  | Svítidlo venkovní všeobecné LED,min. IP44 přes 45W | KUS | 1 | 0 | 0 | 0 | 2
PP
VV |  |  |  | dle projektové dokumentace///
TS |  |  |  | 1. Položka obsahuje: – veškeré práce a materiál obsažený v názvu položky 2. Položka neobsahuje: X 3. Způsob měření: Udává se počet kusů kompletní konstrukce nebo práce.
P | 63 | 743612 |  | Rozvaděč pro drážní osvětlení silový napájecí s PLC řídícím systémem od 7 do 12ks 3-f větví | KUS | 1 | 0 | 0 | 0 | 2
PP
VV |  |  |  | dle projektové dokumentace///
TS |  |  |  | 1. Položka obsahuje: – veškeré práce a materiál obsažený v názvu položky 2. Položka neobsahuje: X 3. Způsob měření: Udává se počet kusů kompletní konstrukce nebo práce.
P | 64 | 743Z12 |  | Demontáž osvětlovacího stožáru drážního do výšky 15m | KUS | 19 | 0 | 0 | 0 | 2
PP
VV |  |  |  | dle projektové dokumentace///
TS |  |  |  | 1. Položka obsahuje: – veškeré práce a materiál obsažený v názvu položky 2. Položka neobsahuje: X 3. Způsob měření: Udává se počet kusů kompletní konstrukce nebo práce.
P | 65 | 743Z31 |  | Demontáž elektrovýzbroje osvětlovacího stožáru do výšky 15m | KUS | 19 | 0 | 0 | 0 | 2
PP
VV |  |  |  | dle projektové dokumentace///
TS |  |  |  | 1. Položka obsahuje: – veškeré práce a materiál obsažený v názvu položky 2. Položka neobsahuje: X 3. Způsob měření: Udává se počet kusů kompletní konstrukce nebo práce.
P | 66 | 743Z34 |  | Demontáž nástěnného, přisazeného nebo závěsného svítidla | KUS | 19 | 0 | 0 | 0 | 2
PP
VV |  |  |  | dle projektové dokumentace///
TS |  |  |  | 1. Položka obsahuje: – veškeré práce a materiál obsažený v názvu položky 2. Položka neobsahuje: X 3. Způsob měření: Udává se počet kusů kompletní konstrukce nebo práce.
P | 67 | 743Z35 |  | Demontáž svítidla z osvětlovacího stožáru do výšky 15m | KUS | 19 | 0 | 0 | 0 | 2
PP
VV |  |  |  | dle projektové dokumentace///
TS |  |  |  | 1. Položka obsahuje: – veškeré práce a materiál obsažený v názvu položky 2. Položka neobsahuje: X 3. Způsob měření: Udává se počet kusů kompletní konstrukce nebo práce.
P | 68 | 743Z39 |  | Demontáž rozvaděče osvětlení | KUS | 1 | 0 | 0 | 0 | 2
PP
VV |  |  |  | dle projektové dokumentace///
TS |  |  |  | 1. Položka obsahuje: – veškeré práce a materiál obsažený v názvu položky 2. Položka neobsahuje: X 3. Způsob měření: Udává se počet kusů kompletní konstrukce nebo práce.
P | 69 | 743Z3A |  | Demontáž ovladače osvětlení | KUS | 1 | 0 | 0 | 0 | 2
PP
VV |  |  |  | dle projektové dokumentace///
TS |  |  |  | 1. Položka obsahuje: – veškeré práce a materiál obsažený v názvu položky 2. Položka neobsahuje: X 3. Způsob měření: Udává se počet kusů kompletní konstrukce nebo práce.
P | 70 | 747213 |  | Celková prohlídka, zkoušení, měření a vyhotovení výchozí revizní zprávy, pro objem IN přes 500 do 1000 tis. Kč | KUS | 1 | 0 | 0 | 0 | 2
PP
VV |  |  |  | dle projektové dokumentace///
TS |  |  |  | 1. Položka obsahuje: – veškeré práce a materiál obsažený v názvu položky 2. Položka neobsahuje: X 3. Způsob měření: Udává se počet kusů kompletní konstrukce nebo práce.
P | 71 | 747214 |  | Celková prohlídka, zkoušení, měření a vyhotovení výchozí revizní zprávy, pro objem IN - příplatek za každých dalších i započatých 500 tis. Kč | KUS | 10 | 0 | 0 | 0 | 2
PP
VV |  |  |  | dle projektové dokumentace///
TS |  |  |  | 1. Položka obsahuje: – cenu za celkovou prohlídku zařízení PS/SO, vč. měření, komplexních zkoušek a revizi zařízení tohoto PS/SO autorizovaným revizním technikem na silnoproudá zařízení podle požadavku ČSN, včetně hodnocení a vyhotovení celkové revizní zprávy 2. Položka neobsahuje: X 3. Způsob měření: Udává se počet kusů kompletní konstrukce nebo práce.
P | 72 | 747301 |  | Provedení prohlídky a zkoušky právnickou osobou, vydání průkazu způsobilosti | KUS | 1 | 0 | 0 | 0 | 2
PP
VV |  |  |  | dle projektové dokumentace///
TS |  |  |  | 1. Položka obsahuje: – cenu za vyhotovení dokladu právnickou osobou o silnoproudých zařízeních a vydání průkazu způsobilosti 2. Položka neobsahuje: X 3. Způsob měření: Udává se počet kusů kompletní konstrukce nebo práce.
P | 73 | 747701 |  | HZS Dokončovací montážní práce na elektrickém zařízení | HOD | 100 | 0 | 0 | 0 | 2
PP
VV |  |  |  | dle projektové dokumentace///
TS |  |  |  | 1. Položka obsahuje: – cenu za práce spojené s uváděním zařízení do provozu, drobné montážní práce v rozvaděčích, koordinaci se zhotoviteli souvisejících zařízení apod. 2. Položka neobsahuje: X 3. Způsob měření: Udává se čas v hodinách.
P | 74 | 747702 |  | HZS Úprava zapojení stávajících kabelových skříní rozvaděčů | HOD | 100 | 0 | 0 | 0 | 2
PP
VV |  |  |  | dle projektové dokumentace///
TS |  |  |  | 1. Položka obsahuje: – cenu za veškeré náklady na provedení provizorních úprav zapojení stávajících kabelových skříní / rozvaděčů v průběhu výstavy ( pro montáž nových i provizorních kabelů, drobné úpravy výstroje apod. ) 2. Položka neobsahuje: X 3. Způsob měření: Udává se čas v hodinách.
P | 75 | 747703 |  | HZS Zkušební provoz | HOD | 24 | 0 | 0 | 0 | 2
PP
VV |  |  |  | dle projektové dokumentace///
TS |  |  |  | 1. Položka obsahuje: – cenu za dobu kdy je zařízení po individálních zkouškách dáno do provozu s prokázáním technických a kvalitativních parametrů zařízení 2. Položka neobsahuje: X 3. Způsob měření: Udává se čas v hodinách.
P | 76 | 747704 |  | HZS Zaškolení obsluhy | HOD | 8 | 0 | 0 | 0 | 2
PP
VV |  |  |  | dle projektové dokumentace///
TS |  |  |  | 1. Položka obsahuje: – cenu za dobu kdy je s funkcí seznamována obsluha zařízení, včetně odevzdání dokumentace skutečného provedení 2. Položka neobsahuje: X 3. Způsob měření: Udává se čas v hodinách.
P | 77 | 747705 |  | HZS Manipulace na zařízeních prováděné provozovatelem | HOD | 100 | 0 | 0 | 0 | 2
PP
VV |  |  |  | dle projektové dokumentace///
TS |  |  |  | 1. Položka obsahuje: – cenu za manipulace na zařízeních prováděné provozovatelem nutných pro další práce zhotovitele na technologickém souboru 2. Položka neobsahuje: X 3. Způsob měření: Udává se čas v hodinách.
P | 78 | 747706 |  | HZS Zjišťování stávajícího stavu rozvodů nn | HOD | 80 | 0 | 0 | 0 | 2
PP
VV |  |  |  | dle projektové dokumentace///
TS |  |  |  | 1. Položka obsahuje: – cenu za prozkoumání stávajích rozvodů nn, přiřazení vývodových kabelů v rozvaděči nn k jejich zařízení a identifikaci způsobu napájení 2. Položka neobsahuje: X 3. Způsob měření: Udává se čas v hodinách.
P | 79 | 748151 |  | Bezpečnostní tabulka | KUS | 8 | 0 | 0 | 0 | 2
PP
VV |  |  |  | dle projektové dokumentace///
TS |  |  |  | 1. Položka obsahuje: – veškeré práce a materiál obsažený v názvu položky 2. Položka neobsahuje: X 3. Způsob měření: Udává se počet kusů kompletní konstrukce nebo práce.
P | 80 | 748221 |  | Nátěr bezpečnostních pruhů na osvětlovacím stožáru nebo věži | KUS | 25 | 0 | 0 | 0 | 2
PP
VV |  |  |  | dle projektové dokumentace///
TS |  |  |  | 1. Položka obsahuje: – očistění konstrukce před nátěrem barvou ocelovým kartáčem, oprášení zbytku prachu z povrchu a následné odmaštění, nátěr základní barvou, 2x nátěr vrchní barvou, dodávku barvy základní, vrchní a ředidla včetně podružného materiálu štětce pro nanášení barvy - typy barev a odstín dle požadavku provozovatele 2. Položka neobsahuje: X 3. Způsob měření: Udává se počet kusů kompletní konstrukce nebo práce.
P | 81 | 748243 |  | Písmena a číslice výšky přes 100 do 150 mm | KUS | 100 | 0 | 0 | 0 | 2
PP
VV |  |  |  | dle projektové dokumentace///
TS |  |  |  | 1. Položka obsahuje: – veškeré práce a materiál obsažený v názvu položky 2. Položka neobsahuje: X 3. Způsob měření: Udává se počet kusů kompletní konstrukce nebo práce.

## SO 01-06-04
ASPE10 |  |  |  | Firma: Moravia Consult | [5 empty] | 3
|  |  |  | Příloha k formuláři pro ocenění nabídky | [5 empty] | 3
S | Stavba: | 16-013-232 |  | Rekonstrukce SZZ Veselí nad Moravou |  |  | SO 01-06-04 | 0 | 0,00 | 2
O | Rozpočet: | SO 01-06-04 |  | ŽST Veselí nad Moravou, úprava rozvodů nn |  |  |  |  | 15,00 | 2
Typ | Poř. číslo | Kód položky | Varianta | Název položky | MJ | Množství | Cena |  | 21,00 | 2
[7 empty] | Jednotková | Celkem
0 | 1 | 2 | 3 | 4 | 5 | 6 | 9 | 10
SD |  | 14 |  | Poplatky odpad |  |  |  | 0
P | 1 | 014112 |  | Poplatky za likvidaců odpadů nekontaminovaných - 17 05 04 Vytěžené zeminy a horniny - II. třída těžitelnosti | T | 81.17 | 0 | 0 | 0 | 2
PP
VV |  |  |  | Dle technické zprávy, výkresových příloh projektové dokumentace///
TS |  |  |  | 1. Položka obsahuje: – veškeré poplatky provozovateli skládky, recyklační linky nebo jiného zařízení na zpracování nebo likvidaci odpadů související s převzetím, uložením, zpracováním nebo likvidací odpadu 2. Položka neobsahuje: – náklady spojené s dopravou odpadu z místa stavby na místo převzetí provozovatelem skládky, recyklační linky nebo jiného zařízení na zpracování nebo likvidaci odpadů 3. Způsob měření: Tunou se rozumí hmotnost odpadu vytříděného v souladu se zákonem č. 185/2001 Sb., o nakládání s odpady, v platném znění.
P | 2 | 014140 |  | Poplatky za likvidaců odpadů nekontaminovaných - 17 01 01 Beton z demolic objektů, základů TV | T | 0.1 | 0 | 0 | 0 | 2
PP
VV |  |  |  | Dle technické zprávy, výkresových příloh projektové dokumentace///
TS |  |  |  | 1. Položka obsahuje: – veškeré poplatky provozovateli skládky, recyklační linky nebo jiného zařízení na zpracování nebo likvidaci odpadů související s převzetím, uložením, zpracováním nebo likvidací odpadu 2. Položka neobsahuje: – náklady spojené s dopravou odpadu z místa stavby na místo převzetí provozovatelem skládky, recyklační linky nebo jiného zařízení na zpracování nebo likvidaci odpadů 3. Způsob měření: Tunou se rozumí hmotnost odpadu vytříděného v souladu se zákonem č. 185/2001 Sb., o nakládání s odpady, v platném znění.
SD |  | 140 |  | Protlaky a mikrotuneláž |  |  |  | 0
P | 6 | 142533 |  | Mikrotunelování, potrubí litinové DN do 600 mm, třída vrtatelnosti III | M | 104 | 0 | 0 | 0 | 2
PP
VV |  |  |  | Dle technické zprávy, výkresových příloh projektové dokumentace///
TS |  |  |  | 1. Položka obsahuje: – veškeré práce a materiál obsažený v názvu položky 2. Položka neobsahuje: X 3. Způsob měření: Měří se metr délkový.
P | 7 | 143100 |  | Startovací jáma pro protlaky | M3 | 27 | 0 | 0 | 0 | 2
PP
VV |  |  |  | Dle technické zprávy, výkresových příloh projektové dokumentace///
TS |  |  |  | 1. Položka obsahuje: – veškeré práce a materiál obsažený v názvu položky 2. Položka neobsahuje: X 3. Způsob měření: Měří se metr krychlový.
P | 8 | 143200 |  | Cílová jáma pro protlaky | M3 | 27 | 0 | 0 | 0 | 2
PP
VV |  |  |  | Dle technické zprávy, výkresových příloh projektové dokumentace///
TS |  |  |  | 1. Položka obsahuje: – veškeré práce a materiál obsažený v názvu položky 2. Položka neobsahuje: X 3. Způsob měření: Měří se metr krychlový.
SD |  | 180 |  | Úprava povrchů |  |  |  | 0
P | 9 | 181200 |  | Úprava pláně se zhutněním tř. 2 | M2 | 31 | 0 | 0 | 0 | 2
PP
VV |  |  |  | Dle technické zprávy, výkresových příloh projektové dokumentace///
TS |  |  |  | 1. Položka obsahuje: - kompletní provedení zemní konstrukce vč. výběru vhodného materiálu - nákup materiálu dle zadávací dokumentace - úprava ukládaného materiálu vlhčením, tříděním, promícháním nebo vysoušením, příp. jiné úpravy za účelem zlepšení jeho mech. vlastností - hutnění i různé míry hutnění - ošetření úložiště po celou dobu práce v něm vč. klimatických opatření - ztížení v okolí vedení, konstrukcí a objektů a jejich dočasné zajištění - ztížení provádění vč. hutnění ve ztížených podmínkách a stísněných prostorech - ztížené ukládání sypaniny pod vodu - ukládání po vrstvách a po jiných nutných částech (figurách) vč. dosypávek - spouštění a nošení materiálu - výměna částí zemní konstrukce znehodnocené klimatickými vlivy - ruční hutnění a výplň jam a prohlubní v podloží - úprava, očištění a ochrana případně zhutnění podloží a svahů - svahování, hutnění a uzavírání povrchů svahů - zřízení lavic na svazích a zásyp rýh - udržování úložiště a jeho ochrana proti vodě - odvedení nebo obvedení vody v okolí úložiště a v úložišti - veškeré pomocné konstrukce umožňující provedení zemní konstrukce (příjezdy, sjezdy, nájezdy, lešení, podpěrné konstrukce, přemostění, zpevněné plochy, zakrytí a pod.) 2. Položka neobsahuje: X 3. Způsob měření: Měří se metr čtverečný.
SD |  | 30 |  | Geodetická činnost a provizoria |  |  |  | 0
P | 3 | 031000 |  | Geodetická činnost | KM | 0.055 | 0 | 0 | 0 | 2
PP
VV |  |  |  | Dle technické zprávy, výkresových příloh projektové dokumentace///
TS |  |  |  | (Jednotkovou cenu určí projektant nebo zadavatel odborným odhadem, např. dle metodiky ÚRS apod.) 1. Položka obsahuje: – zahrnuje veškeré náklady spojené s geodetickou činností při výstavbě vyskytující se v rámci jednotlivých SO a PS 2. Položka neobsahuje: X 3. Způsob měření: měrná jednotka km
P | 4 | 132201 |  | Hloubení rýh tř. horniny 2 | M3 | 30.72 | 0 | 0 | 0 | 2
PP
VV |  |  |  | Dle technické zprávy, výkresových příloh projektové dokumentace///
TS |  |  |  | 1. Položka obsahuje: - vodorovná a svislá doprava, přemístění, přeložení, manipulace s výkopkem - kompletní provedení vykopávky nezapažené i zapažené - ošetření výkopiště po celou dobu práce v něm vč. klimatických opatření - ztížení vykopávek v blízkosti podzemního vedení, konstrukcí a objektů vč. jejich dočasného zajištění - ztížení pod vodou, v okolí výbušnin, ve stísněných prostorech a pod. - příplatek za lepivost - těžení po vrstvách, pásech a po jiných nutných částech (figurách) - čerpání vody vč. čerpacích jímek, potrubí a pohotovostní čerpací soupravy (viz ustanovení k pol. 1151,2) - potřebné snížení hladiny podzemní vody - těžení a rozpojování jednotlivých balvanů - vytahování a nošení výkopku - svahování a přesvah. svahů do konečného tvaru, výměna hornin v podloží a v pláni znehodnocené klimatickými vlivy - eventuelně nutné druhotné rozpojení odstřelené horniny - ruční vykopávky, odstranění kořenů a napadávek - pažení, vzepření a rozepření vč. přepažování - hradící a štětové stěny dočasné (adekvátně platí ustanovení k pol. 1151,2) - úpravu, ochranu a očištění dna, základové spáry, stěn a svahů - zhutnění podloží, případně i svahů vč. svahování - zřízení stupňů v podloží a lavic na svazích, není-li pro tyto práce zřízena samostatná položka - udržování výkopiště a jeho ochrana proti vodě - odvedení nebo obvedení vody v okolí výkopiště a ve výkopišti - třídění výkopku - veškeré pomocné konstrukce umožňující provedení vykopávky (příjezdy, sjezdy, nájezdy, lešení, podpěr. konstr., přemostění, zpevněné plochy, zakrytí a pod.) 2. Položka neobsahuje: X 3. Způsob měření: Měří se metr krychlový.
P | 5 | 132202 |  | Hloubení rýh tř. horniny 2 - odvoz (na likvidaci odpadů nebo jiné určené místo) | m3.km | 940.7 | 0 | 0 | 0 | 2
PP
VV |  |  |  | Dle technické zprávy, výkresových příloh projektové dokumentace///
TS |  |  |  | 1. Položka obsahuje: - vodorovná a svislá doprava, přemístění, přeložení, manipulace s výkopkem - kompletní provedení vykopávky nezapažené i zapažené - ošetření výkopiště po celou dobu práce v něm vč. klimatických opatření - ztížení vykopávek v blízkosti podzemního vedení, konstrukcí a objektů vč. jejich dočasného zajištění - ztížení pod vodou, v okolí výbušnin, ve stísněných prostorech a pod. - příplatek za lepivost - těžení po vrstvách, pásech a po jiných nutných částech (figurách) - čerpání vody vč. čerpacích jímek, potrubí a pohotovostní čerpací soupravy (viz ustanovení k pol. 1151,2) - potřebné snížení hladiny podzemní vody - těžení a rozpojování jednotlivých balvanů - vytahování a nošení výkopku - svahování a přesvah. svahů do konečného tvaru, výměna hornin v podloží a v pláni znehodnocené klimatickými vlivy - eventuelně nutné druhotné rozpojení odstřelené horniny - ruční vykopávky, odstranění kořenů a napadávek - pažení, vzepření a rozepření vč. přepažování - hradící a štětové stěny dočasné (adekvátně platí ustanovení k pol. 1151,2) - úpravu, ochranu a očištění dna, základové spáry, stěn a svahů - zhutnění podloží, případně i svahů vč. svahování - zřízení stupňů v podloží a lavic na svazích, není-li pro tyto práce zřízena samostatná položka - udržování výkopiště a jeho ochrana proti vodě - odvedení nebo obvedení vody v okolí výkopiště a ve výkopišti - třídění výkopku - veškeré pomocné konstrukce umožňující provedení vykopávky (příjezdy, sjezdy, nájezdy, lešení, podpěr. konstr., přemostění, zpevněné plochy, zakrytí a pod.) 2. Položka neobsahuje: X 3. Způsob měření: Výměra je součtem součinů metrů krychlových vytěženého nebo vybouraného materiálu v rostlém (původním) stavu a jednotlivých vzdáleností v kilometrech.
SD |  | 701 |  | Zemní práce - elektro |  |  |  | 0
P | 10 | 701001 |  | Označovací štítek kabelového vedení, spojky nebo kabelové skříně (včetně objímky) | KUS | 10 | 0 | 0 | 0 | 2
PP
VV |  |  |  | Dle technické zprávy, výkresových příloh projektové dokumentace///
TS |  |  |  | 1. Položka obsahuje: – veškeré práce a materiál obsažený v názvu položky 2. Položka neobsahuje: X 3. Způsob měření: Udává se počet kusů kompletní konstrukce nebo práce.
SD |  | 702 |  | Uložení kabelů - elektro |  |  |  | 0
P | 11 | 702113 |  | Kabelový žlab zemní včetně krytu světlé šířky přes 250 mm | M | 128 | 0 | 0 | 0 | 2
PP
VV |  |  |  | Dle technické zprávy, výkresových příloh projektové dokumentace///
TS |  |  |  | 1. Položka obsahuje: – přípravu podkladu pro osazení 2. Položka neobsahuje: X 3. Způsob měření: Měří se metr délkový.
P | 12 | 702312 |  | Zakrytí kabelů výstražnou fólií šířky přes 20 do 40 cm | M | 128 | 0 | 0 | 0 | 2
PP
VV |  |  |  | Dle technické zprávy, výkresových příloh projektové dokumentace///
TS |  |  |  | 1. Položka obsahuje: – přípravu podkladu pro osazení 2. Položka neobsahuje: X 3. Způsob měření: Měří se metr délkový.
P | 13 | 702423 |  | Kabelový prostup do objektu přes základ betonový světlé šířky přes 200 mm | KUS | 8 | 0 | 0 | 0 | 2
PP
VV |  |  |  | Dle technické zprávy, výkresových příloh projektové dokumentace///
TS |  |  |  | 1. Položka obsahuje: – vybourání otvoru z kabelové rýhy do budovy ve zdi z prostého betonu při tloušťce zdi do 90cm – úpravu otvoru a asfaltové izolace zdiva, osazení chráničky, zazdění, začištění a utěsnění otvoru – pomocné mechanismy 2. Položka neobsahuje: – zatěsnění chráničky po montáži vedení 3. Způsob měření: Udává se počet kusů kompletní konstrukce nebo práce.
P | 14 | 702901 |  | Zasypání kabelového žlabu vrstvou z přesátého písku světlé šířky do 120 mm | M | 128 | 0 | 0 | 0 | 2
PP
VV |  |  |  | Dle technické zprávy, výkresových příloh projektové dokumentace///
TS |  |  |  | 1. Položka obsahuje: – veškeré práce a materiál obsažený v názvu položky 2. Položka neobsahuje: X 3. Způsob měření: Měří se metr délkový.
SD |  | 709 |  | Zajištění kabelu a ucpávky - elektro |  |  |  | 0
P | 15 | 709110 |  | Provizorní zajištění kabelu ve výkopu | KUS | 4 | 0 | 0 | 0 | 2
PP
VV |  |  |  | Dle technické zprávy, výkresových příloh projektové dokumentace///
TS |  |  |  | 1. Položka obsahuje: – obsahuje i demontáž po skončení provizorního stavu – dopravu do skladu nebo na likvidaci – obrátkovost, opotřebení zapůjčeného materiálu – poplatek za likvidaci odpadů, pokud je materiál likvidován 2. Položka neobsahuje: X 3. Způsob měření: Udává se počet kusů kompletní konstrukce nebo práce.
SD |  | 742 |  | Silnoproudé rozvody - elektro |  |  |  | 0
P | 16 | 742E25 |  | Kabel nn - čtyř a pětižílový Al s plastovou izolací od 150 do 240mm2 | M | 920 | 0 | 0 | 0 | 2
PP
VV |  |  |  | Dle technické zprávy, výkresových příloh projektové dokumentace///
TS |  |  |  | 1. Položka obsahuje: – veškeré práce a materiál obsažený v názvu položky 2. Položka neobsahuje: X 3. Způsob měření: Měří se metr délkový v ose vodiče nebo lana.
P | 17 | 742H25 |  | Ukončení dvou až pětižílového kabelu kabelovou spojkou od 150 do 240mm2 | KUS | 4 | 0 | 0 | 0 | 2
PP
VV |  |  |  | Dle technické zprávy, výkresových příloh projektové dokumentace///
TS |  |  |  | 1. Položka obsahuje: – veškeré práce a materiál obsažený v názvu položky 2. Položka neobsahuje: X 3. Způsob měření: Udává se počet kusů kompletní konstrukce nebo práce.
P | 18 | 742L13 |  | Zatažení kabelu do chráničky - kabel do 4kg/m | M | 600 | 0 | 0 | 0 | 2
PP
VV |  |  |  | Dle technické zprávy, výkresových příloh projektové dokumentace///
TS |  |  |  | 1. Položka obsahuje: – veškeré práce a materiál obsažený v názvu položky 2. Položka neobsahuje: X 3. Způsob měření: Měří se metr délkový v ose vodiče nebo lana.
P | 19 | 742L17 |  | Vyhledání stávajícího kabelu ( měření, sonda ) | KUS | 2 | 0 | 0 | 0 | 2
PP
VV |  |  |  | Dle technické zprávy, výkresových příloh projektové dokumentace///
TS |  |  |  | 1. Položka obsahuje: – veškeré práce a materiál obsažený v názvu položky 2. Položka neobsahuje: X 3. Způsob měření: Udává se počet kusů kompletní konstrukce nebo práce.
P | 20 | 742Z24 |  | Demontáž kabelového vedení NN | M | 175 | 0 | 0 | 0 | 2
PP
VV |  |  |  | Dle technické zprávy, výkresových příloh projektové dokumentace///
TS |  |  |  | 1. Položka obsahuje: – veškeré práce a materiál obsažený v názvu položky 2. Položka neobsahuje: X 3. Způsob měření: Měří se metr délkový v ose vodiče nebo lana.
SD |  | 747 |  | Zkoušky, revize a HZS - elektro |  |  |  | 0
P | 21 | 747111 |  | Kontrola rozvaděčů nn, silových - 1 pole | KUS | 2 | 0 | 0 | 0 | 2
PP
VV |  |  |  | Dle technické zprávy, výkresových příloh projektové dokumentace///
TS |  |  |  | 1. Položka obsahuje: – veškeré práce a materiál obsažený v názvu položky 2. Položka neobsahuje: X 3. Způsob měření: Udává se počet kusů kompletní konstrukce nebo práce.
P | 22 | 747142 |  | Měření impedance nulové smyčky okruhu vedení třífázového | KUS | 2 | 0 | 0 | 0 | 2
PP
VV |  |  |  | Dle technické zprávy, výkresových příloh projektové dokumentace///
TS |  |  |  | 1. Položka obsahuje: – veškeré práce a materiál obsažený v názvu položky 2. Položka neobsahuje: X 3. Způsob měření: Udává se počet kusů kompletní konstrukce nebo práce.
P | 23 | 747213 |  | Celková prohlídka, zkoušení, měření a vyhotovení výchozí revizní zprávy, pro objem IN přes 500 do 1000 tis. Kč | KUS | 1 | 0 | 0 | 0 | 2
PP
VV |  |  |  | Dle technické zprávy, výkresových příloh projektové dokumentace///
TS |  |  |  | 1. Položka obsahuje: – veškeré práce a materiál obsažený v názvu položky 2. Položka neobsahuje: X 3. Způsob měření: Udává se počet kusů kompletní konstrukce nebo práce.
P | 24 | 747301 |  | Provedení prohlídky a zkoušky právnickou osobou, vydání průkazu způsobilosti | KUS | 1 | 0 | 0 | 0 | 2
PP
VV |  |  |  | Dle technické zprávy, výkresových příloh projektové dokumentace///
TS |  |  |  | 1. Položka obsahuje: – cenu za vyhotovení dokladu právnickou osobou o silnoproudých zařízeních a vydání průkazu způsobilosti 2. Položka neobsahuje: X 3. Způsob měření: Udává se počet kusů kompletní konstrukce nebo práce.
P | 25 | 747513 |  | Zkoušky vodičů a kabelů nn průřezu žíly od 4x150 do 300 mm2 | KUS | 4 | 0 | 0 | 0 | 2
PP
VV |  |  |  | Dle technické zprávy, výkresových příloh projektové dokumentace///
TS |  |  |  | 1. Položka obsahuje: – veškeré práce a materiál obsažený v názvu položky 2. Položka neobsahuje: X 3. Způsob měření: Udává se počet kusů kompletní konstrukce nebo práce.
P | 26 | 747701 |  | HZS Dokončovací montážní práce na elektrickém zařízení | HOD | 24 | 0 | 0 | 0 | 2
PP
VV |  |  |  | Dle technické zprávy, výkresových příloh projektové dokumentace///
TS |  |  |  | 1. Položka obsahuje: – cenu za práce spojené s uváděním zařízení do provozu, drobné montážní práce v rozvaděčích, koordinaci se zhotoviteli souvisejících zařízení apod. 2. Položka neobsahuje: X 3. Způsob měření: Udává se čas v hodinách.
P | 27 | 747702 |  | HZS Úprava zapojení stávajících kabelových skříní rozvaděčů | HOD | 24 | 0 | 0 | 0 | 2
PP
VV |  |  |  | Dle technické zprávy, výkresových příloh projektové dokumentace///
TS |  |  |  | 1. Položka obsahuje: – cenu za veškeré náklady na provedení provizorních úprav zapojení stávajících kabelových skříní / rozvaděčů v průběhu výstavy ( pro montáž nových i provizorních kabelů, drobné úpravy výstroje apod. ) 2. Položka neobsahuje: X 3. Způsob měření: Udává se čas v hodinách.
P | 28 | 747703 |  | HZS Zkušební provoz | HOD | 16 | 0 | 0 | 0 | 2
PP
VV |  |  |  | Dle technické zprávy, výkresových příloh projektové dokumentace///
TS |  |  |  | 1. Položka obsahuje: – cenu za dobu kdy je zařízení po individálních zkouškách dáno do provozu s prokázáním technických a kvalitativních parametrů zařízení 2. Položka neobsahuje: X 3. Způsob měření: Udává se čas v hodinách.
P | 29 | 747704 |  | HZS Zaškolení obsluhy | HOD | 8 | 0 | 0 | 0 | 2
PP
VV |  |  |  | Dle technické zprávy, výkresových příloh projektové dokumentace///
TS |  |  |  | 1. Položka obsahuje: – cenu za dobu kdy je s funkcí seznamována obsluha zařízení, včetně odevzdání dokumentace skutečného provedení 2. Položka neobsahuje: X 3. Způsob měření: Udává se čas v hodinách.
P | 30 | 747705 |  | HZS Manipulace na zařízeních prováděné provozovatelem | HOD | 16 | 0 | 0 | 0 | 2
PP
VV |  |  |  | Dle technické zprávy, výkresových příloh projektové dokumentace///
TS |  |  |  | 1. Položka obsahuje: – cenu za manipulace na zařízeních prováděné provozovatelem nutných pro další práce zhotovitele na technologickém souboru 2. Položka neobsahuje: X 3. Způsob měření: Udává se čas v hodinách.
P | 31 | 747706 |  | HZS Zjišťování stávajícího stavu rozvodů nn | HOD | 16 | 0 | 0 | 0 | 2
PP
VV |  |  |  | Dle technické zprávy, výkresových příloh projektové dokumentace///
TS |  |  |  | 1. Položka obsahuje: – cenu za prozkoumání stávajích rozvodů nn, přiřazení vývodových kabelů v rozvaděči nn k jejich zařízení a identifikaci způsobu napájení 2. Položka neobsahuje: X 3. Způsob měření: Udává se čas v hodinách.
P | 32 | 747708 |  | HZS Provoz mobilního náhradního zdroje přes 32kVA do 160kVA | HOD | 8 | 0 | 0 | 0 | 2
PP
VV |  |  |  | Dle technické zprávy, výkresových příloh projektové dokumentace///
TS |  |  |  | 1. Položka obsahuje: – veškeré práce a materiál obsažený v názvu položky 2. Položka neobsahuje: X 3. Způsob měření: Udává se čas v hodinách.
SD |  | 748 |  | Ostatní |  |  |  | 0
P | 33 | 748151 |  | Bezpečnostní tabulka | KUS | 4 | 0 | 0 | 0 | 2
PP
VV |  |  |  | Dle technické zprávy, výkresových příloh projektové dokumentace///
TS |  |  |  | 1. Položka obsahuje: – veškeré práce a materiál obsažený v názvu položky 2. Položka neobsahuje: X 3. Způsob měření: Udává se počet kusů kompletní konstrukce nebo práce.
SD |  | 999 |  | R-položky |  |  |  | 0
P | 34 | R001 |  | Zřízení kab.lože z kopaného písku bez zakrytí v rýze do š.65cm, tl.vrstvy 10cm | M | 62 | 0 | 0 | 0 | 2
PP
VV |  |  |  | Dle technické zprávy, výkresových příloh projektové dokumentace///
TS |  |  |  | Položka obsahuje: Zřízení nebo rekonstrukce kabelového lože z kopaného písku bez zakrytí. Dodání kopaného písku, přísun písku do rýhy, pokrytí dna rýhy souvislou urovnanou vrstvou písku tl.10cm nad kabelem. Dále obsahuje cenu za pom. mechanismy včetně všech ostatních vedlejších nákladů.
P | 35 | R002 |  | Korugovaná dvouplášťová chránička pro mechanickou ochranu vedení, fí 120 - 160mm | M | 112 | 0 | 0 | 0 | 2
PP
VV |  |  |  | Dle technické zprávy, výkresových příloh projektové dokumentace///
TS |  |  |  | Položka obsahuje: Dodávku a montáž chráničky volně / do kabelové kynety. Dále obsahuje cenu za pom. mechanismy včetně všech ostatních vedlejších nákladů.
P | 36 | R003 |  | Kabelový prostup do kabelovodu světlé šířky přes 200 mm | M | 8 | 0 | 0 | 0 | 2
PP
VV |  |  |  | Dle technické zprávy, výkresových příloh projektové dokumentace///
TS |  |  |  | 1. Položka obsahuje: – vybourání otvoru z kabelové rýhy do kabelového prostoru z prostého betonu při tloušťce zdi do 30cm – úpravu otvoru a asfaltové izolace zdiva, osazení chráničky, zazdění, začištění a utěsnění otvoru – pomocné mechanismy 2. Položka neobsahuje: – zatěsnění chráničky po montáži vedení 3. Způsob měření: Udává se počet kusů kompletní konstrukce nebo práce.
P | 37 | R004 |  | Protipožární ucpávka prostupu kabelového pr.do 200 mm, do EI 90 min. | KS | 4 | 0 | 0 | 0 | 2
PP
VV |  |  |  | Dle technické zprávy, výkresových příloh projektové dokumentace///
TS |  |  |  | Položka obsahuje: Dodávku a montáž protipožární ucpávky vč. příslušenství a pomocného materiálu, vyhotovéní a dodání atestu. Dále obsahuje cenu za pom. mechanismy včetně všech ostatních vedlejších nákladů.
P | 38 | R005 |  | Kabelová ucpávka vodě odolná pro vnitřní průměr otvoru 65 - 110mm | KS | 4 | 0 | 0 | 0 | 2
PP
VV |  |  |  | Dle technické zprávy, výkresových příloh projektové dokumentace///
TS |  |  |  | Položka obsahuje: Dodávku a montáž kabelové ucpávky vč. příslušenství ( utěsňovací spony apod. ) a pomocného materiálu, vyhotovení a dodání atestu. Dále obsahuje cenu za pom. mechanismy včetně všech ostatních vedlejších nákladů.
P | 39 | R006 |  | Zbytky kabelů, vodičů | T | 0.2 | 0 | 0 | 0 | 2
PP
VV |  |  |  | Dle technické zprávy, výkresových příloh projektové dokumentace///
TS |  |  |  | Položka obsahuje cenu za uložení materiálu na skládku
P | 40 | R007 |  | Komunální odpad | T | 0.1 | 0 | 0 | 0 | 2
PP
VV |  |  |  | Dle technické zprávy, výkresových příloh projektové dokumentace///
TS |  |  |  | Položka obsahuje cenu za uložení materiálu na skládku
P | 41 | R008 |  | Vytyčení trasy inženýrských sítí (dle správců) v obvodu železniční stanice do 1000m | KS | 1 | 0 | 0 | 0 | 2
PP
VV |  |  |  | Dle technické zprávy, výkresových příloh projektové dokumentace///
TS |  |  |  | Položka obsahuje: Vytýčení inženýrských sítí dle jednotlivého správce sítě, vyznačení trasy inženýrských sítí číslovanými kolíky nebo psanými značkami včetně zhotovení a číslování kolíků. Stanovení, označení a zobrazení míst inženýrských sítí. Dále obsahuje cenu za pom. mechanismy včetně všech ostatních vedlejších nákladů.
P | 42 | R009 |  | Odvoz betonové a stavební sutě na skládku - do vzdálenosti 20km | T | 0.15 | 0 | 0 | 0 | 2
PP
VV |  |  |  | Dle technické zprávy, výkresových příloh projektové dokumentace///
TS |  |  |  | Položka obsahuje: Naložení odpadu na motorové vozidlo, jeho odvoz a složení. Položka zahrnuje obě cesty, tam i zpět. Položka neobsahuje polatek za uložení odpadu na skládku. Dále obsahuje cenu za pom. mechanismy včetně všech ostatních vedlejších nákladů.

## SO 01-06-05
ASPE10 |  |  |  | Firma: Moravia Consult | [5 empty] | 3
|  |  |  | Příloha k formuláři pro ocenění nabídky | [5 empty] | 3
S | Stavba: | 16-013-232 |  | Rekonstrukce SZZ Veselí nad Moravou |  |  | SO 01-06-05 | 0 | 0,00 | 2
O | Rozpočet: | SO 01-06-05 |  | ŽST Veselí nad Moravou, rekonstrukce přípojky nn |  |  |  |  | 15,00 | 2
Typ | Poř. číslo | Kód položky | Varianta | Název položky | MJ | Množství | Cena |  | 21,00 | 2
[7 empty] | Jednotková | Celkem
0 | 1 | 2 | 3 | 4 | 5 | 6 | 9 | 10
SD |  | 130 |  | Hloubení |  |  |  | 0
P | 6 | 132201 |  | Hloubení rýh tř. horniny 2 | M3 | 244.8 | 0 | 0 | 0 | 2
PP
VV |  |  |  | Dle technické zprávy, výkresových příloh projektové dokumentace///
TS |  |  |  | 1. Položka obsahuje: - vodorovná a svislá doprava, přemístění, přeložení, manipulace s výkopkem - kompletní provedení vykopávky nezapažené i zapažené - ošetření výkopiště po celou dobu práce v něm vč. klimatických opatření - ztížení vykopávek v blízkosti podzemního vedení, konstrukcí a objektů vč. jejich dočasného zajištění - ztížení pod vodou, v okolí výbušnin, ve stísněných prostorech a pod. - příplatek za lepivost - těžení po vrstvách, pásech a po jiných nutných částech (figurách) - čerpání vody vč. čerpacích jímek, potrubí a pohotovostní čerpací soupravy (viz ustanovení k pol. 1151,2) - potřebné snížení hladiny podzemní vody - těžení a rozpojování jednotlivých balvanů - vytahování a nošení výkopku - svahování a přesvah. svahů do konečného tvaru, výměna hornin v podloží a v pláni znehodnocené klimatickými vlivy - eventuelně nutné druhotné rozpojení odstřelené horniny - ruční vykopávky, odstranění kořenů a napadávek - pažení, vzepření a rozepření vč. přepažování - hradící a štětové stěny dočasné (adekvátně platí ustanovení k pol. 1151,2) - úpravu, ochranu a očištění dna, základové spáry, stěn a svahů - zhutnění podloží, případně i svahů vč. svahování - zřízení stupňů v podloží a lavic na svazích, není-li pro tyto práce zřízena samostatná položka - udržování výkopiště a jeho ochrana proti vodě - odvedení nebo obvedení vody v okolí výkopiště a ve výkopišti - třídění výkopku - veškeré pomocné konstrukce umožňující provedení vykopávky (příjezdy, sjezdy, nájezdy, lešení, podpěr. konstr., přemostění, zpevněné plochy, zakrytí a pod.) 2. Položka neobsahuje: X 3. Způsob měření: Měří se metr krychlový.
P | 7 | 132202 |  | Hloubení rýh tř. horniny 2 - odvoz (na likvidaci odpadů nebo jiné určené místo) | m3.km | 1632 | 0 | 0 | 0 | 2
PP
VV |  |  |  | Dle technické zprávy, výkresových příloh projektové dokumentace///
TS |  |  |  | 1. Položka obsahuje: - vodorovná a svislá doprava, přemístění, přeložení, manipulace s výkopkem - kompletní provedení vykopávky nezapažené i zapažené - ošetření výkopiště po celou dobu práce v něm vč. klimatických opatření - ztížení vykopávek v blízkosti podzemního vedení, konstrukcí a objektů vč. jejich dočasného zajištění - ztížení pod vodou, v okolí výbušnin, ve stísněných prostorech a pod. - příplatek za lepivost - těžení po vrstvách, pásech a po jiných nutných částech (figurách) - čerpání vody vč. čerpacích jímek, potrubí a pohotovostní čerpací soupravy (viz ustanovení k pol. 1151,2) - potřebné snížení hladiny podzemní vody - těžení a rozpojování jednotlivých balvanů - vytahování a nošení výkopku - svahování a přesvah. svahů do konečného tvaru, výměna hornin v podloží a v pláni znehodnocené klimatickými vlivy - eventuelně nutné druhotné rozpojení odstřelené horniny - ruční vykopávky, odstranění kořenů a napadávek - pažení, vzepření a rozepření vč. přepažování - hradící a štětové stěny dočasné (adekvátně platí ustanovení k pol. 1151,2) - úpravu, ochranu a očištění dna, základové spáry, stěn a svahů - zhutnění podloží, případně i svahů vč. svahování - zřízení stupňů v podloží a lavic na svazích, není-li pro tyto práce zřízena samostatná položka - udržování výkopiště a jeho ochrana proti vodě - odvedení nebo obvedení vody v okolí výkopiště a ve výkopišti - třídění výkopku - veškeré pomocné konstrukce umožňující provedení vykopávky (příjezdy, sjezdy, nájezdy, lešení, podpěr. konstr., přemostění, zpevněné plochy, zakrytí a pod.) 2. Položka neobsahuje: X 3. Způsob měření: Výměra je součtem součinů metrů krychlových vytěženého nebo vybouraného materiálu v rostlém (původním) stavu a jednotlivých vzdáleností v kilometrech.
SD |  | 14 |  | Poplatky odpad |  |  |  | 0
P | 1 | 014112 |  | Poplatky za likvidaců odpadů nekontaminovaných - 17 05 04 Vytěžené zeminy a horniny - II. třída těžitelnosti | T | 142 | 0 | 0 | 0 | 2
PP
VV |  |  |  | Dle technické zprávy, výkresových příloh projektové dokumentace///
TS |  |  |  | 1. Položka obsahuje: – veškeré poplatky provozovateli skládky, recyklační linky nebo jiného zařízení na zpracování nebo likvidaci odpadů související s převzetím, uložením, zpracováním nebo likvidací odpadu 2. Položka neobsahuje: – náklady spojené s dopravou odpadu z místa stavby na místo převzetí provozovatelem skládky, recyklační linky nebo jiného zařízení na zpracování nebo likvidaci odpadů 3. Způsob měření: Tunou se rozumí hmotnost odpadu vytříděného v souladu se zákonem č. 185/2001 Sb., o nakládání s odpady, v platném znění.
P | 2 | 014140 |  | Poplatky za likvidaců odpadů nekontaminovaných - 17 01 01 Beton z demolic objektů, základů TV | T | 32.5 | 0 | 0 | 0 | 2
PP
VV |  |  |  | Dle technické zprávy, výkresových příloh projektové dokumentace///
TS |  |  |  | 1. Položka obsahuje: – veškeré poplatky provozovateli skládky, recyklační linky nebo jiného zařízení na zpracování nebo likvidaci odpadů související s převzetím, uložením, zpracováním nebo likvidací odpadu 2. Položka neobsahuje: – náklady spojené s dopravou odpadu z místa stavby na místo převzetí provozovatelem skládky, recyklační linky nebo jiného zařízení na zpracování nebo likvidaci odpadů 3. Způsob měření: Tunou se rozumí hmotnost odpadu vytříděného v souladu se zákonem č. 185/2001 Sb., o nakládání s odpady, v platném znění.
P | 3 | 014240 |  | Poplatky za likvidaců odpadů nekontaminovaných - 20 03 99 Odpad podobný komunálnímu odpadu | T | 0.1 | 0 | 0 | 0 | 2
PP
VV |  |  |  | Dle technické zprávy, výkresových příloh projektové dokumentace///
TS |  |  |  | 1. Položka obsahuje: – veškeré poplatky provozovateli skládky, recyklační linky nebo jiného zařízení na zpracování nebo likvidaci odpadů související s převzetím, uložením, zpracováním nebo likvidací odpadu 2. Položka neobsahuje: – náklady spojené s dopravou odpadu z místa stavby na místo převzetí provozovatelem skládky, recyklační linky nebo jiného zařízení na zpracování nebo likvidaci odpadů 3. Způsob měření: Tunou se rozumí hmotnost odpadu vytříděného v souladu se zákonem č. 185/2001 Sb., o nakládání s odpady, v platném znění.
P | 4 | 014310 |  | Poplatky za likvidaců odpadů nekontaminovaných - 16 02 14 Elektrošrot (vyřazená el. zařízení a přístr. - Al, Cu a vz. kovy) | T | 3.22 | 0 | 0 | 0 | 2
PP
VV |  |  |  | Dle technické zprávy, výkresových příloh projektové dokumentace///
TS |  |  |  | 1. Položka obsahuje: – veškeré poplatky provozovateli skládky, recyklační linky nebo jiného zařízení na zpracování nebo likvidaci odpadů související s převzetím, uložením, zpracováním nebo likvidací odpadu 2. Položka neobsahuje: – náklady spojené s dopravou odpadu z místa stavby na místo převzetí provozovatelem skládky, recyklační linky nebo jiného zařízení na zpracování nebo likvidaci odpadů 3. Způsob měření: Tunou se rozumí hmotnost odpadu vytříděného v souladu se zákonem č. 185/2001 Sb., o nakládání s odpady, v platném znění.
SD |  | 180 |  | Úprava povrchů |  |  |  | 0
P | 8 | 181200 |  | Úprava pláně se zhutněním tř. 2 | M2 | 470.2 | 0 | 0 | 0 | 2
PP
VV |  |  |  | Dle technické zprávy, výkresových příloh projektové dokumentace///
TS |  |  |  | 1. Položka obsahuje: - kompletní provedení zemní konstrukce vč. výběru vhodného materiálu - nákup materiálu dle zadávací dokumentace - úprava ukládaného materiálu vlhčením, tříděním, promícháním nebo vysoušením, příp. jiné úpravy za účelem zlepšení jeho mech. vlastností - hutnění i různé míry hutnění - ošetření úložiště po celou dobu práce v něm vč. klimatických opatření - ztížení v okolí vedení, konstrukcí a objektů a jejich dočasné zajištění - ztížení provádění vč. hutnění ve ztížených podmínkách a stísněných prostorech - ztížené ukládání sypaniny pod vodu - ukládání po vrstvách a po jiných nutných částech (figurách) vč. dosypávek - spouštění a nošení materiálu - výměna částí zemní konstrukce znehodnocené klimatickými vlivy - ruční hutnění a výplň jam a prohlubní v podloží - úprava, očištění a ochrana případně zhutnění podloží a svahů - svahování, hutnění a uzavírání povrchů svahů - zřízení lavic na svazích a zásyp rýh - udržování úložiště a jeho ochrana proti vodě - odvedení nebo obvedení vody v okolí úložiště a v úložišti - veškeré pomocné konstrukce umožňující provedení zemní konstrukce (příjezdy, sjezdy, nájezdy, lešení, podpěrné konstrukce, přemostění, zpevněné plochy, zakrytí a pod.) 2. Položka neobsahuje: X 3. Způsob měření: Měří se metr čtverečný.
SD |  | 30 |  | Geodetická činnost a provizoria |  |  |  | 0
P | 5 | 031000 |  | Geodetická činnost | KM | 0.395 | 0 | 0 | 0 | 2
PP
VV |  |  |  | Dle technické zprávy, výkresových příloh projektové dokumentace///
TS |  |  |  | (Jednotkovou cenu určí projektant nebo zadavatel odborným odhadem, např. dle metodiky ÚRS apod.) 1. Položka obsahuje: – zahrnuje veškeré náklady spojené s geodetickou činností při výstavbě vyskytující se v rámci jednotlivých SO a PS 2. Položka neobsahuje: X 3. Způsob měření: měrná jednotka km
SD |  | 701 |  | Zemní práce - elektro |  |  |  | 0
P | 9 | 701001 |  | Označovací štítek kabelového vedení, spojky nebo kabelové skříně (včetně objímky) | KUS | 55 | 0 | 0 | 0 | 2
PP
VV |  |  |  | Dle technické zprávy, výkresových příloh projektové dokumentace///
TS |  |  |  | 1. Položka obsahuje: – veškeré práce a materiál obsažený v názvu položky 2. Položka neobsahuje: X 3. Způsob měření: Udává se počet kusů kompletní konstrukce nebo práce.
SD |  | 702 |  | Uložení kabelů - elektro |  |  |  | 0
P | 10 | 702113 |  | Kabelový žlab zemní včetně krytu světlé šířky přes 250 mm | M | 571 | 0 | 0 | 0 | 2
PP
VV |  |  |  | Dle technické zprávy, výkresových příloh projektové dokumentace///
TS |  |  |  | 1. Položka obsahuje: – přípravu podkladu pro osazení 2. Položka neobsahuje: X 3. Způsob měření: Měří se metr délkový.
P | 11 | 702212 |  | Kabelová chránička zemní DN přes 100 do 200 mm | M | 231 | 0 | 0 | 0 | 2
PP
VV |  |  |  | Dle technické zprávy, výkresových příloh projektové dokumentace///
TS |  |  |  | 1. Položka obsahuje: – přípravu podkladu pro osazení 2. Položka neobsahuje: X 3. Způsob měření: Měří se metr délkový.
P | 12 | 702312 |  | Zakrytí kabelů výstražnou fólií šířky přes 20 do 40 cm | M | 571 | 0 | 0 | 0 | 2
PP
VV |  |  |  | Dle technické zprávy, výkresových příloh projektové dokumentace///
TS |  |  |  | 1. Položka obsahuje: – přípravu podkladu pro osazení 2. Položka neobsahuje: X 3. Způsob měření: Měří se metr délkový.
P | 13 | 702423 |  | Kabelový prostup do objektu přes základ betonový světlé šířky přes 200 mm | KUS | 16 | 0 | 0 | 0 | 2
PP
VV |  |  |  | Dle technické zprávy, výkresových příloh projektové dokumentace///
TS |  |  |  | 1. Položka obsahuje: – vybourání otvoru z kabelové rýhy do budovy ve zdi z prostého betonu při tloušťce zdi do 90cm – úpravu otvoru a asfaltové izolace zdiva, osazení chráničky, zazdění, začištění a utěsnění otvoru – pomocné mechanismy 2. Položka neobsahuje: – zatěsnění chráničky po montáži vedení 3. Způsob měření: Udává se počet kusů kompletní konstrukce nebo práce.
P | 14 | 702901 |  | Zasypání kabelového žlabu vrstvou z přesátého písku světlé šířky do 120 mm | M | 571 | 0 | 0 | 0 | 2
PP
VV |  |  |  | Dle technické zprávy, výkresových příloh projektové dokumentace///
TS |  |  |  | 1. Položka obsahuje: – veškeré práce a materiál obsažený v názvu položky 2. Položka neobsahuje: X 3. Způsob měření: Měří se metr délkový.
SD |  | 703 |  | Uložení kabelů - elektro |  |  |  | 0
P | 15 | 703211 |  | Kabelový žlab nosný/drátěný žárově zinkovaný včetně upevnění a příslušenství světlé šířky do 500 mm | M | 220 | 0 | 0 | 0 | 2
PP
VV |  |  |  | Dle technické zprávy, výkresových příloh projektové dokumentace///
TS |  |  |  | 1. Položka obsahuje: – kompletní montáž, rozměření, upevnění, sváření, řezání, spojování a pod. – veškerý spojovací a montážní materiál vč. upevňovacího materiálu ( stojky, držáky, konzoly apod.) – elektrické pospojování – pomocné mechanismy a nátěr 2. Položka neobsahuje: – víko a kabelové příchytky 3. Způsob měření: Měří se metr délkový.
SD |  | 705 |  | Zdění - elektro |  |  |  | 0
P | 16 | 705200 |  | Zazdění kabelové nebo rozvaděčové skříně | KUS | 3 | 0 | 0 | 0 | 2
PP
VV |  |  |  | Dle technické zprávy, výkresových příloh projektové dokumentace///
TS |  |  |  | 1. Položka obsahuje: – vysekání otvoru pro skříň a kabelový svod v průměrném zdivu včetně odstranění případného obkladu – zazdění skříně a kabelového svodu včetně kompletní obnovy omítek/fasády nebo obkladů – pomocné mechanismy 2. Položka neobsahuje: X 3. Způsob měření: Udává se počet kusů kompletní konstrukce nebo práce.
SD |  | 709 |  | Zajištění kabelu a ucpávky - elektro |  |  |  | 0
P | 17 | 709110 |  | Provizorní zajištění kabelu ve výkopu | KUS | 20 | 0 | 0 | 0 | 2
PP
VV |  |  |  | Dle technické zprávy, výkresových příloh projektové dokumentace///
TS |  |  |  | 1. Položka obsahuje: – obsahuje i demontáž po skončení provizorního stavu – dopravu do skladu nebo na likvidaci – obrátkovost, opotřebení zapůjčeného materiálu – poplatek za likvidaci odpadů, pokud je materiál likvidován 2. Položka neobsahuje: X 3. Způsob měření: Udává se počet kusů kompletní konstrukce nebo práce.
SD |  | 741 |  | Elektroinstalační zařízení, hromosvod - elektro |  |  |  | 0
P | 18 | 741173 |  | Krabice (rozvodka) instalační kabelová ve vyšším krytí - min. IP44 včetně průchodek se svorkami 3-f přes 10 do 35 mm2 | KUS | 10 | 0 | 0 | 0 | 2
PP
VV |  |  |  | Dle technické zprávy, výkresových příloh projektové dokumentace///
TS |  |  |  | 1. Položka obsahuje: – veškeré práce a materiál obsažený v názvu položky 2. Položka neobsahuje: X 3. Způsob měření: Udává se počet kusů kompletní konstrukce nebo práce.
P | 19 | 741911 |  | Uzemňovací vodič v zemi FeZn do 120 mm2 | M | 200 | 0 | 0 | 0 | 2
PP
VV |  |  |  | Dle technické zprávy, výkresových příloh projektové dokumentace///
TS |  |  |  | 1. Položka obsahuje: – přípravu podkladu pro osazení – měření, dělení, spojování, tvarování – ochranný nátěr spojů a při průchodu vodiče nad terén apod. dle příslušných norem 2. Položka neobsahuje: X 3. Způsob měření: Měří se metr délkový v ose vodiče nebo lana.
P | 20 | 741B11 |  | Zemnící tyč FeZn délky do 2m | KUS | 10 | 0 | 0 | 0 | 2
PP
VV |  |  |  | Dle technické zprávy, výkresových příloh projektové dokumentace///
TS |  |  |  | 1. Položka obsahuje: – přípravu podkladu pro osazení – spojování – ochranný nátěr spoje dle příslušných norem 2. Položka neobsahuje: X 3. Způsob měření: Udává se počet kusů kompletní konstrukce nebo práce.
P | 21 | 741C02 |  | Uzemňovací svorka | KUS | 20 | 0 | 0 | 0 | 2
PP
VV |  |  |  | Dle technické zprávy, výkresových příloh projektové dokumentace///
TS |  |  |  | 1. Položka obsahuje: – veškeré příslušenství 2. Položka neobsahuje: X 3. Způsob měření: Udává se počet kusů kompletní konstrukce nebo práce.
P | 22 | 741C05 |  | Spojování uzemňovacích vodičů | KUS | 30 | 0 | 0 | 0 | 2
PP
VV |  |  |  | Dle technické zprávy, výkresových příloh projektové dokumentace///
TS |  |  |  | 1. Položka obsahuje: – tvarování, přípravu spojů – svařování – ochranný nátěr spoje dle příslušných norem 2. Položka neobsahuje: X 3. Způsob měření: Udává se počet kusů kompletní konstrukce nebo práce.
SD |  | 742 |  | Silnoproudé rozvody - elektro |  |  |  | 0
P | 23 | 742E24 |  | Kabel nn - čtyř a pětižílový Al s plastovou izolací od 70 do 120mm2 | M | 47 | 0 | 0 | 0 | 2
PP
VV |  |  |  | Dle technické zprávy, výkresových příloh projektové dokumentace///
TS |  |  |  | 1. Položka obsahuje: – veškeré práce a materiál obsažený v názvu položky 2. Položka neobsahuje: X 3. Způsob měření: Měří se metr délkový v ose vodiče nebo lana.
P | 24 | 742E25 |  | Kabel nn - čtyř a pětižílový Al s plastovou izolací od 150 do 240mm2 | M | 2940 | 0 | 0 | 0 | 2
PP
VV |  |  |  | Dle technické zprávy, výkresových příloh projektové dokumentace///
TS |  |  |  | 1. Položka obsahuje: – veškeré práce a materiál obsažený v názvu položky 2. Položka neobsahuje: X 3. Způsob měření: Měří se metr délkový v ose vodiče nebo lana.
P | 25 | 742E31 |  | Kabel nn - čtyř a pětižílový Cu s plastovou izolací stíněný do 2,5mm2 | M | 474 | 0 | 0 | 0 | 2
PP
VV |  |  |  | Dle technické zprávy, výkresových příloh projektové dokumentace///
TS |  |  |  | 1. Položka obsahuje: – veškeré práce a materiál obsažený v názvu položky 2. Položka neobsahuje: X 3. Způsob měření: Měří se metr délkový v ose vodiče nebo lana.
P | 26 | 742E32 |  | Kabel nn - čtyř a pětižílový Cu s plastovou izolací stíněný od 4 do 16mm2 | M | 198 | 0 | 0 | 0 | 2
PP
VV |  |  |  | Dle technické zprávy, výkresových příloh projektové dokumentace///
TS |  |  |  | 1. Položka obsahuje: – veškeré práce a materiál obsažený v názvu položky 2. Položka neobsahuje: X 3. Způsob měření: Měří se metr délkový v ose vodiče nebo lana.
P | 27 | 742E33 |  | Kabel nn - čtyř a pětižílový Cu s plastovou izolací stíněný od 25 do 50mm2 | M | 165 | 0 | 0 | 0 | 2
PP
VV |  |  |  | Dle technické zprávy, výkresových příloh projektové dokumentace///
TS |  |  |  | 1. Položka obsahuje: – veškeré práce a materiál obsažený v názvu položky 2. Položka neobsahuje: X 3. Způsob měření: Měří se metr délkový v ose vodiče nebo lana.
P | 28 | 742H12 |  | Ukončení dvou až pětižílového kabelu v rozvaděči nebo na přístroji od 4 do 16mm2 | KUS | 10 | 0 | 0 | 0 | 2
PP
VV |  |  |  | Dle technické zprávy, výkresových příloh projektové dokumentace///
TS |  |  |  | 1. Položka obsahuje: – veškeré práce a materiál obsažený v názvu položky 2. Položka neobsahuje: X 3. Způsob měření: Udává se počet kusů kompletní konstrukce nebo práce.
P | 29 | 742H13 |  | Ukončení dvou až pětižílového kabelu v rozvaděči nebo na přístroji od 25 do 50mm2 | KUS | 2 | 0 | 0 | 0 | 2
PP
VV |  |  |  | Dle technické zprávy, výkresových příloh projektové dokumentace///
TS |  |  |  | 1. Položka obsahuje: – veškeré práce a materiál obsažený v názvu položky 2. Položka neobsahuje: X 3. Způsob měření: Udává se počet kusů kompletní konstrukce nebo práce.
P | 30 | 742H14 |  | Ukončení dvou až pětižílového kabelu v rozvaděči nebo na přístroji od 70 do 120mm2 | KUS | 2 | 0 | 0 | 0 | 2
PP
VV |  |  |  | Dle technické zprávy, výkresových příloh projektové dokumentace///
TS |  |  |  | 1. Položka obsahuje: – veškeré práce a materiál obsažený v názvu položky 2. Položka neobsahuje: X 3. Způsob měření: Udává se počet kusů kompletní konstrukce nebo práce.
P | 31 | 742H15 |  | Ukončení dvou až pětižílového kabelu v rozvaděči nebo na přístroji od 150 do 240mm2 | KUS | 14 | 0 | 0 | 0 | 2
PP
VV |  |  |  | Dle technické zprávy, výkresových příloh projektové dokumentace///
TS |  |  |  | 1. Položka obsahuje: – veškeré práce a materiál obsažený v názvu položky 2. Položka neobsahuje: X 3. Způsob měření: Udává se počet kusů kompletní konstrukce nebo práce.
P | 32 | 742L13 |  | Zatažení kabelu do chráničky - kabel do 4kg/m | M | 3699 | 0 | 0 | 0 | 2
PP
VV |  |  |  | Dle technické zprávy, výkresových příloh projektové dokumentace///
TS |  |  |  | 1. Položka obsahuje: – veškeré práce a materiál obsažený v názvu položky 2. Položka neobsahuje: X 3. Způsob měření: Měří se metr délkový v ose vodiče nebo lana.
P | 33 | 742Z24 |  | Demontáž kabelového vedení NN | M | 590 | 0 | 0 | 0 | 2
PP
VV |  |  |  | Dle technické zprávy, výkresových příloh projektové dokumentace///
TS |  |  |  | 1. Položka obsahuje: – veškeré práce a materiál obsažený v názvu položky 2. Položka neobsahuje: X 3. Způsob měření: Měří se metr délkový v ose vodiče nebo lana.
SD |  | 743 |  | Silnoproudá zařízení (osvětlení, rozvaděče, skříně, EOV) - elektro |  |  |  | 0
P | 34 | 743E22 |  | Skříň rozpojovací pojistková do 400A do 240mm2 kompaktní pilíř s pojistkovými spodky se 4-6 sadami jistících prvků | KUS | 3 | 0 | 0 | 0 | 2
PP
VV |  |  |  | Dle technické zprávy, výkresových příloh projektové dokumentace///
TS |  |  |  | 1. Položka obsahuje: – veškeré práce a materiál obsažený v názvu položky vč. výzbroje 2. Položka neobsahuje: X 3. Způsob měření: Udává se počet kusů kompletní konstrukce nebo práce.
SD |  | 744 |  | Rozvaděč nn (rozvodnice a vybavení) - elektro |  |  |  | 0
P | 35 | 744113 |  | Rozvodnice nn modulární, min. IP30 od 37 do 72 modulů | KUS | 1 | 0 | 0 | 0 | 2
PP
VV |  |  |  | Dle technické zprávy, výkresových příloh projektové dokumentace///
TS |  |  |  | 1. Položka obsahuje: – veškeré práce a materiál obsažený v názvu položky 2. Položka neobsahuje: X 3. Způsob měření: Udává se počet kusů kompletní konstrukce nebo práce.
SD |  | 747 |  | Zkoušky, revize a HZS - elektro |  |  |  | 0
P | 36 | 747111 |  | Kontrola rozvaděčů nn, silových - 1 pole | KUS | 4 | 0 | 0 | 0 | 2
PP
VV |  |  |  | Dle technické zprávy, výkresových příloh projektové dokumentace///
TS |  |  |  | 1. Položka obsahuje: – veškeré práce a materiál obsažený v názvu položky 2. Položka neobsahuje: X 3. Způsob měření: Udává se počet kusů kompletní konstrukce nebo práce.
P | 37 | 747142 |  | Měření impedance nulové smyčky okruhu vedení třífázového | KUS | 3 | 0 | 0 | 0 | 2
PP
VV |  |  |  | Dle technické zprávy, výkresových příloh projektové dokumentace///
TS |  |  |  | 1. Položka obsahuje: – veškeré práce a materiál obsažený v názvu položky 2. Položka neobsahuje: X 3. Způsob měření: Udává se počet kusů kompletní konstrukce nebo práce.
P | 38 | 747213 |  | Celková prohlídka, zkoušení, měření a vyhotovení výchozí revizní zprávy, pro objem IN přes 500 do 1000 tis. Kč | KUS | 1 | 0 | 0 | 0 | 2
PP
VV |  |  |  | Dle technické zprávy, výkresových příloh projektové dokumentace///
TS |  |  |  | 1. Položka obsahuje: – veškeré práce a materiál obsažený v názvu položky 2. Položka neobsahuje: X 3. Způsob měření: Udává se počet kusů kompletní konstrukce nebo práce.
P | 39 | 747214 |  | Celková prohlídka, zkoušení, měření a vyhotovení výchozí revizní zprávy, pro objem IN - příplatek za každých dalších i započatých 500 tis. Kč | KUS | 9 | 0 | 0 | 0 | 2
PP
VV |  |  |  | Dle technické zprávy, výkresových příloh projektové dokumentace///
TS |  |  |  | 1. Položka obsahuje: – cenu za celkovou prohlídku zařízení PS/SO, vč. měření, komplexních zkoušek a revizi zařízení tohoto PS/SO autorizovaným revizním technikem na silnoproudá zařízení podle požadavku ČSN, včetně hodnocení a vyhotovení celkové revizní zprávy 2. Položka neobsahuje: X 3. Způsob měření: Udává se počet kusů kompletní konstrukce nebo práce.
P | 40 | 747301 |  | Provedení prohlídky a zkoušky právnickou osobou, vydání průkazu způsobilosti | KUS | 1 | 0 | 0 | 0 | 2
PP
VV |  |  |  | Dle technické zprávy, výkresových příloh projektové dokumentace///
TS |  |  |  | 1. Položka obsahuje: – cenu za vyhotovení dokladu právnickou osobou o silnoproudých zařízeních a vydání průkazu způsobilosti 2. Položka neobsahuje: X 3. Způsob měření: Udává se počet kusů kompletní konstrukce nebo práce.
P | 41 | 747414 |  | Měření zemních odporů - zemnicí sítě délky pásku přes 100m do 200m | KUS | 4 | 0 | 0 | 0 | 2
PP
VV |  |  |  | Dle technické zprávy, výkresových příloh projektové dokumentace///
TS |  |  |  | 1. Položka obsahuje: – veškeré práce a materiál obsažený v názvu položky 2. Položka neobsahuje: X 3. Způsob měření: Udává se počet kusů kompletní konstrukce nebo práce.
P | 42 | 747511 |  | Zkoušky vodičů a kabelů nn průřezu žíly do 5x25 mm2 | KUS | 15 | 0 | 0 | 0 | 2
PP
VV |  |  |  | Dle technické zprávy, výkresových příloh projektové dokumentace///
TS |  |  |  | 1. Položka obsahuje: – cenu za provedení měření kabelu/ vodiče vč. vyhotovení protokolu 2. Položka neobsahuje: X 3. Způsob měření: Udává se počet kusů kompletní konstrukce nebo práce.
P | 43 | 747513 |  | Zkoušky vodičů a kabelů nn průřezu žíly od 4x150 do 300 mm2 | KUS | 8 | 0 | 0 | 0 | 2
PP
VV |  |  |  | Dle technické zprávy, výkresových příloh projektové dokumentace///
TS |  |  |  | 1. Položka obsahuje: – veškeré práce a materiál obsažený v názvu položky 2. Položka neobsahuje: X 3. Způsob měření: Udává se počet kusů kompletní konstrukce nebo práce.
P | 44 | 747701 |  | HZS Dokončovací montážní práce na elektrickém zařízení | HOD | 32 | 0 | 0 | 0 | 2
PP
VV |  |  |  | Dle technické zprávy, výkresových příloh projektové dokumentace///
TS |  |  |  | 1. Položka obsahuje: – cenu za práce spojené s uváděním zařízení do provozu, drobné montážní práce v rozvaděčích, koordinaci se zhotoviteli souvisejících zařízení apod. 2. Položka neobsahuje: X 3. Způsob měření: Udává se čas v hodinách.
P | 45 | 747702 |  | HZS Úprava zapojení stávajících kabelových skříní rozvaděčů | HOD | 80 | 0 | 0 | 0 | 2
PP
VV |  |  |  | Dle technické zprávy, výkresových příloh projektové dokumentace///
TS |  |  |  | 1. Položka obsahuje: – cenu za veškeré náklady na provedení provizorních úprav zapojení stávajících kabelových skříní / rozvaděčů v průběhu výstavy ( pro montáž nových i provizorních kabelů, drobné úpravy výstroje apod. ) 2. Položka neobsahuje: X 3. Způsob měření: Udává se čas v hodinách.
P | 46 | 747703 |  | HZS Zkušební provoz | HOD | 40 | 0 | 0 | 0 | 2
PP
VV |  |  |  | Dle technické zprávy, výkresových příloh projektové dokumentace///
TS |  |  |  | 1. Položka obsahuje: – cenu za dobu kdy je zařízení po individálních zkouškách dáno do provozu s prokázáním technických a kvalitativních parametrů zařízení 2. Položka neobsahuje: X 3. Způsob měření: Udává se čas v hodinách.
P | 47 | 747704 |  | HZS Zaškolení obsluhy | HOD | 40 | 0 | 0 | 0 | 2
PP
VV |  |  |  | Dle technické zprávy, výkresových příloh projektové dokumentace///
TS |  |  |  | 1. Položka obsahuje: – cenu za dobu kdy je s funkcí seznamována obsluha zařízení, včetně odevzdání dokumentace skutečného provedení 2. Položka neobsahuje: X 3. Způsob měření: Udává se čas v hodinách.
P | 48 | 747705 |  | HZS Manipulace na zařízeních prováděné provozovatelem | HOD | 80 | 0 | 0 | 0 | 2
PP
VV |  |  |  | Dle technické zprávy, výkresových příloh projektové dokumentace///
TS |  |  |  | 1. Položka obsahuje: – cenu za manipulace na zařízeních prováděné provozovatelem nutných pro další práce zhotovitele na technologickém souboru 2. Položka neobsahuje: X 3. Způsob měření: Udává se čas v hodinách.
P | 49 | 747706 |  | HZS Zjišťování stávajícího stavu rozvodů nn | HOD | 40 | 0 | 0 | 0 | 2
PP
VV |  |  |  | Dle technické zprávy, výkresových příloh projektové dokumentace///
TS |  |  |  | 1. Položka obsahuje: – cenu za prozkoumání stávajích rozvodů nn, přiřazení vývodových kabelů v rozvaděči nn k jejich zařízení a identifikaci způsobu napájení 2. Položka neobsahuje: X 3. Způsob měření: Udává se čas v hodinách.
P | 50 | 747707 |  | HZS Provoz mobilního náhradního zdroje do 32kVA | HOD | 8 | 0 | 0 | 0 | 2
PP
VV |  |  |  | Dle technické zprávy, výkresových příloh projektové dokumentace///
TS |  |  |  | 1. Položka obsahuje: – cenu za dobu provozu náhradního zdroje ve stanici / zastávce vč. dovozu na místo určení a zapojení do stávajících rozvodů 2. Položka neobsahuje: X 3. Způsob měření: Udává se čas v hodinách.
SD |  | 748 |  | Ostatní |  |  |  | 0
P | 51 | 748151 |  | Bezpečnostní tabulka | KUS | 8 | 0 | 0 | 0 | 2
PP
VV |  |  |  | Dle technické zprávy, výkresových příloh projektové dokumentace///
TS |  |  |  | 1. Položka obsahuje: – veškeré práce a materiál obsažený v názvu položky 2. Položka neobsahuje: X 3. Způsob měření: Udává se počet kusů kompletní konstrukce nebo práce.
SD |  | 999 |  | R-položky |  |  |  | 0
P | 52 | R001 |  | Zřízení kab.lože z kopaného písku bez zakrytí v rýze do š.65cm, tl.vrstvy 10cm | M | 532 | 0 | 0 | 0 | 2
PP
VV |  |  |  | Dle technické zprávy, výkresových příloh projektové dokumentace///
TS |  |  |  | Položka obsahuje: Zřízení nebo rekonstrukce kabelového lože z kopaného písku bez zakrytí. Dodání kopaného písku, přísun písku do rýhy, pokrytí dna rýhy souvislou urovnanou vrstvou písku tl.10cm nad kabelem. Dále obsahuje cenu za pom. mechanismy včetně všech ostatních vedlejších nákladů.
P | 53 | R002 |  | Korugovaná dvouplášťová chránička pro mechanickou ochranu vedení, fí 120 - 160mm | M | 592 | 0 | 0 | 0 | 2
PP
VV |  |  |  | Dle technické zprávy, výkresových příloh projektové dokumentace///
TS |  |  |  | Položka obsahuje: Dodávku a montáž chráničky volně / do kabelové kynety. Dále obsahuje cenu za pom. mechanismy včetně všech ostatních vedlejších nákladů.
P | 54 | R004 |  | Protipožární ucpávka prostupu kabelového pr.do 200 mm, do EI 90 min. | KS | 15 | 0 | 0 | 0 | 2
PP
VV |  |  |  | Dle technické zprávy, výkresových příloh projektové dokumentace///
TS |  |  |  | Položka obsahuje: Dodávku a montáž protipožární ucpávky vč. příslušenství a pomocného materiálu, vyhotovéní a dodání atestu. Dále obsahuje cenu za pom. mechanismy včetně všech ostatních vedlejších nákladů.
P | 55 | R005 |  | Kabelová ucpávka vodě odolná pro vnitřní průměr otvoru 65 - 110mm | KS | 29 | 0 | 0 | 0 | 2
PP
VV |  |  |  | Dle technické zprávy, výkresových příloh projektové dokumentace///
TS |  |  |  | Položka obsahuje: Dodávku a montáž kabelové ucpávky vč. příslušenství ( utěsňovací spony apod. ) a pomocného materiálu, vyhotovení a dodání atestu. Dále obsahuje cenu za pom. mechanismy včetně všech ostatních vedlejších nákladů.
P | 56 | R006 |  | Zbytky kabelů, vodičů | T | 0.2 | 0 | 0 | 0 | 2
PP
VV |  |  |  | Dle technické zprávy, výkresových příloh projektové dokumentace///
TS |  |  |  | Položka obsahuje cenu za uložení materiálu na skládku
P | 57 | R008 |  | Vytyčení trasy inženýrských sítí (dle správců) v obvodu železniční stanice do 1000m | KS | 2 | 0 | 0 | 0 | 2
PP
VV |  |  |  | Dle technické zprávy, výkresových příloh projektové dokumentace///
TS |  |  |  | Položka obsahuje: Vytýčení inženýrských sítí dle jednotlivého správce sítě, vyznačení trasy inženýrských sítí číslovanými kolíky nebo psanými značkami včetně zhotovení a číslování kolíků. Stanovení, označení a zobrazení míst inženýrských sítí. Dále obsahuje cenu za pom. mechanismy včetně všech ostatních vedlejších nákladů.
P | 58 | R009 |  | Vytrhání dlažby z pískového podkladu - spáry nezalité | M2 | 7 | 0 | 0 | 0 | 2
PP
VV |  |  |  | Dle technické zprávy, výkresových příloh projektové dokumentace///
TS |  |  |  | Položka obsahuje: Rozebrání dlažby ručně, vytřídění kostek s odhozem na hromady nebo naložením na dopravní prostředek, očistění kostek nebo dlaždic. Dále obsahuje cenu za pom. mechanismy včetně všech ostatních vedlejších nákladů.
P | 59 | R010 |  | Kladení dlažeb do pískového lože | M2 | 7 | 0 | 0 | 0 | 2
PP
VV |  |  |  | Dle technické zprávy, výkresových příloh projektové dokumentace///
TS |  |  |  | Položka obsahuje: Pokládka dlažby do pískového lože, úprava povrchu včetně přípravných a pomocných prací. Dále obsahuje cenu za pom. mechanismy včetně všech ostatních vedlejších nákladů.
P | 60 | R011 |  | Průraz zdivem v cihlové zdi do tl. 30cm | KS | 8 | 0 | 0 | 0 | 2
PP
VV |  |  |  | Dle technické zprávy, výkresových příloh projektové dokumentace///
TS |  |  |  | Položka obsahuje: Proražení otvoru zdivem o průřezu od 0,01 do 0,025m2. Úprava a začištění omítky. Dále obsahuje cenu za pom. mechanismy včetně všech ostatních vedlejších nákladů.
P | 61 | R012 |  | Zajištění vstupního a výstupního otvoru ve zdi proti vniknutí vody do budovy | KS | 15 | 0 | 0 | 0 | 2
PP
VV |  |  |  | Dle technické zprávy, výkresových příloh projektové dokumentace///
TS |  |  |  | Položka obsahuje: Příprava betonové směsi s přísadou vodního skla a ucpání otvoru do poloviny tloušťky základové zdi. Ohraničení otvoru asfaltovou hlínou, zalití ohraničeného místa asfaltem. Včetně roztavení asfaltu. Dále obsahuje cenu za pom. mechanismy včetně všech ostatních vedlejších nákladů.
P | 62 | R013 |  | Odvoz betonové a stavební sutě na skládku - do vzdálenosti 20km | T | 19 | 0 | 0 | 0 | 2
PP
VV |  |  |  | Dle přílohy č.2; 16m3 x 2,5///
TS |  |  |  | Položka obsahuje: Naložení odpadu na motorové vozidlo, jeho odvoz a složení. Položka zahrnuje obě cesty, tam i zpět. Položka neobsahuje polatek za uložení odpadu na skládku. Dále obsahuje cenu za pom. mechanismy včetně všech ostatních vedlejších nákladů.
P | 63 | R014 |  | Odvoz železného šrotu - do vzdálenosti 20km | T | 3 | 0 | 0 | 0 | 2
PP
VV |  |  |  | Dle přílohy č.2; (16ks x 100kg)///
TS |  |  |  | Položka obsahuje: Naložení odpadu na motorové vozidlo, jeho odvoz a složení. Položka zahrnuje obě cesty, tam i zpět. Položka neobsahuje polatek za uložení odpadu na skládku. Dále obsahuje cenu za pom. mechanismy včetně všech ostatních vedlejších nákladů.
P | 64 | R015 |  | Odvoz nespecifikovaného odpadu - do vzdálenosti 20km | T | 0.1 | 0 | 0 | 0 | 2
PP
VV |  |  |  | Dle technické zprávy, výkresových příloh projektové dokumentace///
TS |  |  |  | Položka obsahuje: Naložení odpadu na motorové vozidlo, jeho odvoz a složení. Položka zahrnuje obě cesty, tam i zpět. Položka neobsahuje polatek za uložení odpadu na skládku. Dále obsahuje cenu za pom. mechanismy včetně všech ostatních vedlejších nákladů.
P | 65 | R016 |  | Řezání spáry v asfaltu nebo betonu | M | 14 | 0 | 0 | 0 | 2
PP
VV |  |  |  | Dle technické zprávy, výkresových příloh projektové dokumentace///
TS |  |  |  | Položka obsahuje: Provedení spáry zařízením pro řezání spáry. Dále obsahuje cenu za pom. mechanismy včetně všech ostatních vedlejších nákladů.
P | 66 | R017 |  | Výkop a zához rýhy pro spojku kabelu do 10kV včetně urovnání, zemina do tř. 4 | KUS | 4 | 0 | 0 | 0 | 2
PP
VV |  |  |  | Dle technické zprávy, výkresových příloh projektové dokumentace///
TS |  |  |  | Položka obsahuje: Výkop s jedním výhozem až do vzdálenosti 3m za okraj rýhy, nebo naložením do dopravního vozíku u okraje rýhy, včetně zabezpečení výkopu. Bez odstranění povrchové vrstvy chodníku nebo vozovky. Dále zásyp rýhy a urovnání. Dále obsahuje cenu za pom. mechanismy včetně všech ostatních vedlejších nákladů.
P | 67 | R018 |  | Bourání betonových povrchů - síla vrstvy do 5cm | M2 | 7 | 0 | 0 | 0 | 2
PP
VV |  |  |  | Dle technické zprávy, výkresových příloh projektové dokumentace///
TS |  |  |  | Položka obsahuje: Rozpojení živičných povrchů na kusy. Naložení na dopravní prostředek nebo odhoz do 3m. Zarovnání styčné hrany. Dále obsahuje cenu za pom. mechanismy včetně všech ostatních vedlejších nákladů.
P | 68 | R021 |  | Vytvoření betonových povrchů - síla vrstvy do 5cm | M2 | 7 | 0 | 0 | 0 | 2
PP
VV |  |  |  | Dle technické zprávy, výkresových příloh projektové dokumentace///
TS |  |  |  | Položka obsahuje: Rozpojení betonových povrchů na kusy. Zarovnání styčné hrany. Dále obsahuje cenu za pom. mechanismy včetně všech ostatních vedlejších nákladů.

## SO 01-06-06
ASPE10 |  |  |  | Firma: Moravia Consult | [5 empty] | 3
|  |  |  | Příloha k formuláři pro ocenění nabídky | [5 empty] | 3
S | Stavba: | 16-013-232 |  | Rekonstrukce SZZ Veselí nad Moravou |  |  | SO 01-06-06 | 0 | 0,00 | 2
O | Rozpočet: | SO 01-06-06 |  | ŽST Veselí nad Moravou, přeložky rozvodů nn |  |  |  |  | 15,00 | 2
Typ | Poř. číslo | Kód položky | Varianta | Název položky | MJ | Množství | Cena |  | 21,00 | 2
[7 empty] | Jednotková | Celkem
0 | 1 | 2 | 3 | 4 | 5 | 6 | 9 | 10
SD |  | 130 |  | Hloubení |  |  |  | 0
P | 8 | 132201 |  | Hloubení rýh tř. horniny 2 | M3 | 511.2 | 0 | 0 | 0 | 2
PP
VV |  |  |  | Dle technické zprávy, výkresových příloh projektové dokumentace///
TS |  |  |  | 1. Položka obsahuje: - vodorovná a svislá doprava, přemístění, přeložení, manipulace s výkopkem - kompletní provedení vykopávky nezapažené i zapažené - ošetření výkopiště po celou dobu práce v něm vč. klimatických opatření - ztížení vykopávek v blízkosti podzemního vedení, konstrukcí a objektů vč. jejich dočasného zajištění - ztížení pod vodou, v okolí výbušnin, ve stísněných prostorech a pod. - příplatek za lepivost - těžení po vrstvách, pásech a po jiných nutných částech (figurách) - čerpání vody vč. čerpacích jímek, potrubí a pohotovostní čerpací soupravy (viz ustanovení k pol. 1151,2) - potřebné snížení hladiny podzemní vody - těžení a rozpojování jednotlivých balvanů - vytahování a nošení výkopku - svahování a přesvah. svahů do konečného tvaru, výměna hornin v podloží a v pláni znehodnocené klimatickými vlivy - eventuelně nutné druhotné rozpojení odstřelené horniny - ruční vykopávky, odstranění kořenů a napadávek - pažení, vzepření a rozepření vč. přepažování - hradící a štětové stěny dočasné (adekvátně platí ustanovení k pol. 1151,2) - úpravu, ochranu a očištění dna, základové spáry, stěn a svahů - zhutnění podloží, případně i svahů vč. svahování - zřízení stupňů v podloží a lavic na svazích, není-li pro tyto práce zřízena samostatná položka - udržování výkopiště a jeho ochrana proti vodě - odvedení nebo obvedení vody v okolí výkopiště a ve výkopišti - třídění výkopku - veškeré pomocné konstrukce umožňující provedení vykopávky (příjezdy, sjezdy, nájezdy, lešení, podpěr. konstr., přemostění, zpevněné plochy, zakrytí a pod.) 2. Položka neobsahuje: X 3. Způsob měření: Měří se metr krychlový.
P | 9 | 132202 |  | Hloubení rýh tř. horniny 2 - odvoz (na likvidaci odpadů nebo jiné určené místo) | m3.km | 3039 | 0 | 0 | 0 | 2
PP
VV |  |  |  | Dle technické zprávy, výkresových příloh projektové dokumentace///
TS |  |  |  | 1. Položka obsahuje: - vodorovná a svislá doprava, přemístění, přeložení, manipulace s výkopkem - kompletní provedení vykopávky nezapažené i zapažené - ošetření výkopiště po celou dobu práce v něm vč. klimatických opatření - ztížení vykopávek v blízkosti podzemního vedení, konstrukcí a objektů vč. jejich dočasného zajištění - ztížení pod vodou, v okolí výbušnin, ve stísněných prostorech a pod. - příplatek za lepivost - těžení po vrstvách, pásech a po jiných nutných částech (figurách) - čerpání vody vč. čerpacích jímek, potrubí a pohotovostní čerpací soupravy (viz ustanovení k pol. 1151,2) - potřebné snížení hladiny podzemní vody - těžení a rozpojování jednotlivých balvanů - vytahování a nošení výkopku - svahování a přesvah. svahů do konečného tvaru, výměna hornin v podloží a v pláni znehodnocené klimatickými vlivy - eventuelně nutné druhotné rozpojení odstřelené horniny - ruční vykopávky, odstranění kořenů a napadávek - pažení, vzepření a rozepření vč. přepažování - hradící a štětové stěny dočasné (adekvátně platí ustanovení k pol. 1151,2) - úpravu, ochranu a očištění dna, základové spáry, stěn a svahů - zhutnění podloží, případně i svahů vč. svahování - zřízení stupňů v podloží a lavic na svazích, není-li pro tyto práce zřízena samostatná položka - udržování výkopiště a jeho ochrana proti vodě - odvedení nebo obvedení vody v okolí výkopiště a ve výkopišti - třídění výkopku - veškeré pomocné konstrukce umožňující provedení vykopávky (příjezdy, sjezdy, nájezdy, lešení, podpěr. konstr., přemostění, zpevněné plochy, zakrytí a pod.) 2. Položka neobsahuje: X 3. Způsob měření: Výměra je součtem součinů metrů krychlových vytěženého nebo vybouraného materiálu v rostlém (původním) stavu a jednotlivých vzdáleností v kilometrech.
SD |  | 14 |  | Poplatky odpad |  |  |  | 0
P | 1 | 014112 |  | Poplatky za likvidaců odpadů nekontaminovaných - 17 05 04 Vytěžené zeminy a horniny - II. třída těžitelnosti | T | 301.2 | 0 | 0 | 0 | 2
PP
VV |  |  |  | Dle technické zprávy, výkresových příloh projektové dokumentace///
TS |  |  |  | 1. Položka obsahuje: – veškeré poplatky provozovateli skládky, recyklační linky nebo jiného zařízení na zpracování nebo likvidaci odpadů související s převzetím, uložením, zpracováním nebo likvidací odpadu 2. Položka neobsahuje: – náklady spojené s dopravou odpadu z místa stavby na místo převzetí provozovatelem skládky, recyklační linky nebo jiného zařízení na zpracování nebo likvidaci odpadů 3. Způsob měření: Tunou se rozumí hmotnost odpadu vytříděného v souladu se zákonem č. 185/2001 Sb., o nakládání s odpady, v platném znění.
P | 2 | 014120 |  | Poplatky za likvidaců odpadů nekontaminovaných - 17 01 02 Stavební a demoliční suť (cihly) | T | 3 | 0 | 0 | 0 | 2
PP
VV |  |  |  | Dle technické zprávy, výkresových příloh projektové dokumentace///
TS |  |  |  | 1. Položka obsahuje: – veškeré poplatky provozovateli skládky, recyklační linky nebo jiného zařízení na zpracování nebo likvidaci odpadů související s převzetím, uložením, zpracováním nebo likvidací odpadu 2. Položka neobsahuje: – náklady spojené s dopravou odpadu z místa stavby na místo převzetí provozovatelem skládky, recyklační linky nebo jiného zařízení na zpracování nebo likvidaci odpadů 3. Způsob měření: Tunou se rozumí hmotnost odpadu vytříděného v souladu se zákonem č. 185/2001 Sb., o nakládání s odpady, v platném znění.
P | 3 | 014140 |  | Poplatky za likvidaců odpadů nekontaminovaných - 17 01 01 Beton z demolic objektů, základů TV | T | 19 | 0 | 0 | 0 | 2
PP
VV |  |  |  | Dle technické zprávy, výkresových příloh projektové dokumentace///
TS |  |  |  | 1. Položka obsahuje: – veškeré poplatky provozovateli skládky, recyklační linky nebo jiného zařízení na zpracování nebo likvidaci odpadů související s převzetím, uložením, zpracováním nebo likvidací odpadu 2. Položka neobsahuje: – náklady spojené s dopravou odpadu z místa stavby na místo převzetí provozovatelem skládky, recyklační linky nebo jiného zařízení na zpracování nebo likvidaci odpadů 3. Způsob měření: Tunou se rozumí hmotnost odpadu vytříděného v souladu se zákonem č. 185/2001 Sb., o nakládání s odpady, v platném znění.
P | 4 | 014240 |  | Poplatky za likvidaců odpadů nekontaminovaných - 20 03 99 Odpad podobný komunálnímu odpadu | T | 0.1 | 0 | 0 | 0 | 2
PP
VV |  |  |  | Dle technické zprávy, výkresových příloh projektové dokumentace///
TS |  |  |  | 1. Položka obsahuje: – veškeré poplatky provozovateli skládky, recyklační linky nebo jiného zařízení na zpracování nebo likvidaci odpadů související s převzetím, uložením, zpracováním nebo likvidací odpadu 2. Položka neobsahuje: – náklady spojené s dopravou odpadu z místa stavby na místo převzetí provozovatelem skládky, recyklační linky nebo jiného zařízení na zpracování nebo likvidaci odpadů 3. Způsob měření: Tunou se rozumí hmotnost odpadu vytříděného v souladu se zákonem č. 185/2001 Sb., o nakládání s odpady, v platném znění.
P | 5 | 014310 |  | Poplatky za likvidaců odpadů nekontaminovaných - 16 02 14 Elektrošrot (vyřazená el. zařízení a přístr. - Al, Cu a vz. kovy) | T | 3 | 0 | 0 | 0 | 2
PP
VV |  |  |  | Dle technické zprávy, výkresových příloh projektové dokumentace///
TS |  |  |  | 1. Položka obsahuje: – veškeré poplatky provozovateli skládky, recyklační linky nebo jiného zařízení na zpracování nebo likvidaci odpadů související s převzetím, uložením, zpracováním nebo likvidací odpadu 2. Položka neobsahuje: – náklady spojené s dopravou odpadu z místa stavby na místo převzetí provozovatelem skládky, recyklační linky nebo jiného zařízení na zpracování nebo likvidaci odpadů 3. Způsob měření: Tunou se rozumí hmotnost odpadu vytříděného v souladu se zákonem č. 185/2001 Sb., o nakládání s odpady, v platném znění.
P | 6 | 014570 |  | Poplatky za likvidaců odpadů nebezpečných - 17 03 03* Asfaltové stavební nátěry | T | 3.88 | 0 | 0 | 0 | 2
PP
VV |  |  |  | Dle technické zprávy, výkresových příloh projektové dokumentace///
TS |  |  |  | 1. Položka obsahuje: – veškeré poplatky provozovateli skládky, recyklační linky nebo jiného zařízení na zpracování nebo likvidaci odpadů související s převzetím, uložením, zpracováním nebo likvidací odpadu 2. Položka neobsahuje: – náklady spojené s dopravou odpadu z místa stavby na místo převzetí provozovatelem skládky, recyklační linky nebo jiného zařízení na zpracování nebo likvidaci odpadů 3. Způsob měření: Tunou se rozumí hmotnost odpadu vytříděného v souladu se zákonem č. 185/2001 Sb., o nakládání s odpady, v platném znění.
SD |  | 140 |  | Protlaky a mikrotuneláž |  |  |  | 0
P | 10 | 142533 |  | Mikrotunelování, potrubí litinové DN do 600 mm, třída vrtatelnosti III | M | 278 | 0 | 0 | 0 | 2
PP
VV |  |  |  | Dle technické zprávy, výkresových příloh projektové dokumentace///
TS |  |  |  | 1. Položka obsahuje: – veškeré práce a materiál obsažený v názvu položky 2. Položka neobsahuje: X 3. Způsob měření: Měří se metr délkový.
P | 11 | 143100 |  | Startovací jáma pro protlaky | M3 | 184 | 0 | 0 | 0 | 2
PP
VV |  |  |  | Dle technické zprávy, výkresových příloh projektové dokumentace///
TS |  |  |  | 1. Položka obsahuje: – veškeré práce a materiál obsažený v názvu položky 2. Položka neobsahuje: X 3. Způsob měření: Měří se metr krychlový.
P | 12 | 143200 |  | Cílová jáma pro protlaky | M3 | 184 | 0 | 0 | 0 | 2
PP
VV |  |  |  | Dle technické zprávy, výkresových příloh projektové dokumentace///
TS |  |  |  | 1. Položka obsahuje: – veškeré práce a materiál obsažený v názvu položky 2. Položka neobsahuje: X 3. Způsob měření: Měří se metr krychlový.
SD |  | 180 |  | Úprava povrchů |  |  |  | 0
P | 13 | 181200 |  | Úprava pláně se zhutněním tř. 2 | M2 | 929 | 0 | 0 | 0 | 2
PP
VV |  |  |  | Dle technické zprávy, výkresových příloh projektové dokumentace///
TS |  |  |  | 1. Položka obsahuje: - kompletní provedení zemní konstrukce vč. výběru vhodného materiálu - nákup materiálu dle zadávací dokumentace - úprava ukládaného materiálu vlhčením, tříděním, promícháním nebo vysoušením, příp. jiné úpravy za účelem zlepšení jeho mech. vlastností - hutnění i různé míry hutnění - ošetření úložiště po celou dobu práce v něm vč. klimatických opatření - ztížení v okolí vedení, konstrukcí a objektů a jejich dočasné zajištění - ztížení provádění vč. hutnění ve ztížených podmínkách a stísněných prostorech - ztížené ukládání sypaniny pod vodu - ukládání po vrstvách a po jiných nutných částech (figurách) vč. dosypávek - spouštění a nošení materiálu - výměna částí zemní konstrukce znehodnocené klimatickými vlivy - ruční hutnění a výplň jam a prohlubní v podloží - úprava, očištění a ochrana případně zhutnění podloží a svahů - svahování, hutnění a uzavírání povrchů svahů - zřízení lavic na svazích a zásyp rýh - udržování úložiště a jeho ochrana proti vodě - odvedení nebo obvedení vody v okolí úložiště a v úložišti - veškeré pomocné konstrukce umožňující provedení zemní konstrukce (příjezdy, sjezdy, nájezdy, lešení, podpěrné konstrukce, přemostění, zpevněné plochy, zakrytí a pod.) 2. Položka neobsahuje: X 3. Způsob měření: Měří se metr čtverečný.
SD |  | 270 |  | Základy |  |  |  | 0
P | 14 | 272312 |  | Základy (včetně podezdívek) z betonu (prostého) C 20/25 | M3 | 7.5 | 0 | 0 | 0 | 2
PP
VV |  |  |  | Dle technické zprávy, výkresových příloh projektové dokumentace///
TS |  |  |  | 1. Položka obsahuje: - kompletní provedení zemní konstrukce vč. výběru vhodného materiálu - nákup materiálu dle zadávací dokumentace - úprava ukládaného materiálu vlhčením, tříděním, promícháním nebo vysoušením, příp. jiné úpravy za účelem zlepšení jeho mech. vlastností - hutnění i různé míry hutnění - ošetření úložiště po celou dobu práce v něm vč. klimatických opatření - ztížení v okolí vedení, konstrukcí a objektů a jejich dočasné zajištění - ztížení provádění vč. hutnění ve ztížených podmínkách a stísněných prostorech - ztížené ukládání sypaniny pod vodu - ukládání po vrstvách a po jiných nutných částech (figurách) vč. dosypávek - spouštění a nošení materiálu - výměna částí zemní konstrukce znehodnocené klimatickými vlivy - ruční hutnění a výplň jam a prohlubní v podloží - úprava, očištění a ochrana případně zhutnění podloží a svahů - svahování, hutnění a uzavírání povrchů svahů - zřízení lavic na svazích a zásyp rýh - udržování úložiště a jeho ochrana proti vodě - odvedení nebo obvedení vody v okolí úložiště a v úložišti - veškeré pomocné konstrukce umožňující provedení zemní konstrukce (příjezdy, sjezdy, nájezdy, lešení, podpěrné konstrukce, přemostění, zpevněné plochy, zakrytí a pod.) 2. Položka neobsahuje: X 3. Způsob měření: Měří se metr krychlový.
SD |  | 30 |  | Geodetická činnost a provizoria |  |  |  | 0
P | 7 | 031000 |  | Geodetická činnost | KM | 0.95 | 0 | 0 | 0 | 2
PP
VV |  |  |  | Dle technické zprávy, výkresových příloh projektové dokumentace///
TS |  |  |  | 1. Položka obsahuje: – zahrnuje veškeré náklady spojené s geodetickou činností při výstavbě vyskytující se v rámci jednotlivých SO a PS 2. Položka neobsahuje: X 3. Způsob měření: měrná jednotka km
SD |  | 701 |  | Zemní práce - elektro |  |  |  | 0
P | 15 | 701001 |  | Označovací štítek kabelového vedení, spojky nebo kabelové skříně (včetně objímky) | KUS | 36 | 0 | 0 | 0 | 2
PP
VV |  |  |  | Dle technické zprávy, výkresových příloh projektové dokumentace///
TS |  |  |  | 1. Položka obsahuje: – veškeré práce a materiál obsažený v názvu položky 2. Položka neobsahuje: X 3. Způsob měření: Udává se počet kusů kompletní konstrukce nebo práce.
P | 17 | 701DBB |  | Průraz zdivem v cihlové zdi do tl. 30cm | KUS | 6 | 0 | 0 | 0 | 2
PP
VV |  |  |  | Dle technické zprávy, výkresových příloh projektové dokumentace///
TS |  |  |  | Položka obsahuje: Proražení otvoru zdivem o průřezu od 0,01 do 0,025m2. Úprava a začištění omítky. Dále obsahuje cenu za pom. mechanismy včetně všech ostatních vedlejších nákladů.
P | 16 | 701FAE |  | Výkop a zához průzkumné sondy pro provádění výkopových prací | M3 | 15 | 0 | 0 | 0 | 2
PP
VV |  |  |  | Dle technické zprávy, výkresových příloh projektové dokumentace///
TS |  |  |  | Položka obsahuje: Výkop s jedním výhozem až do vzdálenosti 3m za okraj rýhy, nebo naložením do dopravního vozíku u okraje rýhy, včetně zabezpečení výkopu. Bez odstranění povrchové vrstvy chodníku nebo vozovky. Dále zásyp rýhy a urovnání. Dále obsahuje cen
SD |  | 702 |  | Uložení kabelů - elektro |  |  |  | 0
P | 18 | 702113 |  | Kabelový žlab zemní včetně krytu světlé šířky přes 250 mm | M | 1087 | 0 | 0 | 0 | 2
PP
VV |  |  |  | Dle technické zprávy, výkresových příloh projektové dokumentace///
TS |  |  |  | 1. Položka obsahuje: – přípravu podkladu pro osazení 2. Položka neobsahuje: X 3. Způsob měření: Měří se metr délkový.
P | 19 | 702312 |  | Zakrytí kabelů výstražnou fólií šířky přes 20 do 40 cm | M | 1158 | 0 | 0 | 0 | 2
PP
VV |  |  |  | Dle technické zprávy, výkresových příloh projektové dokumentace///
TS |  |  |  | 1. Položka obsahuje: – přípravu podkladu pro osazení 2. Položka neobsahuje: X 3. Způsob měření: Měří se metr délkový.
P | 20 | 702901 |  | Zasypání kabelového žlabu vrstvou z přesátého písku světlé šířky do 120 mm | M | 1087 | 0 | 0 | 0 | 2
PP
VV |  |  |  | Dle technické zprávy, výkresových příloh projektové dokumentace///
TS |  |  |  | 1. Položka obsahuje: – veškeré práce a materiál obsažený v názvu položky 2. Položka neobsahuje: X 3. Způsob měření: Měří se metr délkový.
SD |  | 705 |  | Zdění - elektro |  |  |  | 0
P | 21 | 705200 |  | Zazdění kabelové nebo rozvaděčové skříně | KUS | 5 | 0 | 0 | 0 | 2
PP
VV |  |  |  | Dle technické zprávy, výkresových příloh projektové dokumentace///
TS |  |  |  | 1. Položka obsahuje: – vysekání otvoru pro skříň a kabelový svod v průměrném zdivu včetně odstranění případného obkladu – zazdění skříně a kabelového svodu včetně kompletní obnovy omítek/fasády nebo obkladů – pomocné mechanismy 2. Položka neobsahuje: X 3. Způsob měření: Udává se počet kusů kompletní konstrukce nebo práce.
SD |  | 709 |  | Zajištění kabelu a ucpávky - elektro |  |  |  | 0
P | 22 | 709110 |  | Provizorní zajištění kabelu ve výkopu | KUS | 18 | 0 | 0 | 0 | 2
PP
VV |  |  |  | Dle technické zprávy, výkresových příloh projektové dokumentace///
TS |  |  |  | 1. Položka obsahuje: – obsahuje i demontáž po skončení provizorního stavu – dopravu do skladu nebo na likvidaci – obrátkovost, opotřebení zapůjčeného materiálu – poplatek za likvidaci odpadů, pokud je materiál likvidován 2. Položka neobsahuje: X 3. Způsob měření: Udává se počet kusů kompletní konstrukce nebo práce.
SD |  | 741 |  | Elektroinstalační zařízení, hromosvod - elektro |  |  |  | 0
P | 23 | 741911 |  | Uzemňovací vodič v zemi FeZn do 120 mm2 | M | 800 | 0 | 0 | 0 | 2
PP
VV |  |  |  | Dle technické zprávy, výkresových příloh projektové dokumentace///
TS |  |  |  | 1. Položka obsahuje: – přípravu podkladu pro osazení – měření, dělení, spojování, tvarování – ochranný nátěr spojů a při průchodu vodiče nad terén apod. dle příslušných norem 2. Položka neobsahuje: X 3. Způsob měření: Měří se metr délkový v ose vodiče nebo lana.
P | 24 | 741B11 |  | Zemnící tyč FeZn délky do 2m | KUS | 80 | 0 | 0 | 0 | 2
PP
VV |  |  |  | Dle technické zprávy, výkresových příloh projektové dokumentace///
TS |  |  |  | 1. Položka obsahuje: – přípravu podkladu pro osazení – spojování – ochranný nátěr spoje dle příslušných norem 2. Položka neobsahuje: X 3. Způsob měření: Udává se počet kusů kompletní konstrukce nebo práce.
P | 25 | 741C02 |  | Uzemňovací svorka | KUS | 8 | 0 | 0 | 0 | 2
PP
VV |  |  |  | Dle technické zprávy, výkresových příloh projektové dokumentace///
TS |  |  |  | 1. Položka obsahuje: – veškeré příslušenství 2. Položka neobsahuje: X 3. Způsob měření: Udává se počet kusů kompletní konstrukce nebo práce.
P | 26 | 741C05 |  | Spojování uzemňovacích vodičů | KUS | 100 | 0 | 0 | 0 | 2
PP
VV |  |  |  | Dle technické zprávy, výkresových příloh projektové dokumentace///
TS |  |  |  | 1. Položka obsahuje: – tvarování, přípravu spojů – svařování – ochranný nátěr spoje dle příslušných norem 2. Položka neobsahuje: X 3. Způsob měření: Udává se počet kusů kompletní konstrukce nebo práce.
SD |  | 742 |  | Silnoproudé rozvody - elektro |  |  |  | 0
P | 27 | 742D11 |  | Kabel nn - dvou a třížílový Cu s plastovou izolací do 2,5mm2 | M | 84 | 0 | 0 | 0 | 2
PP
VV |  |  |  | Dle technické zprávy, výkresových příloh projektové dokumentace///
TS |  |  |  | 1. Položka obsahuje: – veškeré práce a materiál obsažený v názvu položky 2. Položka neobsahuje: X 3. Způsob měření: Měří se metr délkový v ose vodiče nebo lana.
P | 28 | 742E12 |  | Kabel nn - čtyř a pětižílový Cu s plastovou izolací od 4 do 16mm2 | M | 217 | 0 | 0 | 0 | 2
PP
VV |  |  |  | Dle technické zprávy, výkresových příloh projektové dokumentace///
TS |  |  |  | 1. Položka obsahuje: – veškeré práce a materiál obsažený v názvu položky 2. Položka neobsahuje: X 3. Způsob měření: Měří se metr délkový v ose vodiče nebo lana.
P | 29 | 742E22 |  | Kabel nn - čtyř a pětižílový Al s plastovou izolací od 4 do 16mm2 | M | 554 | 0 | 0 | 0 | 2
PP
VV |  |  |  | Dle technické zprávy, výkresových příloh projektové dokumentace///
TS |  |  |  | 1. Položka obsahuje: – veškeré práce a materiál obsažený v názvu položky 2. Položka neobsahuje: X 3. Způsob měření: Měří se metr délkový v ose vodiče nebo lana.
P | 30 | 742E24 |  | Kabel nn - čtyř a pětižílový Al s plastovou izolací od 70 do 120mm2 | M | 1412 | 0 | 0 | 0 | 2
PP
VV |  |  |  | Dle technické zprávy, výkresových příloh projektové dokumentace///
TS |  |  |  | 1. Položka obsahuje: – veškeré práce a materiál obsažený v názvu položky 2. Položka neobsahuje: X 3. Způsob měření: Měří se metr délkový v ose vodiče nebo lana.
P | 31 | 742E25 |  | Kabel nn - čtyř a pětižílový Al s plastovou izolací od 150 do 240mm2 | M | 554 | 0 | 0 | 0 | 2
PP
VV |  |  |  | Dle technické zprávy, výkresových příloh projektové dokumentace///
TS |  |  |  | 1. Položka obsahuje: – veškeré práce a materiál obsažený v názvu položky 2. Položka neobsahuje: X 3. Způsob měření: Měří se metr délkový v ose vodiče nebo lana.
P | 32 | 742H11 |  | Ukončení dvou až pětižílového kabelu v rozvaděči nebo na přístroji do 2,5mm2 | KUS | 10 | 0 | 0 | 0 | 2
PP
VV |  |  |  | Dle technické zprávy, výkresových příloh projektové dokumentace///
TS |  |  |  | 1. Položka obsahuje: – veškeré práce a materiál obsažený v názvu položky 2. Položka neobsahuje: X 3. Způsob měření: Udává se počet kusů kompletní konstrukce nebo práce.
P | 33 | 742H12 |  | Ukončení dvou až pětižílového kabelu v rozvaděči nebo na přístroji od 4 do 16mm2 | KUS | 10 | 0 | 0 | 0 | 2
PP
VV |  |  |  | Dle technické zprávy, výkresových příloh projektové dokumentace///
TS |  |  |  | 1. Položka obsahuje: – veškeré práce a materiál obsažený v názvu položky 2. Položka neobsahuje: X 3. Způsob měření: Udává se počet kusů kompletní konstrukce nebo práce.
P | 34 | 742H13 |  | Ukončení dvou až pětižílového kabelu v rozvaděči nebo na přístroji od 25 do 50mm2 | KUS | 4 | 0 | 0 | 0 | 2
PP
VV |  |  |  | Dle technické zprávy, výkresových příloh projektové dokumentace///
TS |  |  |  | 1. Položka obsahuje: – veškeré práce a materiál obsažený v názvu položky 2. Položka neobsahuje: X 3. Způsob měření: Udává se počet kusů kompletní konstrukce nebo práce.
P | 35 | 742H14 |  | Ukončení dvou až pětižílového kabelu v rozvaděči nebo na přístroji od 70 do 120mm2 | KUS | 20 | 0 | 0 | 0 | 2
PP
VV |  |  |  | Dle technické zprávy, výkresových příloh projektové dokumentace///
TS |  |  |  | 1. Položka obsahuje: – veškeré práce a materiál obsažený v názvu položky 2. Položka neobsahuje: X 3. Způsob měření: Udává se počet kusů kompletní konstrukce nebo práce.
P | 36 | 742H15 |  | Ukončení dvou až pětižílového kabelu v rozvaděči nebo na přístroji od 150 do 240mm2 | KUS | 4 | 0 | 0 | 0 | 2
PP
VV |  |  |  | Dle technické zprávy, výkresových příloh projektové dokumentace///
TS |  |  |  | 1. Položka obsahuje: – veškeré práce a materiál obsažený v názvu položky 2. Položka neobsahuje: X 3. Způsob měření: Udává se počet kusů kompletní konstrukce nebo práce.
P | 37 | 742L13 |  | Zatažení kabelu do chráničky - kabel do 4kg/m | M | 430 | 0 | 0 | 0 | 2
PP
VV |  |  |  | Dle technické zprávy, výkresových příloh projektové dokumentace///
TS |  |  |  | 1. Položka obsahuje: – veškeré práce a materiál obsažený v názvu položky 2. Položka neobsahuje: X 3. Způsob měření: Měří se metr délkový v ose vodiče nebo lana.
P | 38 | 742Z24 |  | Demontáž kabelového vedení NN | M | 280 | 0 | 0 | 0 | 2
PP
VV |  |  |  | Dle technické zprávy, výkresových příloh projektové dokumentace///
TS |  |  |  | 1. Položka obsahuje: – veškeré práce a materiál obsažený v názvu položky 2. Položka neobsahuje: X 3. Způsob měření: Měří se metr délkový v ose vodiče nebo lana.
SD |  | 743 |  | Silnoproudá zařízení (osvětlení, rozvaděče, skříně, EOV) - elektro |  |  |  | 0
P | 39 | 743111 |  | Osvětlovací stožár sklopný žárově zinkovaný délky do 6m | KUS | 5 | 0 | 0 | 0 | 2
PP
VV |  |  |  | Dle technické zprávy, výkresových příloh projektové dokumentace///
TS |  |  |  | 1. Položka obsahuje: – veškeré práce a materiál obsažený v názvu položky 2. Položka neobsahuje: X 3. Způsob měření: Udává se počet kusů kompletní konstrukce nebo práce.
P | 40 | 743443 |  | Svítidlo drážní výbojkový světlomet kovový, min.IP54 od 251 do 600W | KUS | 2 | 0 | 0 | 0 | 2
PP
VV |  |  |  | Dle technické zprávy, výkresových příloh projektové dokumentace///
TS |  |  |  | 1. Položka obsahuje: – veškeré práce a materiál obsažený v názvu položky vč. montáže 2. Položka neobsahuje: X 3. Způsob měření: Udává se počet kusů kompletní konstrukce nebo práce.
P | 41 | 743473 |  | Svítidlo drážní LED,min. IP54, elektronický předřadník do 26 - 45W | KUS | 5 | 0 | 0 | 0 | 2
PP
VV |  |  |  | Dle technické zprávy, výkresových příloh projektové dokumentace///
TS |  |  |  | 1. Položka obsahuje: – veškeré práce a materiál obsažený v názvu položky 2. Položka neobsahuje: X 3. Způsob měření: Udává se počet kusů kompletní konstrukce nebo práce.
P | 43 | 743AIA |  | Elektrovýzbroj stožáru pro 1 - 2 okruhy | KUS | 5 | 0 | 0 | 0 | 2
PP
VV |  |  |  | Dle technické zprávy, výkresových příloh projektové dokumentace///
TS |  |  |  | Položka obsahuje : Dodávku a montáž stožárové rozvodnice a kabelového propojení se svítidlem včetně dovozu, manipulace a instalace rozvodnice do stožáru. Dále obsahuje cenu za pom. mechanismy včetně všech ostatních vedlejších nákladů
P | 44 | 743E11 |  | Skříň rozpojovací pojistková do 400A do 240mm2 do výklenku s pojistkovými spodky s 2-4 sadami jistících prvků | KUS | 1 | 0 | 0 | 0 | 2
PP
VV |  |  |  | Dle technické zprávy, výkresových příloh projektové dokumentace///
TS |  |  |  | 1. Položka obsahuje: – veškeré práce a materiál obsažený v názvu položky 2. Položka neobsahuje: X 3. Způsob měření: Udává se počet kusů kompletní konstrukce nebo práce.
P | 45 | 743E12 |  | Skříň rozpojovací pojistková do 400A do 240mm2 do výklenku s pojistkovými spodky se 4-6 sadami jistících prvků | KUS | 4 | 0 | 0 | 0 | 2
PP
VV |  |  |  | Dle technické zprávy, výkresových příloh projektové dokumentace///
TS |  |  |  | 1. Položka obsahuje: – veškeré práce a materiál obsažený v názvu položky 2. Položka neobsahuje: X 3. Způsob měření: Udává se počet kusů kompletní konstrukce nebo práce.
P | 42 | 743E22 |  | Skříň rozpojovací pojistková do 400A do 240mm2 kompaktní pilíř s pojistkovými spodky se 4-6 sadami jistících prvků | KUS | 2 | 0 | 0 | 0 | 2
PP
VV |  |  |  | Dle technické zprávy, výkresových příloh projektové dokumentace///
TS |  |  |  | 1. Položka obsahuje: – veškeré práce a materiál obsažený v názvu položky 2. Položka neobsahuje: X 3. Způsob měření: Udává se počet kusů kompletní konstrukce nebo práce.
P | 46 | 743Z11 |  | Demontáž osvětlovacího stožáru do výšky 15m | KUS | 5 | 0 | 0 | 0 | 2
PP
VV |  |  |  | Dle technické zprávy, výkresových příloh projektové dokumentace///
TS |  |  |  | 1. Položka obsahuje: – veškeré práce a materiál obsažený v názvu položky 2. Položka neobsahuje: X 3. Způsob měření: Udává se počet kusů kompletní konstrukce nebo práce.
P | 47 | 743Z71 |  | Demontáž kabelové skříně | KUS | 8 | 0 | 0 | 0 | 2
PP
VV |  |  |  | Dle technické zprávy, výkresových příloh projektové dokumentace///
TS |  |  |  | 1. Položka obsahuje: – veškeré práce a materiál obsažený v názvu položky 2. Položka neobsahuje: X 3. Způsob měření: Udává se počet kusů kompletní konstrukce nebo práce.
P | 48 | 743Z73 |  | Demontáž - zazdění a zapravení otvoru po kabelové skříni | KUS | 8 | 0 | 0 | 0 | 2
PP
VV |  |  |  | Dle technické zprávy, výkresových příloh projektové dokumentace///
TS |  |  |  | 1. Položka obsahuje: – veškeré práce a materiál obsažený v názvu položky 2. Položka neobsahuje: X 3. Způsob měření: Udává se počet kusů kompletní konstrukce nebo práce.
SD |  | 747 |  | Zkoušky, revize a HZS - elektro |  |  |  | 0
P | 49 | 747111 |  | Kontrola rozvaděčů nn, silových - 1 pole | KUS | 8 | 0 | 0 | 0 | 2
PP
VV |  |  |  | Dle technické zprávy, výkresových příloh projektové dokumentace///
TS |  |  |  | 1. Položka obsahuje: – veškeré práce a materiál obsažený v názvu položky 2. Položka neobsahuje: X 3. Způsob měření: Udává se počet kusů kompletní konstrukce nebo práce.
P | 50 | 747142 |  | Měření impedance nulové smyčky okruhu vedení třífázového | KUS | 10 | 0 | 0 | 0 | 2
PP
VV |  |  |  | Dle technické zprávy, výkresových příloh projektové dokumentace///
TS |  |  |  | 1. Položka obsahuje: – veškeré práce a materiál obsažený v názvu položky 2. Položka neobsahuje: X 3. Způsob měření: Udává se počet kusů kompletní konstrukce nebo práce.
P | 51 | 747213 |  | Celková prohlídka, zkoušení, měření a vyhotovení výchozí revizní zprávy, pro objem IN přes 500 do 1000 tis. Kč | KUS | 1 | 0 | 0 | 0 | 2
PP
VV |  |  |  | Dle technické zprávy, výkresových příloh projektové dokumentace///
TS |  |  |  | 1. Položka obsahuje: – veškeré práce a materiál obsažený v názvu položky 2. Položka neobsahuje: X 3. Způsob měření: Udává se počet kusů kompletní konstrukce nebo práce.
P | 52 | 747214 |  | Celková prohlídka, zkoušení, měření a vyhotovení výchozí revizní zprávy, pro objem IN - příplatek za každých dalších i započatých 500 tis. Kč | KUS | 14 | 0 | 0 | 0 | 2
PP
VV |  |  |  | Dle technické zprávy, výkresových příloh projektové dokumentace///
TS |  |  |  | 1. Položka obsahuje: – cenu za celkovou prohlídku zařízení PS/SO, vč. měření, komplexních zkoušek a revizi zařízení tohoto PS/SO autorizovaným revizním technikem na silnoproudá zařízení podle požadavku ČSN, včetně hodnocení a vyhotovení celkové revizní zprávy 2. Položka neobsahuje: X 3. Způsob měření: Udává se počet kusů kompletní konstrukce nebo práce.
P | 53 | 747301 |  | Provedení prohlídky a zkoušky právnickou osobou, vydání průkazu způsobilosti | KUS | 1 | 0 | 0 | 0 | 2
PP
VV |  |  |  | Dle technické zprávy, výkresových příloh projektové dokumentace///
TS |  |  |  | 1. Položka obsahuje: – cenu za vyhotovení dokladu právnickou osobou o silnoproudých zařízeních a vydání průkazu způsobilosti 2. Položka neobsahuje: X 3. Způsob měření: Udává se počet kusů kompletní konstrukce nebo práce.
P | 54 | 747414 |  | Měření zemních odporů - zemnicí sítě délky pásku přes 100m do 200m | KUS | 9 | 0 | 0 | 0 | 2
PP
VV |  |  |  | Dle technické zprávy, výkresových příloh projektové dokumentace///
TS |  |  |  | 1. Položka obsahuje: – veškeré práce a materiál obsažený v názvu položky 2. Položka neobsahuje: X 3. Způsob měření: Udává se počet kusů kompletní konstrukce nebo práce.
P | 55 | 747511 |  | Zkoušky vodičů a kabelů nn průřezu žíly do 5x25 mm2 | KUS | 12 | 0 | 0 | 0 | 2
PP
VV |  |  |  | Dle technické zprávy, výkresových příloh projektové dokumentace///
TS |  |  |  | 1. Položka obsahuje: – cenu za provedení měření kabelu/ vodiče vč. vyhotovení protokolu 2. Položka neobsahuje: X 3. Způsob měření: Udává se počet kusů kompletní konstrukce nebo práce.
P | 56 | 747513 |  | Zkoušky vodičů a kabelů nn průřezu žíly od 4x150 do 300 mm2 | KUS | 12 | 0 | 0 | 0 | 2
PP
VV |  |  |  | Dle technické zprávy, výkresových příloh projektové dokumentace///
TS |  |  |  | 1. Položka obsahuje: – veškeré práce a materiál obsažený v názvu položky 2. Položka neobsahuje: X 3. Způsob měření: Udává se počet kusů kompletní konstrukce nebo práce.
P | 57 | 747541 |  | Měření intenzity osvětlení instalovaného v rozsahu tohoto SO/PS | KUS | 1 | 0 | 0 | 0 | 2
PP
VV |  |  |  | Dle technické zprávy, výkresových příloh projektové dokumentace///
TS |  |  |  | 1. Položka obsahuje: – cenu za měření dle příslušných norem a předpisů, včetně vystavení protokolu 2. Položka neobsahuje: X 3. Způsob měření: Udává se počet kusů kompletní konstrukce nebo práce.
P | 58 | 747701 |  | HZS Dokončovací montážní práce na elektrickém zařízení | HOD | 60 | 0 | 0 | 0 | 2
PP
VV |  |  |  | Dle technické zprávy, výkresových příloh projektové dokumentace///
TS |  |  |  | 1. Položka obsahuje: – cenu za práce spojené s uváděním zařízení do provozu, drobné montážní práce v rozvaděčích, koordinaci se zhotoviteli souvisejících zařízení apod. 2. Položka neobsahuje: X 3. Způsob měření: Udává se čas v hodinách.
P | 59 | 747702 |  | HZS Úprava zapojení stávajících kabelových skříní rozvaděčů | HOD | 60 | 0 | 0 | 0 | 2
PP
VV |  |  |  | Dle technické zprávy, výkresových příloh projektové dokumentace///
TS |  |  |  | 1. Položka obsahuje: – cenu za veškeré náklady na provedení provizorních úprav zapojení stávajících kabelových skříní / rozvaděčů v průběhu výstavy ( pro montáž nových i provizorních kabelů, drobné úpravy výstroje apod. ) 2. Položka neobsahuje: X 3. Způsob měření: Udává se čas v hodinách.
P | 60 | 747703 |  | HZS Zkušební provoz | HOD | 16 | 0 | 0 | 0 | 2
PP
VV |  |  |  | Dle technické zprávy, výkresových příloh projektové dokumentace///
TS |  |  |  | 1. Položka obsahuje: – cenu za dobu kdy je zařízení po individálních zkouškách dáno do provozu s prokázáním technických a kvalitativních parametrů zařízení 2. Položka neobsahuje: X 3. Způsob měření: Udává se čas v hodinách.
P | 61 | 747704 |  | HZS Zaškolení obsluhy | HOD | 16 | 0 | 0 | 0 | 2
PP
VV |  |  |  | Dle technické zprávy, výkresových příloh projektové dokumentace///
TS |  |  |  | 1. Položka obsahuje: – cenu za dobu kdy je s funkcí seznamována obsluha zařízení, včetně odevzdání dokumentace skutečného provedení 2. Položka neobsahuje: X 3. Způsob měření: Udává se čas v hodinách.
P | 62 | 747705 |  | HZS Manipulace na zařízeních prováděné provozovatelem | HOD | 60 | 0 | 0 | 0 | 2
PP
VV |  |  |  | Dle technické zprávy, výkresových příloh projektové dokumentace///
TS |  |  |  | 1. Položka obsahuje: – cenu za manipulace na zařízeních prováděné provozovatelem nutných pro další práce zhotovitele na technologickém souboru 2. Položka neobsahuje: X 3. Způsob měření: Udává se čas v hodinách.
P | 63 | 747706 |  | HZS Zjišťování stávajícího stavu rozvodů nn | HOD | 16 | 0 | 0 | 0 | 2
PP
VV |  |  |  | Dle technické zprávy, výkresových příloh projektové dokumentace///
TS |  |  |  | 1. Položka obsahuje: – cenu za prozkoumání stávajích rozvodů nn, přiřazení vývodových kabelů v rozvaděči nn k jejich zařízení a identifikaci způsobu napájení 2. Položka neobsahuje: X 3. Způsob měření: Udává se čas v hodinách.
P | 64 | 747707 |  | HZS Provoz mobilního náhradního zdroje do 32kVA | HOD | 16 | 0 | 0 | 0 | 2
PP
VV |  |  |  | Dle technické zprávy, výkresových příloh projektové dokumentace///
TS |  |  |  | 1. Položka obsahuje: – cenu za dobu provozu náhradního zdroje ve stanici / zastávce vč. dovozu na místo určení a zapojení do stávajících rozvodů 2. Položka neobsahuje: X 3. Způsob měření: Udává se čas v hodinách.
SD |  | 748 |  | Ostatní |  |  |  | 0
P | 65 | 748151 |  | Bezpečnostní tabulka | KUS | 7 | 0 | 0 | 0 | 2
PP
VV |  |  |  | Dle technické zprávy, výkresových příloh projektové dokumentace///
TS |  |  |  | 1. Položka obsahuje: – veškeré práce a materiál obsažený v názvu položky 2. Položka neobsahuje: X 3. Způsob měření: Udává se počet kusů kompletní konstrukce nebo práce.
SD |  | 999 |  | R-položky |  |  |  | 0
P | 66 | R001 |  | Zřízení kab.lože z kopaného písku bez zakrytí v rýze do š.65cm, tl.vrstvy 10cm | M | 931 | 0 | 0 | 0 | 2
PP
VV |  |  |  | Dle technické zprávy, výkresových příloh projektové dokumentace///
TS |  |  |  | Položka obsahuje: Zřízení nebo rekonstrukce kabelového lože z kopaného písku bez zakrytí. Dodání kopaného písku, přísun písku do rýhy, pokrytí dna rýhy souvislou urovnanou vrstvou písku tl.10cm nad kabelem. Dále obsahuje cenu za pom. mechanismy včetně všech ostatních vedlejších nákladů.
P | 67 | R002 |  | Korugovaná dvouplášťová chránička pro mechanickou ochranu vedení, fí 120 - 160mm | M | 430 | 0 | 0 | 0 | 2
PP
VV |  |  |  | Dle technické zprávy, výkresových příloh projektové dokumentace///
TS |  |  |  | Položka obsahuje: Dodávku a montáž chráničky volně / do kabelové kynety. Dále obsahuje cenu za pom. mechanismy včetně všech ostatních vedlejších nákladů.
P | 68 | R005 |  | Kabelová ucpávka vodě odolná pro vnitřní průměr otvoru 65 - 110mm | KS | 40 | 0 | 0 | 0 | 2
PP
VV |  |  |  | Dle technické zprávy, výkresových příloh projektové dokumentace///
TS |  |  |  | Položka obsahuje: Dodávku a montáž kabelové ucpávky vč. příslušenství ( utěsňovací spony apod. ) a pomocného materiálu, vyhotovení a dodání atestu. Dále obsahuje cenu za pom. mechanismy včetně všech ostatních vedlejších nákladů.
P | 69 | R006 |  | Zbytky kabelů, vodičů | T | 0.1 | 0 | 0 | 0 | 2
PP
VV |  |  |  | Dle technické zprávy, výkresových příloh projektové dokumentace///
TS |  |  |  | Položka obsahuje cenu za uložení materiálu na skládku
P | 70 | R008 |  | Vytyčení trasy inženýrských sítí (dle správců) v obvodu železniční stanice do 1000m | KS | 2 | 0 | 0 | 0 | 2
PP
VV |  |  |  | Dle technické zprávy, výkresových příloh projektové dokumentace///
TS |  |  |  | Položka obsahuje: Vytýčení inženýrských sítí dle jednotlivého správce sítě, vyznačení trasy inženýrských sítí číslovanými kolíky nebo psanými značkami včetně zhotovení a číslování kolíků. Stanovení, označení a zobrazení míst inženýrských sítí. Dále obsahuje cenu za pom. mechanismy včetně všech ostatních vedlejších nákladů.
P | 71 | R009 |  | Vytrhání dlažby z pískového podkladu - spáry nezalité | M2 | 51 | 0 | 0 | 0 | 2
PP
VV |  |  |  | Dle technické zprávy, výkresových příloh projektové dokumentace///
TS |  |  |  | Položka obsahuje: Rozebrání dlažby ručně, vytřídění kostek s odhozem na hromady nebo naložením na dopravní prostředek, očistění kostek nebo dlaždic. Dále obsahuje cenu za pom. mechanismy včetně všech ostatních vedlejších nákladů.
P | 72 | R010 |  | Kladení dlažeb do pískového lože | M2 | 51 | 0 | 0 | 0 | 2
PP
VV |  |  |  | Dle technické zprávy, výkresových příloh projektové dokumentace///
TS |  |  |  | Položka obsahuje: Pokládka dlažby do pískového lože, úprava povrchu včetně přípravných a pomocných prací. Dále obsahuje cenu za pom. mechanismy včetně všech ostatních vedlejších nákladů.
P | 73 | R013 |  | Odvoz betonové a stavební sutě na skládku - do vzdálenosti 20km | T | 21 | 0 | 0 | 0 | 2
PP
VV |  |  |  | Dle technické zprávy, výkresových příloh projektové dokumentace///
TS |  |  |  | Položka obsahuje: Naložení odpadu na motorové vozidlo, jeho odvoz a složení. Položka zahrnuje obě cesty, tam i zpět. Položka neobsahuje polatek za uložení odpadu na skládku. Dále obsahuje cenu za pom. mechanismy včetně všech ostatních vedlejších nákladů.
P | 74 | R014 |  | Odvoz železného šrotu - do vzdálenosti 20km | T | 3 | 0 | 0 | 0 | 2
PP
VV |  |  |  | Dle technické zprávy, výkresových příloh projektové dokumentace///
TS |  |  |  | Položka obsahuje: Naložení odpadu na motorové vozidlo, jeho odvoz a složení. Položka zahrnuje obě cesty, tam i zpět. Položka neobsahuje polatek za uložení odpadu na skládku. Dále obsahuje cenu za pom. mechanismy včetně všech ostatních vedlejších nákladů.
P | 75 | R015 |  | Odvoz nespecifikovaného odpadu - do vzdálenosti 20km | T | 4.1 | 0 | 0 | 0 | 2
PP
VV |  |  |  | Dle technické zprávy, výkresových příloh projektové dokumentace///
TS |  |  |  | Položka obsahuje: Naložení odpadu na motorové vozidlo, jeho odvoz a složení. Položka zahrnuje obě cesty, tam i zpět. Položka neobsahuje polatek za uložení odpadu na skládku. Dále obsahuje cenu za pom. mechanismy včetně všech ostatních vedlejších nákladů.
P | 76 | R016 |  | Řezání spáry v asfaltu nebo betonu | M | 192 | 0 | 0 | 0 | 2
PP
VV |  |  |  | Dle technické zprávy, výkresových příloh projektové dokumentace///
TS |  |  |  | Položka obsahuje: Provedení spáry zařízením pro řezání spáry. Dále obsahuje cenu za pom. mechanismy včetně všech ostatních vedlejších nákladů.
P | 77 | R017 |  | Výkop a zához rýhy pro spojku kabelu do 10kV včetně urovnání, zemina do tř. 4 | KUS | 9 | 0 | 0 | 0 | 2
PP
VV |  |  |  | Dle technické zprávy, výkresových příloh projektové dokumentace///
TS |  |  |  | Položka obsahuje: Výkop s jedním výhozem až do vzdálenosti 3m za okraj rýhy, nebo naložením do dopravního vozíku u okraje rýhy, včetně zabezpečení výkopu. Bez odstranění povrchové vrstvy chodníku nebo vozovky. Dále zásyp rýhy a urovnání. Dále obsahuje cenu za pom. mechanismy včetně všech ostatních vedlejších nákladů.
P | 78 | R018 |  | Bourání betonových povrchů - síla vrstvy do 5cm | M2 | 16 | 0 | 0 | 0 | 2
PP
VV |  |  |  | Dle technické zprávy, výkresových příloh projektové dokumentace///
TS |  |  |  | Položka obsahuje: Rozpojení živičných povrchů na kusy. Naložení na dopravní prostředek nebo odhoz do 3m. Zarovnání styčné hrany. Dále obsahuje cenu za pom. mechanismy včetně všech ostatních vedlejších nákladů.
P | 79 | R019 |  | Kabelová spojka pro 3/4/5 - žílové kabely nn s plastovou izolací, 4 - 16 mm2 | KUS | 4 | 0 | 0 | 0 | 2
PP
VV |  |  |  | Dle technické zprávy, výkresových příloh projektové dokumentace///
TS |  |  |  | Položka obsahuje : Dodávku a montáž kabelové spojky vč. podružného materiálu, dopravy na staveniště, odizolování pláště a izolace žil kabelu, montáž kabelové spojky včetně ukončení žil a stínění (oko). Dále obsahuje cenu za pom. mechanismy včetně všech ostatních vedlejších nákladů
P | 80 | R020 |  | Kabelová spojka pro 3/4/5 - žílové kabely nn s plastovou izolací, 150 - 240 mm2 | KUS | 5 | 0 | 0 | 0 | 2
PP
VV |  |  |  | Dle technické zprávy, výkresových příloh projektové dokumentace///
TS |  |  |  | Položka obsahuje : Dodávku a montáž kabelové spojky vč. podružného materiálu, dopravy na staveniště, odizolování pláště a izolace žil kabelu, montáž kabelové spojky včetně ukončení žil a stínění (oko). Dále obsahuje cenu za pom. mechanismy včetně všech ostatních vedlejších nákladů
P | 81 | R021 |  | Vytvoření betonových povrchů - síla vrstvy do 5cm | M2 | 6 | 0 | 0 | 0 | 2
PP
VV |  |  |  | Dle technické zprávy, výkresových příloh projektové dokumentace///
TS |  |  |  | Položka obsahuje: Rozpojení betonových povrchů na kusy. Zarovnání styčné hrany. Dále obsahuje cenu za pom. mechanismy včetně všech ostatních vedlejších nákladů.
P | 82 | R022 |  | Sklápěcí zařízení pro sklopné stožáry | KS | 1 | 0 | 0 | 0 | 2
PP
VV |  |  |  | Dle technické zprávy, výkresových příloh projektové dokumentace///
TS |  |  |  | 1. Položka obsahuje: – veškeré práce a materiál obsažený v názvu položky 2. Položka neobsahuje: X 3. Způsob měření: Udává se počet kusů kompletní konstrukce nebo práce.
P | 83 | R023 |  | Vytvoření asfaltových povrchů - síla vrstvy do 5cm | M2 | 20 | 0 | 0 | 0 | 2
PP
VV |  |  |  | Dle technické zprávy, výkresových příloh projektové dokumentace///
TS |  |  |  | 1. Položka obsahuje: – veškeré práce a materiál obsažený v názvu položky 2. Položka neobsahuje: X 3. Způsob měření: Udává se počet kusů kompletní konstrukce nebo práce.
P | 84 | R024 |  | Vytvoření betonových povrchů - síla vrstvy do 5cm | M2 | 10 | 0 | 0 | 0 | 2
PP
VV |  |  |  | Dle technické zprávy, výkresových příloh projektové dokumentace///
TS |  |  |  | 1. Položka obsahuje: – veškeré práce a materiál obsažený v názvu položky 2. Položka neobsahuje: X 3. Způsob měření: Udává se počet kusů kompletní konstrukce nebo práce.
P | 85 | R025 |  | Nadzvednutí panelu | KS | 100 | 0 | 0 | 0 | 2
PP
VV |  |  |  | Dle technické zprávy, výkresových příloh projektové dokumentace///
TS |  |  |  | 1. Položka obsahuje: – veškeré práce a materiál obsažený v názvu položky - Práci autojeřábu - Přemístění panelu 2. Položka neobsahuje: X 3. Způsob měření: Udává se počet kusů kompletní konstrukce nebo práce.
P | 86 | R026 |  | Usazení panelu | KS | 100 | 0 | 0 | 0 | 2
PP
VV |  |  |  | Dle technické zprávy, výkresových příloh projektové dokumentace///
TS |  |  |  | 1. Položka obsahuje: – veškeré práce a materiál obsažený v názvu položky - Práci autojeřábu - Přemístění panelu zpět do původní polohy - Vyvoření štěrkového lože 2. Položka neobsahuje: X 3. Způsob měření: Udává se počet kusů kompletní konstrukce nebo práce.

## SO 01-06-07
ASPE10 |  |  |  | Firma: Moravia Consult | [5 empty] | 3
|  |  |  | Příloha k formuláři pro ocenění nabídky | [5 empty] | 3
S | Stavba: | 16-013-232 |  | Rekonstrukce SZZ Veselí nad Moravou |  |  | SO 01-06-07 | 0 | 0,00 | 2
O | Rozpočet: | SO 01-06-07 |  | ŽST Veselí nad Moravou, přípojka nn EON |  |  |  |  | 15,00 | 2
Typ | Poř. číslo | Kód položky | Varianta | Název položky | MJ | Množství | Cena |  | 21,00 | 2
[7 empty] | Jednotková | Celkem
0 | 1 | 2 | 3 | 4 | 5 | 6 | 9 | 10
SD |  | 0 |  | Všeobecné konstrukce a práce |  |  |  | 0
P | 1 | 014111 |  | Poplatky za likvidaců odpadů nekontaminovaných - 17 05 04 Vytěžené zeminy a horniny - I. třída těžitelnosti | T | 2 | 0 | 0 | 0 | 2
PP
VV |  |  |  | Dle technické zprávy, výkresových příloh projektové dokumentace///
TS |  |  |  | 1. Položka obsahuje: – veškeré poplatky provozovateli skládky, recyklační linky nebo jiného zařízení na zpracování nebo likvidaci odpadů související s převzetím, uložením, zpracováním nebo likvidací odpadu 2. Položka neobsahuje: – náklady spojené s dopravou odpadu z místa stavby na místo převzetí provozovatelem skládky, recyklační linky nebo jiného zařízení na zpracování nebo likvidaci odpadů 3. Způsob měření: Tunou se rozumí hmotnost odpadu vytříděného v souladu se zákonem č. 185/2001 Sb., o nakládání s odpady, v platném znění.
P | 2 | 014140 |  | Poplatky za likvidaců odpadů nekontaminovaných - 17 01 01 Beton z demolic objektů, základů TV | T | 5 | 0 | 0 | 0 | 2
PP
VV |  |  |  | Dle technické zprávy, výkresových příloh projektové dokumentace///
TS |  |  |  | 1. Položka obsahuje: – veškeré poplatky provozovateli skládky, recyklační linky nebo jiného zařízení na zpracování nebo likvidaci odpadů související s převzetím, uložením, zpracováním nebo likvidací odpadu 2. Položka neobsahuje: – náklady spojené s dopravou odpadu z místa stavby na místo převzetí provozovatelem skládky, recyklační linky nebo jiného zařízení na zpracování nebo likvidaci odpadů 3. Způsob měření: Tunou se rozumí hmotnost odpadu vytříděného v souladu se zákonem č. 185/2001 Sb., o nakládání s odpady, v platném znění.
P | 3 | 031000 |  | Geodetická činnost | MĚS | 0.1 | 0 | 0 | 0 | 2
PP
VV |  |  |  | Dle technické zprávy, výkresových příloh projektové dokumentace///
TS |  |  |  | 1. Položka obsahuje: – zahrnuje veškeré náklady spojené s geodetickou činností při výstavbě vyskytující se v rámci jednotlivých SO a PS 2. Položka neobsahuje: X 3. Způsob měření: Udává se každý i započatý kalendářní měsíc.
P | 4 | 032231 |  | Provizorní lávky - zřízení (montáž) | M2 | 5 | 0 | 0 | 0 | 2
PP
VV |  |  |  | Dle technické zprávy, výkresových příloh projektové dokumentace///
TS |  |  |  | (Jednotkovou cenu určí projektant nebo zadavatel odborným odhadem, např. dle metodiky ÚRS apod.) 1. Položka obsahuje: – náklady na dovoz a montáž objednatelem požadovaného zařízení, a to i po etapách 2. Položka neobsahuje: – konstrukci lávky 3. Způsob měření: Měří se metr čtverečný.
P | 5 | 032232 |  | Provizorní lávky - pronájem | MĚS | 0.5 | 0 | 0 | 0 | 2
PP
VV |  |  |  | Dle technické zprávy, výkresových příloh projektové dokumentace///
TS |  |  |  | (Jednotkovou cenu určí projektant nebo zadavatel odborným odhadem, např. dle metodiky ÚRS apod.) 1. Položka obsahuje: – veškeré náklady související s provozem, např. údržba značení, světelná signalizace apod. – dodávku nového nebo užitého materiálu, obrátkovost – případný pronájem 2. Položka neobsahuje: – zřízení a demontáž 3. Způsob měření: Udává se každý i započatý kalendářní měsíc.
P | 6 | 032233 |  | Provizorní lávky - zrušení (demontáž) | M2 | 5 | 0 | 0 | 0 | 2
PP
VV |  |  |  | Dle technické zprávy, výkresových příloh projektové dokumentace///
TS |  |  |  | (Jednotkovou cenu určí projektant nebo zadavatel odborným odhadem, např. dle metodiky ÚRS apod.) 1. Položka obsahuje: – demontáž a likvidaci, a to i po částech – odvoz demontovaného materiálu do skladů zhotovitele, pronajímatele nebo třetích osob anebo na likvidaci odpadů – poplatky za likvidaci odpadů 2. Položka neobsahuje: X 3. Způsob měření: Měří se metr čtverečný.
SD |  | 1 |  | Zemní práce |  |  |  | 0
P | 7 | 113131 |  | Odstranění krytů (nebo podkladů) s asfaltovým pojivem | M3 | 6 | 0 | 0 | 0 | 2
PP
VV |  |  |  | Dle technické zprávy, výkresových příloh projektové dokumentace///
TS |  |  |  | 1. Položka obsahuje: - manipulaci s vybouranou sutí a s vybouranými hmotami vč. uložení na skládku a poplatku za skládku (pokud zadávací dokumentace nestanoví jinak) 2. Položka neobsahuje: X 3. Způsob měření: Měří se metr krychlový.
P | 8 | 113132 |  | Odstranění krytů (nebo podkladů) s asfaltovým pojivem - odvoz (na likvidaci odpadů nebo jiné určené místo) | M3KM | 120 | 0 | 0 | 0 | 2
PP
VV |  |  |  | 6*20=120,0000 [A]///
TS |  |  |  | 1. Položka obsahuje: - manipulaci s vybouranou sutí a s vybouranými hmotami vč. uložení na skládku a poplatku za skládku (pokud zadávací dokumentace nestanoví jinak) 2. Položka neobsahuje: X 3. Způsob měření: Měří se metr krychlový.
P | 9 | 132301 |  | Hloubení rýh tř. horniny 3 | M3 | 28.35 | 0 | 0 | 0 | 2
PP
VV |  |  |  | 0,35*0,9*90=28,3500 [A]///
TS |  |  |  | 1. Položka obsahuje: - vodorovná a svislá doprava, přemístění, přeložení, manipulace s výkopkem - kompletní provedení vykopávky nezapažené i zapažené - ošetření výkopiště po celou dobu práce v něm vč. klimatických opatření - ztížení vykopávek v blízkosti podzemního vedení, konstrukcí a objektů vč. jejich dočasného zajištění - ztížení pod vodou, v okolí výbušnin, ve stísněných prostorech a pod. - příplatek za lepivost - těžení po vrstvách, pásech a po jiných nutných částech (figurách) - čerpání vody vč. čerpacích jímek, potrubí a pohotovostní čerpací soupravy (viz ustanovení k pol. 1151,2) - potřebné snížení hladiny podzemní vody - těžení a rozpojování jednotlivých balvanů - vytahování a nošení výkopku - svahování a přesvah. svahů do konečného tvaru, výměna hornin v podloží a v pláni znehodnocené klimatickými vlivy - eventuelně nutné druhotné rozpojení odstřelené horniny - ruční vykopávky, odstranění kořenů a napadávek - pažení, vzepření a rozepření vč. přepažování - hradící a štětové stěny dočasné (adekvátně platí ustanovení k pol. 1151,2) - úpravu, ochranu a očištění dna, základové spáry, stěn a svahů - zhutnění podloží, případně i svahů vč. svahování - zřízení stupňů v podloží a lavic na svazích, není-li pro tyto práce zřízena samostatná položka - udržování výkopiště a jeho ochrana proti vodě - odvedení nebo obvedení vody v okolí výkopiště a ve výkopišti - třídění výkopku - veškeré pomocné konstrukce umožňující provedení vykopávky (příjezdy, sjezdy, nájezdy, lešení, podpěr. konstr., přemostění, zpevněné plochy, zakrytí a pod.) 2. Položka neobsahuje: X 3. Způsob měření: Měří se metr krychlový.
P | 10 | 132302 |  | Hloubení rýh tř. horniny 3 - odvoz (na likvidaci odpadů nebo jiné určené místo) | M3KM | 40 | 0 | 0 | 0 | 2
PP
VV |  |  |  | 2*20=40,0000 [A]///
TS |  |  |  | 1. Položka obsahuje: - vodorovná a svislá doprava, přemístění, přeložení, manipulace s výkopkem - kompletní provedení vykopávky nezapažené i zapažené - ošetření výkopiště po celou dobu práce v něm vč. klimatických opatření - ztížení vykopávek v blízkosti podzemního vedení, konstrukcí a objektů vč. jejich dočasného zajištění - ztížení pod vodou, v okolí výbušnin, ve stísněných prostorech a pod. - příplatek za lepivost - těžení po vrstvách, pásech a po jiných nutných částech (figurách) - čerpání vody vč. čerpacích jímek, potrubí a pohotovostní čerpací soupravy (viz ustanovení k pol. 1151,2) - potřebné snížení hladiny podzemní vody - těžení a rozpojování jednotlivých balvanů - vytahování a nošení výkopku - svahování a přesvah. svahů do konečného tvaru, výměna hornin v podloží a v pláni znehodnocené klimatickými vlivy - eventuelně nutné druhotné rozpojení odstřelené horniny - ruční vykopávky, odstranění kořenů a napadávek - pažení, vzepření a rozepření vč. přepažování - hradící a štětové stěny dočasné (adekvátně platí ustanovení k pol. 1151,2) - úpravu, ochranu a očištění dna, základové spáry, stěn a svahů - zhutnění podloží, případně i svahů vč. svahování - zřízení stupňů v podloží a lavic na svazích, není-li pro tyto práce zřízena samostatná položka - udržování výkopiště a jeho ochrana proti vodě - odvedení nebo obvedení vody v okolí výkopiště a ve výkopišti - třídění výkopku - veškeré pomocné konstrukce umožňující provedení vykopávky (příjezdy, sjezdy, nájezdy, lešení, podpěr. konstr., přemostění, zpevněné plochy, zakrytí a pod.) 2. Položka neobsahuje: X 3. Způsob měření: Výměra je součtem součinů metrů krychlových vytěženého nebo vybouraného materiálu v rostlém (původním) stavu a jednotlivých vzdáleností v kilometrech.
P | 11 | 174523 |  | Zásypy vrstevnaté se zhutněním z vyzískaného materiálu | M3 | 28.35 | 0 | 0 | 0 | 2
PP
VV |  |  |  | 0,35*0,9*90=28,3500 [A]///
TS |  |  |  | 1. Položka obsahuje: - kompletní provedení zemní konstrukce vč. výběru vhodného materiálu - nákup materiálu dle zadávací dokumentace - úprava ukládaného materiálu vlhčením, tříděním, promícháním nebo vysoušením, příp. jiné úpravy za účelem zlepšení jeho mech. vlastností - hutnění i různé míry hutnění - ošetření úložiště po celou dobu práce v něm vč. klimatických opatření - ztížení v okolí vedení, konstrukcí a objektů a jejich dočasné zajištění - ztížení provádění vč. hutnění ve ztížených podmínkách a stísněných prostorech - ztížené ukládání sypaniny pod vodu - ukládání po vrstvách a po jiných nutných částech (figurách) vč. dosypávek - spouštění a nošení materiálu - výměna částí zemní konstrukce znehodnocené klimatickými vlivy - ruční hutnění a výplň jam a prohlubní v podloží - úprava, očištění a ochrana případně zhutnění podloží a svahů - svahování, hutnění a uzavírání povrchů svahů - zřízení lavic na svazích a zásyp rýh - udržování úložiště a jeho ochrana proti vodě - odvedení nebo obvedení vody v okolí úložiště a v úložišti - veškeré pomocné konstrukce umožňující provedení zemní konstrukce (příjezdy, sjezdy, nájezdy, lešení, podpěrné konstrukce, přemostění, zpevněné plochy, zakrytí a pod.) 2. Položka neobsahuje: X 3. Způsob měření: Měří se metr krychlový.
P | 12 | 181200 |  | Úprava pláně se zhutněním tř. 2 | M2 | 200 | 0 | 0 | 0 | 2
PP
VV |  |  |  | 2*100=200,0000 [A]///
TS |  |  |  | 1. Položka obsahuje: - kompletní provedení zemní konstrukce vč. výběru vhodného materiálu - nákup materiálu dle zadávací dokumentace - úprava ukládaného materiálu vlhčením, tříděním, promícháním nebo vysoušením, příp. jiné úpravy za účelem zlepšení jeho mech. vlastností - hutnění i různé míry hutnění - ošetření úložiště po celou dobu práce v něm vč. klimatických opatření - ztížení v okolí vedení, konstrukcí a objektů a jejich dočasné zajištění - ztížení provádění vč. hutnění ve ztížených podmínkách a stísněných prostorech - ztížené ukládání sypaniny pod vodu - ukládání po vrstvách a po jiných nutných částech (figurách) vč. dosypávek - spouštění a nošení materiálu - výměna částí zemní konstrukce znehodnocené klimatickými vlivy - ruční hutnění a výplň jam a prohlubní v podloží - úprava, očištění a ochrana případně zhutnění podloží a svahů - svahování, hutnění a uzavírání povrchů svahů - zřízení lavic na svazích a zásyp rýh - udržování úložiště a jeho ochrana proti vodě - odvedení nebo obvedení vody v okolí úložiště a v úložišti - veškeré pomocné konstrukce umožňující provedení zemní konstrukce (příjezdy, sjezdy, nájezdy, lešení, podpěrné konstrukce, přemostění, zpevněné plochy, zakrytí a pod.) 2. Položka neobsahuje: X 3. Způsob měření: Měří se metr čtverečný.
P | 13 | 182410 |  | Založení trávníku výsevem | M2 | 63 | 0 | 0 | 0 | 2
PP
VV |  |  |  | Dle technické zprávy, výkresových příloh projektové dokumentace///
TS |  |  |  | 1. Položka obsahuje: - kompletní provedení zemní konstrukce vč. výběru vhodného materiálu - nákup materiálu dle zadávací dokumentace - úprava ukládaného materiálu vlhčením, tříděním, promícháním nebo vysoušením, příp. jiné úpravy za účelem zlepšení jeho mech. vlastností - hutnění i různé míry hutnění - ošetření úložiště po celou dobu práce v něm vč. klimatických opatření - ztížení v okolí vedení, konstrukcí a objektů a jejich dočasné zajištění - ztížení provádění vč. hutnění ve ztížených podmínkách a stísněných prostorech - ztížené ukládání sypaniny pod vodu - ukládání po vrstvách a po jiných nutných částech (figurách) vč. dosypávek - spouštění a nošení materiálu - výměna částí zemní konstrukce znehodnocené klimatickými vlivy - ruční hutnění a výplň jam a prohlubní v podloží - úprava, očištění a ochrana případně zhutnění podloží a svahů - svahování, hutnění a uzavírání povrchů svahů - zřízení lavic na svazích a zásyp rýh - udržování úložiště a jeho ochrana proti vodě - odvedení nebo obvedení vody v okolí úložiště a v úložišti - veškeré pomocné konstrukce umožňující provedení zemní konstrukce (příjezdy, sjezdy, nájezdy, lešení, podpěrné konstrukce, přemostění, zpevněné plochy, zakrytí a pod.) 2. Položka neobsahuje: X 3. Způsob měření: Měří se metr čtverečný.
SD |  | 5 |  | Komunikace |  |  |  | 0
P | 14 | 57110.R01 |  | Vozovkové vrstvy - vtlačovaný asfalt, beton | M2 | 6 | 0 | 0 | 0 | 2
PP
VV |  |  |  | Dle technické zprávy, výkresových příloh projektové dokumentace///
TS |  |  |  | 1. Položka obsahuje: - vodorovná a svislá doprava, přemístění, přeložení, manipulace - kompletní provedení dle PD
SD |  | 70 |  | Všeobecné práce pro silnoproud a slaboproud |  |  |  | 0
P | 15 | 701004 |  | Vyhledávací marker zemní | KUS | 4 | 0 | 0 | 0 | 2
PP
VV |  |  |  | Dle technické zprávy, výkresových příloh projektové dokumentace///
TS |  |  |  | 1. Položka obsahuje: – veškeré práce a materiál obsažený v názvu položky 2. Položka neobsahuje: X 3. Způsob měření: Udává se počet kusů kompletní konstrukce nebo práce.
P | 16 | 702212 |  | Kabelová chránička zemní DN přes 100 do 200 mm | M | 100 | 0 | 0 | 0 | 2
PP
VV |  |  |  | Dle technické zprávy, výkresových příloh projektové dokumentace///
TS |  |  |  | 1. Položka obsahuje: – přípravu podkladu pro osazení 2. Položka neobsahuje: X 3. Způsob měření: Měří se metr délkový.
P | 17 | 702312 |  | Zakrytí kabelů výstražnou fólií šířky přes 20 do 40 cm | M | 100 | 0 | 0 | 0 | 2
PP
VV |  |  |  | Dle technické zprávy, výkresových příloh projektové dokumentace///
TS |  |  |  | 1. Položka obsahuje: – přípravu podkladu pro osazení 2. Položka neobsahuje: X 3. Způsob měření: Měří se metr délkový.
P | 18 | 702903 |  | Zasypání kabelového žlabu vrstvou z přesátého písku světlé šířky přes 250 mm | M | 100 | 0 | 0 | 0 | 2
PP
VV |  |  |  | Dle technické zprávy, výkresových příloh projektové dokumentace///
TS |  |  |  | 1. Položka obsahuje: – veškeré práce a materiál obsažený v názvu položky 2. Položka neobsahuje: X 3. Způsob měření: Měří se metr délkový.
P | 19 | 709110 |  | Provizorní zajištění kabelu ve výkopu | KUS | 10 | 0 | 0 | 0 | 2
PP
VV |  |  |  | Dle technické zprávy, výkresových příloh projektové dokumentace///
TS |  |  |  | 1. Položka obsahuje: – obsahuje i demontáž po skončení provizorního stavu – dopravu do skladu nebo na likvidaci – obrátkovost, opotřebení zapůjčeného materiálu – poplatek za likvidaci odpadů, pokud je materiál likvidován 2. Položka neobsahuje: X 3. Způsob měření: Udává se počet kusů kompletní konstrukce nebo práce.
P | 20 | 709210 |  | Křižovatka kabelových vedení se stávající inženýrskou sítí (kabelem, potrubím apod.) | KUS | 10 | 0 | 0 | 0 | 2
PP
VV |  |  |  | Dle technické zprávy, výkresových příloh projektové dokumentace///
TS |  |  |  | 1. Položka obsahuje: – úprava dna výkopu – položení betonového žlabu / chráničky včetně zakrytí – pomocné mechanismy 2. Položka neobsahuje: X 3. Způsob měření: Udává se počet kusů kompletní konstrukce nebo práce.
P | 21 | 709310 |  | Vypodložení, oddělení a krytí spojky nebo odbočnice pro kabel do 10 kV | KUS | 2 | 0 | 0 | 0 | 2
PP
VV |  |  |  | Dle technické zprávy, výkresových příloh projektové dokumentace///
TS |  |  |  | 1. Položka obsahuje: – úprava dna výkopu, provedení podkladové a zásypové vrstvy písku – dodání a přemísťování cihel, uložení do rýhy – pomocné mechanismy 2. Položka neobsahuje: X 3. Způsob měření: Udává se počet kusů kompletní konstrukce nebo práce.
SD |  | 74 |  | Silnoproud |  |  |  | 0
P | 22 | 741811 |  | Uzemňovací vodič na povrchu FeZn do 120 mm2 | M | 2 | 0 | 0 | 0 | 2
PP
VV |  |  |  | Dle technické zprávy, výkresových příloh projektové dokumentace///
TS |  |  |  | 1. Položka obsahuje: – uchycení vodiče na povrch vč. podpěr, konzol, svorek a pod. – měření, dělení, spojování – nátěr 2. Položka neobsahuje: X 3. Způsob měření: Měří se metr délkový v ose vodiče nebo lana.
P | 23 | 741911 |  | Uzemňovací vodič v zemi FeZn do 120 mm2 | M | 50 | 0 | 0 | 0 | 2
PP
VV |  |  |  | Dle technické zprávy, výkresových příloh projektové dokumentace///
TS |  |  |  | 1. Položka obsahuje: – přípravu podkladu pro osazení – měření, dělení, spojování, tvarování – ochranný nátěr spojů a při průchodu vodiče nad terén apod. dle příslušných norem 2. Položka neobsahuje: X 3. Způsob měření: Měří se metr délkový v ose vodiče nebo lana.
P | 24 | 741B11 |  | Zemnící tyč FeZn délky do 2m | KUS | 2 | 0 | 0 | 0 | 2
PP
VV |  |  |  | Dle technické zprávy, výkresových příloh projektové dokumentace///
TS |  |  |  | 1. Položka obsahuje: – přípravu podkladu pro osazení – spojování – ochranný nátěr spoje dle příslušných norem 2. Položka neobsahuje: X 3. Způsob měření: Udává se počet kusů kompletní konstrukce nebo práce.
P | 25 | 741C01 |  | Ekvipotenciální přípojnice | KUS | 1 | 0 | 0 | 0 | 2
PP
VV |  |  |  | Dle technické zprávy, výkresových příloh projektové dokumentace///
TS |  |  |  | 1. Položka obsahuje: – veškeré práce a materiál obsažený v názvu položky 2. Položka neobsahuje: X 3. Způsob měření: Udává se počet kusů kompletní konstrukce nebo práce.
P | 26 | 741C02 |  | Uzemňovací svorka | KUS | 5 | 0 | 0 | 0 | 2
PP
VV |  |  |  | Dle technické zprávy, výkresových příloh projektové dokumentace///
TS |  |  |  | 1. Položka obsahuje: – veškeré příslušenství 2. Položka neobsahuje: X 3. Způsob měření: Udává se počet kusů kompletní konstrukce nebo práce.
P | 27 | 742E15 |  | Kabel nn - čtyř a pětižílový Cu s plastovou izolací od 150 do 240mm2 | M | 1085 | 0 | 0 | 0 | 2
PP
VV |  |  |  | Dle technické zprávy, výkresových příloh projektové dokumentace///
TS |  |  |  | 1. Položka obsahuje: – veškeré práce a materiál obsažený v názvu položky 2. Položka neobsahuje: X 3. Způsob měření: Měří se metr délkový v ose vodiče nebo lana.
P | 28 | 742H25 |  | Ukončení dvou až pětižílového kabelu kabelovou spojkou od 150 do 240mm2 | KUS | 2 | 0 | 0 | 0 | 2
PP
VV |  |  |  | Dle technické zprávy, výkresových příloh projektové dokumentace///
TS |  |  |  | 1. Položka obsahuje: – veškeré práce a materiál obsažený v názvu položky 2. Položka neobsahuje: X 3. Způsob měření: Udává se počet kusů kompletní konstrukce nebo práce.
P | 29 | 742L13 |  | Zatažení kabelu do chráničky - kabel do 4kg/m | M | 1085 | 0 | 0 | 0 | 2
PP
VV |  |  |  | Dle technické zprávy, výkresových příloh projektové dokumentace///
TS |  |  |  | 1. Položka obsahuje: – veškeré práce a materiál obsažený v názvu položky 2. Položka neobsahuje: X 3. Způsob měření: Měří se metr délkový v ose vodiče nebo lana.
P | 30 | 742L15 |  | Označovací štítek na kabel | KUS | 20 | 0 | 0 | 0 | 2
PP
VV |  |  |  | Dle technické zprávy, výkresových příloh projektové dokumentace///
TS |  |  |  | 1. Položka obsahuje: – veškeré práce a materiál obsažený v názvu položky 2. Položka neobsahuje: X 3. Způsob měření: Udává se počet kusů kompletní konstrukce nebo práce.
P | 31 | 743F23 |  | Skříň elektroměrová kompaktní pilíř pro nepřímé měření přes 80A jednosazbový včetně výstroje | KUS | 1 | 0 | 0 | 0 | 2
PP
VV |  |  |  | Dle technické zprávy, výkresových příloh projektové dokumentace///
TS |  |  |  | 1. Položka obsahuje: – veškeré práce a materiál obsažený v názvu položky 2. Položka neobsahuje: X 3. Způsob měření: Udává se počet kusů kompletní konstrukce nebo práce.
P | 32 | 744D21 |  | Kompaktní jistič přes 80 do 160A s nadproudovou spouští | KUS | 1 | 0 | 0 | 0 | 2
PP
VV |  |  |  | Dle technické zprávy, výkresových příloh projektové dokumentace///
TS |  |  |  | 1. Položka obsahuje: – veškeré práce a materiál obsažený v názvu položky 2. Položka neobsahuje: X 3. Způsob měření: Udává se počet kusů kompletní konstrukce nebo práce.
P | 33 | 744E31 |  | Odpínač pro válcové pojistky třípólový do 32A | KUS | 1 | 0 | 0 | 0 | 2
PP
VV |  |  |  | Dle technické zprávy, výkresových příloh projektové dokumentace///
TS |  |  |  | 1. Položka obsahuje: – veškeré práce a materiál obsažený v názvu položky 2. Položka neobsahuje: X 3. Způsob měření: Udává se počet kusů kompletní konstrukce nebo práce.
P | 34 | 744O14 |  | Elektroměr | KUS | 1 | 0 | 0 | 0 | 2
PP
VV |  |  |  | Dle technické zprávy, výkresových příloh projektové dokumentace///
TS |  |  |  | 1. Položka obsahuje: – veškeré práce a materiál obsažený v názvu položky 2. Položka neobsahuje: X 3. Způsob měření: Udává se počet kusů kompletní konstrukce nebo práce.
P | 35 | 744O21 |  | Měřící transformátor proudu do 1500/5A | KUS | 3 | 0 | 0 | 0 | 2
PP
VV |  |  |  | Dle technické zprávy, výkresových příloh projektové dokumentace///
TS |  |  |  | 1. Položka obsahuje: – veškeré práce a materiál obsažený v názvu položky 2. Položka neobsahuje: X 3. Způsob měření: Udává se počet kusů kompletní konstrukce nebo práce.
P | 36 | 744O34 |  | Zkušební svorkovnice ZS1b | KUS | 1 | 0 | 0 | 0 | 2
PP
VV |  |  |  | Dle technické zprávy, výkresových příloh projektové dokumentace///
TS |  |  |  | 1. Položka obsahuje: – veškeré práce a materiál obsažený v názvu položky 2. Položka neobsahuje: X 3. Způsob měření: Udává se počet kusů kompletní konstrukce nebo práce.
P | 37 | 744R14 |  | Svorka od 70 do 120mm2 | KUS | 1 | 0 | 0 | 0 | 2
PP
VV |  |  |  | Dle technické zprávy, výkresových příloh projektové dokumentace///
TS |  |  |  | 1. Položka obsahuje: – veškeré práce a materiál obsažený v názvu položky 2. Položka neobsahuje: X 3. Způsob měření: Udává se počet kusů kompletní konstrukce nebo práce.
P | 38 | 744R15 |  | Svorka přes 150mm2 | KUS | 3 | 0 | 0 | 0 | 2
PP
VV |  |  |  | Dle technické zprávy, výkresových příloh projektové dokumentace///
TS |  |  |  | 1. Položka obsahuje: – veškeré práce a materiál obsažený v názvu položky 2. Položka neobsahuje: X 3. Způsob měření: Udává se počet kusů kompletní konstrukce nebo práce.
P | 39 | 747213 |  | Celková prohlídka, zkoušení, měření a vyhotovení výchozí revizní zprávy, pro objem IN přes 500 do 1000 tis. Kč | KUS | 1 | 0 | 0 | 0 | 2
PP
VV |  |  |  | Dle technické zprávy, výkresových příloh projektové dokumentace///
TS |  |  |  | 1. Položka obsahuje: – veškeré práce a materiál obsažený v názvu položky 2. Položka neobsahuje: X 3. Způsob měření: Udává se počet kusů kompletní konstrukce nebo práce.
P | 40 | 747214 |  | Celková prohlídka, zkoušení, měření a vyhotovení výchozí revizní zprávy, pro objem IN - příplatek za každých dalších i započatých 500 tis. Kč | KUS | 1 | 0 | 0 | 0 | 2
PP
VV |  |  |  | Dle technické zprávy, výkresových příloh projektové dokumentace///
TS |  |  |  | 1. Položka obsahuje: – cenu za celkovou prohlídku zařízení PS/SO, vč. měření, komplexních zkoušek a revizi zařízení tohoto PS/SO autorizovaným revizním technikem na silnoproudá zařízení podle požadavku ČSN, včetně hodnocení a vyhotovení celkové revizní zprávy 2. Položka neobsahuje: X 3. Způsob měření: Udává se počet kusů kompletní konstrukce nebo práce.
P | 41 | 747301 |  | Provedení prohlídky a zkoušky právnickou osobou, vydání průkazu způsobilosti | KUS | 1 | 0 | 0 | 0 | 2
PP
VV |  |  |  | Dle technické zprávy, výkresových příloh projektové dokumentace///
TS |  |  |  | 1. Položka obsahuje: – cenu za vyhotovení dokladu právnickou osobou o silnoproudých zařízeních a vydání průkazu způsobilosti 2. Položka neobsahuje: X 3. Způsob měření: Udává se počet kusů kompletní konstrukce nebo práce.
P | 42 | 747701 |  | HZS Dokončovací montážní práce na elektrickém zařízení | HOD | 16 | 0 | 0 | 0 | 2
PP
VV |  |  |  | Dle technické zprávy, výkresových příloh projektové dokumentace///
TS |  |  |  | 1. Položka obsahuje: – cenu za práce spojené s uváděním zařízení do provozu, drobné montážní práce v rozvaděčích, koordinaci se zhotoviteli souvisejících zařízení apod. 2. Položka neobsahuje: X 3. Způsob měření: Udává se čas v hodinách.
P | 43 | 747704 |  | HZS Zaškolení obsluhy | HOD | 5 | 0 | 0 | 0 | 2
PP
VV |  |  |  | Dle technické zprávy, výkresových příloh projektové dokumentace///
TS |  |  |  | 1. Položka obsahuje: – cenu za dobu kdy je s funkcí seznamována obsluha zařízení, včetně odevzdání dokumentace skutečného provedení 2. Položka neobsahuje: X 3. Způsob měření: Udává se čas v hodinách.
P | 44 | 747705 |  | HZS Manipulace na zařízeních prováděné provozovatelem | HOD | 8 | 0 | 0 | 0 | 2
PP
VV |  |  |  | Dle technické zprávy, výkresových příloh projektové dokumentace///
TS |  |  |  | 1. Položka obsahuje: – cenu za manipulace na zařízeních prováděné provozovatelem nutných pro další práce zhotovitele na technologickém souboru 2. Položka neobsahuje: X 3. Způsob měření: Udává se čas v hodinách.
SD |  | 98 |  | Demolice |  |  |  | 0
P | 45 | 984402 |  | Demolice drobných staveb betonových - odvoz (na likvidaci odpadů nebo jiné určené místo) | TKM | 5 | 0 | 0 | 0 | 2
PP
VV |  |  |  | Dle technické zprávy, výkresových příloh projektové dokumentace///
TS |  |  |  | 1. Položka obsahuje: – veškeré práce a materiál obsažený v názvu položky 2. Položka neobsahuje: X 3. Způsob měření: Výměra je součtem součinů metrů krychlových tun vybouraného materiálu v původním stavu a jednotlivých vzdáleností v kilometrech.

## SO 01-06-08
ASPE10 |  |  |  | Firma: Moravia Consult | [5 empty] | 3
|  |  |  | Příloha k formuláři pro ocenění nabídky | [5 empty] | 3
S | Stavba: | 16-013-232 |  | Rekonstrukce SZZ Veselí nad Moravou |  |  | SO 01-06-08 | 0 | 0,00 | 2
O | Rozpočet: | SO 01-06-08 |  | TÚ Veselí nad Moravou – Velká nad Veličkou, el. přípojka pro zabzař |  |  |  |  | 15,00 | 2
Typ | Poř. číslo | Kód položky | Varianta | Název položky | MJ | Množství | Cena |  | 21,00 | 2
[7 empty] | Jednotková | Celkem
0 | 1 | 2 | 3 | 4 | 5 | 6 | 9 | 10
SD |  | 14 |  | Poplatky odpad |  |  |  | 0
P | 1 | 014112 |  | Poplatky za likvidaců odpadů nekontaminovaných - 17 05 04 Vytěžené zeminy a horniny - II. třída těžitelnosti | T | 28.5 | 0 | 0 | 0 | 2
PP
VV |  |  |  | Dle technické zprávy, výkresových příloh projektové dokumentace///
TS |  |  |  | 1. Položka obsahuje: – veškeré poplatky provozovateli skládky, recyklační linky nebo jiného zařízení na zpracování nebo likvidaci odpadů související s převzetím, uložením, zpracováním nebo likvidací odpadu 2. Položka neobsahuje: – náklady spojené s dopravou odpadu z místa stavby na místo převzetí provozovatelem skládky, recyklační linky nebo jiného zařízení na zpracování nebo likvidaci odpadů 3. Způsob měření: Tunou se rozumí hmotnost odpadu vytříděného v souladu se zákonem č. 185/2001 Sb., o nakládání s odpady, v platném znění.
P | 2 | 014120 |  | Poplatky za likvidaců odpadů nekontaminovaných - 17 01 02 Stavební a demoliční suť (cihly) | T | 2 | 0 | 0 | 0 | 2
PP
VV |  |  |  | Dle technické zprávy, výkresových příloh projektové dokumentace///
TS |  |  |  | 1. Položka obsahuje: – veškeré poplatky provozovateli skládky, recyklační linky nebo jiného zařízení na zpracování nebo likvidaci odpadů související s převzetím, uložením, zpracováním nebo likvidací odpadu 2. Položka neobsahuje: – náklady spojené s dopravou odpadu z místa stavby na místo převzetí provozovatelem skládky, recyklační linky nebo jiného zařízení na zpracování nebo likvidaci odpadů 3. Způsob měření: Tunou se rozumí hmotnost odpadu vytříděného v souladu se zákonem č. 185/2001 Sb., o nakládání s odpady, v platném znění.
P | 3 | 014140 |  | Poplatky za likvidaců odpadů nekontaminovaných - 17 01 01 Beton z demolic objektů, základů TV | T | 0.4 | 0 | 0 | 0 | 2
PP
VV |  |  |  | Dle technické zprávy, výkresových příloh projektové dokumentace///
TS |  |  |  | 1. Položka obsahuje: – veškeré poplatky provozovateli skládky, recyklační linky nebo jiného zařízení na zpracování nebo likvidaci odpadů související s převzetím, uložením, zpracováním nebo likvidací odpadu 2. Položka neobsahuje: – náklady spojené s dopravou odpadu z místa stavby na místo převzetí provozovatelem skládky, recyklační linky nebo jiného zařízení na zpracování nebo likvidaci odpadů 3. Způsob měření: Tunou se rozumí hmotnost odpadu vytříděného v souladu se zákonem č. 185/2001 Sb., o nakládání s odpady, v platném znění.
P | 4 | 014310 |  | Poplatky za likvidaců odpadů nekontaminovaných - 16 02 14 Elektrošrot (vyřazená el. zařízení a přístr. - Al, Cu a vz. kovy) | T | 0.4 | 0 | 0 | 0 | 2
PP
VV |  |  |  | Dle technické zprávy, výkresových příloh projektové dokumentace///
TS |  |  |  | 1. Položka obsahuje: – veškeré poplatky provozovateli skládky, recyklační linky nebo jiného zařízení na zpracování nebo likvidaci odpadů související s převzetím, uložením, zpracováním nebo likvidací odpadu 2. Položka neobsahuje: – náklady spojené s dopravou odpadu z místa stavby na místo převzetí provozovatelem skládky, recyklační linky nebo jiného zařízení na zpracování nebo likvidaci odpadů 3. Způsob měření: Tunou se rozumí hmotnost odpadu vytříděného v souladu se zákonem č. 185/2001 Sb., o nakládání s odpady, v platném znění.
SD |  | 180 |  | Úprava povrchů |  |  |  | 0
P | 8 | 181200 |  | Úprava pláně se zhutněním tř. 2 | M2 | 100 | 0 | 0 | 0 | 2
PP
VV |  |  |  | Dle technické zprávy, výkresových příloh projektové dokumentace///
TS |  |  |  | 1. Položka obsahuje: - kompletní provedení zemní konstrukce vč. výběru vhodného materiálu - nákup materiálu dle zadávací dokumentace - úprava ukládaného materiálu vlhčením, tříděním, promícháním nebo vysoušením, příp. jiné úpravy za účelem zlepšení jeho mech. vlastností - hutnění i různé míry hutnění - ošetření úložiště po celou dobu práce v něm vč. klimatických opatření - ztížení v okolí vedení, konstrukcí a objektů a jejich dočasné zajištění - ztížení provádění vč. hutnění ve ztížených podmínkách a stísněných prostorech - ztížené ukládání sypaniny pod vodu - ukládání po vrstvách a po jiných nutných částech (figurách) vč. dosypávek - spouštění a nošení materiálu - výměna částí zemní konstrukce znehodnocené klimatickými vlivy - ruční hutnění a výplň jam a prohlubní v podloží - úprava, očištění a ochrana případně zhutnění podloží a svahů - svahování, hutnění a uzavírání povrchů svahů - zřízení lavic na svazích a zásyp rýh - udržování úložiště a jeho ochrana proti vodě - odvedení nebo obvedení vody v okolí úložiště a v úložišti - veškeré pomocné konstrukce umožňující provedení zemní konstrukce (příjezdy, sjezdy, nájezdy, lešení, podpěrné konstrukce, přemostění, zpevněné plochy, zakrytí a pod.) 2. Položka neobsahuje: X 3. Způsob měření: Měří se metr čtverečný.
SD |  | 30 |  | Geodetická činnost a provizoria |  |  |  | 0
P | 5 | 031000 |  | Geodetická činnost | KM | 0.1 | 0 | 0 | 0 | 2
PP
VV |  |  |  | Dle technické zprávy, výkresových příloh projektové dokumentace///
TS |  |  |  | (Jednotkovou cenu určí projektant nebo zadavatel odborným odhadem, např. dle metodiky ÚRS apod.) 1. Položka obsahuje: – zahrnuje veškeré náklady spojené s geodetickou činností při výstavbě vyskytující se v rámci jednotlivých SO a PS 2. Položka neobsahuje: X 3. Způsob měření: měrná jednotka km
P | 6 | 132201 |  | Hloubení rýh tř. horniny 2 | M3 | 40 | 0 | 0 | 0 | 2
PP
VV |  |  |  | Dle technické zprávy, výkresových příloh projektové dokumentace///
TS |  |  |  | 1. Položka obsahuje: - vodorovná a svislá doprava, přemístění, přeložení, manipulace s výkopkem - kompletní provedení vykopávky nezapažené i zapažené - ošetření výkopiště po celou dobu práce v něm vč. klimatických opatření - ztížení vykopávek v blízkosti podzemního vedení, konstrukcí a objektů vč. jejich dočasného zajištění - ztížení pod vodou, v okolí výbušnin, ve stísněných prostorech a pod. - příplatek za lepivost - těžení po vrstvách, pásech a po jiných nutných částech (figurách) - čerpání vody vč. čerpacích jímek, potrubí a pohotovostní čerpací soupravy (viz ustanovení k pol. 1151,2) - potřebné snížení hladiny podzemní vody - těžení a rozpojování jednotlivých balvanů - vytahování a nošení výkopku - svahování a přesvah. svahů do konečného tvaru, výměna hornin v podloží a v pláni znehodnocené klimatickými vlivy - eventuelně nutné druhotné rozpojení odstřelené horniny - ruční vykopávky, odstranění kořenů a napadávek - pažení, vzepření a rozepření vč. přepažování - hradící a štětové stěny dočasné (adekvátně platí ustanovení k pol. 1151,2) - úpravu, ochranu a očištění dna, základové spáry, stěn a svahů - zhutnění podloží, případně i svahů vč. svahování - zřízení stupňů v podloží a lavic na svazích, není-li pro tyto práce zřízena samostatná položka - udržování výkopiště a jeho ochrana proti vodě - odvedení nebo obvedení vody v okolí výkopiště a ve výkopišti - třídění výkopku - veškeré pomocné konstrukce umožňující provedení vykopávky (příjezdy, sjezdy, nájezdy, lešení, podpěr. konstr., přemostění, zpevněné plochy, zakrytí a pod.) 2. Položka neobsahuje: X 3. Způsob měření: Měří se metr krychlový.
P | 7 | 132202 |  | Hloubení rýh tř. horniny 2 - odvoz (na likvidaci odpadů nebo jiné určené místo) | m3.km | 750 | 0 | 0 | 0 | 2
PP
VV |  |  |  | Dle technické zprávy, výkresových příloh projektové dokumentace///
TS |  |  |  | 1. Položka obsahuje: - vodorovná a svislá doprava, přemístění, přeložení, manipulace s výkopkem - kompletní provedení vykopávky nezapažené i zapažené - ošetření výkopiště po celou dobu práce v něm vč. klimatických opatření - ztížení vykopávek v blízkosti podzemního vedení, konstrukcí a objektů vč. jejich dočasného zajištění - ztížení pod vodou, v okolí výbušnin, ve stísněných prostorech a pod. - příplatek za lepivost - těžení po vrstvách, pásech a po jiných nutných částech (figurách) - čerpání vody vč. čerpacích jímek, potrubí a pohotovostní čerpací soupravy (viz ustanovení k pol. 1151,2) - potřebné snížení hladiny podzemní vody - těžení a rozpojování jednotlivých balvanů - vytahování a nošení výkopku - svahování a přesvah. svahů do konečného tvaru, výměna hornin v podloží a v pláni znehodnocené klimatickými vlivy - eventuelně nutné druhotné rozpojení odstřelené horniny - ruční vykopávky, odstranění kořenů a napadávek - pažení, vzepření a rozepření vč. přepažování - hradící a štětové stěny dočasné (adekvátně platí ustanovení k pol. 1151,2) - úpravu, ochranu a očištění dna, základové spáry, stěn a svahů - zhutnění podloží, případně i svahů vč. svahování - zřízení stupňů v podloží a lavic na svazích, není-li pro tyto práce zřízena samostatná položka - udržování výkopiště a jeho ochrana proti vodě - odvedení nebo obvedení vody v okolí výkopiště a ve výkopišti - třídění výkopku - veškeré pomocné konstrukce umožňující provedení vykopávky (příjezdy, sjezdy, nájezdy, lešení, podpěr. konstr., přemostění, zpevněné plochy, zakrytí a pod.) 2. Položka neobsahuje: X 3. Způsob měření: Výměra je součtem součinů metrů krychlových vytěženého nebo vybouraného materiálu v rostlém (původním) stavu a jednotlivých vzdáleností v kilometrech.
SD |  | 701 |  | Zemní práce - elektro |  |  |  | 0
P | 9 | 701001 |  | Označovací štítek kabelového vedení, spojky nebo kabelové skříně (včetně objímky) | KUS | 12 | 0 | 0 | 0 | 2
PP
VV |  |  |  | Dle technické zprávy, výkresových příloh projektové dokumentace///
TS |  |  |  | 1. Položka obsahuje: – veškeré práce a materiál obsažený v názvu položky 2. Položka neobsahuje: X 3. Způsob měření: Udává se počet kusů kompletní konstrukce nebo práce.
SD |  | 702 |  | Uložení kabelů - elektro |  |  |  | 0
P | 10 | 702113 |  | Kabelový žlab zemní včetně krytu světlé šířky přes 250 mm | M | 100 | 0 | 0 | 0 | 2
PP
VV |  |  |  | Dle technické zprávy, výkresových příloh projektové dokumentace///
TS |  |  |  | 1. Položka obsahuje: – přípravu podkladu pro osazení 2. Položka neobsahuje: X 3. Způsob měření: Měří se metr délkový.
P | 11 | 702312 |  | Zakrytí kabelů výstražnou fólií šířky přes 20 do 40 cm | M | 100 | 0 | 0 | 0 | 2
PP
VV |  |  |  | Dle technické zprávy, výkresových příloh projektové dokumentace///
TS |  |  |  | 1. Položka obsahuje: – přípravu podkladu pro osazení 2. Položka neobsahuje: X 3. Způsob měření: Měří se metr délkový.
P | 12 | 702423 |  | Kabelový prostup do objektu přes základ betonový světlé šířky přes 200 mm | KUS | 2 | 0 | 0 | 0 | 2
PP
VV |  |  |  | Dle technické zprávy, výkresových příloh projektové dokumentace///
TS |  |  |  | 1. Položka obsahuje: – vybourání otvoru z kabelové rýhy do budovy ve zdi z prostého betonu při tloušťce zdi do 90cm – úpravu otvoru a asfaltové izolace zdiva, osazení chráničky, zazdění, začištění a utěsnění otvoru – pomocné mechanismy 2. Položka neobsahuje: – zatěsnění chráničky po montáži vedení 3. Způsob měření: Udává se počet kusů kompletní konstrukce nebo práce.
P | 13 | 702901 |  | Zasypání kabelového žlabu vrstvou z přesátého písku světlé šířky do 120 mm | M | 100 | 0 | 0 | 0 | 2
PP
VV |  |  |  | Dle technické zprávy, výkresových příloh projektové dokumentace///
TS |  |  |  | 1. Položka obsahuje: – veškeré práce a materiál obsažený v názvu položky 2. Položka neobsahuje: X 3. Způsob měření: Měří se metr délkový.
P | 14 | 703513 |  | Elektroinstalační lišta šířky přes 60 mm | M | 40 | 0 | 0 | 0 | 2
PP
VV |  |  |  | Dle technické zprávy, výkresových příloh projektové dokumentace///
TS |  |  |  | 1. Položka obsahuje: – kompletní montáž, rozměření, upevnění, řezání, spojování a pod. – veškerý spojovací a montážní materiál vč. upevňovacího materiálu ( držáky apod.) – pomocné mechanismy 2. Položka neobsahuje: X 3. Způsob měření: Měří se metr délkový.
SD |  | 705 |  | Zdění - elektro |  |  |  | 0
P | 15 | 705200 |  | Zazdění kabelové nebo rozvaděčové skříně | KUS | 2 | 0 | 0 | 0 | 2
PP
VV |  |  |  | Dle technické zprávy, výkresových příloh projektové dokumentace///
TS |  |  |  | 1. Položka obsahuje: – vysekání otvoru pro skříň a kabelový svod v průměrném zdivu včetně odstranění případného obkladu – zazdění skříně a kabelového svodu včetně kompletní obnovy omítek/fasády nebo obkladů – pomocné mechanismy 2. Položka neobsahuje: X 3. Způsob měření: Udává se počet kusů kompletní konstrukce nebo práce.
SD |  | 709 |  | Zajištění kabelu a ucpávky - elektro |  |  |  | 0
P | 16 | 709110 |  | Provizorní zajištění kabelu ve výkopu | KUS | 2 | 0 | 0 | 0 | 2
PP
VV |  |  |  | Dle technické zprávy, výkresových příloh projektové dokumentace///
TS |  |  |  | 1. Položka obsahuje: – obsahuje i demontáž po skončení provizorního stavu – dopravu do skladu nebo na likvidaci – obrátkovost, opotřebení zapůjčeného materiálu – poplatek za likvidaci odpadů, pokud je materiál likvidován 2. Položka neobsahuje: X 3. Způsob měření: Udává se počet kusů kompletní konstrukce nebo práce.
SD |  | 741 |  | Elektroinstalační zařízení, hromosvod - elektro |  |  |  | 0
P | 17 | 741911 |  | Uzemňovací vodič v zemi FeZn do 120 mm2 | M | 120 | 0 | 0 | 0 | 2
PP
VV |  |  |  | Dle technické zprávy, výkresových příloh projektové dokumentace///
TS |  |  |  | 1. Položka obsahuje: – přípravu podkladu pro osazení – měření, dělení, spojování, tvarování – ochranný nátěr spojů a při průchodu vodiče nad terén apod. dle příslušných norem 2. Položka neobsahuje: X 3. Způsob měření: Měří se metr délkový v ose vodiče nebo lana.
P | 18 | 741B11 |  | Zemnící tyč FeZn délky do 2m | KUS | 40 | 0 | 0 | 0 | 2
PP
VV |  |  |  | Dle technické zprávy, výkresových příloh projektové dokumentace///
TS |  |  |  | 1. Položka obsahuje: – přípravu podkladu pro osazení – spojování – ochranný nátěr spoje dle příslušných norem 2. Položka neobsahuje: X 3. Způsob měření: Udává se počet kusů kompletní konstrukce nebo práce.
P | 19 | 741C02 |  | Uzemňovací svorka | KUS | 4 | 0 | 0 | 0 | 2
PP
VV |  |  |  | Dle technické zprávy, výkresových příloh projektové dokumentace///
TS |  |  |  | 1. Položka obsahuje: – veškeré příslušenství 2. Položka neobsahuje: X 3. Způsob měření: Udává se počet kusů kompletní konstrukce nebo práce.
P | 20 | 741C05 |  | Spojování uzemňovacích vodičů | KUS | 50 | 0 | 0 | 0 | 2
PP
VV |  |  |  | Dle technické zprávy, výkresových příloh projektové dokumentace///
TS |  |  |  | 1. Položka obsahuje: – tvarování, přípravu spojů – svařování – ochranný nátěr spoje dle příslušných norem 2. Položka neobsahuje: X 3. Způsob měření: Udává se počet kusů kompletní konstrukce nebo práce.
P | 21 | 741C11 |  | Zkušební jímka uzemnění venkovní do volného terénu, komplet | KUS | 2 | 0 | 0 | 0 | 2
PP
VV |  |  |  | Dle technické zprávy, výkresových příloh projektové dokumentace///
TS |  |  |  | 1. Položka obsahuje: – výkop a zához díry pro trubku v zemině tř.4 o velikosti 1000x1000x1000mm – zemnící jímku do volného terénu sestávající z : trubky o průměru 400/5mm o délce 80cm, víko – uzemňovací kruh s Fezn 30x4mm do trubky vč. montáže, štěrkového zásypu v trubce po montáži do výšky 60cm a úpravy povrchu terénu v okolí uzemňovací jímky 2. Položka neobsahuje: X 3. Způsob měření: Udává se počet kusů kompletní konstrukce nebo práce.
SD |  | 742 |  | Silnoproudé rozvody - elektro |  |  |  | 0
P | 22 | 742C12 |  | Kabel nn vodič - jednožílový Cu s plastovou izolací od 4 do 16mm2 | M | 20 | 0 | 0 | 0 | 2
PP
VV |  |  |  | Dle technické zprávy, výkresových příloh projektové dokumentace///
TS |  |  |  | 1. Položka obsahuje: – veškeré práce a materiál obsažený v názvu položky 2. Položka neobsahuje: X 3. Způsob měření: Měří se metr délkový v ose vodiče nebo lana.
P | 23 | 742E12 |  | Kabel nn - čtyř a pětižílový Cu s plastovou izolací od 4 do 16mm2 | M | 20 | 0 | 0 | 0 | 2
PP
VV |  |  |  | Dle technické zprávy, výkresových příloh projektové dokumentace///
TS |  |  |  | 1. Položka obsahuje: – veškeré práce a materiál obsažený v názvu položky 2. Položka neobsahuje: X 3. Způsob měření: Měří se metr délkový v ose vodiče nebo lana.
P | 24 | 742E13 |  | Kabel nn - čtyř a pětižílový Cu s plastovou izolací od 25 do 50mm2 | M | 190 | 0 | 0 | 0 | 2
PP
VV |  |  |  | Dle technické zprávy, výkresových příloh projektové dokumentace///
TS |  |  |  | 1. Položka obsahuje: – veškeré práce a materiál obsažený v názvu položky 2. Položka neobsahuje: X 3. Způsob měření: Měří se metr délkový v ose vodiče nebo lana.
P | 25 | 742H12 |  | Ukončení dvou až pětižílového kabelu v rozvaděči nebo na přístroji od 4 do 16mm2 | KUS | 8 | 0 | 0 | 0 | 2
PP
VV |  |  |  | Dle technické zprávy, výkresových příloh projektové dokumentace///
TS |  |  |  | 1. Položka obsahuje: – veškeré práce a materiál obsažený v názvu položky 2. Položka neobsahuje: X 3. Způsob měření: Udává se počet kusů kompletní konstrukce nebo práce.
P | 26 | 742H13 |  | Ukončení dvou až pětižílového kabelu v rozvaděči nebo na přístroji od 25 do 50mm2 | KUS | 4 | 0 | 0 | 0 | 2
PP
VV |  |  |  | Dle technické zprávy, výkresových příloh projektové dokumentace///
TS |  |  |  | 1. Položka obsahuje: – veškeré práce a materiál obsažený v názvu položky 2. Položka neobsahuje: X 3. Způsob měření: Udává se počet kusů kompletní konstrukce nebo práce.
P | 27 | 742L13 |  | Zatažení kabelu do chráničky - kabel do 4kg/m | M | 25 | 0 | 0 | 0 | 2
PP
VV |  |  |  | Dle technické zprávy, výkresových příloh projektové dokumentace///
TS |  |  |  | 1. Položka obsahuje: – veškeré práce a materiál obsažený v názvu položky 2. Položka neobsahuje: X 3. Způsob měření: Měří se metr délkový v ose vodiče nebo lana.
P | 28 | 742Z24 |  | Demontáž kabelového vedení NN | M | 20 | 0 | 0 | 0 | 2
PP
VV |  |  |  | Dle technické zprávy, výkresových příloh projektové dokumentace///
TS |  |  |  | 1. Položka obsahuje: – veškeré práce a materiál obsažený v názvu položky 2. Položka neobsahuje: X 3. Způsob měření: Měří se metr délkový v ose vodiče nebo lana.
SD |  | 743 |  | Silnoproudá zařízení (osvětlení, rozvaděče, skříně, EOV) - elektro |  |  |  | 0
P | 29 | 743C12 |  | Skříň přípojková pojistková na stožárstěnu nebo do výklenku do 63A do 50mm2 se 3-4 sadami jistících prvků | KUS | 2 | 0 | 0 | 0 | 2
PP
VV |  |  |  | Dle technické zprávy, výkresových příloh projektové dokumentace///
TS |  |  |  | 1. Položka obsahuje: – veškeré práce a materiál obsažený v názvu položky, vč. výzbroje 2. Položka neobsahuje: X 3. Způsob měření: Udává se počet kusů kompletní konstrukce nebo práce.
P | 30 | 743G21 |  | Skříň zásuvková venkovní kompaktní pilíř do 2ks zásuvek průmyslových (400V nebo 230V) | KUS | 2 | 0 | 0 | 0 | 2
PP
VV |  |  |  | Dle technické zprávy, výkresových příloh projektové dokumentace///
TS |  |  |  | 1. Položka obsahuje: – veškeré práce a materiál obsažený v názvu položky, vč. výzbroje 2. Položka neobsahuje: X 3. Způsob měření: Udává se počet kusů kompletní konstrukce nebo práce.
P | 31 | 743Z71 |  | Demontáž kabelové skříně | KUS | 2 | 0 | 0 | 0 | 2
PP
VV |  |  |  | Dle technické zprávy, výkresových příloh projektové dokumentace///
TS |  |  |  | 1. Položka obsahuje: – veškeré práce a materiál obsažený v názvu položky 2. Položka neobsahuje: X 3. Způsob měření: Udává se počet kusů kompletní konstrukce nebo práce.
SD |  | 744 |  | Rozvaděč nn (rozvodnice a vybavení) - elektro |  |  |  | 0
P | 32 | 744111 |  | Rozvodnice nn modulární, min. IP30 do 24 modulů | KUS | 2 | 0 | 0 | 0 | 2
PP
VV |  |  |  | Dle technické zprávy, výkresových příloh projektové dokumentace///
TS |  |  |  | 1. Položka obsahuje: – veškeré práce a materiál obsažený v názvu položky 2. Položka neobsahuje: X 3. Způsob měření: Udává se počet kusů kompletní konstrukce nebo práce.
SD |  | 747 |  | Zkoušky, revize a HZS - elektro |  |  |  | 0
P | 33 | 747111 |  | Kontrola rozvaděčů nn, silových - 1 pole | KUS | 4 | 0 | 0 | 0 | 2
PP
VV |  |  |  | Dle technické zprávy, výkresových příloh projektové dokumentace///
TS |  |  |  | 1. Položka obsahuje: – veškeré práce a materiál obsažený v názvu položky 2. Položka neobsahuje: X 3. Způsob měření: Udává se počet kusů kompletní konstrukce nebo práce.
P | 34 | 747142 |  | Měření impedance nulové smyčky okruhu vedení třífázového | KUS | 2 | 0 | 0 | 0 | 2
PP
VV |  |  |  | Dle technické zprávy, výkresových příloh projektové dokumentace///
TS |  |  |  | 1. Položka obsahuje: – veškeré práce a materiál obsažený v názvu položky 2. Položka neobsahuje: X 3. Způsob měření: Udává se počet kusů kompletní konstrukce nebo práce.
P | 35 | 747213 |  | Celková prohlídka, zkoušení, měření a vyhotovení výchozí revizní zprávy, pro objem IN přes 500 do 1000 tis. Kč | KUS | 1 | 0 | 0 | 0 | 2
PP
VV |  |  |  | Dle technické zprávy, výkresových příloh projektové dokumentace///
TS |  |  |  | 1. Položka obsahuje: – veškeré práce a materiál obsažený v názvu položky 2. Položka neobsahuje: X 3. Způsob měření: Udává se počet kusů kompletní konstrukce nebo práce.
P | 36 | 747214 |  | Celková prohlídka, zkoušení, měření a vyhotovení výchozí revizní zprávy, pro objem IN - příplatek za každých dalších i započatých 500 tis. Kč | KUS | 2 | 0 | 0 | 0 | 2
PP
VV |  |  |  | Dle technické zprávy, výkresových příloh projektové dokumentace///
TS |  |  |  | 1. Položka obsahuje: – cenu za celkovou prohlídku zařízení PS/SO, vč. měření, komplexních zkoušek a revizi zařízení tohoto PS/SO autorizovaným revizním technikem na silnoproudá zařízení podle požadavku ČSN, včetně hodnocení a vyhotovení celkové revizní zprávy 2. Položka neobsahuje: X 3. Způsob měření: Udává se počet kusů kompletní konstrukce nebo práce.
P | 37 | 747301 |  | Provedení prohlídky a zkoušky právnickou osobou, vydání průkazu způsobilosti | KUS | 1 | 0 | 0 | 0 | 2
PP
VV |  |  |  | Dle technické zprávy, výkresových příloh projektové dokumentace///
TS |  |  |  | 1. Položka obsahuje: – cenu za vyhotovení dokladu právnickou osobou o silnoproudých zařízeních a vydání průkazu způsobilosti 2. Položka neobsahuje: X 3. Způsob měření: Udává se počet kusů kompletní konstrukce nebo práce.
P | 38 | 747414 |  | Měření zemních odporů - zemnicí sítě délky pásku přes 100m do 200m | KUS | 4 | 0 | 0 | 0 | 2
PP
VV |  |  |  | Dle technické zprávy, výkresových příloh projektové dokumentace///
TS |  |  |  | 1. Položka obsahuje: – veškeré práce a materiál obsažený v názvu položky 2. Položka neobsahuje: X 3. Způsob měření: Udává se počet kusů kompletní konstrukce nebo práce.
P | 39 | 747511 |  | Zkoušky vodičů a kabelů nn průřezu žíly do 5x25 mm2 | KUS | 1 | 0 | 0 | 0 | 2
PP
VV |  |  |  | Dle technické zprávy, výkresových příloh projektové dokumentace///
TS |  |  |  | 1. Položka obsahuje: – cenu za provedení měření kabelu/ vodiče vč. vyhotovení protokolu 2. Položka neobsahuje: X 3. Způsob měření: Udává se počet kusů kompletní konstrukce nebo práce.
P | 40 | 747512 |  | Zkoušky vodičů a kabelů nn průřezu žíly od 4x35 do 120 mm2 | KUS | 1 | 0 | 0 | 0 | 2
PP
VV |  |  |  | Dle technické zprávy, výkresových příloh projektové dokumentace///
TS |  |  |  | 1. Položka obsahuje: – veškeré práce a materiál obsažený v názvu položky 2. Položka neobsahuje: X 3. Způsob měření: Udává se počet kusů kompletní konstrukce nebo práce.
P | 41 | 747701 |  | HZS Dokončovací montážní práce na elektrickém zařízení | HOD | 32 | 0 | 0 | 0 | 2
PP
VV |  |  |  | Dle technické zprávy, výkresových příloh projektové dokumentace///
TS |  |  |  | 1. Položka obsahuje: – cenu za práce spojené s uváděním zařízení do provozu, drobné montážní práce v rozvaděčích, koordinaci se zhotoviteli souvisejících zařízení apod. 2. Položka neobsahuje: X 3. Způsob měření: Udává se čas v hodinách.
P | 42 | 747702 |  | HZS Úprava zapojení stávajících kabelových skříní rozvaděčů | HOD | 32 | 0 | 0 | 0 | 2
PP
VV |  |  |  | Dle technické zprávy, výkresových příloh projektové dokumentace///
TS |  |  |  | 1. Položka obsahuje: – cenu za veškeré náklady na provedení provizorních úprav zapojení stávajících kabelových skříní / rozvaděčů v průběhu výstavy ( pro montáž nových i provizorních kabelů, drobné úpravy výstroje apod. ) 2. Položka neobsahuje: X 3. Způsob měření: Udává se čas v hodinách.
P | 43 | 747703 |  | HZS Zkušební provoz | HOD | 32 | 0 | 0 | 0 | 2
PP
VV |  |  |  | Dle technické zprávy, výkresových příloh projektové dokumentace///
TS |  |  |  | 1. Položka obsahuje: – cenu za dobu kdy je zařízení po individálních zkouškách dáno do provozu s prokázáním technických a kvalitativních parametrů zařízení 2. Položka neobsahuje: X 3. Způsob měření: Udává se čas v hodinách.
P | 44 | 747704 |  | HZS Zaškolení obsluhy | HOD | 32 | 0 | 0 | 0 | 2
PP
VV |  |  |  | Dle technické zprávy, výkresových příloh projektové dokumentace///
TS |  |  |  | 1. Položka obsahuje: – cenu za dobu kdy je s funkcí seznamována obsluha zařízení, včetně odevzdání dokumentace skutečného provedení 2. Položka neobsahuje: X 3. Způsob měření: Udává se čas v hodinách.
P | 45 | 747705 |  | HZS Manipulace na zařízeních prováděné provozovatelem | HOD | 32 | 0 | 0 | 0 | 2
PP
VV |  |  |  | Dle technické zprávy, výkresových příloh projektové dokumentace///
TS |  |  |  | 1. Položka obsahuje: – cenu za manipulace na zařízeních prováděné provozovatelem nutných pro další práce zhotovitele na technologickém souboru 2. Položka neobsahuje: X 3. Způsob měření: Udává se čas v hodinách.
P | 46 | 747706 |  | HZS Zjišťování stávajícího stavu rozvodů nn | HOD | 32 | 0 | 0 | 0 | 2
PP
VV |  |  |  | Dle technické zprávy, výkresových příloh projektové dokumentace///
TS |  |  |  | 1. Položka obsahuje: – cenu za prozkoumání stávajích rozvodů nn, přiřazení vývodových kabelů v rozvaděči nn k jejich zařízení a identifikaci způsobu napájení 2. Položka neobsahuje: X 3. Způsob měření: Udává se čas v hodinách.
P | 47 | 747707 |  | HZS Provoz mobilního náhradního zdroje do 32kVA | HOD | 8 | 0 | 0 | 0 | 2
PP
VV |  |  |  | Dle technické zprávy, výkresových příloh projektové dokumentace///
TS |  |  |  | 1. Položka obsahuje: – cenu za dobu provozu náhradního zdroje ve stanici / zastávce vč. dovozu na místo určení a zapojení do stávajících rozvodů 2. Položka neobsahuje: X 3. Způsob měření: Udává se čas v hodinách.
SD |  | 748 |  | Ostatní |  |  |  | 0
P | 48 | 748151 |  | Bezpečnostní tabulka | KUS | 4 | 0 | 0 | 0 | 2
PP
VV |  |  |  | Dle technické zprávy, výkresových příloh projektové dokumentace///
TS |  |  |  | 1. Položka obsahuje: – veškeré práce a materiál obsažený v názvu položky 2. Položka neobsahuje: X 3. Způsob měření: Udává se počet kusů kompletní konstrukce nebo práce.
SD |  | 999 |  | R-položky |  |  |  | 0
P | 49 | R001 |  | Zřízení kab.lože z kopaného písku bez zakrytí v rýze do š.65cm, tl.vrstvy 10cm | M | 100 | 0 | 0 | 0 | 2
PP
VV |  |  |  | Dle technické zprávy, výkresových příloh projektové dokumentace///
TS |  |  |  | Položka obsahuje: Zřízení nebo rekonstrukce kabelového lože z kopaného písku bez zakrytí. Dodání kopaného písku, přísun písku do rýhy, pokrytí dna rýhy souvislou urovnanou vrstvou písku tl.10cm nad kabelem. Dále obsahuje cenu za pom. mechanismy včetně všech ostatních vedlejších nákladů.
P | 50 | R002 |  | Korugovaná dvouplášťová chránička pro mechanickou ochranu vedení, fí 120 - 160mm | M | 25 | 0 | 0 | 0 | 2
PP
VV |  |  |  | Dle technické zprávy, výkresových příloh projektové dokumentace///
TS |  |  |  | Položka obsahuje: Dodávku a montáž chráničky volně / do kabelové kynety. Dále obsahuje cenu za pom. mechanismy včetně všech ostatních vedlejších nákladů.
P | 51 | R005 |  | Kabelová ucpávka vodě odolná pro vnitřní průměr otvoru 65 - 110mm | KS | 4 | 0 | 0 | 0 | 2
PP
VV |  |  |  | Dle technické zprávy, výkresových příloh projektové dokumentace///
TS |  |  |  | Položka obsahuje: Dodávku a montáž kabelové ucpávky vč. příslušenství ( utěsňovací spony apod. ) a pomocného materiálu, vyhotovení a dodání atestu. Dále obsahuje cenu za pom. mechanismy včetně všech ostatních vedlejších nákladů.
P | 52 | R006 |  | Zbytky kabelů, vodičů | T | 0.05 | 0 | 0 | 0 | 2
PP
VV |  |  |  | Dle technické zprávy, výkresových příloh projektové dokumentace///
TS |  |  |  | Položka obsahuje cenu za uložení materiálu na skládku
P | 53 | R007 |  | Komunální odpad | T | 0.05 | 0 | 0 | 0 | 2
PP
VV |  |  |  | Dle technické zprávy, výkresových příloh projektové dokumentace///
TS |  |  |  | Položka obsahuje cenu za uložení materiálu na skládku
P | 54 | R008 |  | Vytyčení trasy inženýrských sítí (dle správců) v obvodu železniční stanice do 1000m | KS | 2 | 0 | 0 | 0 | 2
PP
VV |  |  |  | Dle technické zprávy, výkresových příloh projektové dokumentace///
TS |  |  |  | Položka obsahuje: Vytýčení inženýrských sítí dle jednotlivého správce sítě, vyznačení trasy inženýrských sítí číslovanými kolíky nebo psanými značkami včetně zhotovení a číslování kolíků. Stanovení, označení a zobrazení míst inženýrských sítí. Dále obsahuje cenu za pom. mechanismy včetně všech ostatních vedlejších nákladů.
P | 55 | R009 |  | Vytrhání dlažby z pískového podkladu - spáry nezalité | M2 | 50 | 0 | 0 | 0 | 2
PP
VV |  |  |  | Dle technické zprávy, výkresových příloh projektové dokumentace///
TS |  |  |  | Položka obsahuje: Rozebrání dlažby ručně, vytřídění kostek s odhozem na hromady nebo naložením na dopravní prostředek, očistění kostek nebo dlaždic. Dále obsahuje cenu za pom. mechanismy včetně všech ostatních vedlejších nákladů.
P | 56 | R010 |  | Kladení dlažeb do pískového lože | M2 | 50 | 0 | 0 | 0 | 2
PP
VV |  |  |  | Dle technické zprávy, výkresových příloh projektové dokumentace///
TS |  |  |  | Položka obsahuje: Pokládka dlažby do pískového lože, úprava povrchu včetně přípravných a pomocných prací. Dále obsahuje cenu za pom. mechanismy včetně všech ostatních vedlejších nákladů.
P | 57 | R011 |  | Průraz zdivem v cihlové zdi do tl. 30cm | KS | 2 | 0 | 0 | 0 | 2
PP
VV |  |  |  | Dle technické zprávy, výkresových příloh projektové dokumentace///
TS |  |  |  | Položka obsahuje: Proražení otvoru zdivem o průřezu od 0,01 do 0,025m2. Úprava a začištění omítky. Dále obsahuje cenu za pom. mechanismy včetně všech ostatních vedlejších nákladů.
P | 58 | R012 |  | Zajištění vstupního a výstupního otvoru ve zdi proti vniknutí vody do budovy | KS | 2 | 0 | 0 | 0 | 2
PP
VV |  |  |  | Dle technické zprávy, výkresových příloh projektové dokumentace///
TS |  |  |  | Položka obsahuje: Příprava betonové směsi s přísadou vodního skla a ucpání otvoru do poloviny tloušťky základové zdi. Ohraničení otvoru asfaltovou hlínou, zalití ohraničeného místa asfaltem. Včetně roztavení asfaltu. Dále obsahuje cenu za pom. mechanismy včetně všech ostatních vedlejších nákladů.
P | 59 | R013 |  | Odvoz betonové a stavební sutě na skládku - do vzdálenosti 20km | T | 2.4 | 0 | 0 | 0 | 2
PP
VV |  |  |  | Dle technické zprávy, výkresových příloh projektové dokumentace///
TS |  |  |  | Položka obsahuje: Naložení odpadu na motorové vozidlo, jeho odvoz a složení. Položka zahrnuje obě cesty, tam i zpět. Položka neobsahuje polatek za uložení odpadu na skládku. Dále obsahuje cenu za pom. mechanismy včetně všech ostatních vedlejších nákladů.
P | 60 | R014 |  | Odvoz železného šrotu - do vzdálenosti 20km | T | 0.4 | 0 | 0 | 0 | 2
PP
VV |  |  |  | Dle technické zprávy, výkresových příloh projektové dokumentace///
TS |  |  |  | Položka obsahuje: Naložení odpadu na motorové vozidlo, jeho odvoz a složení. Položka zahrnuje obě cesty, tam i zpět. Položka neobsahuje polatek za uložení odpadu na skládku. Dále obsahuje cenu za pom. mechanismy včetně všech ostatních vedlejších nákladů.

## SO 01-06-09
ASPE10 |  |  |  | Firma: Moravia Consult | [5 empty] | 3
|  |  |  | Příloha k formuláři pro ocenění nabídky | [5 empty] | 3
S | Stavba: | 16-013-232 |  | Rekonstrukce SZZ Veselí nad Moravou |  |  | SO 01-06-09 | 0 | 0,00 | 2
O | Rozpočet: | SO 01-06-09 |  | TÚ Veselí nad Moravou – Bzenec, el. přípojka pro zabzař |  |  |  |  | 15,00 | 2
Typ | Poř. číslo | Kód položky | Varianta | Název položky | MJ | Množství | Cena |  | 21,00 | 2
[7 empty] | Jednotková | Celkem
0 | 1 | 2 | 3 | 4 | 5 | 6 | 9 | 10
SD |  | 14 |  | Poplatky odpad |  |  |  | 0
P | 1 | 014112 |  | Poplatky za likvidaců odpadů nekontaminovaných - 17 05 04 Vytěžené zeminy a horniny - II. třída těžitelnosti | T | 4.5 | 0 | 0 | 0 | 2
PP
VV |  |  |  | Dle technické zprávy, výkresových příloh projektové dokumentace///
TS |  |  |  | 1. Položka obsahuje: – veškeré poplatky provozovateli skládky, recyklační linky nebo jiného zařízení na zpracování nebo likvidaci odpadů související s převzetím, uložením, zpracováním nebo likvidací odpadu 2. Položka neobsahuje: – náklady spojené s dopravou odpadu z místa stavby na místo převzetí provozovatelem skládky, recyklační linky nebo jiného zařízení na zpracování nebo likvidaci odpadů 3. Způsob měření: Tunou se rozumí hmotnost odpadu vytříděného v souladu se zákonem č. 185/2001 Sb., o nakládání s odpady, v platném znění.
P | 2 | 014310 |  | Poplatky za likvidaců odpadů nekontaminovaných - 16 02 14 Elektrošrot (vyřazená el. zařízení a přístr. - Al, Cu a vz. kovy) | T | 0.2 | 0 | 0 | 0 | 2
PP
VV |  |  |  | Dle technické zprávy, výkresových příloh projektové dokumentace///
TS |  |  |  | 1. Položka obsahuje: – veškeré poplatky provozovateli skládky, recyklační linky nebo jiného zařízení na zpracování nebo likvidaci odpadů související s převzetím, uložením, zpracováním nebo likvidací odpadu 2. Položka neobsahuje: – náklady spojené s dopravou odpadu z místa stavby na místo převzetí provozovatelem skládky, recyklační linky nebo jiného zařízení na zpracování nebo likvidaci odpadů 3. Způsob měření: Tunou se rozumí hmotnost odpadu vytříděného v souladu se zákonem č. 185/2001 Sb., o nakládání s odpady, v platném znění.
SD |  | 180 |  | Úprava povrchů |  |  |  | 0
P | 6 | 181200 |  | Úprava pláně se zhutněním tř. 2 | M2 | 7.5 | 0 | 0 | 0 | 2
PP
VV |  |  |  | Dle technické zprávy, výkresových příloh projektové dokumentace///
TS |  |  |  | 1. Položka obsahuje: - kompletní provedení zemní konstrukce vč. výběru vhodného materiálu - nákup materiálu dle zadávací dokumentace - úprava ukládaného materiálu vlhčením, tříděním, promícháním nebo vysoušením, příp. jiné úpravy za účelem zlepšení jeho mech. vlastností - hutnění i různé míry hutnění - ošetření úložiště po celou dobu práce v něm vč. klimatických opatření - ztížení v okolí vedení, konstrukcí a objektů a jejich dočasné zajištění - ztížení provádění vč. hutnění ve ztížených podmínkách a stísněných prostorech - ztížené ukládání sypaniny pod vodu - ukládání po vrstvách a po jiných nutných částech (figurách) vč. dosypávek - spouštění a nošení materiálu - výměna částí zemní konstrukce znehodnocené klimatickými vlivy - ruční hutnění a výplň jam a prohlubní v podloží - úprava, očištění a ochrana případně zhutnění podloží a svahů - svahování, hutnění a uzavírání povrchů svahů - zřízení lavic na svazích a zásyp rýh - udržování úložiště a jeho ochrana proti vodě - odvedení nebo obvedení vody v okolí úložiště a v úložišti - veškeré pomocné konstrukce umožňující provedení zemní konstrukce (příjezdy, sjezdy, nájezdy, lešení, podpěrné konstrukce, přemostění, zpevněné plochy, zakrytí a pod.) 2. Položka neobsahuje: X 3. Způsob měření: Měří se metr čtverečný.
SD |  | 30 |  | Geodetická činnost a provizoria |  |  |  | 0
P | 3 | 031000 |  | Geodetická činnost | KM | 0.016 | 0 | 0 | 0 | 2
PP
VV |  |  |  | Dle technické zprávy, výkresových příloh projektové dokumentace///
TS |  |  |  | (Jednotkovou cenu určí projektant nebo zadavatel odborným odhadem, např. dle metodiky ÚRS apod.) 1. Položka obsahuje: – zahrnuje veškeré náklady spojené s geodetickou činností při výstavbě vyskytující se v rámci jednotlivých SO a PS 2. Položka neobsahuje: X 3. Způsob měření: měrná jednotka km
P | 4 | 132201 |  | Hloubení rýh tř. horniny 2 | M3 | 6 | 0 | 0 | 0 | 2
PP
VV |  |  |  | Dle technické zprávy, výkresových příloh projektové dokumentace///
TS |  |  |  | 1. Položka obsahuje: - vodorovná a svislá doprava, přemístění, přeložení, manipulace s výkopkem - kompletní provedení vykopávky nezapažené i zapažené - ošetření výkopiště po celou dobu práce v něm vč. klimatických opatření - ztížení vykopávek v blízkosti podzemního vedení, konstrukcí a objektů vč. jejich dočasného zajištění - ztížení pod vodou, v okolí výbušnin, ve stísněných prostorech a pod. - příplatek za lepivost - těžení po vrstvách, pásech a po jiných nutných částech (figurách) - čerpání vody vč. čerpacích jímek, potrubí a pohotovostní čerpací soupravy (viz ustanovení k pol. 1151,2) - potřebné snížení hladiny podzemní vody - těžení a rozpojování jednotlivých balvanů - vytahování a nošení výkopku - svahování a přesvah. svahů do konečného tvaru, výměna hornin v podloží a v pláni znehodnocené klimatickými vlivy - eventuelně nutné druhotné rozpojení odstřelené horniny - ruční vykopávky, odstranění kořenů a napadávek - pažení, vzepření a rozepření vč. přepažování - hradící a štětové stěny dočasné (adekvátně platí ustanovení k pol. 1151,2) - úpravu, ochranu a očištění dna, základové spáry, stěn a svahů - zhutnění podloží, případně i svahů vč. svahování - zřízení stupňů v podloží a lavic na svazích, není-li pro tyto práce zřízena samostatná položka - udržování výkopiště a jeho ochrana proti vodě - odvedení nebo obvedení vody v okolí výkopiště a ve výkopišti - třídění výkopku - veškeré pomocné konstrukce umožňující provedení vykopávky (příjezdy, sjezdy, nájezdy, lešení, podpěr. konstr., přemostění, zpevněné plochy, zakrytí a pod.) 2. Položka neobsahuje: X 3. Způsob měření: Měří se metr krychlový.
P | 5 | 132202 |  | Hloubení rýh tř. horniny 2 - odvoz (na likvidaci odpadů nebo jiné určené místo) | m3.km | 181.44 | 0 | 0 | 0 | 2
PP
VV |  |  |  | Dle technické zprávy, výkresových příloh projektové dokumentace///
TS |  |  |  | 1. Položka obsahuje: - vodorovná a svislá doprava, přemístění, přeložení, manipulace s výkopkem - kompletní provedení vykopávky nezapažené i zapažené - ošetření výkopiště po celou dobu práce v něm vč. klimatických opatření - ztížení vykopávek v blízkosti podzemního vedení, konstrukcí a objektů vč. jejich dočasného zajištění - ztížení pod vodou, v okolí výbušnin, ve stísněných prostorech a pod. - příplatek za lepivost - těžení po vrstvách, pásech a po jiných nutných částech (figurách) - čerpání vody vč. čerpacích jímek, potrubí a pohotovostní čerpací soupravy (viz ustanovení k pol. 1151,2) - potřebné snížení hladiny podzemní vody - těžení a rozpojování jednotlivých balvanů - vytahování a nošení výkopku - svahování a přesvah. svahů do konečného tvaru, výměna hornin v podloží a v pláni znehodnocené klimatickými vlivy - eventuelně nutné druhotné rozpojení odstřelené horniny - ruční vykopávky, odstranění kořenů a napadávek - pažení, vzepření a rozepření vč. přepažování - hradící a štětové stěny dočasné (adekvátně platí ustanovení k pol. 1151,2) - úpravu, ochranu a očištění dna, základové spáry, stěn a svahů - zhutnění podloží, případně i svahů vč. svahování - zřízení stupňů v podloží a lavic na svazích, není-li pro tyto práce zřízena samostatná položka - udržování výkopiště a jeho ochrana proti vodě - odvedení nebo obvedení vody v okolí výkopiště a ve výkopišti - třídění výkopku - veškeré pomocné konstrukce umožňující provedení vykopávky (příjezdy, sjezdy, nájezdy, lešení, podpěr. konstr., přemostění, zpevněné plochy, zakrytí a pod.) 2. Položka neobsahuje: X 3. Způsob měření: Výměra je součtem součinů metrů krychlových vytěženého nebo vybouraného materiálu v rostlém (původním) stavu a jednotlivých vzdáleností v kilometrech.
SD |  | 701 |  | Zemní práce - elektro |  |  |  | 0
P | 7 | 701001 |  | Označovací štítek kabelového vedení, spojky nebo kabelové skříně (včetně objímky) | KUS | 6 | 0 | 0 | 0 | 2
PP
VV |  |  |  | Dle technické zprávy, výkresových příloh projektové dokumentace///
TS |  |  |  | 1. Položka obsahuje: – veškeré práce a materiál obsažený v názvu položky 2. Položka neobsahuje: X 3. Způsob měření: Udává se počet kusů kompletní konstrukce nebo práce.
SD |  | 702 |  | Uložení kabelů - elektro |  |  |  | 0
P | 8 | 702113 |  | Kabelový žlab zemní včetně krytu světlé šířky přes 250 mm | M | 16 | 0 | 0 | 0 | 2
PP
VV |  |  |  | Dle technické zprávy, výkresových příloh projektové dokumentace///
TS |  |  |  | 1. Položka obsahuje: – přípravu podkladu pro osazení 2. Položka neobsahuje: X 3. Způsob měření: Měří se metr délkový.
P | 9 | 702312 |  | Zakrytí kabelů výstražnou fólií šířky přes 20 do 40 cm | M | 16 | 0 | 0 | 0 | 2
PP
VV |  |  |  | Dle technické zprávy, výkresových příloh projektové dokumentace///
TS |  |  |  | 1. Položka obsahuje: – přípravu podkladu pro osazení 2. Položka neobsahuje: X 3. Způsob měření: Měří se metr délkový.
P | 10 | 702901 |  | Zasypání kabelového žlabu vrstvou z přesátého písku světlé šířky do 120 mm | M | 16 | 0 | 0 | 0 | 2
PP
VV |  |  |  | Dle technické zprávy, výkresových příloh projektové dokumentace///
TS |  |  |  | 1. Položka obsahuje: – veškeré práce a materiál obsažený v názvu položky 2. Položka neobsahuje: X 3. Způsob měření: Měří se metr délkový.
SD |  | 709 |  | Zajištění kabelu a ucpávky - elektro |  |  |  | 0
P | 11 | 709110 |  | Provizorní zajištění kabelu ve výkopu | KUS | 1 | 0 | 0 | 0 | 2
PP
VV |  |  |  | Dle technické zprávy, výkresových příloh projektové dokumentace///
TS |  |  |  | 1. Položka obsahuje: – obsahuje i demontáž po skončení provizorního stavu – dopravu do skladu nebo na likvidaci – obrátkovost, opotřebení zapůjčeného materiálu – poplatek za likvidaci odpadů, pokud je materiál likvidován 2. Položka neobsahuje: X 3. Způsob měření: Udává se počet kusů kompletní konstrukce nebo práce.
SD |  | 741 |  | Elektroinstalační zařízení, hromosvod - elektro |  |  |  | 0
P | 12 | 741911 |  | Uzemňovací vodič v zemi FeZn do 120 mm2 | M | 200 | 0 | 0 | 0 | 2
PP
VV |  |  |  | Dle technické zprávy, výkresových příloh projektové dokumentace///
TS |  |  |  | 1. Položka obsahuje: – přípravu podkladu pro osazení – měření, dělení, spojování, tvarování – ochranný nátěr spojů a při průchodu vodiče nad terén apod. dle příslušných norem 2. Položka neobsahuje: X 3. Způsob měření: Měří se metr délkový v ose vodiče nebo lana.
P | 13 | 741B11 |  | Zemnící tyč FeZn délky do 2m | KUS | 20 | 0 | 0 | 0 | 2
PP
VV |  |  |  | Dle technické zprávy, výkresových příloh projektové dokumentace///
TS |  |  |  | 1. Položka obsahuje: – přípravu podkladu pro osazení – spojování – ochranný nátěr spoje dle příslušných norem 2. Položka neobsahuje: X 3. Způsob měření: Udává se počet kusů kompletní konstrukce nebo práce.
P | 14 | 741C02 |  | Uzemňovací svorka | KUS | 2 | 0 | 0 | 0 | 2
PP
VV |  |  |  | Dle technické zprávy, výkresových příloh projektové dokumentace///
TS |  |  |  | 1. Položka obsahuje: – veškeré příslušenství 2. Položka neobsahuje: X 3. Způsob měření: Udává se počet kusů kompletní konstrukce nebo práce.
P | 15 | 741C05 |  | Spojování uzemňovacích vodičů | KUS | 25 | 0 | 0 | 0 | 2
PP
VV |  |  |  | Dle technické zprávy, výkresových příloh projektové dokumentace///
TS |  |  |  | 1. Položka obsahuje: – tvarování, přípravu spojů – svařování – ochranný nátěr spoje dle příslušných norem 2. Položka neobsahuje: X 3. Způsob měření: Udává se počet kusů kompletní konstrukce nebo práce.
P | 16 | 741C11 |  | Zkušební jímka uzemnění venkovní do volného terénu, komplet | KUS | 1 | 0 | 0 | 0 | 2
PP
VV |  |  |  | Dle technické zprávy, výkresových příloh projektové dokumentace///
TS |  |  |  | 1. Položka obsahuje: – výkop a zához díry pro trubku v zemině tř.4 o velikosti 1000x1000x1000mm – zemnící jímku do volného terénu sestávající z : trubky o průměru 400/5mm o délce 80cm, víko – uzemňovací kruh s Fezn 30x4mm do trubky vč. montáže, štěrkového zásypu v trubce po montáži do výšky 60cm a úpravy povrchu terénu v okolí uzemňovací jímky 2. Položka neobsahuje: X 3. Způsob měření: Udává se počet kusů kompletní konstrukce nebo práce.
SD |  | 742 |  | Silnoproudé rozvody - elektro |  |  |  | 0
P | 17 | 742C12 |  | Kabel nn vodič - jednožílový Cu s plastovou izolací od 4 do 16mm2 | M | 10 | 0 | 0 | 0 | 2
PP
VV |  |  |  | Dle technické zprávy, výkresových příloh projektové dokumentace///
TS |  |  |  | 1. Položka obsahuje: – veškeré práce a materiál obsažený v názvu položky 2. Položka neobsahuje: X 3. Způsob měření: Měří se metr délkový v ose vodiče nebo lana.
P | 18 | 742E12 |  | Kabel nn - čtyř a pětižílový Cu s plastovou izolací od 4 do 16mm2 | M | 35 | 0 | 0 | 0 | 2
PP
VV |  |  |  | Dle technické zprávy, výkresových příloh projektové dokumentace///
TS |  |  |  | 1. Položka obsahuje: – veškeré práce a materiál obsažený v názvu položky 2. Položka neobsahuje: X 3. Způsob měření: Měří se metr délkový v ose vodiče nebo lana.
P | 19 | 742H12 |  | Ukončení dvou až pětižílového kabelu v rozvaděči nebo na přístroji od 4 do 16mm2 | KUS | 6 | 0 | 0 | 0 | 2
PP
VV |  |  |  | Dle technické zprávy, výkresových příloh projektové dokumentace///
TS |  |  |  | 1. Položka obsahuje: – veškeré práce a materiál obsažený v názvu položky 2. Položka neobsahuje: X 3. Způsob měření: Udává se počet kusů kompletní konstrukce nebo práce.
P | 20 | 742Z24 |  | Demontáž kabelového vedení NN | M | 5 | 0 | 0 | 0 | 2
PP
VV |  |  |  | Dle technické zprávy, výkresových příloh projektové dokumentace///
TS |  |  |  | 1. Položka obsahuje: – veškeré práce a materiál obsažený v názvu položky 2. Položka neobsahuje: X 3. Způsob měření: Měří se metr délkový v ose vodiče nebo lana.
SD |  | 743 |  | Silnoproudá zařízení (osvětlení, rozvaděče, skříně, EOV) - elektro |  |  |  | 0
P | 21 | 743G21 |  | Skříň zásuvková venkovní kompaktní pilíř do 2ks zásuvek průmyslových (400V nebo 230V) | KUS | 1 | 0 | 0 | 0 | 2
PP
VV |  |  |  | Dle technické zprávy, výkresových příloh projektové dokumentace///
TS |  |  |  | 1. Položka obsahuje: – veškeré práce a materiál obsažený v názvu položky, vč. výzbroje 2. Položka neobsahuje: X 3. Způsob měření: Udává se počet kusů kompletní konstrukce nebo práce.
P | 22 | 743G21 | 1 | Skříň zásuvková venkovní kompaktní pilíř do 2ks zásuvek průmyslových (400V nebo 230V) | KUS | 1 | 0 | 0 | 0 | 2
PP
VV |  |  |  | Dle technické zprávy, výkresových příloh projektové dokumentace///
TS |  |  |  | 1. Položka obsahuje: – veškeré práce a materiál obsažený v názvu položky, vč. výzbroje 2. Položka neobsahuje: X 3. Způsob měření: Udává se počet kusů kompletní konstrukce nebo práce.
P | 23 | 743Z71 |  | Demontáž kabelové skříně | KUS | 1 | 0 | 0 | 0 | 2
PP
VV |  |  |  | Dle technické zprávy, výkresových příloh projektové dokumentace///
TS |  |  |  | 1. Položka obsahuje: – veškeré práce a materiál obsažený v názvu položky 2. Položka neobsahuje: X 3. Způsob měření: Udává se počet kusů kompletní konstrukce nebo práce.
SD |  | 747 |  | Zkoušky, revize a HZS - elektro |  |  |  | 0
P | 24 | 747111 |  | Kontrola rozvaděčů nn, silových - 1 pole | KUS | 1 | 0 | 0 | 0 | 2
PP
VV |  |  |  | Dle technické zprávy, výkresových příloh projektové dokumentace///
TS |  |  |  | 1. Položka obsahuje: – veškeré práce a materiál obsažený v názvu položky 2. Položka neobsahuje: X 3. Způsob měření: Udává se počet kusů kompletní konstrukce nebo práce.
P | 25 | 747142 |  | Měření impedance nulové smyčky okruhu vedení třífázového | KUS | 1 | 0 | 0 | 0 | 2
PP
VV |  |  |  | Dle technické zprávy, výkresových příloh projektové dokumentace///
TS |  |  |  | 1. Položka obsahuje: – veškeré práce a materiál obsažený v názvu položky 2. Položka neobsahuje: X 3. Způsob měření: Udává se počet kusů kompletní konstrukce nebo práce.
P | 26 | 747212 |  | Celková prohlídka, zkoušení, měření a vyhotovení výchozí revizní zprávy, pro objem IN přes 100 do 500 tis. Kč | KUS | 1 | 0 | 0 | 0 | 2
PP
VV |  |  |  | Dle technické zprávy, výkresových příloh projektové dokumentace///
TS |  |  |  | 1. Položka obsahuje: – veškeré práce a materiál obsažený v názvu položky 2. Položka neobsahuje: X 3. Způsob měření: Udává se počet kusů kompletní konstrukce nebo práce.
P | 27 | 747301 |  | Provedení prohlídky a zkoušky právnickou osobou, vydání průkazu způsobilosti | KUS | 1 | 0 | 0 | 0 | 2
PP
VV |  |  |  | Dle technické zprávy, výkresových příloh projektové dokumentace///
TS |  |  |  | 1. Položka obsahuje: – cenu za vyhotovení dokladu právnickou osobou o silnoproudých zařízeních a vydání průkazu způsobilosti 2. Položka neobsahuje: X 3. Způsob měření: Udává se počet kusů kompletní konstrukce nebo práce.
P | 28 | 747414 |  | Měření zemních odporů - zemnicí sítě délky pásku přes 100m do 200m | KUS | 1 | 0 | 0 | 0 | 2
PP
VV |  |  |  | Dle technické zprávy, výkresových příloh projektové dokumentace///
TS |  |  |  | 1. Položka obsahuje: – veškeré práce a materiál obsažený v názvu položky 2. Položka neobsahuje: X 3. Způsob měření: Udává se počet kusů kompletní konstrukce nebo práce.
P | 29 | 747511 |  | Zkoušky vodičů a kabelů nn průřezu žíly do 5x25 mm2 | KUS | 1 | 0 | 0 | 0 | 2
PP
VV |  |  |  | Dle technické zprávy, výkresových příloh projektové dokumentace///
TS |  |  |  | 1. Položka obsahuje: – cenu za provedení měření kabelu/ vodiče vč. vyhotovení protokolu 2. Položka neobsahuje: X 3. Způsob měření: Udává se počet kusů kompletní konstrukce nebo práce.
P | 30 | 747701 |  | HZS Dokončovací montážní práce na elektrickém zařízení | HOD | 8 | 0 | 0 | 0 | 2
PP
VV |  |  |  | Dle technické zprávy, výkresových příloh projektové dokumentace///
TS |  |  |  | 1. Položka obsahuje: – cenu za práce spojené s uváděním zařízení do provozu, drobné montážní práce v rozvaděčích, koordinaci se zhotoviteli souvisejících zařízení apod. 2. Položka neobsahuje: X 3. Způsob měření: Udává se čas v hodinách.
P | 31 | 747702 |  | HZS Úprava zapojení stávajících kabelových skříní rozvaděčů | HOD | 8 | 0 | 0 | 0 | 2
PP
VV |  |  |  | Dle technické zprávy, výkresových příloh projektové dokumentace///
TS |  |  |  | 1. Položka obsahuje: – cenu za veškeré náklady na provedení provizorních úprav zapojení stávajících kabelových skříní / rozvaděčů v průběhu výstavy ( pro montáž nových i provizorních kabelů, drobné úpravy výstroje apod. ) 2. Položka neobsahuje: X 3. Způsob měření: Udává se čas v hodinách.
P | 32 | 747703 |  | HZS Zkušební provoz | HOD | 8 | 0 | 0 | 0 | 2
PP
VV |  |  |  | Dle technické zprávy, výkresových příloh projektové dokumentace///
TS |  |  |  | 1. Položka obsahuje: – cenu za dobu kdy je zařízení po individálních zkouškách dáno do provozu s prokázáním technických a kvalitativních parametrů zařízení 2. Položka neobsahuje: X 3. Způsob měření: Udává se čas v hodinách.
P | 33 | 747704 |  | HZS Zaškolení obsluhy | HOD | 8 | 0 | 0 | 0 | 2
PP
VV |  |  |  | Dle technické zprávy, výkresových příloh projektové dokumentace///
TS |  |  |  | 1. Položka obsahuje: – cenu za dobu kdy je s funkcí seznamována obsluha zařízení, včetně odevzdání dokumentace skutečného provedení 2. Položka neobsahuje: X 3. Způsob měření: Udává se čas v hodinách.
P | 34 | 747705 |  | HZS Manipulace na zařízeních prováděné provozovatelem | HOD | 8 | 0 | 0 | 0 | 2
PP
VV |  |  |  | Dle technické zprávy, výkresových příloh projektové dokumentace///
TS |  |  |  | 1. Položka obsahuje: – cenu za manipulace na zařízeních prováděné provozovatelem nutných pro další práce zhotovitele na technologickém souboru 2. Položka neobsahuje: X 3. Způsob měření: Udává se čas v hodinách.
P | 35 | 747706 |  | HZS Zjišťování stávajícího stavu rozvodů nn | HOD | 8 | 0 | 0 | 0 | 2
PP
VV |  |  |  | Dle technické zprávy, výkresových příloh projektové dokumentace///
TS |  |  |  | 1. Položka obsahuje: – cenu za prozkoumání stávajích rozvodů nn, přiřazení vývodových kabelů v rozvaděči nn k jejich zařízení a identifikaci způsobu napájení 2. Položka neobsahuje: X 3. Způsob měření: Udává se čas v hodinách.
P | 36 | 747707 |  | HZS Provoz mobilního náhradního zdroje do 32kVA | HOD | 4 | 0 | 0 | 0 | 2
PP
VV |  |  |  | Dle technické zprávy, výkresových příloh projektové dokumentace///
TS |  |  |  | 1. Položka obsahuje: – cenu za dobu provozu náhradního zdroje ve stanici / zastávce vč. dovozu na místo určení a zapojení do stávajících rozvodů 2. Položka neobsahuje: X 3. Způsob měření: Udává se čas v hodinách.
SD |  | 748 |  | Ostatní |  |  |  | 0
P | 37 | 748151 |  | Bezpečnostní tabulka | KUS | 1 | 0 | 0 | 0 | 2
PP
VV |  |  |  | Dle technické zprávy, výkresových příloh projektové dokumentace///
TS |  |  |  | 1. Položka obsahuje: – veškeré práce a materiál obsažený v názvu položky 2. Položka neobsahuje: X 3. Způsob měření: Udává se počet kusů kompletní konstrukce nebo práce.
SD |  | 999 |  | R-položky |  |  |  | 0
P | 38 | R001 |  | Zřízení kab.lože z kopaného písku bez zakrytí v rýze do š.65cm, tl.vrstvy 10cm | M | 16 | 0 | 0 | 0 | 2
PP
VV |  |  |  | Dle technické zprávy, výkresových příloh projektové dokumentace///
TS |  |  |  | Položka obsahuje: Zřízení nebo rekonstrukce kabelového lože z kopaného písku bez zakrytí. Dodání kopaného písku, přísun písku do rýhy, pokrytí dna rýhy souvislou urovnanou vrstvou písku tl.10cm nad kabelem. Dále obsahuje cenu za pom. mechanismy včetně všech ostatních vedlejších nákladů.
P | 39 | R002 |  | Korugovaná dvouplášťová chránička pro mechanickou ochranu vedení, fí 120 - 160mm | M | 3 | 0 | 0 | 0 | 2
PP
VV |  |  |  | Dle technické zprávy, výkresových příloh projektové dokumentace///
TS |  |  |  | Položka obsahuje: Dodávku a montáž chráničky volně / do kabelové kynety. Dále obsahuje cenu za pom. mechanismy včetně všech ostatních vedlejších nákladů.
P | 40 | R005 |  | Kabelová ucpávka vodě odolná pro vnitřní průměr otvoru 65 - 110mm | KS | 2 | 0 | 0 | 0 | 2
PP
VV |  |  |  | Dle technické zprávy, výkresových příloh projektové dokumentace///
TS |  |  |  | Položka obsahuje: Dodávku a montáž kabelové ucpávky vč. příslušenství ( utěsňovací spony apod. ) a pomocného materiálu, vyhotovení a dodání atestu. Dále obsahuje cenu za pom. mechanismy včetně všech ostatních vedlejších nákladů.
P | 41 | R006 |  | Zbytky kabelů, vodičů | T | 0.05 | 0 | 0 | 0 | 2
PP
VV |  |  |  | Dle technické zprávy, výkresových příloh projektové dokumentace///
TS |  |  |  | Položka obsahuje cenu za uložení materiálu na skládku
P | 42 | R007 |  | Komunální odpad | T | 0.05 | 0 | 0 | 0 | 2
PP
VV |  |  |  | Dle technické zprávy, výkresových příloh projektové dokumentace///
TS |  |  |  | Položka obsahuje cenu za uložení materiálu na skládku
P | 43 | R008 |  | Vytyčení trasy inženýrských sítí (dle správců) v obvodu železniční stanice do 1000m | KS | 1 | 0 | 0 | 0 | 2
PP
VV |  |  |  | Dle technické zprávy, výkresových příloh projektové dokumentace///
TS |  |  |  | Položka obsahuje: Vytýčení inženýrských sítí dle jednotlivého správce sítě, vyznačení trasy inženýrských sítí číslovanými kolíky nebo psanými značkami včetně zhotovení a číslování kolíků. Stanovení, označení a zobrazení míst inženýrských sítí. Dále obsahuje cenu za pom. mechanismy včetně všech ostatních vedlejších nákladů.
P | 44 | R010 |  | Odvoz železného šrotu - do vzdálenosti 20km | T | 0.2 | 0 | 0 | 0 | 2
PP
VV |  |  |  | Dle technické zprávy, výkresových příloh projektové dokumentace///
TS |  |  |  | Položka obsahuje: Naložení odpadu na motorové vozidlo, jeho odvoz a složení. Položka zahrnuje obě cesty, tam i zpět. Položka neobsahuje polatek za uložení odpadu na skládku. Dále obsahuje cenu za pom. mechanismy včetně všech ostatních vedlejších nákladů.

## SO 01-06-10
ASPE10 |  |  |  | Firma: Moravia Consult | [5 empty] | 3
|  |  |  | Příloha k formuláři pro ocenění nabídky | [5 empty] | 3
S | Stavba: | 16-013-232 |  | Rekonstrukce SZZ Veselí nad Moravou |  |  | SO 01-06-10 | 0 | 0,00 | 2
O | Rozpočet: | SO 01-06-10 |  | ŽST Veselí nad Moravou, EPZ a kabelové rozvody |  |  |  |  | 15,00 | 2
Typ | Poř. číslo | Kód položky | Varianta | Název položky | MJ | Množství | Cena |  | 21,00 | 2
[7 empty] | Jednotková | Celkem
0 | 1 | 2 | 3 | 4 | 5 | 6 | 9 | 10
SD |  | 0 |  | Všeobecné konstrukce a práce |  |  |  | 0
P | 1 | 031000 |  | Geodetická činnost | MĚS | 1.5 | 0 | 0 | 0 | 2
PP
VV |  |  |  | dle projektové dokumentace///
TS
SD |  | 1 |  | Zemní práce |  |  |  | 0
P | 2 | 131301 |  | Hloubení jam tř. horniny 3 | M3 | 20 | 0 | 0 | 0 | 2
PP
VV |  |  |  | dle projektové dokumentace///
TS
P | 3 | 131302 |  | Hloubení jam tř. horniny 3 - odvoz (na likvidaci odpadů nebo jiné určené místo) | M3KM | 20 | 0 | 0 | 0 | 2
PP
VV |  |  |  | dle projektové dokumentace///
TS
P | 4 | 132301 |  | Hloubení rýh tř. horniny 3 | M3 | 150.5 | 0 | 0 | 0 | 2
PP
VV |  |  |  | dle projektové dokumentace///
TS
P | 5 | 132302 |  | Hloubení rýh tř. horniny 3 - odvoz (na likvidaci odpadů nebo jiné určené místo) | M3KM | 20 | 0 | 0 | 0 | 2
PP
VV |  |  |  | dle projektové dokumentace///
TS
P | 6 | 141113.R01 |  | Protlačování potrubí metodou řízenou, DN do 200 mm, třída vrtatelnosti III | M | 60 | 0 | 0 | 0 | 2
PP
VV |  |  |  | dle projektové dokumentace///
TS
P | 7 | 174111 |  | Zásypy ze zemin propustných bez zhutnění z nakupovaného materiálu | M3 | 15 | 0 | 0 | 0 | 2
PP
VV |  |  |  | dle projektové dokumentace///
TS
P | 8 | 181200 |  | Úprava pláně se zhutněním tř. 2 | M2 | 200 | 0 | 0 | 0 | 2
PP
VV |  |  |  | dle projektové dokumentace///
TS
SD |  | 4 |  | Vodorovné konstrukce |  |  |  | 0
P | 9 | 461313 |  | Patky a opevnění z betonu (prostého) C 25/30 | M3 | 15 | 0 | 0 | 0 | 2
PP
VV |  |  |  | dle projektové dokumentace///
TS
SD |  | 70 |  | Všeobecné práce pro silnoproud a slaboproud |  |  |  | 0
P | 10 | 701001 |  | Označovací štítek kabelového vedení, spojky nebo kabelové skříně (včetně objímky) | KUS | 50 | 0 | 0 | 0 | 2
PP
VV |  |  |  | dle projektové dokumentace///
TS
P | 11 | 702111 |  | Kabelový žlab zemní včetně krytu světlé šířky do 120 mm | M | 400 | 0 | 0 | 0 | 2
PP
VV |  |  |  | dle projektové dokumentace///
TS
P | 12 | 702112 |  | Kabelový žlab zemní včetně krytu světlé šířky přes 120 do 250 mm | M | 400 | 0 | 0 | 0 | 2
PP
VV |  |  |  | dle projektové dokumentace///
TS
P | 13 | 702211 |  | Kabelová chránička zemní DN do 100 mm | M | 500 | 0 | 0 | 0 | 2
PP
VV |  |  |  | dle projektové dokumentace///
TS
P | 14 | 702212 |  | Kabelová chránička zemní DN přes 100 do 200 mm | M | 800 | 0 | 0 | 0 | 2
PP
VV |  |  |  | dle projektové dokumentace///
TS
P | 15 | 702312 |  | Zakrytí kabelů výstražnou fólií šířky přes 20 do 40 cm | M | 500 | 0 | 0 | 0 | 2
PP
VV |  |  |  | dle projektové dokumentace///
TS
P | 16 | 702901 |  | Zasypání kabelového žlabu vrstvou z přesátého písku světlé šířky do 120 mm | M | 400 | 0 | 0 | 0 | 2
PP
VV |  |  |  | dle projektové dokumentace///
TS
SD |  | 74 |  | Elektroinstalace - silnoproud |  |  |  | 0
P | 17 | 742542 |  | Kabel vn - jednožílový, 6-CHBU od 95 do 150mm2 | M | 800 | 0 | 0 | 0 | 2
PP
VV |  |  |  | dle projektové dokumentace///
TS
P | 18 | 742592 |  | Kabel vn - jednožílový, 12/20-N2XS(F)2Y od 95 do 150mm2 | M | 350 | 0 | 0 | 0 | 2
PP
VV |  |  |  | dle projektové dokumentace///
TS
P | 19 | 742912.R01 |  | Kabelová koncovka VN vnitřní - jednožilová pro kabely do 6kV od 195 do 150mm2 | KUS | 4 | 0 | 0 | 0 | 2
PP
VV |  |  |  | dle projektové dokumentace///
TS
P | 20 | 742A12.R01 |  | Kabelová koncovka VN venkovní jednožilová pro kabely do 6kV dod 95 do 150mm2 | KUS | 8 | 0 | 0 | 0 | 2
PP
VV |  |  |  | dle projektové dokumentace///
TS
P | 21 | 742E23 |  | Kabel nn - čtyř a pětižílový Al s plastovou izolací od 25 do 50mm2 | M | 350 | 0 | 0 | 0 | 2
PP
VV |  |  |  | dle projektové dokumentace///
TS
P | 22 | 742F24 |  | Kabel nn - Cu ovládací 19-24 žílový od 4 do 6mm2 stíněný | M | 950 | 0 | 0 | 0 | 2
PP
VV |  |  |  | dle projektové dokumentace///
TS
P | 23 | 742H13 |  | Ukončení dvou až pětižílového kabelu v rozvaděči nebo na přístroji od 25 do 50mm2 | KUS | 6 | 0 | 0 | 0 | 2
PP
VV |  |  |  | dle projektové dokumentace///
TS
P | 24 | 742I22 |  | Ukončení 7-12 žílového kabelu kabelovou spojkou od 4 do 6mm2 | KUS | 10 | 0 | 0 | 0 | 2
PP
VV |  |  |  | dle projektové dokumentace///
TS
P | 25 | 742L13 |  | Zatažení kabelu do chráničky - kabel do 4kg/m | M | 1250 | 0 | 0 | 0 | 2
PP
VV |  |  |  | dle projektové dokumentace///
TS
P | 26 | 742L15 |  | Označovací štítek na kabel | KUS | 100 | 0 | 0 | 0 | 2
PP
VV |  |  |  | dle projektové dokumentace///
TS
P | 27 | 742L18 |  | Napojení zpětného vodiče na kolej kolíkovým spojem | KUS | 6 | 0 | 0 | 0 | 2
PP
VV |  |  |  | dle projektové dokumentace///
TS
P | 28 | 743A10 |  | Řídící skříň EPZ v pilíři plastovém v kolejišti | KUS | 2 | 0 | 0 | 0 | 2
PP
VV |  |  |  | dle projektové dokumentace///
TS
P | 29 | 743A22 |  | Předtápěcí stojan pevný včetně základu s topným kabelem délky od 10 do 15m | KUS | 2 | 0 | 0 | 0 | 2
PP
VV |  |  |  | dle projektové dokumentace///
TS
P | 30 | 743A41 |  | Signální panel EPZ do 3ks stojanů | KUS | 1 | 0 | 0 | 0 | 2
PP
VV |  |  |  | dle projektové dokumentace///
TS
P | 31 | 743A51 |  | Uvedení EPZ do provozu, vnitřní seřízení a nastavení systému EPZ, do 6ks stojanů | KUS | 1 | 0 | 0 | 0 | 2
PP
VV |  |  |  | dle projektové dokumentace///
TS
P | 32 | 743G22 |  | Skříň zásuvková venkovní kompaktní pilíř od 3 do 4ks zásuvek průmyslových (400V nebo 230V) | KUS | 2 | 0 | 0 | 0 | 2
PP
VV |  |  |  | dle projektové dokumentace///
TS
P | 33 | 743G32 |  | Skříň zásuvková venkovní - rozšíření o signalizaci stavu a ukončení odběru | KUS | 2 | 0 | 0 | 0 | 2
PP
VV |  |  |  | dle projektové dokumentace///
TS
P | 34 | 744212.R01 |  | Kabelová skříň RZK | KUS | 2 | 0 | 0 | 0 | 2
PP
VV |  |  |  | dle projektové dokumentace///
TS
P | 35 | 747213 |  | Celková prohlídka, zkoušení, měření a vyhotovení výchozí revizní zprávy, pro objem IN přes 500 do 1000 tis. Kč | KUS | 1 | 0 | 0 | 0 | 2
PP
VV |  |  |  | dle projektové dokumentace///
TS
P | 36 | 747214 |  | Celková prohlídka, zkoušení, měření a vyhotovení výchozí revizní zprávy, pro objem IN - příplatek za každých dalších i započatých 500 tis. Kč | KUS | 1 | 0 | 0 | 0 | 2
PP
VV |  |  |  | dle projektové dokumentace///
TS
P | 37 | 747301 |  | Provedení prohlídky a zkoušky právnickou osobou, vydání průkazu způsobilosti | KUS | 1 | 0 | 0 | 0 | 2
PP
VV |  |  |  | dle projektové dokumentace///
TS
P | 38 | 747511 |  | Zkoušky vodičů a kabelů nn průřezu žíly do 5x25 mm2 | KUS | 2 | 0 | 0 | 0 | 2
PP
VV |  |  |  | dle projektové dokumentace///
TS
P | 39 | 747521 |  | Zkoušky vodičů a kabelů ovládacích od 5 do 12 žil | KUS | 10 | 0 | 0 | 0 | 2
PP
VV |  |  |  | dle projektové dokumentace///
TS
P | 40 | 747532 |  | Zkoušky vodičů a kabelů vn - provoz měřícího vozu po dobu zkoušek vn kabelů | KUS | 2 | 0 | 0 | 0 | 2
PP
VV |  |  |  | dle projektové dokumentace///
TS
P | 41 | 747614 |  | Měření funkčního propojení vodiče PEN s kolejí | KUS | 6 | 0 | 0 | 0 | 2
PP
VV |  |  |  | dle projektové dokumentace///
TS
P | 42 | 747701 |  | HZS Dokončovací montážní práce na elektrickém zařízení | HOD | 8 | 0 | 0 | 0 | 2
PP
VV |  |  |  | dle projektové dokumentace///
TS
P | 43 | 747703 |  | HZS Zkušební provoz | HOD | 8 | 0 | 0 | 0 | 2
PP
VV |  |  |  | dle projektové dokumentace///
TS
P | 44 | 747704 |  | HZS Zaškolení obsluhy | HOD | 8 | 0 | 0 | 0 | 2
PP
VV |  |  |  | dle projektové dokumentace///
TS
P | 45 | 747705 |  | HZS Manipulace na zařízeních prováděné provozovatelem | HOD | 8 | 0 | 0 | 0 | 2
PP
VV |  |  |  | dle projektové dokumentace///
TS
P | 46 | 748151 |  | Bezpečnostní tabulka | KUS | 6 | 0 | 0 | 0 | 2
PP
VV |  |  |  | dle projektové dokumentace///
TS
P | 47 | 748221 |  | Nátěr bezpečnostních pruhů na osvětlovacím stožáru nebo věži | KUS | 6 | 0 | 0 | 0 | 2
PP
VV |  |  |  | dle projektové dokumentace///
TS
P | 48 | 748242 |  | Písmena a číslice výšky přes 40 do 100 mm | KUS | 30 | 0 | 0 | 0 | 2
PP
VV |  |  |  | dle projektové dokumentace///
TS
SD |  | 75C |  | Železniční zabezpečovací zařízení - venkovní zařízení |  |  |  | 0
P | 49 | 75C741 |  | Návěst "Zapněte/Vypněte proud" - dodávka | KUS | 32 | 0 | 0 | 0 | 2
PP
VV |  |  |  | dle projektové dokumentace///
TS
P | 50 | 75C747 |  | Návěst "Zapněte/Vypněte proud" - montáž | KUS | 32 | 0 | 0 | 0 | 2
PP
VV |  |  |  | dle projektové dokumentace///
TS

## SO 01-09-01
ASPE10 |  |  |  | Firma: Moravia Consult | [5 empty] | 3
|  |  |  | Příloha k formuláři pro ocenění nabídky | [5 empty] | 3
S | Stavba: | 16-013-232 |  | Rekonstrukce SZZ Veselí nad Moravou |  |  | SO 01-09-01 | 0 | 0,00 | 2
O | Rozpočet: | SO 01-09-01 |  | ŽST Veselí nad Moravou, uzemnění rozvodny nn |  |  |  |  | 15,00 | 2
Typ | Poř. číslo | Kód položky | Varianta | Název položky | MJ | Množství | Cena |  | 21,00 | 2
[7 empty] | Jednotková | Celkem
0 | 1 | 2 | 3 | 4 | 5 | 6 | 9 | 10
SD |  | 0 |  | Všeobecné konstrukce a práce |  |  |  | 0
P | 1 | 014111 |  | Poplatky za likvidaců odpadů nekontaminovaných - 17 05 04 Vytěžené zeminy a horniny - I. třída těžitelnosti | T | 2.6 | 0 | 0 | 0 | 2
PP
VV |  |  |  | dle projektové dokumentace///
TS |  |  |  | 1. Položka obsahuje: – veškeré poplatky provozovateli skládky, recyklační linky nebo jiného zařízení na zpracování nebo likvidaci odpadů související s převzetím, uložením, zpracováním nebo likvidací odpadu 2. Položka neobsahuje: – náklady spojené s dopravou odpadu z místa stavby na místo převzetí provozovatelem skládky, recyklační linky nebo jiného zařízení na zpracování nebo likvidaci odpadů 3. Způsob měření: Tunou se rozumí hmotnost odpadu vytříděného v souladu se zákonem č. 185/2001 Sb., o nakládání s odpady, v platném znění.
P | 2 | 014140 |  | Poplatky za likvidaců odpadů nekontaminovaných - 17 01 01 Beton z demolic objektů, základů TV | T | 1.2 | 0 | 0 | 0 | 2
PP
VV |  |  |  | dle projektové dokumentace///
TS |  |  |  | 1. Položka obsahuje: – veškeré poplatky provozovateli skládky, recyklační linky nebo jiného zařízení na zpracování nebo likvidaci odpadů související s převzetím, uložením, zpracováním nebo likvidací odpadu 2. Položka neobsahuje: – náklady spojené s dopravou odpadu z místa stavby na místo převzetí provozovatelem skládky, recyklační linky nebo jiného zařízení na zpracování nebo likvidaci odpadů 3. Způsob měření: Tunou se rozumí hmotnost odpadu vytříděného v souladu se zákonem č. 185/2001 Sb., o nakládání s odpady, v platném znění.
P | 3 | 022320 |  | Vypracování dokumentace skutečného provedení stavby | KPL | 1 | 0 | 0 | 0 | 2
PP
VV |  |  |  | dle projektové dokumentace///
TS |  |  |  | 1. Položka obsahuje: – veškeré náklady spojené s vypracováním dokumentace – zpracování výstupu v požadovaném počtu paré včetně digitálního odevzdání 2. Položka neobsahuje: X 3. Způsob měření: Udává se komplet odlišných materiálů a činností, které tvoří funční celek daný názvem položky.
P | 4 | 022340 |  | Vypracování geodetické dokumentace skutečného provedení stavby | KPL | 1 | 0 | 0 | 0 | 2
PP
VV |  |  |  | dle projektové dokumentace///
TS |  |  |  | (Jednotkovou cenu určí projektant nebo zadavatel odborným odhadem, např. dle metodiky ÚRS apod.) 1. Položka obsahuje: – veškeré náklady spojené s vypracováním dokumentace – zpracování výstupu v požadovaném počtu paré včetně digitálního odevzdání 2. Položka neobsahuje: X 3. Způsob měření: Udává se komplet odlišných materiálů a činností, které tvoří funční celek daný názvem položky.
P | 5 | 031000 |  | Geodetická činnost | MĚS | 0.5 | 0 | 0 | 0 | 2
PP
VV |  |  |  | dle projektové dokumentace///
TS |  |  |  | 1. Položka obsahuje: – zahrnuje veškeré náklady spojené s geodetickou činností při výstavbě vyskytující se v rámci jednotlivých SO a PS 2. Položka neobsahuje: X 3. Způsob měření: Udává se každý i započatý kalendářní měsíc.
SD |  | 1 |  | Zemní práce |  |  |  | 0
P | 6 | 131301 |  | Hloubení jam tř. horniny 3 | M3 | 12 | 0 | 0 | 0 | 2
PP
VV |  |  |  | dle projektové dokumentace///
TS |  |  |  | 1. Položka obsahuje: - vodorovná a svislá doprava, přemístění, přeložení, manipulace s výkopkem - kompletní provedení vykopávky nezapažené i zapažené - ošetření výkopiště po celou dobu práce v něm vč. klimatických opatření - ztížení vykopávek v blízkosti podzemního vedení, konstrukcí a objektů vč. jejich dočasného zajištění - ztížení pod vodou, v okolí výbušnin, ve stísněných prostorech a pod. - příplatek za lepivost - těžení po vrstvách, pásech a po jiných nutných částech (figurách) - čerpání vody vč. čerpacích jímek, potrubí a pohotovostní čerpací soupravy (viz ustanovení k pol. 1151,2) - potřebné snížení hladiny podzemní vody - těžení a rozpojování jednotlivých balvanů - vytahování a nošení výkopku - svahování a přesvah. svahů do konečného tvaru, výměna hornin v podloží a v pláni znehodnocené klimatickými vlivy - eventuelně nutné druhotné rozpojení odstřelené horniny - ruční vykopávky, odstranění kořenů a napadávek - pažení, vzepření a rozepření vč. přepažování - hradící a štětové stěny dočasné (adekvátně platí ustanovení k pol. 1151,2) - úpravu, ochranu a očištění dna, základové spáry, stěn a svahů - zhutnění podloží, případně i svahů vč. svahování - zřízení stupňů v podloží a lavic na svazích, není-li pro tyto práce zřízena samostatná položka - udržování výkopiště a jeho ochrana proti vodě - odvedení nebo obvedení vody v okolí výkopiště a ve výkopišti - třídění výkopku - veškeré pomocné konstrukce umožňující provedení vykopávky (příjezdy, sjezdy, nájezdy, lešení, podpěr. konstr., přemostění, zpevněné plochy, zakrytí a pod.) 2. Položka neobsahuje: X 3. Způsob měření: Měří se metr krychlový.
P | 7 | 132301 |  | Hloubení rýh tř. horniny 3 | M3 | 50.4 | 0 | 0 | 0 | 2
PP
VV |  |  |  | 0,35*0,8*180=50,4000 [A]///
TS |  |  |  | 1. Položka obsahuje: - vodorovná a svislá doprava, přemístění, přeložení, manipulace s výkopkem - kompletní provedení vykopávky nezapažené i zapažené - ošetření výkopiště po celou dobu práce v něm vč. klimatických opatření - ztížení vykopávek v blízkosti podzemního vedení, konstrukcí a objektů vč. jejich dočasného zajištění - ztížení pod vodou, v okolí výbušnin, ve stísněných prostorech a pod. - příplatek za lepivost - těžení po vrstvách, pásech a po jiných nutných částech (figurách) - čerpání vody vč. čerpacích jímek, potrubí a pohotovostní čerpací soupravy (viz ustanovení k pol. 1151,2) - potřebné snížení hladiny podzemní vody - těžení a rozpojování jednotlivých balvanů - vytahování a nošení výkopku - svahování a přesvah. svahů do konečného tvaru, výměna hornin v podloží a v pláni znehodnocené klimatickými vlivy - eventuelně nutné druhotné rozpojení odstřelené horniny - ruční vykopávky, odstranění kořenů a napadávek - pažení, vzepření a rozepření vč. přepažování - hradící a štětové stěny dočasné (adekvátně platí ustanovení k pol. 1151,2) - úpravu, ochranu a očištění dna, základové spáry, stěn a svahů - zhutnění podloží, případně i svahů vč. svahování - zřízení stupňů v podloží a lavic na svazích, není-li pro tyto práce zřízena samostatná položka - udržování výkopiště a jeho ochrana proti vodě - odvedení nebo obvedení vody v okolí výkopiště a ve výkopišti - třídění výkopku - veškeré pomocné konstrukce umožňující provedení vykopávky (příjezdy, sjezdy, nájezdy, lešení, podpěr. konstr., přemostění, zpevněné plochy, zakrytí a pod.) 2. Položka neobsahuje: X 3. Způsob měření: Měří se metr krychlový.
P | 8 | 132302 |  | Hloubení rýh tř. horniny 3 - odvoz (na likvidaci odpadů nebo jiné určené místo) | M3KM | 52 | 0 | 0 | 0 | 2
PP
VV |  |  |  | 2,6*20=52,0000 [A]///
TS |  |  |  | 1. Položka obsahuje: - vodorovná a svislá doprava, přemístění, přeložení, manipulace s výkopkem - kompletní provedení vykopávky nezapažené i zapažené - ošetření výkopiště po celou dobu práce v něm vč. klimatických opatření - ztížení vykopávek v blízkosti podzemního vedení, konstrukcí a objektů vč. jejich dočasného zajištění - ztížení pod vodou, v okolí výbušnin, ve stísněných prostorech a pod. - příplatek za lepivost - těžení po vrstvách, pásech a po jiných nutných částech (figurách) - čerpání vody vč. čerpacích jímek, potrubí a pohotovostní čerpací soupravy (viz ustanovení k pol. 1151,2) - potřebné snížení hladiny podzemní vody - těžení a rozpojování jednotlivých balvanů - vytahování a nošení výkopku - svahování a přesvah. svahů do konečného tvaru, výměna hornin v podloží a v pláni znehodnocené klimatickými vlivy - eventuelně nutné druhotné rozpojení odstřelené horniny - ruční vykopávky, odstranění kořenů a napadávek - pažení, vzepření a rozepření vč. přepažování - hradící a štětové stěny dočasné (adekvátně platí ustanovení k pol. 1151,2) - úpravu, ochranu a očištění dna, základové spáry, stěn a svahů - zhutnění podloží, případně i svahů vč. svahování - zřízení stupňů v podloží a lavic na svazích, není-li pro tyto práce zřízena samostatná položka - udržování výkopiště a jeho ochrana proti vodě - odvedení nebo obvedení vody v okolí výkopiště a ve výkopišti - třídění výkopku - veškeré pomocné konstrukce umožňující provedení vykopávky (příjezdy, sjezdy, nájezdy, lešení, podpěr. konstr., přemostění, zpevněné plochy, zakrytí a pod.) 2. Položka neobsahuje: X 3. Způsob měření: Výměra je součtem součinů metrů krychlových vytěženého nebo vybouraného materiálu v rostlém (původním) stavu a jednotlivých vzdáleností v kilometrech.
P | 9 | 171121 |  | Násypy a přísypy ze zemin propustných se zhutněním z nakupovaného materiálu | M3 | 1 | 0 | 0 | 0 | 2
PP
VV |  |  |  | dle projektové dokumentace///
TS |  |  |  | 1. Položka obsahuje: - kompletní provedení zemní konstrukce vč. výběru vhodného materiálu - nákup materiálu dle zadávací dokumentace - úprava ukládaného materiálu vlhčením, tříděním, promícháním nebo vysoušením, příp. jiné úpravy za účelem zlepšení jeho mech. vlastností - hutnění i různé míry hutnění - ošetření úložiště po celou dobu práce v něm vč. klimatických opatření - ztížení v okolí vedení, konstrukcí a objektů a jejich dočasné zajištění - ztížení provádění vč. hutnění ve ztížených podmínkách a stísněných prostorech - ztížené ukládání sypaniny pod vodu - ukládání po vrstvách a po jiných nutných částech (figurách) vč. dosypávek - spouštění a nošení materiálu - výměna částí zemní konstrukce znehodnocené klimatickými vlivy - ruční hutnění a výplň jam a prohlubní v podloží - úprava, očištění a ochrana případně zhutnění podloží a svahů - svahování, hutnění a uzavírání povrchů svahů - zřízení lavic na svazích a zásyp rýh - udržování úložiště a jeho ochrana proti vodě - odvedení nebo obvedení vody v okolí úložiště a v úložišti - veškeré pomocné konstrukce umožňující provedení zemní konstrukce (příjezdy, sjezdy, nájezdy, lešení, podpěrné konstrukce, přemostění, zpevněné plochy, zakrytí a pod.) 2. Položka neobsahuje: X 3. Způsob měření: Měří se metr krychlový.
P | 10 | 174523 |  | Zásypy vrstevnaté se zhutněním z vyzískaného materiálu | M3 | 53.4 | 0 | 0 | 0 | 2
PP
VV |  |  |  | (0,35*0,8*180)+(2*1,5*1)=53,4000 [A]///
TS |  |  |  | 1. Položka obsahuje: - kompletní provedení zemní konstrukce vč. výběru vhodného materiálu - nákup materiálu dle zadávací dokumentace - úprava ukládaného materiálu vlhčením, tříděním, promícháním nebo vysoušením, příp. jiné úpravy za účelem zlepšení jeho mech. vlastností - hutnění i různé míry hutnění - ošetření úložiště po celou dobu práce v něm vč. klimatických opatření - ztížení v okolí vedení, konstrukcí a objektů a jejich dočasné zajištění - ztížení provádění vč. hutnění ve ztížených podmínkách a stísněných prostorech - ztížené ukládání sypaniny pod vodu - ukládání po vrstvách a po jiných nutných částech (figurách) vč. dosypávek - spouštění a nošení materiálu - výměna částí zemní konstrukce znehodnocené klimatickými vlivy - ruční hutnění a výplň jam a prohlubní v podloží - úprava, očištění a ochrana případně zhutnění podloží a svahů - svahování, hutnění a uzavírání povrchů svahů - zřízení lavic na svazích a zásyp rýh - udržování úložiště a jeho ochrana proti vodě - odvedení nebo obvedení vody v okolí úložiště a v úložišti - veškeré pomocné konstrukce umožňující provedení zemní konstrukce (příjezdy, sjezdy, nájezdy, lešení, podpěrné konstrukce, přemostění, zpevněné plochy, zakrytí a pod.) 2. Položka neobsahuje: X 3. Způsob měření: Měří se metr krychlový.
P | 11 | 181100 |  | Úprava pláně se zhutněním tř. 1 | M2 | 10 | 0 | 0 | 0 | 2
PP
VV |  |  |  | dle projektové dokumentace///
TS |  |  |  | 1. Položka obsahuje: - kompletní provedení zemní konstrukce vč. výběru vhodného materiálu - nákup materiálu dle zadávací dokumentace - úprava ukládaného materiálu vlhčením, tříděním, promícháním nebo vysoušením, příp. jiné úpravy za účelem zlepšení jeho mech. vlastností - hutnění i různé míry hutnění - ošetření úložiště po celou dobu práce v něm vč. klimatických opatření - ztížení v okolí vedení, konstrukcí a objektů a jejich dočasné zajištění - ztížení provádění vč. hutnění ve ztížených podmínkách a stísněných prostorech - ztížené ukládání sypaniny pod vodu - ukládání po vrstvách a po jiných nutných částech (figurách) vč. dosypávek - spouštění a nošení materiálu - výměna částí zemní konstrukce znehodnocené klimatickými vlivy - ruční hutnění a výplň jam a prohlubní v podloží - úprava, očištění a ochrana případně zhutnění podloží a svahů - svahování, hutnění a uzavírání povrchů svahů - zřízení lavic na svazích a zásyp rýh - udržování úložiště a jeho ochrana proti vodě - odvedení nebo obvedení vody v okolí úložiště a v úložišti - veškeré pomocné konstrukce umožňující provedení zemní konstrukce (příjezdy, sjezdy, nájezdy, lešení, podpěrné konstrukce, přemostění, zpevněné plochy, zakrytí a pod.) 2. Položka neobsahuje: X 3. Způsob měření: Měří se metr čtverečný.
P | 12 | 181200 |  | Úprava pláně se zhutněním tř. 2 | M2 | 90 | 0 | 0 | 0 | 2
PP
VV |  |  |  | dle projektové dokumentace///
TS |  |  |  | 1. Položka obsahuje: - kompletní provedení zemní konstrukce vč. výběru vhodného materiálu - nákup materiálu dle zadávací dokumentace - úprava ukládaného materiálu vlhčením, tříděním, promícháním nebo vysoušením, příp. jiné úpravy za účelem zlepšení jeho mech. vlastností - hutnění i různé míry hutnění - ošetření úložiště po celou dobu práce v něm vč. klimatických opatření - ztížení v okolí vedení, konstrukcí a objektů a jejich dočasné zajištění - ztížení provádění vč. hutnění ve ztížených podmínkách a stísněných prostorech - ztížené ukládání sypaniny pod vodu - ukládání po vrstvách a po jiných nutných částech (figurách) vč. dosypávek - spouštění a nošení materiálu - výměna částí zemní konstrukce znehodnocené klimatickými vlivy - ruční hutnění a výplň jam a prohlubní v podloží - úprava, očištění a ochrana případně zhutnění podloží a svahů - svahování, hutnění a uzavírání povrchů svahů - zřízení lavic na svazích a zásyp rýh - udržování úložiště a jeho ochrana proti vodě - odvedení nebo obvedení vody v okolí úložiště a v úložišti - veškeré pomocné konstrukce umožňující provedení zemní konstrukce (příjezdy, sjezdy, nájezdy, lešení, podpěrné konstrukce, přemostění, zpevněné plochy, zakrytí a pod.) 2. Položka neobsahuje: X 3. Způsob měření: Měří se metr čtverečný.
P | 13 | 182410 |  | Založení trávníku výsevem | M2 | 90 | 0 | 0 | 0 | 2
PP
VV |  |  |  | dle projektové dokumentace///
TS |  |  |  | 1. Položka obsahuje: - kompletní provedení zemní konstrukce vč. výběru vhodného materiálu - nákup materiálu dle zadávací dokumentace - úprava ukládaného materiálu vlhčením, tříděním, promícháním nebo vysoušením, příp. jiné úpravy za účelem zlepšení jeho mech. vlastností - hutnění i různé míry hutnění - ošetření úložiště po celou dobu práce v něm vč. klimatických opatření - ztížení v okolí vedení, konstrukcí a objektů a jejich dočasné zajištění - ztížení provádění vč. hutnění ve ztížených podmínkách a stísněných prostorech - ztížené ukládání sypaniny pod vodu - ukládání po vrstvách a po jiných nutných částech (figurách) vč. dosypávek - spouštění a nošení materiálu - výměna částí zemní konstrukce znehodnocené klimatickými vlivy - ruční hutnění a výplň jam a prohlubní v podloží - úprava, očištění a ochrana případně zhutnění podloží a svahů - svahování, hutnění a uzavírání povrchů svahů - zřízení lavic na svazích a zásyp rýh - udržování úložiště a jeho ochrana proti vodě - odvedení nebo obvedení vody v okolí úložiště a v úložišti - veškeré pomocné konstrukce umožňující provedení zemní konstrukce (příjezdy, sjezdy, nájezdy, lešení, podpěrné konstrukce, přemostění, zpevněné plochy, zakrytí a pod.) 2. Položka neobsahuje: X 3. Způsob měření: Měří se metr čtverečný.
SD |  | 70 |  | Všeobecné práce pro silnoproud a slaboproud |  |  |  | 0
P | 14 | 702423 |  | Kabelový prostup do objektu přes základ betonový světlé šířky přes 200 mm | KUS | 4 | 0 | 0 | 0 | 2
PP
VV |  |  |  | dle projektové dokumentace///
TS |  |  |  | 1. Položka obsahuje: – vybourání otvoru z kabelové rýhy do budovy ve zdi z prostého betonu při tloušťce zdi do 90cm – úpravu otvoru a asfaltové izolace zdiva, osazení chráničky, zazdění, začištění a utěsnění otvoru – pomocné mechanismy 2. Položka neobsahuje: – zatěsnění chráničky po montáži vedení 3. Způsob měření: Udává se počet kusů kompletní konstrukce nebo práce.
P | 15 | 709210 |  | Křižovatka kabelových vedení se stávající inženýrskou sítí (kabelem, potrubím apod.) | KUS | 12 | 0 | 0 | 0 | 2
PP
VV |  |  |  | dle projektové dokumentace///
TS |  |  |  | 1. Položka obsahuje: – úprava dna výkopu – položení betonového žlabu / chráničky včetně zakrytí – pomocné mechanismy 2. Položka neobsahuje: X 3. Způsob měření: Udává se počet kusů kompletní konstrukce nebo práce.
SD |  | 74 |  | Silnoproud |  |  |  | 0
P | 16 | 741811 |  | Uzemňovací vodič na povrchu FeZn do 120 mm2 | M | 225 | 0 | 0 | 0 | 2
PP
VV |  |  |  | dle projektové dokumentace///
TS |  |  |  | 1. Položka obsahuje: – uchycení vodiče na povrch vč. podpěr, konzol, svorek a pod. – měření, dělení, spojování – nátěr 2. Položka neobsahuje: X 3. Způsob měření: Měří se metr délkový v ose vodiče nebo lana.
P | 17 | 741821 |  | Uzemňovací vodič na povrchu nerez (V4A) do 120 mm2 | M | 20 | 0 | 0 | 0 | 2
PP
VV |  |  |  | dle projektové dokumentace///
TS |  |  |  | 1. Položka obsahuje: – veškeré práce a materiál obsažený v názvu položky 2. Položka neobsahuje: X 3. Způsob měření: Měří se metr délkový v ose vodiče nebo lana.
P | 18 | 741911 |  | Uzemňovací vodič v zemi FeZn do 120 mm2 | M | 180 | 0 | 0 | 0 | 2
PP
VV |  |  |  | dle projektové dokumentace///
TS |  |  |  | 1. Položka obsahuje: – přípravu podkladu pro osazení – měření, dělení, spojování, tvarování – ochranný nátěr spojů a při průchodu vodiče nad terén apod. dle příslušných norem 2. Položka neobsahuje: X 3. Způsob měření: Měří se metr délkový v ose vodiče nebo lana.
P | 19 | 741B11 |  | Zemnící tyč FeZn délky do 2m | KUS | 6 | 0 | 0 | 0 | 2
PP
VV |  |  |  | dle projektové dokumentace///
TS |  |  |  | 1. Položka obsahuje: – přípravu podkladu pro osazení – spojování – ochranný nátěr spoje dle příslušných norem 2. Položka neobsahuje: X 3. Způsob měření: Udává se počet kusů kompletní konstrukce nebo práce.
P | 20 | 741C01 |  | Ekvipotenciální přípojnice | KUS | 7 | 0 | 0 | 0 | 2
PP
VV |  |  |  | dle projektové dokumentace///
TS |  |  |  | 1. Položka obsahuje: – veškeré práce a materiál obsažený v názvu položky 2. Položka neobsahuje: X 3. Způsob měření: Udává se počet kusů kompletní konstrukce nebo práce.
P | 21 | 741C02 |  | Uzemňovací svorka | KUS | 286 | 0 | 0 | 0 | 2
PP
VV |  |  |  | dle projektové dokumentace///
TS |  |  |  | 1. Položka obsahuje: – veškeré příslušenství 2. Položka neobsahuje: X 3. Způsob měření: Udává se počet kusů kompletní konstrukce nebo práce.
P | 22 | 741C03 |  | Pouzdro pro průchod pásku stěnou | KUS | 12 | 0 | 0 | 0 | 2
PP
VV |  |  |  | dle projektové dokumentace///
TS |  |  |  | 1. Položka obsahuje: – vyhotovení otvoru pro pouzdro a jeho zatěsnění 2. Položka neobsahuje: X 3. Způsob měření: Udává se počet kusů kompletní konstrukce nebo práce.
P | 23 | 741C04 |  | Ochranné pospojování Cu vodičem do 16mm2 | KUS | 12 | 0 | 0 | 0 | 2
PP
VV |  |  |  | dle projektové dokumentace///
TS |  |  |  | 1. Položka obsahuje: – připojení zařízení vodičem do Cu 16mm2 k zemnícímu vodiči délky do 2m vč. ukončení 2. Položka neobsahuje: X 3. Způsob měření: Udává se počet kusů kompletní konstrukce nebo práce.
P | 24 | 741C04 | 1 | Ochranné pospojování Cu vodičem do 16mm2 | KUS | 20 | 0 | 0 | 0 | 2
PP
VV |  |  |  | dle projektové dokumentace///
TS |  |  |  | 1. Položka obsahuje: – připojení zařízení vodičem do Cu 16mm2 k zemnícímu vodiči délky do 2m vč. ukončení 2. Položka neobsahuje: X 3. Způsob měření: Udává se počet kusů kompletní konstrukce nebo práce.
P | 25 | 741C05 |  | Spojování uzemňovacích vodičů | KUS | 25 | 0 | 0 | 0 | 2
PP
VV |  |  |  | dle projektové dokumentace///
TS |  |  |  | 1. Položka obsahuje: – tvarování, přípravu spojů – svařování – ochranný nátěr spoje dle příslušných norem 2. Položka neobsahuje: X 3. Způsob měření: Udává se počet kusů kompletní konstrukce nebo práce.
P | 26 | 741C05 | 1 | Spojování uzemňovacích vodičů | KUS | 50 | 0 | 0 | 0 | 2
PP
VV |  |  |  | dle projektové dokumentace///
TS |  |  |  | 1. Položka obsahuje: – tvarování, přípravu spojů – svařování – ochranný nátěr spoje dle příslušných norem 2. Položka neobsahuje: X 3. Způsob měření: Udává se počet kusů kompletní konstrukce nebo práce.
P | 27 | 741C06 |  | Vyvedení uzemňovacích vodičů na povrch/konstrukci | KUS | 4 | 0 | 0 | 0 | 2
PP
VV |  |  |  | dle projektové dokumentace///
TS |  |  |  | 1. Položka obsahuje: – vodivé připojení vodiče na konstrukci – dělení, tvarování, spojování – ochranný i barevný nátěr spoje dle příslušných norem 2. Položka neobsahuje: X 3. Způsob měření: Udává se počet kusů kompletní konstrukce nebo práce.
P | 28 | 741C06 | 1 | Vyvedení uzemňovacích vodičů na povrch/konstrukci | KUS | 4 | 0 | 0 | 0 | 2
PP
VV |  |  |  | dle projektové dokumentace///
TS |  |  |  | 1. Položka obsahuje: – vodivé připojení vodiče na konstrukci – dělení, tvarování, spojování – ochranný i barevný nátěr spoje dle příslušných norem 2. Položka neobsahuje: X 3. Způsob měření: Udává se počet kusů kompletní konstrukce nebo práce.
P | 29 | 741C11 |  | Zkušební jímka uzemnění venkovní do volného terénu, komplet | KUS | 2 | 0 | 0 | 0 | 2
PP
VV |  |  |  | dle projektové dokumentace///
TS |  |  |  | 1. Položka obsahuje: – výkop a zához díry pro trubku v zemině tř.4 o velikosti 1000x1000x1000mm – zemnící jímku do volného terénu sestávající z : trubky o průměru 400/5mm o délce 80cm, víko – uzemňovací kruh s Fezn 30x4mm do trubky vč. montáže, štěrkového zásypu v trubce po montáži do výšky 60cm a úpravy povrchu terénu v okolí uzemňovací jímky 2. Položka neobsahuje: X 3. Způsob měření: Udává se počet kusů kompletní konstrukce nebo práce.
P | 30 | 747212 |  | Celková prohlídka, zkoušení, měření a vyhotovení výchozí revizní zprávy, pro objem IN přes 100 do 500 tis. Kč | KUS | 1 | 0 | 0 | 0 | 2
PP
VV |  |  |  | dle projektové dokumentace///
TS |  |  |  | 1. Položka obsahuje: – veškeré práce a materiál obsažený v názvu položky 2. Položka neobsahuje: X 3. Způsob měření: Udává se počet kusů kompletní konstrukce nebo práce.
P | 31 | 747301 |  | Provedení prohlídky a zkoušky právnickou osobou, vydání průkazu způsobilosti | KUS | 1 | 0 | 0 | 0 | 2
PP
VV |  |  |  | dle projektové dokumentace///
TS |  |  |  | 1. Položka obsahuje: – cenu za vyhotovení dokladu právnickou osobou o silnoproudých zařízeních a vydání průkazu způsobilosti 2. Položka neobsahuje: X 3. Způsob měření: Udává se počet kusů kompletní konstrukce nebo práce.
P | 32 | 747411 |  | Měření zemních odporů - zemniče prvního nebo samostatného | KUS | 1 | 0 | 0 | 0 | 2
PP
VV |  |  |  | dle projektové dokumentace///
TS |  |  |  | 1. Položka obsahuje: – cenu za měření dle příslušných norem a předpisů, včetně vystavení protokolu 2. Položka neobsahuje: X 3. Způsob měření: Udává se počet kusů kompletní konstrukce nebo práce.
P | 33 | 747414 |  | Měření zemních odporů - zemnicí sítě délky pásku přes 100m do 200m | KUS | 1 | 0 | 0 | 0 | 2
PP
VV |  |  |  | dle projektové dokumentace///
TS |  |  |  | 1. Položka obsahuje: – veškeré práce a materiál obsažený v názvu položky 2. Položka neobsahuje: X 3. Způsob měření: Udává se počet kusů kompletní konstrukce nebo práce.
P | 34 | 747415 |  | Měření zemních odporů - zemnicí sítě délky pásku přes 200m do 500m | KUS | 1 | 0 | 0 | 0 | 2
PP
VV |  |  |  | dle projektové dokumentace///
TS |  |  |  | 1. Položka obsahuje: – veškeré práce a materiál obsažený v názvu položky 2. Položka neobsahuje: X 3. Způsob měření: Udává se počet kusů kompletní konstrukce nebo práce.
P | 35 | 747701 |  | HZS Dokončovací montážní práce na elektrickém zařízení | HOD | 16 | 0 | 0 | 0 | 2
PP
VV |  |  |  | dle projektové dokumentace///
TS |  |  |  | 1. Položka obsahuje: – cenu za práce spojené s uváděním zařízení do provozu, drobné montážní práce v rozvaděčích, koordinaci se zhotoviteli souvisejících zařízení apod. 2. Položka neobsahuje: X 3. Způsob měření: Udává se čas v hodinách.
P | 36 | 747704 |  | HZS Zaškolení obsluhy | HOD | 8 | 0 | 0 | 0 | 2
PP
VV |  |  |  | dle projektové dokumentace///
TS |  |  |  | 1. Položka obsahuje: – cenu za dobu kdy je s funkcí seznamována obsluha zařízení, včetně odevzdání dokumentace skutečného provedení 2. Položka neobsahuje: X 3. Způsob měření: Udává se čas v hodinách.
P | 37 | 747705 |  | HZS Manipulace na zařízeních prováděné provozovatelem | HOD | 16 | 0 | 0 | 0 | 2
PP
VV |  |  |  | dle projektové dokumentace///
TS |  |  |  | 1. Položka obsahuje: – cenu za manipulace na zařízeních prováděné provozovatelem nutných pro další práce zhotovitele na technologickém souboru 2. Položka neobsahuje: X 3. Způsob měření: Udává se čas v hodinách.
P | 38 | 748221 |  | Nátěr bezpečnostních pruhů na osvětlovacím stožáru nebo věži | KUS | 4 | 0 | 0 | 0 | 2
PP
VV |  |  |  | dle projektové dokumentace///
TS |  |  |  | 1. Položka obsahuje: – očistění konstrukce před nátěrem barvou ocelovým kartáčem, oprášení zbytku prachu z povrchu a následné odmaštění, nátěr základní barvou, 2x nátěr vrchní barvou, dodávku barvy základní, vrchní a ředidla včetně podružného materiálu štětce pro nanášení barvy - typy barev a odstín dle požadavku provozovatele 2. Položka neobsahuje: X 3. Způsob měření: Udává se počet kusů kompletní konstrukce nebo práce.
SD |  | 75l |  | Úložná vedení |  |  |  | 0
P | 39 | 75IG21 |  | Svorka rozpojovací zkušební - dodávka | KUS | 4 | 0 | 0 | 0 | 2
PP
VV |  |  |  | dle projektové dokumentace///
TS |  |  |  | 1. Položka obsahuje: – veškeré práce a materiál obsažený v názvu položky 2. Položka neobsahuje: X 3. Způsob měření: Udává se počet kusů kompletní konstrukce nebo práce.
P | 40 | 75IG2X |  | Svorka rozpojovací zkušební - montáž | KUS | 4 | 0 | 0 | 0 | 2
PP
VV |  |  |  | dle projektové dokumentace///
TS |  |  |  | 1. Položka obsahuje: – veškeré práce a materiál obsažený v názvu položky 2. Položka neobsahuje: X 3. Způsob měření: Udává se počet kusů kompletní konstrukce nebo práce.

## SO 01-09-04
ASPE10 |  |  |  | Firma: Moravia Consult | [5 empty] | 3
|  |  |  | Příloha k formuláři pro ocenění nabídky | [5 empty] | 3
S | Stavba: | 16-013-232 |  | Rekonstrukce SZZ Veselí nad Moravou |  |  | SO 01-09-04 | 0 | 0,00 | 2
O | Rozpočet: | SO 01-09-04 |  | ŽST Veselí nad Moravou, uzemnění rozvodny VN a NN pro EPZ |  |  |  |  | 15,00 | 2
Typ | Poř. číslo | Kód položky | Varianta | Název položky | MJ | Množství | Cena |  | 21,00 | 2
[7 empty] | Jednotková | Celkem
0 | 1 | 2 | 3 | 4 | 5 | 6 | 9 | 10
SD |  | 1 |  | Zemní práce |  |  |  | 0
P | 1 | 132301 |  | Hloubení rýh tř. horniny 3 | M3 | 25 | 0 | 0 | 0 | 2
PP
VV |  |  |  | dle projektové dokumentace///
TS |  |  |  | 1. Položka obsahuje: - vodorovná a svislá doprava, přemístění, přeložení, manipulace s výkopkem - kompletní provedení vykopávky nezapažené i zapažené - ošetření výkopiště po celou dobu práce v něm vč. klimatických opatření - ztížení vykopávek v blízkosti podzemního vedení, konstrukcí a objektů vč. jejich dočasného zajištění - ztížení pod vodou, v okolí výbušnin, ve stísněných prostorech a pod. - příplatek za lepivost - těžení po vrstvách, pásech a po jiných nutných částech (figurách) - čerpání vody vč. čerpacích jímek, potrubí a pohotovostní čerpací soupravy (viz ustanovení k pol. 1151,2) - potřebné snížení hladiny podzemní vody - těžení a rozpojování jednotlivých balvanů - vytahování a nošení výkopku - svahování a přesvah. svahů do konečného tvaru, výměna hornin v podloží a v pláni znehodnocené klimatickými vlivy - eventuelně nutné druhotné rozpojení odstřelené horniny - ruční vykopávky, odstranění kořenů a napadávek - pažení, vzepření a rozepření vč. přepažování - hradící a štětové stěny dočasné (adekvátně platí ustanovení k pol. 1151,2) - úpravu, ochranu a očištění dna, základové spáry, stěn a svahů - zhutnění podloží, případně i svahů vč. svahování - zřízení stupňů v podloží a lavic na svazích, není-li pro tyto práce zřízena samostatná položka - udržování výkopiště a jeho ochrana proti vodě - odvedení nebo obvedení vody v okolí výkopiště a ve výkopišti - třídění výkopku - veškeré pomocné konstrukce umožňující provedení vykopávky (příjezdy, sjezdy, nájezdy, lešení, podpěr. konstr., přemostění, zpevněné plochy, zakrytí a pod.) 2. Položka neobsahuje: X 3. Způsob měření: Měří se metr krychlový.
P | 2 | 174123 |  | Zásypy ze zemin propustných se zhutněním z vyzískaného materiálu | M3 | 25 | 0 | 0 | 0 | 2
PP
VV |  |  |  | dle projektové dokumentace///
TS |  |  |  | 1. Položka obsahuje: - kompletní provedení zemní konstrukce vč. výběru vhodného materiálu - nákup materiálu dle zadávací dokumentace - úprava ukládaného materiálu vlhčením, tříděním, promícháním nebo vysoušením, příp. jiné úpravy za účelem zlepšení jeho mech. vlastností - hutnění i různé míry hutnění - ošetření úložiště po celou dobu práce v něm vč. klimatických opatření - ztížení v okolí vedení, konstrukcí a objektů a jejich dočasné zajištění - ztížení provádění vč. hutnění ve ztížených podmínkách a stísněných prostorech - ztížené ukládání sypaniny pod vodu - ukládání po vrstvách a po jiných nutných částech (figurách) vč. dosypávek - spouštění a nošení materiálu - výměna částí zemní konstrukce znehodnocené klimatickými vlivy - ruční hutnění a výplň jam a prohlubní v podloží - úprava, očištění a ochrana případně zhutnění podloží a svahů - svahování, hutnění a uzavírání povrchů svahů - zřízení lavic na svazích a zásyp rýh - udržování úložiště a jeho ochrana proti vodě - odvedení nebo obvedení vody v okolí úložiště a v úložišti - veškeré pomocné konstrukce umožňující provedení zemní konstrukce (příjezdy, sjezdy, nájezdy, lešení, podpěrné konstrukce, přemostění, zpevněné plochy, zakrytí a pod.) 2. Položka neobsahuje: X 3. Způsob měření: Měří se metr krychlový.
P | 3 | 181100 |  | Úprava pláně se zhutněním tř. 1 | M2 | 10 | 0 | 0 | 0 | 2
PP
VV |  |  |  | dle projektové dokumentace///
TS |  |  |  | 1. Položka obsahuje: - kompletní provedení zemní konstrukce vč. výběru vhodného materiálu - nákup materiálu dle zadávací dokumentace - úprava ukládaného materiálu vlhčením, tříděním, promícháním nebo vysoušením, příp. jiné úpravy za účelem zlepšení jeho mech. vlastností - hutnění i různé míry hutnění - ošetření úložiště po celou dobu práce v něm vč. klimatických opatření - ztížení v okolí vedení, konstrukcí a objektů a jejich dočasné zajištění - ztížení provádění vč. hutnění ve ztížených podmínkách a stísněných prostorech - ztížené ukládání sypaniny pod vodu - ukládání po vrstvách a po jiných nutných částech (figurách) vč. dosypávek - spouštění a nošení materiálu - výměna částí zemní konstrukce znehodnocené klimatickými vlivy - ruční hutnění a výplň jam a prohlubní v podloží - úprava, očištění a ochrana případně zhutnění podloží a svahů - svahování, hutnění a uzavírání povrchů svahů - zřízení lavic na svazích a zásyp rýh - udržování úložiště a jeho ochrana proti vodě - odvedení nebo obvedení vody v okolí úložiště a v úložišti - veškeré pomocné konstrukce umožňující provedení zemní konstrukce (příjezdy, sjezdy, nájezdy, lešení, podpěrné konstrukce, přemostění, zpevněné plochy, zakrytí a pod.) 2. Položka neobsahuje: X 3. Způsob měření: Měří se metr čtverečný.
SD |  | 74 |  | Elektroinstalace - silnoproud |  |  |  | 0
P | 4 | 741811 |  | Uzemňovací vodič na povrchu FeZn do 120 mm2 | M | 50 | 0 | 0 | 0 | 2
PP
VV |  |  |  | dle projektové dokumentace///
TS |  |  |  | 1. Položka obsahuje: – uchycení vodiče na povrch vč. podpěr, konzol, svorek a pod. – měření, dělení, spojování – nátěr 2. Položka neobsahuje: X 3. Způsob měření: Měří se metr délkový v ose vodiče nebo lana.
P | 5 | 741911 |  | Uzemňovací vodič v zemi FeZn do 120 mm2 | M | 350 | 0 | 0 | 0 | 2
PP
VV |  |  |  | dle projektové dokumentace///
TS |  |  |  | 1. Položka obsahuje: – přípravu podkladu pro osazení – měření, dělení, spojování, tvarování – ochranný nátěr spojů a při průchodu vodiče nad terén apod. dle příslušných norem 2. Položka neobsahuje: X 3. Způsob měření: Měří se metr délkový v ose vodiče nebo lana.
P | 6 | 741B12 |  | Zemnící tyč FeZn délky 2,1 - 4,5m | KUS | 10 | 0 | 0 | 0 | 2
PP
VV |  |  |  | dle projektové dokumentace///
TS |  |  |  | 1. Položka obsahuje: – veškeré práce a materiál obsažený v názvu položky 2. Položka neobsahuje: X 3. Způsob měření: Udává se počet kusů kompletní konstrukce nebo práce.
P | 7 | 741C01 |  | Ekvipotenciální přípojnice | KUS | 1 | 0 | 0 | 0 | 2
PP
VV |  |  |  | dle projektové dokumentace///
TS |  |  |  | 1. Položka obsahuje: – veškeré práce a materiál obsažený v názvu položky 2. Položka neobsahuje: X 3. Způsob měření: Udává se počet kusů kompletní konstrukce nebo práce.
P | 8 | 741C02 |  | Uzemňovací svorka | KUS | 50 | 0 | 0 | 0 | 2
PP
VV |  |  |  | dle projektové dokumentace///
TS |  |  |  | 1. Položka obsahuje: – veškeré příslušenství 2. Položka neobsahuje: X 3. Způsob měření: Udává se počet kusů kompletní konstrukce nebo práce.
P | 9 | 741C03 |  | Pouzdro pro průchod pásku stěnou | KUS | 6 | 0 | 0 | 0 | 2
PP
VV |  |  |  | dle projektové dokumentace///
TS |  |  |  | 1. Položka obsahuje: – vyhotovení otvoru pro pouzdro a jeho zatěsnění 2. Položka neobsahuje: X 3. Způsob měření: Udává se počet kusů kompletní konstrukce nebo práce.
P | 10 | 741C04 |  | Ochranné pospojování Cu vodičem do 16mm2 | KUS | 10 | 0 | 0 | 0 | 2
PP
VV |  |  |  | dle projektové dokumentace///
TS |  |  |  | 1. Položka obsahuje: – připojení zařízení vodičem do Cu 16mm2 k zemnícímu vodiči délky do 2m vč. ukončení 2. Položka neobsahuje: X 3. Způsob měření: Udává se počet kusů kompletní konstrukce nebo práce.
P | 11 | 741C05 |  | Spojování uzemňovacích vodičů | KUS | 50 | 0 | 0 | 0 | 2
PP
VV |  |  |  | dle projektové dokumentace///
TS |  |  |  | 1. Položka obsahuje: – tvarování, přípravu spojů – svařování – ochranný nátěr spoje dle příslušných norem 2. Položka neobsahuje: X 3. Způsob měření: Udává se počet kusů kompletní konstrukce nebo práce.
P | 12 | 741C06 |  | Vyvedení uzemňovacích vodičů na povrch/konstrukci | KUS | 4 | 0 | 0 | 0 | 2
PP
VV |  |  |  | dle projektové dokumentace///
TS |  |  |  | 1. Položka obsahuje: – vodivé připojení vodiče na konstrukci – dělení, tvarování, spojování – ochranný i barevný nátěr spoje dle příslušných norem 2. Položka neobsahuje: X 3. Způsob měření: Udává se počet kusů kompletní konstrukce nebo práce.
P | 13 | 741C11 |  | Zkušební jímka uzemnění venkovní do volného terénu, komplet | KUS | 2 | 0 | 0 | 0 | 2
PP
VV |  |  |  | dle projektové dokumentace///
TS |  |  |  | 1. Položka obsahuje: – výkop a zához díry pro trubku v zemině tř.4 o velikosti 1000x1000x1000mm – zemnící jímku do volného terénu sestávající z : trubky o průměru 400/5mm o délce 80cm, víko – uzemňovací kruh s Fezn 30x4mm do trubky vč. montáže, štěrkového zásypu v trubce po montáži do výšky 60cm a úpravy povrchu terénu v okolí uzemňovací jímky 2. Položka neobsahuje: X 3. Způsob měření: Udává se počet kusů kompletní konstrukce nebo práce.
P | 14 | 742C33 |  | Kabel nn vodič - jednožílový Cu s plastovou izolací stíněný od 25 do 50mm2 | M | 250 | 0 | 0 | 0 | 2
PP
VV |  |  |  | dle projektové dokumentace///
TS |  |  |  | 1. Položka obsahuje: – veškeré práce a materiál obsažený v názvu položky 2. Položka neobsahuje: X 3. Způsob měření: Měří se metr délkový v ose vodiče nebo lana.
P | 15 | 742G13 |  | Ukončení jednožílového kabelu v rozvaděči nebo na přístroji od 25 do 50mm2 | KUS | 2 | 0 | 0 | 0 | 2
PP
VV |  |  |  | dle projektové dokumentace///
TS |  |  |  | 1. Položka obsahuje: – veškeré práce a materiál obsažený v názvu položky 2. Položka neobsahuje: X 3. Způsob měření: Udává se počet kusů kompletní konstrukce nebo práce.
P | 16 | 747213 |  | Celková prohlídka, zkoušení, měření a vyhotovení výchozí revizní zprávy, pro objem IN přes 500 do 1000 tis. Kč | KUS | 1 | 0 | 0 | 0 | 2
PP
VV |  |  |  | dle projektové dokumentace///
TS |  |  |  | 1. Položka obsahuje: – veškeré práce a materiál obsažený v názvu položky 2. Položka neobsahuje: X 3. Způsob měření: Udává se počet kusů kompletní konstrukce nebo práce.
P | 17 | 747301 |  | Provedení prohlídky a zkoušky právnickou osobou, vydání průkazu způsobilosti | KUS | 1 | 0 | 0 | 0 | 2
PP
VV |  |  |  | dle projektové dokumentace///
TS |  |  |  | 1. Položka obsahuje: – cenu za vyhotovení dokladu právnickou osobou o silnoproudých zařízeních a vydání průkazu způsobilosti 2. Položka neobsahuje: X 3. Způsob měření: Udává se počet kusů kompletní konstrukce nebo práce.
P | 18 | 747411 |  | Měření zemních odporů - zemniče prvního nebo samostatného | KUS | 1 | 0 | 0 | 0 | 2
PP
VV |  |  |  | dle projektové dokumentace///
TS |  |  |  | 1. Položka obsahuje: – cenu za měření dle příslušných norem a předpisů, včetně vystavení protokolu 2. Položka neobsahuje: X 3. Způsob měření: Udává se počet kusů kompletní konstrukce nebo práce.
P | 19 | 747412 |  | Měření zemních odporů - příplatek k ceně za každý další zemnič | KUS | 1 | 0 | 0 | 0 | 2
PP
VV |  |  |  | dle projektové dokumentace///
TS |  |  |  | 1. Položka obsahuje: – veškeré práce a materiál obsažený v názvu položky 2. Položka neobsahuje: X 3. Způsob měření: Udává se počet kusů kompletní konstrukce nebo práce.
P | 20 | 747414 |  | Měření zemních odporů - zemnicí sítě délky pásku přes 100m do 200m | KUS | 1 | 0 | 0 | 0 | 2
PP
VV |  |  |  | dle projektové dokumentace///
TS |  |  |  | 1. Položka obsahuje: – veškeré práce a materiál obsažený v názvu položky 2. Položka neobsahuje: X 3. Způsob měření: Udává se počet kusů kompletní konstrukce nebo práce.
P | 21 | 747421 |  | Měření korozních vlivů na uzemňovací síť | KUS | 1 | 0 | 0 | 0 | 2
PP
VV |  |  |  | dle projektové dokumentace///
TS |  |  |  | 1. Položka obsahuje: – veškeré práce a materiál obsažený v názvu položky 2. Položka neobsahuje: X 3. Způsob měření: Udává se počet kusů kompletní konstrukce nebo práce.
P | 22 | 747423 |  | Měření krokového a dotykového napětí zemnící sítě do 200 m2 plochy | KUS | 1 | 0 | 0 | 0 | 2
PP
VV |  |  |  | dle projektové dokumentace///
TS |  |  |  | 1. Položka obsahuje: – veškeré práce a materiál obsažený v názvu položky 2. Položka neobsahuje: X 3. Způsob měření: Udává se počet kusů kompletní konstrukce nebo práce.
P | 23 | 747701 |  | HZS Dokončovací montážní práce na elektrickém zařízení | HOD | 40 | 0 | 0 | 0 | 2
PP
VV |  |  |  | dle projektové dokumentace///
TS |  |  |  | 1. Položka obsahuje: – cenu za práce spojené s uváděním zařízení do provozu, drobné montážní práce v rozvaděčích, koordinaci se zhotoviteli souvisejících zařízení apod. 2. Položka neobsahuje: X 3. Způsob měření: Udává se čas v hodinách.
SD |  | 75l |  | Úložná vedení |  |  |  | 0
P | 24 | 75IG21 |  | Svorka rozpojovací zkušební - dodávka | KUS | 4 | 0 | 0 | 0 | 2
PP
VV |  |  |  | dle projektové dokumentace///
TS |  |  |  | 1. Položka obsahuje: – veškeré práce a materiál obsažený v názvu položky 2. Položka neobsahuje: X 3. Způsob měření: Udává se počet kusů kompletní konstrukce nebo práce.
P | 25 | 75IG2X |  | Svorka rozpojovací zkušební - montáž | KUS | 4 | 0 | 0 | 0 | 2
PP
VV |  |  |  | dle projektové dokumentace///
TS |  |  |  | 1. Položka obsahuje: – veškeré práce a materiál obsažený v názvu položky 2. Položka neobsahuje: X 3. Způsob měření: Udává se počet kusů kompletní konstrukce nebo práce.

## SO 01-12-01
ASPE10 |  |  |  | Firma: Moravia Consult | [5 empty] | 3
|  |  |  | Příloha k formuláři pro ocenění nabídky | [5 empty] | 3
S | Stavba: | 16-013-232 |  | Rekonstrukce SZZ Veselí nad Moravou |  |  | SO 01-12-01 | 0 | 0,00 | 2
O | Rozpočet: | SO 01-12-01 |  | ŽST Veselí nad Moravou, přípojka VN 22 kV |  |  |  |  | 15,00 | 2
Typ | Poř. číslo | Kód položky | Varianta | Název položky | MJ | Množství | Cena |  | 21,00 | 2
[7 empty] | Jednotková | Celkem
0 | 1 | 2 | 3 | 4 | 5 | 6 | 9 | 10
SD |  | 0 |  | Všeobecné konstrukce a práce |  |  |  | 0
P | 1 | 022320 |  | Vypracování dokumentace skutečného provedení stavby | KPL | 1 | 0 | 0 | 0 | 2
PP
VV |  |  |  | dle projektové dokumentace///
TS |  |  |  | (Jednotkovou cenu určí projektant nebo zadavatel odborným odhadem, např. dle metodiky ÚRS apod.) 1. Položka obsahuje: – veškeré náklady spojené s vypracováním dokumentace – zpracování výstupu v požadovaném počtu paré včetně digitálního odevzdání 2. Položka neobsahuje: X 3. Způsob měření: Udává se komplet odlišných materiálů a činností, které tvoří funční celek daný názvem položky.
SD |  | 1 |  | Zemní práce |  |  |  | 0
P | 2 | 124301 |  | Odkopávky a prokopávky v městské zástavbě tř. horniny 3 | M3 | 3 | 0 | 0 | 0 | 2
PP
VV |  |  |  | dle projektové dokumentace///
TS |  |  |  | 1. Položka obsahuje: - manipulaci s vybouranou sutí a s vybouranými hmotami vč. uložení na skládku a poplatku za skládku (pokud zadávací dokumentace nestanoví jinak) 2. Položka neobsahuje: X 3. Způsob měření: Měří se metr krychlový.
P | 3 | 132301 |  | Hloubení rýh tř. horniny 3 | M3 | 33 | 0 | 0 | 0 | 2
PP
VV |  |  |  | dle projektové dokumentace///
TS |  |  |  | 1. Položka obsahuje: - vodorovná a svislá doprava, přemístění, přeložení, manipulace s výkopkem - kompletní provedení vykopávky nezapažené i zapažené - ošetření výkopiště po celou dobu práce v něm vč. klimatických opatření - ztížení vykopávek v blízkosti podzemního vedení, konstrukcí a objektů vč. jejich dočasného zajištění - ztížení pod vodou, v okolí výbušnin, ve stísněných prostorech a pod. - příplatek za lepivost - těžení po vrstvách, pásech a po jiných nutných částech (figurách) - čerpání vody vč. čerpacích jímek, potrubí a pohotovostní čerpací soupravy (viz ustanovení k pol. 1151,2) - potřebné snížení hladiny podzemní vody - těžení a rozpojování jednotlivých balvanů - vytahování a nošení výkopku - svahování a přesvah. svahů do konečného tvaru, výměna hornin v podloží a v pláni znehodnocené klimatickými vlivy - eventuelně nutné druhotné rozpojení odstřelené horniny - ruční vykopávky, odstranění kořenů a napadávek - pažení, vzepření a rozepření vč. přepažování - hradící a štětové stěny dočasné (adekvátně platí ustanovení k pol. 1151,2) - úpravu, ochranu a očištění dna, základové spáry, stěn a svahů - zhutnění podloží, případně i svahů vč. svahování - zřízení stupňů v podloží a lavic na svazích, není-li pro tyto práce zřízena samostatná položka - udržování výkopiště a jeho ochrana proti vodě - odvedení nebo obvedení vody v okolí výkopiště a ve výkopišti - třídění výkopku - veškeré pomocné konstrukce umožňující provedení vykopávky (příjezdy, sjezdy, nájezdy, lešení, podpěr. konstr., přemostění, zpevněné plochy, zakrytí a pod.) 2. Položka neobsahuje: X 3. Způsob měření: Měří se metr krychlový.
P | 4 | 171111 |  | Násypy a přísypy ze zemin propustných bez zhutnění z nakupovaného materiálu | M3 | 5 | 0 | 0 | 0 | 2
PP
VV |  |  |  | dle projektové dokumentace///
TS |  |  |  | 1. Položka obsahuje: - kompletní provedení zemní konstrukce vč. výběru vhodného materiálu - nákup materiálu dle zadávací dokumentace - úprava ukládaného materiálu vlhčením, tříděním, promícháním nebo vysoušením, příp. jiné úpravy za účelem zlepšení jeho mech. vlastností - hutnění i různé míry hutnění - ošetření úložiště po celou dobu práce v něm vč. klimatických opatření - ztížení v okolí vedení, konstrukcí a objektů a jejich dočasné zajištění - ztížení provádění vč. hutnění ve ztížených podmínkách a stísněných prostorech - ztížené ukládání sypaniny pod vodu - ukládání po vrstvách a po jiných nutných částech (figurách) vč. dosypávek - spouštění a nošení materiálu - výměna částí zemní konstrukce znehodnocené klimatickými vlivy - ruční hutnění a výplň jam a prohlubní v podloží - úprava, očištění a ochrana případně zhutnění podloží a svahů - svahování, hutnění a uzavírání povrchů svahů - zřízení lavic na svazích a zásyp rýh - udržování úložiště a jeho ochrana proti vodě - odvedení nebo obvedení vody v okolí úložiště a v úložišti - veškeré pomocné konstrukce umožňující provedení zemní konstrukce (příjezdy, sjezdy, nájezdy, lešení, podpěrné konstrukce, přemostění, zpevněné plochy, zakrytí a pod.) 2. Položka neobsahuje: X 3. Způsob měření: Měří se metr krychlový.
P | 5 | 174123 |  | Zásypy ze zemin propustných se zhutněním z vyzískaného materiálu | M3 | 33 | 0 | 0 | 0 | 2
PP
VV |  |  |  | dle projektové dokumentace///
TS |  |  |  | 1. Položka obsahuje: - kompletní provedení zemní konstrukce vč. výběru vhodného materiálu - nákup materiálu dle zadávací dokumentace - úprava ukládaného materiálu vlhčením, tříděním, promícháním nebo vysoušením, příp. jiné úpravy za účelem zlepšení jeho mech. vlastností - hutnění i různé míry hutnění - ošetření úložiště po celou dobu práce v něm vč. klimatických opatření - ztížení v okolí vedení, konstrukcí a objektů a jejich dočasné zajištění - ztížení provádění vč. hutnění ve ztížených podmínkách a stísněných prostorech - ztížené ukládání sypaniny pod vodu - ukládání po vrstvách a po jiných nutných částech (figurách) vč. dosypávek - spouštění a nošení materiálu - výměna částí zemní konstrukce znehodnocené klimatickými vlivy - ruční hutnění a výplň jam a prohlubní v podloží - úprava, očištění a ochrana případně zhutnění podloží a svahů - svahování, hutnění a uzavírání povrchů svahů - zřízení lavic na svazích a zásyp rýh - udržování úložiště a jeho ochrana proti vodě - odvedení nebo obvedení vody v okolí úložiště a v úložišti - veškeré pomocné konstrukce umožňující provedení zemní konstrukce (příjezdy, sjezdy, nájezdy, lešení, podpěrné konstrukce, přemostění, zpevněné plochy, zakrytí a pod.) 2. Položka neobsahuje: X 3. Způsob měření: Měří se metr krychlový.
P | 6 | 181200 |  | Úprava pláně se zhutněním tř. 2 | M2 | 28 | 0 | 0 | 0 | 2
PP
VV |  |  |  | dle projektové dokumentace///
TS |  |  |  | 1. Položka obsahuje: - kompletní provedení zemní konstrukce vč. výběru vhodného materiálu - nákup materiálu dle zadávací dokumentace - úprava ukládaného materiálu vlhčením, tříděním, promícháním nebo vysoušením, příp. jiné úpravy za účelem zlepšení jeho mech. vlastností - hutnění i různé míry hutnění - ošetření úložiště po celou dobu práce v něm vč. klimatických opatření - ztížení v okolí vedení, konstrukcí a objektů a jejich dočasné zajištění - ztížení provádění vč. hutnění ve ztížených podmínkách a stísněných prostorech - ztížené ukládání sypaniny pod vodu - ukládání po vrstvách a po jiných nutných částech (figurách) vč. dosypávek - spouštění a nošení materiálu - výměna částí zemní konstrukce znehodnocené klimatickými vlivy - ruční hutnění a výplň jam a prohlubní v podloží - úprava, očištění a ochrana případně zhutnění podloží a svahů - svahování, hutnění a uzavírání povrchů svahů - zřízení lavic na svazích a zásyp rýh - udržování úložiště a jeho ochrana proti vodě - odvedení nebo obvedení vody v okolí úložiště a v úložišti - veškeré pomocné konstrukce umožňující provedení zemní konstrukce (příjezdy, sjezdy, nájezdy, lešení, podpěrné konstrukce, přemostění, zpevněné plochy, zakrytí a pod.) 2. Položka neobsahuje: X 3. Způsob měření: Měří se metr čtverečný.
P | 7 | 182410 |  | Založení trávníku výsevem | M2 | 28 | 0 | 0 | 0 | 2
PP
VV |  |  |  | dle projektové dokumentace///
TS |  |  |  | 1. Položka obsahuje: - kompletní provedení zemní konstrukce vč. výběru vhodného materiálu - nákup materiálu dle zadávací dokumentace - úprava ukládaného materiálu vlhčením, tříděním, promícháním nebo vysoušením, příp. jiné úpravy za účelem zlepšení jeho mech. vlastností - hutnění i různé míry hutnění - ošetření úložiště po celou dobu práce v něm vč. klimatických opatření - ztížení v okolí vedení, konstrukcí a objektů a jejich dočasné zajištění - ztížení provádění vč. hutnění ve ztížených podmínkách a stísněných prostorech - ztížené ukládání sypaniny pod vodu - ukládání po vrstvách a po jiných nutných částech (figurách) vč. dosypávek - spouštění a nošení materiálu - výměna částí zemní konstrukce znehodnocené klimatickými vlivy - ruční hutnění a výplň jam a prohlubní v podloží - úprava, očištění a ochrana případně zhutnění podloží a svahů - svahování, hutnění a uzavírání povrchů svahů - zřízení lavic na svazích a zásyp rýh - udržování úložiště a jeho ochrana proti vodě - odvedení nebo obvedení vody v okolí úložiště a v úložišti - veškeré pomocné konstrukce umožňující provedení zemní konstrukce (příjezdy, sjezdy, nájezdy, lešení, podpěrné konstrukce, přemostění, zpevněné plochy, zakrytí a pod.) 2. Položka neobsahuje: X 3. Způsob měření: Měří se metr čtverečný.
SD |  | 70 |  | Všeobecné práce pro silnoproud a slaboproud |  |  |  | 0
P | 8 | 702112 |  | Kabelový žlab zemní včetně krytu světlé šířky přes 120 do 250 mm | M | 40 | 0 | 0 | 0 | 2
PP
VV |  |  |  | dle projektové dokumentace///
TS |  |  |  | 1. Položka obsahuje: – přípravu podkladu pro osazení 2. Položka neobsahuje: X 3. Způsob měření: Měří se metr délkový.
P | 9 | 702212 |  | Kabelová chránička zemní DN přes 100 do 200 mm | M | 60 | 0 | 0 | 0 | 2
PP
VV |  |  |  | dle projektové dokumentace///
TS |  |  |  | 1. Položka obsahuje: – přípravu podkladu pro osazení 2. Položka neobsahuje: X 3. Způsob měření: Měří se metr délkový.
P | 10 | 702312 |  | Zakrytí kabelů výstražnou fólií šířky přes 20 do 40 cm | M | 100 | 0 | 0 | 0 | 2
PP
VV |  |  |  | dle projektové dokumentace///
TS |  |  |  | 1. Položka obsahuje: – přípravu podkladu pro osazení 2. Položka neobsahuje: X 3. Způsob měření: Měří se metr délkový.
P | 11 | 703744 |  | Kabelová příchytka VN včetně upevnění a příslušenství pro rozsah upnutí přes 90 mm | KUS | 3 | 0 | 0 | 0 | 2
PP
VV |  |  |  | dle projektové dokumentace///
TS |  |  |  | 1. Položka obsahuje: – veškeré práce a materiál obsažený v názvu položky 2. Položka neobsahuje: X 3. Způsob měření: Udává se počet kusů kompletní konstrukce nebo práce.
P | 12 | 709110 |  | Provizorní zajištění kabelu ve výkopu | KUS | 10 | 0 | 0 | 0 | 2
PP
VV |  |  |  | dle projektové dokumentace///
TS |  |  |  | 1. Položka obsahuje: – obsahuje i demontáž po skončení provizorního stavu – dopravu do skladu nebo na likvidaci – obrátkovost, opotřebení zapůjčeného materiálu – poplatek za likvidaci odpadů, pokud je materiál likvidován 2. Položka neobsahuje: X 3. Způsob měření: Udává se počet kusů kompletní konstrukce nebo práce.
P | 13 | 709210 |  | Křižovatka kabelových vedení se stávající inženýrskou sítí (kabelem, potrubím apod.) | KUS | 1 | 0 | 0 | 0 | 2
PP
VV |  |  |  | dle projektové dokumentace///
TS |  |  |  | 1. Položka obsahuje: – úprava dna výkopu – položení betonového žlabu / chráničky včetně zakrytí – pomocné mechanismy 2. Položka neobsahuje: X 3. Způsob měření: Udává se počet kusů kompletní konstrukce nebo práce.
P | 14 | 709400 |  | Zatažení lanka do chráničky nebo žlabu | M | 50 | 0 | 0 | 0 | 2
PP
VV |  |  |  | dle projektové dokumentace///
TS |  |  |  | 1. Položka obsahuje: – odvinutí, napojení a zatažení lana do kanálku nebo tvárnicové trasy – pomocné mechanismy 2. Položka neobsahuje: X 3. Způsob měření: Měří se metr délkový.
P | 15 | 709512 |  | Podpůrné a pomocné konstrukce ocelové z profilů svařovaných a šroubovaných s povrchovou úpravou nátěrem | T | 0.05 | 0 | 0 | 0 | 2
PP
VV |  |  |  | dle projektové dokumentace///
TS |  |  |  | 1. Položka obsahuje: – kompletní montáž, návrh, rozměření, upevnění, začištění, sváření, vrtání, řezání, spojování a pod. – veškerý spojovací a montážní materiál vč. upevňovacího materiálu – sestavení a upevnění konstrukce na stanovišti – pomocné mechanismy a povrchovou úpravu 2. Položka neobsahuje: X 3. Způsob měření: Udává se hmotnost v tunách.
P | 16 | 747704 |  | HZS Zaškolení obsluhy | HOD | 8 | 0 | 0 | 0 | 2
PP
VV |  |  |  | dle projektové dokumentace///
TS |  |  |  | 1. Položka obsahuje: – cenu za dobu kdy je s funkcí seznamována obsluha zařízení, včetně odevzdání dokumentace skutečného provedení 2. Položka neobsahuje: X 3. Způsob měření: Udává se čas v hodinách.
SD |  | 74 |  | Elektroinstalace - silnoproud |  |  |  | 0
P | 17 | 742573 |  | Kabel vn - jednožílový, 22-AXEKVC(V)E(Y) od 185 do 300mm2 | M | 300 | 0 | 0 | 0 | 2
PP
VV |  |  |  | dle projektové dokumentace///
TS |  |  |  | 1. Položka obsahuje: – veškeré práce a materiál obsažený v názvu položky 2. Položka neobsahuje: X 3. Způsob měření: Měří se metr délkový v ose vodiče nebo lana.
P | 18 | 742913.R01 |  | Kabelová koncovka VN vnitřní - sada 3 žíly nebo třížílová 3x22 AXEKVCE 1x120 | KUS | 1 | 0 | 0 | 0 | 2
PP
VV |  |  |  | dle projektové dokumentace///
TS |  |  |  | 1. Položka obsahuje: – veškeré práce a materiál obsažený v názvu položky 2. Položka neobsahuje: X 3. Způsob měření: Udává se počet kusů kompletní konstrukce nebo práce.
P | 19 | 742A13.R01 |  | Kabelová koncovka VN venkovní - sada 3 žíly nebo třížílová 3x22 AXEKVCE 1x120 | KUS | 1 | 0 | 0 | 0 | 2
PP
VV |  |  |  | dle projektové dokumentace///
TS |  |  |  | 1. Položka obsahuje: – veškeré práce a materiál obsažený v názvu položky 2. Položka neobsahuje: X 3. Způsob měření: Udává se počet kusů kompletní konstrukce nebo práce.
P | 20 | 742B23 |  | Izolovaný adaptér pro připojení do izolovaného rozvaděče k transformátoru do 35kV - sada 3 žíly s omezovačem přepětí přes 150mm2 | KUS | 1 | 0 | 0 | 0 | 2
PP
VV |  |  |  | dle projektové dokumentace///
TS |  |  |  | 1. Položka obsahuje: – veškeré práce a materiál obsažený v názvu položky 2. Položka neobsahuje: X 3. Způsob měření: Udává se počet kusů kompletní konstrukce nebo práce.
P | 21 | 742L11 |  | Odjutování a očištění kabelu do pr. 300 mm2 | M | 10 | 0 | 0 | 0 | 2
PP
VV |  |  |  | dle projektové dokumentace///
TS |  |  |  | 1. Položka obsahuje: – veškeré práce a materiál obsažený v názvu položky 2. Položka neobsahuje: X 3. Způsob měření: Měří se metr délkový v ose vodiče nebo lana.
P | 22 | 742L12 |  | Ochranný nátěr kabelu proti ohni | M | 10 | 0 | 0 | 0 | 2
PP
VV |  |  |  | dle projektové dokumentace///
TS |  |  |  | 1. Položka obsahuje: – veškeré práce a materiál obsažený v názvu položky 2. Položka neobsahuje: X 3. Způsob měření: Měří se metr délkový v ose vodiče nebo lana.
P | 23 | 742L13 |  | Zatažení kabelu do chráničky - kabel do 4kg/m | M | 60 | 0 | 0 | 0 | 2
PP
VV |  |  |  | dle projektové dokumentace///
TS |  |  |  | 1. Položka obsahuje: – veškeré práce a materiál obsažený v názvu položky 2. Položka neobsahuje: X 3. Způsob měření: Měří se metr délkový v ose vodiče nebo lana.
P | 24 | 742L15 |  | Označovací štítek na kabel | KUS | 10 | 0 | 0 | 0 | 2
PP
VV |  |  |  | dle projektové dokumentace///
TS |  |  |  | 1. Položka obsahuje: – veškeré práce a materiál obsažený v názvu položky 2. Položka neobsahuje: X 3. Způsob měření: Udává se počet kusů kompletní konstrukce nebo práce.
P | 25 | 742L16 |  | Svazkování jednožilových kabelů VN | KUS | 30 | 0 | 0 | 0 | 2
PP
VV |  |  |  | dle projektové dokumentace///
TS |  |  |  | 1. Položka obsahuje: – veškeré práce a materiál obsažený v názvu položky 2. Položka neobsahuje: X 3. Způsob měření: Udává se počet kusů kompletní konstrukce nebo práce.
P | 26 | 747531 |  | Zkoušky vodičů a kabelů vn zvýšeným napětím do 35kV | KUS | 1 | 0 | 0 | 0 | 2
PP
VV |  |  |  | dle projektové dokumentace///
TS |  |  |  | 1. Položka obsahuje: – veškeré práce a materiál obsažený v názvu položky 2. Položka neobsahuje: X 3. Způsob měření: Udává se počet kusů kompletní konstrukce nebo práce.
P | 27 | 747532 |  | Zkoušky vodičů a kabelů vn - provoz měřícího vozu po dobu zkoušek vn kabelů | KUS | 1 | 0 | 0 | 0 | 2
PP
VV |  |  |  | dle projektové dokumentace///
TS |  |  |  | 1. Položka obsahuje: – veškeré práce a materiál obsažený v názvu položky 2. Položka neobsahuje: X 3. Způsob měření: Udává se počet kusů kompletní konstrukce nebo práce.
P | 28 | 747701 |  | HZS Dokončovací montážní práce na elektrickém zařízení | HOD | 32 | 0 | 0 | 0 | 2
PP
VV |  |  |  | dle projektové dokumentace///
TS |  |  |  | 1. Položka obsahuje: – cenu za práce spojené s uváděním zařízení do provozu, drobné montážní práce v rozvaděčích, koordinaci se zhotoviteli souvisejících zařízení apod. 2. Položka neobsahuje: X 3. Způsob měření: Udává se čas v hodinách.
P | 29 | 747703 |  | HZS Zkušební provoz | HOD | 8 | 0 | 0 | 0 | 2
PP
VV |  |  |  | dle projektové dokumentace///
TS |  |  |  | 1. Položka obsahuje: – cenu za dobu kdy je zařízení po individálních zkouškách dáno do provozu s prokázáním technických a kvalitativních parametrů zařízení 2. Položka neobsahuje: X 3. Způsob měření: Udává se čas v hodinách.
P | 30 | 747705 |  | HZS Manipulace na zařízeních prováděné provozovatelem | HOD | 8 | 0 | 0 | 0 | 2
PP
VV |  |  |  | dle projektové dokumentace///
TS |  |  |  | 1. Položka obsahuje: – cenu za manipulace na zařízeních prováděné provozovatelem nutných pro další práce zhotovitele na technologickém souboru 2. Položka neobsahuje: X 3. Způsob měření: Udává se čas v hodinách.
P | 31 | 748151 |  | Bezpečnostní tabulka | KUS | 1 | 0 | 0 | 0 | 2
PP
VV |  |  |  | dle projektové dokumentace///
TS |  |  |  | 1. Položka obsahuje: – veškeré práce a materiál obsažený v názvu položky 2. Položka neobsahuje: X 3. Způsob měření: Udává se počet kusů kompletní konstrukce nebo práce.
P | 32 | 748221 |  | Nátěr bezpečnostních pruhů na osvětlovacím stožáru nebo věži | KUS | 1 | 0 | 0 | 0 | 2
PP
VV |  |  |  | dle projektové dokumentace///
TS |  |  |  | 1. Položka obsahuje: – očistění konstrukce před nátěrem barvou ocelovým kartáčem, oprášení zbytku prachu z povrchu a následné odmaštění, nátěr základní barvou, 2x nátěr vrchní barvou, dodávku barvy základní, vrchní a ředidla včetně podružného materiálu štětce pro nanášení barvy - typy barev a odstín dle požadavku provozovatele 2. Položka neobsahuje: X 3. Způsob měření: Udává se počet kusů kompletní konstrukce nebo práce.
P | 33 | 748242 |  | Písmena a číslice výšky přes 40 do 100 mm | KUS | 10 | 0 | 0 | 0 | 2
PP
VV |  |  |  | dle projektové dokumentace///
TS |  |  |  | 1. Položka obsahuje: – veškeré práce a materiál obsažený v názvu položky 2. Položka neobsahuje: X 3. Způsob měření: Udává se počet kusů kompletní konstrukce nebo práce.
P | 34 | 74C761 |  | Ukončení 1 napájecího kabelu na stožáru, včetně omezovače přepětí | KUS | 1 | 0 | 0 | 0 | 2
PP
VV |  |  |  | dle projektové dokumentace///
TS |  |  |  | 1. Položka obsahuje: – všechny náklady na montáž a materiál dodaného zařízení protikorozně ošetřeného podle TKP se všemi pomocnými doplňujícími součástmi a pracemi s použitím mechanizmů – cena položky je vč. ostatních rozpočtových nákladů 2. Položka neobsahuje: X 3. Způsob měření: Udává se počet kusů kompletní konstrukce nebo práce.
P | 35 | 74C772 |  | Připevnění 1 krytu na stožár P, T, BP | KUS | 2 | 0 | 0 | 0 | 2
PP
VV |  |  |  | dle projektové dokumentace///
TS |  |  |  | 1. Položka obsahuje: – všechny náklady na montáž a materiál dodaného zařízení protikorozně ošetřeného podle TKP se všemi pomocnými doplňujícími součástmi a pracemi s použitím mechanizmů – cena položky je vč. ostatních rozpočtových nákladů 2. Položka neobsahuje: X 3. Způsob měření: Udává se počet kusů kompletní konstrukce nebo práce.
P | 36 | 74C810 |  | Upevnění konzoly - středové, stranové | KUS | 1 | 0 | 0 | 0 | 2
PP
VV |  |  |  | dle projektové dokumentace///
TS |  |  |  | 1. Položka obsahuje: – všechny náklady na montáž a materiál dodaného zařízení protikorozně ošetřeného podle TKP se všemi pomocnými doplňujícími součástmi a pracemi s použitím mechanizmů – cena položky je vč. ostatních rozpočtových nákladů 2. Položka neobsahuje: X 3. Způsob měření: Udává se počet kusů kompletní konstrukce nebo práce.
P | 37 | 74C915 |  | Omezovač přepětí pro kabely vn | KUS | 3 | 0 | 0 | 0 | 2
PP
VV |  |  |  | dle projektové dokumentace///
TS |  |  |  | 1. Položka obsahuje: – všechny náklady na montáž a materiál dodaného zařízení protikorozně ošetřeného podle TKP se všemi pomocnými doplňujícími součástmi a pracemi s použitím mechanizmů – cena položky je vč. ostatních rozpočtových nákladů 2. Položka neobsahuje: X 3. Způsob měření: Udává se počet kusů kompletní konstrukce nebo práce.
P | 38 | 74C916 |  | Izolovaný svod na stožáru včetně připojení | KUS | 1 | 0 | 0 | 0 | 2
PP
VV |  |  |  | dle projektové dokumentace///
TS |  |  |  | 1. Položka obsahuje: – všechny náklady na montáž a materiál dodaného zařízení protikorozně ošetřeného podle TKP se všemi pomocnými doplňujícími součástmi a pracemi s použitím mechanizmů – cena položky je vč. ostatních rozpočtových nákladů 2. Položka neobsahuje: X 3. Způsob měření: Udává se počet kusů kompletní konstrukce nebo práce.
P | 39 | 74C967 |  | Výstražná tabulka na stožáru TV nebo konstrukci | KUS | 1 | 0 | 0 | 0 | 2
PP
VV |  |  |  | dle projektové dokumentace///
TS |  |  |  | 1. Položka obsahuje: – všechny náklady na montáž a materiál dodaného zařízení protikorozně ošetřeného podle TKP se všemi pomocnými doplňujícími součástmi a pracemi s použitím mechanizmů – cena položky je vč. ostatních rozpočtových nákladů 2. Položka neobsahuje: X 3. Způsob měření: Udává se počet kusů kompletní konstrukce nebo práce.
P | 40 | 74C971 |  | Pospojování vodivých konstrukcí proudovou propojkou | KUS | 1 | 0 | 0 | 0 | 2
PP
VV |  |  |  | dle projektové dokumentace///
TS |  |  |  | 1. Položka obsahuje: – všechny náklady na montáž a materiál dodaného zařízení protikorozně ošetřeného podle TKP se všemi pomocnými doplňujícími součástmi a pracemi s použitím mechanizmů – cena položky je vč. ostatních rozpočtových nákladů 2. Položka neobsahuje: X 3. Způsob měření: Udává se počet kusů kompletní konstrukce nebo práce.
P | 41 | 74F322 |  | Revizní zpráva | KUS | 1 | 0 | 0 | 0 | 2
PP
VV |  |  |  | dle projektové dokumentace///
TS |  |  |  | 1. Položka obsahuje: – revizi autorizovaným revizním technikem na zařízeních trakčního vedení podle požadavku ČSN, včetně hodnocení 2. Položka neobsahuje: X 3. Způsob měření: Udává se počet kusů kompletní konstrukce nebo práce.

## SO 01-15-02_SO 01-15-02_1
ASPE10 |  |  |  | Firma: Moravia Consult | [5 empty] | 3
|  |  |  | Příloha k formuláři pro ocenění nabídky | [5 empty] | 3
S | Stavba: | 16-013-232 |  | Rekonstrukce SZZ Veselí nad Moravou |  |  | SO 01-15-02_1 | 0 | 0,00 | 2
O | Objekt: | SO 01-15-02 |  | ŽST Veselí nad Moravou, stavební úpravy ve VB |  |  |  |  | 15,00 | 2
O1 | Rozpočet: | SO 01-15-02_1 |  | ŽST Veselí nad Moravou, stavební úpravy ve VB - Architektonicko stavební řešení |  |  |  |  | 21,00 | 2
Typ | Poř. číslo | Kód položky | Varianta | Název položky | MJ | Množství | Cena
[7 empty] | Jednotková | Celkem
0 | 1 | 2 | 3 | 4 | 5 | 6 | 9 | 10
SD |  | 30 |  | Svislé konstrukce: |  |  |  | 0
P | 2 | 340238211 |  | Zazdívka otvorů pl do 1 m2 v příčkách nebo stěnách z cihel tl do 100 mm | M2 | 0.45 | 0 | 0 | 0 | 2
PP
VV |  |  |  | 1: Dle technické zprávy, výkresových příloh projektové dokumentace, TKP staveb státních drah a výkazů materiálu projektu.//2: dopravní kancelář;//3: 0,90*0,50 //t ///
TS |  |  |  | Zpracováno dle metodiky Katalogů popisů a směrných cen stavebních prací navazující na všeobecné podmínky obsažené v Úvodním katalogu "Pravidla S" pro užití katalogů směrných cen stavebních prací a jednotlivých ustanovení ceníků a položek, včetně doplňkových popisů a poznámek k jednotlivým položkám. Popisy prací zahrnují veškerý materiál, výrobky a polotovary (vč. ztratného), mimostaveništní a vnitrostaveništní dopravu, naložení a složení, případně uložení, potřebná lešení a podpěrné konstrukce. Technická specifikace položky vychází z textace Katalogových popisů a směrných cen stavebních prací ÚRS včetně příslušných poznámek k souborům cen.Pro tuto akci jednotkové ceny obsahují veškeré náklady spojené s umístěním a prováděním stavby a podmínkami výstavby t.j. dřívější "VRN a Ostatní náklady" rozpuštěny v jednotkových cenách položek.
P | 3 | 340238212 |  | Zazdívka otvorů pl do 1 m2 v příčkách nebo stěnách z cihel tl přes 100 mm | M2 | 1.19 | 0 | 0 | 0 | 2
PP
VV |  |  |  | 1: Dle technické zprávy, výkresových příloh projektové dokumentace, TKP staveb státních drah a výkazů materiálu projektu.//2: dopravní kancelář;//3: 0,70*0,70+0,70*1,00 //t ///
TS |  |  |  | Zpracováno dle metodiky Katalogů popisů a směrných cen stavebních prací navazující na všeobecné podmínky obsažené v Úvodním katalogu "Pravidla S" pro užití katalogů směrných cen stavebních prací a jednotlivých ustanovení ceníků a položek, včetně doplňkových popisů a poznámek k jednotlivým položkám. Popisy prací zahrnují veškerý materiál, výrobky a polotovary (vč. ztratného), mimostaveništní a vnitrostaveništní dopravu, naložení a složení, případně uložení, potřebná lešení a podpěrné konstrukce. Technická specifikace položky vychází z textace Katalogových popisů a směrných cen stavebních prací ÚRS včetně příslušných poznámek k souborům cen.Pro tuto akci jednotkové ceny obsahují veškeré náklady spojené s umístěním a prováděním stavby a podmínkami výstavby t.j. dřívější "VRN a Ostatní náklady" rozpuštěny v jednotkových cenách položek.
SD |  | 60 |  | Úpravy povrchu: |  |  |  | 0
P | 4 | 611311131 |  | Potažení vnitřních rovných stropů vápenným štukem tloušťky do 3 mm | M2 | 67.673 | 0 | 0 | 0 | 2
PP
VV |  |  |  | 1: Dle technické zprávy, výkresových příloh projektové dokumentace, TKP staveb státních drah a výkazů materiálu projektu.//2: dopravní kancelář;//3: 8,98*0,515+3,10*3,065+11,58*1,42+2,46*0,55//4: 5,88*6,08 //t ///
TS |  |  |  | Zpracováno dle metodiky Katalogů popisů a směrných cen stavebních prací navazující na všeobecné podmínky obsažené v Úvodním katalogu "Pravidla S" pro užití katalogů směrných cen stavebních prací a jednotlivých ustanovení ceníků a položek, včetně doplňkových popisů a poznámek k jednotlivým položkám. Popisy prací zahrnují veškerý materiál, výrobky a polotovary (vč. ztratného), mimostaveništní a vnitrostaveništní dopravu, naložení a složení, případně uložení, potřebná lešení a podpěrné konstrukce. Technická specifikace položky vychází z textace Katalogových popisů a směrných cen stavebních prací ÚRS včetně příslušných poznámek k souborům cen.Pro tuto akci jednotkové ceny obsahují veškeré náklady spojené s umístěním a prováděním stavby a podmínkami výstavby t.j. dřívější "VRN a Ostatní náklady" rozpuštěny v jednotkových cenách položek.
P | 5 | 612311131 |  | Potažení vnitřních stěn vápenným štukem tloušťky do 3 mm | M2 | 153.848 | 0 | 0 | 0 | 2
PP
VV |  |  |  | 1: Dle technické zprávy, výkresových příloh projektové dokumentace, TKP staveb státních drah a výkazů materiálu projektu.//2: dopravní kancelář;//3: (13,006+9,262+0,581)*2*3,00//4: (3,527+3,03)*2*3,00//5: -(0,80*3+0,70+0,90)*1,097//6: -(2,30*1,90*4+0,80*0,90) //t ///
TS |  |  |  | Zpracováno dle metodiky Katalogů popisů a směrných cen stavebních prací navazující na všeobecné podmínky obsažené v Úvodním katalogu "Pravidla S" pro užití katalogů směrných cen stavebních prací a jednotlivých ustanovení ceníků a položek, včetně doplňkových popisů a poznámek k jednotlivým položkám. Popisy prací zahrnují veškerý materiál, výrobky a polotovary (vč. ztratného), mimostaveništní a vnitrostaveništní dopravu, naložení a složení, případně uložení, potřebná lešení a podpěrné konstrukce. Technická specifikace položky vychází z textace Katalogových popisů a směrných cen stavebních prací ÚRS včetně příslušných poznámek k souborům cen.Pro tuto akci jednotkové ceny obsahují veškeré náklady spojené s umístěním a prováděním stavby a podmínkami výstavby t.j. dřívější "VRN a Ostatní náklady" rozpuštěny v jednotkových cenách položek.
P | 6 | 612325221 |  | Vápenocementová štuková omítka malých ploch do 0,09 m2 na stěnách | KUS | 12 | 0 | 0 | 0 | 2
PP
VV |  |  |  | 1: Dle technické zprávy, výkresových příloh projektové dokumentace, TKP staveb státních drah a výkazů materiálu projektu.//2: dopravní kancelář;//3: cca; 12 //t ///
TS |  |  |  | Zpracováno dle metodiky Katalogů popisů a směrných cen stavebních prací navazující na všeobecné podmínky obsažené v Úvodním katalogu "Pravidla S" pro užití katalogů směrných cen stavebních prací a jednotlivých ustanovení ceníků a položek, včetně doplňkových popisů a poznámek k jednotlivým položkám. Popisy prací zahrnují veškerý materiál, výrobky a polotovary (vč. ztratného), mimostaveništní a vnitrostaveništní dopravu, naložení a složení, případně uložení, potřebná lešení a podpěrné konstrukce. Technická specifikace položky vychází z textace Katalogových popisů a směrných cen stavebních prací ÚRS včetně příslušných poznámek k souborům cen.Pro tuto akci jednotkové ceny obsahují veškeré náklady spojené s umístěním a prováděním stavby a podmínkami výstavby t.j. dřívější "VRN a Ostatní náklady" rozpuštěny v jednotkových cenách položek.
P | 7 | 612325223 |  | Vápenocementová štuková omítka malých ploch do 1,0 m2 na stěnách | KUS | 6 | 0 | 0 | 0 | 2
PP
VV |  |  |  | 1: Dle technické zprávy, výkresových příloh projektové dokumentace, TKP staveb státních drah a výkazů materiálu projektu.//2: dopravní kancelář; 6 //t ///
TS |  |  |  | Zpracováno dle metodiky Katalogů popisů a směrných cen stavebních prací navazující na všeobecné podmínky obsažené v Úvodním katalogu "Pravidla S" pro užití katalogů směrných cen stavebních prací a jednotlivých ustanovení ceníků a položek, včetně doplňkových popisů a poznámek k jednotlivým položkám. Popisy prací zahrnují veškerý materiál, výrobky a polotovary (vč. ztratného), mimostaveništní a vnitrostaveništní dopravu, naložení a složení, případně uložení, potřebná lešení a podpěrné konstrukce. Technická specifikace položky vychází z textace Katalogových popisů a směrných cen stavebních prací ÚRS včetně příslušných poznámek k souborům cen.Pro tuto akci jednotkové ceny obsahují veškeré náklady spojené s umístěním a prováděním stavby a podmínkami výstavby t.j. dřívější "VRN a Ostatní náklady" rozpuštěny v jednotkových cenách položek.
P | 8 | 633811111 |  | Broušení nerovností betonových podlah do 2 mm - stržení šlemu | M2 | 67.673 | 0 | 0 | 0 | 2
PP
VV |  |  |  | 1: Dle technické zprávy, výkresových příloh projektové dokumentace, TKP staveb státních drah a výkazů materiálu projektu.//2: dopravní kancelář;//3: 8,98*0,515+3,10*3,065+11,58*1,42+2,46*0,55//4: 5,88*6,08 //t ///
TS |  |  |  | Zpracováno dle metodiky Katalogů popisů a směrných cen stavebních prací navazující na všeobecné podmínky obsažené v Úvodním katalogu "Pravidla S" pro užití katalogů směrných cen stavebních prací a jednotlivých ustanovení ceníků a položek, včetně doplňkových popisů a poznámek k jednotlivým položkám. Popisy prací zahrnují veškerý materiál, výrobky a polotovary (vč. ztratného), mimostaveništní a vnitrostaveništní dopravu, naložení a složení, případně uložení, potřebná lešení a podpěrné konstrukce. Technická specifikace položky vychází z textace Katalogových popisů a směrných cen stavebních prací ÚRS včetně příslušných poznámek k souborům cen.Pro tuto akci jednotkové ceny obsahují veškeré náklady spojené s umístěním a prováděním stavby a podmínkami výstavby t.j. dřívější "VRN a Ostatní náklady" rozpuštěny v jednotkových cenách položek.
P | 9 | 633811119 |  | Příplatek k broušení nerovností betonových podlah ZKD 1 mm úběru | M2 | 67.673 | 0 | 0 | 0 | 2
PP
VV |  |  |  | 1: Dle technické zprávy, výkresových příloh projektové dokumentace, TKP staveb státních drah a výkazů materiálu projektu.//2: 67,673 //t ///
TS |  |  |  | Zpracováno dle metodiky Katalogů popisů a směrných cen stavebních prací navazující na všeobecné podmínky obsažené v Úvodním katalogu "Pravidla S" pro užití katalogů směrných cen stavebních prací a jednotlivých ustanovení ceníků a položek, včetně doplňkových popisů a poznámek k jednotlivým položkám. Popisy prací zahrnují veškerý materiál, výrobky a polotovary (vč. ztratného), mimostaveništní a vnitrostaveništní dopravu, naložení a složení, případně uložení, potřebná lešení a podpěrné konstrukce. Technická specifikace položky vychází z textace Katalogových popisů a směrných cen stavebních prací ÚRS včetně příslušných poznámek k souborům cen.Pro tuto akci jednotkové ceny obsahují veškeré náklady spojené s umístěním a prováděním stavby a podmínkami výstavby t.j. dřívější "VRN a Ostatní náklady" rozpuštěny v jednotkových cenách položek.
SD |  | 767 |  | Konstrukce zámečnické: |  |  |  | 0
P | 11 | 76759000R |  | Nová zdvojená podlaha z panelů rozm. 600x600x32mm - D+M komplet | M2 | 35.75 | 0 | 0 | 0 | 2
PP
VV |  |  |  | 1: Dle technické zprávy, výkresových příloh projektové dokumentace, TKP staveb státních drah a výkazů materiálu projektu.//2: dopravní kancelář;//3: dřevotřískový panel s ocelovým plechem na spodní straně a nášlapnou vrstvou - antistatické PVC;//4: včetně stojek a příčníků;//5: včetně dopravy, přesunu hmot a veškeré manipulace;//6: 5,88*6,08 //t ///
TS |  |  |  | Položka obsahuje montáž a dodávku pro provedení uvedené práce dle popisu položky. Popisy prací zahrnují veškerý materiál, výrobky a polotovary, včetně mimostaveništní a vnitrostaveništní dopravy, včetně naložení a složení, případně s uložením. Veškeré práce jsou obsaženy v textu položky. Pro tuto akci jednotkové ceny obsahují veškeré náklady spojené s umístěním a prováděním stavby a podmínkami výstavby t.j. dřívější "VRN a Ostatní náklady" rozpuštěny v jednotkových cenách položek. Měří se v m2 konstrukce nebo práce. Měrná jednotka: m2
P | 12 | 76764001R |  | Dveře vnitřní, jednokřídlové, kovové, bezpečnostní 800x1970mm, včetně zárubně - D+M komplet | KUS | 1 | 0 | 0 | 0 | 2
PP
VV |  |  |  | 1: Dle technické zprávy, výkresových příloh projektové dokumentace, TKP staveb státních drah a výkazů materiálu projektu.//2: dopravní kancelář; 1 //t ///
TS |  |  |  | Položka obsahuje montáž a dodávku pro provedení uvedené práce dle popisu položky. Popisy prací zahrnují veškerý materiál, výrobky a polotovary, včetně mimostaveništní a vnitrostaveništní dopravy, včetně naložení a složení, případně s uložením. Veškeré práce jsou obsaženy v textu položky. Pro tuto akci jednotkové ceny obsahují veškeré náklady spojené s umístěním a prováděním stavby a podmínkami výstavby t.j. dřívější "VRN a Ostatní náklady" rozpuštěny v jednotkových cenách položek. Měří se v kusech konstrukce nebo práce. Měrná jednotka: kus
P | 13 | 76764002R |  | Dveře vnější, jednokřídlové, kovové, bezpečnostní s nadsvětlíkem 950x2800mm, včetně zárubně - D+M komplet | KUS | 1 | 0 | 0 | 0 | 2
PP
VV |  |  |  | 1: Dle technické zprávy, výkresových příloh projektové dokumentace, TKP staveb státních drah a výkazů materiálu projektu.//2: dopravní kancelář; 1 //t ///
TS |  |  |  | Položka obsahuje montáž a dodávku pro provedení uvedené práce dle popisu položky. Popisy prací zahrnují veškerý materiál, výrobky a polotovary, včetně mimostaveništní a vnitrostaveništní dopravy, včetně naložení a složení, případně s uložením. Veškeré práce jsou obsaženy v textu položky. Pro tuto akci jednotkové ceny obsahují veškeré náklady spojené s umístěním a prováděním stavby a podmínkami výstavby t.j. dřívější "VRN a Ostatní náklady" rozpuštěny v jednotkových cenách položek. Měří se v kusech konstrukce nebo práce. Měrná jednotka: kus
P | 14 | 76799111R |  | D+M vnitřních nůžkových mříží 2600x1800mm - včetně kotevního materiálu a nátěru 1x základní + 2x vrchní / D+M komplet | KUS | 2 | 0 | 0 | 0 | 2
PP
VV
TS |  |  |  | Položka obsahuje montáž a dodávku pro provedení uvedené práce dle popisu položky. Popisy prací zahrnují veškerý materiál, výrobky a polotovary, včetně mimostaveništní a vnitrostaveništní dopravy, včetně naložení a složení, případně s uložením. Veškeré práce jsou obsaženy v textu položky. Pro tuto akci jednotkové ceny obsahují veškeré náklady spojené s umístěním a prováděním stavby a podmínkami výstavby t.j. dřívější "VRN a Ostatní náklady" rozpuštěny v jednotkových cenách položek. Měří se v kusech konstrukce nebo práce. Měrná jednotka: kus
P | 15 | 76799112R |  | D+M vnitřních nůžkových mříží 1600x1800mm - včetně kotevního materiálu a nátěru 1x základní + 2x vrchní / D+M komplet | KUS | 1 | 0 | 0 | 0 | 2
PP
VV
TS |  |  |  | Položka obsahuje montáž a dodávku pro provedení uvedené práce dle popisu položky. Popisy prací zahrnují veškerý materiál, výrobky a polotovary, včetně mimostaveništní a vnitrostaveništní dopravy, včetně naložení a složení, případně s uložením. Veškeré práce jsou obsaženy v textu položky. Pro tuto akci jednotkové ceny obsahují veškeré náklady spojené s umístěním a prováděním stavby a podmínkami výstavby t.j. dřívější "VRN a Ostatní náklady" rozpuštěny v jednotkových cenách položek. Měří se v kusech konstrukce nebo práce. Měrná jednotka: kus
P | 16 | 76799113R |  | D+M vnitřních nůžkových mříží 2200x1800mm - včetně kotevního materiálu a nátěru 1x základní + 2x vrchní / D+M komplet | KUS | 1 | 0 | 0 | 0 | 2
PP
VV
TS |  |  |  | Položka obsahuje montáž a dodávku pro provedení uvedené práce dle popisu položky. Popisy prací zahrnují veškerý materiál, výrobky a polotovary, včetně mimostaveništní a vnitrostaveništní dopravy, včetně naložení a složení, případně s uložením. Veškeré práce jsou obsaženy v textu položky. Pro tuto akci jednotkové ceny obsahují veškeré náklady spojené s umístěním a prováděním stavby a podmínkami výstavby t.j. dřívější "VRN a Ostatní náklady" rozpuštěny v jednotkových cenách položek. Měří se v kusech konstrukce nebo práce. Měrná jednotka: kus
SD |  | 776 |  | Podlahy povlakové: |  |  |  | 0
P | 1 | 28411021 |  | PVC homogenní zátěžové tl. 2 mm, úprava PUR, třída zátěže 34/43, hořlavost Bfl S1 (Primus 2000 PUR) | M2 | 33.519 | 0 | 0 | 0 | 2
PP
VV |  |  |  | 1: Dle technické zprávy, výkresových příloh projektové dokumentace, TKP staveb státních drah a výkazů materiálu projektu.//2: dopravní kancelář; 31,923*1,05 //t ///
TS |  |  |  | Dodávka materiálu dle katalogu Pravidel "S" pro užití katalogů směrných cen stavebních prací ÚRS Praha a jednotlivých ustanovení ceníků a položek, včetně doplňkových popisů a poznámek k jednotlivým položkám. Položka obsahuje: Dodávku materiálu včetně ztratného, přípravné práce a pom. mechanismy, mimostaveništní a vnitrostaveništní dopravu, naložení a složení, případně uložení, potřebná lešení a podpěrné konstrukce. Pro tuto akci jednotkové ceny obsahují veškeré náklady spojené s umístěním a prováděním stavby a podmínkami výstavby t.j. dřívější "VRN a Ostatní náklady" rozpuštěny v jednotkových cenách položek. Pro tuto akci jednotkové ceny obsahují veškeré náklady spojené s umístěním a prováděním stavby a podmínkami výstavby t.j. dřívější "VRN a Ostatní náklady" rozpuštěny v jednotkových cenách položek
P | 17 | 776141112 |  | Vyrovnání podkladu povlakových podlah stěrkou pevnosti 20 MPa tl 5 mm | M2 | 31.923 | 0 | 0 | 0 | 2
PP
VV |  |  |  | 1: Dle technické zprávy, výkresových příloh projektové dokumentace, TKP staveb státních drah a výkazů materiálu projektu.//2: dopravní kancelář;//3: 8,98*0,515+3,10*3,065+11,58*1,42+2,46*0,55 //t ///
TS |  |  |  | Zpracováno dle metodiky Katalogů popisů a směrných cen stavebních prací navazující na všeobecné podmínky obsažené v Úvodním katalogu "Pravidla S" pro užití katalogů směrných cen stavebních prací a jednotlivých ustanovení ceníků a položek, včetně doplňkových popisů a poznámek k jednotlivým položkám. Popisy prací zahrnují veškerý materiál, výrobky a polotovary (vč. ztratného), mimostaveništní a vnitrostaveništní dopravu, naložení a složení, případně uložení, potřebná lešení a podpěrné konstrukce. Technická specifikace položky vychází z textace Katalogových popisů a směrných cen stavebních prací ÚRS včetně příslušných poznámek k souborům cen.Pro tuto akci jednotkové ceny obsahují veškeré náklady spojené s umístěním a prováděním stavby a podmínkami výstavby t.j. dřívější "VRN a Ostatní náklady" rozpuštěny v jednotkových cenách položek.
P | 18 | 776221111 |  | Lepení pásů z PVC standardním lepidlem | M2 | 31.923 | 0 | 0 | 0 | 2
PP
VV |  |  |  | 1: Dle technické zprávy, výkresových příloh projektové dokumentace, TKP staveb státních drah a výkazů materiálu projektu.//2: dopravní kancelář; //3: 8,98*0,515+3,10*3,065+11,58*1,42+2,46*0,55 //t ///
TS |  |  |  | Zpracováno dle metodiky Katalogů popisů a směrných cen stavebních prací navazující na všeobecné podmínky obsažené v Úvodním katalogu "Pravidla S" pro užití katalogů směrných cen stavebních prací a jednotlivých ustanovení ceníků a položek, včetně doplňkových popisů a poznámek k jednotlivým položkám. Popisy prací zahrnují veškerý materiál, výrobky a polotovary (vč. ztratného), mimostaveništní a vnitrostaveništní dopravu, naložení a složení, případně uložení, potřebná lešení a podpěrné konstrukce. Technická specifikace položky vychází z textace Katalogových popisů a směrných cen stavebních prací ÚRS včetně příslušných poznámek k souborům cen.Pro tuto akci jednotkové ceny obsahují veškeré náklady spojené s umístěním a prováděním stavby a podmínkami výstavby t.j. dřívější "VRN a Ostatní náklady" rozpuštěny v jednotkových cenách položek.
P | 19 | 776401800 |  | Odstranění soklíků a lišt pryžových nebo plastových | M | 40.3 | 0 | 0 | 0 | 2
PP
VV |  |  |  | 1: Dle technické zprávy, výkresových příloh projektové dokumentace, TKP staveb státních drah a výkazů materiálu projektu.//2: stávající dopravní kancelář; 40,30 //t ///
TS |  |  |  | Zpracováno dle metodiky Katalogů popisů a směrných cen stavebních prací navazující na všeobecné podmínky obsažené v Úvodním katalogu "Pravidla S" pro užití katalogů směrných cen stavebních prací a jednotlivých ustanovení ceníků a položek, včetně doplňkových popisů a poznámek k jednotlivým položkám. Popisy prací zahrnují veškerý materiál, výrobky a polotovary (vč. ztratného), mimostaveništní a vnitrostaveništní dopravu, naložení a složení, případně uložení, potřebná lešení a podpěrné konstrukce. Technická specifikace položky vychází z textace Katalogových popisů a směrných cen stavebních prací ÚRS včetně příslušných poznámek k souborům cen.Pro tuto akci jednotkové ceny obsahují veškeré náklady spojené s umístěním a prováděním stavby a podmínkami výstavby t.j. dřívější "VRN a Ostatní náklady" rozpuštěny v jednotkových cenách položek.
P | 20 | 77641111R |  | D+M obvodových soklíků | M | 40.3 | 0 | 0 | 0 | 2
PP
VV |  |  |  | 1: Dle technické zprávy, výkresových příloh projektové dokumentace, TKP staveb státních drah a výkazů materiálu projektu.//2: 40,30 //t ///
TS |  |  |  | Položka obsahuje montáž a dodávku pro provedení uvedené práce dle popisu položky. Popisy prací zahrnují veškerý materiál, výrobky a polotovary, včetně mimostaveništní a vnitrostaveništní dopravy, včetně naložení a složení, případně s uložením. Veškeré práce jsou obsaženy v textu položky. Pro tuto akci jednotkové ceny obsahují veškeré náklady spojené s umístěním a prováděním stavby a podmínkami výstavby t.j. dřívější "VRN a Ostatní náklady" rozpuštěny v jednotkových cenách položek. Měří se v m běžných konstrukce nebo práce. Měrná jednotka: m
P | 21 | 776511820 |  | Demontáž lepených povlakových podlah s podložkou ručně | M2 | 67.65 | 0 | 0 | 0 | 2
PP
VV |  |  |  | 1: Dle technické zprávy, výkresových příloh projektové dokumentace, TKP staveb státních drah a výkazů materiálu projektu.//2: stávající dopravní kancelář;//3: 67,65 //t ///
TS |  |  |  | Zpracováno dle metodiky Katalogů popisů a směrných cen stavebních prací navazující na všeobecné podmínky obsažené v Úvodním katalogu "Pravidla S" pro užití katalogů směrných cen stavebních prací a jednotlivých ustanovení ceníků a položek, včetně doplňkových popisů a poznámek k jednotlivým položkám. Popisy prací zahrnují veškerý materiál, výrobky a polotovary (vč. ztratného), mimostaveništní a vnitrostaveništní dopravu, naložení a složení, případně uložení, potřebná lešení a podpěrné konstrukce. Technická specifikace položky vychází z textace Katalogových popisů a směrných cen stavebních prací ÚRS včetně příslušných poznámek k souborům cen.Pro tuto akci jednotkové ceny obsahují veškeré náklady spojené s umístěním a prováděním stavby a podmínkami výstavby t.j. dřívější "VRN a Ostatní náklady" rozpuštěny v jednotkových cenách položek.
SD |  | 784 |  | Malby: |  |  |  | 0
P | 22 | 784121001 |  | Oškrabání malby v mísnostech výšky do 3,80 m | M2 | 252.386 | 0 | 0 | 0 | 2
PP
VV |  |  |  | 1: Dle technické zprávy, výkresových příloh projektové dokumentace, TKP staveb státních drah a výkazů materiálu projektu.//2: dopravní kancelář;//3: stropy;//4: 9,151*8,712-3,13*3,627//5: 3,855*1,966//6: stěny;//7: (13,006+9,262+0,581)*2*3,00//8: (3,527+3,03)*2*3,00 //t ///
TS |  |  |  | Zpracováno dle metodiky Katalogů popisů a směrných cen stavebních prací navazující na všeobecné podmínky obsažené v Úvodním katalogu "Pravidla S" pro užití katalogů směrných cen stavebních prací a jednotlivých ustanovení ceníků a položek, včetně doplňkových popisů a poznámek k jednotlivým položkám. Popisy prací zahrnují veškerý materiál, výrobky a polotovary (vč. ztratného), mimostaveništní a vnitrostaveništní dopravu, naložení a složení, případně uložení, potřebná lešení a podpěrné konstrukce. Technická specifikace položky vychází z textace Katalogových popisů a směrných cen stavebních prací ÚRS včetně příslušných poznámek k souborům cen.Pro tuto akci jednotkové ceny obsahují veškeré náklady spojené s umístěním a prováděním stavby a podmínkami výstavby t.j. dřívější "VRN a Ostatní náklady" rozpuštěny v jednotkových cenách položek.
P | 23 | 784181101 |  | Základní akrylátová jednonásobná penetrace podkladu v místnostech výšky do 3,80m | M2 | 252.386 | 0 | 0 | 0 | 2
PP
VV |  |  |  | 1: Dle technické zprávy, výkresových příloh projektové dokumentace, TKP staveb státních drah a výkazů materiálu projektu.//2: dopravní kancelář;//3: stropy;//4: 9,151*8,712-3,13*3,627//5: 3,855*1,966//6: stěny;//7: (13,006+9,262+0,581)*2*3,00//8: (3,527+3,03)*2*3,00 //t ///
TS |  |  |  | Zpracováno dle metodiky Katalogů popisů a směrných cen stavebních prací navazující na všeobecné podmínky obsažené v Úvodním katalogu "Pravidla S" pro užití katalogů směrných cen stavebních prací a jednotlivých ustanovení ceníků a položek, včetně doplňkových popisů a poznámek k jednotlivým položkám. Popisy prací zahrnují veškerý materiál, výrobky a polotovary (vč. ztratného), mimostaveništní a vnitrostaveništní dopravu, naložení a složení, případně uložení, potřebná lešení a podpěrné konstrukce. Technická specifikace položky vychází z textace Katalogových popisů a směrných cen stavebních prací ÚRS včetně příslušných poznámek k souborům cen.Pro tuto akci jednotkové ceny obsahují veškeré náklady spojené s umístěním a prováděním stavby a podmínkami výstavby t.j. dřívější "VRN a Ostatní náklady" rozpuštěny v jednotkových cenách položek.
P | 24 | 784211111 |  | Dvojnásobné bílé malby ze směsí za mokra velmi dobře otěruvzdorných v místnostech výšky do 3,80 m | M2 | 252.386 | 0 | 0 | 0 | 2
PP
VV |  |  |  | 1: Dle technické zprávy, výkresových příloh projektové dokumentace, TKP staveb státních drah a výkazů materiálu projektu.//2: dopravní kancelář;//3: stropy;//4: 9,151*8,712-3,13*3,627//5: 3,855*1,966//6: stěny;//7: (13,006+9,262+0,581)*2*3,00//8: (3,527+3,03)*2*3,00 //t ///
TS |  |  |  | Zpracováno dle metodiky Katalogů popisů a směrných cen stavebních prací navazující na všeobecné podmínky obsažené v Úvodním katalogu "Pravidla S" pro užití katalogů směrných cen stavebních prací a jednotlivých ustanovení ceníků a položek, včetně doplňkových popisů a poznámek k jednotlivým položkám. Popisy prací zahrnují veškerý materiál, výrobky a polotovary (vč. ztratného), mimostaveništní a vnitrostaveništní dopravu, naložení a složení, případně uložení, potřebná lešení a podpěrné konstrukce. Technická specifikace položky vychází z textace Katalogových popisů a směrných cen stavebních prací ÚRS včetně příslušných poznámek k souborům cen.Pro tuto akci jednotkové ceny obsahují veškeré náklady spojené s umístěním a prováděním stavby a podmínkami výstavby t.j. dřívější "VRN a Ostatní náklady" rozpuštěny v jednotkových cenách položek.
SD |  | 787 |  | Zasklívání: |  |  |  | 0
P | 10 | 63479019 |  | Fólie na sklo ochranné a bezpečnostní, SCX, čirá, 82%, role 1,524 m | M2 | 18.86 | 0 | 0 | 0 | 2
PP
VV |  |  |  | 1: Dle technické zprávy, výkresových příloh projektové dokumentace, TKP staveb státních drah a výkazů materiálu projektu.//2: dopravní kancelář;//3: 2,60*1,80*2//4: 1,60*1,80+0,95*2,80//5: 2,20*1,80 //t ///
TS |  |  |  | Dodávka materiálu dle katalogu Pravidel "S" pro užití katalogů směrných cen stavebních prací ÚRS Praha a jednotlivých ustanovení ceníků a položek, včetně doplňkových popisů a poznámek k jednotlivým položkám. Položka obsahuje: Dodávku materiálu včetně ztratného, přípravné práce a pom. mechanismy, mimostaveništní a vnitrostaveništní dopravu, naložení a složení, případně uložení, potřebná lešení a podpěrné konstrukce. Pro tuto akci jednotkové ceny obsahují veškeré náklady spojené s umístěním a prováděním stavby a podmínkami výstavby t.j. dřívější "VRN a Ostatní náklady" rozpuštěny v jednotkových cenách položek. Pro tuto akci jednotkové ceny obsahují veškeré náklady spojené s umístěním a prováděním stavby a podmínkami výstavby t.j. dřívější "VRN a Ostatní náklady" rozpuštěny v jednotkových cenách položek
P | 25 | 787911111 |  | Montáž bezpečnostní fólie na sklo | M2 | 19.426 | 0 | 0 | 0 | 2
PP
VV |  |  |  | 1: Dle technické zprávy, výkresových příloh projektové dokumentace, TKP staveb státních drah a výkazů materiálu projektu.//2: dopravní kancelář;//3: 18,86*1,03 //t ///
TS |  |  |  | Zpracováno dle metodiky Katalogů popisů a směrných cen stavebních prací navazující na všeobecné podmínky obsažené v Úvodním katalogu "Pravidla S" pro užití katalogů směrných cen stavebních prací a jednotlivých ustanovení ceníků a položek, včetně doplňkových popisů a poznámek k jednotlivým položkám. Popisy prací zahrnují veškerý materiál, výrobky a polotovary (vč. ztratného), mimostaveništní a vnitrostaveništní dopravu, naložení a složení, případně uložení, potřebná lešení a podpěrné konstrukce. Technická specifikace položky vychází z textace Katalogových popisů a směrných cen stavebních prací ÚRS včetně příslušných poznámek k souborům cen.Pro tuto akci jednotkové ceny obsahují veškeré náklady spojené s umístěním a prováděním stavby a podmínkami výstavby t.j. dřívější "VRN a Ostatní náklady" rozpuštěny v jednotkových cenách položek.
SD |  | 96 |  | Bourání a demontáže: |  |  |  | 0
P | 26 | 968062244 |  | Vybourání dřevěných rámů oken jednoduchých včetně křídel pl do 1 m2 | M2 | 1.64 | 0 | 0 | 0 | 2
PP
VV |  |  |  | 1: Dle technické zprávy, výkresových příloh projektové dokumentace, TKP staveb státních drah a výkazů materiálu projektu.//2: dopravní kancelář;//3: 0,70*0,70+0,70*1,00+0,90*0,50 //t ///
TS |  |  |  | Zpracováno dle metodiky Katalogů popisů a směrných cen stavebních prací navazující na všeobecné podmínky obsažené v Úvodním katalogu "Pravidla S" pro užití katalogů směrných cen stavebních prací a jednotlivých ustanovení ceníků a položek, včetně doplňkových popisů a poznámek k jednotlivým položkám. Popisy prací zahrnují veškerý materiál, výrobky a polotovary (vč. ztratného), mimostaveništní a vnitrostaveništní dopravu, naložení a složení, případně uložení, potřebná lešení a podpěrné konstrukce. Technická specifikace položky vychází z textace Katalogových popisů a směrných cen stavebních prací ÚRS včetně příslušných poznámek k souborům cen.Pro tuto akci jednotkové ceny obsahují veškeré náklady spojené s umístěním a prováděním stavby a podmínkami výstavby t.j. dřívější "VRN a Ostatní náklady" rozpuštěny v jednotkových cenách položek.
P | 27 | 968072455 |  | Vybourání kovových dveřních zárubní pl do 2 m2 | M2 | 1 | 0 | 0 | 0 | 2
PP
VV |  |  |  | 1: Dle technické zprávy, výkresových příloh projektové dokumentace, TKP staveb státních drah a výkazů materiálu projektu.//2: dopravní kancelář; 1 //t ///
TS |  |  |  | Zpracováno dle metodiky Katalogů popisů a směrných cen stavebních prací navazující na všeobecné podmínky obsažené v Úvodním katalogu "Pravidla S" pro užití katalogů směrných cen stavebních prací a jednotlivých ustanovení ceníků a položek, včetně doplňkových popisů a poznámek k jednotlivým položkám. Popisy prací zahrnují veškerý materiál, výrobky a polotovary (vč. ztratného), mimostaveništní a vnitrostaveništní dopravu, naložení a složení, případně uložení, potřebná lešení a podpěrné konstrukce. Technická specifikace položky vychází z textace Katalogových popisů a směrných cen stavebních prací ÚRS včetně příslušných poznámek k souborům cen.Pro tuto akci jednotkové ceny obsahují veškeré náklady spojené s umístěním a prováděním stavby a podmínkami výstavby t.j. dřívější "VRN a Ostatní náklady" rozpuštěny v jednotkových cenách položek.
P | 28 | 968082022 |  | Vybourání plastových zárubní dveří plochy do 4 m2 | M2 | 1 | 0 | 0 | 0 | 2
PP
VV |  |  |  | 1: Dle technické zprávy, výkresových příloh projektové dokumentace, TKP staveb státních drah a výkazů materiálu projektu.//2: dopravní kancelář; 1 //t ///
TS |  |  |  | Zpracováno dle metodiky Katalogů popisů a směrných cen stavebních prací navazující na všeobecné podmínky obsažené v Úvodním katalogu "Pravidla S" pro užití katalogů směrných cen stavebních prací a jednotlivých ustanovení ceníků a položek, včetně doplňkových popisů a poznámek k jednotlivým položkám. Popisy prací zahrnují veškerý materiál, výrobky a polotovary (vč. ztratného), mimostaveništní a vnitrostaveništní dopravu, naložení a složení, případně uložení, potřebná lešení a podpěrné konstrukce. Technická specifikace položky vychází z textace Katalogových popisů a směrných cen stavebních prací ÚRS včetně příslušných poznámek k souborům cen.Pro tuto akci jednotkové ceny obsahují veškeré náklady spojené s umístěním a prováděním stavby a podmínkami výstavby t.j. dřívější "VRN a Ostatní náklady" rozpuštěny v jednotkových cenách položek.
SD |  | 99 |  | Přesun hmot HSV: |  |  |  | 0
P | 29 | 997013111 |  | Vnitrostaveništní doprava suti a vybouraných hmot pro budovy v do 6 m s použitím mechanizace | T | 0.306 | 0 | 0 | 0 | 2
PP
VV |  |  |  | 1: Dle technické zprávy, výkresových příloh projektové dokumentace, TKP staveb státních drah a výkazů materiálu projektu.//2: 0,306 //t ///
TS |  |  |  | Zpracováno dle metodiky Katalogů popisů a směrných cen stavebních prací navazující na všeobecné podmínky obsažené v Úvodním katalogu "Pravidla S" pro užití katalogů směrných cen stavebních prací a jednotlivých ustanovení ceníků a položek, včetně doplňkových popisů a poznámek k jednotlivým položkám. Popisy prací zahrnují veškerý materiál, výrobky a polotovary (vč. ztratného), mimostaveništní a vnitrostaveništní dopravu, naložení a složení, případně uložení, potřebná lešení a podpěrné konstrukce. Technická specifikace položky vychází z textace Katalogových popisů a směrných cen stavebních prací ÚRS včetně příslušných poznámek k souborům cen.Pro tuto akci jednotkové ceny obsahují veškeré náklady spojené s umístěním a prováděním stavby a podmínkami výstavby t.j. dřívější "VRN a Ostatní náklady" rozpuštěny v jednotkových cenách položek.
P | 30 | 997013501 |  | Odvoz suti a vybouraných hmot na skládku nebo meziskládku do 1 km se složením | T | 0.306 | 0 | 0 | 0 | 2
PP
VV |  |  |  | 1: Dle technické zprávy, výkresových příloh projektové dokumentace, TKP staveb státních drah a výkazů materiálu projektu.//2: 0,306 //t ///
TS |  |  |  | Zpracováno dle metodiky Katalogů popisů a směrných cen stavebních prací navazující na všeobecné podmínky obsažené v Úvodním katalogu "Pravidla S" pro užití katalogů směrných cen stavebních prací a jednotlivých ustanovení ceníků a položek, včetně doplňkových popisů a poznámek k jednotlivým položkám. Popisy prací zahrnují veškerý materiál, výrobky a polotovary (vč. ztratného), mimostaveništní a vnitrostaveništní dopravu, naložení a složení, případně uložení, potřebná lešení a podpěrné konstrukce. Technická specifikace položky vychází z textace Katalogových popisů a směrných cen stavebních prací ÚRS včetně příslušných poznámek k souborům cen.Pro tuto akci jednotkové ceny obsahují veškeré náklady spojené s umístěním a prováděním stavby a podmínkami výstavby t.j. dřívější "VRN a Ostatní náklady" rozpuštěny v jednotkových cenách položek.
P | 31 | 997013509 |  | Příplatek k odvozu suti a vybouraných hmot na skládku ZKD 1 km přes 1 km (30km) | T | 8.874 | 0 | 0 | 0 | 2
PP
VV |  |  |  | 1: Dle technické zprávy, výkresových příloh projektové dokumentace, TKP staveb státních drah a výkazů materiálu projektu.//2: celková vzdálenost 30 km;//3: 0,306*29 //t ///
TS |  |  |  | Zpracováno dle metodiky Katalogů popisů a směrných cen stavebních prací navazující na všeobecné podmínky obsažené v Úvodním katalogu "Pravidla S" pro užití katalogů směrných cen stavebních prací a jednotlivých ustanovení ceníků a položek, včetně doplňkových popisů a poznámek k jednotlivým položkám. Popisy prací zahrnují veškerý materiál, výrobky a polotovary (vč. ztratného), mimostaveništní a vnitrostaveništní dopravu, naložení a složení, případně uložení, potřebná lešení a podpěrné konstrukce. Technická specifikace položky vychází z textace Katalogových popisů a směrných cen stavebních prací ÚRS včetně příslušných poznámek k souborům cen.Pro tuto akci jednotkové ceny obsahují veškeré náklady spojené s umístěním a prováděním stavby a podmínkami výstavby t.j. dřívější "VRN a Ostatní náklady" rozpuštěny v jednotkových cenách položek.
P | 34 | 998011001 |  | Přesun hmot pro budovy zděné v do 6 m | T | 1.316 | 0 | 0 | 0 | 2
PP
VV
TS |  |  |  | Zpracováno dle metodiky Katalogů popisů a směrných cen stavebních prací navazující na všeobecné podmínky obsažené v Úvodním katalogu "Pravidla S" pro užití katalogů směrných cen stavebních prací a jednotlivých ustanovení ceníků a položek, včetně doplňkových popisů a poznámek k jednotlivým položkám. Popisy prací zahrnují veškerý materiál, výrobky a polotovary (vč. ztratného), mimostaveništní a vnitrostaveništní dopravu, naložení a složení, případně uložení, potřebná lešení a podpěrné konstrukce. Technická specifikace položky vychází z textace Katalogových popisů a směrných cen stavebních prací ÚRS včetně příslušných poznámek k souborům cen.Pro tuto akci jednotkové ceny obsahují veškeré náklady spojené s umístěním a prováděním stavby a podmínkami výstavby t.j. dřívější "VRN a Ostatní náklady" rozpuštěny v jednotkových cenách položek.
SD |  | 995 |  | Poplatky za skládky: |  |  |  | 0
P | 32 | 997013811 |  | Poplatek za uložení stavebního dřevěného odpadu na skládce (skládkovné) | T | 0.067 | 0 | 0 | 0 | 2
PP
VV |  |  |  | 1: Dle technické zprávy, výkresových příloh projektové dokumentace, TKP staveb státních drah a výkazů materiálu projektu.//2: 0,067 //t ///
TS |  |  |  | Zpracováno dle metodiky Katalogů popisů a směrných cen stavebních prací navazující na všeobecné podmínky obsažené v Úvodním katalogu "Pravidla S" pro užití katalogů směrných cen stavebních prací a jednotlivých ustanovení ceníků a položek, včetně doplňkových popisů a poznámek k jednotlivým položkám. Popisy prací zahrnují veškerý materiál, výrobky a polotovary (vč. ztratného), mimostaveništní a vnitrostaveništní dopravu, naložení a složení, případně uložení, potřebná lešení a podpěrné konstrukce. Technická specifikace položky vychází z textace Katalogových popisů a směrných cen stavebních prací ÚRS včetně příslušných poznámek k souborům cen.Pro tuto akci jednotkové ceny obsahují veškeré náklady spojené s umístěním a prováděním stavby a podmínkami výstavby t.j. dřívější "VRN a Ostatní náklady" rozpuštěny v jednotkových cenách položek.
P | 33 | 997013813 |  | Poplatek za uložení stavebního odpadu z plastických hmot na skládce (skládkovné) | T | 0.265 | 0 | 0 | 0 | 2
PP
VV |  |  |  | 1: Dle technické zprávy, výkresových příloh projektové dokumentace, TKP staveb státních drah a výkazů materiálu projektu.//2: 0,203+0,062 //t ///
TS |  |  |  | Zpracováno dle metodiky Katalogů popisů a směrných cen stavebních prací navazující na všeobecné podmínky obsažené v Úvodním katalogu "Pravidla S" pro užití katalogů směrných cen stavebních prací a jednotlivých ustanovení ceníků a položek, včetně doplňkových popisů a poznámek k jednotlivým položkám. Popisy prací zahrnují veškerý materiál, výrobky a polotovary (vč. ztratného), mimostaveništní a vnitrostaveništní dopravu, naložení a složení, případně uložení, potřebná lešení a podpěrné konstrukce. Technická specifikace položky vychází z textace Katalogových popisů a směrných cen stavebních prací ÚRS včetně příslušných poznámek k souborům cen.Pro tuto akci jednotkové ceny obsahují veškeré náklady spojené s umístěním a prováděním stavby a podmínkami výstavby t.j. dřívější "VRN a Ostatní náklady" rozpuštěny v jednotkových cenách položek.

## SO 01-15-02_SO 01-15-02_2
ASPE10 |  |  |  | Firma: Moravia Consult | [5 empty] | 3
|  |  |  | Příloha k formuláři pro ocenění nabídky | [5 empty] | 3
S | Stavba: | 16-013-232 |  | Rekonstrukce SZZ Veselí nad Moravou |  |  | SO 01-15-02_2 | 0 | 0,00 | 2
O | Objekt: | SO 01-15-02 |  | ŽST Veselí nad Moravou, stavební úpravy ve VB |  |  |  |  | 15,00 | 2
O1 | Rozpočet: | SO 01-15-02_2 |  | ŽST Veselí n.M. , Stavební úpravy ve VB, Provizorní dopravní kancelář,Silnoproudá elektrotechnika |  |  |  |  | 21,00 | 2
Typ | Poř. číslo | Kód položky | Varianta | Název položky | MJ | Množství | Cena
[7 empty] | Jednotková | Celkem
0 | 1 | 2 | 3 | 4 | 5 | 6 | 9 | 10
SD |  | 46-M |  | Zemní práce při extr.mont.pracích |  |  |  | 0
P | 1 | 460680162 |  | Vybourání otvorů ve zdivu cihelném plochy do 0,0225 m2, tloušťky do 30 cm | KUS | 3 | 0 | 0 | 0 | 2
PP
VV |  |  |  | Dle výkresové dokumentace a technické zprávy //t ///
TS |  |  |  | Vybourání otvorů ve zdivu cihelném plochy do 0,0225 m2, tloušťky do 30 cm
P | 5 | 460680452 |  | Vysekání kapes a výklenků ve zdivu cihelném pro krabice 10x10x8 cm | KUS | 13 | 0 | 0 | 0 | 2
PP
VV |  |  |  | Dle výkresové dokumentace a technické zprávy //t ///
TS |  |  |  | Vysekání kapes a výklenků ve zdivu cihelném pro krabice 10x10x8 cm
P | 4 | 460680531 |  | Vysekání rýh pro montáž trubek a kabelů ve stropech hloubky do 3 cm a šířky do 3 cm | M | 10 | 0 | 0 | 0 | 2
PP
VV |  |  |  | Dle výkresové dokumentace a technické zprávy //t ///
TS |  |  |  | Vysekání rýh pro montáž trubek a kabelů ve stropech hloubky do 3 cm a šířky do 3 cm
P | 2 | 460680581 |  | Vysekání rýh pro montáž trubek a kabelů v cihelných zdech hloubky do 3 cm a šířky do 3 cm | M | 20 | 0 | 0 | 0 | 2
PP
VV |  |  |  | Dle výkresové dokumentace a technické zprávy //t ///
TS |  |  |  | Vysekání rýh pro montáž trubek a kabelů v cihelných zdech hloubky do 3 cm a šířky do 3 cm
P | 3 | 460680594 |  | Vysekání rýh pro montáž trubek a kabelů v cihelných zdech hloubky do 5 cm a šířky do 10 cm | M | 38 | 0 | 0 | 0 | 2
PP
VV |  |  |  | Dle výkresové dokumentace a technické zprávy //t ///
TS |  |  |  | Vysekání rýh pro montáž trubek a kabelů v cihelných zdech hloubky do 5 cm a šířky do 10 cm
P | 8 | 460710001 |  | Vyplnění a omítnutí rýh ve stropech hloubky do 3 cm a šířky do 3 cm | M | 10 | 0 | 0 | 0 | 2
PP
VV |  |  |  | Dle výkresové dokumentace a technické zprávy //t ///
TS |  |  |  | Vyplnění a omítnutí rýh ve stropech hloubky do 3 cm a šířky do 3 cm
P | 6 | 460710031 |  | Vyplnění a omítnutí rýh ve stěnách hloubky do 3 cm a šířky do 3 cm | M | 20 | 0 | 0 | 0 | 2
PP
VV |  |  |  | Dle výkresové dokumentace a technické zprávy //t ///
TS |  |  |  | Vyplnění a omítnutí rýh ve stěnách hloubky do 3 cm a šířky do 3 cm
P | 7 | 460710044 |  | Vyplnění a omítnutí rýh ve stěnách hloubky do 5 cm a šířky do 10 cm | M | 38 | 0 | 0 | 0 | 2
PP
VV |  |  |  | Dle výkresové dokumentace a technické zprávy //t ///
TS |  |  |  | Vyplnění a omítnutí rýh ve stěnách hloubky do 5 cm a šířky do 10 cm
P | 9 | 460710101R |  | Začištění otvorů ve stropech a stěnách plochy do 0,09 m2 a tloušťky do 10 cm | KUS | 3 | 0 | 0 | 0 | 2
PP
VV |  |  |  | Dle výkresové dokumentace a technické zprávy //t ///
TS |  |  |  | Začištění otvorů ve stropech a stěnách plochy do 0,09 m2 a tloušťky do 10 cm
SD |  | 7401-M |  | Demontáže elektro |  |  |  | 0
P | 10 | 743412111-D |  | Demontáž krabice přístrojová zapuštěná plast kruh KP,KU68/2-1901 | KUS | 3 | 0 | 0 | 0 | 2
PP
VV |  |  |  | Dle výkresové dokumentace a technické zprávy //t ///
TS |  |  |  | Demontáž krabice přístrojová zapuštěná plast kruh KP,KU68/2-1901
P | 14 | 744411930-D |  | Demontáž kabel Cu do 1 kV do 0,40 kg pod omítku stěn | M | 20 | 0 | 0 | 0 | 2
PP
VV |  |  |  | Dle výkresové dokumentace a technické zprávy //t ///
TS |  |  |  | Demontáž kabel Cu do 1 kV do 0,40 kg pod omítku stěn
P | 11 | 747112111-D |  | Demontáž vypínač (polo)zapuštěný šroubové připojení 1 -jednopólový | KUS | 1 | 0 | 0 | 0 | 2
PP
VV |  |  |  | Dle výkresové dokumentace a technické zprávy //t ///
TS |  |  |  | Demontáž vypínač (polo)zapuštěný šroubové připojení 1 -jednopólový
P | 12 | 747161230-D |  | Demontáž zásuvka (polo)zapuštěná šroubové připojení 2P+PE se zapojením vodičů | KUS | 2 | 0 | 0 | 0 | 2
PP
VV |  |  |  | Dle výkresové dokumentace a technické zprávy //t ///
TS |  |  |  | Demontáž zásuvka (polo)zapuštěná šroubové připojení 2P+PE se zapojením vodičů
P | 13 | 748121114-D |  | Demontáž svítidlo zářivkové bytové stropní přisazené 2 zdroje s krytem | KUS | 2 | 0 | 0 | 0 | 2
PP
VV |  |  |  | Dle výkresové dokumentace a technické zprávy //t ///
TS |  |  |  | Demontáž svítidlo zářivkové bytové stropní přisazené 2 zdroje s krytem
SD |  | 74-M |  | Elektromontáže |  |  |  | 0
P | 31 | 341110050 |  | kabel silový s Cu jádrem CYKY 2x1,5 mm2 | M | 7 | 0 | 0 | 0 | 2
PP
VV |  |  |  | Dle výkresové dokumentace a technické zprávy //t ///
TS |  |  |  | kabel silový s Cu jádrem CYKY 2x1,5 mm2
P | 33 | 341110300 |  | kabel silový s Cu jádrem CYKY-J- 3x1,5 mm2 | M | 45 | 0 | 0 | 0 | 2
PP
VV |  |  |  | Dle výkresové dokumentace a technické zprávy //t ///
TS |  |  |  | kabel silový s Cu jádrem CYKY-J- 3x1,5 mm2
P | 32 | 341110300R |  | kabel silový s Cu jádrem CYKY-O- 3x1,5 mm2 | M | 15 | 0 | 0 | 0 | 2
PP
VV |  |  |  | Dle výkresové dokumentace a technické zprávy //t ///
TS |  |  |  | kabel silový s Cu jádrem CYKY-O- 3x1,5 mm2
P | 35 | 341110360 |  | kabel silový s Cu jádrem CYKY 3x2,5 mm2 | M | 81 | 0 | 0 | 0 | 2
PP
VV |  |  |  | Dle výkresové dokumentace a technické zprávy //t ///
TS |  |  |  | kabel silový s Cu jádrem CYKY 3x2,5 mm2
P | 37 | 341110760 |  | kabel silový s Cu jádrem CYKY 4x10 mm2 | M | 15 | 0 | 0 | 0 | 2
PP
VV |  |  |  | Dle výkresové dokumentace a technické zprávy //t ///
TS |  |  |  | kabel silový s Cu jádrem CYKY 4x10 mm2
P | 29 | 341408280 |  | vodič silový s Cu jádrem CY H07 V-R 16 mm2 | M | 18 | 0 | 0 | 0 | 2
PP
VV |  |  |  | Dle výkresové dokumentace a technické zprávy //t ///
TS |  |  |  | vodič silový s Cu jádrem CY H07 V-R 16 mm2
P | 44 | 345355150 |  | spínač jednopólový 10A | KUS | 1 | 0 | 0 | 0 | 2
PP
VV |  |  |  | Dle výkresové dokumentace a technické zprávy //t ///
TS |  |  |  | spínač jednopólový 10A
P | 46 | 345355550 |  | přepínač střídavý řazení 6 10A | KUS | 2 | 0 | 0 | 0 | 2
PP
VV |  |  |  | Dle výkresové dokumentace a technické zprávy //t ///
TS |  |  |  | přepínač střídavý řazení 6 10A
P | 48 | 345551030 |  | zásuvka 1násobná 16A bílý, slonová kost | KUS | 6 | 0 | 0 | 0 | 2
PP
VV |  |  |  | Dle výkresové dokumentace a technické zprávy //t ///
TS |  |  |  | zásuvka 1násobná 16A bílý, slonová kost
P | 19 | 345710500 |  | trubka elektroinstalační ohebná 16 mm | M | 5 | 0 | 0 | 0 | 2
PP
VV |  |  |  | Dle výkresové dokumentace a technické zprávy //t ///
TS |  |  |  | trubka elektroinstalační ohebná 16 mm
P | 23 | 345715210 |  | krabice univerzální rozbočná z PH | KUS | 4 | 0 | 0 | 0 | 2
PP
VV |  |  |  | Dle výkresové dokumentace a technické zprávy //t ///
TS |  |  |  | krabice univerzální rozbočná z PH
P | 21 | 345715210R1 |  | krabice univerzální z PH KU 68-1901 | KUS | 9 | 0 | 0 | 0 | 2
PP
VV |  |  |  | Dle výkresové dokumentace a technické zprávy //t ///
TS |  |  |  | krabice univerzální z PH KU 68-1901
P | 25 | 345718310 |  | lišta elektroinstalační hranatá bílá LHD 40 x 40 | KUS | 15 | 0 | 0 | 0 | 2
PP
VV |  |  |  | Dle výkresové dokumentace a technické zprávy //t ///
TS |  |  |  | lišta elektroinstalační hranatá bílá LHD 40 x 40
P | 27 | 345718710R6 |  | lišta LH 60/40 | M | 3 | 0 | 0 | 0 | 2
PP
VV |  |  |  | Dle výkresové dokumentace a technické zprávy //t ///
TS |  |  |  | lišta LH 60/40
P | 52 | 348144390R2 |  | "A" svítidlo přisazené, zářivkové 2x58W/840,EP, IP 20,optická mřížka, komplet vč. trubic | KUS | 6 | 0 | 0 | 0 | 2
PP
VV |  |  |  | Dle výkresové dokumentace a technické zprávy //t ///
TS |  |  |  | "A" svítidlo přisazené, zářivkové 2x58W/840,EP, IP 20,optická mřížka, komplet vč. trubic
P | 16 | 35713101R1 |  | rozvodnice nástěnná RPdk dle výkresu č.13 | KUS | 1 | 0 | 0 | 0 | 2
PP
VV |  |  |  | Dle výkresové dokumentace a technické zprávy //t ///
TS |  |  |  | rozvodnice nástěnná RPdk dle výkresu č.13
P | 17 | 35713101R2 |  | rozvodnice nástěnná RPdk-ZS dle výkresu č.14 | KUS | 1 | 0 | 0 | 0 | 2
PP
VV |  |  |  | Dle výkresové dokumentace a technické zprávy //t ///
TS |  |  |  | rozvodnice nástěnná RPdk-ZS dle výkresu č.14
P | 50 | 358224030 |  | jistič 3pólový-charakteristika B LPN (LSN) 25B/3 | KUS | 1 | 0 | 0 | 0 | 2
PP
VV |  |  |  | Dle výkresové dokumentace a technické zprávy //t ///
TS |  |  |  | jistič 3pólový-charakteristika B LPN (LSN) 25B/3
P | 55 | 740991200 |  | Celková prohlídka elektrického rozvodu a zařízení do 500 000,- Kč | KUS | 1 | 0 | 0 | 0 | 2
PP
VV |  |  |  | Dle výkresové dokumentace a technické zprávy //t ///
TS |  |  |  | Celková prohlídka elektrického rozvodu a zařízení do 500 000,- Kč
P | 56 | 740991920R32 |  | Prohlídka a protokol UTZ-doplnění | KS | 1 | 0 | 0 | 0 | 2
PP
VV
TS |  |  |  | Prohlídka a protokol UTZ-doplnění
P | 15 | 742111300 |  | Montáž rozvodnice oceloplechová nebo plastová běžná do 100 kg | KUS | 2 | 0 | 0 | 0 | 2
PP
VV |  |  |  | Dle výkresové dokumentace a technické zprávy //t ///
TS |  |  |  | Montáž rozvodnice oceloplechová nebo plastová běžná do 100 kg
P | 18 | 743112313 |  | Montáž trubka plastová ohebná D 16 mm uložená pod omítku | M | 5 | 0 | 0 | 0 | 2
PP
VV |  |  |  | Dle výkresové dokumentace a technické zprávy //t ///
TS |  |  |  | Montáž trubka plastová ohebná D 16 mm uložená pod omítku
P | 24 | 743311200 |  | Montáž lišta a kanálek protahovací šířky do 40 mm | M | 15 | 0 | 0 | 0 | 2
PP
VV |  |  |  | Dle výkresové dokumentace a technické zprávy //t ///
TS |  |  |  | Montáž lišta a kanálek protahovací šířky do 40 mm
P | 26 | 743311300 |  | Montáž lišta a kanálek protahovací šířky do 60 mm | M | 3 | 0 | 0 | 0 | 2
PP
VV |  |  |  | Dle výkresové dokumentace a technické zprávy //t ///
TS |  |  |  | Montáž lišta a kanálek protahovací šířky do 60 mm
P | 20 | 743412111 |  | Montáž krabice přístrojová zapuštěná plast kruh KP,KU68/2-1901 | KUS | 9 | 0 | 0 | 0 | 2
PP
VV |  |  |  | Dle výkresové dokumentace a technické zprávy //t ///
TS |  |  |  | Montáž krabice přístrojová zapuštěná plast kruh KP,KU68/2-1901
P | 22 | 743414111 |  | Montáž rozvodka zapuštěná plastová kruhová typ KU68/2-1903, KR97 | KUS | 4 | 0 | 0 | 0 | 2
PP
VV |  |  |  | Dle výkresové dokumentace a technické zprávy //t ///
TS |  |  |  | Montáž rozvodka zapuštěná plastová kruhová typ KU68/2-1903, KR97
P | 28 | 743619241 |  | Montáž pospojování ochranné konstrukce ostatní vodičem do 16 mm2 uloženým volně nebo pod omítku | M | 18 | 0 | 0 | 0 | 2
PP
VV |  |  |  | Dle výkresové dokumentace a technické zprávy //t ///
TS |  |  |  | Montáž pospojování ochranné konstrukce ostatní vodičem do 16 mm2 uloženým volně nebo pod omítku
P | 30 | 744411220 |  | Montáž kabel Cu sk.2 do 1 kV do 0,20 kg pod omítku stěn | M | 67 | 0 | 0 | 0 | 2
PP
VV |  |  |  | Dle výkresové dokumentace a technické zprávy //t ///
TS |  |  |  | Montáž kabel Cu sk.2 do 1 kV do 0,20 kg pod omítku stěn
P | 34 | 744411230 |  | Montáž kabel Cu sk.2 do 1 kV do 0,40 kg pod omítku stěn | M | 81 | 0 | 0 | 0 | 2
PP
VV |  |  |  | Dle výkresové dokumentace a technické zprávy //t ///
TS |  |  |  | Montáž kabel Cu sk.2 do 1 kV do 0,40 kg pod omítku stěn
P | 36 | 744441300 |  | Montáž kabel Cu sk.1 do 1 kV do 1,00 kg uložený pevně | M | 15 | 0 | 0 | 0 | 2
PP
VV |  |  |  | Dle výkresové dokumentace a technické zprávy //t ///
TS |  |  |  | Montáž kabel Cu sk.1 do 1 kV do 1,00 kg uložený pevně
P | 38 | 746211110 |  | Ukončení vodič izolovaný do 2,5mm2 v rozváděči nebo na přístroji | KUS | 15 | 0 | 0 | 0 | 2
PP
VV |  |  |  | Dle výkresové dokumentace a technické zprávy //t ///
TS |  |  |  | Ukončení vodič izolovaný do 2,5mm2 v rozváděči nebo na přístroji
P | 39 | 746212150 |  | Ukončení vodič izolovaný do 16 mm2 na svorkovnici | KUS | 4 | 0 | 0 | 0 | 2
PP
VV |  |  |  | Dle výkresové dokumentace a technické zprávy //t ///
TS |  |  |  | Ukončení vodič izolovaný do 16 mm2 na svorkovnici
P | 40 | 746413430 |  | Ukončení kabelů 4x10 mm2 smršťovací záklopkou nebo páskem bez letování | KUS | 2 | 0 | 0 | 0 | 2
PP
VV |  |  |  | Dle výkresové dokumentace a technické zprávy //t ///
TS |  |  |  | Ukončení kabelů 4x10 mm2 smršťovací záklopkou nebo páskem bez letování
P | 41 | 746413450 |  | Ukončení kabelů 4x25 mm2 smršťovací záklopkou nebo páskem bez letování | KUS | 1 | 0 | 0 | 0 | 2
PP
VV |  |  |  | Dle výkresové dokumentace a technické zprávy //t ///
TS |  |  |  | Ukončení kabelů 4x25 mm2 smršťovací záklopkou nebo páskem bez letování
P | 42 | 746413560 |  | Ukončení kabelů 5x1,5 až 4 mm2 smršťovací záklopkou nebo páskem bez letování | KUS | 1 | 0 | 0 | 0 | 2
PP
VV |  |  |  | Dle výkresové dokumentace a technické zprávy //t ///
TS |  |  |  | Ukončení kabelů 5x1,5 až 4 mm2 smršťovací záklopkou nebo páskem bez letování
P | 43 | 747112011 |  | Montáž vypínač (polo)zapuštěný bezšroubové připojení 1 -jednopólový | KUS | 1 | 0 | 0 | 0 | 2
PP
VV |  |  |  | Dle výkresové dokumentace a technické zprávy //t ///
TS |  |  |  | Montáž vypínač (polo)zapuštěný bezšroubové připojení 1 -jednopólový
P | 45 | 747112032 |  | Montáž přepínač (polo)zapuštěný bezšroubové připojení 6 -střídavý | KUS | 2 | 0 | 0 | 0 | 2
PP
VV |  |  |  | Dle výkresové dokumentace a technické zprávy //t ///
TS |  |  |  | Montáž přepínač (polo)zapuštěný bezšroubové připojení 6 -střídavý
P | 47 | 747161020 |  | Montáž zásuvka (polo)zapuštěná bezšroubové připojení 2P+PE dvojí zapojení - průběžná | KUS | 6 | 0 | 0 | 0 | 2
PP
VV |  |  |  | Dle výkresové dokumentace a technické zprávy //t ///
TS |  |  |  | Montáž zásuvka (polo)zapuštěná bezšroubové připojení 2P+PE dvojí zapojení - průběžná
P | 49 | 747233230 |  | Montáž jistič třípólový nn do 63 A s krytem | KUS | 1 | 0 | 0 | 0 | 2
PP
VV |  |  |  | Dle výkresové dokumentace a technické zprávy //t ///
TS |  |  |  | Montáž jistič třípólový nn do 63 A s krytem
P | 53 | 747992110 |  | Měření impedance nulové smyčky okruhu vedení jednofázového 220 V | KUS | 5 | 0 | 0 | 0 | 2
PP
VV |  |  |  | Dle výkresové dokumentace a technické zprávy //t ///
TS |  |  |  | Měření impedance nulové smyčky okruhu vedení jednofázového 220 V
P | 54 | 747992120 |  | Měření impedance nulové smyčky okruhu vedení třífázového 3x380 V | KUS | 2 | 0 | 0 | 0 | 2
PP
VV |  |  |  | Dle výkresové dokumentace a technické zprávy //t ///
TS |  |  |  | Měření impedance nulové smyčky okruhu vedení třífázového 3x380 V
P | 51 | 748121114 |  | Montáž svítidlo zářivkové bytové stropní přisazené 2 zdroje s krytem | KUS | 6 | 0 | 0 | 0 | 2
PP
VV |  |  |  | Dle výkresové dokumentace a technické zprávy //t ///
TS |  |  |  | Montáž svítidlo zářivkové bytové stropní přisazené 2 zdroje s krytem

## SO 01-15-02_SO 01-15-02_3
ASPE10 |  |  |  | Firma: Moravia Consult | [5 empty] | 3
|  |  |  | Příloha k formuláři pro ocenění nabídky | [5 empty] | 3
S | Stavba: | 16-013-232 |  | Rekonstrukce SZZ Veselí nad Moravou |  |  | SO 01-15-02_3 | 0 | 0,00 | 2
O | Objekt: | SO 01-15-02 |  | ŽST Veselí nad Moravou, stavební úpravy ve VB |  |  |  |  | 15,00 | 2
O1 | Rozpočet: | SO 01-15-02_3 |  | ŽST Veselí n.M. , Stavební úpravy ve VB, Napojení části stávajícho osvětlení haly na zajištěnou síť |  |  |  |  | 21,00 | 2
Typ | Poř. číslo | Kód položky | Varianta | Název položky | MJ | Množství | Cena
[7 empty] | Jednotková | Celkem
0 | 1 | 2 | 3 | 4 | 5 | 6 | 9 | 10
SD |  | 46-M |  | Zemní práce při extr.mont.pracích |  |  |  | 0
P | 11 | 460680162 |  | Vybourání otvorů ve zdivu cihelném plochy do 0,0225 m2, tloušťky do 30 cm | KUS | 3 | 0 | 0 | 0 | 2
PP
VV |  |  |  | Dle výkresové dokumentace a technické zprávy //t ///
TS |  |  |  | Vybourání otvorů ve zdivu cihelném plochy do 0,0225 m2, tloušťky do 30 cm
P | 14 | 460680452 |  | Vysekání kapes a výklenků ve zdivu cihelném pro krabice 10x10x8 cm | KUS | 4 | 0 | 0 | 0 | 2
PP
VV |  |  |  | Dle výkresové dokumentace a technické zprávy //t ///
TS |  |  |  | Vysekání kapes a výklenků ve zdivu cihelném pro krabice 10x10x8 cm
P | 13 | 460680531 |  | Vysekání rýh pro montáž trubek a kabelů ve stropech hloubky do 3 cm a šířky do 3 cm | M | 32 | 0 | 0 | 0 | 2
PP
VV |  |  |  | Dle výkresové dokumentace a technické zprávy //t ///
TS |  |  |  | Vysekání rýh pro montáž trubek a kabelů ve stropech hloubky do 3 cm a šířky do 3 cm
P | 12 | 460680581 |  | Vysekání rýh pro montáž trubek a kabelů v cihelných zdech hloubky do 3 cm a šířky do 3 cm | M | 4 | 0 | 0 | 0 | 2
PP
VV |  |  |  | Dle výkresové dokumentace a technické zprávy //t ///
TS |  |  |  | Vysekání rýh pro montáž trubek a kabelů v cihelných zdech hloubky do 3 cm a šířky do 3 cm
P | 16 | 460710001 |  | Vyplnění a omítnutí rýh ve stropech hloubky do 3 cm a šířky do 3 cm | M | 32 | 0 | 0 | 0 | 2
PP
VV |  |  |  | Dle výkresové dokumentace a technické zprávy //t ///
TS |  |  |  | Vyplnění a omítnutí rýh ve stropech hloubky do 3 cm a šířky do 3 cm
P | 15 | 460710031 |  | Vyplnění a omítnutí rýh ve stěnách hloubky do 3 cm a šířky do 3 cm | M | 4 | 0 | 0 | 0 | 2
PP
VV |  |  |  | Dle výkresové dokumentace a technické zprávy //t ///
TS |  |  |  | Vyplnění a omítnutí rýh ve stěnách hloubky do 3 cm a šířky do 3 cm
P | 17 | 460710101R |  | Začištění otvorů ve stěnách plochy do 0,09 m2 a tloušťky do 10 cm | KUS | 3 | 0 | 0 | 0 | 2
PP
VV |  |  |  | Dle výkresové dokumentace a technické zprávy //t ///
TS |  |  |  | Začištění otvorů ve stěnách plochy do 0,09 m2 a tloušťky do 10 cm
SD |  | 74-M |  | Elektromontáže |  |  |  | 0
P | 6 | 341110360 |  | kabel silový s Cu jádrem CYKY 3x2,5 mm2 | M | 40 | 0 | 0 | 0 | 2
PP
VV |  |  |  | Dle výkresové dokumentace a technické zprávy //t ///
TS |  |  |  | kabel silový s Cu jádrem CYKY 3x2,5 mm2
P | 8 | 341110940 |  | kabel silový s Cu jádrem CYKY 5x2,5 mm2 | M | 80 | 0 | 0 | 0 | 2
PP
VV |  |  |  | Dle výkresové dokumentace a technické zprávy //t ///
TS |  |  |  | kabel silový s Cu jádrem CYKY 5x2,5 mm2
P | 2 | 345715210 |  | krabice univerzální rozbočná z PH | KUS | 4 | 0 | 0 | 0 | 2
PP
VV |  |  |  | Dle výkresové dokumentace a technické zprávy //t ///
TS |  |  |  | krabice univerzální rozbočná z PH
P | 4 | 345718350 |  | lišta elektroinstalační vkládací LV 24 x 22 | KUS | 40 | 0 | 0 | 0 | 2
PP
VV |  |  |  | Dle výkresové dokumentace a technické zprávy //t ///
TS |  |  |  | lišta elektroinstalační vkládací LV 24 x 22
P | 10 | 740991920R2 |  | Vyhledání a úprava stávajících rozvodů osvětlení haly pro přepojení | HOD | 8 | 0 | 0 | 0 | 2
PP
VV
TS |  |  |  | Vyhledání a úprava stávajících rozvodů osvětlení haly pro přepojení
P | 3 | 743311200 |  | Montáž lišta a kanálek protahovací šířky do 40 mm | M | 80 | 0 | 0 | 0 | 2
PP
VV |  |  |  | Dle výkresové dokumentace a technické zprávy //t ///
TS |  |  |  | Montáž lišta a kanálek protahovací šířky do 40 mm
P | 1 | 743414111 |  | Montáž rozvodka zapuštěná plastová kruhová typ KU68/2-1903, KR97 | KUS | 4 | 0 | 0 | 0 | 2
PP
VV |  |  |  | Dle výkresové dokumentace a technické zprávy //t ///
TS |  |  |  | Montáž rozvodka zapuštěná plastová kruhová typ KU68/2-1903, KR97
P | 5 | 744412230 |  | Montáž kabel Cu sk.2 do 1 kV do 0,40 kg pod omítku stropu | M | 40 | 0 | 0 | 0 | 2
PP
VV |  |  |  | Dle výkresové dokumentace a technické zprávy //t ///
TS |  |  |  | Montáž kabel Cu sk.2 do 1 kV do 0,40 kg pod omítku stropu
P | 7 | 744431200 |  | Montáž kabel Cu sk.1 do 1 kV do 0,63 kg uložený volně | M | 80 | 0 | 0 | 0 | 2
PP
VV |  |  |  | Dle výkresové dokumentace a technické zprávy //t ///
TS |  |  |  | Montáž kabel Cu sk.1 do 1 kV do 0,63 kg uložený volně
P | 9 | 746413560 |  | Ukončení kabelů 5x1,5 až 4 mm2 smršťovací záklopkou nebo páskem bez letování | KUS | 1 | 0 | 0 | 0 | 2
PP
VV |  |  |  | Dle výkresové dokumentace a technické zprávy //t ///
TS |  |  |  | Ukončení kabelů 5x1,5 až 4 mm2 smršťovací záklopkou nebo páskem bez letování

## SO 01-15-02_SO 01-15-02_4
ASPE10 |  |  |  | Firma: Moravia Consult | [5 empty] | 3
|  |  |  | Příloha k formuláři pro ocenění nabídky | [5 empty] | 3
S | Stavba: | 16-013-232 |  | Rekonstrukce SZZ Veselí nad Moravou |  |  | SO 01-15-02_4 | 0 | 0,00 | 2
O | Objekt: | SO 01-15-02 |  | ŽST Veselí nad Moravou, stavební úpravy ve VB |  |  |  |  | 15,00 | 2
O1 | Rozpočet: | SO 01-15-02_4 |  | ŽST Veselí n.M. , Stavební úpravy ve VB, dopravní kancelář,Silnoproudá elektrotechnika |  |  |  |  | 21,00 | 2
Typ | Poř. číslo | Kód položky | Varianta | Název položky | MJ | Množství | Cena
[7 empty] | Jednotková | Celkem
0 | 1 | 2 | 3 | 4 | 5 | 6 | 9 | 10
SD |  | 46-M |  | Zemní práce při extr.mont.pracích |  |  |  | 0
P | 1 | 460680162 |  | Vybourání otvorů ve zdivu cihelném plochy do 0,0225 m2, tloušťky do 30 cm | KUS | 2 | 0 | 0 | 0 | 2
PP
VV |  |  |  | Dle výkresové dokumentace a technické zprávy //t ///
TS |  |  |  | Vybourání otvorů ve zdivu cihelném plochy do 0,0225 m2, tloušťky do 30 cm
P | 2 | 460680452 |  | Vysekání kapes a výklenků ve zdivu cihelném pro krabice 10x10x8 cm | KUS | 41 | 0 | 0 | 0 | 2
PP
VV |  |  |  | Dle výkresové dokumentace a technické zprávy //t ///
TS |  |  |  | Vysekání kapes a výklenků ve zdivu cihelném pro krabice 10x10x8 cm
P | 3 | 460680531 |  | Vysekání rýh pro montáž trubek a kabelů ve stropech hloubky do 3 cm a šířky do 3 cm | M | 45 | 0 | 0 | 0 | 2
PP
VV |  |  |  | Dle výkresové dokumentace a technické zprávy //t ///
TS |  |  |  | Vysekání rýh pro montáž trubek a kabelů ve stropech hloubky do 3 cm a šířky do 3 cm
P | 4 | 460680581 |  | Vysekání rýh pro montáž trubek a kabelů v cihelných zdech hloubky do 3 cm a šířky do 3 cm | M | 59 | 0 | 0 | 0 | 2
PP
VV |  |  |  | Dle výkresové dokumentace a technické zprávy //t ///
TS |  |  |  | Vysekání rýh pro montáž trubek a kabelů v cihelných zdech hloubky do 3 cm a šířky do 3 cm
P | 5 | 460680582 |  | Vysekání rýh pro montáž trubek a kabelů v cihelných zdech hloubky do 3 cm a šířky do 5 cm | M | 5 | 0 | 0 | 0 | 2
PP
VV |  |  |  | Dle výkresové dokumentace a technické zprávy //t ///
TS |  |  |  | Vysekání rýh pro montáž trubek a kabelů v cihelných zdech hloubky do 3 cm a šířky do 5 cm
P | 6 | 460680583 |  | Vysekání rýh pro montáž trubek a kabelů v cihelných zdech hloubky do 3 cm a šířky do 7 cm | M | 15 | 0 | 0 | 0 | 2
PP
VV |  |  |  | Dle výkresové dokumentace a technické zprávy //t ///
TS |  |  |  | Vysekání rýh pro montáž trubek a kabelů v cihelných zdech hloubky do 3 cm a šířky do 7 cm
P | 7 | 460680594 |  | Vysekání rýh pro montáž trubek a kabelů v cihelných zdech hloubky do 5 cm a šířky do 10 cm | M | 29 | 0 | 0 | 0 | 2
PP
VV |  |  |  | Dle výkresové dokumentace a technické zprávy //t ///
TS |  |  |  | Vysekání rýh pro montáž trubek a kabelů v cihelných zdech hloubky do 5 cm a šířky do 10 cm
P | 8 | 460710001 |  | Vyplnění a omítnutí rýh ve stropech hloubky do 3 cm a šířky do 3 cm | M | 45 | 0 | 0 | 0 | 2
PP
VV |  |  |  | Dle výkresové dokumentace a technické zprávy //t ///
TS |  |  |  | Vyplnění a omítnutí rýh ve stropech hloubky do 3 cm a šířky do 3 cm
P | 9 | 460710031 |  | Vyplnění a omítnutí rýh ve stěnách hloubky do 3 cm a šířky do 3 cm | M | 59 | 0 | 0 | 0 | 2
PP
VV |  |  |  | Dle výkresové dokumentace a technické zprávy //t ///
TS |  |  |  | Vyplnění a omítnutí rýh ve stěnách hloubky do 3 cm a šířky do 3 cm
P | 10 | 460710032 |  | Vyplnění a omítnutí rýh ve stěnách hloubky do 3 cm a šířky do 5 cm | M | 5 | 0 | 0 | 0 | 2
PP
VV |  |  |  | Dle výkresové dokumentace a technické zprávy //t ///
TS |  |  |  | Vyplnění a omítnutí rýh ve stěnách hloubky do 3 cm a šířky do 5 cm
P | 11 | 460710033 |  | Vyplnění a omítnutí rýh ve stěnách hloubky do 3 cm a šířky do 7 cm | M | 15 | 0 | 0 | 0 | 2
PP
VV |  |  |  | Dle výkresové dokumentace a technické zprávy //t ///
TS |  |  |  | Vyplnění a omítnutí rýh ve stěnách hloubky do 3 cm a šířky do 7 cm
P | 12 | 460710044 |  | Vyplnění a omítnutí rýh ve stěnách hloubky do 5 cm a šířky do 10 cm | M | 29 | 0 | 0 | 0 | 2
PP
VV |  |  |  | Dle výkresové dokumentace a technické zprávy //t ///
TS |  |  |  | Vyplnění a omítnutí rýh ve stěnách hloubky do 5 cm a šířky do 10 cm
P | 13 | 460710101R |  | Začištění otvorů ve stěnách plochy do 0,09 m2 a tloušťky do 10 cm | KUS | 2 | 0 | 0 | 0 | 2
PP
VV |  |  |  | Dle výkresové dokumentace a technické zprávy //t ///
TS |  |  |  | Začištění otvorů ve stěnách plochy do 0,09 m2 a tloušťky do 10 cm
SD |  | 7401-M |  | Demontáže elektro |  |  |  | 0
P | 14 | 743412111-D |  | Demontáž krabice přístrojová zapuštěná plast kruh KP,KU68/2-1901 | KUS | 12 | 0 | 0 | 0 | 2
PP
VV |  |  |  | Dle výkresové dokumentace a technické zprávy //t ///
TS |  |  |  | Demontáž krabice přístrojová zapuštěná plast kruh KP,KU68/2-1901
P | 15 | 743414111-D |  | Demontáž rozvodka zapuštěná plastová kruhová typ KU68/2-1903, KR97 | KUS | 10 | 0 | 0 | 0 | 2
PP
VV |  |  |  | Dle výkresové dokumentace a technické zprávy //t ///
TS |  |  |  | Demontáž rozvodka zapuštěná plastová kruhová typ KU68/2-1903, KR97
P | 19 | 744411930-D |  | Demontáž kabel Cu do 1 kV do 0,40 kg pod omítku stěn | M | 50 | 0 | 0 | 0 | 2
PP
VV |  |  |  | Dle výkresové dokumentace a technické zprávy //t ///
TS |  |  |  | Demontáž kabel Cu do 1 kV do 0,40 kg pod omítku stěn
P | 16 | 747112111-D |  | Demontáž vypínač (polo)zapuštěný šroubové připojení 1 -jednopólový | KUS | 5 | 0 | 0 | 0 | 2
PP
VV |  |  |  | Dle výkresové dokumentace a technické zprávy //t ///
TS |  |  |  | Demontáž vypínač (polo)zapuštěný šroubové připojení 1 -jednopólový
P | 17 | 747161230-D |  | Demontáž zásuvka (polo)zapuštěná šroubové připojení 2P+PE se zapojením vodičů | KUS | 7 | 0 | 0 | 0 | 2
PP
VV |  |  |  | Dle výkresové dokumentace a technické zprávy //t ///
TS |  |  |  | Demontáž zásuvka (polo)zapuštěná šroubové připojení 2P+PE se zapojením vodičů
P | 18 | 748121114-D |  | Demontáž svítidlo zářivkové bytové stropní přisazené 2 zdroje s krytem | KUS | 8 | 0 | 0 | 0 | 2
PP
VV |  |  |  | Dle výkresové dokumentace a technické zprávy //t ///
TS |  |  |  | Demontáž svítidlo zářivkové bytové stropní přisazené 2 zdroje s krytem
SD |  | 74-M |  | Elektromontáže |  |  |  | 0
P | 27 | 341110050 |  | kabel silový s Cu jádrem CYKY 2x1,5 mm2 | M | 4 | 0 | 0 | 0 | 2
PP
VV |  |  |  | Dle výkresové dokumentace a technické zprávy //t ///
TS |  |  |  | kabel silový s Cu jádrem CYKY 2x1,5 mm2
P | 29 | 341110300 |  | kabel silový s Cu jádrem CYKY-J- 3x1,5 mm2 | M | 145 | 0 | 0 | 0 | 2
PP
VV |  |  |  | Dle výkresové dokumentace a technické zprávy //t ///
TS |  |  |  | kabel silový s Cu jádrem CYKY-J- 3x1,5 mm2
P | 28 | 341110300R |  | kabel silový s Cu jádrem CYKY-O- 3x1,5 mm2 | M | 62 | 0 | 0 | 0 | 2
PP
VV |  |  |  | Dle výkresové dokumentace a technické zprávy //t ///
TS |  |  |  | kabel silový s Cu jádrem CYKY-O- 3x1,5 mm2
P | 31 | 341110360 |  | kabel silový s Cu jádrem CYKY 3x2,5 mm2 | M | 170 | 0 | 0 | 0 | 2
PP
VV |  |  |  | Dle výkresové dokumentace a technické zprávy //t ///
TS |  |  |  | kabel silový s Cu jádrem CYKY 3x2,5 mm2
P | 32 | 341110900 |  | kabel silový s Cu jádrem CYKY 5x1,5 mm2 | M | 45 | 0 | 0 | 0 | 2
PP
VV |  |  |  | Dle výkresové dokumentace a technické zprávy //t ///
TS |  |  |  | kabel silový s Cu jádrem CYKY 5x1,5 mm2
P | 35 | 345355150 |  | spínač jednopólový 10A | KUS | 1 | 0 | 0 | 0 | 2
PP
VV |  |  |  | Dle výkresové dokumentace a technické zprávy //t ///
TS |  |  |  | spínač jednopólový 10A
P | 39 | 345355550 |  | přepínač střídavý řazení 6 10A | KUS | 8 | 0 | 0 | 0 | 2
PP
VV |  |  |  | Dle výkresové dokumentace a technické zprávy //t ///
TS |  |  |  | přepínač střídavý řazení 6 10A
P | 37 | 345355750 |  | spínač řazení 5 10A bílý, slonová kost | KUS | 2 | 0 | 0 | 0 | 2
PP
VV |  |  |  | Dle výkresové dokumentace a technické zprávy //t ///
TS |  |  |  | spínač řazení 5 10A bílý, slonová kost
P | 41 | 345357130 |  | přepínač křížový řazení 7 10A bílý, slonová kost | KUS | 1 | 0 | 0 | 0 | 2
PP
VV |  |  |  | Dle výkresové dokumentace a technické zprávy //t ///
TS |  |  |  | přepínač křížový řazení 7 10A bílý, slonová kost
P | 43 | 345551030 |  | zásuvka 1násobná 16A bílý, slonová kost | KUS | 5 | 0 | 0 | 0 | 2
PP
VV |  |  |  | Dle výkresové dokumentace a technické zprávy //t ///
TS |  |  |  | zásuvka 1násobná 16A bílý, slonová kost
P | 45 | 345551230 |  | zásuvka 2násobná 16A bílá, slonová kost | KUS | 12 | 0 | 0 | 0 | 2
PP
VV |  |  |  | Dle výkresové dokumentace a technické zprávy //t ///
TS |  |  |  | zásuvka 2násobná 16A bílá, slonová kost
P | 21 | 345710500 |  | trubka elektroinstalační ohebná 16 mm | M | 6 | 0 | 0 | 0 | 2
PP
VV |  |  |  | Dle výkresové dokumentace a technické zprávy //t ///
TS |  |  |  | trubka elektroinstalační ohebná 16 mm
P | 25 | 345715210 |  | krabice univerzální rozbočná z PH | KUS | 12 | 0 | 0 | 0 | 2
PP
VV |  |  |  | Dle výkresové dokumentace a technické zprávy //t ///
TS |  |  |  | krabice univerzální rozbočná z PH
P | 23 | 345715210R1 |  | krabice univerzální z PH KU 68-1901 | KUS | 29 | 0 | 0 | 0 | 2
PP
VV |  |  |  | Dle výkresové dokumentace a technické zprávy //t ///
TS |  |  |  | krabice univerzální z PH KU 68-1901
P | 47 | 348144390R2 |  | "A" svítidlo přisazené, zářivkové 2x58W/840,EP, IP 20,optická mřížka, komplet vč. trubic | KUS | 1 | 0 | 0 | 0 | 2
PP
VV |  |  |  | Dle výkresové dokumentace a technické zprávy //t ///
TS |  |  |  | "A" svítidlo přisazené, zářivkové 2x58W/840,EP, IP 20,optická mřížka, komplet vč. trubic
P | 48 | 348144390R21 |  | "B" svítidlo přisazené, zářivkové 2x36W/840,EP, IP 20,optická mřížka, komplet vč. trubic | KUS | 17 | 0 | 0 | 0 | 2
PP
VV |  |  |  | Dle výkresové dokumentace a technické zprávy //t ///
TS |  |  |  | "B" svítidlo přisazené, zářivkové 2x36W/840,EP, IP 20,optická mřížka, komplet vč. trubic
P | 49 | 740991100 |  | Celková prohlídka elektrického rozvodu a zařízení do 100 000,- Kč | KUS | 1 | 0 | 0 | 0 | 2
PP
VV |  |  |  | Dle výkresové dokumentace a technické zprávy //t ///
TS |  |  |  | Celková prohlídka elektrického rozvodu a zařízení do 100 000,- Kč
P | 51 | 740991920R32 |  | Prohlídka a protokol UTZ-doplnění | KS | 1 | 0 | 0 | 0 | 2
PP
VV |  |  |  | Dle výkresové dokumentace a technické zprávy //t ///
TS |  |  |  | Prohlídka a protokol UTZ-doplnění
P | 20 | 743112313 |  | Montáž trubka plastová ohebná D 16 mm uložená pod omítku | M | 6 | 0 | 0 | 0 | 2
PP
VV |  |  |  | Dle výkresové dokumentace a technické zprávy //t ///
TS |  |  |  | Montáž trubka plastová ohebná D 16 mm uložená pod omítku
P | 22 | 743412111 |  | Montáž krabice přístrojová zapuštěná plast kruh KP,KU68/2-1901 | KUS | 29 | 0 | 0 | 0 | 2
PP
VV |  |  |  | Dle výkresové dokumentace a technické zprávy //t ///
TS |  |  |  | Montáž krabice přístrojová zapuštěná plast kruh KP,KU68/2-1901
P | 24 | 743414111 |  | Montáž rozvodka zapuštěná plastová kruhová typ KU68/2-1903, KR97 | KUS | 12 | 0 | 0 | 0 | 2
PP
VV |  |  |  | Dle výkresové dokumentace a technické zprávy //t ///
TS |  |  |  | Montáž rozvodka zapuštěná plastová kruhová typ KU68/2-1903, KR97
P | 26 | 744411220 |  | Montáž kabel Cu sk.2 do 1 kV do 0,20 kg pod omítku stěn | M | 211 | 0 | 0 | 0 | 2
PP
VV |  |  |  | Dle výkresové dokumentace a technické zprávy //t ///
TS |  |  |  | Montáž kabel Cu sk.2 do 1 kV do 0,20 kg pod omítku stěn
P | 30 | 744411230 |  | Montáž kabel Cu sk.2 do 1 kV do 0,40 kg pod omítku stěn | M | 215 | 0 | 0 | 0 | 2
PP
VV |  |  |  | Dle výkresové dokumentace a technické zprávy //t ///
TS |  |  |  | Montáž kabel Cu sk.2 do 1 kV do 0,40 kg pod omítku stěn
P | 33 | 746211110 |  | Ukončení vodič izolovaný do 2,5mm2 v rozváděči nebo na přístroji | KUS | 27 | 0 | 0 | 0 | 2
PP
VV |  |  |  | Dle výkresové dokumentace a technické zprávy //t ///
TS |  |  |  | Ukončení vodič izolovaný do 2,5mm2 v rozváděči nebo na přístroji
P | 34 | 747112011 |  | Montáž vypínač (polo)zapuštěný bezšroubové připojení 1 -jednopólový | KUS | 1 | 0 | 0 | 0 | 2
PP
VV |  |  |  | Dle výkresové dokumentace a technické zprávy //t ///
TS |  |  |  | Montáž vypínač (polo)zapuštěný bezšroubové připojení 1 -jednopólový
P | 36 | 747112031 |  | Montáž zapuštěný přepínač nn 5-seriový bezšroubové připojení | KUS | 2 | 0 | 0 | 0 | 2
PP
VV |  |  |  | Dle výkresové dokumentace a technické zprávy //t ///
TS |  |  |  | Montáž zapuštěný přepínač nn 5-seriový bezšroubové připojení
P | 38 | 747112032 |  | Montáž přepínač (polo)zapuštěný bezšroubové připojení 6 -střídavý | KUS | 8 | 0 | 0 | 0 | 2
PP
VV |  |  |  | Dle výkresové dokumentace a technické zprávy //t ///
TS |  |  |  | Montáž přepínač (polo)zapuštěný bezšroubové připojení 6 -střídavý
P | 40 | 747112033 |  | Montáž přepínač (polo)zapuštěný bezšroubové připojení 7 -křížový | KUS | 1 | 0 | 0 | 0 | 2
PP
VV |  |  |  | Dle výkresové dokumentace a technické zprávy //t ///
TS |  |  |  | Montáž přepínač (polo)zapuštěný bezšroubové připojení 7 -křížový
P | 42 | 747161020 |  | Montáž zásuvka (polo)zapuštěná bezšroubové připojení 2P+PE dvojí zapojení - průběžná | KUS | 5 | 0 | 0 | 0 | 2
PP
VV |  |  |  | Dle výkresové dokumentace a technické zprávy //t ///
TS |  |  |  | Montáž zásuvka (polo)zapuštěná bezšroubové připojení 2P+PE dvojí zapojení - průběžná
P | 44 | 747161030 |  | Montáž zásuvka (polo)zapuštěná bezšroubové připojení 2x (2P + PE) dvojnásobná | KUS | 12 | 0 | 0 | 0 | 2
PP
VV |  |  |  | Dle výkresové dokumentace a technické zprávy //t ///
TS |  |  |  | Montáž zásuvka (polo)zapuštěná bezšroubové připojení 2x (2P + PE) dvojnásobná
P | 50 | 747992110 |  | Měření impedance nulové smyčky okruhu vedení jednofázového 220 V | KUS | 9 | 0 | 0 | 0 | 2
PP
VV |  |  |  | Dle výkresové dokumentace a technické zprávy //t ///
TS |  |  |  | Měření impedance nulové smyčky okruhu vedení jednofázového 220 V
P | 46 | 748121114 |  | Montáž svítidlo zářivkové bytové stropní přisazené 2 zdroje s krytem | KUS | 18 | 0 | 0 | 0 | 2
PP
VV |  |  |  | Dle výkresové dokumentace a technické zprávy //t ///
TS |  |  |  | Montáž svítidlo zářivkové bytové stropní přisazené 2 zdroje s krytem

## SO 01-15-03
ASPE10 |  |  |  | Firma: Moravia Consult | [5 empty] | 3
|  |  |  | Příloha k formuláři pro ocenění nabídky | [5 empty] | 3
S | Stavba: | 16-013-232 |  | Rekonstrukce SZZ Veselí nad Moravou |  |  | SO 01-15-03 | 0 | 0,00 | 2
O | Rozpočet: | SO 01-15-03 |  | ŽST Veselí nad Moravou, zastřešení nástupišť |  |  |  |  | 15,00 | 2
Typ | Poř. číslo | Kód položky | Varianta | Název položky | MJ | Množství | Cena |  | 21,00 | 2
[7 empty] | Jednotková | Celkem
0 | 1 | 2 | 3 | 4 | 5 | 6 | 9 | 10
SD |  | 60 |  | Úpravy povrchu: |  |  |  | 0
P | 1 | 621131121 |  | Penetrace akrylát-silikon vnějších podhledů nanášená ručně | M2 | 1278.047 | 0 | 0 | 0 | 2
PP
VV |  |  |  | 1: Dle technické zprávy, výkresových příloh projektové dokumentace, TKP staveb státních drah a výkazů materiálu projektu.//2: 1. nástupiště; 73,90*8,697*1,1//3: 2. nástupiště; 40,60*6,48*1,1//4: 3. nástupiště; 40,60*6,307*1,1 //t ///
TS |  |  |  | Zpracováno dle metodiky Katalogů popisů a směrných cen stavebních prací navazující na všeobecné podmínky obsažené v Úvodním katalogu "Pravidla S" pro užití katalogů směrných cen stavebních prací a jednotlivých ustanovení ceníků a položek, včetně doplňkových popisů a poznámek k jednotlivým položkám. Popisy prací zahrnují veškerý materiál, výrobky a polotovary (vč. ztratného), mimostaveništní a vnitrostaveništní dopravu, naložení a složení, případně uložení, potřebná lešení a podpěrné konstrukce. Technická specifikace položky vychází z textace Katalogových popisů a směrných cen stavebních prací ÚRS včetně příslušných poznámek k souborům cen.Pro tuto akci jednotkové ceny obsahují veškeré náklady spojené s umístěním a prováděním stavby a podmínkami výstavby t.j. dřívější "VRN a Ostatní náklady" rozpuštěny v jednotkových cenách položek.
P | 2 | 62161211R |  | Ochranný nátěr 2nás. vnějších podhledů ručně, difuzně propustný, vodoodpudivý s samočistící schop. | M2 | 1278.047 | 0 | 0 | 0 | 2
PP
VV |  |  |  | 1: Dle technické zprávy, výkresových příloh projektové dokumentace, TKP staveb státních drah a výkazů materiálu projektu.//2: 1. nástupiště; 73,90*8,697*1,1//3: 2. nástupiště; 40,60*6,48*1,1//4: 3. nástupiště; 40,60*6,307*1,1 //t ///
TS |  |  |  | Položka obsahuje montáž a dodávku pro provedení uvedené práce dle popisu položky. Popisy prací zahrnují veškerý materiál, výrobky a polotovary, včetně mimostaveništní a vnitrostaveništní dopravy, včetně naložení a složení, případně s uložením. Veškeré práce jsou obsaženy v textu položky. Pro tuto akci jednotkové ceny obsahují veškeré náklady spojené s umístěním a prováděním stavby a podmínkami výstavby t.j. dřívější "VRN a Ostatní náklady" rozpuštěny v jednotkových cenách položek. Měří se v m2 konstrukce nebo práce. Měrná jednotka: m2
P | 3 | 622131121 |  | Penetrace akrylát-silikon vnějších stěn nanášená ručně | M2 | 196.123 | 0 | 0 | 0 | 2
PP
VV |  |  |  | 1: Dle technické zprávy, výkresových příloh projektové dokumentace, TKP staveb státních drah a výkazů materiálu projektu.//2: 1. nástupiště; (0,662+0,40)*3,00*11*1,10//3: 2. nástupiště; (0,662+0,40)*2*3,00*2*1,10+(0,40*4*3,40)*8*1,10+(0,40*4*1,20)*8*1,10//4: 3. nástupiště; (0,662+0,40)*2*3,00*2*1,10+(0,40*4*3,40)*8*1,10+(0,40*4*1,20)*8*1,10 //t ///
TS |  |  |  | Zpracováno dle metodiky Katalogů popisů a směrných cen stavebních prací navazující na všeobecné podmínky obsažené v Úvodním katalogu "Pravidla S" pro užití katalogů směrných cen stavebních prací a jednotlivých ustanovení ceníků a položek, včetně doplňkových popisů a poznámek k jednotlivým položkám. Popisy prací zahrnují veškerý materiál, výrobky a polotovary (vč. ztratného), mimostaveništní a vnitrostaveništní dopravu, naložení a složení, případně uložení, potřebná lešení a podpěrné konstrukce. Technická specifikace položky vychází z textace Katalogových popisů a směrných cen stavebních prací ÚRS včetně příslušných poznámek k souborům cen.Pro tuto akci jednotkové ceny obsahují veškeré náklady spojené s umístěním a prováděním stavby a podmínkami výstavby t.j. dřívější "VRN a Ostatní náklady" rozpuštěny v jednotkových cenách položek.
P | 4 | 62261211R |  | Ochranný nátěr 2nás vnějších stěn ručně, difuzně propustný, vodoodpudivý s samočistící schop. | M2 | 196.123 | 0 | 0 | 0 | 2
PP
VV |  |  |  | 1: Dle technické zprávy, výkresových příloh projektové dokumentace, TKP staveb státních drah a výkazů materiálu projektu.//2: 1. nástupiště; (0,662+0,40)*3,00*11*1,10//3: 2. nástupiště; (0,662+0,40)*2*3,00*2*1,10+(0,40*4*3,40)*8*1,10+(0,40*4*1,20)*8*1,10//4: 3. nástupiště; (0,662+0,40)*2*3,00*2*1,10+(0,40*4*3,40)*8*1,10+(0,40*4*1,20)*8*1,10 //t ///
TS |  |  |  | Položka obsahuje montáž a dodávku pro provedení uvedené práce dle popisu položky. Popisy prací zahrnují veškerý materiál, výrobky a polotovary, včetně mimostaveništní a vnitrostaveništní dopravy, včetně naložení a složení, případně s uložením. Veškeré práce jsou obsaženy v textu položky. Pro tuto akci jednotkové ceny obsahují veškeré náklady spojené s umístěním a prováděním stavby a podmínkami výstavby t.j. dřívější "VRN a Ostatní náklady" rozpuštěny v jednotkových cenách položek. Měří se v m2 konstrukce nebo práce. Měrná jednotka: m2
P | 5 | 62282000R |  | Sanace poškozené vnější omítky prováděná ručně | M2 | 49.031 | 0 | 0 | 0 | 2
PP
VV |  |  |  | 1: Dle technické zprávy, výkresových příloh projektové dokumentace, TKP staveb státních drah a výkazů materiálu projektu.//2: 1. nástupiště; ((0,662+0,40)*3,00*11*1,10)*0,25//3: 2. nástupiště; ((0,662+0,40)*2*3,00*2*1,10+(0,40*4*3,40)*8*1,10+(0,40*4*1,20)*8*1,10)*0,25//4: 3. nástupiště; ((0,662+0,40)*2*3,00*2*1,10+(0,40*4*3,40)*8*1,10+(0,40*4*1,20)*8*1,10)*0,25 //t ///
TS |  |  |  | Položka obsahuje montáž a dodávku pro provedení uvedené práce dle popisu položky. Popisy prací zahrnují veškerý materiál, výrobky a polotovary, včetně mimostaveništní a vnitrostaveništní dopravy, včetně naložení a složení, případně s uložením. Veškeré práce jsou obsaženy v textu položky. Pro tuto akci jednotkové ceny obsahují veškeré náklady spojené s umístěním a prováděním stavby a podmínkami výstavby t.j. dřívější "VRN a Ostatní náklady" rozpuštěny v jednotkových cenách položek. Měří se v m2 konstrukce nebo práce. Měrná jednotka: m2
SD |  | 712 |  | Povlakové krytiny: |  |  |  | 0
P | 6 | 11163150 |  | Lak asfaltový ALP/9 bal 9 kg | T | 0.017 | 0 | 0 | 0 | 2
PP
VV |  |  |  | 1: Dle technické zprávy, výkresových příloh projektové dokumentace, TKP staveb státních drah a výkazů materiálu projektu.//2: čela odřezaných ŽB křídel;//3: u 1. nástupiště; 73,90*0,50*0,0003//4: u 3. nástupiště; 40,60*0,50*0,0003 //t ///
TS |  |  |  | Dodávka materiálu dle katalogu Pravidel "S" pro užití katalogů směrných cen stavebních prací ÚRS Praha a jednotlivých ustanovení ceníků a položek, včetně doplňkových popisů a poznámek k jednotlivým položkám. Položka obsahuje: Dodávku materiálu včetně ztratného, přípravné práce a pom. mechanismy, mimostaveništní a vnitrostaveništní dopravu, naložení a složení, případně uložení, potřebná lešení a podpěrné konstrukce. Pro tuto akci jednotkové ceny obsahují veškeré náklady spojené s umístěním a prováděním stavby a podmínkami výstavby t.j. dřívější "VRN a Ostatní náklady" rozpuštěny v jednotkových cenách položek. Pro tuto akci jednotkové ceny obsahují veškeré náklady spojené s umístěním a prováděním stavby a podmínkami výstavby t.j. dřívější "VRN a Ostatní náklady" rozpuštěny v jednotkových cenách položek
P | 7 | 62832134 |  | Pás těžký asfaltovaný, oxidovaný, vložka skleněná rohož (V60S40) | M2 | 65.838 | 0 | 0 | 0 | 2
PP
VV |  |  |  | 1: Dle technické zprávy, výkresových příloh projektové dokumentace, TKP staveb státních drah a výkazů materiálu projektu.//2: čela odřezaných ŽB křídel;//3: u 1. nástupiště; 73,90*0,50*1,15//4: u 3. nástupiště; 40,60*0,50*1,15 //t ///
TS |  |  |  | Dodávka materiálu dle katalogu Pravidel "S" pro užití katalogů směrných cen stavebních prací ÚRS Praha a jednotlivých ustanovení ceníků a položek, včetně doplňkových popisů a poznámek k jednotlivým položkám. Položka obsahuje: Dodávku materiálu včetně ztratného, přípravné práce a pom. mechanismy, mimostaveništní a vnitrostaveništní dopravu, naložení a složení, případně uložení, potřebná lešení a podpěrné konstrukce. Pro tuto akci jednotkové ceny obsahují veškeré náklady spojené s umístěním a prováděním stavby a podmínkami výstavby t.j. dřívější "VRN a Ostatní náklady" rozpuštěny v jednotkových cenách položek. Pro tuto akci jednotkové ceny obsahují veškeré náklady spojené s umístěním a prováděním stavby a podmínkami výstavby t.j. dřívější "VRN a Ostatní náklady" rozpuštěny v jednotkových cenách položek
P | 8 | 62852256 |  | Pás asfaltovaný modifikovaný SBS tl.4,0mm, horní s hrubozrnným posypem | M2 | 65.838 | 0 | 0 | 0 | 2
PP
VV |  |  |  | 1: Dle technické zprávy, výkresových příloh projektové dokumentace, TKP staveb státních drah a výkazů materiálu projektu.//2: čela odřezaných ŽB křídel;//3: u 1. nástupiště; 73,90*0,50*1,15//4: u 3. nástupiště; 40,60*0,50*1,15 //t ///
TS |  |  |  | Dodávka materiálu dle katalogu Pravidel "S" pro užití katalogů směrných cen stavebních prací ÚRS Praha a jednotlivých ustanovení ceníků a položek, včetně doplňkových popisů a poznámek k jednotlivým položkám. Položka obsahuje: Dodávku materiálu včetně ztratného, přípravné práce a pom. mechanismy, mimostaveništní a vnitrostaveništní dopravu, naložení a složení, případně uložení, potřebná lešení a podpěrné konstrukce. Pro tuto akci jednotkové ceny obsahují veškeré náklady spojené s umístěním a prováděním stavby a podmínkami výstavby t.j. dřívější "VRN a Ostatní náklady" rozpuštěny v jednotkových cenách položek. Pro tuto akci jednotkové ceny obsahují veškeré náklady spojené s umístěním a prováděním stavby a podmínkami výstavby t.j. dřívější "VRN a Ostatní náklady" rozpuštěny v jednotkových cenách položek
P | 9 | 712300832 |  | Odstranění povlakové krytiny střech do 10° dvouvrstvé | M2 | 57.25 | 0 | 0 | 0 | 2
PP
VV |  |  |  | 1: Dle technické zprávy, výkresových příloh projektové dokumentace, TKP staveb státních drah a výkazů materiálu projektu.//2: čela odřezaných ŽB křídel;//3: u 1. nástupiště; 73,90*0,50//4: u 3. nástupiště; 40,60*0,50 //t ///
TS |  |  |  | Zpracováno dle metodiky Katalogů popisů a směrných cen stavebních prací navazující na všeobecné podmínky obsažené v Úvodním katalogu "Pravidla S" pro užití katalogů směrných cen stavebních prací a jednotlivých ustanovení ceníků a položek, včetně doplňkových popisů a poznámek k jednotlivým položkám. Popisy prací zahrnují veškerý materiál, výrobky a polotovary (vč. ztratného), mimostaveništní a vnitrostaveništní dopravu, naložení a složení, případně uložení, potřebná lešení a podpěrné konstrukce. Technická specifikace položky vychází z textace Katalogových popisů a směrných cen stavebních prací ÚRS včetně příslušných poznámek k souborům cen.Pro tuto akci jednotkové ceny obsahují veškeré náklady spojené s umístěním a prováděním stavby a podmínkami výstavby t.j. dřívější "VRN a Ostatní náklady" rozpuštěny v jednotkových cenách položek.
P | 10 | 712311101 |  | Provedení povlakové krytiny střech do 10° za studena lakem penetračním nebo asfaltovým | M2 | 57.25 | 0 | 0 | 0 | 2
PP
VV |  |  |  | 1: Dle technické zprávy, výkresových příloh projektové dokumentace, TKP staveb státních drah a výkazů materiálu projektu.//2: čela odřezaných ŽB křídel;//3: u 1. nástupiště; 73,90*0,50//4: u 3. nástupiště; 40,60*0,50 //t ///
TS |  |  |  | Zpracováno dle metodiky Katalogů popisů a směrných cen stavebních prací navazující na všeobecné podmínky obsažené v Úvodním katalogu "Pravidla S" pro užití katalogů směrných cen stavebních prací a jednotlivých ustanovení ceníků a položek, včetně doplňkových popisů a poznámek k jednotlivým položkám. Popisy prací zahrnují veškerý materiál, výrobky a polotovary (vč. ztratného), mimostaveništní a vnitrostaveništní dopravu, naložení a složení, případně uložení, potřebná lešení a podpěrné konstrukce. Technická specifikace položky vychází z textace Katalogových popisů a směrných cen stavebních prací ÚRS včetně příslušných poznámek k souborům cen.Pro tuto akci jednotkové ceny obsahují veškeré náklady spojené s umístěním a prováděním stavby a podmínkami výstavby t.j. dřívější "VRN a Ostatní náklady" rozpuštěny v jednotkových cenách položek.
P | 11 | 712341559 |  | Provedení povlakové krytiny střech do 10° pásy NAIP přitavením v plné ploše | M2 | 114.5 | 0 | 0 | 0 | 2
PP
VV |  |  |  | 1: Dle technické zprávy, výkresových příloh projektové dokumentace, TKP staveb státních drah a výkazů materiálu projektu.//2: čela odřezaných ŽB křídel;//3: u 1. nástupiště; 73,90*0,50*2//4: u 3. nástupiště; 40,60*0,50*2 //t ///
TS |  |  |  | Zpracováno dle metodiky Katalogů popisů a směrných cen stavebních prací navazující na všeobecné podmínky obsažené v Úvodním katalogu "Pravidla S" pro užití katalogů směrných cen stavebních prací a jednotlivých ustanovení ceníků a položek, včetně doplňkových popisů a poznámek k jednotlivým položkám. Popisy prací zahrnují veškerý materiál, výrobky a polotovary (vč. ztratného), mimostaveništní a vnitrostaveništní dopravu, naložení a složení, případně uložení, potřebná lešení a podpěrné konstrukce. Technická specifikace položky vychází z textace Katalogových popisů a směrných cen stavebních prací ÚRS včetně příslušných poznámek k souborům cen.Pro tuto akci jednotkové ceny obsahují veškeré náklady spojené s umístěním a prováděním stavby a podmínkami výstavby t.j. dřívější "VRN a Ostatní náklady" rozpuštěny v jednotkových cenách položek.
P | 12 | 998712101 |  | Přesun hmot tonážní tonážní pro krytiny povlakové v objektech v do 6 m | T | 0.716 | 0 | 0 | 0 | 2
PP
VV
TS |  |  |  | Zpracováno dle metodiky Katalogů popisů a směrných cen stavebních prací navazující na všeobecné podmínky obsažené v Úvodním katalogu "Pravidla S" pro užití katalogů směrných cen stavebních prací a jednotlivých ustanovení ceníků a položek, včetně doplňkových popisů a poznámek k jednotlivým položkám. Popisy prací zahrnují veškerý materiál, výrobky a polotovary (vč. ztratného), mimostaveništní a vnitrostaveništní dopravu, naložení a složení, případně uložení, potřebná lešení a podpěrné konstrukce. Technická specifikace položky vychází z textace Katalogových popisů a směrných cen stavebních prací ÚRS včetně příslušných poznámek k souborům cen.Pro tuto akci jednotkové ceny obsahují veškeré náklady spojené s umístěním a prováděním stavby a podmínkami výstavby t.j. dřívější "VRN a Ostatní náklady" rozpuštěny v jednotkových cenách položek.
SD |  | 764 |  | Konstrukce klempířské: |  |  |  | 0
P | 13 | 764002801 |  | Demontáž závětrné lišty do suti | M | 114.5 | 0 | 0 | 0 | 2
PP
VV |  |  |  | 1: Dle technické zprávy, výkresových příloh projektové dokumentace, TKP staveb státních drah a výkazů materiálu projektu.//2: přesahující ŽB křídla do průjezdných průřezů;//3: u 1. nástupiště; 73,90//4: u 3. nástupiště; 40,60 //t ///
TS |  |  |  | Zpracováno dle metodiky Katalogů popisů a směrných cen stavebních prací navazující na všeobecné podmínky obsažené v Úvodním katalogu "Pravidla S" pro užití katalogů směrných cen stavebních prací a jednotlivých ustanovení ceníků a položek, včetně doplňkových popisů a poznámek k jednotlivým položkám. Popisy prací zahrnují veškerý materiál, výrobky a polotovary (vč. ztratného), mimostaveništní a vnitrostaveništní dopravu, naložení a složení, případně uložení, potřebná lešení a podpěrné konstrukce. Technická specifikace položky vychází z textace Katalogových popisů a směrných cen stavebních prací ÚRS včetně příslušných poznámek k souborům cen.Pro tuto akci jednotkové ceny obsahují veškeré náklady spojené s umístěním a prováděním stavby a podmínkami výstavby t.j. dřívější "VRN a Ostatní náklady" rozpuštěny v jednotkových cenách položek.
P | 14 | 764004861 |  | Demontáž svodu do suti | M | 19.2 | 0 | 0 | 0 | 2
PP
VV |  |  |  | 1: Dle technické zprávy, výkresových příloh projektové dokumentace, TKP staveb státních drah a výkazů materiálu projektu.//2: 1. nástupiště; 3,20*2//3: 2. nástupiště; 3,20*2//4: 3. nástupiště; 3,20*2 //t ///
TS |  |  |  | Zpracováno dle metodiky Katalogů popisů a směrných cen stavebních prací navazující na všeobecné podmínky obsažené v Úvodním katalogu "Pravidla S" pro užití katalogů směrných cen stavebních prací a jednotlivých ustanovení ceníků a položek, včetně doplňkových popisů a poznámek k jednotlivým položkám. Popisy prací zahrnují veškerý materiál, výrobky a polotovary (vč. ztratného), mimostaveništní a vnitrostaveništní dopravu, naložení a složení, případně uložení, potřebná lešení a podpěrné konstrukce. Technická specifikace položky vychází z textace Katalogových popisů a směrných cen stavebních prací ÚRS včetně příslušných poznámek k souborům cen.Pro tuto akci jednotkové ceny obsahují veškeré náklady spojené s umístěním a prováděním stavby a podmínkami výstavby t.j. dřívější "VRN a Ostatní náklady" rozpuštěny v jednotkových cenách položek.
P | 15 | 764242306 |  | Oplechování štítu závětrnou lištou z TiZn lesklého plechu rš 500 mm | M | 114.5 | 0 | 0 | 0 | 2
PP
VV |  |  |  | 1: Dle technické zprávy, výkresových příloh projektové dokumentace, TKP staveb státních drah a výkazů materiálu projektu.//2: přesahující ŽB křídla do průjezdných průřezů;//3: včetně kompletního kotvení příponkami nebo lepením;//4: u 1. nástupiště; 73,90//5: u 3. nástupiště; 40,60 //t ///
TS |  |  |  | Zpracováno dle metodiky Katalogů popisů a směrných cen stavebních prací navazující na všeobecné podmínky obsažené v Úvodním katalogu "Pravidla S" pro užití katalogů směrných cen stavebních prací a jednotlivých ustanovení ceníků a položek, včetně doplňkových popisů a poznámek k jednotlivým položkám. Popisy prací zahrnují veškerý materiál, výrobky a polotovary (vč. ztratného), mimostaveništní a vnitrostaveništní dopravu, naložení a složení, případně uložení, potřebná lešení a podpěrné konstrukce. Technická specifikace položky vychází z textace Katalogových popisů a směrných cen stavebních prací ÚRS včetně příslušných poznámek k souborům cen.Pro tuto akci jednotkové ceny obsahují veškeré náklady spojené s umístěním a prováděním stavby a podmínkami výstavby t.j. dřívější "VRN a Ostatní náklady" rozpuštěny v jednotkových cenách položek.
P | 16 | 76454000R |  | Svody kruhový, včetně objímek, kolen, odskoků, čistícího kusu o pr. 125 mm | M | 12.8 | 0 | 0 | 0 | 2
PP
VV |  |  |  | 1: Dle technické zprávy, výkresových příloh projektové dokumentace, TKP staveb státních drah a výkazů materiálu projektu.//2: 2. nástupiště; 3,20*2//3: 3. nástupiště; 3,20*2 //t ///
TS |  |  |  | Položka obsahuje montáž a dodávku pro provedení uvedené práce dle popisu položky. Popisy prací zahrnují veškerý materiál, výrobky a polotovary, včetně mimostaveništní a vnitrostaveništní dopravy, včetně naložení a složení, případně s uložením. Veškeré práce jsou obsaženy v textu položky. Pro tuto akci jednotkové ceny obsahují veškeré náklady spojené s umístěním a prováděním stavby a podmínkami výstavby t.j. dřívější "VRN a Ostatní náklady" rozpuštěny v jednotkových cenách položek. Měří se v m běžných konstrukce nebo práce. Měrná jednotka: m
P | 17 | 76454001R |  | Svody kruhový, včetně objímek, kolen, odskoků, čistícího kusu o pr. 150 mm | M | 6.4 | 0 | 0 | 0 | 2
PP
VV |  |  |  | 1: Dle technické zprávy, výkresových příloh projektové dokumentace, TKP staveb státních drah a výkazů materiálu projektu.//2: 1. nástupiště; 3,20*2 //t ///
TS |  |  |  | Položka obsahuje montáž a dodávku pro provedení uvedené práce dle popisu položky. Popisy prací zahrnují veškerý materiál, výrobky a polotovary, včetně mimostaveništní a vnitrostaveništní dopravy, včetně naložení a složení, případně s uložením. Veškeré práce jsou obsaženy v textu položky. Pro tuto akci jednotkové ceny obsahují veškeré náklady spojené s umístěním a prováděním stavby a podmínkami výstavby t.j. dřívější "VRN a Ostatní náklady" rozpuštěny v jednotkových cenách položek. Měří se v kusech konstrukce nebo práce. Měrná jednotka: kus
P | 18 | 998764101 |  | Přesun hmot tonážní pro konstrukce klempířské v objektech v do 6 m | T | 0.391 | 0 | 0 | 0 | 2
PP
VV
TS |  |  |  | Zpracováno dle metodiky Katalogů popisů a směrných cen stavebních prací navazující na všeobecné podmínky obsažené v Úvodním katalogu "Pravidla S" pro užití katalogů směrných cen stavebních prací a jednotlivých ustanovení ceníků a položek, včetně doplňkových popisů a poznámek k jednotlivým položkám. Popisy prací zahrnují veškerý materiál, výrobky a polotovary (vč. ztratného), mimostaveništní a vnitrostaveništní dopravu, naložení a složení, případně uložení, potřebná lešení a podpěrné konstrukce. Technická specifikace položky vychází z textace Katalogových popisů a směrných cen stavebních prací ÚRS včetně příslušných poznámek k souborům cen.Pro tuto akci jednotkové ceny obsahují veškeré náklady spojené s umístěním a prováděním stavby a podmínkami výstavby t.j. dřívější "VRN a Ostatní náklady" rozpuštěny v jednotkových cenách položek.
SD |  | 767 |  | Konstrukce zámečnické: |  |  |  | 0
P | 19 | 76799000R |  | Spodní část svodu z ocelové trubky pr.125mm, v. 2,0m, tl. stěny 3,0mm - včetně kotevního materiálu a nátěru 1x základní + 2x vrchní / D+M komplet | KS | 4 | 0 | 0 | 0 | 2
PP
VV |  |  |  | 1: Dle technické zprávy, výkresových příloh projektové dokumentace, TKP staveb státních drah a výkazů materiálu projektu.//2: 4 //t ///
TS |  |  |  | Položka obsahuje montáž a dodávku pro provedení uvedené práce dle popisu položky. Popisy prací zahrnují veškerý materiál, výrobky a polotovary, včetně mimostaveništní a vnitrostaveništní dopravy, včetně naložení a složení, případně s uložením. Veškeré práce jsou obsaženy v textu položky. Pro tuto akci jednotkové ceny obsahují veškeré náklady spojené s umístěním a prováděním stavby a podmínkami výstavby t.j. dřívější "VRN a Ostatní náklady" rozpuštěny v jednotkových cenách položek. Měří se v kusech konstrukce nebo práce. Měrná jednotka: kus
P | 20 | 76799001R |  | Spodní část svodu z ocelové trubky pr.150mm, v. 2,0m, tl. stěny 3,0mm - včetně kotevního materiálu a nátěru 1x základní + 2x vrchní / D+M komplet | KS | 2 | 0 | 0 | 0 | 2
PP
VV |  |  |  | 1: Dle technické zprávy, výkresových příloh projektové dokumentace, TKP staveb státních drah a výkazů materiálu projektu.//2: 2 //t ///
TS |  |  |  | Položka obsahuje montáž a dodávku pro provedení uvedené práce dle popisu položky. Popisy prací zahrnují veškerý materiál, výrobky a polotovary, včetně mimostaveništní a vnitrostaveništní dopravy, včetně naložení a složení, případně s uložením. Veškeré práce jsou obsaženy v textu položky. Pro tuto akci jednotkové ceny obsahují veškeré náklady spojené s umístěním a prováděním stavby a podmínkami výstavby t.j. dřívější "VRN a Ostatní náklady" rozpuštěny v jednotkových cenách položek. Měří se v kusech konstrukce nebo práce. Měrná jednotka: kus
P | 21 | 76799002R |  | Kotvení návěstidla Lc4 z jeklových profilů - včetně kotvení chemickými kotvami do ŽB konstrukce zastřešení / p.ú. žárově pozinkováno + nátěr v barvě n | KG | 14 | 0 | 0 | 0 | 2
PP |  |  |  | ávěstidla - D+M komplet ~
VV |  |  |  | 1: Dle technické zprávy, výkresových příloh projektové dokumentace, TKP staveb státních drah a výkazů materiálu projektu.//2: 14 //t ///
TS |  |  |  | Položka obsahuje montáž a dodávku pro provedení uvedené práce dle popisu položky. Popisy prací zahrnují veškerý materiál, výrobky a polotovary, včetně mimostaveništní a vnitrostaveništní dopravy, včetně naložení a složení, případně s uložením. Veškeré práce jsou obsaženy v textu položky. Pro tuto akci jednotkové ceny obsahují veškeré náklady spojené s umístěním a prováděním stavby a podmínkami výstavby t.j. dřívější "VRN a Ostatní náklady" rozpuštěny v jednotkových cenách položek. Měří se v kg konstrukce nebo práce. Měrná jednotka: kg
SD |  | 783 |  | Nátěry: |  |  |  | 0
P | 22 | 783991223 |  | Bezpečnostní šrafování betonového povrchu zalomená plocha | M | 216 | 0 | 0 | 0 | 2
PP
VV |  |  |  | 1: Dle technické zprávy, výkresových příloh projektové dokumentace, TKP staveb státních drah a výkazů materiálu projektu.//2: 1. nástupiště; 11*4*2,00//3: 2. nástupiště; 8*4*2,00//4: 3. nástupiště; 8*4*2,00 //t ///
TS |  |  |  | Zpracováno dle metodiky Katalogů popisů a směrných cen stavebních prací navazující na všeobecné podmínky obsažené v Úvodním katalogu "Pravidla S" pro užití katalogů směrných cen stavebních prací a jednotlivých ustanovení ceníků a položek, včetně doplňkových popisů a poznámek k jednotlivým položkám. Popisy prací zahrnují veškerý materiál, výrobky a polotovary (vč. ztratného), mimostaveništní a vnitrostaveništní dopravu, naložení a složení, případně uložení, potřebná lešení a podpěrné konstrukce. Technická specifikace položky vychází z textace Katalogových popisů a směrných cen stavebních prací ÚRS včetně příslušných poznámek k souborům cen.Pro tuto akci jednotkové ceny obsahují veškeré náklady spojené s umístěním a prováděním stavby a podmínkami výstavby t.j. dřívější "VRN a Ostatní náklady" rozpuštěny v jednotkových cenách položek.
SD |  | 90 |  | Ostatní konstrukce a práce: |  |  |  | 0
P | 23 | 011514000 |  | Stavebně-statický průzkum | HOD | 20 | 0 | 0 | 0 | 2
PP
VV
TS |  |  |  | Zpracováno dle metodiky Katalogů popisů a směrných cen stavebních prací navazující na všeobecné podmínky obsažené v Úvodním katalogu "Pravidla S" pro užití katalogů směrných cen stavebních prací a jednotlivých ustanovení ceníků a položek, včetně doplňkových popisů a poznámek k jednotlivým položkám. Popisy prací zahrnují veškerý materiál, výrobky a polotovary (vč. ztratného), mimostaveništní a vnitrostaveništní dopravu, naložení a složení, případně uložení, potřebná lešení a podpěrné konstrukce. Technická specifikace položky vychází z textace Katalogových popisů a směrných cen stavebních prací ÚRS včetně příslušných poznámek k souborům cen.Pro tuto akci jednotkové ceny obsahují veškeré náklady spojené s umístěním a prováděním stavby a podmínkami výstavby t.j. dřívější "VRN a Ostatní náklady" rozpuštěny v jednotkových cenách položek.
P | 24 | 941211111 |  | Montáž lešení řadového rámového lehkého zatížení do 200 kg/m2 š do 0,9 m v do 10 m | M2 | 572.175 | 0 | 0 | 0 | 2
PP
VV |  |  |  | 1: Dle technické zprávy, výkresových příloh projektové dokumentace, TKP staveb státních drah a výkazů materiálu projektu.//2: přesahující ŽB křídla do průjezdných průřezů;//3: u 1. nástupiště; 73,866*5,00//4: u 3. nástupiště; 40,569*5,00 //t ///
TS |  |  |  | Zpracováno dle metodiky Katalogů popisů a směrných cen stavebních prací navazující na všeobecné podmínky obsažené v Úvodním katalogu "Pravidla S" pro užití katalogů směrných cen stavebních prací a jednotlivých ustanovení ceníků a položek, včetně doplňkových popisů a poznámek k jednotlivým položkám. Popisy prací zahrnují veškerý materiál, výrobky a polotovary (vč. ztratného), mimostaveništní a vnitrostaveništní dopravu, naložení a složení, případně uložení, potřebná lešení a podpěrné konstrukce. Technická specifikace položky vychází z textace Katalogových popisů a směrných cen stavebních prací ÚRS včetně příslušných poznámek k souborům cen.Pro tuto akci jednotkové ceny obsahují veškeré náklady spojené s umístěním a prováděním stavby a podmínkami výstavby t.j. dřívější "VRN a Ostatní náklady" rozpuštěny v jednotkových cenách položek.
P | 25 | 941211211 |  | Příplatek k lešení řadovému rámovému lehkému š 0,9 m v do 25 m za první a ZKD den použití | M2 | 25747.875 | 0 | 0 | 0 | 2
PP
VV |  |  |  | 1: přesahující ŽB křídla do průjezdných průřezů;//2: u 1. nástupiště; 73,866*5,00*45//3: u 3. nástupiště; 40,569*5,00*45 //t ///
TS |  |  |  | Zpracováno dle metodiky Katalogů popisů a směrných cen stavebních prací navazující na všeobecné podmínky obsažené v Úvodním katalogu "Pravidla S" pro užití katalogů směrných cen stavebních prací a jednotlivých ustanovení ceníků a položek, včetně doplňkových popisů a poznámek k jednotlivým položkám. Popisy prací zahrnují veškerý materiál, výrobky a polotovary (vč. ztratného), mimostaveništní a vnitrostaveništní dopravu, naložení a složení, případně uložení, potřebná lešení a podpěrné konstrukce. Technická specifikace položky vychází z textace Katalogových popisů a směrných cen stavebních prací ÚRS včetně příslušných poznámek k souborům cen.Pro tuto akci jednotkové ceny obsahují veškeré náklady spojené s umístěním a prováděním stavby a podmínkami výstavby t.j. dřívější "VRN a Ostatní náklady" rozpuštěny v jednotkových cenách položek.
P | 26 | 941211811 |  | Demontáž lešení řadového rámového lehkého zatížení do 200 kg/m2 š do 0,9 m v do 10 m | M2 | 114.435 | 0 | 0 | 0 | 2
PP
VV |  |  |  | 1: přesahující ŽB křídla do průjezdných průřezů;//2: u 1. nástupiště; 73,866//3: u 3. nástupiště; 40,569 //t ///
TS |  |  |  | Zpracováno dle metodiky Katalogů popisů a směrných cen stavebních prací navazující na všeobecné podmínky obsažené v Úvodním katalogu "Pravidla S" pro užití katalogů směrných cen stavebních prací a jednotlivých ustanovení ceníků a položek, včetně doplňkových popisů a poznámek k jednotlivým položkám. Popisy prací zahrnují veškerý materiál, výrobky a polotovary (vč. ztratného), mimostaveništní a vnitrostaveništní dopravu, naložení a složení, případně uložení, potřebná lešení a podpěrné konstrukce. Technická specifikace položky vychází z textace Katalogových popisů a směrných cen stavebních prací ÚRS včetně příslušných poznámek k souborům cen.Pro tuto akci jednotkové ceny obsahují veškeré náklady spojené s umístěním a prováděním stavby a podmínkami výstavby t.j. dřívější "VRN a Ostatní náklady" rozpuštěny v jednotkových cenách položek.
P | 27 | 949101111 |  | Lešení pomocné pro objekty pozemních staveb s lešeňovou podlahou v do 1,9 m zatížení do 150 kg/m2 | M2 | 1160.883 | 0 | 0 | 0 | 2
PP
VV |  |  |  | 1: Dle technické zprávy, výkresových příloh projektové dokumentace, TKP staveb státních drah a výkazů materiálu projektu.//2: 1. nástupiště; 73,866*8,697//3: 2. nástupiště; 40,525*6,48//4: 3. nástupiště; 40,569*6,307 //t ///
TS |  |  |  | Zpracováno dle metodiky Katalogů popisů a směrných cen stavebních prací navazující na všeobecné podmínky obsažené v Úvodním katalogu "Pravidla S" pro užití katalogů směrných cen stavebních prací a jednotlivých ustanovení ceníků a položek, včetně doplňkových popisů a poznámek k jednotlivým položkám. Popisy prací zahrnují veškerý materiál, výrobky a polotovary (vč. ztratného), mimostaveništní a vnitrostaveništní dopravu, naložení a složení, případně uložení, potřebná lešení a podpěrné konstrukce. Technická specifikace položky vychází z textace Katalogových popisů a směrných cen stavebních prací ÚRS včetně příslušných poznámek k souborům cen.Pro tuto akci jednotkové ceny obsahují veškeré náklady spojené s umístěním a prováděním stavby a podmínkami výstavby t.j. dřívější "VRN a Ostatní náklady" rozpuštěny v jednotkových cenách položek.
P | 28 | 98513200R |  | Očištění ploch líce kleneb a podhledů | M2 | 1278.047 | 0 | 0 | 0 | 2
PP
VV |  |  |  | 1: Dle technické zprávy, výkresových příloh projektové dokumentace, TKP staveb státních drah a výkazů materiálu projektu.//2: 1. nástupiště; 73,90*8,697*1,1//3: 2. nástupiště; 40,60*6,48*1,1//4: 3. nástupiště; 40,60*6,307*1,1 //t ///
TS |  |  |  | Položka obsahuje montáž a dodávku pro provedení uvedené práce dle popisu položky. Popisy prací zahrnují veškerý materiál, výrobky a polotovary, včetně mimostaveništní a vnitrostaveništní dopravy, včetně naložení a složení, případně s uložením. Veškeré práce jsou obsaženy v textu položky. Pro tuto akci jednotkové ceny obsahují veškeré náklady spojené s umístěním a prováděním stavby a podmínkami výstavby t.j. dřívější "VRN a Ostatní náklady" rozpuštěny v jednotkových cenách položek. Měří se v m2 konstrukce nebo práce. Měrná jednotka: m2
P | 29 | 985311112 |  | Reprofilace stěn cementovými sanačními maltami tl 20 mm | M2 | 22.9 | 0 | 0 | 0 | 2
PP
VV |  |  |  | 1: Dle technické zprávy, výkresových příloh projektové dokumentace, TKP staveb státních drah a výkazů materiálu projektu.//2: čela odřezaných ŽB křídel;//3: u 1. nástupiště; 73,90*0,20//4: u 3. nástupiště; 40,60*0,20 //t ///
TS |  |  |  | Zpracováno dle metodiky Katalogů popisů a směrných cen stavebních prací navazující na všeobecné podmínky obsažené v Úvodním katalogu "Pravidla S" pro užití katalogů směrných cen stavebních prací a jednotlivých ustanovení ceníků a položek, včetně doplňkových popisů a poznámek k jednotlivým položkám. Popisy prací zahrnují veškerý materiál, výrobky a polotovary (vč. ztratného), mimostaveništní a vnitrostaveništní dopravu, naložení a složení, případně uložení, potřebná lešení a podpěrné konstrukce. Technická specifikace položky vychází z textace Katalogových popisů a směrných cen stavebních prací ÚRS včetně příslušných poznámek k souborům cen.Pro tuto akci jednotkové ceny obsahují veškeré náklady spojené s umístěním a prováděním stavby a podmínkami výstavby t.j. dřívější "VRN a Ostatní náklady" rozpuštěny v jednotkových cenách položek.
P | 30 | 985323112 |  | Spojovací můstek reprofilovaného betonu na cementové bázi tl 2 mm | M2 | 22.9 | 0 | 0 | 0 | 2
PP
VV |  |  |  | 1: Dle technické zprávy, výkresových příloh projektové dokumentace, TKP staveb státních drah a výkazů materiálu projektu.//2: čela odřezaných ŽB křídel;//3: u 1. nástupiště; 73,90*0,20//4: u 3. nástupiště; 40,60*0,20 //t ///
TS |  |  |  | Zpracováno dle metodiky Katalogů popisů a směrných cen stavebních prací navazující na všeobecné podmínky obsažené v Úvodním katalogu "Pravidla S" pro užití katalogů směrných cen stavebních prací a jednotlivých ustanovení ceníků a položek, včetně doplňkových popisů a poznámek k jednotlivým položkám. Popisy prací zahrnují veškerý materiál, výrobky a polotovary (vč. ztratného), mimostaveništní a vnitrostaveništní dopravu, naložení a složení, případně uložení, potřebná lešení a podpěrné konstrukce. Technická specifikace položky vychází z textace Katalogových popisů a směrných cen stavebních prací ÚRS včetně příslušných poznámek k souborům cen.Pro tuto akci jednotkové ceny obsahují veškeré náklady spojené s umístěním a prováděním stavby a podmínkami výstavby t.j. dřívější "VRN a Ostatní náklady" rozpuštěny v jednotkových cenách položek.
SD |  | 96 |  | Bourání a demontáže: |  |  |  | 0
P | 31 | 963051113 |  | Bourání ŽB stropů deskových tl přes 80 mm | M3 | 10.82 | 0 | 0 | 0 | 2
PP
VV |  |  |  | 1: Dle technické zprávy, výkresových příloh projektové dokumentace, TKP staveb státních drah a výkazů materiálu projektu.//2: přesahující ŽB křídla do průjezdných průřezů;//3: u 1. nástupiště, š 650mm; 73,866*0,65*0,20//4: u 3. nástupiště š. 150mm; 40,569*0,15*0,20 //t ///
TS |  |  |  | Zpracováno dle metodiky Katalogů popisů a směrných cen stavebních prací navazující na všeobecné podmínky obsažené v Úvodním katalogu "Pravidla S" pro užití katalogů směrných cen stavebních prací a jednotlivých ustanovení ceníků a položek, včetně doplňkových popisů a poznámek k jednotlivým položkám. Popisy prací zahrnují veškerý materiál, výrobky a polotovary (vč. ztratného), mimostaveništní a vnitrostaveništní dopravu, naložení a složení, případně uložení, potřebná lešení a podpěrné konstrukce. Technická specifikace položky vychází z textace Katalogových popisů a směrných cen stavebních prací ÚRS včetně příslušných poznámek k souborům cen.Pro tuto akci jednotkové ceny obsahují veškeré náklady spojené s umístěním a prováděním stavby a podmínkami výstavby t.j. dřívější "VRN a Ostatní náklady" rozpuštěny v jednotkových cenách položek.
P | 32 | 977211111 |  | Řezání ŽB konstrukcí do 200mm, do pr. řezané výztuže 16mm | M | 114.5 | 0 | 0 | 0 | 2
PP
VV |  |  |  | 1: Dle technické zprávy, výkresových příloh projektové dokumentace, TKP staveb státních drah a výkazů materiálu projektu.//2: přesahující ŽB křídla do průjezdných průřezů;//3: u 1. nástupiště; 73,90//4: u 3. nástupiště; 40,60 //t ///
TS |  |  |  | Zpracováno dle metodiky Katalogů popisů a směrných cen stavebních prací navazující na všeobecné podmínky obsažené v Úvodním katalogu "Pravidla S" pro užití katalogů směrných cen stavebních prací a jednotlivých ustanovení ceníků a položek, včetně doplňkových popisů a poznámek k jednotlivým položkám. Popisy prací zahrnují veškerý materiál, výrobky a polotovary (vč. ztratného), mimostaveništní a vnitrostaveništní dopravu, naložení a složení, případně uložení, potřebná lešení a podpěrné konstrukce. Technická specifikace položky vychází z textace Katalogových popisů a směrných cen stavebních prací ÚRS včetně příslušných poznámek k souborům cen.Pro tuto akci jednotkové ceny obsahují veškeré náklady spojené s umístěním a prováděním stavby a podmínkami výstavby t.j. dřívější "VRN a Ostatní náklady" rozpuštěny v jednotkových cenách položek.
SD |  | 99 |  | Přesun hmot HSV: |  |  |  | 0
P | 33 | 997211511 |  | Vodorovná doprava suti po suchu na vzdálenost do 1 km | T | 26.735 | 0 | 0 | 0 | 2
PP
VV |  |  |  | 1: Dle technické zprávy, výkresových příloh projektové dokumentace, TKP staveb státních drah a výkazů materiálu projektu.//2: ŽB křídel; 25,967//3: oplechování křídel; 0,195//4: asfaltové pásy; 0,573 //t ///
TS |  |  |  | Zpracováno dle metodiky Katalogů popisů a směrných cen stavebních prací navazující na všeobecné podmínky obsažené v Úvodním katalogu "Pravidla S" pro užití katalogů směrných cen stavebních prací a jednotlivých ustanovení ceníků a položek, včetně doplňkových popisů a poznámek k jednotlivým položkám. Popisy prací zahrnují veškerý materiál, výrobky a polotovary (vč. ztratného), mimostaveništní a vnitrostaveništní dopravu, naložení a složení, případně uložení, potřebná lešení a podpěrné konstrukce. Technická specifikace položky vychází z textace Katalogových popisů a směrných cen stavebních prací ÚRS včetně příslušných poznámek k souborům cen.Pro tuto akci jednotkové ceny obsahují veškeré náklady spojené s umístěním a prováděním stavby a podmínkami výstavby t.j. dřívější "VRN a Ostatní náklady" rozpuštěny v jednotkových cenách položek.
P | 34 | 997211519 |  | Příplatek ZKD 1 km u vodorovné dopravy suti | T | 775.315 | 0 | 0 | 0 | 2
PP
VV |  |  |  | 1: Dle technické zprávy, výkresových příloh projektové dokumentace, TKP staveb státních drah a výkazů materiálu projektu.//2: 30km; 26,735*29 //t ///
TS |  |  |  | Zpracováno dle metodiky Katalogů popisů a směrných cen stavebních prací navazující na všeobecné podmínky obsažené v Úvodním katalogu "Pravidla S" pro užití katalogů směrných cen stavebních prací a jednotlivých ustanovení ceníků a položek, včetně doplňkových popisů a poznámek k jednotlivým položkám. Popisy prací zahrnují veškerý materiál, výrobky a polotovary (vč. ztratného), mimostaveništní a vnitrostaveništní dopravu, naložení a složení, případně uložení, potřebná lešení a podpěrné konstrukce. Technická specifikace položky vychází z textace Katalogových popisů a směrných cen stavebních prací ÚRS včetně příslušných poznámek k souborům cen.Pro tuto akci jednotkové ceny obsahují veškeré náklady spojené s umístěním a prováděním stavby a podmínkami výstavby t.j. dřívější "VRN a Ostatní náklady" rozpuštěny v jednotkových cenách položek.
P | 35 | 99822601R |  | Přesun hmot | T | 26.81 | 0 | 0 | 0 | 2
PP
VV
TS
SD |  | 995 |  | Poplatky za skládky: |  |  |  | 0
P | 36 | 997013801R |  | Poplatek za uložení stavebního betonového odpadu na skládce (skládkovné) | T | 25.967 | 0 | 0 | 0 | 2
PP
VV |  |  |  | 1: Dle technické zprávy, výkresových příloh projektové dokumentace, TKP staveb státních drah a výkazů materiálu projektu.//2: 25,967 //t ///
TS
P | 37 | 997013814R |  | Poplatek za uložení stavebního odpadu z izolačních hmot na skládce (skládkovné) | T | 0.573 | 0 | 0 | 0 | 2
PP
VV |  |  |  | 1: Dle technické zprávy, výkresových příloh projektové dokumentace, TKP staveb státních drah a výkazů materiálu projektu.//2: 57,25*0,010 //t ///
TS

## SO 01-15-04
ASPE10 |  |  |  | Firma: Moravia Consult | [5 empty] | 3
|  |  |  | Příloha k formuláři pro ocenění nabídky | [5 empty] | 3
S | Stavba: | 16-013-232 |  | Rekonstrukce SZZ Veselí nad Moravou |  |  | SO 01-15-04 | 0 | 0,00 | 2
O | Rozpočet: | SO 01-15-04 |  | ŽST Veselí nad Moravou, demolice |  |  |  |  | 15,00 | 2
Typ | Poř. číslo | Kód položky | Varianta | Název položky | MJ | Množství | Cena |  | 21,00 | 2
[7 empty] | Jednotková | Celkem
0 | 1 | 2 | 3 | 4 | 5 | 6 | 9 | 10
SD |  | 021 |  | Silnoproud: |  |  |  | 0
P | 1 | 2102901R |  | Odpojení přípojky NN a sdělovacích kabelů | KS | 8 | 0 | 0 | 0 | 2
PP
VV |  |  |  | 1: Dle technické zprávy, výkresových příloh projektové dokumentace, TKP staveb státních drah a výkazů materiálu projektu.//2: stavědlo č.1; 2//3: stavědlo č.2; 2//4: objekt skladu olejů; 1//5: unimobuňky; 1//6: stavědlo č.3; 2 //t ///
TS |  |  |  | Položka obsahuje odpojení přípojek dle popisu položky. Popisy prací zahrnují veškerý materiál, výrobky a polotovary, včetně mimostaveništní a vnitrostaveništní dopravy, včetně naložení a složení, případně s uložením. Veškeré práce jsou obsaženy v textu položky. Pro tuto akci jednotkové ceny obsahují veškeré náklady spojené s umístěním a prováděním stavby a podmínkami výstavby t.j. dřívější "VRN a Ostatní náklady" rozpuštěny v jednotkových cenách položek. Měří se v kusec konstrukce nebo práce. Měrná jednotka: kus
SD |  | 10 |  | Zemní práce: |  |  |  | 0
P | 2 | 00572410 |  | Osivo směs travní parková | KG | 8.235 | 0 | 0 | 0 | 2
PP
VV |  |  |  | 1: Dle technické zprávy, výkresových příloh projektové dokumentace, TKP staveb státních drah a výkazů materiálu projektu.//2: 274,50*0,03 //t ///
TS |  |  |  | Dodávka materiálu dle katalogu Pravidel "S" pro užití katalogů směrných cen stavebních prací ÚRS Praha a jednotlivých ustanovení ceníků a položek, včetně doplňkových popisů a poznámek k jednotlivým položkám. Položka obsahuje: Dodávku materiálu včetně ztratného, přípravné práce a pom. mechanismy, mimostaveništní a vnitrostaveništní dopravu, naložení a složení, případně uložení, potřebná lešení a podpěrné konstrukce. Pro tuto akci jednotkové ceny obsahují veškeré náklady spojené s umístěním a prováděním stavby a podmínkami výstavby t.j. dřívější "VRN a Ostatní náklady" rozpuštěny v jednotkových cenách položek. Pro tuto akci jednotkové ceny obsahují veškeré náklady spojené s umístěním a prováděním stavby a podmínkami výstavby t.j. dřívější "VRN a Ostatní náklady" rozpuštěny v jednotkových cenách položek
P | 3 | 1037150R |  | Nákup zeminy vhodné k ohumusování | M3 | 68.625 | 0 | 0 | 0 | 2
PP
VV |  |  |  | 1: Dle technické zprávy, výkresových příloh projektové dokumentace, TKP staveb státních drah a výkazů materiálu projektu.//2: stavědlo č.1; 58,50*0,25//3: stavědlo č.2; 159,00*0,25//4: stavědlo č.3; 57,00*0,25 //t ///
TS |  |  |  | Dodávka materiálu dle popisu. Položka obsahuje: dodávku materiálu včetně ztratného, přípravné práce a pom. mechanismy, mimostaveništní a vnitrostaveništní dopravu, naložení a složení, případně uložení, potřebná lešení a podpěrné konstrukce. Pro tuto akci jednotkové ceny obsahují veškeré náklady spojené s umístěním a prováděním stavby a podmínkami výstavby t.j. dřívější "VRN a Ostatní náklady" rozpuštěny v jednotkových cenách položek. Měří se v m3 konstrukce nebo práce. Měrná jednotka: m3
P | 4 | 131203101 |  | Hloubení jam ručním nebo pneum nářadím v soudržných horninách tř. 3 | M3 | 0.565 | 0 | 0 | 0 | 2
PP
VV |  |  |  | 1: Dle technické zprávy, výkresových příloh projektové dokumentace, TKP staveb státních drah a výkazů materiálu projektu.//2: oplocení - základ pro sloupky pr.400mm, hl. 900mm;//3: betonáž bude provedena přímo do výkopu;//4: pi*0,20^2*0,90*5 //t ///
TS |  |  |  | Zpracováno dle metodiky Katalogů popisů a směrných cen stavebních prací navazující na všeobecné podmínky obsažené v Úvodním katalogu "Pravidla S" pro užití katalogů směrných cen stavebních prací a jednotlivých ustanovení ceníků a položek, včetně doplňkových popisů a poznámek k jednotlivým položkám. Popisy prací zahrnují veškerý materiál, výrobky a polotovary (vč. ztratného), mimostaveništní a vnitrostaveništní dopravu, naložení a složení, případně uložení, potřebná lešení a podpěrné konstrukce. Technická specifikace položky vychází z textace Katalogových popisů a směrných cen stavebních prací ÚRS včetně příslušných poznámek k souborům cen.Pro tuto akci jednotkové ceny obsahují veškeré náklady spojené s umístěním a prováděním stavby a podmínkami výstavby t.j. dřívější "VRN a Ostatní náklady" rozpuštěny v jednotkových cenách položek.
P | 5 | 131203109 |  | Příplatek za lepivost u hloubení jam ručním nebo pneum nářadím v hornině tř. 3 | M3 | 0.565 | 0 | 0 | 0 | 2
PP
VV
TS |  |  |  | Zpracováno dle metodiky Katalogů popisů a směrných cen stavebních prací navazující na všeobecné podmínky obsažené v Úvodním katalogu "Pravidla S" pro užití katalogů směrných cen stavebních prací a jednotlivých ustanovení ceníků a položek, včetně doplňkových popisů a poznámek k jednotlivým položkám. Popisy prací zahrnují veškerý materiál, výrobky a polotovary (vč. ztratného), mimostaveništní a vnitrostaveništní dopravu, naložení a složení, případně uložení, potřebná lešení a podpěrné konstrukce. Technická specifikace položky vychází z textace Katalogových popisů a směrných cen stavebních prací ÚRS včetně příslušných poznámek k souborům cen.Pro tuto akci jednotkové ceny obsahují veškeré náklady spojené s umístěním a prováděním stavby a podmínkami výstavby t.j. dřívější "VRN a Ostatní náklady" rozpuštěny v jednotkových cenách položek.
P | 6 | 180402111 |  | Založení parkového trávníku výsevem v rovině a ve svahu do 1:5 | M2 | 274.5 | 0 | 0 | 0 | 2
PP
VV |  |  |  | 1: Dle technické zprávy, výkresových příloh projektové dokumentace, TKP staveb státních drah a výkazů materiálu projektu.//2: stavědlo č.1; 58,50//3: stavědlo č.2; 159,00//4: stavědlo č.3; 57,00 //t ///
TS |  |  |  | Zpracováno dle metodiky Katalogů popisů a směrných cen stavebních prací navazující na všeobecné podmínky obsažené v Úvodním katalogu "Pravidla S" pro užití katalogů směrných cen stavebních prací a jednotlivých ustanovení ceníků a položek, včetně doplňkových popisů a poznámek k jednotlivým položkám. Popisy prací zahrnují veškerý materiál, výrobky a polotovary (vč. ztratného), mimostaveništní a vnitrostaveništní dopravu, naložení a složení, případně uložení, potřebná lešení a podpěrné konstrukce. Technická specifikace položky vychází z textace Katalogových popisů a směrných cen stavebních prací ÚRS včetně příslušných poznámek k souborům cen.Pro tuto akci jednotkové ceny obsahují veškeré náklady spojené s umístěním a prováděním stavby a podmínkami výstavby t.j. dřívější "VRN a Ostatní náklady" rozpuštěny v jednotkových cenách položek.
P | 7 | 181301105 |  | Rozprostření ornice tl vrstvy do 300 mm pl do 500 m2 v rovině nebo ve svahu do 1:5 | M2 | 274.5 | 0 | 0 | 0 | 2
PP
VV |  |  |  | 1: Dle technické zprávy, výkresových příloh projektové dokumentace, TKP staveb státních drah a výkazů materiálu projektu.//2: stavědlo č.1; 58,50//3: stavědlo č.2; 159,00//4: stavědlo č.3; 57,00 //t ///
TS |  |  |  | Zpracováno dle metodiky Katalogů popisů a směrných cen stavebních prací navazující na všeobecné podmínky obsažené v Úvodním katalogu "Pravidla S" pro užití katalogů směrných cen stavebních prací a jednotlivých ustanovení ceníků a položek, včetně doplňkových popisů a poznámek k jednotlivým položkám. Popisy prací zahrnují veškerý materiál, výrobky a polotovary (vč. ztratného), mimostaveništní a vnitrostaveništní dopravu, naložení a složení, případně uložení, potřebná lešení a podpěrné konstrukce. Technická specifikace položky vychází z textace Katalogových popisů a směrných cen stavebních prací ÚRS včetně příslušných poznámek k souborům cen.Pro tuto akci jednotkové ceny obsahují veškeré náklady spojené s umístěním a prováděním stavby a podmínkami výstavby t.j. dřívější "VRN a Ostatní náklady" rozpuštěny v jednotkových cenách položek.
P | 8 | 185804312 |  | Zalití rostlin vodou plocha přes 20 m2 | M3 | 2.745 | 0 | 0 | 0 | 2
PP
VV |  |  |  | 1: Dle technické zprávy, výkresových příloh projektové dokumentace, TKP staveb státních drah a výkazů materiálu projektu.//2: 274,50*0,010 //t ///
TS |  |  |  | Zpracováno dle metodiky Katalogů popisů a směrných cen stavebních prací navazující na všeobecné podmínky obsažené v Úvodním katalogu "Pravidla S" pro užití katalogů směrných cen stavebních prací a jednotlivých ustanovení ceníků a položek, včetně doplňkových popisů a poznámek k jednotlivým položkám. Popisy prací zahrnují veškerý materiál, výrobky a polotovary (vč. ztratného), mimostaveništní a vnitrostaveništní dopravu, naložení a složení, případně uložení, potřebná lešení a podpěrné konstrukce. Technická specifikace položky vychází z textace Katalogových popisů a směrných cen stavebních prací ÚRS včetně příslušných poznámek k souborům cen.Pro tuto akci jednotkové ceny obsahují veškeré náklady spojené s umístěním a prováděním stavby a podmínkami výstavby t.j. dřívější "VRN a Ostatní náklady" rozpuštěny v jednotkových cenách položek.
P | 9 | 185851121 |  | Dovoz vody pro zálivku rostlin za vzdálenost do 1000 m | M3 | 2.745 | 0 | 0 | 0 | 2
PP
VV |  |  |  | 1: Dle technické zprávy, výkresových příloh projektové dokumentace, TKP staveb státních drah a výkazů materiálu projektu.//2: 274,50*0,010 //t ///
TS |  |  |  | Zpracováno dle metodiky Katalogů popisů a směrných cen stavebních prací navazující na všeobecné podmínky obsažené v Úvodním katalogu "Pravidla S" pro užití katalogů směrných cen stavebních prací a jednotlivých ustanovení ceníků a položek, včetně doplňkových popisů a poznámek k jednotlivým položkám. Popisy prací zahrnují veškerý materiál, výrobky a polotovary (vč. ztratného), mimostaveništní a vnitrostaveništní dopravu, naložení a složení, případně uložení, potřebná lešení a podpěrné konstrukce. Technická specifikace položky vychází z textace Katalogových popisů a směrných cen stavebních prací ÚRS včetně příslušných poznámek k souborům cen.Pro tuto akci jednotkové ceny obsahují veškeré náklady spojené s umístěním a prováděním stavby a podmínkami výstavby t.j. dřívější "VRN a Ostatní náklady" rozpuštěny v jednotkových cenách položek.
SD |  | 11 |  | Příprava území: |  |  |  | 0
P | 10 | 113151111 |  | Rozebrání zpevněných ploch ze silničních dílců | M2 | 58 | 0 | 0 | 0 | 2
PP
VV |  |  |  | 1: Dle technické zprávy, výkresových příloh projektové dokumentace, TKP staveb státních drah a výkazů materiálu projektu.//2: zpevněná plocha pod dřevěnými buňkami;//3: 58,00 //t ///
TS |  |  |  | Zpracováno dle metodiky Katalogů popisů a směrných cen stavebních prací navazující na všeobecné podmínky obsažené v Úvodním katalogu "Pravidla S" pro užití katalogů směrných cen stavebních prací a jednotlivých ustanovení ceníků a položek, včetně doplňkových popisů a poznámek k jednotlivým položkám. Popisy prací zahrnují veškerý materiál, výrobky a polotovary (vč. ztratného), mimostaveništní a vnitrostaveništní dopravu, naložení a složení, případně uložení, potřebná lešení a podpěrné konstrukce. Technická specifikace položky vychází z textace Katalogových popisů a směrných cen stavebních prací ÚRS včetně příslušných poznámek k souborům cen.Pro tuto akci jednotkové ceny obsahují veškeré náklady spojené s umístěním a prováděním stavby a podmínkami výstavby t.j. dřívější "VRN a Ostatní náklady" rozpuštěny v jednotkových cenách položek.
SD |  | 20 |  | Základy: |  |  |  | 0
P | 11 | 27192221R |  | Zásyp se zhutněním z recyklátu - včetně dopravy | M3 | 216.953 | 0 | 0 | 0 | 2
PP
VV |  |  |  | 1: Dle technické zprávy, výkresových příloh projektové dokumentace, TKP staveb státních drah a výkazů materiálu projektu.//2: stavědlo č.1 - zásyp suterénu;//3: (5,40*2,25+4,25*2,55)*3,10//4: stavědlo č.2 - zásyp suterénu;//5: 5,65*4,50*2,90//6: stavědlo č.3 - zásyp suterénu;//7: (4,25*2,55+5,50*2,25)*3,10 //t ///
TS |  |  |  | Položka obsahuje montáž a dodávku pro provedení uvedené práce dle popisu položky. Popisy prací zahrnují veškerý materiál, výrobky a polotovary, včetně mimostaveništní a vnitrostaveništní dopravy, včetně naložení a složení, případně s uložením. Veškeré práce jsou obsaženy v textu položky. Pro tuto akci jednotkové ceny obsahují veškeré náklady spojené s umístěním a prováděním stavby a podmínkami výstavby t.j. dřívější "VRN a Ostatní náklady" rozpuštěny v jednotkových cenách položek. Měří se v m3 konstrukce nebo práce. Měrná jednotka: m3
P | 12 | 274313611 |  | Základové pásy z betonu tř. C 16/20 | M3 | 3.312 | 0 | 0 | 0 | 2
PP
VV |  |  |  | 1: Dle technické zprávy, výkresových příloh projektové dokumentace, TKP staveb státních drah a výkazů materiálu projektu.//2: stavědlo č.3 - mezi bouraným objektem a stávajícím sousedním objektem;//3: 3,45*0,80*1,20 //t ///
TS |  |  |  | Zpracováno dle metodiky Katalogů popisů a směrných cen stavebních prací navazující na všeobecné podmínky obsažené v Úvodním katalogu "Pravidla S" pro užití katalogů směrných cen stavebních prací a jednotlivých ustanovení ceníků a položek, včetně doplňkových popisů a poznámek k jednotlivým položkám. Popisy prací zahrnují veškerý materiál, výrobky a polotovary (vč. ztratného), mimostaveništní a vnitrostaveništní dopravu, naložení a složení, případně uložení, potřebná lešení a podpěrné konstrukce. Technická specifikace položky vychází z textace Katalogových popisů a směrných cen stavebních prací ÚRS včetně příslušných poznámek k souborům cen.Pro tuto akci jednotkové ceny obsahují veškeré náklady spojené s umístěním a prováděním stavby a podmínkami výstavby t.j. dřívější "VRN a Ostatní náklady" rozpuštěny v jednotkových cenách položek.
P | 13 | 274351215 |  | Zřízení bednění stěn základových pasů | M2 | 10.2 | 0 | 0 | 0 | 2
PP
VV |  |  |  | 1: Dle technické zprávy, výkresových příloh projektové dokumentace, TKP staveb státních drah a výkazů materiálu projektu.//2: stavědlo č.3 - mezi bouraným objektem a stávajícím sousedním objektem;//3: (3,45+0,80)*2*1,20 //t ///
TS |  |  |  | Zpracováno dle metodiky Katalogů popisů a směrných cen stavebních prací navazující na všeobecné podmínky obsažené v Úvodním katalogu "Pravidla S" pro užití katalogů směrných cen stavebních prací a jednotlivých ustanovení ceníků a položek, včetně doplňkových popisů a poznámek k jednotlivým položkám. Popisy prací zahrnují veškerý materiál, výrobky a polotovary (vč. ztratného), mimostaveništní a vnitrostaveništní dopravu, naložení a složení, případně uložení, potřebná lešení a podpěrné konstrukce. Technická specifikace položky vychází z textace Katalogových popisů a směrných cen stavebních prací ÚRS včetně příslušných poznámek k souborům cen.Pro tuto akci jednotkové ceny obsahují veškeré náklady spojené s umístěním a prováděním stavby a podmínkami výstavby t.j. dřívější "VRN a Ostatní náklady" rozpuštěny v jednotkových cenách položek.
P | 14 | 274351216 |  | Odstranění bednění stěn základových pasů | M2 | 10.2 | 0 | 0 | 0 | 2
PP
VV
TS |  |  |  | Zpracováno dle metodiky Katalogů popisů a směrných cen stavebních prací navazující na všeobecné podmínky obsažené v Úvodním katalogu "Pravidla S" pro užití katalogů směrných cen stavebních prací a jednotlivých ustanovení ceníků a položek, včetně doplňkových popisů a poznámek k jednotlivým položkám. Popisy prací zahrnují veškerý materiál, výrobky a polotovary (vč. ztratného), mimostaveništní a vnitrostaveništní dopravu, naložení a složení, případně uložení, potřebná lešení a podpěrné konstrukce. Technická specifikace položky vychází z textace Katalogových popisů a směrných cen stavebních prací ÚRS včetně příslušných poznámek k souborům cen.Pro tuto akci jednotkové ceny obsahují veškeré náklady spojené s umístěním a prováděním stavby a podmínkami výstavby t.j. dřívější "VRN a Ostatní náklady" rozpuštěny v jednotkových cenách položek.
P | 15 | 275313811 |  | Základové patky z betonu tř. C 25/30 | M3 | 0.565 | 0 | 0 | 0 | 2
PP
VV |  |  |  | 1: Dle technické zprávy, výkresových příloh projektové dokumentace, TKP staveb státních drah a výkazů materiálu projektu.//2: oplocení - základ pro sloupky pr.400mm, hl. 900mm;//3: betonáž bude provedena přímo do výkopu;//4: pi*0,20^2*0,90*5 //t ///
TS |  |  |  | Zpracováno dle metodiky Katalogů popisů a směrných cen stavebních prací navazující na všeobecné podmínky obsažené v Úvodním katalogu "Pravidla S" pro užití katalogů směrných cen stavebních prací a jednotlivých ustanovení ceníků a položek, včetně doplňkových popisů a poznámek k jednotlivým položkám. Popisy prací zahrnují veškerý materiál, výrobky a polotovary (vč. ztratného), mimostaveništní a vnitrostaveništní dopravu, naložení a složení, případně uložení, potřebná lešení a podpěrné konstrukce. Technická specifikace položky vychází z textace Katalogových popisů a směrných cen stavebních prací ÚRS včetně příslušných poznámek k souborům cen.Pro tuto akci jednotkové ceny obsahují veškeré náklady spojené s umístěním a prováděním stavby a podmínkami výstavby t.j. dřívější "VRN a Ostatní náklady" rozpuštěny v jednotkových cenách položek.
SD |  | 30 |  | Svislé konstrukce: |  |  |  | 0
P | 16 | 311239216 |  | Zdivo nosné dvouvrstvé zvukově izolační tl 430 mm z cihel pevnosti do P 15 na MC | M2 | 12.3 | 0 | 0 | 0 | 2
PP
VV |  |  |  | 1: Dle technické zprávy, výkresových příloh projektové dokumentace, TKP staveb státních drah a výkazů materiálu projektu.//2: stavědlo č.3 - štít sousedního objektu; 3,00*4,10 //t ///
TS |  |  |  | Zpracováno dle metodiky Katalogů popisů a směrných cen stavebních prací navazující na všeobecné podmínky obsažené v Úvodním katalogu "Pravidla S" pro užití katalogů směrných cen stavebních prací a jednotlivých ustanovení ceníků a položek, včetně doplňkových popisů a poznámek k jednotlivým položkám. Popisy prací zahrnují veškerý materiál, výrobky a polotovary (vč. ztratného), mimostaveništní a vnitrostaveništní dopravu, naložení a složení, případně uložení, potřebná lešení a podpěrné konstrukce. Technická specifikace položky vychází z textace Katalogových popisů a směrných cen stavebních prací ÚRS včetně příslušných poznámek k souborům cen.Pro tuto akci jednotkové ceny obsahují veškeré náklady spojené s umístěním a prováděním stavby a podmínkami výstavby t.j. dřívější "VRN a Ostatní náklady" rozpuštěny v jednotkových cenách položek.
P | 17 | 31327503R |  | Pletivo poplastované, čtvercová oka 50 mm x 2,5 mm x 200 cm | M | 11 | 0 | 0 | 0 | 2
PP
VV |  |  |  | 1: Dle technické zprávy, výkresových příloh projektové dokumentace, TKP staveb státních drah a výkazů materiálu projektu.//2: celková délka navrženého oplocení; 11,00 //t ///
TS |  |  |  | Dodávka materiálu dle popisu. Položka obsahuje: dodávku materiálu včetně ztratného, přípravné práce a pom. mechanismy, mimostaveništní a vnitrostaveništní dopravu, naložení a složení, případně uložení, potřebná lešení a podpěrné konstrukce. Pro tuto akci jednotkové ceny obsahují veškeré náklady spojené s umístěním a prováděním stavby a podmínkami výstavby t.j. dřívější "VRN a Ostatní náklady" rozpuštěny v jednotkových cenách položek. Měří se v m běžných konstrukce nebo práce. Měrná jednotka: m
P | 18 | 314231551 |  | Zdivo komínů nad střechou průduch přes 150x150 na MC včetně spárování z cihel pálených dl 290 mm | M3 | 2.925 | 0 | 0 | 0 | 2
PP
VV |  |  |  | 1: Dle technické zprávy, výkresových příloh projektové dokumentace, TKP staveb státních drah a výkazů materiálu projektu.//2: stavědlo č.3 - nové komínové zdivo sousedního objektu;//3: 1,00*1,95*1,50 //t ///
TS |  |  |  | Zpracováno dle metodiky Katalogů popisů a směrných cen stavebních prací navazující na všeobecné podmínky obsažené v Úvodním katalogu "Pravidla S" pro užití katalogů směrných cen stavebních prací a jednotlivých ustanovení ceníků a položek, včetně doplňkových popisů a poznámek k jednotlivým položkám. Popisy prací zahrnují veškerý materiál, výrobky a polotovary (vč. ztratného), mimostaveništní a vnitrostaveništní dopravu, naložení a složení, případně uložení, potřebná lešení a podpěrné konstrukce. Technická specifikace položky vychází z textace Katalogových popisů a směrných cen stavebních prací ÚRS včetně příslušných poznámek k souborům cen.Pro tuto akci jednotkové ceny obsahují veškeré náklady spojené s umístěním a prováděním stavby a podmínkami výstavby t.j. dřívější "VRN a Ostatní náklady" rozpuštěny v jednotkových cenách položek.
P | 19 | 316381112 |  | Komínové krycí desky tl do 100 mm z betonu tř. C 12/15 až C 16/20 bez přesahů | M2 | 1.95 | 0 | 0 | 0 | 2
PP
VV |  |  |  | 1: Dle technické zprávy, výkresových příloh projektové dokumentace, TKP staveb státních drah a výkazů materiálu projektu.//2: stavědlo č.3 - nová krycí deska komínu sousedního objektu;//3: 1,00*1,95 //t ///
TS |  |  |  | Zpracováno dle metodiky Katalogů popisů a směrných cen stavebních prací navazující na všeobecné podmínky obsažené v Úvodním katalogu "Pravidla S" pro užití katalogů směrných cen stavebních prací a jednotlivých ustanovení ceníků a položek, včetně doplňkových popisů a poznámek k jednotlivým položkám. Popisy prací zahrnují veškerý materiál, výrobky a polotovary (vč. ztratného), mimostaveništní a vnitrostaveništní dopravu, naložení a složení, případně uložení, potřebná lešení a podpěrné konstrukce. Technická specifikace položky vychází z textace Katalogových popisů a směrných cen stavebních prací ÚRS včetně příslušných poznámek k souborům cen.Pro tuto akci jednotkové ceny obsahují veškeré náklady spojené s umístěním a prováděním stavby a podmínkami výstavby t.j. dřívější "VRN a Ostatní náklady" rozpuštěny v jednotkových cenách položek.
P | 20 | 338171113 |  | Osazování sloupků a vzpěr plotových ocelových v 2,00 m se zabetonováním | KUS | 5 | 0 | 0 | 0 | 2
PP
VV |  |  |  | 1: Dle technické zprávy, výkresových příloh projektové dokumentace, TKP staveb státních drah a výkazů materiálu projektu.//2: sloupky plotové;//3: 5 //t ///
TS |  |  |  | Zpracováno dle metodiky Katalogů popisů a směrných cen stavebních prací navazující na všeobecné podmínky obsažené v Úvodním katalogu "Pravidla S" pro užití katalogů směrných cen stavebních prací a jednotlivých ustanovení ceníků a položek, včetně doplňkových popisů a poznámek k jednotlivým položkám. Popisy prací zahrnují veškerý materiál, výrobky a polotovary (vč. ztratného), mimostaveništní a vnitrostaveništní dopravu, naložení a složení, případně uložení, potřebná lešení a podpěrné konstrukce. Technická specifikace položky vychází z textace Katalogových popisů a směrných cen stavebních prací ÚRS včetně příslušných poznámek k souborům cen.Pro tuto akci jednotkové ceny obsahují veškeré náklady spojené s umístěním a prováděním stavby a podmínkami výstavby t.j. dřívější "VRN a Ostatní náklady" rozpuštěny v jednotkových cenách položek.
P | 21 | 348401130 |  | Osazení oplocení ze strojového pletiva s napínacími dráty výšky do 2,0 m do 15° sklonu svahu | M | 11 | 0 | 0 | 0 | 2
PP
VV |  |  |  | 1: Dle technické zprávy, výkresových příloh projektové dokumentace, TKP staveb státních drah a výkazů materiálu projektu.//2: celková délka navrženého oplocení; 11,00 //t ///
TS |  |  |  | Zpracováno dle metodiky Katalogů popisů a směrných cen stavebních prací navazující na všeobecné podmínky obsažené v Úvodním katalogu "Pravidla S" pro užití katalogů směrných cen stavebních prací a jednotlivých ustanovení ceníků a položek, včetně doplňkových popisů a poznámek k jednotlivým položkám. Popisy prací zahrnují veškerý materiál, výrobky a polotovary (vč. ztratného), mimostaveništní a vnitrostaveništní dopravu, naložení a složení, případně uložení, potřebná lešení a podpěrné konstrukce. Technická specifikace položky vychází z textace Katalogových popisů a směrných cen stavebních prací ÚRS včetně příslušných poznámek k souborům cen.Pro tuto akci jednotkové ceny obsahují veškeré náklady spojené s umístěním a prováděním stavby a podmínkami výstavby t.j. dřívější "VRN a Ostatní náklady" rozpuštěny v jednotkových cenách položek.
P | 22 | 55342255R |  | Sloupek plotový průběžný pozinkovaný a poplastovaný 2500/38x1,5 mm | KUS | 5 | 0 | 0 | 0 | 2
PP
VV |  |  |  | 1: Dle technické zprávy, výkresových příloh projektové dokumentace, TKP staveb státních drah a výkazů materiálu projektu.//2: včetně čepičky a úchytek;//3: 5 //t ///
TS |  |  |  | Dodávka materiálu dle popisu. Položka obsahuje: dodávku materiálu včetně ztratného, přípravné práce a pom. mechanismy, mimostaveništní a vnitrostaveništní dopravu, naložení a složení, případně uložení, potřebná lešení a podpěrné konstrukce. Pro tuto akci jednotkové ceny obsahují veškeré náklady spojené s umístěním a prováděním stavby a podmínkami výstavby t.j. dřívější "VRN a Ostatní náklady" rozpuštěny v jednotkových cenách položek. Měří se v kusech konstrukce nebo práce. Měrná jednotka: kus
SD |  | 60 |  | Úpravy povrchu: |  |  |  | 0
P | 23 | 622321141 |  | Vápenocementová omítka štuková dvouvrstvá vnějších stěn nanášená ručně | M2 | 12.3 | 0 | 0 | 0 | 2
PP
VV |  |  |  | 1: Dle technické zprávy, výkresových příloh projektové dokumentace, TKP staveb státních drah a výkazů materiálu projektu.//2: stavědlo č.3 - štít sousedního objektu; 3,00*4,10 //t ///
TS |  |  |  | Zpracováno dle metodiky Katalogů popisů a směrných cen stavebních prací navazující na všeobecné podmínky obsažené v Úvodním katalogu "Pravidla S" pro užití katalogů směrných cen stavebních prací a jednotlivých ustanovení ceníků a položek, včetně doplňkových popisů a poznámek k jednotlivým položkám. Popisy prací zahrnují veškerý materiál, výrobky a polotovary (vč. ztratného), mimostaveništní a vnitrostaveništní dopravu, naložení a složení, případně uložení, potřebná lešení a podpěrné konstrukce. Technická specifikace položky vychází z textace Katalogových popisů a směrných cen stavebních prací ÚRS včetně příslušných poznámek k souborům cen.Pro tuto akci jednotkové ceny obsahují veškeré náklady spojené s umístěním a prováděním stavby a podmínkami výstavby t.j. dřívější "VRN a Ostatní náklady" rozpuštěny v jednotkových cenách položek.
P | 24 | 623321141 |  | Vápenocementová omítka štuková dvouvrstvá vnějších pilířů nebo sloupů nanášená ručně | M2 | 8.85 | 0 | 0 | 0 | 2
PP
VV |  |  |  | 1: Dle technické zprávy, výkresových příloh projektové dokumentace, TKP staveb státních drah a výkazů materiálu projektu.//2: stavědlo č.3 - nové komínové zdivo sousedního objektu;//3: (1,00+1,95)*2*1,50 //t ///
TS |  |  |  | Zpracováno dle metodiky Katalogů popisů a směrných cen stavebních prací navazující na všeobecné podmínky obsažené v Úvodním katalogu "Pravidla S" pro užití katalogů směrných cen stavebních prací a jednotlivých ustanovení ceníků a položek, včetně doplňkových popisů a poznámek k jednotlivým položkám. Popisy prací zahrnují veškerý materiál, výrobky a polotovary (vč. ztratného), mimostaveništní a vnitrostaveništní dopravu, naložení a složení, případně uložení, potřebná lešení a podpěrné konstrukce. Technická specifikace položky vychází z textace Katalogových popisů a směrných cen stavebních prací ÚRS včetně příslušných poznámek k souborům cen.Pro tuto akci jednotkové ceny obsahují veškeré náklady spojené s umístěním a prováděním stavby a podmínkami výstavby t.j. dřívější "VRN a Ostatní náklady" rozpuštěny v jednotkových cenách položek.
P | 25 | 623321191 |  | Příplatek k vápenocementové omítce vnějších sloupů za každých dalších 5 mm tloušťky ručně | M2 | 8.85 | 0 | 0 | 0 | 2
PP
VV
TS |  |  |  | Zpracováno dle metodiky Katalogů popisů a směrných cen stavebních prací navazující na všeobecné podmínky obsažené v Úvodním katalogu "Pravidla S" pro užití katalogů směrných cen stavebních prací a jednotlivých ustanovení ceníků a položek, včetně doplňkových popisů a poznámek k jednotlivým položkám. Popisy prací zahrnují veškerý materiál, výrobky a polotovary (vč. ztratného), mimostaveništní a vnitrostaveništní dopravu, naložení a složení, případně uložení, potřebná lešení a podpěrné konstrukce. Technická specifikace položky vychází z textace Katalogových popisů a směrných cen stavebních prací ÚRS včetně příslušných poznámek k souborům cen.Pro tuto akci jednotkové ceny obsahují veškeré náklady spojené s umístěním a prováděním stavby a podmínkami výstavby t.j. dřívější "VRN a Ostatní náklady" rozpuštěny v jednotkových cenách položek.
SD |  | 711 |  | Izolace proti vodě: |  |  |  | 0
P | 26 | 11163150 |  | Lak asfaltový ALP/9 bal 9 kg | T | 0.001 | 0 | 0 | 0 | 2
PP
VV |  |  |  | 1: Dle technické zprávy, výkresových příloh projektové dokumentace, TKP staveb státních drah a výkazů materiálu projektu.//2: stavědlo č.3 - mezi bouraným objektem a stávajícím sousedním objektem;//3: 3,45*0,80*0,0003 //t ///
TS |  |  |  | Dodávka materiálu dle katalogu Pravidel "S" pro užití katalogů směrných cen stavebních prací ÚRS Praha a jednotlivých ustanovení ceníků a položek, včetně doplňkových popisů a poznámek k jednotlivým položkám. Položka obsahuje: Dodávku materiálu včetně ztratného, přípravné práce a pom. mechanismy, mimostaveništní a vnitrostaveništní dopravu, naložení a složení, případně uložení, potřebná lešení a podpěrné konstrukce. Pro tuto akci jednotkové ceny obsahují veškeré náklady spojené s umístěním a prováděním stavby a podmínkami výstavby t.j. dřívější "VRN a Ostatní náklady" rozpuštěny v jednotkových cenách položek. Pro tuto akci jednotkové ceny obsahují veškeré náklady spojené s umístěním a prováděním stavby a podmínkami výstavby t.j. dřívější "VRN a Ostatní náklady" rozpuštěny v jednotkových cenách položek
P | 27 | 62836109 |  | Pás těžký asfaltovaný 40 Al mineral | M2 | 3.174 | 0 | 0 | 0 | 2
PP
VV |  |  |  | 1: Dle technické zprávy, výkresových příloh projektové dokumentace, TKP staveb státních drah a výkazů materiálu projektu.//2: stavědlo č.3 - mezi bouraným objektem a stávajícím sousedním objektem;//3: 3,45*0,80*1,15 //t ///
TS |  |  |  | Dodávka materiálu dle katalogu Pravidel "S" pro užití katalogů směrných cen stavebních prací ÚRS Praha a jednotlivých ustanovení ceníků a položek, včetně doplňkových popisů a poznámek k jednotlivým položkám. Položka obsahuje: Dodávku materiálu včetně ztratného, přípravné práce a pom. mechanismy, mimostaveništní a vnitrostaveništní dopravu, naložení a složení, případně uložení, potřebná lešení a podpěrné konstrukce. Pro tuto akci jednotkové ceny obsahují veškeré náklady spojené s umístěním a prováděním stavby a podmínkami výstavby t.j. dřívější "VRN a Ostatní náklady" rozpuštěny v jednotkových cenách položek. Pro tuto akci jednotkové ceny obsahují veškeré náklady spojené s umístěním a prováděním stavby a podmínkami výstavby t.j. dřívější "VRN a Ostatní náklady" rozpuštěny v jednotkových cenách položek
P | 28 | 711111001 |  | Provedení izolace proti zemní vlhkosti vodorovné za studena nátěrem penetračním | M2 | 2.76 | 0 | 0 | 0 | 2
PP
VV |  |  |  | 1: Dle technické zprávy, výkresových příloh projektové dokumentace, TKP staveb státních drah a výkazů materiálu projektu.//2: stavědlo č.3 - mezi bouraným objektem a stávajícím sousedním objektem;//3: 3,45*0,80 //t ///
TS |  |  |  | Zpracováno dle metodiky Katalogů popisů a směrných cen stavebních prací navazující na všeobecné podmínky obsažené v Úvodním katalogu "Pravidla S" pro užití katalogů směrných cen stavebních prací a jednotlivých ustanovení ceníků a položek, včetně doplňkových popisů a poznámek k jednotlivým položkám. Popisy prací zahrnují veškerý materiál, výrobky a polotovary (vč. ztratného), mimostaveništní a vnitrostaveništní dopravu, naložení a složení, případně uložení, potřebná lešení a podpěrné konstrukce. Technická specifikace položky vychází z textace Katalogových popisů a směrných cen stavebních prací ÚRS včetně příslušných poznámek k souborům cen.Pro tuto akci jednotkové ceny obsahují veškeré náklady spojené s umístěním a prováděním stavby a podmínkami výstavby t.j. dřívější "VRN a Ostatní náklady" rozpuštěny v jednotkových cenách položek.
P | 29 | 711141559 |  | Provedení izolace proti zemní vlhkosti pásy přitavením vodorovné NAIP | M2 | 2.76 | 0 | 0 | 0 | 2
PP
VV |  |  |  | 1: Dle technické zprávy, výkresových příloh projektové dokumentace, TKP staveb státních drah a výkazů materiálu projektu.//2: stavědlo č.3 - mezi bouraným objektem a stávajícím sousedním objektem;//3: 3,45*0,80 //t ///
TS |  |  |  | Zpracováno dle metodiky Katalogů popisů a směrných cen stavebních prací navazující na všeobecné podmínky obsažené v Úvodním katalogu "Pravidla S" pro užití katalogů směrných cen stavebních prací a jednotlivých ustanovení ceníků a položek, včetně doplňkových popisů a poznámek k jednotlivým položkám. Popisy prací zahrnují veškerý materiál, výrobky a polotovary (vč. ztratného), mimostaveništní a vnitrostaveništní dopravu, naložení a složení, případně uložení, potřebná lešení a podpěrné konstrukce. Technická specifikace položky vychází z textace Katalogových popisů a směrných cen stavebních prací ÚRS včetně příslušných poznámek k souborům cen.Pro tuto akci jednotkové ceny obsahují veškeré náklady spojené s umístěním a prováděním stavby a podmínkami výstavby t.j. dřívější "VRN a Ostatní náklady" rozpuštěny v jednotkových cenách položek.
SD |  | 712 |  | Povlakové krytiny: |  |  |  | 0
P | 30 | 712300833 |  | Odstranění povlakové krytiny střech do 10° třívrstvé | M2 | 4.026 | 0 | 0 | 0 | 2
PP
VV |  |  |  | 1: Dle technické zprávy, výkresových příloh projektové dokumentace, TKP staveb státních drah a výkazů materiálu projektu.//2: stavědlo č.1;//3: 75,825*0,014//4: stavědlo č.2;//5: 135,955*0,014//6: stavědlo č.3;//7: 75,825*0,014 //t ///
TS |  |  |  | Zpracováno dle metodiky Katalogů popisů a směrných cen stavebních prací navazující na všeobecné podmínky obsažené v Úvodním katalogu "Pravidla S" pro užití katalogů směrných cen stavebních prací a jednotlivých ustanovení ceníků a položek, včetně doplňkových popisů a poznámek k jednotlivým položkám. Popisy prací zahrnují veškerý materiál, výrobky a polotovary (vč. ztratného), mimostaveništní a vnitrostaveništní dopravu, naložení a složení, případně uložení, potřebná lešení a podpěrné konstrukce. Technická specifikace položky vychází z textace Katalogových popisů a směrných cen stavebních prací ÚRS včetně příslušných poznámek k souborům cen.Pro tuto akci jednotkové ceny obsahují veškeré náklady spojené s umístěním a prováděním stavby a podmínkami výstavby t.j. dřívější "VRN a Ostatní náklady" rozpuštěny v jednotkových cenách položek.
SD |  | 740 |  | Silnoproud: |  |  |  | 0
P | 31 | 210100001 |  | Demontáž a zpětná montáž jímací tyče hromosvodu na komínové těleso - včetně připojení ke stávajícím rozvodům hromosvodu a revize | KS | 1 | 0 | 0 | 0 | 2
PP
VV |  |  |  | 1: Dle technické zprávy, výkresových příloh projektové dokumentace, TKP staveb státních drah a výkazů materiálu projektu.//2: "stavědlo č.3 - sousední objekt; 1 //t ///
TS |  |  |  | Zpracováno dle metodiky Katalogů popisů a směrných cen stavebních prací navazující na všeobecné podmínky obsažené v Úvodním katalogu "Pravidla M" pro užití katalogů směrných cen stavebních prací a jednotlivých ustanovení ceníků a položek, včetně doplňkových popisů a poznámek k jednotlivým položkám. Popisy prací zahrnují veškerý materiál, výrobky a polotovary (vč. ztratného), mimostaveništní a vnitrostaveništní dopravu, naložení a složení, případně uložení, potřebná lešení a podpěrné konstrukce. Technická specifikace položky vychází z textace Katalogových popisů a směrných cen stavebních prací ÚRS včetně příslušných poznámek k souborům cen.Pro tuto akci jednotkové ceny obsahují veškeré náklady spojené s umístěním a prováděním stavby a podmínkami výstavby t.j. dřívější "VRN a Ostatní náklady" rozpuštěny v jednotkových cenách položek.
SD |  | 80 |  | Trubní vedení: |  |  |  | 0
P | 32 | 89199001R |  | Odpojení a zaslepení vodovodní přípojky | KUS | 3 | 0 | 0 | 0 | 2
PP
VV |  |  |  | 1: Dle technické zprávy, výkresových příloh projektové dokumentace, TKP staveb státních drah a výkazů materiálu projektu.//2: stavědlo č.1; 1//3: stavědlo č.2; 1//4: stavědlo č.3; 1 //t ///
TS |  |  |  | Položka obsahuje odpojení a zaslepení pro provedení uvedené práce dle popisu položky. Popisy prací zahrnují veškerý materiál, výrobky a polotovary, včetně mimostaveništní a vnitrostaveništní dopravy, včetně naložení a složení, případně s uložením. Veškeré práce jsou obsaženy v textu položky. Pro tuto akci jednotkové ceny obsahují veškeré náklady spojené s umístěním a prováděním stavby a podmínkami výstavby t.j. dřívější "VRN a Ostatní náklady" rozpuštěny v jednotkových cenách položek. Měří se v kusech konstrukce nebo práce. Měrná jednotka: kus
SD |  | 96 |  | Bourání a demontáže: |  |  |  | 0
P | 33 | 962032631 |  | Bourání zdiva komínového nad střechou z cihel na MV nebo MVC | M3 | 12.929 | 0 | 0 | 0 | 2
PP
VV |  |  |  | 1: Dle technické zprávy, výkresových příloh projektové dokumentace, TKP staveb státních drah a výkazů materiálu projektu.//2: stavědlo č.3 - odbourání komínu sousedního objektu;//3: 1,00*1,95*6,63 //t ///
TS |  |  |  | Zpracováno dle metodiky Katalogů popisů a směrných cen stavebních prací navazující na všeobecné podmínky obsažené v Úvodním katalogu "Pravidla S" pro užití katalogů směrných cen stavebních prací a jednotlivých ustanovení ceníků a položek, včetně doplňkových popisů a poznámek k jednotlivým položkám. Popisy prací zahrnují veškerý materiál, výrobky a polotovary (vč. ztratného), mimostaveništní a vnitrostaveništní dopravu, naložení a složení, případně uložení, potřebná lešení a podpěrné konstrukce. Technická specifikace položky vychází z textace Katalogových popisů a směrných cen stavebních prací ÚRS včetně příslušných poznámek k souborům cen.Pro tuto akci jednotkové ceny obsahují veškeré náklady spojené s umístěním a prováděním stavby a podmínkami výstavby t.j. dřívější "VRN a Ostatní náklady" rozpuštěny v jednotkových cenách položek.
P | 34 | 965042241 |  | Bourání podkladů pod dlažby nebo mazanin betonových nebo z litého asfaltu tl přes 100 mm pl pře 4 m2 | M3 | 15.002 | 0 | 0 | 0 | 2
PP
VV |  |  |  | 1: Dle technické zprávy, výkresových příloh projektové dokumentace, TKP staveb státních drah a výkazů materiálu projektu.//2: betonové podlahy v suterénu;//3: stavědlo č.1;//4: (5,50*2,25+4,25*2,55+0,90*1,45)*0,20//5: stavědlo č.2;//6: (4,50*5,65+0,80*1,16*2)*0,20//7: stavědlo č.3;//8: (4,25*2,55+5,50*2,25)*0,20 //t ///
TS |  |  |  | Zpracováno dle metodiky Katalogů popisů a směrných cen stavebních prací navazující na všeobecné podmínky obsažené v Úvodním katalogu "Pravidla S" pro užití katalogů směrných cen stavebních prací a jednotlivých ustanovení ceníků a položek, včetně doplňkových popisů a poznámek k jednotlivým položkám. Popisy prací zahrnují veškerý materiál, výrobky a polotovary (vč. ztratného), mimostaveništní a vnitrostaveništní dopravu, naložení a složení, případně uložení, potřebná lešení a podpěrné konstrukce. Technická specifikace položky vychází z textace Katalogových popisů a směrných cen stavebních prací ÚRS včetně příslušných poznámek k souborům cen.Pro tuto akci jednotkové ceny obsahují veškeré náklady spojené s umístěním a prováděním stavby a podmínkami výstavby t.j. dřívější "VRN a Ostatní náklady" rozpuštěny v jednotkových cenách položek.
P | 35 | 98100999R |  | Odstranění 4ks dřevěných buněk | KS | 4 | 0 | 0 | 0 | 2
PP
VV |  |  |  | 1: Dle technické zprávy, výkresových příloh projektové dokumentace, TKP staveb státních drah a výkazů materiálu projektu.//2: včetně naložení, odvozu do vzdálenosti cca 30km, složení, rozebrání, roztřídění a uložení odpadu;//3: 4 //t ///
TS |  |  |  | Položka obsahuje demontáž dle popisu položky. Popisy prací zahrnují veškerý materiál, výrobky a polotovary, včetně mimostaveništní a vnitrostaveništní dopravy, včetně naložení a složení, případně s uložením. Veškeré práce jsou obsaženy v textu položky. Pro tuto akci jednotkové ceny obsahují veškeré náklady spojené s umístěním a prováděním stavby a podmínkami výstavby t.j. dřívější "VRN a Ostatní náklady" rozpuštěny v jednotkových cenách položek. Měří se v kusech konstrukce nebo práce. Měrná jednotka: kus
P | 36 | 981011315 |  | Demolice budov zděných na MVC podíl konstrukcí do 30 % postupným rozebíráním | M3 | 1279.213 | 0 | 0 | 0 | 2
PP
VV |  |  |  | 1: Dle technické zprávy, výkresových příloh projektové dokumentace, TKP staveb státních drah a výkazů materiálu projektu.//2: demolice stávajícího stavědla č.1;//3: 0,000 až +5,900; 10,80*3,45*5,90//4: +5,900 až +9,200; 7,95*4,35*3,10+2,85*3,45*3,10//5: 0,000 až -0,750; 10,80*3,45*0,75+1,50*1,30*0,75//6: demolice stávajícího stavědla č.2;//7: 10,65*5,00*3,20+1,80*5,22*3,84//8: 6,35*5,20*8,20//9: objekt skladu olejů;//10: 3,50*2,60*3,25//11: demolice stávajícího stavědla č.3;//12: 0,000 až +5,900; 10,80*3,45*6,65//13: +5,900 až +9,200; 7,95*4,35*3,10+2,85*3,45*3,10 //t ///
TS |  |  |  | Zpracováno dle metodiky Katalogů popisů a směrných cen stavebních prací navazující na všeobecné podmínky obsažené v Úvodním katalogu "Pravidla S" pro užití katalogů směrných cen stavebních prací a jednotlivých ustanovení ceníků a položek, včetně doplňkových popisů a poznámek k jednotlivým položkám. Popisy prací zahrnují veškerý materiál, výrobky a polotovary (vč. ztratného), mimostaveništní a vnitrostaveništní dopravu, naložení a složení, případně uložení, potřebná lešení a podpěrné konstrukce. Technická specifikace položky vychází z textace Katalogových popisů a směrných cen stavebních prací ÚRS včetně příslušných poznámek k souborům cen.Pro tuto akci jednotkové ceny obsahují veškeré náklady spojené s umístěním a prováděním stavby a podmínkami výstavby t.j. dřívější "VRN a Ostatní náklady" rozpuštěny v jednotkových cenách položek.
SD |  | 99 |  | Přesun hmot HSV: |  |  |  | 0
P | 37 | 997006512 |  | Vodorovné doprava suti s naložením a složením na skládku do 1 km | T | 738.772 | 0 | 0 | 0 | 2
PP
VV |  |  |  | 1: Dle technické zprávy, výkresových příloh projektové dokumentace, TKP staveb státních drah a výkazů materiálu projektu.//2: 33,005+703,567+2,20 //t ///
TS |  |  |  | Zpracováno dle metodiky Katalogů popisů a směrných cen stavebních prací navazující na všeobecné podmínky obsažené v Úvodním katalogu "Pravidla S" pro užití katalogů směrných cen stavebních prací a jednotlivých ustanovení ceníků a položek, včetně doplňkových popisů a poznámek k jednotlivým položkám. Popisy prací zahrnují veškerý materiál, výrobky a polotovary (vč. ztratného), mimostaveništní a vnitrostaveništní dopravu, naložení a složení, případně uložení, potřebná lešení a podpěrné konstrukce. Technická specifikace položky vychází z textace Katalogových popisů a směrných cen stavebních prací ÚRS včetně příslušných poznámek k souborům cen.Pro tuto akci jednotkové ceny obsahují veškeré náklady spojené s umístěním a prováděním stavby a podmínkami výstavby t.j. dřívější "VRN a Ostatní náklady" rozpuštěny v jednotkových cenách položek.
P | 38 | 997006519 |  | Příplatek k vodorovnému přemístění suti na skládku ZKD 1 km přes 1 km | T | 21422.938 | 0 | 0 | 0 | 2
PP
VV |  |  |  | 1: Dle technické zprávy, výkresových příloh projektové dokumentace, TKP staveb státních drah a výkazů materiálu projektu.//2: 30km; 738,722*29 //t ///
TS |  |  |  | Zpracováno dle metodiky Katalogů popisů a směrných cen stavebních prací navazující na všeobecné podmínky obsažené v Úvodním katalogu "Pravidla S" pro užití katalogů směrných cen stavebních prací a jednotlivých ustanovení ceníků a položek, včetně doplňkových popisů a poznámek k jednotlivým položkám. Popisy prací zahrnují veškerý materiál, výrobky a polotovary (vč. ztratného), mimostaveništní a vnitrostaveništní dopravu, naložení a složení, případně uložení, potřebná lešení a podpěrné konstrukce. Technická specifikace položky vychází z textace Katalogových popisů a směrných cen stavebních prací ÚRS včetně příslušných poznámek k souborům cen.Pro tuto akci jednotkové ceny obsahují veškeré náklady spojené s umístěním a prováděním stavby a podmínkami výstavby t.j. dřívější "VRN a Ostatní náklady" rozpuštěny v jednotkových cenách položek.
P | 39 | 998711101 |  | Přesun hmot tonážní pro izolace proti vodě, vlhkosti a plynům v objektech výšky do 6 m | T | 35.975 | 0 | 0 | 0 | 2
PP
VV
TS |  |  |  | Zpracováno dle metodiky Katalogů popisů a směrných cen stavebních prací navazující na všeobecné podmínky obsažené v Úvodním katalogu "Pravidla S" pro užití katalogů směrných cen stavebních prací a jednotlivých ustanovení ceníků a položek, včetně doplňkových popisů a poznámek k jednotlivým položkám. Popisy prací zahrnují veškerý materiál, výrobky a polotovary (vč. ztratného), mimostaveništní a vnitrostaveništní dopravu, naložení a složení, případně uložení, potřebná lešení a podpěrné konstrukce. Technická specifikace položky vychází z textace Katalogových popisů a směrných cen stavebních prací ÚRS včetně příslušných poznámek k souborům cen.Pro tuto akci jednotkové ceny obsahují veškeré náklady spojené s umístěním a prováděním stavby a podmínkami výstavby t.j. dřívější "VRN a Ostatní náklady" rozpuštěny v jednotkových cenách položek.
SD |  | 995 |  | Poplatky za skládky: |  |  |  | 0
P | 40 | 997013801R |  | Poplatek za uložení stavebního betonového odpadu na skládce (skládkovné) | T | 255.229 | 0 | 0 | 0 | 2
PP
VV |  |  |  | 1: Dle technické zprávy, výkresových příloh projektové dokumentace, TKP staveb státních drah a výkazů materiálu projektu.//2: beton cca 25%; (703,567+20,608)*0,25//3: podkladní beton suterén; 33,005//4: betonové panely; 41,18 //t ///
TS |  |  |  | 1. Položka obsahuje: – veškeré poplatky provozovateli skládky, recyklační linky nebo jiného zařízení na zpracování nebo likvidaci odpadů související s převzetím, uložením, zpracováním nebo likvidací odpadu 2. Položka neobsahuje: – náklady spojené s dopravou odpadu z místa stavby na místo převzetí provozovatelem skládky, recyklační linky nebo jiného zařízení na zpracování nebo likvidaci odpadů 3. Způsob měření: Tunou se rozumí hmotnost odpadu vytříděného v souladu se zákonem č. 185/2001 Sb., o nakládání s odpady, v platném znění.
P | 41 | 997013803R |  | Poplatek za uložení stavebního odpadu z keramických materiálů na skládce (skládkovné) | T | 470.714 | 0 | 0 | 0 | 2
PP
VV |  |  |  | 1: Dle technické zprávy, výkresových příloh projektové dokumentace, TKP staveb státních drah a výkazů materiálu projektu.//2: stavební a demoliční suť cca 65%; (703,567+20,608)*0,65 //t ///
TS |  |  |  | 1. Položka obsahuje: – veškeré poplatky provozovateli skládky, recyklační linky nebo jiného zařízení na zpracování nebo likvidaci odpadů související s převzetím, uložením, zpracováním nebo likvidací odpadu 2. Položka neobsahuje: – náklady spojené s dopravou odpadu z místa stavby na místo převzetí provozovatelem skládky, recyklační linky nebo jiného zařízení na zpracování nebo likvidaci odpadů 3. Způsob měření: Tunou se rozumí hmotnost odpadu vytříděného v souladu se zákonem č. 185/2001 Sb., o nakládání s odpady, v platném znění.
P | 42 | 997013814R |  | Poplatek za uložení stavebního odpadu z izolačních hmot na skládce (skládkovné) | T | 4.026 | 0 | 0 | 0 | 2
PP
VV |  |  |  | 1: Dle technické zprávy, výkresových příloh projektové dokumentace, TKP staveb státních drah a výkazů materiálu projektu.//2: 287,605*0,014 //t ///
TS |  |  |  | 1. Položka obsahuje: – veškeré poplatky provozovateli skládky, recyklační linky nebo jiného zařízení na zpracování nebo likvidaci odpadů související s převzetím, uložením, zpracováním nebo likvidací odpadu 2. Položka neobsahuje: – náklady spojené s dopravou odpadu z místa stavby na místo převzetí provozovatelem skládky, recyklační linky nebo jiného zařízení na zpracování nebo likvidaci odpadů 3. Způsob měření: Tunou se rozumí hmotnost odpadu vytříděného v souladu se zákonem č. 185/2001 Sb., o nakládání s odpady, v platném znění.
P | 43 | 997013831R |  | Poplatek za uložení stavebního směsného odpadu na skládce (skládkovné) | T | 72.418 | 0 | 0 | 0 | 2
PP
VV |  |  |  | 1: Dle technické zprávy, výkresových příloh projektové dokumentace, TKP staveb státních drah a výkazů materiálu projektu.//2: komunální odpad cca 10%; 724,175*0,10 //t ///
TS |  |  |  | 1. Položka obsahuje: – veškeré poplatky provozovateli skládky, recyklační linky nebo jiného zařízení na zpracování nebo likvidaci odpadů související s převzetím, uložením, zpracováním nebo likvidací odpadu 2. Položka neobsahuje: – náklady spojené s dopravou odpadu z místa stavby na místo převzetí provozovatelem skládky, recyklační linky nebo jiného zařízení na zpracování nebo likvidaci odpadů 3. Způsob měření: Tunou se rozumí hmotnost odpadu vytříděného v souladu se zákonem č. 185/2001 Sb., o nakládání s odpady, v platném znění.

## SO 01-15-05_SO 01-15-05_1
ASPE10 |  |  |  | Firma: Moravia Consult | [5 empty] | 3
|  |  |  | Příloha k formuláři pro ocenění nabídky | [5 empty] | 3
S | Stavba: | 16-013-232 |  | Rekonstrukce SZZ Veselí nad Moravou |  |  | SO 01-15-05_1 | 0 | 0,00 | 2
O | Objekt: | SO 01-15-05 |  | ŽST Veselí nad Moravou, technologická budova |  |  |  |  | 15,00 | 2
O1 | Rozpočet: | SO 01-15-05_1 |  | ŽST Veselí nad Moravou, technologická budova - Architektonicko stavební řešení |  |  |  |  | 21,00 | 2
Typ | Poř. číslo | Kód položky | Varianta | Název položky | MJ | Množství | Cena
[7 empty] | Jednotková | Celkem
0 | 1 | 2 | 3 | 4 | 5 | 6 | 9 | 10
SD |  | 10 |  | Zemní práce: |  |  |  | 0
P | 4 | 131201101 |  | Hloubení jam nezapažených v hornině tř. 3 objemu do 100 m3 | M3 | 5.67 | 0 | 0 | 0 | 2
PP
VV |  |  |  | 1: Dle technické zprávy, výkresových příloh projektové dokumentace, TKP staveb státních drah a výkazů materiálu projektu.//2: napojení kabelovodu na kabelový prostor rozvodny NN;//3: 2,10*1,00*1,20//4: napojení kabelovodu na kabelovou šachtu zab. zař.;//5: 2,10*1,00*1,50 //t ///
TS |  |  |  | Zpracováno dle metodiky Katalogů popisů a směrných cen stavebních prací navazující na všeobecné podmínky obsažené v Úvodním katalogu "Pravidla S" pro užití katalogů směrných cen stavebních prací a jednotlivých ustanovení ceníků a položek, včetně doplňkových popisů a poznámek k jednotlivým položkám. Popisy prací zahrnují veškerý materiál, výrobky a polotovary (vč. ztratného), mimostaveništní a vnitrostaveništní dopravu, naložení a složení, případně uložení, potřebná lešení a podpěrné konstrukce. Technická specifikace položky vychází z textace Katalogových popisů a směrných cen stavebních prací ÚRS včetně příslušných poznámek k souborům cen.Pro tuto akci jednotkové ceny obsahují veškeré náklady spojené s umístěním a prováděním stavby a podmínkami výstavby t.j. dřívější "VRN a Ostatní náklady" rozpuštěny v jednotkových cenách položek.
P | 5 | 131201109 |  | Příplatek za lepivost u hloubení jam nezapažených v hornině tř. 3 | M3 | 5.67 | 0 | 0 | 0 | 2
PP
VV
TS |  |  |  | Zpracováno dle metodiky Katalogů popisů a směrných cen stavebních prací navazující na všeobecné podmínky obsažené v Úvodním katalogu "Pravidla S" pro užití katalogů směrných cen stavebních prací a jednotlivých ustanovení ceníků a položek, včetně doplňkových popisů a poznámek k jednotlivým položkám. Popisy prací zahrnují veškerý materiál, výrobky a polotovary (vč. ztratného), mimostaveništní a vnitrostaveništní dopravu, naložení a složení, případně uložení, potřebná lešení a podpěrné konstrukce. Technická specifikace položky vychází z textace Katalogových popisů a směrných cen stavebních prací ÚRS včetně příslušných poznámek k souborům cen.Pro tuto akci jednotkové ceny obsahují veškeré náklady spojené s umístěním a prováděním stavby a podmínkami výstavby t.j. dřívější "VRN a Ostatní náklady" rozpuštěny v jednotkových cenách položek.
P | 6 | 131201201 |  | Hloubení jam zapažených v hornině tř. 3 objemu do 100 m3 | M3 | 3.92 | 0 | 0 | 0 | 2
PP
VV |  |  |  | 1: Dle technické zprávy, výkresových příloh projektové dokumentace, TKP staveb státních drah a výkazů materiálu projektu.//2: napojení kabelovodu na chráničky kabelů sděl. zařízení;//3: 2,00*0,80*2,45 //t ///
TS |  |  |  | Zpracováno dle metodiky Katalogů popisů a směrných cen stavebních prací navazující na všeobecné podmínky obsažené v Úvodním katalogu "Pravidla S" pro užití katalogů směrných cen stavebních prací a jednotlivých ustanovení ceníků a položek, včetně doplňkových popisů a poznámek k jednotlivým položkám. Popisy prací zahrnují veškerý materiál, výrobky a polotovary (vč. ztratného), mimostaveništní a vnitrostaveništní dopravu, naložení a složení, případně uložení, potřebná lešení a podpěrné konstrukce. Technická specifikace položky vychází z textace Katalogových popisů a směrných cen stavebních prací ÚRS včetně příslušných poznámek k souborům cen.Pro tuto akci jednotkové ceny obsahují veškeré náklady spojené s umístěním a prováděním stavby a podmínkami výstavby t.j. dřívější "VRN a Ostatní náklady" rozpuštěny v jednotkových cenách položek.
P | 7 | 131201209 |  | Příplatek za lepivost u hloubení jam zapažených v hornině tř. 3 | M3 | 3.92 | 0 | 0 | 0 | 2
PP
VV
TS |  |  |  | Zpracováno dle metodiky Katalogů popisů a směrných cen stavebních prací navazující na všeobecné podmínky obsažené v Úvodním katalogu "Pravidla S" pro užití katalogů směrných cen stavebních prací a jednotlivých ustanovení ceníků a položek, včetně doplňkových popisů a poznámek k jednotlivým položkám. Popisy prací zahrnují veškerý materiál, výrobky a polotovary (vč. ztratného), mimostaveništní a vnitrostaveništní dopravu, naložení a složení, případně uložení, potřebná lešení a podpěrné konstrukce. Technická specifikace položky vychází z textace Katalogových popisů a směrných cen stavebních prací ÚRS včetně příslušných poznámek k souborům cen.Pro tuto akci jednotkové ceny obsahují veškeré náklady spojené s umístěním a prováděním stavby a podmínkami výstavby t.j. dřívější "VRN a Ostatní náklady" rozpuštěny v jednotkových cenách položek.
P | 8 | 132212101 |  | Hloubení rýh š do 600 mm ručním nebo pneum nářadím v soudržných horninách tř. 3 | M3 | 1.749 | 0 | 0 | 0 | 2
PP
VV |  |  |  | 1: Dle technické zprávy, výkresových příloh projektové dokumentace, TKP staveb státních drah a výkazů materiálu projektu.//2: pod příčkou mezi m.č. 108/A a 108/B;//3: 6,60*0,50*0,53 //t ///
TS |  |  |  | Zpracováno dle metodiky Katalogů popisů a směrných cen stavebních prací navazující na všeobecné podmínky obsažené v Úvodním katalogu "Pravidla S" pro užití katalogů směrných cen stavebních prací a jednotlivých ustanovení ceníků a položek, včetně doplňkových popisů a poznámek k jednotlivým položkám. Popisy prací zahrnují veškerý materiál, výrobky a polotovary (vč. ztratného), mimostaveništní a vnitrostaveništní dopravu, naložení a složení, případně uložení, potřebná lešení a podpěrné konstrukce. Technická specifikace položky vychází z textace Katalogových popisů a směrných cen stavebních prací ÚRS včetně příslušných poznámek k souborům cen.Pro tuto akci jednotkové ceny obsahují veškeré náklady spojené s umístěním a prováděním stavby a podmínkami výstavby t.j. dřívější "VRN a Ostatní náklady" rozpuštěny v jednotkových cenách položek.
P | 9 | 139711101 |  | Vykopávky v uzavřených prostorách v hornině tř. 1 až 4 | M3 | 7.39 | 0 | 0 | 0 | 2
PP
VV |  |  |  | 1: Dle technické zprávy, výkresových příloh projektové dokumentace, TKP staveb státních drah a výkazů materiálu projektu.//2: 1.NP;//3: m.č.102;//4: 2,00*1,30*2,45+2,00*0,60*0,85 //t ///
TS |  |  |  | Zpracováno dle metodiky Katalogů popisů a směrných cen stavebních prací navazující na všeobecné podmínky obsažené v Úvodním katalogu "Pravidla S" pro užití katalogů směrných cen stavebních prací a jednotlivých ustanovení ceníků a položek, včetně doplňkových popisů a poznámek k jednotlivým položkám. Popisy prací zahrnují veškerý materiál, výrobky a polotovary (vč. ztratného), mimostaveništní a vnitrostaveništní dopravu, naložení a složení, případně uložení, potřebná lešení a podpěrné konstrukce. Technická specifikace položky vychází z textace Katalogových popisů a směrných cen stavebních prací ÚRS včetně příslušných poznámek k souborům cen.Pro tuto akci jednotkové ceny obsahují veškeré náklady spojené s umístěním a prováděním stavby a podmínkami výstavby t.j. dřívější "VRN a Ostatní náklady" rozpuštěny v jednotkových cenách položek.
P | 10 | 153191111 |  | Zřízení atypického pažení výkopu ocelovým ohlubňovým rámem se štětovnicemi plochy do 30 m2 | M2 | 25.8 | 0 | 0 | 0 | 2
PP
VV |  |  |  | 1: Dle technické zprávy, výkresových příloh projektové dokumentace, TKP staveb státních drah a výkazů materiálu projektu.//2: v.č.1.11 - napojení kabelovodu na chráničky kabelů sděl. zař.;//3: (2,00+1,40*2)*3,00//4: (2,00+0,90*2)*3,00 //t ///
TS |  |  |  | Zpracováno dle metodiky Katalogů popisů a směrných cen stavebních prací navazující na všeobecné podmínky obsažené v Úvodním katalogu "Pravidla S" pro užití katalogů směrných cen stavebních prací a jednotlivých ustanovení ceníků a položek, včetně doplňkových popisů a poznámek k jednotlivým položkám. Popisy prací zahrnují veškerý materiál, výrobky a polotovary (vč. ztratného), mimostaveništní a vnitrostaveništní dopravu, naložení a složení, případně uložení, potřebná lešení a podpěrné konstrukce. Technická specifikace položky vychází z textace Katalogových popisů a směrných cen stavebních prací ÚRS včetně příslušných poznámek k souborům cen.Pro tuto akci jednotkové ceny obsahují veškeré náklady spojené s umístěním a prováděním stavby a podmínkami výstavby t.j. dřívější "VRN a Ostatní náklady" rozpuštěny v jednotkových cenách položek.
P | 11 | 153191221 |  | Odstranění atypického pažení výkopu ocelovým ohlubňovým rámem se štětovnicemi plochy do 30 m2 | M2 | 25.8 | 0 | 0 | 0 | 2
PP
VV
TS |  |  |  | Zpracováno dle metodiky Katalogů popisů a směrných cen stavebních prací navazující na všeobecné podmínky obsažené v Úvodním katalogu "Pravidla S" pro užití katalogů směrných cen stavebních prací a jednotlivých ustanovení ceníků a položek, včetně doplňkových popisů a poznámek k jednotlivým položkám. Popisy prací zahrnují veškerý materiál, výrobky a polotovary (vč. ztratného), mimostaveništní a vnitrostaveništní dopravu, naložení a složení, případně uložení, potřebná lešení a podpěrné konstrukce. Technická specifikace položky vychází z textace Katalogových popisů a směrných cen stavebních prací ÚRS včetně příslušných poznámek k souborům cen.Pro tuto akci jednotkové ceny obsahují veškeré náklady spojené s umístěním a prováděním stavby a podmínkami výstavby t.j. dřívější "VRN a Ostatní náklady" rozpuštěny v jednotkových cenách položek.
P | 12 | 162201201 |  | Vodorovné přemístění do 10 m nošením výkopku z horniny tř. 1 až 4 | M3 | 1.749 | 0 | 0 | 0 | 2
PP
VV |  |  |  | 1: Dle technické zprávy, výkresových příloh projektové dokumentace, TKP staveb státních drah a výkazů materiálu projektu.//2: pod příčkou mezi m.č. 108/A a 108/B;//3: 6,60*0,50*0,53 //t ///
TS |  |  |  | Zpracováno dle metodiky Katalogů popisů a směrných cen stavebních prací navazující na všeobecné podmínky obsažené v Úvodním katalogu "Pravidla S" pro užití katalogů směrných cen stavebních prací a jednotlivých ustanovení ceníků a položek, včetně doplňkových popisů a poznámek k jednotlivým položkám. Popisy prací zahrnují veškerý materiál, výrobky a polotovary (vč. ztratného), mimostaveništní a vnitrostaveništní dopravu, naložení a složení, případně uložení, potřebná lešení a podpěrné konstrukce. Technická specifikace položky vychází z textace Katalogových popisů a směrných cen stavebních prací ÚRS včetně příslušných poznámek k souborům cen.Pro tuto akci jednotkové ceny obsahují veškeré náklady spojené s umístěním a prováděním stavby a podmínkami výstavby t.j. dřívější "VRN a Ostatní náklady" rozpuštěny v jednotkových cenách položek.
P | 13 | 162701105 |  | Vodorovné přemístění do 10000 m výkopku/sypaniny z horniny tř. 1 až 4 | M3 | 9.139 | 0 | 0 | 0 | 2
PP
VV |  |  |  | 1: Dle technické zprávy, výkresových příloh projektové dokumentace, TKP staveb státních drah a výkazů materiálu projektu.//2: pod příčkou mezi m.č. 108/A a 108/B; 1,749//3: m.č.102; 2,00*1,30*2,45+2,00*0,60*0,85 //t ///
TS |  |  |  | Zpracováno dle metodiky Katalogů popisů a směrných cen stavebních prací navazující na všeobecné podmínky obsažené v Úvodním katalogu "Pravidla S" pro užití katalogů směrných cen stavebních prací a jednotlivých ustanovení ceníků a položek, včetně doplňkových popisů a poznámek k jednotlivým položkám. Popisy prací zahrnují veškerý materiál, výrobky a polotovary (vč. ztratného), mimostaveništní a vnitrostaveništní dopravu, naložení a složení, případně uložení, potřebná lešení a podpěrné konstrukce. Technická specifikace položky vychází z textace Katalogových popisů a směrných cen stavebních prací ÚRS včetně příslušných poznámek k souborům cen.Pro tuto akci jednotkové ceny obsahují veškeré náklady spojené s umístěním a prováděním stavby a podmínkami výstavby t.j. dřívější "VRN a Ostatní náklady" rozpuštěny v jednotkových cenách položek.
P | 14 | 162701109 |  | Příplatek k vodorovnému přemístění výkopku/sypaniny z horniny tř. 1 až 4 ZKD 1000 m přes 10000 m | M3 | 173.641 | 0 | 0 | 0 | 2
PP
VV |  |  |  | 1: Dle technické zprávy, výkresových příloh projektové dokumentace, TKP staveb státních drah a výkazů materiálu projektu.//2: 9,139*19 //t ///
TS |  |  |  | Zpracováno dle metodiky Katalogů popisů a směrných cen stavebních prací navazující na všeobecné podmínky obsažené v Úvodním katalogu "Pravidla S" pro užití katalogů směrných cen stavebních prací a jednotlivých ustanovení ceníků a položek, včetně doplňkových popisů a poznámek k jednotlivým položkám. Popisy prací zahrnují veškerý materiál, výrobky a polotovary (vč. ztratného), mimostaveništní a vnitrostaveništní dopravu, naložení a složení, případně uložení, potřebná lešení a podpěrné konstrukce. Technická specifikace položky vychází z textace Katalogových popisů a směrných cen stavebních prací ÚRS včetně příslušných poznámek k souborům cen.Pro tuto akci jednotkové ceny obsahují veškeré náklady spojené s umístěním a prováděním stavby a podmínkami výstavby t.j. dřívější "VRN a Ostatní náklady" rozpuštěny v jednotkových cenách položek.
P | 15 | 171201201 |  | Uložení sypaniny na skládky | M3 | 9.139 | 0 | 0 | 0 | 2
PP
VV
TS |  |  |  | Zpracováno dle metodiky Katalogů popisů a směrných cen stavebních prací navazující na všeobecné podmínky obsažené v Úvodním katalogu "Pravidla S" pro užití katalogů směrných cen stavebních prací a jednotlivých ustanovení ceníků a položek, včetně doplňkových popisů a poznámek k jednotlivým položkám. Popisy prací zahrnují veškerý materiál, výrobky a polotovary (vč. ztratného), mimostaveništní a vnitrostaveništní dopravu, naložení a složení, případně uložení, potřebná lešení a podpěrné konstrukce. Technická specifikace položky vychází z textace Katalogových popisů a směrných cen stavebních prací ÚRS včetně příslušných poznámek k souborům cen.Pro tuto akci jednotkové ceny obsahují veškeré náklady spojené s umístěním a prováděním stavby a podmínkami výstavby t.j. dřívější "VRN a Ostatní náklady" rozpuštěny v jednotkových cenách položek.
P | 16 | 171201211 |  | Poplatek za uložení odpadu ze sypaniny na skládce (skládkovné) | T | 17.364 | 0 | 0 | 0 | 2
PP
VV |  |  |  | 1: Dle technické zprávy, výkresových příloh projektové dokumentace, TKP staveb státních drah a výkazů materiálu projektu.//2: 9,139*1,900 //t ///
TS |  |  |  | Zpracováno dle metodiky Katalogů popisů a směrných cen stavebních prací navazující na všeobecné podmínky obsažené v Úvodním katalogu "Pravidla S" pro užití katalogů směrných cen stavebních prací a jednotlivých ustanovení ceníků a položek, včetně doplňkových popisů a poznámek k jednotlivým položkám. Popisy prací zahrnují veškerý materiál, výrobky a polotovary (vč. ztratného), mimostaveništní a vnitrostaveništní dopravu, naložení a složení, případně uložení, potřebná lešení a podpěrné konstrukce. Technická specifikace položky vychází z textace Katalogových popisů a směrných cen stavebních prací ÚRS včetně příslušných poznámek k souborům cen.Pro tuto akci jednotkové ceny obsahují veškeré náklady spojené s umístěním a prováděním stavby a podmínkami výstavby t.j. dřívější "VRN a Ostatní náklady" rozpuštěny v jednotkových cenách položek.
P | 17 | 174101101 |  | Zásyp jam, šachet rýh nebo kolem objektů sypaninou se zhutněním | M3 | 9.68 | 0 | 0 | 0 | 2
PP
VV |  |  |  | 1: Dle technické zprávy, výkresových příloh projektové dokumentace, TKP staveb státních drah a výkazů materiálu projektu.//2: 5,76+3,92 //t ///
TS |  |  |  | Zpracováno dle metodiky Katalogů popisů a směrných cen stavebních prací navazující na všeobecné podmínky obsažené v Úvodním katalogu "Pravidla S" pro užití katalogů směrných cen stavebních prací a jednotlivých ustanovení ceníků a položek, včetně doplňkových popisů a poznámek k jednotlivým položkám. Popisy prací zahrnují veškerý materiál, výrobky a polotovary (vč. ztratného), mimostaveništní a vnitrostaveništní dopravu, naložení a složení, případně uložení, potřebná lešení a podpěrné konstrukce. Technická specifikace položky vychází z textace Katalogových popisů a směrných cen stavebních prací ÚRS včetně příslušných poznámek k souborům cen.Pro tuto akci jednotkové ceny obsahují veškeré náklady spojené s umístěním a prováděním stavby a podmínkami výstavby t.j. dřívější "VRN a Ostatní náklady" rozpuštěny v jednotkových cenách položek.
SD |  | 20 |  | Základy: |  |  |  | 0
P | 18 | 274321511 |  | Základové pasy ze ŽB bez zvýšených nároků na prostředí tř. C 25/30 | M3 | 1.65 | 0 | 0 | 0 | 2
PP
VV |  |  |  | 1: Dle technické zprávy, výkresových příloh projektové dokumentace, TKP staveb státních drah a výkazů materiálu projektu.//2: pod novou příčkou mezi místnostmi 108/A a 108/B;//3: 6,60*0,50*0,50 //t ///
TS |  |  |  | Zpracováno dle metodiky Katalogů popisů a směrných cen stavebních prací navazující na všeobecné podmínky obsažené v Úvodním katalogu "Pravidla S" pro užití katalogů směrných cen stavebních prací a jednotlivých ustanovení ceníků a položek, včetně doplňkových popisů a poznámek k jednotlivým položkám. Popisy prací zahrnují veškerý materiál, výrobky a polotovary (vč. ztratného), mimostaveništní a vnitrostaveništní dopravu, naložení a složení, případně uložení, potřebná lešení a podpěrné konstrukce. Technická specifikace položky vychází z textace Katalogových popisů a směrných cen stavebních prací ÚRS včetně příslušných poznámek k souborům cen.Pro tuto akci jednotkové ceny obsahují veškeré náklady spojené s umístěním a prováděním stavby a podmínkami výstavby t.j. dřívější "VRN a Ostatní náklady" rozpuštěny v jednotkových cenách položek.
P | 19 | 274351215 |  | Zřízení bednění stěn základových pasů | M2 | 6.6 | 0 | 0 | 0 | 2
PP
VV |  |  |  | 1: Dle technické zprávy, výkresových příloh projektové dokumentace, TKP staveb státních drah a výkazů materiálu projektu.//2: pod novou příčkou mezi místnostmi 108/A a 108/B;//3: 6,60*0,50*2 //t ///
TS |  |  |  | Zpracováno dle metodiky Katalogů popisů a směrných cen stavebních prací navazující na všeobecné podmínky obsažené v Úvodním katalogu "Pravidla S" pro užití katalogů směrných cen stavebních prací a jednotlivých ustanovení ceníků a položek, včetně doplňkových popisů a poznámek k jednotlivým položkám. Popisy prací zahrnují veškerý materiál, výrobky a polotovary (vč. ztratného), mimostaveništní a vnitrostaveništní dopravu, naložení a složení, případně uložení, potřebná lešení a podpěrné konstrukce. Technická specifikace položky vychází z textace Katalogových popisů a směrných cen stavebních prací ÚRS včetně příslušných poznámek k souborům cen.Pro tuto akci jednotkové ceny obsahují veškeré náklady spojené s umístěním a prováděním stavby a podmínkami výstavby t.j. dřívější "VRN a Ostatní náklady" rozpuštěny v jednotkových cenách položek.
P | 20 | 274351216 |  | Odstranění bednění stěn základových pasů | M2 | 6.6 | 0 | 0 | 0 | 2
PP
VV
TS |  |  |  | Zpracováno dle metodiky Katalogů popisů a směrných cen stavebních prací navazující na všeobecné podmínky obsažené v Úvodním katalogu "Pravidla S" pro užití katalogů směrných cen stavebních prací a jednotlivých ustanovení ceníků a položek, včetně doplňkových popisů a poznámek k jednotlivým položkám. Popisy prací zahrnují veškerý materiál, výrobky a polotovary (vč. ztratného), mimostaveništní a vnitrostaveništní dopravu, naložení a složení, případně uložení, potřebná lešení a podpěrné konstrukce. Technická specifikace položky vychází z textace Katalogových popisů a směrných cen stavebních prací ÚRS včetně příslušných poznámek k souborům cen.Pro tuto akci jednotkové ceny obsahují veškeré náklady spojené s umístěním a prováděním stavby a podmínkami výstavby t.j. dřívější "VRN a Ostatní náklady" rozpuštěny v jednotkových cenách položek.
P | 21 | 274362021 |  | Výztuž základových pásů svařovanými sítěmi Kari | T | 0.107 | 0 | 0 | 0 | 2
PP
VV |  |  |  | 1: Dle technické zprávy, výkresových příloh projektové dokumentace, TKP staveb státních drah a výkazů materiálu projektu.//2: pod novou příčkou mezi místnostmi 108/A a 108/B;//3: 106,56/1000 //t ///
TS |  |  |  | Zpracováno dle metodiky Katalogů popisů a směrných cen stavebních prací navazující na všeobecné podmínky obsažené v Úvodním katalogu "Pravidla S" pro užití katalogů směrných cen stavebních prací a jednotlivých ustanovení ceníků a položek, včetně doplňkových popisů a poznámek k jednotlivým položkám. Popisy prací zahrnují veškerý materiál, výrobky a polotovary (vč. ztratného), mimostaveništní a vnitrostaveništní dopravu, naložení a složení, případně uložení, potřebná lešení a podpěrné konstrukce. Technická specifikace položky vychází z textace Katalogových popisů a směrných cen stavebních prací ÚRS včetně příslušných poznámek k souborům cen.Pro tuto akci jednotkové ceny obsahují veškeré náklady spojené s umístěním a prováděním stavby a podmínkami výstavby t.j. dřívější "VRN a Ostatní náklady" rozpuštěny v jednotkových cenách položek.
P | 22 | 275315223 |  | Základové bloky z betonu prostého C 12/15 | M3 | 7.73 | 0 | 0 | 0 | 2
PP
VV |  |  |  | 1: Dle technické zprávy, výkresových příloh projektové dokumentace, TKP staveb státních drah a výkazů materiálu projektu.//2: v.č.1.11 - napojení kabelovodu na chráničky kabelů sděl. zař.;//3: vyplnění montážního prostoru pod podlahou;//4: 2,00*1,30*2,35//5: 2,00*0,60*1,35 //t ///
TS |  |  |  | Zpracováno dle metodiky Katalogů popisů a směrných cen stavebních prací navazující na všeobecné podmínky obsažené v Úvodním katalogu "Pravidla S" pro užití katalogů směrných cen stavebních prací a jednotlivých ustanovení ceníků a položek, včetně doplňkových popisů a poznámek k jednotlivým položkám. Popisy prací zahrnují veškerý materiál, výrobky a polotovary (vč. ztratného), mimostaveništní a vnitrostaveništní dopravu, naložení a složení, případně uložení, potřebná lešení a podpěrné konstrukce. Technická specifikace položky vychází z textace Katalogových popisů a směrných cen stavebních prací ÚRS včetně příslušných poznámek k souborům cen.Pro tuto akci jednotkové ceny obsahují veškeré náklady spojené s umístěním a prováděním stavby a podmínkami výstavby t.j. dřívější "VRN a Ostatní náklady" rozpuštěny v jednotkových cenách položek.
P | 23 | 27838116R |  | Základy pod technologická zařízení z betonu prostého tř. C 30/37 | M3 | 0.325 | 0 | 0 | 0 | 2
PP
VV |  |  |  | 1: Dle technické zprávy, výkresových příloh projektové dokumentace, TKP staveb státních drah a výkazů materiálu projektu.//2: m.č. 108A;//3: 1,30*2,50*0,10 //t ///
TS |  |  |  | Položka obsahuje demontáž pro provedení uvedené práce dle popisu položky. Popisy prací zahrnují veškerý materiál, výrobky a polotovary, včetně mimostaveništní a vnitrostaveništní dopravy, včetně naložení a složení, případně s uložením. Veškeré práce jsou obsaženy v textu položky. Pro tuto akci jednotkové ceny obsahují veškeré náklady spojené s umístěním a prováděním stavby a podmínkami výstavby t.j. dřívější "VRN a Ostatní náklady" rozpuštěny v jednotkových cenách položek. Měří se v m3 konstrukce nebo práce. Měrná jednotka: m3
SD |  | 30 |  | Svislé konstrukce: |  |  |  | 0
P | 2 | 13010428 |  | Úhelník ocelový rovnostranný, v jakosti 11 375, 70 x 70 x 6 mm | T | 0.058 | 0 | 0 | 0 | 2
PP
VV |  |  |  | 1: Dle technické zprávy, výkresových příloh projektové dokumentace, TKP staveb státních drah a výkazů materiálu projektu.//2: překlady nad dveřními otvory L70/70/6mm;//3: 1,40*6,40*6*1,08/1000 //t ///
TS |  |  |  | Dodávka materiálu dle katalogu Pravidel "S" pro užití katalogů směrných cen stavebních prací ÚRS Praha a jednotlivých ustanovení ceníků a položek, včetně doplňkových popisů a poznámek k jednotlivým položkám. Položka obsahuje: Dodávku materiálu včetně ztratného, přípravné práce a pom. mechanismy, mimostaveništní a vnitrostaveništní dopravu, naložení a složení, případně uložení, potřebná lešení a podpěrné konstrukce. Pro tuto akci jednotkové ceny obsahují veškeré náklady spojené s umístěním a prováděním stavby a podmínkami výstavby t.j. dřívější "VRN a Ostatní náklady" rozpuštěny v jednotkových cenách položek. Pro tuto akci jednotkové ceny obsahují veškeré náklady spojené s umístěním a prováděním stavby a podmínkami výstavby t.j. dřívější "VRN a Ostatní náklady" rozpuštěny v jednotkových cenách položek
P | 3 | 1301051R |  | Úhelník ocelový nerovnostranný, v jakosti 11 375, 80 x 40 x 6 mm | T | 0.007 | 0 | 0 | 0 | 2
PP
VV |  |  |  | 1: Dle technické zprávy, výkresových příloh projektové dokumentace, TKP staveb státních drah a výkazů materiálu projektu.//2: prostup pod příčkou mezi m.č. 108/A a 108/B;//3: K01; 6,82*1,08/1000 //t ///
TS |  |  |  | Dodávka materiálu dle popisu. Položka obsahuje: dodávku materiálu včetně ztratného, přípravné práce a pom. mechanismy, mimostaveništní a vnitrostaveništní dopravu, naložení a složení, případně uložení, potřebná lešení a podpěrné konstrukce. Pro tuto akci jednotkové ceny obsahují veškeré náklady spojené s umístěním a prováděním stavby a podmínkami výstavby t.j. dřívější "VRN a Ostatní náklady" rozpuštěny v jednotkových cenách položek. Měří se v t konstrukce nebo práce. Měrná jednotka: t
P | 29 | 310321111 |  | Zabetonování otvorů do pl 1 m2 ve zdivu nadzákladovém včetně bednění a výztuže | M3 | 0.096 | 0 | 0 | 0 | 2
PP
VV |  |  |  | 1: Dle technické zprávy, výkresových příloh projektové dokumentace, TKP staveb státních drah a výkazů materiálu projektu.//2: v.č. 1.32 - kotvení anténního stožáru;//3: 0,80*0,60*0,20 //t ///
TS |  |  |  | Zpracováno dle metodiky Katalogů popisů a směrných cen stavebních prací navazující na všeobecné podmínky obsažené v Úvodním katalogu "Pravidla S" pro užití katalogů směrných cen stavebních prací a jednotlivých ustanovení ceníků a položek, včetně doplňkových popisů a poznámek k jednotlivým položkám. Popisy prací zahrnují veškerý materiál, výrobky a polotovary (vč. ztratného), mimostaveništní a vnitrostaveništní dopravu, naložení a složení, případně uložení, potřebná lešení a podpěrné konstrukce. Technická specifikace položky vychází z textace Katalogových popisů a směrných cen stavebních prací ÚRS včetně příslušných poznámek k souborům cen.Pro tuto akci jednotkové ceny obsahují veškeré náklady spojené s umístěním a prováděním stavby a podmínkami výstavby t.j. dřívější "VRN a Ostatní náklady" rozpuštěny v jednotkových cenách položek.
P | 30 | 311238115 |  | Zdivo nosné z cihelných tvarovek tl 300 mm pevnosti P 10 na MVC | M2 | 24.835 | 0 | 0 | 0 | 2
PP
VV |  |  |  | 1: Dle technické zprávy, výkresových příloh projektové dokumentace, TKP staveb státních drah a výkazů materiálu projektu.//2: dozdívky obvodového pláště;//3: 1.NP;//4: m.č.107; 3,00*3,00-0,95*0,90//5: m.č.108B; 3,60*5,40-1,25*2,20 //t ///
TS |  |  |  | Zpracováno dle metodiky Katalogů popisů a směrných cen stavebních prací navazující na všeobecné podmínky obsažené v Úvodním katalogu "Pravidla S" pro užití katalogů směrných cen stavebních prací a jednotlivých ustanovení ceníků a položek, včetně doplňkových popisů a poznámek k jednotlivým položkám. Popisy prací zahrnují veškerý materiál, výrobky a polotovary (vč. ztratného), mimostaveništní a vnitrostaveništní dopravu, naložení a složení, případně uložení, potřebná lešení a podpěrné konstrukce. Technická specifikace položky vychází z textace Katalogových popisů a směrných cen stavebních prací ÚRS včetně příslušných poznámek k souborům cen.Pro tuto akci jednotkové ceny obsahují veškeré náklady spojené s umístěním a prováděním stavby a podmínkami výstavby t.j. dřívější "VRN a Ostatní náklady" rozpuštěny v jednotkových cenách položek.
P | 31 | 311238314 |  | Zdivo nosné vnitřní z cihelných tvarovek tl 200 mm pevnosti P 10 na MVC | M2 | 37.62 | 0 | 0 | 0 | 2
PP
VV |  |  |  | 1: Dle technické zprávy, výkresových příloh projektové dokumentace, TKP staveb státních drah a výkazů materiálu projektu.//2: m.č. 108a, 108b;//3: 6,60*5,70 //t ///
TS |  |  |  | Zpracováno dle metodiky Katalogů popisů a směrných cen stavebních prací navazující na všeobecné podmínky obsažené v Úvodním katalogu "Pravidla S" pro užití katalogů směrných cen stavebních prací a jednotlivých ustanovení ceníků a položek, včetně doplňkových popisů a poznámek k jednotlivým položkám. Popisy prací zahrnují veškerý materiál, výrobky a polotovary (vč. ztratného), mimostaveništní a vnitrostaveništní dopravu, naložení a složení, případně uložení, potřebná lešení a podpěrné konstrukce. Technická specifikace položky vychází z textace Katalogových popisů a směrných cen stavebních prací ÚRS včetně příslušných poznámek k souborům cen.Pro tuto akci jednotkové ceny obsahují veškeré náklady spojené s umístěním a prováděním stavby a podmínkami výstavby t.j. dřívější "VRN a Ostatní náklady" rozpuštěny v jednotkových cenách položek.
P | 32 | 311272310 |  | Zdivo nosné tl 300 mm z pórobetonových přesných hladkých tvárnic hmotnosti 350 kg/m3 | M3 | 23.066 | 0 | 0 | 0 | 2
PP
VV |  |  |  | 1: Dle technické zprávy, výkresových příloh projektové dokumentace, TKP staveb státních drah a výkazů materiálu projektu.//2: střecha;//3: 13,50*0,65*0,30//4: (18,10*1,30/2*2)*0,30//5: úprava severozápadního průčelí;//6: 13,80*5,40*0,30//7: -(1,20*2,30*2+2,40*3,25*2+0,80*1,20*2+13,80*0,30+9,20*0,30)*0,30 //t ///
TS |  |  |  | Zpracováno dle metodiky Katalogů popisů a směrných cen stavebních prací navazující na všeobecné podmínky obsažené v Úvodním katalogu "Pravidla S" pro užití katalogů směrných cen stavebních prací a jednotlivých ustanovení ceníků a položek, včetně doplňkových popisů a poznámek k jednotlivým položkám. Popisy prací zahrnují veškerý materiál, výrobky a polotovary (vč. ztratného), mimostaveništní a vnitrostaveništní dopravu, naložení a složení, případně uložení, potřebná lešení a podpěrné konstrukce. Technická specifikace položky vychází z textace Katalogových popisů a směrných cen stavebních prací ÚRS včetně příslušných poznámek k souborům cen.Pro tuto akci jednotkové ceny obsahují veškeré náklady spojené s umístěním a prováděním stavby a podmínkami výstavby t.j. dřívější "VRN a Ostatní náklady" rozpuštěny v jednotkových cenách položek.
P | 33 | 317143612 |  | Překlady nosné z pórobetonu ve zdech tl 300 mm pro světlost otvoru do 900 mm | KUS | 2 | 0 | 0 | 0 | 2
PP
VV |  |  |  | 1: Dle technické zprávy, výkresových příloh projektové dokumentace, TKP staveb státních drah a výkazů materiálu projektu.//2: úprava severozápadního průčelí; 2 //t ///
TS |  |  |  | Zpracováno dle metodiky Katalogů popisů a směrných cen stavebních prací navazující na všeobecné podmínky obsažené v Úvodním katalogu "Pravidla S" pro užití katalogů směrných cen stavebních prací a jednotlivých ustanovení ceníků a položek, včetně doplňkových popisů a poznámek k jednotlivým položkám. Popisy prací zahrnují veškerý materiál, výrobky a polotovary (vč. ztratného), mimostaveništní a vnitrostaveništní dopravu, naložení a složení, případně uložení, potřebná lešení a podpěrné konstrukce. Technická specifikace položky vychází z textace Katalogových popisů a směrných cen stavebních prací ÚRS včetně příslušných poznámek k souborům cen.Pro tuto akci jednotkové ceny obsahují veškeré náklady spojené s umístěním a prováděním stavby a podmínkami výstavby t.j. dřívější "VRN a Ostatní náklady" rozpuštěny v jednotkových cenách položek.
P | 34 | 317941121 |  | Osazování ocelových válcovaných nosníků na zdivu I, IE, U, UE nebo L do č 12 | T | 0.061 | 0 | 0 | 0 | 2
PP
VV |  |  |  | 1: Dle technické zprávy, výkresových příloh projektové dokumentace, TKP staveb státních drah a výkazů materiálu projektu.//2: prostup pod příčkou mezi m.č. 108/A a 108/B;//3: K01; 6,82/1000//4: překlady nad dveřními otvory L70/70/6mm;//5: 1,40*6,40*6/1000 //t ///
TS |  |  |  | Zpracováno dle metodiky Katalogů popisů a směrných cen stavebních prací navazující na všeobecné podmínky obsažené v Úvodním katalogu "Pravidla S" pro užití katalogů směrných cen stavebních prací a jednotlivých ustanovení ceníků a položek, včetně doplňkových popisů a poznámek k jednotlivým položkám. Popisy prací zahrnují veškerý materiál, výrobky a polotovary (vč. ztratného), mimostaveništní a vnitrostaveništní dopravu, naložení a složení, případně uložení, potřebná lešení a podpěrné konstrukce. Technická specifikace položky vychází z textace Katalogových popisů a směrných cen stavebních prací ÚRS včetně příslušných poznámek k souborům cen.Pro tuto akci jednotkové ceny obsahují veškeré náklady spojené s umístěním a prováděním stavby a podmínkami výstavby t.j. dřívější "VRN a Ostatní náklady" rozpuštěny v jednotkových cenách položek.
P | 35 | 331273011 |  | Pilíř z tvárnic betonových rozměru 300x300 mm, včetně zmonolitnění betonovou směsí | M3 | 0.162 | 0 | 0 | 0 | 2
PP
VV |  |  |  | 1: Dle technické zprávy, výkresových příloh projektové dokumentace, TKP staveb státních drah a výkazů materiálu projektu.//2: úprava severozápadního průčelí;//3: 0,30*0,30*1,80 //t ///
TS |  |  |  | Zpracováno dle metodiky Katalogů popisů a směrných cen stavebních prací navazující na všeobecné podmínky obsažené v Úvodním katalogu "Pravidla S" pro užití katalogů směrných cen stavebních prací a jednotlivých ustanovení ceníků a položek, včetně doplňkových popisů a poznámek k jednotlivým položkám. Popisy prací zahrnují veškerý materiál, výrobky a polotovary (vč. ztratného), mimostaveništní a vnitrostaveništní dopravu, naložení a složení, případně uložení, potřebná lešení a podpěrné konstrukce. Technická specifikace položky vychází z textace Katalogových popisů a směrných cen stavebních prací ÚRS včetně příslušných poznámek k souborům cen.Pro tuto akci jednotkové ceny obsahují veškeré náklady spojené s umístěním a prováděním stavby a podmínkami výstavby t.j. dřívější "VRN a Ostatní náklady" rozpuštěny v jednotkových cenách položek.
P | 36 | 331361821 |  | Výztuž sloupů hranatých betonářskou ocelí 10 505 | T | 0.008 | 0 | 0 | 0 | 2
PP
VV |  |  |  | 1: Dle technické zprávy, výkresových příloh projektové dokumentace, TKP staveb státních drah a výkazů materiálu projektu.//2: úprava severozápadního průčelí; 0,0082 //t ///
TS |  |  |  | Zpracováno dle metodiky Katalogů popisů a směrných cen stavebních prací navazující na všeobecné podmínky obsažené v Úvodním katalogu "Pravidla S" pro užití katalogů směrných cen stavebních prací a jednotlivých ustanovení ceníků a položek, včetně doplňkových popisů a poznámek k jednotlivým položkám. Popisy prací zahrnují veškerý materiál, výrobky a polotovary (vč. ztratného), mimostaveništní a vnitrostaveništní dopravu, naložení a složení, případně uložení, potřebná lešení a podpěrné konstrukce. Technická specifikace položky vychází z textace Katalogových popisů a směrných cen stavebních prací ÚRS včetně příslušných poznámek k souborům cen.Pro tuto akci jednotkové ceny obsahují veškeré náklady spojené s umístěním a prováděním stavby a podmínkami výstavby t.j. dřívější "VRN a Ostatní náklady" rozpuštěny v jednotkových cenách položek.
P | 37 | 340238212 |  | Zazdívka otvorů pl do 1 m2 v příčkách nebo stěnách z cihel tl přes 100 mm | M2 | 1.23 | 0 | 0 | 0 | 2
PP
VV |  |  |  | 1: Dle technické zprávy, výkresových příloh projektové dokumentace, TKP staveb státních drah a výkazů materiálu projektu.//2: 1.NP;//3: m.č.105;//4: (0,35+0,25)*2,05 //t ///
TS |  |  |  | Zpracováno dle metodiky Katalogů popisů a směrných cen stavebních prací navazující na všeobecné podmínky obsažené v Úvodním katalogu "Pravidla S" pro užití katalogů směrných cen stavebních prací a jednotlivých ustanovení ceníků a položek, včetně doplňkových popisů a poznámek k jednotlivým položkám. Popisy prací zahrnují veškerý materiál, výrobky a polotovary (vč. ztratného), mimostaveništní a vnitrostaveništní dopravu, naložení a složení, případně uložení, potřebná lešení a podpěrné konstrukce. Technická specifikace položky vychází z textace Katalogových popisů a směrných cen stavebních prací ÚRS včetně příslušných poznámek k souborům cen.Pro tuto akci jednotkové ceny obsahují veškeré náklady spojené s umístěním a prováděním stavby a podmínkami výstavby t.j. dřívější "VRN a Ostatní náklady" rozpuštěny v jednotkových cenách položek.
P | 38 | 340239212 |  | Zazdívka otvorů pl do 4 m2 v příčkách nebo stěnách z cihel tl přes 100 mm | M2 | 3.09 | 0 | 0 | 0 | 2
PP
VV |  |  |  | 1: Dle technické zprávy, výkresových příloh projektové dokumentace, TKP staveb státních drah a výkazů materiálu projektu.//2: 1.NP;//3: m.č.105;//4: 0,60*2,00//5: 2.NP;//6: m.č.202; //7: 0,90*2,10 //t ///
TS |  |  |  | Zpracováno dle metodiky Katalogů popisů a směrných cen stavebních prací navazující na všeobecné podmínky obsažené v Úvodním katalogu "Pravidla S" pro užití katalogů směrných cen stavebních prací a jednotlivých ustanovení ceníků a položek, včetně doplňkových popisů a poznámek k jednotlivým položkám. Popisy prací zahrnují veškerý materiál, výrobky a polotovary (vč. ztratného), mimostaveništní a vnitrostaveništní dopravu, naložení a složení, případně uložení, potřebná lešení a podpěrné konstrukce. Technická specifikace položky vychází z textace Katalogových popisů a směrných cen stavebních prací ÚRS včetně příslušných poznámek k souborům cen.Pro tuto akci jednotkové ceny obsahují veškeré náklady spojené s umístěním a prováděním stavby a podmínkami výstavby t.j. dřívější "VRN a Ostatní náklady" rozpuštěny v jednotkových cenách položek.
P | 39 | 340239225 |  | Zazdívka otvorů pl do 4 m2 v příčkách nebo stěnách z cihelných tvarovek tl 300 mm | M2 | 13.14 | 0 | 0 | 0 | 2
PP
VV |  |  |  | 1: Dle technické zprávy, výkresových příloh projektové dokumentace, TKP staveb státních drah a výkazů materiálu projektu.//2: dozdívky obvodového pláště;//3: 1.NP;//4: m.č.106; 1,20*3,00+1,20*2,10//5: 2.NP;//6: m.č.202; 1,20*2,10//7: m.č.209a; 0,60*2,10//8: m.č.217; 1,20*2,10*2-(0,60*1,50*2) //t ///
TS |  |  |  | Zpracováno dle metodiky Katalogů popisů a směrných cen stavebních prací navazující na všeobecné podmínky obsažené v Úvodním katalogu "Pravidla S" pro užití katalogů směrných cen stavebních prací a jednotlivých ustanovení ceníků a položek, včetně doplňkových popisů a poznámek k jednotlivým položkám. Popisy prací zahrnují veškerý materiál, výrobky a polotovary (vč. ztratného), mimostaveništní a vnitrostaveništní dopravu, naložení a složení, případně uložení, potřebná lešení a podpěrné konstrukce. Technická specifikace položky vychází z textace Katalogových popisů a směrných cen stavebních prací ÚRS včetně příslušných poznámek k souborům cen.Pro tuto akci jednotkové ceny obsahují veškeré náklady spojené s umístěním a prováděním stavby a podmínkami výstavby t.j. dřívější "VRN a Ostatní náklady" rozpuštěny v jednotkových cenách položek.
P | 40 | 342272523 |  | Příčky tl 150 mm z pórobetonových přesných hladkých příčkovek objemové hmotnosti 500 kg/m3 | M2 | 56.817 | 0 | 0 | 0 | 2
PP
VV |  |  |  | 1: Dle technické zprávy, výkresových příloh projektové dokumentace, TKP staveb státních drah a výkazů materiálu projektu.//2: 2.NP;//3: m.č. 209a, 209b; //4: 7,70*3,30-0,80*1,97//5: m.č. 203, 204;//6: (4,65+6,30)*3,30-0,80*1,97*2 //t ///
TS |  |  |  | Zpracováno dle metodiky Katalogů popisů a směrných cen stavebních prací navazující na všeobecné podmínky obsažené v Úvodním katalogu "Pravidla S" pro užití katalogů směrných cen stavebních prací a jednotlivých ustanovení ceníků a položek, včetně doplňkových popisů a poznámek k jednotlivým položkám. Popisy prací zahrnují veškerý materiál, výrobky a polotovary (vč. ztratného), mimostaveništní a vnitrostaveništní dopravu, naložení a složení, případně uložení, potřebná lešení a podpěrné konstrukce. Technická specifikace položky vychází z textace Katalogových popisů a směrných cen stavebních prací ÚRS včetně příslušných poznámek k souborům cen.Pro tuto akci jednotkové ceny obsahují veškeré náklady spojené s umístěním a prováděním stavby a podmínkami výstavby t.j. dřívější "VRN a Ostatní náklady" rozpuštěny v jednotkových cenách položek.
P | 41 | 342291112 |  | Ukotvení příček montážní polyuretanovou pěnou tl příčky přes 100 mm | M | 35.15 | 0 | 0 | 0 | 2
PP
VV |  |  |  | 1: Dle technické zprávy, výkresových příloh projektové dokumentace, TKP staveb státních drah a výkazů materiálu projektu.//2: 2.NP;//3: m.č. 209a, 209b;//4: 7,70+3,30*2//5: m.č. 203, 204;//6: (4,65+6,30)+3,30*3 //t ///
TS |  |  |  | Zpracováno dle metodiky Katalogů popisů a směrných cen stavebních prací navazující na všeobecné podmínky obsažené v Úvodním katalogu "Pravidla S" pro užití katalogů směrných cen stavebních prací a jednotlivých ustanovení ceníků a položek, včetně doplňkových popisů a poznámek k jednotlivým položkám. Popisy prací zahrnují veškerý materiál, výrobky a polotovary (vč. ztratného), mimostaveništní a vnitrostaveništní dopravu, naložení a složení, případně uložení, potřebná lešení a podpěrné konstrukce. Technická specifikace položky vychází z textace Katalogových popisů a směrných cen stavebních prací ÚRS včetně příslušných poznámek k souborům cen.Pro tuto akci jednotkové ceny obsahují veškeré náklady spojené s umístěním a prováděním stavby a podmínkami výstavby t.j. dřívější "VRN a Ostatní náklady" rozpuštěny v jednotkových cenách položek.
P | 42 | 34229112R |  | Ukotvení zdiva k cihelným konstrukcím plochými nerezovými kotvami | M | 10.8 | 0 | 0 | 0 | 2
PP
VV |  |  |  | 1: Dle technické zprávy, výkresových příloh projektové dokumentace, TKP staveb státních drah a výkazů materiálu projektu.//2: úprava severozápadního průčelí;//3: 5,40*2 //t ///
TS |  |  |  | Položka obsahuje demontáž pro provedení uvedené práce dle popisu položky. Popisy prací zahrnují veškerý materiál, výrobky a polotovary, včetně mimostaveništní a vnitrostaveništní dopravy, včetně naložení a složení, případně s uložením. Veškeré práce jsou obsaženy v textu položky. Pro tuto akci jednotkové ceny obsahují veškeré náklady spojené s umístěním a prováděním stavby a podmínkami výstavby t.j. dřívější "VRN a Ostatní náklady" rozpuštěny v jednotkových cenách položek. Měří se v m běžnýc konstrukce nebo práce. Měrná jednotka: m
P | 43 | 342291131 |  | Ukotvení příček k betonovým konstrukcím plochými kotvami | M | 35.15 | 0 | 0 | 0 | 2
PP
VV |  |  |  | 1: Dle technické zprávy, výkresových příloh projektové dokumentace, TKP staveb státních drah a výkazů materiálu projektu.//2: 2.NP;//3: m.č. 209a, 209b;//4: 7,70+3,30*2//5: m.č. 203, 204;//6: (4,65+6,30)+3,30*3 //t ///
TS |  |  |  | Zpracováno dle metodiky Katalogů popisů a směrných cen stavebních prací navazující na všeobecné podmínky obsažené v Úvodním katalogu "Pravidla S" pro užití katalogů směrných cen stavebních prací a jednotlivých ustanovení ceníků a položek, včetně doplňkových popisů a poznámek k jednotlivým položkám. Popisy prací zahrnují veškerý materiál, výrobky a polotovary (vč. ztratného), mimostaveništní a vnitrostaveništní dopravu, naložení a složení, případně uložení, potřebná lešení a podpěrné konstrukce. Technická specifikace položky vychází z textace Katalogových popisů a směrných cen stavebních prací ÚRS včetně příslušných poznámek k souborům cen.Pro tuto akci jednotkové ceny obsahují veškeré náklady spojené s umístěním a prováděním stavby a podmínkami výstavby t.j. dřívější "VRN a Ostatní náklady" rozpuštěny v jednotkových cenách položek.
P | 44 | 38838001R |  | Kanály pro IS průřezu do 450x450 mm ze ŽB volné - D+M komplet | M | 11.62 | 0 | 0 | 0 | 2
PP
VV |  |  |  | 1: Dle technické zprávy, výkresových příloh projektové dokumentace, TKP staveb státních drah a výkazů materiálu projektu.//2: v.č. 1.03 - 1.NP;//3: 200x200mm; 7,60//4: 300x300mm; 4,02 //t ///
TS |  |  |  | Položka obsahuje demontáž pro provedení uvedené práce dle popisu položky. Popisy prací zahrnují veškerý materiál, výrobky a polotovary, včetně mimostaveništní a vnitrostaveništní dopravy, včetně naložení a složení, případně s uložením. Veškeré práce jsou obsaženy v textu položky. Pro tuto akci jednotkové ceny obsahují veškeré náklady spojené s umístěním a prováděním stavby a podmínkami výstavby t.j. dřívější "VRN a Ostatní náklady" rozpuštěny v jednotkových cenách položek. Měří se v m běžnýc konstrukce nebo práce. Měrná jednotka: m
P | 45 | 38838113R |  | Šachta kabelovodu ze ŽB - D+M komplet | M3 | 18.018 | 0 | 0 | 0 | 2
PP
VV |  |  |  | 1: Dle technické zprávy, výkresových příloh projektové dokumentace, TKP staveb státních drah a výkazů materiálu projektu.//2: včetně výkopů, podkladních betonů a izolačních přizdívek;//3: m.č.106; 3,30*2,80*1,95 //t ///
TS |  |  |  | Položka obsahuje demontáž pro provedení uvedené práce dle popisu položky. Popisy prací zahrnují veškerý materiál, výrobky a polotovary, včetně mimostaveništní a vnitrostaveništní dopravy, včetně naložení a složení, případně s uložením. Veškeré práce jsou obsaženy v textu položky. Pro tuto akci jednotkové ceny obsahují veškeré náklady spojené s umístěním a prováděním stavby a podmínkami výstavby t.j. dřívější "VRN a Ostatní náklady" rozpuštěny v jednotkových cenách položek. Měří se v m3 konstrukce nebo práce. Měrná jednotka: m3
P | 46 | 38899541R |  | D+M chránička kabelů ohebná, dvouplášťová, korugovaná, vnější pr.110mm | M | 63 | 0 | 0 | 0 | 2
PP
VV |  |  |  | 1: Dle technické zprávy, výkresových příloh projektové dokumentace, TKP staveb státních drah a výkazů materiálu projektu.//2: v.č. 1.11 - napojení kabelovodu na chráničky kabelů sdě. zař.;//3: 3,50*18 //t ///
TS |  |  |  | Položka obsahuje demontáž pro provedení uvedené práce dle popisu položky. Popisy prací zahrnují veškerý materiál, výrobky a polotovary, včetně mimostaveništní a vnitrostaveništní dopravy, včetně naložení a složení, případně s uložením. Veškeré práce jsou obsaženy v textu položky. Pro tuto akci jednotkové ceny obsahují veškeré náklady spojené s umístěním a prováděním stavby a podmínkami výstavby t.j. dřívější "VRN a Ostatní náklady" rozpuštěny v jednotkových cenách položek. Měří se v m běžnýc konstrukce nebo práce. Měrná jednotka: m
SD |  | 40 |  | Vodorovné konstrukce: |  |  |  | 0
P | 47 | 413321414 |  | Nosníky ze ŽB tř. C 25/30 | M3 | 1.035 | 0 | 0 | 0 | 2
PP
VV |  |  |  | 1: Dle technické zprávy, výkresových příloh projektové dokumentace, TKP staveb státních drah a výkazů materiálu projektu.//2: úprava severozápadního průčelí;//3: 13,80*0,25*0,30 //t ///
TS |  |  |  | Zpracováno dle metodiky Katalogů popisů a směrných cen stavebních prací navazující na všeobecné podmínky obsažené v Úvodním katalogu "Pravidla S" pro užití katalogů směrných cen stavebních prací a jednotlivých ustanovení ceníků a položek, včetně doplňkových popisů a poznámek k jednotlivým položkám. Popisy prací zahrnují veškerý materiál, výrobky a polotovary (vč. ztratného), mimostaveništní a vnitrostaveništní dopravu, naložení a složení, případně uložení, potřebná lešení a podpěrné konstrukce. Technická specifikace položky vychází z textace Katalogových popisů a směrných cen stavebních prací ÚRS včetně příslušných poznámek k souborům cen.Pro tuto akci jednotkové ceny obsahují veškeré náklady spojené s umístěním a prováděním stavby a podmínkami výstavby t.j. dřívější "VRN a Ostatní náklady" rozpuštěny v jednotkových cenách položek.
P | 48 | 413351107 |  | Zřízení bednění nosníků bez podpěrné konstrukce | M2 | 10.23 | 0 | 0 | 0 | 2
PP
VV |  |  |  | 1: Dle technické zprávy, výkresových příloh projektové dokumentace, TKP staveb státních drah a výkazů materiálu projektu.//2: úprava severozápadního průčelí;//3: 13,80*2*0,30+0,25*0,30*2//4: (1,20*2+2,40*2)*0,25 //t ///
TS |  |  |  | Zpracováno dle metodiky Katalogů popisů a směrných cen stavebních prací navazující na všeobecné podmínky obsažené v Úvodním katalogu "Pravidla S" pro užití katalogů směrných cen stavebních prací a jednotlivých ustanovení ceníků a položek, včetně doplňkových popisů a poznámek k jednotlivým položkám. Popisy prací zahrnují veškerý materiál, výrobky a polotovary (vč. ztratného), mimostaveništní a vnitrostaveništní dopravu, naložení a složení, případně uložení, potřebná lešení a podpěrné konstrukce. Technická specifikace položky vychází z textace Katalogových popisů a směrných cen stavebních prací ÚRS včetně příslušných poznámek k souborům cen.Pro tuto akci jednotkové ceny obsahují veškeré náklady spojené s umístěním a prováděním stavby a podmínkami výstavby t.j. dřívější "VRN a Ostatní náklady" rozpuštěny v jednotkových cenách položek.
P | 49 | 413351108 |  | Odstranění bednění nosníků bez podpěrné konstrukce | M2 | 10.23 | 0 | 0 | 0 | 2
PP
VV
TS |  |  |  | Zpracováno dle metodiky Katalogů popisů a směrných cen stavebních prací navazující na všeobecné podmínky obsažené v Úvodním katalogu "Pravidla S" pro užití katalogů směrných cen stavebních prací a jednotlivých ustanovení ceníků a položek, včetně doplňkových popisů a poznámek k jednotlivým položkám. Popisy prací zahrnují veškerý materiál, výrobky a polotovary (vč. ztratného), mimostaveništní a vnitrostaveništní dopravu, naložení a složení, případně uložení, potřebná lešení a podpěrné konstrukce. Technická specifikace položky vychází z textace Katalogových popisů a směrných cen stavebních prací ÚRS včetně příslušných poznámek k souborům cen.Pro tuto akci jednotkové ceny obsahují veškeré náklady spojené s umístěním a prováděním stavby a podmínkami výstavby t.j. dřívější "VRN a Ostatní náklady" rozpuštěny v jednotkových cenách položek.
P | 50 | 413351211 |  | Zřízení podpěrné konstrukce nosníků v do 4 m pro zatížení do 5 kPa | M2 | 1.8 | 0 | 0 | 0 | 2
PP
VV |  |  |  | 1: Dle technické zprávy, výkresových příloh projektové dokumentace, TKP staveb státních drah a výkazů materiálu projektu.//2: úprava severozápadního průčelí;//3: (1,20*2+2,40*2)*0,25 //t ///
TS |  |  |  | Zpracováno dle metodiky Katalogů popisů a směrných cen stavebních prací navazující na všeobecné podmínky obsažené v Úvodním katalogu "Pravidla S" pro užití katalogů směrných cen stavebních prací a jednotlivých ustanovení ceníků a položek, včetně doplňkových popisů a poznámek k jednotlivým položkám. Popisy prací zahrnují veškerý materiál, výrobky a polotovary (vč. ztratného), mimostaveništní a vnitrostaveništní dopravu, naložení a složení, případně uložení, potřebná lešení a podpěrné konstrukce. Technická specifikace položky vychází z textace Katalogových popisů a směrných cen stavebních prací ÚRS včetně příslušných poznámek k souborům cen.Pro tuto akci jednotkové ceny obsahují veškeré náklady spojené s umístěním a prováděním stavby a podmínkami výstavby t.j. dřívější "VRN a Ostatní náklady" rozpuštěny v jednotkových cenách položek.
P | 51 | 413351212 |  | Odstranění podpěrné konstrukce nosníků v do 4 m pro zatížení do 5 kPa | M2 | 1.8 | 0 | 0 | 0 | 2
PP
VV
TS |  |  |  | Zpracováno dle metodiky Katalogů popisů a směrných cen stavebních prací navazující na všeobecné podmínky obsažené v Úvodním katalogu "Pravidla S" pro užití katalogů směrných cen stavebních prací a jednotlivých ustanovení ceníků a položek, včetně doplňkových popisů a poznámek k jednotlivým položkám. Popisy prací zahrnují veškerý materiál, výrobky a polotovary (vč. ztratného), mimostaveništní a vnitrostaveništní dopravu, naložení a složení, případně uložení, potřebná lešení a podpěrné konstrukce. Technická specifikace položky vychází z textace Katalogových popisů a směrných cen stavebních prací ÚRS včetně příslušných poznámek k souborům cen.Pro tuto akci jednotkové ceny obsahují veškeré náklady spojené s umístěním a prováděním stavby a podmínkami výstavby t.j. dřívější "VRN a Ostatní náklady" rozpuštěny v jednotkových cenách položek.
P | 52 | 413361821 |  | Výztuž nosníků, volných trámů nebo průvlaků volných trámů betonářskou ocelí 10 505 | T | 0.114 | 0 | 0 | 0 | 2
PP
VV |  |  |  | 1: Dle technické zprávy, výkresových příloh projektové dokumentace, TKP staveb státních drah a výkazů materiálu projektu.//2: úprava severozápadního průčelí;//3: 113,54/1000 //t ///
TS |  |  |  | Zpracováno dle metodiky Katalogů popisů a směrných cen stavebních prací navazující na všeobecné podmínky obsažené v Úvodním katalogu "Pravidla S" pro užití katalogů směrných cen stavebních prací a jednotlivých ustanovení ceníků a položek, včetně doplňkových popisů a poznámek k jednotlivým položkám. Popisy prací zahrnují veškerý materiál, výrobky a polotovary (vč. ztratného), mimostaveništní a vnitrostaveništní dopravu, naložení a složení, případně uložení, potřebná lešení a podpěrné konstrukce. Technická specifikace položky vychází z textace Katalogových popisů a směrných cen stavebních prací ÚRS včetně příslušných poznámek k souborům cen.Pro tuto akci jednotkové ceny obsahují veškeré náklady spojené s umístěním a prováděním stavby a podmínkami výstavby t.j. dřívější "VRN a Ostatní náklady" rozpuštěny v jednotkových cenách položek.
P | 53 | 417321414 |  | Ztužující pásy a věnce ze ŽB tř. C 20/25 | M3 | 5.717 | 0 | 0 | 0 | 2
PP
VV |  |  |  | 1: Dle technické zprávy, výkresových příloh projektové dokumentace, TKP staveb státních drah a výkazů materiálu projektu.//2: v.č. 1.21;//3: (14,10+18,70*2)*0,30*0,30//4: 0,30*0,30*0,35*2//5: 0,30*0,30*0,85*2//6: 0,30*0,30*1,25*3//7: věnce v příčce mezi m.č. 108/A a 108/B;//8: 6,60*0,20*0,20*2 //t ///
TS |  |  |  | Zpracováno dle metodiky Katalogů popisů a směrných cen stavebních prací navazující na všeobecné podmínky obsažené v Úvodním katalogu "Pravidla S" pro užití katalogů směrných cen stavebních prací a jednotlivých ustanovení ceníků a položek, včetně doplňkových popisů a poznámek k jednotlivým položkám. Popisy prací zahrnují veškerý materiál, výrobky a polotovary (vč. ztratného), mimostaveništní a vnitrostaveništní dopravu, naložení a složení, případně uložení, potřebná lešení a podpěrné konstrukce. Technická specifikace položky vychází z textace Katalogových popisů a směrných cen stavebních prací ÚRS včetně příslušných poznámek k souborům cen.Pro tuto akci jednotkové ceny obsahují veškeré náklady spojené s umístěním a prováděním stavby a podmínkami výstavby t.j. dřívější "VRN a Ostatní náklady" rozpuštěny v jednotkových cenách položek.
P | 54 | 417321515 |  | Ztužující pásy a věnce ze ŽB tř. C 25/30 | M3 | 0.69 | 0 | 0 | 0 | 2
PP
VV |  |  |  | 1: Dle technické zprávy, výkresových příloh projektové dokumentace, TKP staveb státních drah a výkazů materiálu projektu.//2: úprava severozápadního průčelí;//3: 9,20*0,25*0,30 //t ///
TS |  |  |  | Zpracováno dle metodiky Katalogů popisů a směrných cen stavebních prací navazující na všeobecné podmínky obsažené v Úvodním katalogu "Pravidla S" pro užití katalogů směrných cen stavebních prací a jednotlivých ustanovení ceníků a položek, včetně doplňkových popisů a poznámek k jednotlivým položkám. Popisy prací zahrnují veškerý materiál, výrobky a polotovary (vč. ztratného), mimostaveništní a vnitrostaveništní dopravu, naložení a složení, případně uložení, potřebná lešení a podpěrné konstrukce. Technická specifikace položky vychází z textace Katalogových popisů a směrných cen stavebních prací ÚRS včetně příslušných poznámek k souborům cen.Pro tuto akci jednotkové ceny obsahují veškeré náklady spojené s umístěním a prováděním stavby a podmínkami výstavby t.j. dřívější "VRN a Ostatní náklady" rozpuštěny v jednotkových cenách položek.
P | 55 | 417351115 |  | Zřízení bednění ztužujících věnců | M2 | 49.23 | 0 | 0 | 0 | 2
PP
VV |  |  |  | 1: Dle technické zprávy, výkresových příloh projektové dokumentace, TKP staveb státních drah a výkazů materiálu projektu.//2: v.č. 1.21;//3: (19,00*2+14,40)*0,30//4: (18,40*2+13,80)*0,30//5: 0,30*4*0,35*2//6: 0,30*4*0,85*2//7: 0,30*4*1,25*3//8: úprava severozápadního průčelí;//9: 9,20*0,30*2+0,25*0,30*2//10: věnce v příčce mezi m.č. 108/A a 108/B;//11: 6,60*0,20*2*2 //t ///
TS |  |  |  | Zpracováno dle metodiky Katalogů popisů a směrných cen stavebních prací navazující na všeobecné podmínky obsažené v Úvodním katalogu "Pravidla S" pro užití katalogů směrných cen stavebních prací a jednotlivých ustanovení ceníků a položek, včetně doplňkových popisů a poznámek k jednotlivým položkám. Popisy prací zahrnují veškerý materiál, výrobky a polotovary (vč. ztratného), mimostaveništní a vnitrostaveništní dopravu, naložení a složení, případně uložení, potřebná lešení a podpěrné konstrukce. Technická specifikace položky vychází z textace Katalogových popisů a směrných cen stavebních prací ÚRS včetně příslušných poznámek k souborům cen.Pro tuto akci jednotkové ceny obsahují veškeré náklady spojené s umístěním a prováděním stavby a podmínkami výstavby t.j. dřívější "VRN a Ostatní náklady" rozpuštěny v jednotkových cenách položek.
P | 56 | 417351116 |  | Odstranění bednění ztužujících věnců | M2 | 49.23 | 0 | 0 | 0 | 2
PP
VV
TS |  |  |  | Zpracováno dle metodiky Katalogů popisů a směrných cen stavebních prací navazující na všeobecné podmínky obsažené v Úvodním katalogu "Pravidla S" pro užití katalogů směrných cen stavebních prací a jednotlivých ustanovení ceníků a položek, včetně doplňkových popisů a poznámek k jednotlivým položkám. Popisy prací zahrnují veškerý materiál, výrobky a polotovary (vč. ztratného), mimostaveništní a vnitrostaveništní dopravu, naložení a složení, případně uložení, potřebná lešení a podpěrné konstrukce. Technická specifikace položky vychází z textace Katalogových popisů a směrných cen stavebních prací ÚRS včetně příslušných poznámek k souborům cen.Pro tuto akci jednotkové ceny obsahují veškeré náklady spojené s umístěním a prováděním stavby a podmínkami výstavby t.j. dřívější "VRN a Ostatní náklady" rozpuštěny v jednotkových cenách položek.
P | 57 | 417361821 |  | Výztuž ztužujících pásů a věnců betonářskou ocelí 10 505 | T | 0.448 | 0 | 0 | 0 | 2
PP
VV |  |  |  | 1: Dle technické zprávy, výkresových příloh projektové dokumentace, TKP staveb státních drah a výkazů materiálu projektu.//2: v.č. 1.21;//3: 312,00/1000//4: úprava severozápadního průčelí;//5: 56,16/1000//6: věnce v příčce mezi m.č. 108/A a 108/B;//7: 80,20/1000 //t ///
TS |  |  |  | Zpracováno dle metodiky Katalogů popisů a směrných cen stavebních prací navazující na všeobecné podmínky obsažené v Úvodním katalogu "Pravidla S" pro užití katalogů směrných cen stavebních prací a jednotlivých ustanovení ceníků a položek, včetně doplňkových popisů a poznámek k jednotlivým položkám. Popisy prací zahrnují veškerý materiál, výrobky a polotovary (vč. ztratného), mimostaveništní a vnitrostaveništní dopravu, naložení a složení, případně uložení, potřebná lešení a podpěrné konstrukce. Technická specifikace položky vychází z textace Katalogových popisů a směrných cen stavebních prací ÚRS včetně příslušných poznámek k souborům cen.Pro tuto akci jednotkové ceny obsahují veškeré náklady spojené s umístěním a prováděním stavby a podmínkami výstavby t.j. dřívější "VRN a Ostatní náklady" rozpuštěny v jednotkových cenách položek.
SD |  | 50 |  | Komunikace: |  |  |  | 0
P | 63 | 564271111 |  | Podklad nebo podsyp ze štěrkopísku ŠP tl 250 mm | M2 | 9.6 | 0 | 0 | 0 | 2
PP
VV |  |  |  | 1: Dle technické zprávy, výkresových příloh projektové dokumentace, TKP staveb státních drah a výkazů materiálu projektu.//2: vstupy do místností č.102 a 108A;//3: 2,40*1,50*2//4: vstup do místnosti 107;//5: 2,40*1,00 //t ///
TS |  |  |  | Zpracováno dle metodiky Katalogů popisů a směrných cen stavebních prací navazující na všeobecné podmínky obsažené v Úvodním katalogu "Pravidla S" pro užití katalogů směrných cen stavebních prací a jednotlivých ustanovení ceníků a položek, včetně doplňkových popisů a poznámek k jednotlivým položkám. Popisy prací zahrnují veškerý materiál, výrobky a polotovary (vč. ztratného), mimostaveništní a vnitrostaveništní dopravu, naložení a složení, případně uložení, potřebná lešení a podpěrné konstrukce. Technická specifikace položky vychází z textace Katalogových popisů a směrných cen stavebních prací ÚRS včetně příslušných poznámek k souborům cen.Pro tuto akci jednotkové ceny obsahují veškeré náklady spojené s umístěním a prováděním stavby a podmínkami výstavby t.j. dřívější "VRN a Ostatní náklady" rozpuštěny v jednotkových cenách položek.
P | 69 | 59245090 |  | Dlažba zámková HBB 23x14x8 cm přírodní | M2 | 9.888 | 0 | 0 | 0 | 2
PP
VV |  |  |  | 1: Dle technické zprávy, výkresových příloh projektové dokumentace, TKP staveb státních drah a výkazů materiálu projektu.//2: 9,60*1,03 //t ///
TS |  |  |  | Dodávka materiálu dle katalogu Pravidel "S" pro užití katalogů směrných cen stavebních prací ÚRS Praha a jednotlivých ustanovení ceníků a položek, včetně doplňkových popisů a poznámek k jednotlivým položkám. Položka obsahuje: Dodávku materiálu včetně ztratného, přípravné práce a pom. mechanismy, mimostaveništní a vnitrostaveništní dopravu, naložení a složení, případně uložení, potřebná lešení a podpěrné konstrukce. Pro tuto akci jednotkové ceny obsahují veškeré náklady spojené s umístěním a prováděním stavby a podmínkami výstavby t.j. dřívější "VRN a Ostatní náklady" rozpuštěny v jednotkových cenách položek. Pro tuto akci jednotkové ceny obsahují veškeré náklady spojené s umístěním a prováděním stavby a podmínkami výstavby t.j. dřívější "VRN a Ostatní náklady" rozpuštěny v jednotkových cenách položek
P | 70 | 596212210 |  | Kladení zámkové dlažby pozemních komunikací tl 80 mm skupiny A pl do 50 m2 | M2 | 9.6 | 0 | 0 | 0 | 2
PP
VV |  |  |  | 1: Dle technické zprávy, výkresových příloh projektové dokumentace, TKP staveb státních drah a výkazů materiálu projektu.//2: vstupy do místností č.102 a 108A;//3: 2,40*1,50*2//4: vstup do místnosti 107;//5: 2,40*1,00 //t ///
TS |  |  |  | Zpracováno dle metodiky Katalogů popisů a směrných cen stavebních prací navazující na všeobecné podmínky obsažené v Úvodním katalogu "Pravidla S" pro užití katalogů směrných cen stavebních prací a jednotlivých ustanovení ceníků a položek, včetně doplňkových popisů a poznámek k jednotlivým položkám. Popisy prací zahrnují veškerý materiál, výrobky a polotovary (vč. ztratného), mimostaveništní a vnitrostaveništní dopravu, naložení a složení, případně uložení, potřebná lešení a podpěrné konstrukce. Technická specifikace položky vychází z textace Katalogových popisů a směrných cen stavebních prací ÚRS včetně příslušných poznámek k souborům cen.Pro tuto akci jednotkové ceny obsahují veškeré náklady spojené s umístěním a prováděním stavby a podmínkami výstavby t.j. dřívější "VRN a Ostatní náklady" rozpuštěny v jednotkových cenách položek.
SD |  | 60 |  | Úpravy povrchu: |  |  |  | 0
P | 64 | 59051480 |  | Lišta rohová Al 10/10 cm s tkaninou bal. 2,5 m | M | 89.88 | 0 | 0 | 0 | 2
PP
VV |  |  |  | 1: Dle technické zprávy, výkresových příloh projektové dokumentace, TKP staveb státních drah a výkazů materiálu projektu.//2: rohové lišty;//3: 85,60*1,05 //t ///
TS |  |  |  | Dodávka materiálu dle katalogu Pravidel "S" pro užití katalogů směrných cen stavebních prací ÚRS Praha a jednotlivých ustanovení ceníků a položek, včetně doplňkových popisů a poznámek k jednotlivým položkám. Položka obsahuje: Dodávku materiálu včetně ztratného, přípravné práce a pom. mechanismy, mimostaveništní a vnitrostaveništní dopravu, naložení a složení, případně uložení, potřebná lešení a podpěrné konstrukce. Pro tuto akci jednotkové ceny obsahují veškeré náklady spojené s umístěním a prováděním stavby a podmínkami výstavby t.j. dřívější "VRN a Ostatní náklady" rozpuštěny v jednotkových cenách položek. Pro tuto akci jednotkové ceny obsahují veškeré náklady spojené s umístěním a prováděním stavby a podmínkami výstavby t.j. dřívější "VRN a Ostatní náklady" rozpuštěny v jednotkových cenách položek
P | 65 | 59051510 |  | Profil okenní s nepřiznanou okapnicí LTU plast 2,0 m | M | 125.055 | 0 | 0 | 0 | 2
PP
VV |  |  |  | 1: Dle technické zprávy, výkresových příloh projektové dokumentace, TKP staveb státních drah a výkazů materiálu projektu.//2: (0,95+0,90*2)*1,05//3: (2,40*3+(2,40+0,90*2))*1,05//4: (1,20+0,90*2)*1,05//5: ((1,20+2,40*2)+(1,20+0,90*2))*1,05//6: ((1,20+2,30*2)*2+(2,40+3,15*2)*2)*1,05//7: (1,20+0,60*2)*1,05//8: (1,25+2,15*2)*1,05//9: ((2,40+2,10*2)*4+(1,20+2,10*2)*3+(0,60+1,50*2)*2+(1,50+0,80*2)*2)*1,05 //t ///
TS |  |  |  | Dodávka materiálu dle katalogu Pravidel "S" pro užití katalogů směrných cen stavebních prací ÚRS Praha a jednotlivých ustanovení ceníků a položek, včetně doplňkových popisů a poznámek k jednotlivým položkám. Položka obsahuje: Dodávku materiálu včetně ztratného, přípravné práce a pom. mechanismy, mimostaveništní a vnitrostaveništní dopravu, naložení a složení, případně uložení, potřebná lešení a podpěrné konstrukce. Pro tuto akci jednotkové ceny obsahují veškeré náklady spojené s umístěním a prováděním stavby a podmínkami výstavby t.j. dřívější "VRN a Ostatní náklady" rozpuštěny v jednotkových cenách položek. Pro tuto akci jednotkové ceny obsahují veškeré náklady spojené s umístěním a prováděním stavby a podmínkami výstavby t.j. dřívější "VRN a Ostatní náklady" rozpuštěny v jednotkových cenách položek
P | 66 | 59051512 |  | Profil parapetní - Thermospoj LPE plast 2 m | M | 24.308 | 0 | 0 | 0 | 2
PP
VV |  |  |  | 1: Dle technické zprávy, výkresových příloh projektové dokumentace, TKP staveb státních drah a výkazů materiálu projektu.//2: parapetní lišty; (2,40*4+1,20*3+0,60*2+1,50*2+0,95+1,20*4)*1,05 //t ///
TS |  |  |  | Dodávka materiálu dle katalogu Pravidel "S" pro užití katalogů směrných cen stavebních prací ÚRS Praha a jednotlivých ustanovení ceníků a položek, včetně doplňkových popisů a poznámek k jednotlivým položkám. Položka obsahuje: Dodávku materiálu včetně ztratného, přípravné práce a pom. mechanismy, mimostaveništní a vnitrostaveništní dopravu, naložení a složení, případně uložení, potřebná lešení a podpěrné konstrukce. Pro tuto akci jednotkové ceny obsahují veškeré náklady spojené s umístěním a prováděním stavby a podmínkami výstavby t.j. dřívější "VRN a Ostatní náklady" rozpuštěny v jednotkových cenách položek. Pro tuto akci jednotkové ceny obsahují veškeré náklady spojené s umístěním a prováděním stavby a podmínkami výstavby t.j. dřívější "VRN a Ostatní náklady" rozpuštěny v jednotkových cenách položek
P | 67 | 59051653 |  | Lišta soklová Al s okapničkou, zakládací U 16 cm, 0,95/200 cm | M | 43.743 | 0 | 0 | 0 | 2
PP
VV |  |  |  | 1: Dle technické zprávy, výkresových příloh projektové dokumentace, TKP staveb státních drah a výkazů materiálu projektu.//2: (19,32*2+1,51*2)*1,05 //t ///
TS |  |  |  | Dodávka materiálu dle katalogu Pravidel "S" pro užití katalogů směrných cen stavebních prací ÚRS Praha a jednotlivých ustanovení ceníků a položek, včetně doplňkových popisů a poznámek k jednotlivým položkám. Položka obsahuje: Dodávku materiálu včetně ztratného, přípravné práce a pom. mechanismy, mimostaveništní a vnitrostaveništní dopravu, naložení a složení, případně uložení, potřebná lešení a podpěrné konstrukce. Pro tuto akci jednotkové ceny obsahují veškeré náklady spojené s umístěním a prováděním stavby a podmínkami výstavby t.j. dřívější "VRN a Ostatní náklady" rozpuštěny v jednotkových cenách položek. Pro tuto akci jednotkové ceny obsahují veškeré náklady spojené s umístěním a prováděním stavby a podmínkami výstavby t.j. dřívější "VRN a Ostatní náklady" rozpuštěny v jednotkových cenách položek
P | 68 | 59051658 |  | Lišta soklová Al s okapničkou, zakládací U 21 cm, 0,95/200 cm | M | 30.912 | 0 | 0 | 0 | 2
PP
VV |  |  |  | 1: Dle technické zprávy, výkresových příloh projektové dokumentace, TKP staveb státních drah a výkazů materiálu projektu.//2: 14,72*2*1,05 //t ///
TS |  |  |  | Dodávka materiálu dle katalogu Pravidel "S" pro užití katalogů směrných cen stavebních prací ÚRS Praha a jednotlivých ustanovení ceníků a položek, včetně doplňkových popisů a poznámek k jednotlivým položkám. Položka obsahuje: Dodávku materiálu včetně ztratného, přípravné práce a pom. mechanismy, mimostaveništní a vnitrostaveništní dopravu, naložení a složení, případně uložení, potřebná lešení a podpěrné konstrukce. Pro tuto akci jednotkové ceny obsahují veškeré náklady spojené s umístěním a prováděním stavby a podmínkami výstavby t.j. dřívější "VRN a Ostatní náklady" rozpuštěny v jednotkových cenách položek. Pro tuto akci jednotkové ceny obsahují veškeré náklady spojené s umístěním a prováděním stavby a podmínkami výstavby t.j. dřívější "VRN a Ostatní náklady" rozpuštěny v jednotkových cenách položek
P | 77 | 611131121 |  | Penetrace akrylát-silikonová vnitřních stropů nanášená ručně | M2 | 466.39 | 0 | 0 | 0 | 2
PP
VV
TS |  |  |  | Zpracováno dle metodiky Katalogů popisů a směrných cen stavebních prací navazující na všeobecné podmínky obsažené v Úvodním katalogu "Pravidla S" pro užití katalogů směrných cen stavebních prací a jednotlivých ustanovení ceníků a položek, včetně doplňkových popisů a poznámek k jednotlivým položkám. Popisy prací zahrnují veškerý materiál, výrobky a polotovary (vč. ztratného), mimostaveništní a vnitrostaveništní dopravu, naložení a složení, případně uložení, potřebná lešení a podpěrné konstrukce. Technická specifikace položky vychází z textace Katalogových popisů a směrných cen stavebních prací ÚRS včetně příslušných poznámek k souborům cen.Pro tuto akci jednotkové ceny obsahují veškeré náklady spojené s umístěním a prováděním stavby a podmínkami výstavby t.j. dřívější "VRN a Ostatní náklady" rozpuštěny v jednotkových cenách položek.
P | 78 | 611311131 |  | Potažení vnitřních rovných stropů vápenným štukem tloušťky do 3 mm | M2 | 466.39 | 0 | 0 | 0 | 2
PP
VV |  |  |  | 1: Dle technické zprávy, výkresových příloh projektové dokumentace, TKP staveb státních drah a výkazů materiálu projektu.//2: 1.NP;//3: m.č.101; 3,99//4: m.č.102; 30,51//5: m.č.103; 21,99//6: m.č.104; 23,61//7: m.č.105; 13,76//8: m.č.106; 14,03//9: m.č.107; 60,45//10: m.č.108a; 41,52//11: m.č.108b; 23,84//12: 2.NP;//13: m.č.201; 11,24//14: m.č.202; 19,06//15: m.č.203; 15,39//16: m.č.204; 12,67//17: m.č.205; 13,85//18: m.č.206; 17,73//19: m.č.207; 11,57//20: m.č.208; 20,64//21: m.č.209a; 35,85//22: m.č.209b; 43,75//23: m.č.210; 9,29//24: m.č.211; 2,85//25: m.č.212; 2,85//26: m.č.213; 5,11//27: m.č.214; 10,84 //t ///
TS |  |  |  | Zpracováno dle metodiky Katalogů popisů a směrných cen stavebních prací navazující na všeobecné podmínky obsažené v Úvodním katalogu "Pravidla S" pro užití katalogů směrných cen stavebních prací a jednotlivých ustanovení ceníků a položek, včetně doplňkových popisů a poznámek k jednotlivým položkám. Popisy prací zahrnují veškerý materiál, výrobky a polotovary (vč. ztratného), mimostaveništní a vnitrostaveništní dopravu, naložení a složení, případně uložení, potřebná lešení a podpěrné konstrukce. Technická specifikace položky vychází z textace Katalogových popisů a směrných cen stavebních prací ÚRS včetně příslušných poznámek k souborům cen.Pro tuto akci jednotkové ceny obsahují veškeré náklady spojené s umístěním a prováděním stavby a podmínkami výstavby t.j. dřívější "VRN a Ostatní náklady" rozpuštěny v jednotkových cenách položek.
P | 79 | 612131121 |  | Penetrace akrylát-silikonová vnitřních stěn nanášená ručně | M2 | 1309.277 | 0 | 0 | 0 | 2
PP
VV
TS |  |  |  | Zpracováno dle metodiky Katalogů popisů a směrných cen stavebních prací navazující na všeobecné podmínky obsažené v Úvodním katalogu "Pravidla S" pro užití katalogů směrných cen stavebních prací a jednotlivých ustanovení ceníků a položek, včetně doplňkových popisů a poznámek k jednotlivým položkám. Popisy prací zahrnují veškerý materiál, výrobky a polotovary (vč. ztratného), mimostaveništní a vnitrostaveništní dopravu, naložení a složení, případně uložení, potřebná lešení a podpěrné konstrukce. Technická specifikace položky vychází z textace Katalogových popisů a směrných cen stavebních prací ÚRS včetně příslušných poznámek k souborům cen.Pro tuto akci jednotkové ceny obsahují veškeré náklady spojené s umístěním a prováděním stavby a podmínkami výstavby t.j. dřívější "VRN a Ostatní náklady" rozpuštěny v jednotkových cenách položek.
P | 80 | 612311131 |  | Potažení vnitřních stěn vápenným štukem tloušťky do 3 mm | M2 | 1309.277 | 0 | 0 | 0 | 2
PP
VV |  |  |  | 1: Dle technické zprávy, výkresových příloh projektové dokumentace, TKP staveb státních drah a výkazů materiálu projektu.//2: 1.NP;//3: m.č. 101,102; (6,20*2+6,00)*5,60-(2,30*2,45+1,20*2,10)//4: m.č.103; (3,00*2+6,30)*5,60-(1,45*2,10)//5: m.č.104; (8,40+6,40+0,30)*2*4,10-(1,05*2,10+0,90*1,97*2+1,45*2,10+1,20*0,60)//6: m.č.105; (4,10+3,40)*2*4,10-0,90*1,97//7: m.č.106; (4,10+3,60+0,60*2)*2*4,10-(0,90*1,97+1,20*2,10)//8: m.č.107; (8,45+7,20+0,30)*2*4,10-(2,30*2,40+0,95*2,80+0,90*1,97*2)//9: m.č.108a; (6,90+6,05)*2*5,60-(2,30*2,45+0,90*1,97+1,20*2,10)//10: m.č.108b; (7,20+3,40+0,70)*2*5,60-(1,05*2,10+0,90*2,10)//11: 2.NP;//12: m.č.201; (4,60+2,50)*2*3,20-(1,20*2,10+0,80*1,97)//13: m.č.202; (4,10+4,60+0,35)*2*3,20-(2,40*2,10+0,80*1,97*2)//14: m.č.203; (3,40+4,60)*2*3,20-(2,40*2,10+0,80*1,97)//15: m.č.204; (2,70+4,60)*2*3,20-(1,20*2,10+0,80*1,97)//16: m.č.205; (5,60+2,65+0,30)*2*3,20-0,80*1,97//17: m.č.206, 208,210; (8,00+7,35+0,30*2)*3,20+(0,60+0,40)*2*3,20-(0,80*1,97*7+1,45*1,97+1,50*0,80*2)//18: m.č.207; (5,60+2,10)*2*3,20-((0,80+0,90)*1,97+(4,40+0,60)*1,50)//19: m.č.209a; (8,50+4,20+0,30)*2*3,20-(2,40*2,10+0,80*1,97*2)//20: m.č.209b; (8,50+5,20+0,55*2+0,40)*2*3,20-(2,40*2,10+1,20*2,10+1,45*1,97)//21: m.č.211; (1,90+1,50)*2*1,10//22: m.č.212; (0,90+1,50)*2*1,10*2//23: m.č.213; (3,10+1,80)*2*1,10//24: m.č.214; (0,90+1,60)*2*1,10*3+(2,90+2,10)*2*1,10 //t ///
TS |  |  |  | Zpracováno dle metodiky Katalogů popisů a směrných cen stavebních prací navazující na všeobecné podmínky obsažené v Úvodním katalogu "Pravidla S" pro užití katalogů směrných cen stavebních prací a jednotlivých ustanovení ceníků a položek, včetně doplňkových popisů a poznámek k jednotlivým položkám. Popisy prací zahrnují veškerý materiál, výrobky a polotovary (vč. ztratného), mimostaveništní a vnitrostaveništní dopravu, naložení a složení, případně uložení, potřebná lešení a podpěrné konstrukce. Technická specifikace položky vychází z textace Katalogových popisů a směrných cen stavebních prací ÚRS včetně příslušných poznámek k souborům cen.Pro tuto akci jednotkové ceny obsahují veškeré náklady spojené s umístěním a prováděním stavby a podmínkami výstavby t.j. dřívější "VRN a Ostatní náklady" rozpuštěny v jednotkových cenách položek.
P | 81 | 612321141 |  | Vápenocementová omítka štuková dvouvrstvá vnitřních stěn nanášená ručně | M2 | 288.299 | 0 | 0 | 0 | 2
PP
VV |  |  |  | 1: Dle technické zprávy, výkresových příloh projektové dokumentace, TKP staveb státních drah a výkazů materiálu projektu.//2: 1.NP;//3: m.č. 102, 108A;//4: (6,60+5,40)*5,30-(1,20*2,30*2+2,40*3,15)//5: (1,20+2,30*2)*0,20*2+(2,40+3,15*2)*0,20*2//6: m.č. 106;//7: 1,20*3,00+1,20*2,10//8: m.č. 107;//9: 3,00*3,00-0,95*0,90+(0,95+0,90*2)*0,20//10: m.č. 108a, 108b;//11: (6,60*5,70*2+3,20*5,70)-1,25*2,20//12: (1,25+2,20*2)*0,20//13: 2.NP;//14: m.č.202;//15: 0,90*2,05*2+(1,20+0,20)*2,10//16: m.č. 203, 204;//17: ((4,65+6,30)*3,30-0,80*1,97*2)*2//18: m.č.209a, 209b;//19: (7,70*3,30-0,80*1,97)*2+(0,60+0,20)*2,10//20: m.č.214;//21: (0,60+0,20)*2,10*2 //t ///
TS |  |  |  | Zpracováno dle metodiky Katalogů popisů a směrných cen stavebních prací navazující na všeobecné podmínky obsažené v Úvodním katalogu "Pravidla S" pro užití katalogů směrných cen stavebních prací a jednotlivých ustanovení ceníků a položek, včetně doplňkových popisů a poznámek k jednotlivým položkám. Popisy prací zahrnují veškerý materiál, výrobky a polotovary (vč. ztratného), mimostaveništní a vnitrostaveništní dopravu, naložení a složení, případně uložení, potřebná lešení a podpěrné konstrukce. Technická specifikace položky vychází z textace Katalogových popisů a směrných cen stavebních prací ÚRS včetně příslušných poznámek k souborům cen.Pro tuto akci jednotkové ceny obsahují veškeré náklady spojené s umístěním a prováděním stavby a podmínkami výstavby t.j. dřívější "VRN a Ostatní náklady" rozpuštěny v jednotkových cenách položek.
P | 82 | 612321191 |  | Příplatek k vápenocementové omítce vnitřních stěn za každých dalších 5 mm tloušťky ručně | M2 | 288.299 | 0 | 0 | 0 | 2
PP
VV
TS |  |  |  | Zpracováno dle metodiky Katalogů popisů a směrných cen stavebních prací navazující na všeobecné podmínky obsažené v Úvodním katalogu "Pravidla S" pro užití katalogů směrných cen stavebních prací a jednotlivých ustanovení ceníků a položek, včetně doplňkových popisů a poznámek k jednotlivým položkám. Popisy prací zahrnují veškerý materiál, výrobky a polotovary (vč. ztratného), mimostaveništní a vnitrostaveništní dopravu, naložení a složení, případně uložení, potřebná lešení a podpěrné konstrukce. Technická specifikace položky vychází z textace Katalogových popisů a směrných cen stavebních prací ÚRS včetně příslušných poznámek k souborům cen.Pro tuto akci jednotkové ceny obsahují veškeré náklady spojené s umístěním a prováděním stavby a podmínkami výstavby t.j. dřívější "VRN a Ostatní náklady" rozpuštěny v jednotkových cenách položek.
P | 83 | 612325225 |  | Vápenocementová štuková omítka malých ploch do 4,0 m2 na stěnách | KUS | 6 | 0 | 0 | 0 | 2
PP
VV |  |  |  | 1: Dle technické zprávy, výkresových příloh projektové dokumentace, TKP staveb státních drah a výkazů materiálu projektu.//2: 1.NP; 4//3: 2.NP; 2 //t ///
TS |  |  |  | Zpracováno dle metodiky Katalogů popisů a směrných cen stavebních prací navazující na všeobecné podmínky obsažené v Úvodním katalogu "Pravidla S" pro užití katalogů směrných cen stavebních prací a jednotlivých ustanovení ceníků a položek, včetně doplňkových popisů a poznámek k jednotlivým položkám. Popisy prací zahrnují veškerý materiál, výrobky a polotovary (vč. ztratného), mimostaveništní a vnitrostaveništní dopravu, naložení a složení, případně uložení, potřebná lešení a podpěrné konstrukce. Technická specifikace položky vychází z textace Katalogových popisů a směrných cen stavebních prací ÚRS včetně příslušných poznámek k souborům cen.Pro tuto akci jednotkové ceny obsahují veškeré náklady spojené s umístěním a prováděním stavby a podmínkami výstavby t.j. dřívější "VRN a Ostatní náklady" rozpuštěny v jednotkových cenách položek.
P | 84 | 622135002 |  | Vyrovnání podkladu vnějších stěn maltou cementovou tl do 10 mm | M2 | 40.245 | 0 | 0 | 0 | 2
PP
VV |  |  |  | 1: Dle technické zprávy, výkresových příloh projektové dokumentace, TKP staveb státních drah a výkazů materiálu projektu.//2: fasáda pod odbouraným keramickým obkladem, cca 15%;//3: viz bourání; 268,30*0,15 //t ///
TS |  |  |  | Zpracováno dle metodiky Katalogů popisů a směrných cen stavebních prací navazující na všeobecné podmínky obsažené v Úvodním katalogu "Pravidla S" pro užití katalogů směrných cen stavebních prací a jednotlivých ustanovení ceníků a položek, včetně doplňkových popisů a poznámek k jednotlivým položkám. Popisy prací zahrnují veškerý materiál, výrobky a polotovary (vč. ztratného), mimostaveništní a vnitrostaveništní dopravu, naložení a složení, případně uložení, potřebná lešení a podpěrné konstrukce. Technická specifikace položky vychází z textace Katalogových popisů a směrných cen stavebních prací ÚRS včetně příslušných poznámek k souborům cen.Pro tuto akci jednotkové ceny obsahují veškeré náklady spojené s umístěním a prováděním stavby a podmínkami výstavby t.j. dřívější "VRN a Ostatní náklady" rozpuštěny v jednotkových cenách položek.
P | 85 | 622221001 |  | Montáž kontaktního zateplení vnějších stěn z minerální vlny s podélnou orientací vláken tl do 40 mm | M2 | 6.63 | 0 | 0 | 0 | 2
PP
VV |  |  |  | 1: Dle technické zprávy, výkresových příloh projektové dokumentace, TKP staveb státních drah a výkazů materiálu projektu.//2: (1,20+3,30*2)*0,85 //t ///
TS |  |  |  | Zpracováno dle metodiky Katalogů popisů a směrných cen stavebních prací navazující na všeobecné podmínky obsažené v Úvodním katalogu "Pravidla S" pro užití katalogů směrných cen stavebních prací a jednotlivých ustanovení ceníků a položek, včetně doplňkových popisů a poznámek k jednotlivým položkám. Popisy prací zahrnují veškerý materiál, výrobky a polotovary (vč. ztratného), mimostaveništní a vnitrostaveništní dopravu, naložení a složení, případně uložení, potřebná lešení a podpěrné konstrukce. Technická specifikace položky vychází z textace Katalogových popisů a směrných cen stavebních prací ÚRS včetně příslušných poznámek k souborům cen.Pro tuto akci jednotkové ceny obsahují veškeré náklady spojené s umístěním a prováděním stavby a podmínkami výstavby t.j. dřívější "VRN a Ostatní náklady" rozpuštěny v jednotkových cenách položek.
P | 86 | 622221031 |  | Montáž kontaktního zateplení vnějších stěn z minerální vlny s podélnou orientací vláken tl do 160 mm | M2 | 579.159 | 0 | 0 | 0 | 2
PP
VV |  |  |  | 1: Dle technické zprávy, výkresových příloh projektové dokumentace, TKP staveb státních drah a výkazů materiálu projektu.//2: (19,32*10,70*2-(11,50*0,70)/2)*1,03//3: (14,72*11,98+14,72*9,42)*1,03//4: -14,72*5,55*2//5: -(0,95*0,90+2,40*2,40+2,40*0,90+1,20*0,90+1,20*2,40+1,20*0,90)//6: -(1,20*0,60+1,25*2,10)//7: -(2,40*2,10*4+1,20*2,10*3+0,60*1,50*2+1,50*0,80*2)//8: -3,25*11,50//9: komín;//10: (3,53+1,49*2)*12,40+3,53*0,60 //t ///
TS |  |  |  | Zpracováno dle metodiky Katalogů popisů a směrných cen stavebních prací navazující na všeobecné podmínky obsažené v Úvodním katalogu "Pravidla S" pro užití katalogů směrných cen stavebních prací a jednotlivých ustanovení ceníků a položek, včetně doplňkových popisů a poznámek k jednotlivým položkám. Popisy prací zahrnují veškerý materiál, výrobky a polotovary (vč. ztratného), mimostaveništní a vnitrostaveništní dopravu, naložení a složení, případně uložení, potřebná lešení a podpěrné konstrukce. Technická specifikace položky vychází z textace Katalogových popisů a směrných cen stavebních prací ÚRS včetně příslušných poznámek k souborům cen.Pro tuto akci jednotkové ceny obsahují veškeré náklady spojené s umístěním a prováděním stavby a podmínkami výstavby t.j. dřívější "VRN a Ostatní náklady" rozpuštěny v jednotkových cenách položek.
P | 87 | 622221041 |  | Montáž kontaktního zateplení vnějších stěn z minerální vlny s podélnou orientací tl přes 160 mm | M2 | 133.839 | 0 | 0 | 0 | 2
PP
VV |  |  |  | 1: Dle technické zprávy, výkresových příloh projektové dokumentace, TKP staveb státních drah a výkazů materiálu projektu.//2: 14,72*5,55*2*1,03//3: -(0,95*0,90+2,40*2,40+2,40*0,90+1,20*0,90+1,20*2,40+1,20*0,90)//4: -(1,20*2,30*2+2,40*3,15*2) //t ///
TS |  |  |  | Zpracováno dle metodiky Katalogů popisů a směrných cen stavebních prací navazující na všeobecné podmínky obsažené v Úvodním katalogu "Pravidla S" pro užití katalogů směrných cen stavebních prací a jednotlivých ustanovení ceníků a položek, včetně doplňkových popisů a poznámek k jednotlivým položkám. Popisy prací zahrnují veškerý materiál, výrobky a polotovary (vč. ztratného), mimostaveništní a vnitrostaveništní dopravu, naložení a složení, případně uložení, potřebná lešení a podpěrné konstrukce. Technická specifikace položky vychází z textace Katalogových popisů a směrných cen stavebních prací ÚRS včetně příslušných poznámek k souborům cen.Pro tuto akci jednotkové ceny obsahují veškeré náklady spojené s umístěním a prováděním stavby a podmínkami výstavby t.j. dřívější "VRN a Ostatní náklady" rozpuštěny v jednotkových cenách položek.
P | 88 | 622222051 |  | Montáž kontaktního zateplení vnějšího ostění hl. špalety do 400 mm z minerální vlny tl do 40 mm | M | 135.75 | 0 | 0 | 0 | 2
PP
VV |  |  |  | 1: Dle technické zprávy, výkresových příloh projektové dokumentace, TKP staveb státních drah a výkazů materiálu projektu.//2: 1.NP;//3: (0,95+0,90)*2//4: 2,40*3+(2,40+0,90)*2//5: (1,20+0,90)*2//6: (1,20+0,60)*2//7: (1,20+2,30)*2*2//8: (2,40+3,15*2)*2//9: (1,25+2,20*2)//10: "2.NP"//11: (2,40+2,10)*2*4//12: (1,20+2,10)*2*3//13: (0,60+1,50)*2*2//14: (1,50+0,80)*2*2 //t ///
TS |  |  |  | Zpracováno dle metodiky Katalogů popisů a směrných cen stavebních prací navazující na všeobecné podmínky obsažené v Úvodním katalogu "Pravidla S" pro užití katalogů směrných cen stavebních prací a jednotlivých ustanovení ceníků a položek, včetně doplňkových popisů a poznámek k jednotlivým položkám. Popisy prací zahrnují veškerý materiál, výrobky a polotovary (vč. ztratného), mimostaveništní a vnitrostaveništní dopravu, naložení a složení, případně uložení, potřebná lešení a podpěrné konstrukce. Technická specifikace položky vychází z textace Katalogových popisů a směrných cen stavebních prací ÚRS včetně příslušných poznámek k souborům cen.Pro tuto akci jednotkové ceny obsahují veškeré náklady spojené s umístěním a prováděním stavby a podmínkami výstavby t.j. dřívější "VRN a Ostatní náklady" rozpuštěny v jednotkových cenách položek.
P | 89 | 622252001 |  | Montáž zakládacích soklových lišt kontaktního zateplení | M | 68.08 | 0 | 0 | 0 | 2
PP
VV |  |  |  | 1: Dle technické zprávy, výkresových příloh projektové dokumentace, TKP staveb státních drah a výkazů materiálu projektu.//2: 14,72*2//3: 19,32*2 //t ///
TS |  |  |  | Zpracováno dle metodiky Katalogů popisů a směrných cen stavebních prací navazující na všeobecné podmínky obsažené v Úvodním katalogu "Pravidla S" pro užití katalogů směrných cen stavebních prací a jednotlivých ustanovení ceníků a položek, včetně doplňkových popisů a poznámek k jednotlivým položkám. Popisy prací zahrnují veškerý materiál, výrobky a polotovary (vč. ztratného), mimostaveništní a vnitrostaveništní dopravu, naložení a složení, případně uložení, potřebná lešení a podpěrné konstrukce. Technická specifikace položky vychází z textace Katalogových popisů a směrných cen stavebních prací ÚRS včetně příslušných poznámek k souborům cen.Pro tuto akci jednotkové ceny obsahují veškeré náklady spojené s umístěním a prováděním stavby a podmínkami výstavby t.j. dřívější "VRN a Ostatní náklady" rozpuštěny v jednotkových cenách položek.
P | 90 | 622252002 |  | Montáž ostatních lišt kontaktního zateplení | M | 298.95 | 0 | 0 | 0 | 2
PP
VV |  |  |  | 1: Dle technické zprávy, výkresových příloh projektové dokumentace, TKP staveb státních drah a výkazů materiálu projektu.//2: rohové lišty;//3: 85,60//4: okenní profil;//5: 0,95+0,90*2//6: 2,40*3+(2,40+0,90*2)//7: 1,20+0,90*2//8: (1,20+2,40*2)+(1,20+0,90*2)//9: (1,20+2,30*2)*2+(2,40+3,15*2)*2//10: 1,20+0,60*2//11: 1,25+2,15*2//12: (2,40+2,10*2)*4+(1,20+2,10*2)*3+(0,60+1,50*2)*2+(1,50+0,80*2)*2//13: parapetní lišty; 2,40*4+1,20*3+0,60*2+1,50*2+0,95+1,20*4//14: zakládací soklové lišty;//15: 19,32*2+1,51*2//16: 14,72*2 //t ///
TS |  |  |  | Zpracováno dle metodiky Katalogů popisů a směrných cen stavebních prací navazující na všeobecné podmínky obsažené v Úvodním katalogu "Pravidla S" pro užití katalogů směrných cen stavebních prací a jednotlivých ustanovení ceníků a položek, včetně doplňkových popisů a poznámek k jednotlivým položkám. Popisy prací zahrnují veškerý materiál, výrobky a polotovary (vč. ztratného), mimostaveništní a vnitrostaveništní dopravu, naložení a složení, případně uložení, potřebná lešení a podpěrné konstrukce. Technická specifikace položky vychází z textace Katalogových popisů a směrných cen stavebních prací ÚRS včetně příslušných poznámek k souborům cen.Pro tuto akci jednotkové ceny obsahují veškeré náklady spojené s umístěním a prováděním stavby a podmínkami výstavby t.j. dřívější "VRN a Ostatní náklady" rozpuštěny v jednotkových cenách položek.
P | 91 | 622321121 |  | Vápenocementová omítka hladká jednovrstvá vnějších stěn nanášená ručně | M2 | 113.375 | 0 | 0 | 0 | 2
PP
VV |  |  |  | 1: Dle technické zprávy, výkresových příloh projektové dokumentace, TKP staveb státních drah a výkazů materiálu projektu.//2: dozdívky obvodového pláště;//3: 1.NP;//4: (3,00*3,00-0,95*0,90)//5: 1,20*3,00+3,60*5,40-1,25*2,20//6: 13,80*5,40//7: -(1,20*2,30*2+2,40*3,25*2+0,80*1,20*2+13,80*0,30+9,20*0,30)//8: 2.NP;//9: 0,60*2,10*3+1,20*2,10//10: střecha;//11: 14,40*0,65//12: 19,00*1,30/2*2 //t ///
TS |  |  |  | Zpracováno dle metodiky Katalogů popisů a směrných cen stavebních prací navazující na všeobecné podmínky obsažené v Úvodním katalogu "Pravidla S" pro užití katalogů směrných cen stavebních prací a jednotlivých ustanovení ceníků a položek, včetně doplňkových popisů a poznámek k jednotlivým položkám. Popisy prací zahrnují veškerý materiál, výrobky a polotovary (vč. ztratného), mimostaveništní a vnitrostaveništní dopravu, naložení a složení, případně uložení, potřebná lešení a podpěrné konstrukce. Technická specifikace položky vychází z textace Katalogových popisů a směrných cen stavebních prací ÚRS včetně příslušných poznámek k souborům cen.Pro tuto akci jednotkové ceny obsahují veškeré náklady spojené s umístěním a prováděním stavby a podmínkami výstavby t.j. dřívější "VRN a Ostatní náklady" rozpuštěny v jednotkových cenách položek.
P | 92 | 622531021 |  | Tenkovrstvá silikonová zrnitá omítka tl. 2,0 mm včetně penetrace vnějších stěn | M2 | 743.976 | 0 | 0 | 0 | 2
PP
VV |  |  |  | 1: Dle technické zprávy, výkresových příloh projektové dokumentace, TKP staveb státních drah a výkazů materiálu projektu.//2: 579,159+133,839//3: ostění otvorů 1.NP;//4: (0,95+0,90*2)*0,25//5: (2,40*3*0,25)+(2,40+0,90*2)*0,25//6: (1,20+0,90*2)*0,25//7: (1,20+3,30*2)*0,85//8: (1,20+2,30*2)*0,25*2+(2,40+3,15*2)*0,25*2//9: (1,20+0,60*2)*0,20//10: (1,25+2,20*2)*0,20//11: ostění otvorů 2.NP;//12: (2,40+2,10*2)*0,20*4//13: (1,20+2,10*2)*0,20*3//14: (0,60+1,50*2)*0,20*2//15: (1,50+0,80*2)*0,20*2 //t ///
TS |  |  |  | Zpracováno dle metodiky Katalogů popisů a směrných cen stavebních prací navazující na všeobecné podmínky obsažené v Úvodním katalogu "Pravidla S" pro užití katalogů směrných cen stavebních prací a jednotlivých ustanovení ceníků a položek, včetně doplňkových popisů a poznámek k jednotlivým položkám. Popisy prací zahrnují veškerý materiál, výrobky a polotovary (vč. ztratného), mimostaveništní a vnitrostaveništní dopravu, naložení a složení, případně uložení, potřebná lešení a podpěrné konstrukce. Technická specifikace položky vychází z textace Katalogových popisů a směrných cen stavebních prací ÚRS včetně příslušných poznámek k souborům cen.Pro tuto akci jednotkové ceny obsahují veškeré náklady spojené s umístěním a prováděním stavby a podmínkami výstavby t.j. dřívější "VRN a Ostatní náklady" rozpuštěny v jednotkových cenách položek.
P | 97 | 629991011 |  | Zakrytí výplní otvorů a svislých ploch fólií přilepenou lepící páskou | M2 | 69.72 | 0 | 0 | 0 | 2
PP
VV |  |  |  | 1: Dle technické zprávy, výkresových příloh projektové dokumentace, TKP staveb státních drah a výkazů materiálu projektu.//2: 0,95*0,90+2,40*2,40+2,40*0,90+1,20*0,90+1,20*2,40+1,20*0,90//3: 1,20*0,60+1,25*2,10+1,20*2,30*2+2,40*3,15*2//4: 2,40*2,10*4+1,20*2,10*3+0,60*1,50*2+1,50*0,80*2 //t ///
TS |  |  |  | Zpracováno dle metodiky Katalogů popisů a směrných cen stavebních prací navazující na všeobecné podmínky obsažené v Úvodním katalogu "Pravidla S" pro užití katalogů směrných cen stavebních prací a jednotlivých ustanovení ceníků a položek, včetně doplňkových popisů a poznámek k jednotlivým položkám. Popisy prací zahrnují veškerý materiál, výrobky a polotovary (vč. ztratného), mimostaveništní a vnitrostaveništní dopravu, naložení a složení, případně uložení, potřebná lešení a podpěrné konstrukce. Technická specifikace položky vychází z textace Katalogových popisů a směrných cen stavebních prací ÚRS včetně příslušných poznámek k souborům cen.Pro tuto akci jednotkové ceny obsahují veškeré náklady spojené s umístěním a prováděním stavby a podmínkami výstavby t.j. dřívější "VRN a Ostatní náklady" rozpuštěny v jednotkových cenách položek.
P | 98 | 631311124 |  | Mazanina tl do 120 mm z betonu prostého bez zvýšených nároků na prostředí tř. C 16/20 | M3 | 0.638 | 0 | 0 | 0 | 2
PP
VV |  |  |  | 1: Dle technické zprávy, výkresových příloh projektové dokumentace, TKP staveb státních drah a výkazů materiálu projektu.//2: podkladní bet. mazanina pod příčkou mezi m.č. 108/A a 108/B;//3: 6,60*0,50*0,10//4: m.č.102;//5: zapravení montážní jámy; 2,20*1,40*0,10 //t ///
TS |  |  |  | Zpracováno dle metodiky Katalogů popisů a směrných cen stavebních prací navazující na všeobecné podmínky obsažené v Úvodním katalogu "Pravidla S" pro užití katalogů směrných cen stavebních prací a jednotlivých ustanovení ceníků a položek, včetně doplňkových popisů a poznámek k jednotlivým položkám. Popisy prací zahrnují veškerý materiál, výrobky a polotovary (vč. ztratného), mimostaveništní a vnitrostaveništní dopravu, naložení a složení, případně uložení, potřebná lešení a podpěrné konstrukce. Technická specifikace položky vychází z textace Katalogových popisů a směrných cen stavebních prací ÚRS včetně příslušných poznámek k souborům cen.Pro tuto akci jednotkové ceny obsahují veškeré náklady spojené s umístěním a prováděním stavby a podmínkami výstavby t.j. dřívější "VRN a Ostatní náklady" rozpuštěny v jednotkových cenách položek.
P | 99 | 631311126 |  | Mazanina tl do 120 mm z betonu prostého bez zvýšených nároků na prostředí tř. C 25/30 | M3 | 6.881 | 0 | 0 | 0 | 2
PP
VV |  |  |  | 1: Dle technické zprávy, výkresových příloh projektové dokumentace, TKP staveb státních drah a výkazů materiálu projektu.//2: rýhy pro kanalizaci;//3: tl. 100mm; (10,00+11,50+10,50+3,80)*1,00*0,10//4: tl. 80mm; 10,00*1,00*0,080//5: tl. 85mm; (11,50+10,50+3,80)*1,00*0,085//6: m.č. 102 - zapravení montážní jámy;//7: 2,20*1,40*0,10 //t ///
TS |  |  |  | Zpracováno dle metodiky Katalogů popisů a směrných cen stavebních prací navazující na všeobecné podmínky obsažené v Úvodním katalogu "Pravidla S" pro užití katalogů směrných cen stavebních prací a jednotlivých ustanovení ceníků a položek, včetně doplňkových popisů a poznámek k jednotlivým položkám. Popisy prací zahrnují veškerý materiál, výrobky a polotovary (vč. ztratného), mimostaveništní a vnitrostaveništní dopravu, naložení a složení, případně uložení, potřebná lešení a podpěrné konstrukce. Technická specifikace položky vychází z textace Katalogových popisů a směrných cen stavebních prací ÚRS včetně příslušných poznámek k souborům cen.Pro tuto akci jednotkové ceny obsahují veškeré náklady spojené s umístěním a prováděním stavby a podmínkami výstavby t.j. dřívější "VRN a Ostatní náklady" rozpuštěny v jednotkových cenách položek.
P | 100 | 631311137 |  | Mazanina tl do 240 mm z betonu prostého bez zvýšených nároků na prostředí tř. C 30/37 | M3 | 0.349 | 0 | 0 | 0 | 2
PP
VV |  |  |  | 1: Dle technické zprávy, výkresových příloh projektové dokumentace, TKP staveb státních drah a výkazů materiálu projektu.//2: vstupy do místností č.104;//3: 1,50*1,55*0,15 //t ///
TS |  |  |  | Zpracováno dle metodiky Katalogů popisů a směrných cen stavebních prací navazující na všeobecné podmínky obsažené v Úvodním katalogu "Pravidla S" pro užití katalogů směrných cen stavebních prací a jednotlivých ustanovení ceníků a položek, včetně doplňkových popisů a poznámek k jednotlivým položkám. Popisy prací zahrnují veškerý materiál, výrobky a polotovary (vč. ztratného), mimostaveništní a vnitrostaveništní dopravu, naložení a složení, případně uložení, potřebná lešení a podpěrné konstrukce. Technická specifikace položky vychází z textace Katalogových popisů a směrných cen stavebních prací ÚRS včetně příslušných poznámek k souborům cen.Pro tuto akci jednotkové ceny obsahují veškeré náklady spojené s umístěním a prováděním stavby a podmínkami výstavby t.j. dřívější "VRN a Ostatní náklady" rozpuštěny v jednotkových cenách položek.
P | 101 | 631312141 |  | Doplnění rýh v dosavadních mazaninách betonem prostým | M3 | 3.58 | 0 | 0 | 0 | 2
PP
VV |  |  |  | 1: Dle technické zprávy, výkresových příloh projektové dokumentace, TKP staveb státních drah a výkazů materiálu projektu.//2: pro ležatou kanalizaci;//3: (10,00+11,50+10,50+3,80)*1,00*0,10 //t ///
TS |  |  |  | Zpracováno dle metodiky Katalogů popisů a směrných cen stavebních prací navazující na všeobecné podmínky obsažené v Úvodním katalogu "Pravidla S" pro užití katalogů směrných cen stavebních prací a jednotlivých ustanovení ceníků a položek, včetně doplňkových popisů a poznámek k jednotlivým položkám. Popisy prací zahrnují veškerý materiál, výrobky a polotovary (vč. ztratného), mimostaveništní a vnitrostaveništní dopravu, naložení a složení, případně uložení, potřebná lešení a podpěrné konstrukce. Technická specifikace položky vychází z textace Katalogových popisů a směrných cen stavebních prací ÚRS včetně příslušných poznámek k souborům cen.Pro tuto akci jednotkové ceny obsahují veškeré náklady spojené s umístěním a prováděním stavby a podmínkami výstavby t.j. dřívější "VRN a Ostatní náklady" rozpuštěny v jednotkových cenách položek.
P | 102 | 631319173 |  | Příplatek k mazanině tl do 120 mm za stržení povrchu spodní vrstvy před vložením výztuže | M3 | 3.888 | 0 | 0 | 0 | 2
PP
VV |  |  |  | 1: Dle technické zprávy, výkresových příloh projektové dokumentace, TKP staveb státních drah a výkazů materiálu projektu.//2: rýhy pro kanalizaci;//3: tl. 100mm; (10,00+11,50+10,50+3,80)*1,00*0,10//4: m.č. 102 - zapravení montážní jámy;//5: 2,20*1,40*0,10 //t ///
TS |  |  |  | Zpracováno dle metodiky Katalogů popisů a směrných cen stavebních prací navazující na všeobecné podmínky obsažené v Úvodním katalogu "Pravidla S" pro užití katalogů směrných cen stavebních prací a jednotlivých ustanovení ceníků a položek, včetně doplňkových popisů a poznámek k jednotlivým položkám. Popisy prací zahrnují veškerý materiál, výrobky a polotovary (vč. ztratného), mimostaveništní a vnitrostaveništní dopravu, naložení a složení, případně uložení, potřebná lešení a podpěrné konstrukce. Technická specifikace položky vychází z textace Katalogových popisů a směrných cen stavebních prací ÚRS včetně příslušných poznámek k souborům cen.Pro tuto akci jednotkové ceny obsahují veškeré náklady spojené s umístěním a prováděním stavby a podmínkami výstavby t.j. dřívější "VRN a Ostatní náklady" rozpuštěny v jednotkových cenách položek.
P | 103 | 631351101 |  | Zřízení bednění rýh a hran v podlahách | M2 | 0.495 | 0 | 0 | 0 | 2
PP
VV |  |  |  | 1: Dle technické zprávy, výkresových příloh projektové dokumentace, TKP staveb státních drah a výkazů materiálu projektu.//2: vstup do místnosti 104;//3: (1,50+0,90*2)*0,15 //t ///
TS |  |  |  | Zpracováno dle metodiky Katalogů popisů a směrných cen stavebních prací navazující na všeobecné podmínky obsažené v Úvodním katalogu "Pravidla S" pro užití katalogů směrných cen stavebních prací a jednotlivých ustanovení ceníků a položek, včetně doplňkových popisů a poznámek k jednotlivým položkám. Popisy prací zahrnují veškerý materiál, výrobky a polotovary (vč. ztratného), mimostaveništní a vnitrostaveništní dopravu, naložení a složení, případně uložení, potřebná lešení a podpěrné konstrukce. Technická specifikace položky vychází z textace Katalogových popisů a směrných cen stavebních prací ÚRS včetně příslušných poznámek k souborům cen.Pro tuto akci jednotkové ceny obsahují veškeré náklady spojené s umístěním a prováděním stavby a podmínkami výstavby t.j. dřívější "VRN a Ostatní náklady" rozpuštěny v jednotkových cenách položek.
P | 104 | 631351102 |  | Odstranění bednění rýh a hran v podlahách | M2 | 0.495 | 0 | 0 | 0 | 2
PP
VV
TS |  |  |  | Zpracováno dle metodiky Katalogů popisů a směrných cen stavebních prací navazující na všeobecné podmínky obsažené v Úvodním katalogu "Pravidla S" pro užití katalogů směrných cen stavebních prací a jednotlivých ustanovení ceníků a položek, včetně doplňkových popisů a poznámek k jednotlivým položkám. Popisy prací zahrnují veškerý materiál, výrobky a polotovary (vč. ztratného), mimostaveništní a vnitrostaveništní dopravu, naložení a složení, případně uložení, potřebná lešení a podpěrné konstrukce. Technická specifikace položky vychází z textace Katalogových popisů a směrných cen stavebních prací ÚRS včetně příslušných poznámek k souborům cen.Pro tuto akci jednotkové ceny obsahují veškeré náklady spojené s umístěním a prováděním stavby a podmínkami výstavby t.j. dřívější "VRN a Ostatní náklady" rozpuštěny v jednotkových cenách položek.
P | 105 | 631362021 |  | Výztuž mazanin svařovanými sítěmi Kari | T | 0.207 | 0 | 0 | 0 | 2
PP
VV |  |  |  | 1: Dle technické zprávy, výkresových příloh projektové dokumentace, TKP staveb státních drah a výkazů materiálu projektu.//2: rýhy pro kanalizaci, síť 100/100/6mm;//3: tl. 100mm; (10,00+11,50+10,50+3,80)*1,00*4,44*1,2/1000//4: m.č. 102 - zapravení montážní jámy;//5: 2,20*1,40*4,44*1,2/1000 //t ///
TS |  |  |  | Zpracováno dle metodiky Katalogů popisů a směrných cen stavebních prací navazující na všeobecné podmínky obsažené v Úvodním katalogu "Pravidla S" pro užití katalogů směrných cen stavebních prací a jednotlivých ustanovení ceníků a položek, včetně doplňkových popisů a poznámek k jednotlivým položkám. Popisy prací zahrnují veškerý materiál, výrobky a polotovary (vč. ztratného), mimostaveništní a vnitrostaveništní dopravu, naložení a složení, případně uložení, potřebná lešení a podpěrné konstrukce. Technická specifikace položky vychází z textace Katalogových popisů a směrných cen stavebních prací ÚRS včetně příslušných poznámek k souborům cen.Pro tuto akci jednotkové ceny obsahují veškeré náklady spojené s umístěním a prováděním stavby a podmínkami výstavby t.j. dřívější "VRN a Ostatní náklady" rozpuštěny v jednotkových cenách položek.
P | 108 | 63151518 |  | Deska minerální izolační fasádní tl. 40 mm | M2 | 41.379 | 0 | 0 | 0 | 2
PP
VV |  |  |  | 1: Dle technické zprávy, výkresových příloh projektové dokumentace, TKP staveb státních drah a výkazů materiálu projektu.//2: (135,75*0,25+6,63)*1,02 //t ///
TS |  |  |  | Dodávka materiálu dle katalogu Pravidel "S" pro užití katalogů směrných cen stavebních prací ÚRS Praha a jednotlivých ustanovení ceníků a položek, včetně doplňkových popisů a poznámek k jednotlivým položkám. Položka obsahuje: Dodávku materiálu včetně ztratného, přípravné práce a pom. mechanismy, mimostaveništní a vnitrostaveništní dopravu, naložení a složení, případně uložení, potřebná lešení a podpěrné konstrukce. Pro tuto akci jednotkové ceny obsahují veškeré náklady spojené s umístěním a prováděním stavby a podmínkami výstavby t.j. dřívější "VRN a Ostatní náklady" rozpuštěny v jednotkových cenách položek. Pro tuto akci jednotkové ceny obsahují veškeré náklady spojené s umístěním a prováděním stavby a podmínkami výstavby t.j. dřívější "VRN a Ostatní náklady" rozpuštěny v jednotkových cenách položek
P | 109 | 63151538 |  | Deska minerální izolační fasádní tl. 160 mm | M2 | 590.742 | 0 | 0 | 0 | 2
PP
VV |  |  |  | 1: Dle technické zprávy, výkresových příloh projektové dokumentace, TKP staveb státních drah a výkazů materiálu projektu.//2: 579,159*1,02 //t ///
TS |  |  |  | Dodávka materiálu dle katalogu Pravidel "S" pro užití katalogů směrných cen stavebních prací ÚRS Praha a jednotlivých ustanovení ceníků a položek, včetně doplňkových popisů a poznámek k jednotlivým položkám. Položka obsahuje: Dodávku materiálu včetně ztratného, přípravné práce a pom. mechanismy, mimostaveništní a vnitrostaveništní dopravu, naložení a složení, případně uložení, potřebná lešení a podpěrné konstrukce. Pro tuto akci jednotkové ceny obsahují veškeré náklady spojené s umístěním a prováděním stavby a podmínkami výstavby t.j. dřívější "VRN a Ostatní náklady" rozpuštěny v jednotkových cenách položek. Pro tuto akci jednotkové ceny obsahují veškeré náklady spojené s umístěním a prováděním stavby a podmínkami výstavby t.j. dřívější "VRN a Ostatní náklady" rozpuštěny v jednotkových cenách položek
P | 110 | 6315154R |  | Deska minerální izolační fasádní tl. 210 mm | M2 | 136.516 | 0 | 0 | 0 | 2
PP
VV |  |  |  | 1: Dle technické zprávy, výkresových příloh projektové dokumentace, TKP staveb státních drah a výkazů materiálu projektu.//2: 133,839*1,02 //t ///
TS |  |  |  | Dodávka materiálu dle popisu. Položka obsahuje: dodávku materiálu včetně ztratného, přípravné práce a pom. mechanismy, mimostaveništní a vnitrostaveništní dopravu, naložení a složení, případně uložení, potřebná lešení a podpěrné konstrukce. Pro tuto akci jednotkové ceny obsahují veškeré náklady spojené s umístěním a prováděním stavby a podmínkami výstavby t.j. dřívější "VRN a Ostatní náklady" rozpuštěny v jednotkových cenách položek. Měří se v m2 konstrukce nebo práce. Měrná jednotka: m2
P | 111 | 632450131 |  | Vyrovnávací cementový potěr tl do 20 mm ze suchých směsí provedený v ploše | M2 | 185.64 | 0 | 0 | 0 | 2
PP
VV |  |  |  | 1: Dle technické zprávy, výkresových příloh projektové dokumentace, TKP staveb státních drah a výkazů materiálu projektu.//2: pod nové podlahy keramické;//3: 1.NP;//4: m.č. 102; 30,51//5: m.č. 103; 21,99//6: m.č. 104; 23,61//7: 2.NP;//8: m.č. 208; 20,64//9: m.č. 209a; 35,85//10: m.č. 209b; 43,75//11: m.č. 210; 9,29 //t ///
TS |  |  |  | Zpracováno dle metodiky Katalogů popisů a směrných cen stavebních prací navazující na všeobecné podmínky obsažené v Úvodním katalogu "Pravidla S" pro užití katalogů směrných cen stavebních prací a jednotlivých ustanovení ceníků a položek, včetně doplňkových popisů a poznámek k jednotlivým položkám. Popisy prací zahrnují veškerý materiál, výrobky a polotovary (vč. ztratného), mimostaveništní a vnitrostaveništní dopravu, naložení a složení, případně uložení, potřebná lešení a podpěrné konstrukce. Technická specifikace položky vychází z textace Katalogových popisů a směrných cen stavebních prací ÚRS včetně příslušných poznámek k souborům cen.Pro tuto akci jednotkové ceny obsahují veškeré náklady spojené s umístěním a prováděním stavby a podmínkami výstavby t.j. dřívější "VRN a Ostatní náklady" rozpuštěny v jednotkových cenách položek.
P | 112 | 632451416 |  | Potěr pískocementový tl do 10 mm tř. C 25 běžný | M2 | 25.8 | 0 | 0 | 0 | 2
PP
VV |  |  |  | 1: Dle technické zprávy, výkresových příloh projektové dokumentace, TKP staveb státních drah a výkazů materiálu projektu.//2: rýhy pro kanalizaci;//3: (11,50+10,50+3,80)*1,00 //t ///
TS |  |  |  | Zpracováno dle metodiky Katalogů popisů a směrných cen stavebních prací navazující na všeobecné podmínky obsažené v Úvodním katalogu "Pravidla S" pro užití katalogů směrných cen stavebních prací a jednotlivých ustanovení ceníků a položek, včetně doplňkových popisů a poznámek k jednotlivým položkám. Popisy prací zahrnují veškerý materiál, výrobky a polotovary (vč. ztratného), mimostaveništní a vnitrostaveništní dopravu, naložení a složení, případně uložení, potřebná lešení a podpěrné konstrukce. Technická specifikace položky vychází z textace Katalogových popisů a směrných cen stavebních prací ÚRS včetně příslušných poznámek k souborům cen.Pro tuto akci jednotkové ceny obsahují veškeré náklady spojené s umístěním a prováděním stavby a podmínkami výstavby t.j. dřívější "VRN a Ostatní náklady" rozpuštěny v jednotkových cenách položek.
P | 113 | 632452431 |  | Doplnění cementového potěru hlazeného pl do 4 m2 tl do 30 mm | M2 | 253.92 | 0 | 0 | 0 | 2
PP
VV |  |  |  | 1: Dle technické zprávy, výkresových příloh projektové dokumentace, TKP staveb státních drah a výkazů materiálu projektu.//2: strop nad 2.NP;//3: 18,40*13,80 //t ///
TS |  |  |  | Zpracováno dle metodiky Katalogů popisů a směrných cen stavebních prací navazující na všeobecné podmínky obsažené v Úvodním katalogu "Pravidla S" pro užití katalogů směrných cen stavebních prací a jednotlivých ustanovení ceníků a položek, včetně doplňkových popisů a poznámek k jednotlivým položkám. Popisy prací zahrnují veškerý materiál, výrobky a polotovary (vč. ztratného), mimostaveništní a vnitrostaveništní dopravu, naložení a složení, případně uložení, potřebná lešení a podpěrné konstrukce. Technická specifikace položky vychází z textace Katalogových popisů a směrných cen stavebních prací ÚRS včetně příslušných poznámek k souborům cen.Pro tuto akci jednotkové ceny obsahují veškeré náklady spojené s umístěním a prováděním stavby a podmínkami výstavby t.j. dřívější "VRN a Ostatní náklady" rozpuštěny v jednotkových cenách položek.
P | 114 | 63245991R |  | Očištění a vyspravení stávajících základových pasů reprofilační maltou tl. 20mm | M2 | 6.96 | 0 | 0 | 0 | 2
PP
VV |  |  |  | 1: Dle technické zprávy, výkresových příloh projektové dokumentace, TKP staveb státních drah a výkazů materiálu projektu.//2: v.č. 1.22 - úprava severozápadního průčelí;//3: 13,80*0,40//4: v.č. 1.11 - napojení kabelovodu na kabelový prostor rozvodny NN;//5: 3,60*0,40 //t ///
TS |  |  |  | Položka obsahuje demontáž pro provedení uvedené práce dle popisu položky. Popisy prací zahrnují veškerý materiál, výrobky a polotovary, včetně mimostaveništní a vnitrostaveništní dopravy, včetně naložení a složení, případně s uložením. Veškeré práce jsou obsaženy v textu položky. Pro tuto akci jednotkové ceny obsahují veškeré náklady spojené s umístěním a prováděním stavby a podmínkami výstavby t.j. dřívější "VRN a Ostatní náklady" rozpuštěny v jednotkových cenách položek. Měří se v m2 konstrukce nebo práce. Měrná jednotka: m2
P | 115 | 633811111 |  | Broušení nerovností betonových podlah do 2 mm - stržení šlemu | M2 | 352.98 | 0 | 0 | 0 | 2
PP
VV |  |  |  | 1: Dle technické zprávy, výkresových příloh projektové dokumentace, TKP staveb státních drah a výkazů materiálu projektu.//2: 1.NP;//3: m.č. 105; 13,76//4: m.č. 106; 14,03//5: m.č. 107; 60,45//6: m.č. 108a; 41,52//7: m.č. 108b; 23,84//8: 2.NP;//9: m.č. 201; 11,24//10: m.č. 202; 19,06//11: m.č. 203; 15,39//12: m.č. 205; 13,85//13: m.č. 206; 17,73 //14: m.č. 207; 11,57//15: m.č. 209a; 35,85//16: m.č. 209b; 43,75//17: m.č. 210; 9,29//18: m.č. 211; 2,85//19: m.č. 212; 2,85//20: m.č. 213; 5,11//21: m.č. 214; 10,84 //t ///
TS |  |  |  | Zpracováno dle metodiky Katalogů popisů a směrných cen stavebních prací navazující na všeobecné podmínky obsažené v Úvodním katalogu "Pravidla S" pro užití katalogů směrných cen stavebních prací a jednotlivých ustanovení ceníků a položek, včetně doplňkových popisů a poznámek k jednotlivým položkám. Popisy prací zahrnují veškerý materiál, výrobky a polotovary (vč. ztratného), mimostaveništní a vnitrostaveništní dopravu, naložení a složení, případně uložení, potřebná lešení a podpěrné konstrukce. Technická specifikace položky vychází z textace Katalogových popisů a směrných cen stavebních prací ÚRS včetně příslušných poznámek k souborům cen.Pro tuto akci jednotkové ceny obsahují veškeré náklady spojené s umístěním a prováděním stavby a podmínkami výstavby t.j. dřívější "VRN a Ostatní náklady" rozpuštěny v jednotkových cenách položek.
P | 116 | 633811119 |  | Příplatek k broušení nerovností betonových podlah ZKD 1 mm úběru | M2 | 486.85 | 0 | 0 | 0 | 2
PP
VV |  |  |  | 1: Dle technické zprávy, výkresových příloh projektové dokumentace, TKP staveb státních drah a výkazů materiálu projektu.//2: 2.NP;//3: m.č. 201; 11,24//4: m.č. 202; 19,06//5: m.č. 203; 15,39//6: m.č. 205; 13,85//7: m.č. 206; 17,73*2//8: m.č. 207; 11,57//9: m.č. 209a; 35,85*4//10: m.č. 209b; 43,75*4//11: m.č. 210; 9,29*2//12: m.č. 211; 2,85*2//13: m.č. 212; 2,85*2//14: m.č. 213; 5,11*2//15: m.č. 214; 10,84*2 //t ///
TS |  |  |  | Zpracováno dle metodiky Katalogů popisů a směrných cen stavebních prací navazující na všeobecné podmínky obsažené v Úvodním katalogu "Pravidla S" pro užití katalogů směrných cen stavebních prací a jednotlivých ustanovení ceníků a položek, včetně doplňkových popisů a poznámek k jednotlivým položkám. Popisy prací zahrnují veškerý materiál, výrobky a polotovary (vč. ztratného), mimostaveništní a vnitrostaveništní dopravu, naložení a složení, případně uložení, potřebná lešení a podpěrné konstrukce. Technická specifikace položky vychází z textace Katalogových popisů a směrných cen stavebních prací ÚRS včetně příslušných poznámek k souborům cen.Pro tuto akci jednotkové ceny obsahují veškeré náklady spojené s umístěním a prováděním stavby a podmínkami výstavby t.j. dřívější "VRN a Ostatní náklady" rozpuštěny v jednotkových cenách položek.
P | 117 | 635111215 |  | Násyp pod podlahy ze štěrkopísku se zhutněním | M3 | 0.233 | 0 | 0 | 0 | 2
PP
VV |  |  |  | 1: Dle technické zprávy, výkresových příloh projektové dokumentace, TKP staveb státních drah a výkazů materiálu projektu.//2: vstup do místnosti 104;//3: 1,50*1,55*0,10 //t ///
TS |  |  |  | Zpracováno dle metodiky Katalogů popisů a směrných cen stavebních prací navazující na všeobecné podmínky obsažené v Úvodním katalogu "Pravidla S" pro užití katalogů směrných cen stavebních prací a jednotlivých ustanovení ceníků a položek, včetně doplňkových popisů a poznámek k jednotlivým položkám. Popisy prací zahrnují veškerý materiál, výrobky a polotovary (vč. ztratného), mimostaveništní a vnitrostaveništní dopravu, naložení a složení, případně uložení, potřebná lešení a podpěrné konstrukce. Technická specifikace položky vychází z textace Katalogových popisů a směrných cen stavebních prací ÚRS včetně příslušných poznámek k souborům cen.Pro tuto akci jednotkové ceny obsahují veškeré náklady spojené s umístěním a prováděním stavby a podmínkami výstavby t.j. dřívější "VRN a Ostatní náklady" rozpuštěny v jednotkových cenách položek.
SD |  | 711 |  | Izolace proti vodě: |  |  |  | 0
P | 1 | 11163150 |  | Lak asfaltový ALP/9 bal 9 kg | T | 0.026 | 0 | 0 | 0 | 2
PP
VV |  |  |  | 1: Dle technické zprávy, výkresových příloh projektové dokumentace, TKP staveb státních drah a výkazů materiálu projektu.//2: 58,26*0,0003//3: 25,55*0,00035 //t ///
TS |  |  |  | Dodávka materiálu dle katalogu Pravidel "S" pro užití katalogů směrných cen stavebních prací ÚRS Praha a jednotlivých ustanovení ceníků a položek, včetně doplňkových popisů a poznámek k jednotlivým položkám. Položka obsahuje: Dodávku materiálu včetně ztratného, přípravné práce a pom. mechanismy, mimostaveništní a vnitrostaveništní dopravu, naložení a složení, případně uložení, potřebná lešení a podpěrné konstrukce. Pro tuto akci jednotkové ceny obsahují veškeré náklady spojené s umístěním a prováděním stavby a podmínkami výstavby t.j. dřívější "VRN a Ostatní náklady" rozpuštěny v jednotkových cenách položek. Pro tuto akci jednotkové ceny obsahují veškeré náklady spojené s umístěním a prováděním stavby a podmínkami výstavby t.j. dřívější "VRN a Ostatní náklady" rozpuštěny v jednotkových cenách položek
P | 96 | 62836110 |  | Pás těžký asfaltovaný, tl.4,0mm, vložka Al folie | M2 | 97.659 | 0 | 0 | 0 | 2
PP
VV |  |  |  | 1: Dle technické zprávy, výkresových příloh projektové dokumentace, TKP staveb státních drah a výkazů materiálu projektu.//2: 58,26*1,15//3: 25,55*1,20 //t ///
TS |  |  |  | Dodávka materiálu dle katalogu Pravidel "S" pro užití katalogů směrných cen stavebních prací ÚRS Praha a jednotlivých ustanovení ceníků a položek, včetně doplňkových popisů a poznámek k jednotlivým položkám. Položka obsahuje: Dodávku materiálu včetně ztratného, přípravné práce a pom. mechanismy, mimostaveništní a vnitrostaveništní dopravu, naložení a složení, případně uložení, potřebná lešení a podpěrné konstrukce. Pro tuto akci jednotkové ceny obsahují veškeré náklady spojené s umístěním a prováděním stavby a podmínkami výstavby t.j. dřívější "VRN a Ostatní náklady" rozpuštěny v jednotkových cenách položek. Pro tuto akci jednotkové ceny obsahují veškeré náklady spojené s umístěním a prováděním stavby a podmínkami výstavby t.j. dřívější "VRN a Ostatní náklady" rozpuštěny v jednotkových cenách položek
P | 118 | 711111001 |  | Provedení izolace proti zemní vlhkosti vodorovné za studena nátěrem penetračním | M2 | 58.26 | 0 | 0 | 0 | 2
PP
VV |  |  |  | 1: Dle technické zprávy, výkresových příloh projektové dokumentace, TKP staveb státních drah a výkazů materiálu projektu.//2: pod příčkou mezi m.č. 108/A a 108/B;//3: 6,60*0,50//4: úprava severozápadního průčelí;//5: 13,80*0,45//6: napojení kabelovodu na kabelový prostor rozvodny NN;//7: 3,60*0,45//8: napojení kabelovodu na chráničky kabelů sděl. zař.;//9: 2,20*1,40//10: dno šachty m.č. 106;//11: 3,00*2,75//12: rýhy pro kanalizaci;//13: (10,00+11,50+10,50+3,80)*1,00 //t ///
TS |  |  |  | Zpracováno dle metodiky Katalogů popisů a směrných cen stavebních prací navazující na všeobecné podmínky obsažené v Úvodním katalogu "Pravidla S" pro užití katalogů směrných cen stavebních prací a jednotlivých ustanovení ceníků a položek, včetně doplňkových popisů a poznámek k jednotlivým položkám. Popisy prací zahrnují veškerý materiál, výrobky a polotovary (vč. ztratného), mimostaveništní a vnitrostaveništní dopravu, naložení a složení, případně uložení, potřebná lešení a podpěrné konstrukce. Technická specifikace položky vychází z textace Katalogových popisů a směrných cen stavebních prací ÚRS včetně příslušných poznámek k souborům cen.Pro tuto akci jednotkové ceny obsahují veškeré náklady spojené s umístěním a prováděním stavby a podmínkami výstavby t.j. dřívější "VRN a Ostatní náklady" rozpuštěny v jednotkových cenách položek.
P | 119 | 711112001 |  | Provedení izolace proti zemní vlhkosti svislé za studena nátěrem penetračním | M2 | 24.23 | 0 | 0 | 0 | 2
PP
VV |  |  |  | 1: Dle technické zprávy, výkresových příloh projektové dokumentace, TKP staveb státních drah a výkazů materiálu projektu.//2: napojení kabelovodu na kabelový prostor rozvodny NN;//3: 3,60*1,30//4: stěny šachty m.č. 106;//5: (3,00+2,75)*2*1,70 //t ///
TS |  |  |  | Zpracováno dle metodiky Katalogů popisů a směrných cen stavebních prací navazující na všeobecné podmínky obsažené v Úvodním katalogu "Pravidla S" pro užití katalogů směrných cen stavebních prací a jednotlivých ustanovení ceníků a položek, včetně doplňkových popisů a poznámek k jednotlivým položkám. Popisy prací zahrnují veškerý materiál, výrobky a polotovary (vč. ztratného), mimostaveništní a vnitrostaveništní dopravu, naložení a složení, případně uložení, potřebná lešení a podpěrné konstrukce. Technická specifikace položky vychází z textace Katalogových popisů a směrných cen stavebních prací ÚRS včetně příslušných poznámek k souborům cen.Pro tuto akci jednotkové ceny obsahují veškeré náklady spojené s umístěním a prováděním stavby a podmínkami výstavby t.j. dřívější "VRN a Ostatní náklady" rozpuštěny v jednotkových cenách položek.
P | 120 | 711141559 |  | Provedení izolace proti zemní vlhkosti pásy přitavením vodorovné NAIP | M2 | 58.26 | 0 | 0 | 0 | 2
PP
VV |  |  |  | 1: Dle technické zprávy, výkresových příloh projektové dokumentace, TKP staveb státních drah a výkazů materiálu projektu.//2: pod příčkou mezi m.č. 108/A a 108/B;//3: 6,60*0,50//4: úprava severozápadního průčelí;//5: 13,80*0,45//6: napojení kabelovodu na kabelový prostor rozvodny NN;//7: 3,60*0,45//8: napojení kabelovodu na chráničky kabelů sděl. zař.;//9: 2,20*1,40//10: dno šachty m.č. 106;//11: 3,00*2,75//12: rýhy pro kanalizaci;//13: (10,00+11,50+10,50+3,80)*1,00 //t ///
TS |  |  |  | Zpracováno dle metodiky Katalogů popisů a směrných cen stavebních prací navazující na všeobecné podmínky obsažené v Úvodním katalogu "Pravidla S" pro užití katalogů směrných cen stavebních prací a jednotlivých ustanovení ceníků a položek, včetně doplňkových popisů a poznámek k jednotlivým položkám. Popisy prací zahrnují veškerý materiál, výrobky a polotovary (vč. ztratného), mimostaveništní a vnitrostaveništní dopravu, naložení a složení, případně uložení, potřebná lešení a podpěrné konstrukce. Technická specifikace položky vychází z textace Katalogových popisů a směrných cen stavebních prací ÚRS včetně příslušných poznámek k souborům cen.Pro tuto akci jednotkové ceny obsahují veškeré náklady spojené s umístěním a prováděním stavby a podmínkami výstavby t.j. dřívější "VRN a Ostatní náklady" rozpuštěny v jednotkových cenách položek.
P | 121 | 711142559 |  | Provedení izolace proti zemní vlhkosti pásy přitavením svislé NAIP | M2 | 25.55 | 0 | 0 | 0 | 2
PP
VV |  |  |  | 1: Dle technické zprávy, výkresových příloh projektové dokumentace, TKP staveb státních drah a výkazů materiálu projektu.//2: napojení kabelovodu na kabelový prostor rozvodny NN;//3: 4,00*(1,30+0,20)//4: stěny šachty m.č. 106;//5: (3,00+2,75)*2*1,70 //t ///
TS |  |  |  | Zpracováno dle metodiky Katalogů popisů a směrných cen stavebních prací navazující na všeobecné podmínky obsažené v Úvodním katalogu "Pravidla S" pro užití katalogů směrných cen stavebních prací a jednotlivých ustanovení ceníků a položek, včetně doplňkových popisů a poznámek k jednotlivým položkám. Popisy prací zahrnují veškerý materiál, výrobky a polotovary (vč. ztratného), mimostaveništní a vnitrostaveništní dopravu, naložení a složení, případně uložení, potřebná lešení a podpěrné konstrukce. Technická specifikace položky vychází z textace Katalogových popisů a směrných cen stavebních prací ÚRS včetně příslušných poznámek k souborům cen.Pro tuto akci jednotkové ceny obsahují veškeré náklady spojené s umístěním a prováděním stavby a podmínkami výstavby t.j. dřívější "VRN a Ostatní náklady" rozpuštěny v jednotkových cenách položek.
P | 122 | 71141311R |  | Napojení na stávající izolaci zálivkou z asfaltového tmelu | M | 79.6 | 0 | 0 | 0 | 2
PP
VV |  |  |  | 1: Dle technické zprávy, výkresových příloh projektové dokumentace, TKP staveb státních drah a výkazů materiálu projektu.//2: rýhy pro kanalizaci;//3: 22,0+25,0+23,0+9,6 //t ///
TS |  |  |  | Položka obsahuje demontáž pro provedení uvedené práce dle popisu položky. Popisy prací zahrnují veškerý materiál, výrobky a polotovary, včetně mimostaveništní a vnitrostaveništní dopravy, včetně naložení a složení, případně s uložením. Veškeré práce jsou obsaženy v textu položky. Pro tuto akci jednotkové ceny obsahují veškeré náklady spojené s umístěním a prováděním stavby a podmínkami výstavby t.j. dřívější "VRN a Ostatní náklady" rozpuštěny v jednotkových cenách položek. Měří se v m běžných konstrukce nebo práce. Měrná jednotka: m
P | 281 | 998711101 |  | Přesun hmot tonážní pro izolace proti vodě, vlhkosti a plynům v objektech výšky do 6 m | T | 0.938 | 0 | 0 | 0 | 2
PP
VV
TS |  |  |  | Zpracováno dle metodiky Katalogů popisů a směrných cen stavebních prací navazující na všeobecné podmínky obsažené v Úvodním katalogu "Pravidla S" pro užití katalogů směrných cen stavebních prací a jednotlivých ustanovení ceníků a položek, včetně doplňkových popisů a poznámek k jednotlivým položkám. Popisy prací zahrnují veškerý materiál, výrobky a polotovary (vč. ztratného), mimostaveništní a vnitrostaveništní dopravu, naložení a složení, případně uložení, potřebná lešení a podpěrné konstrukce. Technická specifikace položky vychází z textace Katalogových popisů a směrných cen stavebních prací ÚRS včetně příslušných poznámek k souborům cen.Pro tuto akci jednotkové ceny obsahují veškeré náklady spojené s umístěním a prováděním stavby a podmínkami výstavby t.j. dřívější "VRN a Ostatní náklady" rozpuštěny v jednotkových cenách položek.
SD |  | 712 |  | Povlakové krytiny: |  |  |  | 0
P | 93 | 62822006 |  | Pás asfaltovaný V13 | M2 | 327.557 | 0 | 0 | 0 | 2
PP
VV |  |  |  | 1: Dle technické zprávy, výkresových příloh projektové dokumentace, TKP staveb státních drah a výkazů materiálu projektu.//2: 19,35*14,72*1,15 //t ///
TS |  |  |  | Dodávka materiálu dle katalogu Pravidel "S" pro užití katalogů směrných cen stavebních prací ÚRS Praha a jednotlivých ustanovení ceníků a položek, včetně doplňkových popisů a poznámek k jednotlivým položkám. Položka obsahuje: Dodávku materiálu včetně ztratného, přípravné práce a pom. mechanismy, mimostaveništní a vnitrostaveništní dopravu, naložení a složení, případně uložení, potřebná lešení a podpěrné konstrukce. Pro tuto akci jednotkové ceny obsahují veškeré náklady spojené s umístěním a prováděním stavby a podmínkami výstavby t.j. dřívější "VRN a Ostatní náklady" rozpuštěny v jednotkových cenách položek. Pro tuto akci jednotkové ceny obsahují veškeré náklady spojené s umístěním a prováděním stavby a podmínkami výstavby t.j. dřívější "VRN a Ostatní náklady" rozpuštěny v jednotkových cenách položek
P | 94 | 62832134 |  | Pás těžký asfaltovaný, oxidovaný, vložka skleněná rohož (V60S40) | M2 | 327.557 | 0 | 0 | 0 | 2
PP
VV |  |  |  | 1: Dle technické zprávy, výkresových příloh projektové dokumentace, TKP staveb státních drah a výkazů materiálu projektu.//2: 19,35*14,72*1,15 //t ///
TS |  |  |  | Dodávka materiálu dle katalogu Pravidel "S" pro užití katalogů směrných cen stavebních prací ÚRS Praha a jednotlivých ustanovení ceníků a položek, včetně doplňkových popisů a poznámek k jednotlivým položkám. Položka obsahuje: Dodávku materiálu včetně ztratného, přípravné práce a pom. mechanismy, mimostaveništní a vnitrostaveništní dopravu, naložení a složení, případně uložení, potřebná lešení a podpěrné konstrukce. Pro tuto akci jednotkové ceny obsahují veškeré náklady spojené s umístěním a prováděním stavby a podmínkami výstavby t.j. dřívější "VRN a Ostatní náklady" rozpuštěny v jednotkových cenách položek. Pro tuto akci jednotkové ceny obsahují veškeré náklady spojené s umístěním a prováděním stavby a podmínkami výstavby t.j. dřívější "VRN a Ostatní náklady" rozpuštěny v jednotkových cenách položek
P | 95 | 62833158 |  | Pás těžký asfaltovaný, vložka skleněná tkanina, s posypem, tl. 4mm | M2 | 327.557 | 0 | 0 | 0 | 2
PP
VV |  |  |  | 1: Dle technické zprávy, výkresových příloh projektové dokumentace, TKP staveb státních drah a výkazů materiálu projektu.//2: 19,35*14,72*1,15 //t ///
TS |  |  |  | Dodávka materiálu dle katalogu Pravidel "S" pro užití katalogů směrných cen stavebních prací ÚRS Praha a jednotlivých ustanovení ceníků a položek, včetně doplňkových popisů a poznámek k jednotlivým položkám. Položka obsahuje: Dodávku materiálu včetně ztratného, přípravné práce a pom. mechanismy, mimostaveništní a vnitrostaveništní dopravu, naložení a složení, případně uložení, potřebná lešení a podpěrné konstrukce. Pro tuto akci jednotkové ceny obsahují veškeré náklady spojené s umístěním a prováděním stavby a podmínkami výstavby t.j. dřívější "VRN a Ostatní náklady" rozpuštěny v jednotkových cenách položek. Pro tuto akci jednotkové ceny obsahují veškeré náklady spojené s umístěním a prováděním stavby a podmínkami výstavby t.j. dřívější "VRN a Ostatní náklady" rozpuštěny v jednotkových cenách položek
P | 123 | 712300831 |  | Odstranění povlakové krytiny střech do 10° jednovrstvé | M2 | 569.664 | 0 | 0 | 0 | 2
PP
VV |  |  |  | 1: Dle technické zprávy, výkresových příloh projektové dokumentace, TKP staveb státních drah a výkazů materiálu projektu.//2: 19,35*14,72*2 //t ///
TS |  |  |  | Zpracováno dle metodiky Katalogů popisů a směrných cen stavebních prací navazující na všeobecné podmínky obsažené v Úvodním katalogu "Pravidla S" pro užití katalogů směrných cen stavebních prací a jednotlivých ustanovení ceníků a položek, včetně doplňkových popisů a poznámek k jednotlivým položkám. Popisy prací zahrnují veškerý materiál, výrobky a polotovary (vč. ztratného), mimostaveništní a vnitrostaveništní dopravu, naložení a složení, případně uložení, potřebná lešení a podpěrné konstrukce. Technická specifikace položky vychází z textace Katalogových popisů a směrných cen stavebních prací ÚRS včetně příslušných poznámek k souborům cen.Pro tuto akci jednotkové ceny obsahují veškeré náklady spojené s umístěním a prováděním stavby a podmínkami výstavby t.j. dřívější "VRN a Ostatní náklady" rozpuštěny v jednotkových cenách položek.
P | 124 | 712341559 |  | Provedení povlakové krytiny střech do 10° pásy NAIP přitavením v plné ploše | M2 | 569.664 | 0 | 0 | 0 | 2
PP
VV |  |  |  | 1: Dle technické zprávy, výkresových příloh projektové dokumentace, TKP staveb státních drah a výkazů materiálu projektu.//2: 19,35*14,72*2 //t ///
TS |  |  |  | Zpracováno dle metodiky Katalogů popisů a směrných cen stavebních prací navazující na všeobecné podmínky obsažené v Úvodním katalogu "Pravidla S" pro užití katalogů směrných cen stavebních prací a jednotlivých ustanovení ceníků a položek, včetně doplňkových popisů a poznámek k jednotlivým položkám. Popisy prací zahrnují veškerý materiál, výrobky a polotovary (vč. ztratného), mimostaveništní a vnitrostaveništní dopravu, naložení a složení, případně uložení, potřebná lešení a podpěrné konstrukce. Technická specifikace položky vychází z textace Katalogových popisů a směrných cen stavebních prací ÚRS včetně příslušných poznámek k souborům cen.Pro tuto akci jednotkové ceny obsahují veškeré náklady spojené s umístěním a prováděním stavby a podmínkami výstavby t.j. dřívější "VRN a Ostatní náklady" rozpuštěny v jednotkových cenách položek.
P | 125 | 712391587 |  | Provedení povlakové krytiny střech do 10° přibití pásů hřebíky | M2 | 284.832 | 0 | 0 | 0 | 2
PP
VV |  |  |  | 1: Dle technické zprávy, výkresových příloh projektové dokumentace, TKP staveb státních drah a výkazů materiálu projektu.//2: v.č. 1.15, 1.05;//3: 19,35*14,72 //t ///
TS |  |  |  | Zpracováno dle metodiky Katalogů popisů a směrných cen stavebních prací navazující na všeobecné podmínky obsažené v Úvodním katalogu "Pravidla S" pro užití katalogů směrných cen stavebních prací a jednotlivých ustanovení ceníků a položek, včetně doplňkových popisů a poznámek k jednotlivým položkám. Popisy prací zahrnují veškerý materiál, výrobky a polotovary (vč. ztratného), mimostaveništní a vnitrostaveništní dopravu, naložení a složení, případně uložení, potřebná lešení a podpěrné konstrukce. Technická specifikace položky vychází z textace Katalogových popisů a směrných cen stavebních prací ÚRS včetně příslušných poznámek k souborům cen.Pro tuto akci jednotkové ceny obsahují veškeré náklady spojené s umístěním a prováděním stavby a podmínkami výstavby t.j. dřívější "VRN a Ostatní náklady" rozpuštěny v jednotkových cenách položek.
P | 282 | 998712102 |  | Přesun hmot tonážní tonážní pro krytiny povlakové v objektech v do 12 m | T | 3.901 | 0 | 0 | 0 | 2
PP
VV
TS |  |  |  | Zpracováno dle metodiky Katalogů popisů a směrných cen stavebních prací navazující na všeobecné podmínky obsažené v Úvodním katalogu "Pravidla S" pro užití katalogů směrných cen stavebních prací a jednotlivých ustanovení ceníků a položek, včetně doplňkových popisů a poznámek k jednotlivým položkám. Popisy prací zahrnují veškerý materiál, výrobky a polotovary (vč. ztratného), mimostaveništní a vnitrostaveništní dopravu, naložení a složení, případně uložení, potřebná lešení a podpěrné konstrukce. Technická specifikace položky vychází z textace Katalogových popisů a směrných cen stavebních prací ÚRS včetně příslušných poznámek k souborům cen.Pro tuto akci jednotkové ceny obsahují veškeré náklady spojené s umístěním a prováděním stavby a podmínkami výstavby t.j. dřívější "VRN a Ostatní náklady" rozpuštěny v jednotkových cenách položek.
SD |  | 713 |  | Izolace tepelné: |  |  |  | 0
P | 25 | 28376404 |  | Deska z extrudovaného polystyrénu - 1250 x 600mm | M3 | 9.725 | 0 | 0 | 0 | 2
PP
VV |  |  |  | 1: Dle technické zprávy, výkresových příloh projektové dokumentace, TKP staveb státních drah a výkazů materiálu projektu.//2: zateplení soklu a základů;//3: tl. 140mm;//4: ((19,32*2+1,35*2)*0,90-1,25*0,40)*0,14*1,02//5: tl. 190mm;//6: (14,72*2*0,90-(2,40*3+1,20)*0,40)*0,19*1,02 //t ///
TS |  |  |  | Dodávka materiálu dle katalogu Pravidel "S" pro užití katalogů směrných cen stavebních prací ÚRS Praha a jednotlivých ustanovení ceníků a položek, včetně doplňkových popisů a poznámek k jednotlivým položkám. Položka obsahuje: Dodávku materiálu včetně ztratného, přípravné práce a pom. mechanismy, mimostaveništní a vnitrostaveništní dopravu, naložení a složení, případně uložení, potřebná lešení a podpěrné konstrukce. Pro tuto akci jednotkové ceny obsahují veškeré náklady spojené s umístěním a prováděním stavby a podmínkami výstavby t.j. dřívější "VRN a Ostatní náklady" rozpuštěny v jednotkových cenách položek. Pro tuto akci jednotkové ceny obsahují veškeré náklady spojené s umístěním a prováděním stavby a podmínkami výstavby t.j. dřívější "VRN a Ostatní náklady" rozpuštěny v jednotkových cenách položek
P | 106 | 63150851 |  | Pás tepelně izolační z minerální plsti tl.140 mm, 5000x1200 mm | M2 | 258.998 | 0 | 0 | 0 | 2
PP
VV |  |  |  | 1: Dle technické zprávy, výkresových příloh projektové dokumentace, TKP staveb státních drah a výkazů materiálu projektu.//2: v.č. 1.15, 1.05;//3: 18,40*13,80*1,02 //t ///
TS |  |  |  | Dodávka materiálu dle katalogu Pravidel "S" pro užití katalogů směrných cen stavebních prací ÚRS Praha a jednotlivých ustanovení ceníků a položek, včetně doplňkových popisů a poznámek k jednotlivým položkám. Položka obsahuje: Dodávku materiálu včetně ztratného, přípravné práce a pom. mechanismy, mimostaveništní a vnitrostaveništní dopravu, naložení a složení, případně uložení, potřebná lešení a podpěrné konstrukce. Pro tuto akci jednotkové ceny obsahují veškeré náklady spojené s umístěním a prováděním stavby a podmínkami výstavby t.j. dřívější "VRN a Ostatní náklady" rozpuštěny v jednotkových cenách položek. Pro tuto akci jednotkové ceny obsahují veškeré náklady spojené s umístěním a prováděním stavby a podmínkami výstavby t.j. dřívější "VRN a Ostatní náklady" rozpuštěny v jednotkových cenách položek
P | 107 | 63150852 |  | Pás tepelně izolační z minerální plsti tl.160 mm, 5000x1200 mm | M2 | 258.998 | 0 | 0 | 0 | 2
PP
VV |  |  |  | 1: Dle technické zprávy, výkresových příloh projektové dokumentace, TKP staveb státních drah a výkazů materiálu projektu.//2: v.č. 1.15, 1.05;//3: 18,40*13,80*1,02 //t ///
TS |  |  |  | Dodávka materiálu dle katalogu Pravidel "S" pro užití katalogů směrných cen stavebních prací ÚRS Praha a jednotlivých ustanovení ceníků a položek, včetně doplňkových popisů a poznámek k jednotlivým položkám. Položka obsahuje: Dodávku materiálu včetně ztratného, přípravné práce a pom. mechanismy, mimostaveništní a vnitrostaveništní dopravu, naložení a složení, případně uložení, potřebná lešení a podpěrné konstrukce. Pro tuto akci jednotkové ceny obsahují veškeré náklady spojené s umístěním a prováděním stavby a podmínkami výstavby t.j. dřívější "VRN a Ostatní náklady" rozpuštěny v jednotkových cenách položek. Pro tuto akci jednotkové ceny obsahují veškeré náklady spojené s umístěním a prováděním stavby a podmínkami výstavby t.j. dřívější "VRN a Ostatní náklady" rozpuštěny v jednotkových cenách položek
P | 126 | 713110811 |  | Odstranění tepelné izolace stropů volně kladené z vláknitých materiálů tl do 100 mm | M2 | 507.84 | 0 | 0 | 0 | 2
PP
VV |  |  |  | 1: Dle technické zprávy, výkresových příloh projektové dokumentace, TKP staveb státních drah a výkazů materiálu projektu.//2: stávající dvouplášťová střecha 2x60mm;//3: 18,40*13,80*2 //t ///
TS |  |  |  | Zpracováno dle metodiky Katalogů popisů a směrných cen stavebních prací navazující na všeobecné podmínky obsažené v Úvodním katalogu "Pravidla S" pro užití katalogů směrných cen stavebních prací a jednotlivých ustanovení ceníků a položek, včetně doplňkových popisů a poznámek k jednotlivým položkám. Popisy prací zahrnují veškerý materiál, výrobky a polotovary (vč. ztratného), mimostaveništní a vnitrostaveništní dopravu, naložení a složení, případně uložení, potřebná lešení a podpěrné konstrukce. Technická specifikace položky vychází z textace Katalogových popisů a směrných cen stavebních prací ÚRS včetně příslušných poznámek k souborům cen.Pro tuto akci jednotkové ceny obsahují veškeré náklady spojené s umístěním a prováděním stavby a podmínkami výstavby t.j. dřívější "VRN a Ostatní náklady" rozpuštěny v jednotkových cenách položek.
P | 127 | 713111111 |  | Montáž izolace tepelné vrchem stropů volně kladenými rohožemi, pásy, dílci, deskami | M2 | 507.84 | 0 | 0 | 0 | 2
PP
VV |  |  |  | 1: Dle technické zprávy, výkresových příloh projektové dokumentace, TKP staveb státních drah a výkazů materiálu projektu.//2: v.č. 1.15, 1.05;//3: 18,40*13,80*2 //t ///
TS |  |  |  | Zpracováno dle metodiky Katalogů popisů a směrných cen stavebních prací navazující na všeobecné podmínky obsažené v Úvodním katalogu "Pravidla S" pro užití katalogů směrných cen stavebních prací a jednotlivých ustanovení ceníků a položek, včetně doplňkových popisů a poznámek k jednotlivým položkám. Popisy prací zahrnují veškerý materiál, výrobky a polotovary (vč. ztratného), mimostaveništní a vnitrostaveništní dopravu, naložení a složení, případně uložení, potřebná lešení a podpěrné konstrukce. Technická specifikace položky vychází z textace Katalogových popisů a směrných cen stavebních prací ÚRS včetně příslušných poznámek k souborům cen.Pro tuto akci jednotkové ceny obsahují veškeré náklady spojené s umístěním a prováděním stavby a podmínkami výstavby t.j. dřívější "VRN a Ostatní náklady" rozpuštěny v jednotkových cenách položek.
P | 128 | 713131141 |  | Montáž izolace tepelné stěn a základů lepením celoplošně rohoží, pásů, dílců, desek | M2 | 59.842 | 0 | 0 | 0 | 2
PP
VV |  |  |  | 1: Dle technické zprávy, výkresových příloh projektové dokumentace, TKP staveb státních drah a výkazů materiálu projektu.//2: zateplení soklu a základů;//3: tl. 140mm;//4: (19,32*2+1,35*2)*0,90-1,25*0,40//5: tl. 190mm;//6: 14,72*2*0,90-(2,40*3+1,20)*0,40 //t ///
TS |  |  |  | Zpracováno dle metodiky Katalogů popisů a směrných cen stavebních prací navazující na všeobecné podmínky obsažené v Úvodním katalogu "Pravidla S" pro užití katalogů směrných cen stavebních prací a jednotlivých ustanovení ceníků a položek, včetně doplňkových popisů a poznámek k jednotlivým položkám. Popisy prací zahrnují veškerý materiál, výrobky a polotovary (vč. ztratného), mimostaveništní a vnitrostaveništní dopravu, naložení a složení, případně uložení, potřebná lešení a podpěrné konstrukce. Technická specifikace položky vychází z textace Katalogových popisů a směrných cen stavebních prací ÚRS včetně příslušných poznámek k souborům cen.Pro tuto akci jednotkové ceny obsahují veškeré náklady spojené s umístěním a prováděním stavby a podmínkami výstavby t.j. dřívější "VRN a Ostatní náklady" rozpuštěny v jednotkových cenách položek.
P | 283 | 998713102 |  | Přesun hmot tonážní pro izolace tepelné v objektech v do 12 m | T | 2.846 | 0 | 0 | 0 | 2
PP
VV
TS |  |  |  | Zpracováno dle metodiky Katalogů popisů a směrných cen stavebních prací navazující na všeobecné podmínky obsažené v Úvodním katalogu "Pravidla S" pro užití katalogů směrných cen stavebních prací a jednotlivých ustanovení ceníků a položek, včetně doplňkových popisů a poznámek k jednotlivým položkám. Popisy prací zahrnují veškerý materiál, výrobky a polotovary (vč. ztratného), mimostaveništní a vnitrostaveništní dopravu, naložení a složení, případně uložení, potřebná lešení a podpěrné konstrukce. Technická specifikace položky vychází z textace Katalogových popisů a směrných cen stavebních prací ÚRS včetně příslušných poznámek k souborům cen.Pro tuto akci jednotkové ceny obsahují veškeré náklady spojené s umístěním a prováděním stavby a podmínkami výstavby t.j. dřívější "VRN a Ostatní náklady" rozpuštěny v jednotkových cenách položek.
SD |  | 727 |  | Protipožární ochrana: |  |  |  | 0
P | 129 | 7271001_R |  | Dodávka a montáž přenosný hasící přístroj PHP, 5kg | KS | 8 | 0 | 0 | 0 | 2
PP
VV |  |  |  | 1: Dle technické zprávy, výkresových příloh projektové dokumentace, TKP staveb státních drah a výkazů materiálu projektu.//2: sněhový PHP CO2 s hasícím účinkem 70B; 4//3: sněhový PHP CO2 s hasícím účinkem 113B,C; 2//4: sněhový PHP CO2 s hasícím účinkem 89B; 1//5: vodní PHP 13A; 1 //t ///
TS |  |  |  | Položka obsahuje demontáž pro provedení uvedené práce dle popisu položky. Popisy prací zahrnují veškerý materiál, výrobky a polotovary, včetně mimostaveništní a vnitrostaveništní dopravy, včetně naložení a složení, případně s uložením. Veškeré práce jsou obsaženy v textu položky. Pro tuto akci jednotkové ceny obsahují veškeré náklady spojené s umístěním a prováděním stavby a podmínkami výstavby t.j. dřívější "VRN a Ostatní náklady" rozpuštěny v jednotkových cenách položek. Měří se v kusech konstrukce nebo práce. Měrná jednotka: kus
SD |  | 762 |  | Konstrukce tesařské: |  |  |  | 0
P | 76 | 60512001R |  | Řezivo jehličnaté hranol jakost I do 120 cm2 | M3 | 6.32 | 0 | 0 | 0 | 2
PP
VV |  |  |  | 1: Dle technické zprávy, výkresových příloh projektové dokumentace, TKP staveb státních drah a výkazů materiálu projektu.//2: včetně ošetření proti dřevokazným houbám a broukům pro tř. II. ohrožení ve smyslu ČSN 49 0600-1 a EN 335, minimální životnost 10 let;//3: pozednice 50/200mm, včetně kotvení;//4: 13,80*4*0,05*0,20*1,10//5: distanční hranoly 100x100mm v místě vazníků;//6: 18,974*13*0,10*0,10*1,10//7: zavětrování cca; 3,00 //t ///
TS |  |  |  | Dodávka materiálu dle popisu. Položka obsahuje: dodávku materiálu včetně ztratného, přípravné práce a pom. mechanismy, mimostaveništní a vnitrostaveništní dopravu, naložení a složení, případně uložení, potřebná lešení a podpěrné konstrukce. Pro tuto akci jednotkové ceny obsahují veškeré náklady spojené s umístěním a prováděním stavby a podmínkami výstavby t.j. dřívější "VRN a Ostatní náklady" rozpuštěny v jednotkových cenách položek. Měří se v m3 konstrukce nebo práce. Měrná jednotka: m3
P | 130 | 762332131 |  | Montáž vázaných kcí krovů pravidelných z hraněného řeziva průřezové plochy do 120 cm2 | M | 355.2 | 0 | 0 | 0 | 2
PP
VV |  |  |  | 1: Dle technické zprávy, výkresových příloh projektové dokumentace, TKP staveb státních drah a výkazů materiálu projektu.//2: pozednice 50/200mm, včetně kotvení;//3: 13,80*4//4: zavětrování střechy z dřevěných příhradových nosníků;//5: cca; 300,00 //t ///
TS |  |  |  | Zpracováno dle metodiky Katalogů popisů a směrných cen stavebních prací navazující na všeobecné podmínky obsažené v Úvodním katalogu "Pravidla S" pro užití katalogů směrných cen stavebních prací a jednotlivých ustanovení ceníků a položek, včetně doplňkových popisů a poznámek k jednotlivým položkám. Popisy prací zahrnují veškerý materiál, výrobky a polotovary (vč. ztratného), mimostaveništní a vnitrostaveništní dopravu, naložení a složení, případně uložení, potřebná lešení a podpěrné konstrukce. Technická specifikace položky vychází z textace Katalogových popisů a směrných cen stavebních prací ÚRS včetně příslušných poznámek k souborům cen.Pro tuto akci jednotkové ceny obsahují veškeré náklady spojené s umístěním a prováděním stavby a podmínkami výstavby t.j. dřívější "VRN a Ostatní náklady" rozpuštěny v jednotkových cenách položek.
P | 131 | 762341017 |  | Bednění střech rovných z desek OSB tl 25 mm na sraz šroubovaných na krokve | M2 | 642.967 | 0 | 0 | 0 | 2
PP
VV |  |  |  | 1: Dle technické zprávy, výkresových příloh projektové dokumentace, TKP staveb státních drah a výkazů materiálu projektu.//2: dřevěné bednění na dřevěných vaznících a na distančních hranolech;//3: 19,294*14,72*2*1,1//4: zesílení dřevěného bednění v místě osazení sestavy jímače;//5: 3,30*5,00*1,1 //t ///
TS |  |  |  | Zpracováno dle metodiky Katalogů popisů a směrných cen stavebních prací navazující na všeobecné podmínky obsažené v Úvodním katalogu "Pravidla S" pro užití katalogů směrných cen stavebních prací a jednotlivých ustanovení ceníků a položek, včetně doplňkových popisů a poznámek k jednotlivým položkám. Popisy prací zahrnují veškerý materiál, výrobky a polotovary (vč. ztratného), mimostaveništní a vnitrostaveništní dopravu, naložení a složení, případně uložení, potřebná lešení a podpěrné konstrukce. Technická specifikace položky vychází z textace Katalogových popisů a směrných cen stavebních prací ÚRS včetně příslušných poznámek k souborům cen.Pro tuto akci jednotkové ceny obsahují veškeré náklady spojené s umístěním a prováděním stavby a podmínkami výstavby t.j. dřívější "VRN a Ostatní náklady" rozpuštěny v jednotkových cenách položek.
P | 132 | 762341811 |  | Demontáž bednění střech z prken | M2 | 279.312 | 0 | 0 | 0 | 2
PP
VV |  |  |  | 1: Dle technické zprávy, výkresových příloh projektové dokumentace, TKP staveb státních drah a výkazů materiálu projektu.//2: stávající dřevěné bednění na střeše;//3: 18,40*13,80*1,1 //t ///
TS |  |  |  | Zpracováno dle metodiky Katalogů popisů a směrných cen stavebních prací navazující na všeobecné podmínky obsažené v Úvodním katalogu "Pravidla S" pro užití katalogů směrných cen stavebních prací a jednotlivých ustanovení ceníků a položek, včetně doplňkových popisů a poznámek k jednotlivým položkám. Popisy prací zahrnují veškerý materiál, výrobky a polotovary (vč. ztratného), mimostaveništní a vnitrostaveništní dopravu, naložení a složení, případně uložení, potřebná lešení a podpěrné konstrukce. Technická specifikace položky vychází z textace Katalogových popisů a směrných cen stavebních prací ÚRS včetně příslušných poznámek k souborům cen.Pro tuto akci jednotkové ceny obsahují veškeré náklady spojené s umístěním a prováděním stavby a podmínkami výstavby t.j. dřívější "VRN a Ostatní náklady" rozpuštěny v jednotkových cenách položek.
P | 133 | 762361114 |  | Montáž spádových klínů pro střechy rovné z řeziva průřezové plochy do 120 cm2 | M | 246.662 | 0 | 0 | 0 | 2
PP
VV |  |  |  | 1: Dle technické zprávy, výkresových příloh projektové dokumentace, TKP staveb státních drah a výkazů materiálu projektu.//2: distanční hranoly 100x100mm v místě vazníků;//3: 18,974*13 //t ///
TS |  |  |  | Zpracováno dle metodiky Katalogů popisů a směrných cen stavebních prací navazující na všeobecné podmínky obsažené v Úvodním katalogu "Pravidla S" pro užití katalogů směrných cen stavebních prací a jednotlivých ustanovení ceníků a položek, včetně doplňkových popisů a poznámek k jednotlivým položkám. Popisy prací zahrnují veškerý materiál, výrobky a polotovary (vč. ztratného), mimostaveništní a vnitrostaveništní dopravu, naložení a složení, případně uložení, potřebná lešení a podpěrné konstrukce. Technická specifikace položky vychází z textace Katalogových popisů a směrných cen stavebních prací ÚRS včetně příslušných poznámek k souborům cen.Pro tuto akci jednotkové ceny obsahují veškeré náklady spojené s umístěním a prováděním stavby a podmínkami výstavby t.j. dřívější "VRN a Ostatní náklady" rozpuštěny v jednotkových cenách položek.
P | 134 | 762395000 |  | Spojovací prostředky pro montáž krovu, bednění, laťování, světlíky, klíny | M3 | 6.32 | 0 | 0 | 0 | 2
PP
VV
TS |  |  |  | Zpracováno dle metodiky Katalogů popisů a směrných cen stavebních prací navazující na všeobecné podmínky obsažené v Úvodním katalogu "Pravidla S" pro užití katalogů směrných cen stavebních prací a jednotlivých ustanovení ceníků a položek, včetně doplňkových popisů a poznámek k jednotlivým položkám. Popisy prací zahrnují veškerý materiál, výrobky a polotovary (vč. ztratného), mimostaveništní a vnitrostaveništní dopravu, naložení a složení, případně uložení, potřebná lešení a podpěrné konstrukce. Technická specifikace položky vychází z textace Katalogových popisů a směrných cen stavebních prací ÚRS včetně příslušných poznámek k souborům cen.Pro tuto akci jednotkové ceny obsahují veškeré náklady spojené s umístěním a prováděním stavby a podmínkami výstavby t.j. dřívější "VRN a Ostatní náklady" rozpuštěny v jednotkových cenách položek.
P | 135 | 76251120R |  | Dřevěné kontrolní lávky v mezistřešním prostoru - D+M komplet | M2 | 55.2 | 0 | 0 | 0 | 2
PP
VV |  |  |  | 1: Dle technické zprávy, výkresových příloh projektové dokumentace, TKP staveb státních drah a výkazů materiálu projektu.//2: mezistřešní prostor;//3: 13,80*0,60*4+18,40*0,60*2 //t ///
TS |  |  |  | Položka obsahuje demontáž pro provedení uvedené práce dle popisu položky. Popisy prací zahrnují veškerý materiál, výrobky a polotovary, včetně mimostaveništní a vnitrostaveništní dopravy, včetně naložení a složení, případně s uložením. Veškeré práce jsou obsaženy v textu položky. Pro tuto akci jednotkové ceny obsahují veškeré náklady spojené s umístěním a prováděním stavby a podmínkami výstavby t.j. dřívější "VRN a Ostatní náklady" rozpuštěny v jednotkových cenách položek. Měří se v m2 konstrukce nebo práce. Měrná jednotka: m2
P | 284 | 998762102 |  | Přesun hmot tonážní pro kce tesařské v objektech v do 12 m | T | 14.845 | 0 | 0 | 0 | 2
PP
VV
TS |  |  |  | Zpracováno dle metodiky Katalogů popisů a směrných cen stavebních prací navazující na všeobecné podmínky obsažené v Úvodním katalogu "Pravidla S" pro užití katalogů směrných cen stavebních prací a jednotlivých ustanovení ceníků a položek, včetně doplňkových popisů a poznámek k jednotlivým položkám. Popisy prací zahrnují veškerý materiál, výrobky a polotovary (vč. ztratného), mimostaveništní a vnitrostaveništní dopravu, naložení a složení, případně uložení, potřebná lešení a podpěrné konstrukce. Technická specifikace položky vychází z textace Katalogových popisů a směrných cen stavebních prací ÚRS včetně příslušných poznámek k souborům cen.Pro tuto akci jednotkové ceny obsahují veškeré náklady spojené s umístěním a prováděním stavby a podmínkami výstavby t.j. dřívější "VRN a Ostatní náklady" rozpuštěny v jednotkových cenách položek.
SD |  | 763 |  | Konstrukce montované: |  |  |  | 0
P | 74 | 6050000R |  | Dodávka příhradového vazníku | M | 236.21 | 0 | 0 | 0 | 2
PP
VV |  |  |  | 1: Dle technické zprávy, výkresových příloh projektové dokumentace, TKP staveb státních drah a výkazů materiálu projektu;//2: včetně ošetření proti dřevokazným houbám a broukům pro tř. II. ohrožení ve smyslu ČSN 49 0600-1 a EN 335, minimální životnost 10 let;//3: včetně dopravy, přesunu hmot a veškeré manipulace;//4: v.č. 1.20;//5: 8,485*13//6: 9,685*13 //t ///
TS |  |  |  | Dodávka materiálu dle popisu. Položka obsahuje: dodávku materiálu včetně ztratného, přípravné práce a pom. mechanismy, mimostaveništní a vnitrostaveništní dopravu, naložení a složení, případně uložení, potřebná lešení a podpěrné konstrukce. Pro tuto akci jednotkové ceny obsahují veškeré náklady spojené s umístěním a prováděním stavby a podmínkami výstavby t.j. dřívější "VRN a Ostatní náklady" rozpuštěny v jednotkových cenách položek. Měří se v m běžných konstrukce nebo práce. Měrná jednotka: m
P | 75 | 6050001R |  | Zesílení příhradového vazníku v místě osazení sestavy jímače | M | 20 | 0 | 0 | 0 | 2
PP
VV |  |  |  | 1: Dle technické zprávy, výkresových příloh projektové dokumentace, TKP staveb státních drah a výkazů materiálu projektu;//2: včetně ošetření proti dřevokazným houbám a broukům pro tř. II. ohrožení ve smyslu ČSN 49 0600-1 a EN 335, minimální životnost 10 let;//3: včetně dopravy, přesunu hmot a veškeré manipulace;//4: v.č. 1.15;//5: 5,00*4 //t ///
TS |  |  |  | Dodávka materiálu dle popisu. Položka obsahuje: dodávku materiálu včetně ztratného, přípravné práce a pom. mechanismy, mimostaveništní a vnitrostaveništní dopravu, naložení a složení, případně uložení, potřebná lešení a podpěrné konstrukce. Pro tuto akci jednotkové ceny obsahují veškeré náklady spojené s umístěním a prováděním stavby a podmínkami výstavby t.j. dřívější "VRN a Ostatní náklady" rozpuštěny v jednotkových cenách položek. Měří se v m běžných konstrukce nebo práce. Měrná jednotka: m
P | 136 | 763111314 |  | SDK příčka tl 100 mm profil CW+UW 75 desky 1xA 12,5 TI 60 mm EI 30 Rw 47 DB | M2 | 35.384 | 0 | 0 | 0 | 2
PP
VV |  |  |  | 1: Dle technické zprávy, výkresových příloh projektové dokumentace, TKP staveb státních drah a výkazů materiálu projektu.//2: 1.NP;//3: m.č.102;//4: (3,655+0,55+1,945+0,45)*5,60-0,80*1,97 //t ///
TS |  |  |  | Zpracováno dle metodiky Katalogů popisů a směrných cen stavebních prací navazující na všeobecné podmínky obsažené v Úvodním katalogu "Pravidla S" pro užití katalogů směrných cen stavebních prací a jednotlivých ustanovení ceníků a položek, včetně doplňkových popisů a poznámek k jednotlivým položkám. Popisy prací zahrnují veškerý materiál, výrobky a polotovary (vč. ztratného), mimostaveništní a vnitrostaveništní dopravu, naložení a složení, případně uložení, potřebná lešení a podpěrné konstrukce. Technická specifikace položky vychází z textace Katalogových popisů a směrných cen stavebních prací ÚRS včetně příslušných poznámek k souborům cen.Pro tuto akci jednotkové ceny obsahují veškeré náklady spojené s umístěním a prováděním stavby a podmínkami výstavby t.j. dřívější "VRN a Ostatní náklady" rozpuštěny v jednotkových cenách položek.
P | 137 | 763121435 |  | SDK stěna předsazená tl 65 mm profil CW+UW 50 deska 1xA 15 bez TI EI 15 | M2 | 33 | 0 | 0 | 0 | 2
PP
VV |  |  |  | 1: Dle technické zprávy, výkresových příloh projektové dokumentace, TKP staveb státních drah a výkazů materiálu projektu.//2: 1.NP;//3: opláštění kabelovodů;//4: m.č.102;//5: (1,05+0,565*2)*5,60//6: opláštění ZTI;//7: m.č.104;//8: (0,25+0,20*2)*4,10*2//9: 0,25*3*4,10//10: m.č.108A;//11: (0,30+0,28)*5,60//12: 2.NP;//13: m.č.204;//14: (0,70+0,364*2)*3,20*2 //t ///
TS |  |  |  | Zpracováno dle metodiky Katalogů popisů a směrných cen stavebních prací navazující na všeobecné podmínky obsažené v Úvodním katalogu "Pravidla S" pro užití katalogů směrných cen stavebních prací a jednotlivých ustanovení ceníků a položek, včetně doplňkových popisů a poznámek k jednotlivým položkám. Popisy prací zahrnují veškerý materiál, výrobky a polotovary (vč. ztratného), mimostaveništní a vnitrostaveništní dopravu, naložení a složení, případně uložení, potřebná lešení a podpěrné konstrukce. Technická specifikace položky vychází z textace Katalogových popisů a směrných cen stavebních prací ÚRS včetně příslušných poznámek k souborům cen.Pro tuto akci jednotkové ceny obsahují veškeré náklady spojené s umístěním a prováděním stavby a podmínkami výstavby t.j. dřívější "VRN a Ostatní náklady" rozpuštěny v jednotkových cenách položek.
P | 138 | 76313141R |  | Obklad rozvodů ZTI pod stropem, desky 1xA 12,5 bez TI dvouvrstvá spodní kce profil CD+UD | M2 | 2.745 | 0 | 0 | 0 | 2
PP
VV |  |  |  | 1: Dle technické zprávy, výkresových příloh projektové dokumentace, TKP staveb státních drah a výkazů materiálu projektu.//2: 2.NP;//3: m.č.201;//4: (2,50+0,55)*0,30+(2,50+0,55)*0,60 //t ///
TS |  |  |  | Položka obsahuje demontáž pro provedení uvedené práce dle popisu položky. Popisy prací zahrnují veškerý materiál, výrobky a polotovary, včetně mimostaveništní a vnitrostaveništní dopravy, včetně naložení a složení, případně s uložením. Veškeré práce jsou obsaženy v textu položky. Pro tuto akci jednotkové ceny obsahují veškeré náklady spojené s umístěním a prováděním stavby a podmínkami výstavby t.j. dřívější "VRN a Ostatní náklady" rozpuštěny v jednotkových cenách položek. Měří se v m2 konstrukce nebo práce. Měrná jednotka: m2
P | 139 | 76343101R |  | Dodávka a montáž SDK kazetového podhledu na zavěšený viditelný rošt | M2 | 65.4 | 0 | 0 | 0 | 2
PP
VV |  |  |  | 1: Dle technické zprávy, výkresových příloh projektové dokumentace, TKP staveb státních drah a výkazů materiálu projektu.//2: m.č. 209b; 43,75//3: m.č. 211; 2,85//4: m.č. 212; 2,85//5: m.č. 213; 5,11//6: m.č. 214; 10,84 //t ///
TS |  |  |  | Položka obsahuje demontáž pro provedení uvedené práce dle popisu položky. Popisy prací zahrnují veškerý materiál, výrobky a polotovary, včetně mimostaveništní a vnitrostaveništní dopravy, včetně naložení a složení, případně s uložením. Veškeré práce jsou obsaženy v textu položky. Pro tuto akci jednotkové ceny obsahují veškeré náklady spojené s umístěním a prováděním stavby a podmínkami výstavby t.j. dřívější "VRN a Ostatní náklady" rozpuštěny v jednotkových cenách položek. Měří se v m2 konstrukce nebo práce. Měrná jednotka: m2
P | 140 | 763732113 |  | Montáž dřevostaveb střešní konstrukce v do 10 m z příhradových vazníků konstrukční délky do 9 m | M | 110.305 | 0 | 0 | 0 | 2
PP
VV |  |  |  | 1: Dle technické zprávy, výkresových příloh projektové dokumentace, TKP staveb státních drah a výkazů materiálu projektu.//2: v.č. 1.20;//3: včetně kotvení vazníků k pozednici;//4: 8,485*13 //t ///
TS |  |  |  | Zpracováno dle metodiky Katalogů popisů a směrných cen stavebních prací navazující na všeobecné podmínky obsažené v Úvodním katalogu "Pravidla S" pro užití katalogů směrných cen stavebních prací a jednotlivých ustanovení ceníků a položek, včetně doplňkových popisů a poznámek k jednotlivým položkám. Popisy prací zahrnují veškerý materiál, výrobky a polotovary (vč. ztratného), mimostaveništní a vnitrostaveništní dopravu, naložení a složení, případně uložení, potřebná lešení a podpěrné konstrukce. Technická specifikace položky vychází z textace Katalogových popisů a směrných cen stavebních prací ÚRS včetně příslušných poznámek k souborům cen.Pro tuto akci jednotkové ceny obsahují veškeré náklady spojené s umístěním a prováděním stavby a podmínkami výstavby t.j. dřívější "VRN a Ostatní náklady" rozpuštěny v jednotkových cenách položek.
P | 141 | 763732114 |  | Montáž dřevostaveb střešní konstrukce v do 10 m z příhradových vazníků konstrukční délky do 12,5 m | M | 125.905 | 0 | 0 | 0 | 2
PP
VV |  |  |  | 1: Dle technické zprávy, výkresových příloh projektové dokumentace, TKP staveb státních drah a výkazů materiálu projektu.//2: v.č. 1.20;//3: včetně kotvení vazníků k pozednici;//4: 9,685*13 //t ///
TS |  |  |  | Zpracováno dle metodiky Katalogů popisů a směrných cen stavebních prací navazující na všeobecné podmínky obsažené v Úvodním katalogu "Pravidla S" pro užití katalogů směrných cen stavebních prací a jednotlivých ustanovení ceníků a položek, včetně doplňkových popisů a poznámek k jednotlivým položkám. Popisy prací zahrnují veškerý materiál, výrobky a polotovary (vč. ztratného), mimostaveništní a vnitrostaveništní dopravu, naložení a složení, případně uložení, potřebná lešení a podpěrné konstrukce. Technická specifikace položky vychází z textace Katalogových popisů a směrných cen stavebních prací ÚRS včetně příslušných poznámek k souborům cen.Pro tuto akci jednotkové ceny obsahují veškeré náklady spojené s umístěním a prováděním stavby a podmínkami výstavby t.j. dřívější "VRN a Ostatní náklady" rozpuštěny v jednotkových cenách položek.
P | 142 | 76399000R |  | Demontáž dřevěné konstrukce stávající střechy | M2 | 279.312 | 0 | 0 | 0 | 2
PP
VV |  |  |  | 1: Dle technické zprávy, výkresových příloh projektové dokumentace, TKP staveb státních drah a výkazů materiálu projektu.//2: dřevěná konstrukce střechy;//3: 13,80*18,40*1,10 //t ///
TS |  |  |  | Položka obsahuje demontáž pro provedení uvedené práce dle popisu položky. Popisy prací zahrnují veškerý materiál, výrobky a polotovary, včetně mimostaveništní a vnitrostaveništní dopravy, včetně naložení a složení, případně s uložením. Veškeré práce jsou obsaženy v textu položky. Pro tuto akci jednotkové ceny obsahují veškeré náklady spojené s umístěním a prováděním stavby a podmínkami výstavby t.j. dřívější "VRN a Ostatní náklady" rozpuštěny v jednotkových cenách položek. Měří se v m2 konstrukce nebo práce. Měrná jednotka: m2
P | 285 | 998763302 |  | Přesun hmot tonážní pro sádrokartonové konstrukce v objektech v do 12 m | T | 2.664 | 0 | 0 | 0 | 2
PP
VV
TS |  |  |  | Zpracováno dle metodiky Katalogů popisů a směrných cen stavebních prací navazující na všeobecné podmínky obsažené v Úvodním katalogu "Pravidla S" pro užití katalogů směrných cen stavebních prací a jednotlivých ustanovení ceníků a položek, včetně doplňkových popisů a poznámek k jednotlivým položkám. Popisy prací zahrnují veškerý materiál, výrobky a polotovary (vč. ztratného), mimostaveništní a vnitrostaveništní dopravu, naložení a složení, případně uložení, potřebná lešení a podpěrné konstrukce. Technická specifikace položky vychází z textace Katalogových popisů a směrných cen stavebních prací ÚRS včetně příslušných poznámek k souborům cen.Pro tuto akci jednotkové ceny obsahují veškeré náklady spojené s umístěním a prováděním stavby a podmínkami výstavby t.j. dřívější "VRN a Ostatní náklady" rozpuštěny v jednotkových cenách položek.
SD |  | 764 |  | Konstrukce klempířské: |  |  |  | 0
P | 143 | 764001821 |  | Demontáž krytiny ze svitků nebo tabulí do suti | M2 | 279.312 | 0 | 0 | 0 | 2
PP
VV |  |  |  | 1: Dle technické zprávy, výkresových příloh projektové dokumentace, TKP staveb státních drah a výkazů materiálu projektu.//2: stávající střecha;//3: 18,40*13,80*1,10 //t ///
TS |  |  |  | Zpracováno dle metodiky Katalogů popisů a směrných cen stavebních prací navazující na všeobecné podmínky obsažené v Úvodním katalogu "Pravidla S" pro užití katalogů směrných cen stavebních prací a jednotlivých ustanovení ceníků a položek, včetně doplňkových popisů a poznámek k jednotlivým položkám. Popisy prací zahrnují veškerý materiál, výrobky a polotovary (vč. ztratného), mimostaveništní a vnitrostaveništní dopravu, naložení a složení, případně uložení, potřebná lešení a podpěrné konstrukce. Technická specifikace položky vychází z textace Katalogových popisů a směrných cen stavebních prací ÚRS včetně příslušných poznámek k souborům cen.Pro tuto akci jednotkové ceny obsahují veškeré náklady spojené s umístěním a prováděním stavby a podmínkami výstavby t.j. dřívější "VRN a Ostatní náklady" rozpuštěny v jednotkových cenách položek.
P | 144 | 764111641 |  | Krytina střechy rovné drážkováním ze svitků z Pz plechu s povrchovou úpravou rš 670 mm sklonu do 30° - ozn. K/1 | M2 | 1.4 | 0 | 0 | 0 | 2
PP
VV |  |  |  | 1: Dle technické zprávy, výkresových příloh projektové dokumentace, TKP staveb státních drah a výkazů materiálu projektu.//2: včetně všech doplňků;//3: ozn. K1; 1,40 //t ///
TS |  |  |  | Zpracováno dle metodiky Katalogů popisů a směrných cen stavebních prací navazující na všeobecné podmínky obsažené v Úvodním katalogu "Pravidla S" pro užití katalogů směrných cen stavebních prací a jednotlivých ustanovení ceníků a položek, včetně doplňkových popisů a poznámek k jednotlivým položkám. Popisy prací zahrnují veškerý materiál, výrobky a polotovary (vč. ztratného), mimostaveništní a vnitrostaveništní dopravu, naložení a složení, případně uložení, potřebná lešení a podpěrné konstrukce. Technická specifikace položky vychází z textace Katalogových popisů a směrných cen stavebních prací ÚRS včetně příslušných poznámek k souborům cen.Pro tuto akci jednotkové ceny obsahují veškeré náklady spojené s umístěním a prováděním stavby a podmínkami výstavby t.j. dřívější "VRN a Ostatní náklady" rozpuštěny v jednotkových cenách položek.
P | 145 | 76411164R |  | Krytina střechy rovné drážkováním z Pz plechu s povrchovou úpravou na stávajícím komínu - ozn. K/12 | M2 | 8.5 | 0 | 0 | 0 | 2
PP
VV |  |  |  | 1: Dle technické zprávy, výkresových příloh projektové dokumentace, TKP staveb státních drah a výkazů materiálu projektu.//2: včetně okapních hran a lemujícího komínku odtahu spalin z nouzového zdroje 150x270mm;//3: lemující komínek je na troubu odtahu spalin fixován ocelovými páskami;//4: včetně všech doplňků;//5: ozn. K12; 8,50 //t ///
TS |  |  |  | Položka obsahuje montáž a dodávku pro provedení uvedené práce dle popisu položky. Popisy prací zahrnují veškerý materiál, výrobky a polotovary, včetně mimostaveništní a vnitrostaveništní dopravy, včetně naložení a složení, případně s uložením. Veškeré práce jsou obsaženy v textu položky. Pro tuto akci jednotkové ceny obsahují veškeré náklady spojené s umístěním a prováděním stavby a podmínkami výstavby t.j. dřívější "VRN a Ostatní náklady" rozpuštěny v jednotkových cenách položek. Měří se v m2 konstrukce nebo práce. Měrná jednotka: m2
P | 146 | 76421001R |  | Větrací mřížky proti hmyzu z Pz s povrchovou úpravou š. 300mm - D+M komplet / ozn. K/13 | M | 29.5 | 0 | 0 | 0 | 2
PP
VV |  |  |  | 1: Dle technické zprávy, výkresových příloh projektové dokumentace, TKP staveb státních drah a výkazů materiálu projektu.//2: včetně všech doplňků;//3: ozn. K/13; 29,50 //t ///
TS |  |  |  | Položka obsahuje montáž a dodávku pro provedení uvedené práce dle popisu položky. Popisy prací zahrnují veškerý materiál, výrobky a polotovary, včetně mimostaveništní a vnitrostaveništní dopravy, včetně naložení a složení, případně s uložením. Veškeré práce jsou obsaženy v textu položky. Pro tuto akci jednotkové ceny obsahují veškeré náklady spojené s umístěním a prováděním stavby a podmínkami výstavby t.j. dřívější "VRN a Ostatní náklady" rozpuštěny v jednotkových cenách položek. Měří se v m běžných konstrukce nebo práce. Měrná jednotka: m
P | 147 | 76421002R |  | Větrací mřížky proti hmyzu z Pz s povrchovou úpravou š. 140mm - D+M komplet / ozn. K/13 | M | 29.5 | 0 | 0 | 0 | 2
PP
VV |  |  |  | 1: Dle technické zprávy, výkresových příloh projektové dokumentace, TKP staveb státních drah a výkazů materiálu projektu.//2: včetně všech doplňků;//3: ozn. K/13; 29,50 //t ///
TS |  |  |  | Položka obsahuje montáž a dodávku pro provedení uvedené práce dle popisu položky. Popisy prací zahrnují veškerý materiál, výrobky a polotovary, včetně mimostaveništní a vnitrostaveništní dopravy, včetně naložení a složení, případně s uložením. Veškeré práce jsou obsaženy v textu položky. Pro tuto akci jednotkové ceny obsahují veškeré náklady spojené s umístěním a prováděním stavby a podmínkami výstavby t.j. dřívější "VRN a Ostatní náklady" rozpuštěny v jednotkových cenách položek. Měří se v m běžných konstrukce nebo práce. Měrná jednotka: m
P | 148 | 764212635 |  | Oplechování štítu závětrnou lištou z Pz s povrchovou úpravou rš 400 mm - ozn. 6/K | M | 50 | 0 | 0 | 0 | 2
PP
VV |  |  |  | 1: Dle technické zprávy, výkresových příloh projektové dokumentace, TKP staveb státních drah a výkazů materiálu projektu.//2: včetně všech doplňků;//3: ozn. K/6; 50,00 //t ///
TS |  |  |  | Zpracováno dle metodiky Katalogů popisů a směrných cen stavebních prací navazující na všeobecné podmínky obsažené v Úvodním katalogu "Pravidla S" pro užití katalogů směrných cen stavebních prací a jednotlivých ustanovení ceníků a položek, včetně doplňkových popisů a poznámek k jednotlivým položkám. Popisy prací zahrnují veškerý materiál, výrobky a polotovary (vč. ztratného), mimostaveništní a vnitrostaveništní dopravu, naložení a složení, případně uložení, potřebná lešení a podpěrné konstrukce. Technická specifikace položky vychází z textace Katalogových popisů a směrných cen stavebních prací ÚRS včetně příslušných poznámek k souborům cen.Pro tuto akci jednotkové ceny obsahují veškeré náklady spojené s umístěním a prováděním stavby a podmínkami výstavby t.j. dřívější "VRN a Ostatní náklady" rozpuštěny v jednotkových cenách položek.
P | 149 | 764212662 |  | Oplechování rovné okapové hrany z Pz s povrchovou úpravou rš 200 mm - ozn. K/5 | M | 29.5 | 0 | 0 | 0 | 2
PP
VV |  |  |  | 1: Dle technické zprávy, výkresových příloh projektové dokumentace, TKP staveb státních drah a výkazů materiálu projektu.//2: včetně všech doplňků;//3: ozn. K/5; 29,50 //t ///
TS |  |  |  | Zpracováno dle metodiky Katalogů popisů a směrných cen stavebních prací navazující na všeobecné podmínky obsažené v Úvodním katalogu "Pravidla S" pro užití katalogů směrných cen stavebních prací a jednotlivých ustanovení ceníků a položek, včetně doplňkových popisů a poznámek k jednotlivým položkám. Popisy prací zahrnují veškerý materiál, výrobky a polotovary (vč. ztratného), mimostaveništní a vnitrostaveništní dopravu, naložení a složení, případně uložení, potřebná lešení a podpěrné konstrukce. Technická specifikace položky vychází z textace Katalogových popisů a směrných cen stavebních prací ÚRS včetně příslušných poznámek k souborům cen.Pro tuto akci jednotkové ceny obsahují veškeré náklady spojené s umístěním a prováděním stavby a podmínkami výstavby t.j. dřívější "VRN a Ostatní náklady" rozpuštěny v jednotkových cenách položek.
P | 150 | 764213652 |  | Střešní výlez z Pz s povrchovou úpravou, 900x900mm - ozn. K/9 | KUS | 4 | 0 | 0 | 0 | 2
PP
VV |  |  |  | 1: Dle technické zprávy, výkresových příloh projektové dokumentace, TKP staveb státních drah a výkazů materiálu projektu.//2: otevíravý dřevěný střešní světlík, vč. dřevěného rámu ukotveného ke krovu, oplechování poplastovaným pz plechem a zasklení drátosklem;//3: včetně všech doplňků;//4: ozn. K/9; 4 //t ///
TS |  |  |  | Zpracováno dle metodiky Katalogů popisů a směrných cen stavebních prací navazující na všeobecné podmínky obsažené v Úvodním katalogu "Pravidla S" pro užití katalogů směrných cen stavebních prací a jednotlivých ustanovení ceníků a položek, včetně doplňkových popisů a poznámek k jednotlivým položkám. Popisy prací zahrnují veškerý materiál, výrobky a polotovary (vč. ztratného), mimostaveništní a vnitrostaveništní dopravu, naložení a složení, případně uložení, potřebná lešení a podpěrné konstrukce. Technická specifikace položky vychází z textace Katalogových popisů a směrných cen stavebních prací ÚRS včetně příslušných poznámek k souborům cen.Pro tuto akci jednotkové ceny obsahují veškeré náklady spojené s umístěním a prováděním stavby a podmínkami výstavby t.j. dřívější "VRN a Ostatní náklady" rozpuštěny v jednotkových cenách položek.
P | 151 | 76431001R |  | Krycí hlavice na VZT potrubí z Pz s povrch úpravou, D150 mm - D+M komplet / ozn. K/10 | KUS | 2 | 0 | 0 | 0 | 2
PP
VV |  |  |  | 1: Dle technické zprávy, výkresových příloh projektové dokumentace, TKP staveb státních drah a výkazů materiálu projektu.//2: krycí hlavice je součástí funkční skladby střechy, na její dřík bude vyvedena pojistná hydroizolace střechy i živičná krytina střechy;//3: izolace i krytina jsou na dříku krycí hlavice fixovány ocelovými páskami;//4: VZT potrubí včetně části hlavice bude v mezistřešním prostoru obaleno minerální vlnou tl. 60mm, krytou hliníkovou folií - dl. cca 2,0m;//5: včetně všech doplňků;//6: 2 //t ///
TS |  |  |  | Položka obsahuje montáž a dodávku pro provedení uvedené práce dle popisu položky. Popisy prací zahrnují veškerý materiál, výrobky a polotovary, včetně mimostaveništní a vnitrostaveništní dopravy, včetně naložení a složení, případně s uložením. Veškeré práce jsou obsaženy v textu položky. Pro tuto akci jednotkové ceny obsahují veškeré náklady spojené s umístěním a prováděním stavby a podmínkami výstavby t.j. dřívější "VRN a Ostatní náklady" rozpuštěny v jednotkových cenách položek. Měří se v kusech konstrukce nebo práce. Měrná jednotka: kus
P | 152 | 76431002R |  | Zapáskování odvětrání kanalizace - D+M komplet / ozn. K/11 | KUS | 2 | 0 | 0 | 0 | 2
PP
VV |  |  |  | 1: Dle technické zprávy, výkresových příloh projektové dokumentace, TKP staveb státních drah a výkazů materiálu projektu.//2: odvětrání kanalizace je součástí funkční skladby střechy, na její dřík bude vyvedena pojistná hydroizolace střechy i živičná krytina střechy;//3: izolace i krytina jsou na dříku odvětrání kanalizace fixovány ocelovými páskami;//4: včetně všech doplňků;//5: 2 //t ///
TS |  |  |  | Položka obsahuje montáž a dodávku pro provedení uvedené práce dle popisu položky. Popisy prací zahrnují veškerý materiál, výrobky a polotovary, včetně mimostaveništní a vnitrostaveništní dopravy, včetně naložení a složení, případně s uložením. Veškeré práce jsou obsaženy v textu položky. Pro tuto akci jednotkové ceny obsahují veškeré náklady spojené s umístěním a prováděním stavby a podmínkami výstavby t.j. dřívější "VRN a Ostatní náklady" rozpuštěny v jednotkových cenách položek. Měří se v kusech konstrukce nebo práce. Měrná jednotka: kus
P | 153 | 764312614 |  | Lemování rovných zdí z Pz s povrchovou úpravou rš 330 mm - ozn. K/8 | M | 4.2 | 0 | 0 | 0 | 2
PP
VV |  |  |  | 1: Dle technické zprávy, výkresových příloh projektové dokumentace, TKP staveb státních drah a výkazů materiálu projektu.//2: včetně všech doplňků;//3: ozn. K/8; 4,20 //t ///
TS |  |  |  | Zpracováno dle metodiky Katalogů popisů a směrných cen stavebních prací navazující na všeobecné podmínky obsažené v Úvodním katalogu "Pravidla S" pro užití katalogů směrných cen stavebních prací a jednotlivých ustanovení ceníků a položek, včetně doplňkových popisů a poznámek k jednotlivým položkám. Popisy prací zahrnují veškerý materiál, výrobky a polotovary (vč. ztratného), mimostaveništní a vnitrostaveništní dopravu, naložení a složení, případně uložení, potřebná lešení a podpěrné konstrukce. Technická specifikace položky vychází z textace Katalogových popisů a směrných cen stavebních prací ÚRS včetně příslušných poznámek k souborům cen.Pro tuto akci jednotkové ceny obsahují veškeré náklady spojené s umístěním a prováděním stavby a podmínkami výstavby t.j. dřívější "VRN a Ostatní náklady" rozpuštěny v jednotkových cenách položek.
P | 154 | 764511603 |  | Žlab podokapní půlkruhový z Pz s povrchovou úpravou rš 400 mm - ozn. K/2 | M | 14.8 | 0 | 0 | 0 | 2
PP
VV |  |  |  | 1: Dle technické zprávy, výkresových příloh projektové dokumentace, TKP staveb státních drah a výkazů materiálu projektu.//2: včetně všech doplňků;//3: ozn. K/2; 14,80 //t ///
TS |  |  |  | Zpracováno dle metodiky Katalogů popisů a směrných cen stavebních prací navazující na všeobecné podmínky obsažené v Úvodním katalogu "Pravidla S" pro užití katalogů směrných cen stavebních prací a jednotlivých ustanovení ceníků a položek, včetně doplňkových popisů a poznámek k jednotlivým položkám. Popisy prací zahrnují veškerý materiál, výrobky a polotovary (vč. ztratného), mimostaveništní a vnitrostaveništní dopravu, naložení a složení, případně uložení, potřebná lešení a podpěrné konstrukce. Technická specifikace položky vychází z textace Katalogových popisů a směrných cen stavebních prací ÚRS včetně příslušných poznámek k souborům cen.Pro tuto akci jednotkové ceny obsahují veškeré náklady spojené s umístěním a prováděním stavby a podmínkami výstavby t.j. dřívější "VRN a Ostatní náklady" rozpuštěny v jednotkových cenách položek.
P | 155 | 764511644 |  | Kotlík oválný (trychtýřový) pro podokapní žlaby z Pz s povrchovou úpravou 400/100 mm - ozn. K/3 | KUS | 2 | 0 | 0 | 0 | 2
PP
VV |  |  |  | 1: Dle technické zprávy, výkresových příloh projektové dokumentace, TKP staveb státních drah a výkazů materiálu projektu.//2: včetně všech doplňků;//3: ozn. K/3; 2 //t ///
TS |  |  |  | Zpracováno dle metodiky Katalogů popisů a směrných cen stavebních prací navazující na všeobecné podmínky obsažené v Úvodním katalogu "Pravidla S" pro užití katalogů směrných cen stavebních prací a jednotlivých ustanovení ceníků a položek, včetně doplňkových popisů a poznámek k jednotlivým položkám. Popisy prací zahrnují veškerý materiál, výrobky a polotovary (vč. ztratného), mimostaveništní a vnitrostaveništní dopravu, naložení a složení, případně uložení, potřebná lešení a podpěrné konstrukce. Technická specifikace položky vychází z textace Katalogových popisů a směrných cen stavebních prací ÚRS včetně příslušných poznámek k souborům cen.Pro tuto akci jednotkové ceny obsahují veškeré náklady spojené s umístěním a prováděním stavby a podmínkami výstavby t.j. dřívější "VRN a Ostatní náklady" rozpuštěny v jednotkových cenách položek.
P | 156 | 764518621 |  | Svody kruhové včetně objímek, kolen, odskoků z Pz s povrchovou úpravou průměru 87 mm - ozn. K/7 | M | 4.3 | 0 | 0 | 0 | 2
PP
VV |  |  |  | 1: Dle technické zprávy, výkresových příloh projektové dokumentace, TKP staveb státních drah a výkazů materiálu projektu.//2: včetně všech doplňků;//3: ozn. K/7; 4,30 //t ///
TS |  |  |  | Zpracováno dle metodiky Katalogů popisů a směrných cen stavebních prací navazující na všeobecné podmínky obsažené v Úvodním katalogu "Pravidla S" pro užití katalogů směrných cen stavebních prací a jednotlivých ustanovení ceníků a položek, včetně doplňkových popisů a poznámek k jednotlivým položkám. Popisy prací zahrnují veškerý materiál, výrobky a polotovary (vč. ztratného), mimostaveništní a vnitrostaveništní dopravu, naložení a složení, případně uložení, potřebná lešení a podpěrné konstrukce. Technická specifikace položky vychází z textace Katalogových popisů a směrných cen stavebních prací ÚRS včetně příslušných poznámek k souborům cen.Pro tuto akci jednotkové ceny obsahují veškeré náklady spojené s umístěním a prováděním stavby a podmínkami výstavby t.j. dřívější "VRN a Ostatní náklady" rozpuštěny v jednotkových cenách položek.
P | 157 | 764518622 |  | Svody kruhové včetně objímek, kolen, odskoků z Pz s povrchovou úpravou průměru 100 mm - ozn. 4/K | M | 18.7 | 0 | 0 | 0 | 2
PP
VV |  |  |  | 1: Dle technické zprávy, výkresových příloh projektové dokumentace, TKP staveb státních drah a výkazů materiálu projektu.//2: včetně všech doplňků;//3: ozn. 4/K; 18,70 //t ///
TS |  |  |  | Zpracováno dle metodiky Katalogů popisů a směrných cen stavebních prací navazující na všeobecné podmínky obsažené v Úvodním katalogu "Pravidla S" pro užití katalogů směrných cen stavebních prací a jednotlivých ustanovení ceníků a položek, včetně doplňkových popisů a poznámek k jednotlivým položkám. Popisy prací zahrnují veškerý materiál, výrobky a polotovary (vč. ztratného), mimostaveništní a vnitrostaveništní dopravu, naložení a složení, případně uložení, potřebná lešení a podpěrné konstrukce. Technická specifikace položky vychází z textace Katalogových popisů a směrných cen stavebních prací ÚRS včetně příslušných poznámek k souborům cen.Pro tuto akci jednotkové ceny obsahují veškeré náklady spojené s umístěním a prováděním stavby a podmínkami výstavby t.j. dřívější "VRN a Ostatní náklady" rozpuštěny v jednotkových cenách položek.
P | 286 | 998764102 |  | Přesun hmot tonážní pro konstrukce klempířské v objektech v do 12 m | T | 0.654 | 0 | 0 | 0 | 2
PP
VV
TS |  |  |  | Zpracováno dle metodiky Katalogů popisů a směrných cen stavebních prací navazující na všeobecné podmínky obsažené v Úvodním katalogu "Pravidla S" pro užití katalogů směrných cen stavebních prací a jednotlivých ustanovení ceníků a položek, včetně doplňkových popisů a poznámek k jednotlivým položkám. Popisy prací zahrnují veškerý materiál, výrobky a polotovary (vč. ztratného), mimostaveništní a vnitrostaveništní dopravu, naložení a složení, případně uložení, potřebná lešení a podpěrné konstrukce. Technická specifikace položky vychází z textace Katalogových popisů a směrných cen stavebních prací ÚRS včetně příslušných poznámek k souborům cen.Pro tuto akci jednotkové ceny obsahují veškeré náklady spojené s umístěním a prováděním stavby a podmínkami výstavby t.j. dřívější "VRN a Ostatní náklady" rozpuštěny v jednotkových cenách položek.
SD |  | 765 |  | Krytiny tvrdé: |  |  |  | 0
P | 24 | 28329268 |  | Folie podstřešní difúzní 140 g/m2 | M2 | 313.315 | 0 | 0 | 0 | 2
PP
VV |  |  |  | 1: Dle technické zprávy, výkresových příloh projektové dokumentace, TKP staveb státních drah a výkazů materiálu projektu.//2: 19,35*14,72*1,10 //t ///
TS |  |  |  | Dodávka materiálu dle katalogu Pravidel "S" pro užití katalogů směrných cen stavebních prací ÚRS Praha a jednotlivých ustanovení ceníků a položek, včetně doplňkových popisů a poznámek k jednotlivým položkám. Položka obsahuje: Dodávku materiálu včetně ztratného, přípravné práce a pom. mechanismy, mimostaveništní a vnitrostaveništní dopravu, naložení a složení, případně uložení, potřebná lešení a podpěrné konstrukce. Pro tuto akci jednotkové ceny obsahují veškeré náklady spojené s umístěním a prováděním stavby a podmínkami výstavby t.j. dřívější "VRN a Ostatní náklady" rozpuštěny v jednotkových cenách položek. Pro tuto akci jednotkové ceny obsahují veškeré náklady spojené s umístěním a prováděním stavby a podmínkami výstavby t.j. dřívější "VRN a Ostatní náklady" rozpuštěny v jednotkových cenách položek
P | 158 | 765191001 |  | Montáž pojistné hydroizolační fólie kladené ve sklonu do 20° lepením na bednění nebo izolaci | M2 | 284.832 | 0 | 0 | 0 | 2
PP
VV |  |  |  | 1: Dle technické zprávy, výkresových příloh projektové dokumentace, TKP staveb státních drah a výkazů materiálu projektu.//2: 19,35*14,72 //t ///
TS |  |  |  | Zpracováno dle metodiky Katalogů popisů a směrných cen stavebních prací navazující na všeobecné podmínky obsažené v Úvodním katalogu "Pravidla S" pro užití katalogů směrných cen stavebních prací a jednotlivých ustanovení ceníků a položek, včetně doplňkových popisů a poznámek k jednotlivým položkám. Popisy prací zahrnují veškerý materiál, výrobky a polotovary (vč. ztratného), mimostaveništní a vnitrostaveništní dopravu, naložení a složení, případně uložení, potřebná lešení a podpěrné konstrukce. Technická specifikace položky vychází z textace Katalogových popisů a směrných cen stavebních prací ÚRS včetně příslušných poznámek k souborům cen.Pro tuto akci jednotkové ceny obsahují veškeré náklady spojené s umístěním a prováděním stavby a podmínkami výstavby t.j. dřívější "VRN a Ostatní náklady" rozpuštěny v jednotkových cenách položek.
P | 287 | 998765102 |  | Přesun hmot tonážní pro krytiny skládané v objektech v do 12 m | T | 0.047 | 0 | 0 | 0 | 2
PP
VV
TS |  |  |  | Zpracováno dle metodiky Katalogů popisů a směrných cen stavebních prací navazující na všeobecné podmínky obsažené v Úvodním katalogu "Pravidla S" pro užití katalogů směrných cen stavebních prací a jednotlivých ustanovení ceníků a položek, včetně doplňkových popisů a poznámek k jednotlivým položkám. Popisy prací zahrnují veškerý materiál, výrobky a polotovary (vč. ztratného), mimostaveništní a vnitrostaveništní dopravu, naložení a složení, případně uložení, potřebná lešení a podpěrné konstrukce. Technická specifikace položky vychází z textace Katalogových popisů a směrných cen stavebních prací ÚRS včetně příslušných poznámek k souborům cen.Pro tuto akci jednotkové ceny obsahují veškeré náklady spojené s umístěním a prováděním stavby a podmínkami výstavby t.j. dřívější "VRN a Ostatní náklady" rozpuštěny v jednotkových cenách položek.
SD |  | 766 |  | Konstrukce truhlářské: |  |  |  | 0
P | 159 | 76662901R |  | Dveře dřevěné vnitřní, jednokřídlové, protipožární,900x1970 mm, plné - D+M komplet, ozn. T/1A | KUS | 1 | 0 | 0 | 0 | 2
PP
VV |  |  |  | 1: Dle technické zprávy, výkresových příloh projektové dokumentace, TKP staveb státních drah a výkazů materiálu projektu.//2: včetně dopravy, přesunu hmot a veškeré manipulace;//3: do nové (neporušené stávající ve stejném místě) ocelové zárubně včetně;//4: vložkový zámek, kliky, požární odolnost EW 15 DP3, práh BK, barevný odstín ocelová šedá;//5: v.č. 1.03;//6: P; 1 //t ///
TS |  |  |  | Položka obsahuje montáž a dodávku pro provedení uvedené práce dle popisu položky. Popisy prací zahrnují veškerý materiál, výrobky a polotovary, včetně mimostaveništní a vnitrostaveništní dopravy, včetně naložení a složení, případně s uložením. Veškeré práce jsou obsaženy v textu položky. Pro tuto akci jednotkové ceny obsahují veškeré náklady spojené s umístěním a prováděním stavby a podmínkami výstavby t.j. dřívější "VRN a Ostatní náklady" rozpuštěny v jednotkových cenách položek. Měří se v kusech konstrukce nebo práce. Měrná jednotka: kus
P | 160 | 76662902R |  | Dveře dřevěné vnitřní, jednokřídlové, protipožární,900x1970 mm, plné - D+M komplet, ozn. T/1B | KUS | 2 | 0 | 0 | 0 | 2
PP
VV |  |  |  | 1: Dle technické zprávy, výkresových příloh projektové dokumentace, TKP staveb státních drah a výkazů materiálu projektu.//2: včetně dopravy, přesunu hmot a veškeré manipulace;//3: včetně funkční ocelové zárubně a prahu;//4: vložkový zámek, kliky, požární odolnost EW 15 DP3-C-S (se samozavíračem, kořotěsné ve dveřní sestavě), práh BK, barevný odstín ocelová šedá;//5: v.č. 1.03;//6: L; 1//7: P; 1 //t ///
TS |  |  |  | Položka obsahuje montáž a dodávku pro provedení uvedené práce dle popisu položky. Popisy prací zahrnují veškerý materiál, výrobky a polotovary, včetně mimostaveništní a vnitrostaveništní dopravy, včetně naložení a složení, případně s uložením. Veškeré práce jsou obsaženy v textu položky. Pro tuto akci jednotkové ceny obsahují veškeré náklady spojené s umístěním a prováděním stavby a podmínkami výstavby t.j. dřívější "VRN a Ostatní náklady" rozpuštěny v jednotkových cenách položek. Měří se v kusech konstrukce nebo práce. Měrná jednotka: kus
P | 161 | 76662903R |  | Dveře dřevěné vnitřní, dýhované, jednokřídlové,900x1970 mm, plné - D+M komplet, ozn. T/1 | KUS | 1 | 0 | 0 | 0 | 2
PP
VV |  |  |  | 1: Dle technické zprávy, výkresových příloh projektové dokumentace, TKP staveb státních drah a výkazů materiálu projektu.//2: včetně dopravy, přesunu hmot a veškeré manipulace;//3: do nové (neporušené stávající ve stejném místě) ocelové zárubně včetně;//4: vložkový zámek, kliky, práh BK, barevný odstín ocelová šedá;//5: v.č. 1.04;//6: P; 1 //t ///
TS |  |  |  | Položka obsahuje montáž a dodávku pro provedení uvedené práce dle popisu položky. Popisy prací zahrnují veškerý materiál, výrobky a polotovary, včetně mimostaveništní a vnitrostaveništní dopravy, včetně naložení a složení, případně s uložením. Veškeré práce jsou obsaženy v textu položky. Pro tuto akci jednotkové ceny obsahují veškeré náklady spojené s umístěním a prováděním stavby a podmínkami výstavby t.j. dřívější "VRN a Ostatní náklady" rozpuštěny v jednotkových cenách položek. Měří se v kusech konstrukce nebo práce. Měrná jednotka: kus
P | 162 | 76662904R |  | Dveře dřevěné vnitřní, jednokřídlové, protipožární,800x1970 mm, plné - D+M komplet, ozn. T/2 | KUS | 1 | 0 | 0 | 0 | 2
PP
VV |  |  |  | 1: Dle technické zprávy, výkresových příloh projektové dokumentace, TKP staveb státních drah a výkazů materiálu projektu.//2: včetně dopravy, přesunu hmot a veškeré manipulace;//3: do nové ocelové zárubně v SDK příčce včetně;//4: vložkový zámek, kliky, požární odolnost EW 15 DP3, práh BK, barevný odstín ocelová šedá;//5: v.č. 1.03;//6: P; 1 //t ///
TS |  |  |  | Položka obsahuje montáž a dodávku pro provedení uvedené práce dle popisu položky. Popisy prací zahrnují veškerý materiál, výrobky a polotovary, včetně mimostaveništní a vnitrostaveništní dopravy, včetně naložení a složení, případně s uložením. Veškeré práce jsou obsaženy v textu položky. Pro tuto akci jednotkové ceny obsahují veškeré náklady spojené s umístěním a prováděním stavby a podmínkami výstavby t.j. dřívější "VRN a Ostatní náklady" rozpuštěny v jednotkových cenách položek. Měří se v kusech konstrukce nebo práce. Měrná jednotka: kus
P | 163 | 76662905R |  | Dveře dřevěné vnitřní, jednokřídlové, protipožární,800x1970 mm, plné - D+M komplet, ozn. T/2A | KUS | 1 | 0 | 0 | 0 | 2
PP
VV |  |  |  | 1: Dle technické zprávy, výkresových příloh projektové dokumentace, TKP staveb státních drah a výkazů materiálu projektu.//2: včetně dopravy, přesunu hmot a veškeré manipulace;//3: do nové ocelové zárubně včetně;//4: vložkový zámek, kliky, požární odolnost EW 15 DP3, práh BK, barevný odstín ocelová šedá;//5: v.č. 1.04;//6: L; 1 //t ///
TS |  |  |  | Položka obsahuje montáž a dodávku pro provedení uvedené práce dle popisu položky. Popisy prací zahrnují veškerý materiál, výrobky a polotovary, včetně mimostaveništní a vnitrostaveništní dopravy, včetně naložení a složení, případně s uložením. Veškeré práce jsou obsaženy v textu položky. Pro tuto akci jednotkové ceny obsahují veškeré náklady spojené s umístěním a prováděním stavby a podmínkami výstavby t.j. dřívější "VRN a Ostatní náklady" rozpuštěny v jednotkových cenách položek. Měří se v kusech konstrukce nebo práce. Měrná jednotka: kus
P | 164 | 76662906R |  | Dveře dřevěné vnitřní, jednokřídlové, dýhované,800x1970 mm, plné - D+M komplet, ozn. T/2B | KUS | 2 | 0 | 0 | 0 | 2
PP
VV |  |  |  | 1: Dle technické zprávy, výkresových příloh projektové dokumentace, TKP staveb státních drah a výkazů materiálu projektu.//2: včetně dopravy, přesunu hmot a veškeré manipulace;//3: do nové ocelové zárubně včetně;//4: vložkový zámek, kliky, práh BK, barevný odstín ocelová šedá;//5: v.č. 1.04;//6: L; 2 //t ///
TS |  |  |  | Položka obsahuje montáž a dodávku pro provedení uvedené práce dle popisu položky. Popisy prací zahrnují veškerý materiál, výrobky a polotovary, včetně mimostaveništní a vnitrostaveništní dopravy, včetně naložení a složení, případně s uložením. Veškeré práce jsou obsaženy v textu položky. Pro tuto akci jednotkové ceny obsahují veškeré náklady spojené s umístěním a prováděním stavby a podmínkami výstavby t.j. dřívější "VRN a Ostatní náklady" rozpuštěny v jednotkových cenách položek. Měří se v kusech konstrukce nebo práce. Měrná jednotka: kus
P | 165 | 76662907R |  | Dveře dřevěné vnitřní, jednokřídlové, dýhované,800x1970 mm, plné - D+M komplet, ozn. T/2C | KUS | 6 | 0 | 0 | 0 | 2
PP
VV |  |  |  | 1: Dle technické zprávy, výkresových příloh projektové dokumentace, TKP staveb státních drah a výkazů materiálu projektu.//2: včetně dopravy, přesunu hmot a veškeré manipulace;//3: do nové (neporušené stávající ve stejném místě) ocelové zárubně včetně;//4: vložkový zámek, kliky, práh BK, barevný odstín ocelová šedá;//5: v.č. 1.04;//6: L; 3//7: P; 3 //t ///
TS |  |  |  | Položka obsahuje montáž a dodávku pro provedení uvedené práce dle popisu položky. Popisy prací zahrnují veškerý materiál, výrobky a polotovary, včetně mimostaveništní a vnitrostaveništní dopravy, včetně naložení a složení, případně s uložením. Veškeré práce jsou obsaženy v textu položky. Pro tuto akci jednotkové ceny obsahují veškeré náklady spojené s umístěním a prováděním stavby a podmínkami výstavby t.j. dřívější "VRN a Ostatní náklady" rozpuštěny v jednotkových cenách položek. Měří se v kusech konstrukce nebo práce. Měrná jednotka: kus
P | 166 | 76662908R |  | Dveře dřevěné vnitřní, jednokřídlové, protipožární,800x1970 mm, plné - D+M komplet, ozn. T/2D | KUS | 1 | 0 | 0 | 0 | 2
PP
VV |  |  |  | 1: Dle technické zprávy, výkresových příloh projektové dokumentace, TKP staveb státních drah a výkazů materiálu projektu.//2: včetně dopravy, přesunu hmot a veškeré manipulace;//3: do nové (neporušené stávající ve stejném místě) ocelové zárubně včetně;//4: vložkový zámek, kliky, požární odolnost EW 15 DP3, práh BK, barevný odstín ocelová šedá;//5: v.č. 1.04;//6: P; 1 //t ///
TS |  |  |  | Položka obsahuje montáž a dodávku pro provedení uvedené práce dle popisu položky. Popisy prací zahrnují veškerý materiál, výrobky a polotovary, včetně mimostaveništní a vnitrostaveništní dopravy, včetně naložení a složení, případně s uložením. Veškeré práce jsou obsaženy v textu položky. Pro tuto akci jednotkové ceny obsahují veškeré náklady spojené s umístěním a prováděním stavby a podmínkami výstavby t.j. dřívější "VRN a Ostatní náklady" rozpuštěny v jednotkových cenách položek. Měří se v kusech konstrukce nebo práce. Měrná jednotka: kus
P | 167 | 76662909R |  | Dveře dřevěné vnitřní, dvoukřídlové, dýhované, hladké, 1450x2100 mm, plné - D+M komplet, ozn. T/3 | KUS | 1 | 0 | 0 | 0 | 2
PP
VV |  |  |  | 1: Dle technické zprávy, výkresových příloh projektové dokumentace, TKP staveb státních drah a výkazů materiálu projektu.//2: včetně dopravy, přesunu hmot a veškeré manipulace;//3: včetně dřevěného rámu, asymetrické otvírání;//4: vložkový zámek, kliky, opatřené samozavíračem, práh BK, barevný odstín ocelová šedá;//5: v.č. 1.03;//6: P; 1 //t ///
TS |  |  |  | Položka obsahuje montáž a dodávku pro provedení uvedené práce dle popisu položky. Popisy prací zahrnují veškerý materiál, výrobky a polotovary, včetně mimostaveništní a vnitrostaveništní dopravy, včetně naložení a složení, případně s uložením. Veškeré práce jsou obsaženy v textu položky. Pro tuto akci jednotkové ceny obsahují veškeré náklady spojené s umístěním a prováděním stavby a podmínkami výstavby t.j. dřívější "VRN a Ostatní náklady" rozpuštěny v jednotkových cenách položek. Měří se v kusech konstrukce nebo práce. Měrná jednotka: kus
P | 168 | 76662909Ra |  | Dveře dřevěné vnitřní, jednokřídlové, dýhované,600x1970 mm, plné - D+M komplet, ozn. T/4 | KUS | 3 | 0 | 0 | 0 | 2
PP
VV |  |  |  | 1: Dle technické zprávy, výkresových příloh projektové dokumentace, TKP staveb státních drah a výkazů materiálu projektu.//2: včetně dopravy, přesunu hmot a veškeré manipulace;//3: do nové (neporušené stávající ve stejném místě) ocelové zárubně včetně;//4: vložkový zámek, kliky, práh BK, barevný odstín ocelová šedá;//5: v.č. 1.04;//6: L; 1//7: P; 2 //t ///
TS |  |  |  | Položka obsahuje montáž a dodávku pro provedení uvedené práce dle popisu položky. Popisy prací zahrnují veškerý materiál, výrobky a polotovary, včetně mimostaveništní a vnitrostaveništní dopravy, včetně naložení a složení, případně s uložením. Veškeré práce jsou obsaženy v textu položky. Pro tuto akci jednotkové ceny obsahují veškeré náklady spojené s umístěním a prováděním stavby a podmínkami výstavby t.j. dřívější "VRN a Ostatní náklady" rozpuštěny v jednotkových cenách položek. Měří se v kusech konstrukce nebo práce. Měrná jednotka: kus
P | 169 | 76662909Rb |  | Dveře dřevěné vnitřní, jednokřídlové, dýhované,600x1970 mm, plné - D+M komplet, ozn. T/4A | KUS | 2 | 0 | 0 | 0 | 2
PP
VV |  |  |  | 1: Dle technické zprávy, výkresových příloh projektové dokumentace, TKP staveb státních drah a výkazů materiálu projektu.//2: včetně dopravy, přesunu hmot a veškeré manipulace;//3: do nové ocelové zárubně včetně;//4: vložkový zámek, kliky, práh BK, barevný odstín ocelová šedá;//5: v.č. 1.04;//6: L; 1//7: P; 1 //t ///
TS |  |  |  | Položka obsahuje montáž a dodávku pro provedení uvedené práce dle popisu položky. Popisy prací zahrnují veškerý materiál, výrobky a polotovary, včetně mimostaveništní a vnitrostaveništní dopravy, včetně naložení a složení, případně s uložením. Veškeré práce jsou obsaženy v textu položky. Pro tuto akci jednotkové ceny obsahují veškeré náklady spojené s umístěním a prováděním stavby a podmínkami výstavby t.j. dřívější "VRN a Ostatní náklady" rozpuštěny v jednotkových cenách položek. Měří se v kusech konstrukce nebo práce. Měrná jednotka: kus
P | 170 | 76662909Rc |  | Dveře dřevěné vnitřní, dvoukřídlové, dýhované,1450x1970 mm, plné - D+M komplet, ozn. T/5 | KUS | 1 | 0 | 0 | 0 | 2
PP
VV |  |  |  | 1: Dle technické zprávy, výkresových příloh projektové dokumentace, TKP staveb státních drah a výkazů materiálu projektu.//2: včetně dopravy, přesunu hmot a veškeré manipulace;//3: do nové (neporušené stávající ve stejném místě) ocelové zárubně včetně;//4: symetrické otvírání, vložkový zámek, kliky, opatřené samozavíračem, práh BK, barevný odstín ocelová šedá;//5: v.č. 1.04;//6: P; 1 //t ///
TS |  |  |  | Položka obsahuje montáž a dodávku pro provedení uvedené práce dle popisu položky. Popisy prací zahrnují veškerý materiál, výrobky a polotovary, včetně mimostaveništní a vnitrostaveništní dopravy, včetně naložení a složení, případně s uložením. Veškeré práce jsou obsaženy v textu položky. Pro tuto akci jednotkové ceny obsahují veškeré náklady spojené s umístěním a prováděním stavby a podmínkami výstavby t.j. dřívější "VRN a Ostatní náklady" rozpuštěny v jednotkových cenách položek. Měří se v kusech konstrukce nebo práce. Měrná jednotka: kus
P | 171 | 76662991R |  | Okno plastové, jednokřídlové, otevíravé a sklápěcí 950x900mm, dvojsklo - vč. plast. parapetů, D+M komplet, ozn.P/1 | KUS | 1 | 0 | 0 | 0 | 2
PP
VV |  |  |  | 1: Dle technické zprávy, výkresových příloh projektové dokumentace, TKP staveb státních drah a výkazů materiálu projektu.//2: včetně dopravy, přesunu hmot a veškeré manipulace;//3: kování doplněné o mikroventilační polohu, zasklené izolačním dvojsklem, vnější sklo vrstvené bezpečnostní; //4: celk. U=1,2 W/m2.K;//5: parapetní deska se zaoblenou hranou, oplechování podokenníku, poplastovaný pozinkovaný plech - odstín šedočerný RAL 7024;//6: barevný odstín okna tmavší šedá RAL 7042;//7: z vnější strany okenního otvoru bude osazena žárově zinkovaná protidešťová žaluzie, barevný nátěr dtto okno;//8: v.č. 1.03; 1 //t ///
TS |  |  |  | Položka obsahuje montáž a dodávku pro provedení uvedené práce dle popisu položky. Popisy prací zahrnují veškerý materiál, výrobky a polotovary, včetně mimostaveništní a vnitrostaveništní dopravy, včetně naložení a složení, případně s uložením. Veškeré práce jsou obsaženy v textu položky. Pro tuto akci jednotkové ceny obsahují veškeré náklady spojené s umístěním a prováděním stavby a podmínkami výstavby t.j. dřívější "VRN a Ostatní náklady" rozpuštěny v jednotkových cenách položek. Měří se v kusech konstrukce nebo práce. Měrná jednotka: kus
P | 172 | 76662992R |  | Okno plastové, jednokřídlové, otevíravé a sklápěcí 1200x900mm, dvojsklo - vč. plast. parapetů, D+M komplet, ozn.P/2 | KUS | 1 | 0 | 0 | 0 | 2
PP
VV |  |  |  | 1: Dle technické zprávy, výkresových příloh projektové dokumentace, TKP staveb státních drah a výkazů materiálu projektu.//2: včetně dopravy, přesunu hmot a veškeré manipulace;//3: kování doplněné o mikroventilační polohu, zasklené izolačním dvojsklem, vnější sklo vrstvené bezpečnostní; //4: celk. U=1,2 W/m2.K;//5: parapetní deska se zaoblenou hranou, oplechování podokenníku, poplastovaný pozinkovaný plech - odstín šedočerný RAL 7024;//6: barevný odstín okna tmavší šedá RAL 7042;//7: z vnější strany okenního otvoru bude osazena žárově zinkovaná protidešťová žaluzie, barevný nátěr dtto okno;//8: v.č. 1.03; 1 //t ///
TS |  |  |  | Položka obsahuje montáž a dodávku pro provedení uvedené práce dle popisu položky. Popisy prací zahrnují veškerý materiál, výrobky a polotovary, včetně mimostaveništní a vnitrostaveništní dopravy, včetně naložení a složení, případně s uložením. Veškeré práce jsou obsaženy v textu položky. Pro tuto akci jednotkové ceny obsahují veškeré náklady spojené s umístěním a prováděním stavby a podmínkami výstavby t.j. dřívější "VRN a Ostatní náklady" rozpuštěny v jednotkových cenách položek. Měří se v kusech konstrukce nebo práce. Měrná jednotka: kus
P | 173 | 76662993R |  | Okno plastové, dvoukřídlové, otevíravé a sklápěcí 2400x2100mm, dvojsklo - vč. plast. parapetů, D+M komplet, ozn.P/3 | KUS | 2 | 0 | 0 | 0 | 2
PP
VV |  |  |  | 1: Dle technické zprávy, výkresových příloh projektové dokumentace, TKP staveb státních drah a výkazů materiálu projektu.//2: včetně dopravy, přesunu hmot a veškeré manipulace;//3: s mechanicky uzavíratelnou ventilační štěrbinou reagující na tlak a vlhkost vzduchu;//4: kování doplněné o mikroventilační polohu, zasklené izolačním dvojsklem, vnější sklo protisluneční, vnitřní vrstvené bezpečnostní; //5: celk. U=1,2 W/m2.K;//6: vnitřní lamelové žaluzie;//7: parapetní deska se zaoblenou hranou, oplechování podokenníku, poplastovaný pozinkovaný plech - odstín šedočerný RAL 7024;//8: barevný odstín okna tmavší šedá RAL 7042;//9: v.č. 1.04; 2 //t ///
TS |  |  |  | Položka obsahuje montáž a dodávku pro provedení uvedené práce dle popisu položky. Popisy prací zahrnují veškerý materiál, výrobky a polotovary, včetně mimostaveništní a vnitrostaveništní dopravy, včetně naložení a složení, případně s uložením. Veškeré práce jsou obsaženy v textu položky. Pro tuto akci jednotkové ceny obsahují veškeré náklady spojené s umístěním a prováděním stavby a podmínkami výstavby t.j. dřívější "VRN a Ostatní náklady" rozpuštěny v jednotkových cenách položek. Měří se v kusech konstrukce nebo práce. Měrná jednotka: kus
P | 174 | 76662994Ra |  | Okno plastové, dvoukřídlové, otevíravé a sklápěcí 2400x2100mm, dvojsklo - vč. plast. parapetů, D+M komplet, ozn.P/3A | KUS | 2 | 0 | 0 | 0 | 2
PP
VV |  |  |  | 1: Dle technické zprávy, výkresových příloh projektové dokumentace, TKP staveb státních drah a výkazů materiálu projektu.//2: včetně dopravy, přesunu hmot a veškeré manipulace;//3: kování doplněné o mikroventilační polohu, zasklené izolačním dvojsklem, vnější sklo protisluneční, vnitřní vrstvené bezpečnostní; //4: celk. U=1,2 W/m2.K;//5: vnitřní lamelové žaluzie;//6: parapetní deska se zaoblenou hranou, oplechování podokenníku, poplastovaný pozinkovaný plech - odstín šedočerný RAL 7024;//7: barevný odstín okna tmavší šedá RAL 7042;//8: v.č. 1.04; 2 //t ///
TS |  |  |  | Položka obsahuje montáž a dodávku pro provedení uvedené práce dle popisu položky. Popisy prací zahrnují veškerý materiál, výrobky a polotovary, včetně mimostaveništní a vnitrostaveništní dopravy, včetně naložení a složení, případně s uložením. Veškeré práce jsou obsaženy v textu položky. Pro tuto akci jednotkové ceny obsahují veškeré náklady spojené s umístěním a prováděním stavby a podmínkami výstavby t.j. dřívější "VRN a Ostatní náklady" rozpuštěny v jednotkových cenách položek. Měří se v kusech konstrukce nebo práce. Měrná jednotka: kus
P | 175 | 76662995R |  | Okno plastové, jednokřídlové, otevíravé a sklápěcí 1200x2100mm, dvojsklo - vč. plast. parapetů, D+M komplet, ozn.P/4 | KUS | 1 | 0 | 0 | 0 | 2
PP
VV |  |  |  | 1: Dle technické zprávy, výkresových příloh projektové dokumentace, TKP staveb státních drah a výkazů materiálu projektu.//2: včetně dopravy, přesunu hmot a veškeré manipulace;//3: s mechanicky uzavíratelnou ventilační štěrbinou reagující na tlak a vlhkost vzduchu;//4: kování doplněné o mikroventilační polohu, zasklené izolačním dvojsklem, vnější sklo protisluneční, vnitřní vrstvené bezpečnostní; //5: celk. U=1,2 W/m2.K;//6: vnitřní lamelové žaluzie;//7: parapetní deska se zaoblenou hranou, oplechování podokenníku, poplastovaný pozinkovaný plech - odstín šedočerný RAL 7024;//8: barevný odstín okna tmavší šedá RAL 7042;//9: v.č. 1.04; 1 //t ///
TS |  |  |  | Položka obsahuje montáž a dodávku pro provedení uvedené práce dle popisu položky. Popisy prací zahrnují veškerý materiál, výrobky a polotovary, včetně mimostaveništní a vnitrostaveništní dopravy, včetně naložení a složení, případně s uložením. Veškeré práce jsou obsaženy v textu položky. Pro tuto akci jednotkové ceny obsahují veškeré náklady spojené s umístěním a prováděním stavby a podmínkami výstavby t.j. dřívější "VRN a Ostatní náklady" rozpuštěny v jednotkových cenách položek. Měří se v kusech konstrukce nebo práce. Měrná jednotka: kus
P | 176 | 76662996Ra |  | Okno plastové, jednokřídlové, otevíravé a sklápěcí 1200x2100mm, dvojsklo - vč. plast. parapetů, D+M komplet, ozn.P/4A | KUS | 1 | 0 | 0 | 0 | 2
PP
VV |  |  |  | 1: Dle technické zprávy, výkresových příloh projektové dokumentace, TKP staveb státních drah a výkazů materiálu projektu.//2: včetně dopravy, přesunu hmot a veškeré manipulace;//3: kování doplněné o mikroventilační polohu, zasklené izolačním dvojsklem, vnější sklo protisluneční, vnitřní vrstvené bezpečnostní; //4: celk. U=1,2 W/m2.K;//5: vnitřní lamelové žaluzie;//6: parapetní deska se zaoblenou hranou, oplechování podokenníku, poplastovaný pozinkovaný plech - odstín šedočerný RAL 7024;//7: barevný odstín okna tmavší šedá RAL 7042;//8: v.č. 1.04; 1 //t ///
TS |  |  |  | Položka obsahuje montáž a dodávku pro provedení uvedené práce dle popisu položky. Popisy prací zahrnují veškerý materiál, výrobky a polotovary, včetně mimostaveništní a vnitrostaveništní dopravy, včetně naložení a složení, případně s uložením. Veškeré práce jsou obsaženy v textu položky. Pro tuto akci jednotkové ceny obsahují veškeré náklady spojené s umístěním a prováděním stavby a podmínkami výstavby t.j. dřívější "VRN a Ostatní náklady" rozpuštěny v jednotkových cenách položek. Měří se v kusech konstrukce nebo práce. Měrná jednotka: kus
P | 177 | 76662997Rb |  | Okno plastové, jednokřídlové, otevíravé a sklápěcí 1200x2100mm, dvojsklo - vč. plast. parapetů, D+M komplet, ozn.P/4B | KUS | 1 | 0 | 0 | 0 | 2
PP
VV |  |  |  | 1: Dle technické zprávy, výkresových příloh projektové dokumentace, TKP staveb státních drah a výkazů materiálu projektu.//2: včetně dopravy, přesunu hmot a veškeré manipulace;//3: s mechanicky uzavíratelnou ventilační štěrbinou reagující na tlak a vlhkost vzduchu;//4: kování doplněné o mikroventilační polohu, zasklené izolačním dvojsklem, vnější sklo protisluneční, vnitřní vrstvené bezpečnostní; //5: celk. U=1,2 W/m2K;//6: vnitřní lamelové žaluzie;//7: parapetní deska se zaoblenou hranou, oplechování podokenníku, poplastovaný pozinkovaný plech - odstín šedočerný RAL 7024;//8: barevný odstín okna tmavší šedá RAL 7042;//9: v.č. 1.04; 1 //t ///
TS |  |  |  | Položka obsahuje montáž a dodávku pro provedení uvedené práce dle popisu položky. Popisy prací zahrnují veškerý materiál, výrobky a polotovary, včetně mimostaveništní a vnitrostaveništní dopravy, včetně naložení a složení, případně s uložením. Veškeré práce jsou obsaženy v textu položky. Pro tuto akci jednotkové ceny obsahují veškeré náklady spojené s umístěním a prováděním stavby a podmínkami výstavby t.j. dřívější "VRN a Ostatní náklady" rozpuštěny v jednotkových cenách položek. Měří se v kusech konstrukce nebo práce. Měrná jednotka: kus
P | 178 | 76662998R |  | Okno plastové, jednokřídlové, otevíravé a sklápěcí 600x1500mm, dvojsklo - vč. plast. parapetů, D+M komplet, ozn.P/5 | KUS | 2 | 0 | 0 | 0 | 2
PP
VV |  |  |  | 1: Dle technické zprávy, výkresových příloh projektové dokumentace, TKP staveb státních drah a výkazů materiálu projektu.//2: včetně dopravy, přesunu hmot a veškeré manipulace;//3: s mechanicky uzavíratelnou ventilační štěrbinou reagující na tlak a vlhkost vzduchu;//4: kování doplněné o mikroventilační polohu, zasklené izolačním dvojsklem, vnější sklo protisluneční, vnitřní vrstvené bezpečnostní; //5: celk. U=1,2 W/m2.K;//6: vnitřní lamelové žaluzie;//7: parapetní deska se zaoblenou hranou, oplechování podokenníku, poplastovaný pozinkovaný plech - odstín šedočerný RAL 7024;//8: barevný odstín okna tmavší šedá RAL 7042;//9: v.č. 1.04; 2 //t ///
TS |  |  |  | Položka obsahuje montáž a dodávku pro provedení uvedené práce dle popisu položky. Popisy prací zahrnují veškerý materiál, výrobky a polotovary, včetně mimostaveništní a vnitrostaveništní dopravy, včetně naložení a složení, případně s uložením. Veškeré práce jsou obsaženy v textu položky. Pro tuto akci jednotkové ceny obsahují veškeré náklady spojené s umístěním a prováděním stavby a podmínkami výstavby t.j. dřívější "VRN a Ostatní náklady" rozpuštěny v jednotkových cenách položek. Měří se v kusech konstrukce nebo práce. Měrná jednotka: kus
P | 179 | 76662999R |  | Okno plastové, jednokřídlové, otevíravé a sklápěcí 1500x800mm, dvojsklo - vč. plast. parapetů, D+M komplet, ozn.P/6 | KUS | 1 | 0 | 0 | 0 | 2
PP
VV |  |  |  | 1: Dle technické zprávy, výkresových příloh projektové dokumentace, TKP staveb státních drah a výkazů materiálu projektu.//2: včetně dopravy, přesunu hmot a veškeré manipulace;//3: s mechanicky uzavíratelnou ventilační štěrbinou reagující na tlak a vlhkost vzduchu;//4: kování doplněné o mikroventilační polohu, zasklené izolačním dvojsklem, vnější sklo protisluneční, vnitřní vrstvené bezpečnostní; //5: celk. U=1,2 W/m2.K;//6: vnitřní lamelové žaluzie;//7: parapetní deska se zaoblenou hranou, oplechování podokenníku, poplastovaný pozinkovaný plech - odstín šedočerný RAL 7024;//8: barevný odstín okna tmavší šedá RAL 7042;//9: v.č. 1.04; 1 //t ///
TS |  |  |  | Položka obsahuje montáž a dodávku pro provedení uvedené práce dle popisu položky. Popisy prací zahrnují veškerý materiál, výrobky a polotovary, včetně mimostaveništní a vnitrostaveništní dopravy, včetně naložení a složení, případně s uložením. Veškeré práce jsou obsaženy v textu položky. Pro tuto akci jednotkové ceny obsahují veškeré náklady spojené s umístěním a prováděním stavby a podmínkami výstavby t.j. dřívější "VRN a Ostatní náklady" rozpuštěny v jednotkových cenách položek. Měří se v kusech konstrukce nebo práce. Měrná jednotka: kus
P | 180 | 76662999Ra |  | Okno plastové, jednokřídlové, otevíravé a sklápěcí 1500x800mm, dvojsklo - vč. plast. parapetů, D+M komplet, ozn.P/6A | KUS | 1 | 0 | 0 | 0 | 2
PP
VV |  |  |  | 1: Dle technické zprávy, výkresových příloh projektové dokumentace, TKP staveb státních drah a výkazů materiálu projektu.//2: včetně dopravy, přesunu hmot a veškeré manipulace;//3: s mechanicky uzavíratelnou ventilační štěrbinou reagující na tlak a vlhkost vzduchu;//4: kování doplněné o mikroventilační polohu, zasklené izolačním dvojsklem, obě skla vrstvená bezpečnostní; //5: celk. U=1,2 W/m2.K;//6: parapetní deska se zaoblenou hranou, oplechování podokenníku, poplastovaný pozinkovaný plech - odstín šedočerný RAL 7024;//7: barevný odstín okna tmavší šedá RAL 7042;//8: v.č. 1.04; 1 //t ///
TS |  |  |  | Položka obsahuje montáž a dodávku pro provedení uvedené práce dle popisu položky. Popisy prací zahrnují veškerý materiál, výrobky a polotovary, včetně mimostaveništní a vnitrostaveništní dopravy, včetně naložení a složení, případně s uložením. Veškeré práce jsou obsaženy v textu položky. Pro tuto akci jednotkové ceny obsahují veškeré náklady spojené s umístěním a prováděním stavby a podmínkami výstavby t.j. dřívější "VRN a Ostatní náklady" rozpuštěny v jednotkových cenách položek. Měří se v kusech konstrukce nebo práce. Měrná jednotka: kus
P | 181 | 766691914 |  | Vyvěšení nebo zavěšení dřevěných křídel dveří pl do 2 m2 | KUS | 23 | 0 | 0 | 0 | 2
PP
VV
TS |  |  |  | Zpracováno dle metodiky Katalogů popisů a směrných cen stavebních prací navazující na všeobecné podmínky obsažené v Úvodním katalogu "Pravidla S" pro užití katalogů směrných cen stavebních prací a jednotlivých ustanovení ceníků a položek, včetně doplňkových popisů a poznámek k jednotlivým položkám. Popisy prací zahrnují veškerý materiál, výrobky a polotovary (vč. ztratného), mimostaveništní a vnitrostaveništní dopravu, naložení a složení, případně uložení, potřebná lešení a podpěrné konstrukce. Technická specifikace položky vychází z textace Katalogových popisů a směrných cen stavebních prací ÚRS včetně příslušných poznámek k souborům cen.Pro tuto akci jednotkové ceny obsahují veškeré náklady spojené s umístěním a prováděním stavby a podmínkami výstavby t.j. dřívější "VRN a Ostatní náklady" rozpuštěny v jednotkových cenách položek.
SD |  | 767 |  | Konstrukce zámečnické: |  |  |  | 0
P | 182 | 76764101R |  | Venkovní dveře dvoukřídlové z hliníkové slitiny, hladké, plné, 2400x2400mm - D+M komplet, ozn. Z/1 | KUS | 1 | 0 | 0 | 0 | 2
PP
VV |  |  |  | 1: Dle technické zprávy, výkresových příloh projektové dokumentace, TKP staveb státních drah a výkazů materiálu projektu.//2: včetně dopravy, přesunu hmot a veškeré manipulace;//3: rámová konstrukce, matné, vrypu odolná úprava, vestavná zárubeň s vnitřními závěsy, zámek s třísměrnou závorou a centrálním klíčem, vložka ve 4. bezpečnostní třídě, kování a kliky, zateplené;//4: barevný odstín: tmavší šedá RAL 7042;//5: v.č. 1.03; //6: P; 1 //t ///
TS |  |  |  | Položka obsahuje montáž a dodávku pro provedení uvedené práce dle popisu položky. Popisy prací zahrnují veškerý materiál, výrobky a polotovary, včetně mimostaveništní a vnitrostaveništní dopravy, včetně naložení a složení, případně s uložením. Veškeré práce jsou obsaženy v textu položky. Pro tuto akci jednotkové ceny obsahují veškeré náklady spojené s umístěním a prováděním stavby a podmínkami výstavby t.j. dřívější "VRN a Ostatní náklady" rozpuštěny v jednotkových cenách položek. Měří se v kusech konstrukce nebo práce. Měrná jednotka: kus
P | 183 | 76764102R |  | Okno z hliníkové slitiny jednokřídlové, sklápěcí, 2400x900mm - D+M komplet, ozn. Z/2 | KUS | 1 | 0 | 0 | 0 | 2
PP
VV |  |  |  | 1: Dle technické zprávy, výkresových příloh projektové dokumentace, TKP staveb státních drah a výkazů materiálu projektu.//2: včetně dopravy, přesunu hmot a veškeré manipulace;//3: kování doplněné o mikroventilační polohu, zasklení izolačním dvojsklem, vnější sklo protisluneční, vnitřní vrstvené, bezpečnostní;//4: celk. U=1,2 W/m2.K;//5: vnitřní lamelová žaluzie;//6: parapetní deska se zaoblenou hranou, oplechování podokenníku poplastovaný pozinkovaný plech odstín šedočerný RAL 7024;//7: barevný odstín okna: tmavší šedá RAL 7042;//8: v.č. 1.03; 1 //t ///
TS |  |  |  | Položka obsahuje montáž a dodávku pro provedení uvedené práce dle popisu položky. Popisy prací zahrnují veškerý materiál, výrobky a polotovary, včetně mimostaveništní a vnitrostaveništní dopravy, včetně naložení a složení, případně s uložením. Veškeré práce jsou obsaženy v textu položky. Pro tuto akci jednotkové ceny obsahují veškeré náklady spojené s umístěním a prováděním stavby a podmínkami výstavby t.j. dřívější "VRN a Ostatní náklady" rozpuštěny v jednotkových cenách položek. Měří se v kusech konstrukce nebo práce. Měrná jednotka: kus
P | 184 | 76764103R |  | Venkovní dveře jednokřídlové z hliníkové slitiny, hladké, plné, 1200x2400mm - D+M komplet, ozn. Z/3 | KUS | 1 | 0 | 0 | 0 | 2
PP
VV |  |  |  | 1: Dle technické zprávy, výkresových příloh projektové dokumentace, TKP staveb státních drah a výkazů materiálu projektu.//2: včetně dopravy, přesunu hmot a veškeré manipulace;//3: rámová konstrukce, matné, vrypu odolná úprava, vestavná zárubeň s vnitřními závěsy, zámek s třísměrnou závorou a centrálním klíčem, vložka ve 4. bezpečnostní třídě, kování a kliky, zateplené;//4: barevný odstín: tmavší šedá RAL 7042;//5: v.č. 1.03; //6: P; 1 //t ///
TS |  |  |  | Položka obsahuje montáž a dodávku pro provedení uvedené práce dle popisu položky. Popisy prací zahrnují veškerý materiál, výrobky a polotovary, včetně mimostaveništní a vnitrostaveništní dopravy, včetně naložení a složení, případně s uložením. Veškeré práce jsou obsaženy v textu položky. Pro tuto akci jednotkové ceny obsahují veškeré náklady spojené s umístěním a prováděním stavby a podmínkami výstavby t.j. dřívější "VRN a Ostatní náklady" rozpuštěny v jednotkových cenách položek. Měří se v kusech konstrukce nebo práce. Měrná jednotka: kus
P | 185 | 76764104R |  | Okno z hliníkové slitiny jednokřídlové, otevíravé a sklápěcí, 1200x900mm - D+M komplet, ozn. Z/4 | KUS | 1 | 0 | 0 | 0 | 2
PP
VV |  |  |  | 1: Dle technické zprávy, výkresových příloh projektové dokumentace, TKP staveb státních drah a výkazů materiálu projektu.//2: včetně dopravy, přesunu hmot a veškeré manipulace;//3: s mechan. uzavíratelnou ventilační štěrbinou reagující na tlak a vlhkost vzduchu;//4: kování doplněné o mikroventilační polohu, zasklení izolačním dvojsklem, vnější sklo protisluneční, vnitřní vrstvené, bezpečnostní;//5: celk. U=1,2 W/m2.K;//6: vnitřní lamelové žaluzie;//7: parapetní deska se zaoblenou hranou, oplechování podokenníku poplastovaný pozinkovaný plech odstín šedočerný RAL 7024;//8: barevný odstín okna: tmavší šedá RAL 7042;//9: v.č. 1.03; 1 //t ///
TS |  |  |  | Položka obsahuje montáž a dodávku pro provedení uvedené práce dle popisu položky. Popisy prací zahrnují veškerý materiál, výrobky a polotovary, včetně mimostaveništní a vnitrostaveništní dopravy, včetně naložení a složení, případně s uložením. Veškeré práce jsou obsaženy v textu položky. Pro tuto akci jednotkové ceny obsahují veškeré náklady spojené s umístěním a prováděním stavby a podmínkami výstavby t.j. dřívější "VRN a Ostatní náklady" rozpuštěny v jednotkových cenách položek. Měří se v kusech konstrukce nebo práce. Měrná jednotka: kus
P | 186 | 76764105R |  | Venkovní dveře jednokřídlové z hliníkové slitiny, hladké, plné, 1250x2400mm - D+M komplet, ozn. Z/5 | KUS | 1 | 0 | 0 | 0 | 2
PP
VV |  |  |  | 1: Dle technické zprávy, výkresových příloh projektové dokumentace, TKP staveb státních drah a výkazů materiálu projektu.//2: včetně dopravy, přesunu hmot a veškeré manipulace;//3: rámová konstrukce, matné, vrypu odolná úprava, vestavná zárubeň s vnitřními závěsy, zámek s třísměrnou závorou a centrálním klíčem, vložka ve 4. bezpečnostní třídě, kování a kliky, zateplené;//4: barevný odstín: tmavší šedá RAL 7042;//5: v.č. 1.03; //6: L; 1 //t ///
TS |  |  |  | Položka obsahuje montáž a dodávku pro provedení uvedené práce dle popisu položky. Popisy prací zahrnují veškerý materiál, výrobky a polotovary, včetně mimostaveništní a vnitrostaveništní dopravy, včetně naložení a složení, případně s uložením. Veškeré práce jsou obsaženy v textu položky. Pro tuto akci jednotkové ceny obsahují veškeré náklady spojené s umístěním a prováděním stavby a podmínkami výstavby t.j. dřívější "VRN a Ostatní náklady" rozpuštěny v jednotkových cenách položek. Měří se v kusech konstrukce nebo práce. Měrná jednotka: kus
P | 187 | 76764106R |  | Zvýšení stávajícího požárního žebříku na střechu o 1300mm - D+M komplet, ozn. Z/6 | KUS | 1 | 0 | 0 | 0 | 2
PP
VV |  |  |  | 1: Dle technické zprávy, výkresových příloh projektové dokumentace, TKP staveb státních drah a výkazů materiálu projektu.//2: včetně dopravy, přesunu hmot a veškeré manipulace;//3: včetně suchovodu a ochranného koše, jeden štěřín je tvořen L profilem, druhý trubkou s bajovetovými koncovkami pro připojení požární hadice;//4: prodloužení 12 kotev o 160mm (zateplení), ochrana proti korozi žebříku dl. 12,8m;//5: barevný odstín: tmavší šedá RAL 7042;//6: v.č. 1.03; 1 //t ///
TS |  |  |  | Položka obsahuje montáž a dodávku pro provedení uvedené práce dle popisu položky. Popisy prací zahrnují veškerý materiál, výrobky a polotovary, včetně mimostaveništní a vnitrostaveništní dopravy, včetně naložení a složení, případně s uložením. Veškeré práce jsou obsaženy v textu položky. Pro tuto akci jednotkové ceny obsahují veškeré náklady spojené s umístěním a prováděním stavby a podmínkami výstavby t.j. dřívější "VRN a Ostatní náklady" rozpuštěny v jednotkových cenách položek. Měří se v kusech konstrukce nebo práce. Měrná jednotka: kus
P | 188 | 76764107R |  | Okno z hliníkové slitiny jednokřídlové, otevíravé a sklápěcí, 1200x2300mm - D+M komplet, ozn. Z/7 | KUS | 1 | 0 | 0 | 0 | 2
PP
VV |  |  |  | 1: Dle technické zprávy, výkresových příloh projektové dokumentace, TKP staveb státních drah a výkazů materiálu projektu.//2: včetně dopravy, přesunu hmot a veškeré manipulace;//3: s mechan. uzavíratelnou ventilační štěrbinou reagující na tlak a vlhkost vzduchu;//4: kování doplněné o mikroventilační polohu, zasklení izolačním dvojsklem, vnější sklo vrstvené, bezpečnostní;//5: celk. U=1,2 W/m2.K;//6: vnitřní lamelové žaluzie;//7: parapetní deska se zaoblenou hranou, oplechování podokenníku poplastovaný pozinkovaný plech odstín šedočerný RAL 7024;//8: barevný odstín okna: tmavší šedá RAL 7042;//9: v.č. 1.03; 1 //t ///
TS |  |  |  | Položka obsahuje montáž a dodávku pro provedení uvedené práce dle popisu položky. Popisy prací zahrnují veškerý materiál, výrobky a polotovary, včetně mimostaveništní a vnitrostaveništní dopravy, včetně naložení a složení, případně s uložením. Veškeré práce jsou obsaženy v textu položky. Pro tuto akci jednotkové ceny obsahují veškeré náklady spojené s umístěním a prováděním stavby a podmínkami výstavby t.j. dřívější "VRN a Ostatní náklady" rozpuštěny v jednotkových cenách položek. Měří se v kusech konstrukce nebo práce. Měrná jednotka: kus
P | 189 | 76764107Ra |  | Okno z hliníkové slitiny jednokřídlové, otevíravé a sklápěcí, 1200x2300mm - D+M komplet, ozn. Z/7A | KUS | 1 | 0 | 0 | 0 | 2
PP
VV |  |  |  | 1: Dle technické zprávy, výkresových příloh projektové dokumentace, TKP staveb státních drah a výkazů materiálu projektu.//2: včetně dopravy, přesunu hmot a veškeré manipulace;//3: s mechan. uzavíratelnou ventilační štěrbinou reagující na tlak a vlhkost vzduchu;//4: kování doplněné o mikroventilační polohu, zasklení izolačním dvojsklem, vnější sklo vrstvené, bezpečnostní;//5: celk. U=1,2 W/m2.K;//6: vnitřní lamelové žaluzie;//7: parapetní deska se zaoblenou hranou, oplechování podokenníku poplastovaný pozinkovaný plech odstín šedočerný RAL 7024;//8: barevný odstín okna: tmavší šedá RAL 7042;//9: v.č. 1.03; 1 //t ///
TS |  |  |  | Položka obsahuje montáž a dodávku pro provedení uvedené práce dle popisu položky. Popisy prací zahrnují veškerý materiál, výrobky a polotovary, včetně mimostaveništní a vnitrostaveništní dopravy, včetně naložení a složení, případně s uložením. Veškeré práce jsou obsaženy v textu položky. Pro tuto akci jednotkové ceny obsahují veškeré náklady spojené s umístěním a prováděním stavby a podmínkami výstavby t.j. dřívější "VRN a Ostatní náklady" rozpuštěny v jednotkových cenách položek. Měří se v kusech konstrukce nebo práce. Měrná jednotka: kus
P | 190 | 76764108R |  | Venkovní dveře dvoukřídlové, asymetrické z hliníkové slitiny, hladké, plné, 2400x3150mm - D+M komplet, ozn. Z/8 | KUS | 1 | 0 | 0 | 0 | 2
PP
VV |  |  |  | 1: Dle technické zprávy, výkresových příloh projektové dokumentace, TKP staveb státních drah a výkazů materiálu projektu.//2: včetně dopravy, přesunu hmot a veškeré manipulace;//3: rámová konstrukce, matné, vrypu odolná úprava, vestavná zárubeň s vnitřními závěsy, zámek s třísměrnou závorou a centrálním klíčem, vložka ve 4. bezpečnostní třídě, kování a kliky, zateplené;//4: dveře tvoří celek s nadsvětlíkem z hliníkové slitiny, jednokřídlovým, sklápěcím, jeho kování je doplněné o mikroventilační polohu, zaskleným izolačním dvojsklem, vnější sklo vrstvené, bezpečnostní;//5: barevný odstín: tmavší šedá RAL 7042;//6: vnitřní lamelové žaluzie;//7: celk. U=1,2 W/m2.K;//8: v.č. 1.03; //9: L; 1 //t ///
TS |  |  |  | Položka obsahuje montáž a dodávku pro provedení uvedené práce dle popisu položky. Popisy prací zahrnují veškerý materiál, výrobky a polotovary, včetně mimostaveništní a vnitrostaveništní dopravy, včetně naložení a složení, případně s uložením. Veškeré práce jsou obsaženy v textu položky. Pro tuto akci jednotkové ceny obsahují veškeré náklady spojené s umístěním a prováděním stavby a podmínkami výstavby t.j. dřívější "VRN a Ostatní náklady" rozpuštěny v jednotkových cenách položek. Měří se v kusech konstrukce nebo práce. Měrná jednotka: kus
P | 191 | 76764108Ra |  | Venkovní dveře dvoukřídlové, asymetrické z hliníkové slitiny, hladké, plné, 2400x3150mm - D+M komplet, ozn. Z/8A | KUS | 1 | 0 | 0 | 0 | 2
PP
VV |  |  |  | 1: Dle technické zprávy, výkresových příloh projektové dokumentace, TKP staveb státních drah a výkazů materiálu projektu.//2: včetně dopravy, přesunu hmot a veškeré manipulace;//3: rámová konstrukce, matné, vrypu odolná úprava, vestavná zárubeň s vnitřními závěsy, zámek s třísměrnou závorou a centrálním klíčem, vložka ve 4. bezpečnostní třídě, kování a kliky, zateplené;//4: dveře tvoří celek s nadsvětlíkem z hliníkové slitiny, jednokřídlovým, sklápěcím, jeho kování je doplněné o mikroventilační polohu, zaskleným izolačním dvojsklem, vnější sklo vrstvené, bezpečnostní;//5: barevný odstín: tmavší šedá RAL 7042;//6: vnitřní lamelové žaluzie;//7: celkový akustický útlum 20dB;//8: celk. U=1,2 W/m2.K;//9: v.č. 1.03; //10: L; 1 //t ///
TS |  |  |  | Položka obsahuje montáž a dodávku pro provedení uvedené práce dle popisu položky. Popisy prací zahrnují veškerý materiál, výrobky a polotovary, včetně mimostaveništní a vnitrostaveništní dopravy, včetně naložení a složení, případně s uložením. Veškeré práce jsou obsaženy v textu položky. Pro tuto akci jednotkové ceny obsahují veškeré náklady spojené s umístěním a prováděním stavby a podmínkami výstavby t.j. dřívější "VRN a Ostatní náklady" rozpuštěny v jednotkových cenách položek. Měří se v kusech konstrukce nebo práce. Měrná jednotka: kus
P | 192 | 76764109R |  | Okno z hliníkové slitiny jednokřídlové, otevíravé a sklápěcí, 1200x600mm - D+M komplet, ozn. Z/9 | KUS | 1 | 0 | 0 | 0 | 2
PP
VV |  |  |  | 1: Dle technické zprávy, výkresových příloh projektové dokumentace, TKP staveb státních drah a výkazů materiálu projektu.//2: včetně dopravy, přesunu hmot a veškeré manipulace;//3: s mechan. uzavíratelnou ventilační štěrbinou reagující na tlak a vlhkost vzduchu;//4: kování doplněné o mikroventilační polohu, zasklení izolačním dvojsklem, vnější sklo vrstvené, bezpečnostní;//5: celk. U=1,2 W/m2.K;//6: vnitřní lamelové žaluzie;//7: parapetní deska se zaoblenou hranou, oplechování podokenníku poplastovaný pozinkovaný plech odstín šedočerný RAL 7024;//8: barevný odstín okna: tmavší šedá RAL 7042;//9: v.č. 1.03; 1 //t ///
TS |  |  |  | Položka obsahuje montáž a dodávku pro provedení uvedené práce dle popisu položky. Popisy prací zahrnují veškerý materiál, výrobky a polotovary, včetně mimostaveništní a vnitrostaveništní dopravy, včetně naložení a složení, případně s uložením. Veškeré práce jsou obsaženy v textu položky. Pro tuto akci jednotkové ceny obsahují veškeré náklady spojené s umístěním a prováděním stavby a podmínkami výstavby t.j. dřívější "VRN a Ostatní náklady" rozpuštěny v jednotkových cenách položek. Měří se v kusech konstrukce nebo práce. Měrná jednotka: kus
P | 193 | 767641805 |  | Demontáž zárubní dveří odřezáním plochy přes 2,5 do 4,5 m2 | KUS | 1 | 0 | 0 | 0 | 2
PP
VV |  |  |  | 1: Dle technické zprávy, výkresových příloh projektové dokumentace, TKP staveb státních drah a výkazů materiálu projektu.//2: 1.NP;//3: m.č. 105; 1 //t ///
TS |  |  |  | Zpracováno dle metodiky Katalogů popisů a směrných cen stavebních prací navazující na všeobecné podmínky obsažené v Úvodním katalogu "Pravidla S" pro užití katalogů směrných cen stavebních prací a jednotlivých ustanovení ceníků a položek, včetně doplňkových popisů a poznámek k jednotlivým položkám. Popisy prací zahrnují veškerý materiál, výrobky a polotovary (vč. ztratného), mimostaveništní a vnitrostaveništní dopravu, naložení a složení, případně uložení, potřebná lešení a podpěrné konstrukce. Technická specifikace položky vychází z textace Katalogových popisů a směrných cen stavebních prací ÚRS včetně příslušných poznámek k souborům cen.Pro tuto akci jednotkové ceny obsahují veškeré náklady spojené s umístěním a prováděním stavby a podmínkami výstavby t.j. dřívější "VRN a Ostatní náklady" rozpuštěny v jednotkových cenách položek.
P | 194 | 767691823 |  | Vyvěšení nebo zavěšení kovových křídel dveří přes 2 m2 | KUS | 6 | 0 | 0 | 0 | 2
PP
VV
TS |  |  |  | Zpracováno dle metodiky Katalogů popisů a směrných cen stavebních prací navazující na všeobecné podmínky obsažené v Úvodním katalogu "Pravidla S" pro užití katalogů směrných cen stavebních prací a jednotlivých ustanovení ceníků a položek, včetně doplňkových popisů a poznámek k jednotlivým položkám. Popisy prací zahrnují veškerý materiál, výrobky a polotovary (vč. ztratného), mimostaveništní a vnitrostaveništní dopravu, naložení a složení, případně uložení, potřebná lešení a podpěrné konstrukce. Technická specifikace položky vychází z textace Katalogových popisů a směrných cen stavebních prací ÚRS včetně příslušných poznámek k souborům cen.Pro tuto akci jednotkové ceny obsahují veškeré náklady spojené s umístěním a prováděním stavby a podmínkami výstavby t.j. dřívější "VRN a Ostatní náklady" rozpuštěny v jednotkových cenách položek.
P | 195 | 76799010R |  | Podlahový ocelový rošt v místnosti 108B - rozvodna NN 3400x7200mm - D+M komplet, ozn.10/Z | KG | 631.53 | 0 | 0 | 0 | 2
PP
VV |  |  |  | 1: Dle technické zprávy, výkresových příloh projektové dokumentace, TKP staveb státních drah a výkazů materiálu projektu.//2: včetně dopravy, přesunu hmot a veškeré manipulace;//3: včetně povrchové úpravy nátěrem;//4: m.č.108B;//5: ozn. 10/Z, v.č. 1.28; 631,53 //t ///
TS |  |  |  | Položka obsahuje montáž a dodávku pro provedení uvedené práce dle popisu položky. Popisy prací zahrnují veškerý materiál, výrobky a polotovary, včetně mimostaveništní a vnitrostaveništní dopravy, včetně naložení a složení, případně s uložením. Veškeré práce jsou obsaženy v textu položky. Pro tuto akci jednotkové ceny obsahují veškeré náklady spojené s umístěním a prováděním stavby a podmínkami výstavby t.j. dřívější "VRN a Ostatní náklady" rozpuštěny v jednotkových cenách položek. Měří se v kg konstrukce nebo práce. Měrná jednotka: kg
P | 196 | 76799011R |  | Podlahový ocelový kryt kabelové šachty v místnosti 106, 1800x2250mm - D+M komplet, ozn.11/Z | KG | 288.39 | 0 | 0 | 0 | 2
PP
VV |  |  |  | 1: Dle technické zprávy, výkresových příloh projektové dokumentace, TKP staveb státních drah a výkazů materiálu projektu.//2: včetně dopravy, přesunu hmot a veškeré manipulace;//3: v.č. 1.29 - včetně povrchové úpravy nátěrem;//4: m.č.106;//5: 150,71+137,68 //t ///
TS |  |  |  | Položka obsahuje montáž a dodávku pro provedení uvedené práce dle popisu položky. Popisy prací zahrnují veškerý materiál, výrobky a polotovary, včetně mimostaveništní a vnitrostaveništní dopravy, včetně naložení a složení, případně s uložením. Veškeré práce jsou obsaženy v textu položky. Pro tuto akci jednotkové ceny obsahují veškeré náklady spojené s umístěním a prováděním stavby a podmínkami výstavby t.j. dřívější "VRN a Ostatní náklady" rozpuštěny v jednotkových cenách položek. Měří se v kg konstrukce nebo práce. Měrná jednotka: kg
P | 197 | 76799012R |  | Kryt podlahového kanálku 200x200mm v místnostech 105, 107, š.=200mm - D+M komplet, ozn.12/Z | KG | 185.27 | 0 | 0 | 0 | 2
PP
VV |  |  |  | 1: Dle technické zprávy, výkresových příloh projektové dokumentace, TKP staveb státních drah a výkazů materiálu projektu.//2: včetně dopravy, přesunu hmot a veškeré manipulace;//3: včetně povrchové úpravy nátěrem;//4: m.č.105, 107;//5: ozn. Z/12, v.č. 1.03; 185,27 //t ///
TS |  |  |  | Položka obsahuje montáž a dodávku pro provedení uvedené práce dle popisu položky. Popisy prací zahrnují veškerý materiál, výrobky a polotovary, včetně mimostaveništní a vnitrostaveništní dopravy, včetně naložení a složení, případně s uložením. Veškeré práce jsou obsaženy v textu položky. Pro tuto akci jednotkové ceny obsahují veškeré náklady spojené s umístěním a prováděním stavby a podmínkami výstavby t.j. dřívější "VRN a Ostatní náklady" rozpuštěny v jednotkových cenách položek. Měří se v kg konstrukce nebo práce. Měrná jednotka: kg
P | 198 | 76799013R |  | Kryt podlahového kanálku 300x300mm v místnosti 108A, š.=300mm - D+M komplet, ozn.13/Z | KG | 122.05 | 0 | 0 | 0 | 2
PP
VV |  |  |  | 1: Dle technické zprávy, výkresových příloh projektové dokumentace, TKP staveb státních drah a výkazů materiálu projektu.//2: včetně dopravy, přesunu hmot a veškeré manipulace;//3: včetně povrchové úpravy nátěrem;//4: m.č.108A;//5: ozn. 13/Z, v.č. 1.03; 122,05 //t ///
TS |  |  |  | Položka obsahuje montáž a dodávku pro provedení uvedené práce dle popisu položky. Popisy prací zahrnují veškerý materiál, výrobky a polotovary, včetně mimostaveništní a vnitrostaveništní dopravy, včetně naložení a složení, případně s uložením. Veškeré práce jsou obsaženy v textu položky. Pro tuto akci jednotkové ceny obsahují veškeré náklady spojené s umístěním a prováděním stavby a podmínkami výstavby t.j. dřívější "VRN a Ostatní náklady" rozpuštěny v jednotkových cenách položek. Měří se v kg konstrukce nebo práce. Měrná jednotka: kg
P | 199 | 76799014R |  | Zavěšená ocelová markýza nad vstupy do místností 108A, 102, - 8800x1800mm - D+M komplet, ozn.14/Z | KUS | 1 | 0 | 0 | 0 | 2
PP
VV |  |  |  | 1: Dle technické zprávy, výkresových příloh projektové dokumentace, TKP staveb státních drah a výkazů materiálu projektu.//2: v.č. 1.24;//3: včetně dopravy, přesunu hmot a veškeré manipulace;//4: včetně povrchové úpravy očištěním, otryskáním a žárovým zinkováním;//5: ocelová konstrukce kg 519,06; //6: zasklení bezpečnostním sklem;//7: v.č. 1.26; 1 //t ///
TS |  |  |  | Položka obsahuje montáž a dodávku pro provedení uvedené práce dle popisu položky. Popisy prací zahrnují veškerý materiál, výrobky a polotovary, včetně mimostaveništní a vnitrostaveništní dopravy, včetně naložení a složení, případně s uložením. Veškeré práce jsou obsaženy v textu položky. Pro tuto akci jednotkové ceny obsahují veškeré náklady spojené s umístěním a prováděním stavby a podmínkami výstavby t.j. dřívější "VRN a Ostatní náklady" rozpuštěny v jednotkových cenách položek. Měří se v kusech konstrukce nebo práce. Měrná jednotka: kus
P | 200 | 76799015R |  | Kotvení anténního stožáru - kotevní prvek - D+M komplet | KG | 20.89 | 0 | 0 | 0 | 2
PP
VV |  |  |  | 1: Dle technické zprávy, výkresových příloh projektové dokumentace, TKP staveb státních drah a výkazů materiálu projektu.//2: v.č. 1.32;//3: včetně dopravy, přesunu hmot a veškeré manipulace;//4: včetně povrchové úpravy očištěním, otryskáním a žárovým zinkováním;//5: 20,89 //t ///
TS |  |  |  | Položka obsahuje montáž a dodávku pro provedení uvedené práce dle popisu položky. Popisy prací zahrnují veškerý materiál, výrobky a polotovary, včetně mimostaveništní a vnitrostaveništní dopravy, včetně naložení a složení, případně s uložením. Veškeré práce jsou obsaženy v textu položky. Pro tuto akci jednotkové ceny obsahují veškeré náklady spojené s umístěním a prováděním stavby a podmínkami výstavby t.j. dřívější "VRN a Ostatní náklady" rozpuštěny v jednotkových cenách položek. Měří se v kg konstrukce nebo práce. Měrná jednotka: kg
P | 201 | 767996705 |  | Demontáž atypických zámečnických konstrukcí řezáním hmotnosti jednotlivých dílů přes 500 kg | KG | 1521 | 0 | 0 | 0 | 2
PP
VV |  |  |  | 1: Dle technické zprávy, výkresových příloh projektové dokumentace, TKP staveb státních drah a výkazů materiálu projektu.//2: 1.NP;//3: demontáž ocelové stříška vstupu z přednádražního prostoru;//4: cca; 6,50*1,95*120 //t ///
TS |  |  |  | Zpracováno dle metodiky Katalogů popisů a směrných cen stavebních prací navazující na všeobecné podmínky obsažené v Úvodním katalogu "Pravidla S" pro užití katalogů směrných cen stavebních prací a jednotlivých ustanovení ceníků a položek, včetně doplňkových popisů a poznámek k jednotlivým položkám. Popisy prací zahrnují veškerý materiál, výrobky a polotovary (vč. ztratného), mimostaveništní a vnitrostaveništní dopravu, naložení a složení, případně uložení, potřebná lešení a podpěrné konstrukce. Technická specifikace položky vychází z textace Katalogových popisů a směrných cen stavebních prací ÚRS včetně příslušných poznámek k souborům cen.Pro tuto akci jednotkové ceny obsahují veškeré náklady spojené s umístěním a prováděním stavby a podmínkami výstavby t.j. dřívější "VRN a Ostatní náklady" rozpuštěny v jednotkových cenách položek.
SD |  | 771 |  | Podlahy z dlaždic: |  |  |  | 0
P | 71 | 59761000R |  | Dlaždice keramické tl.0,8cm | M2 | 112.119 | 0 | 0 | 0 | 2
PP
VV |  |  |  | 1: Dle technické zprávy, výkresových příloh projektové dokumentace, TKP staveb státních drah a výkazů materiálu projektu.//2: 106,78*1,05 //t ///
TS |  |  |  | Dodávka materiálu dle popisu. Položka obsahuje: dodávku materiálu včetně ztratného, přípravné práce a pom. mechanismy, mimostaveništní a vnitrostaveništní dopravu, naložení a složení, případně uložení, potřebná lešení a podpěrné konstrukce. Pro tuto akci jednotkové ceny obsahují veškeré náklady spojené s umístěním a prováděním stavby a podmínkami výstavby t.j. dřívější "VRN a Ostatní náklady" rozpuštěny v jednotkových cenách položek. Měří se v m2 konstrukce nebo práce. Měrná jednotka: m2
P | 73 | 59761411R |  | Dlaždice keramické, sokl s požlábkem - tl.0,8cm | M | 84.089 | 0 | 0 | 0 | 2
PP
VV |  |  |  | 1: Dle technické zprávy, výkresových příloh projektové dokumentace, TKP staveb státních drah a výkazů materiálu projektu.//2: 1.NP; 80,085*1,05 //t ///
TS |  |  |  | Dodávka materiálu dle popisu. Položka obsahuje: dodávku materiálu včetně ztratného, přípravné práce a pom. mechanismy, mimostaveništní a vnitrostaveništní dopravu, naložení a složení, případně uložení, potřebná lešení a podpěrné konstrukce. Pro tuto akci jednotkové ceny obsahují veškeré náklady spojené s umístěním a prováděním stavby a podmínkami výstavby t.j. dřívější "VRN a Ostatní náklady" rozpuštěny v jednotkových cenách položek. Měří se v m běžných konstrukce nebo práce. Měrná jednotka: m
P | 202 | 771473141 |  | Montáž soklíků z dlaždic keramických s požlábkem lepených v do 90 mm | M | 80.085 | 0 | 0 | 0 | 2
PP
VV |  |  |  | 1: Dle technické zprávy, výkresových příloh projektové dokumentace, TKP staveb státních drah a výkazů materiálu projektu.//2: 106,78*0,75 //t ///
TS |  |  |  | Zpracováno dle metodiky Katalogů popisů a směrných cen stavebních prací navazující na všeobecné podmínky obsažené v Úvodním katalogu "Pravidla S" pro užití katalogů směrných cen stavebních prací a jednotlivých ustanovení ceníků a položek, včetně doplňkových popisů a poznámek k jednotlivým položkám. Popisy prací zahrnují veškerý materiál, výrobky a polotovary (vč. ztratného), mimostaveništní a vnitrostaveništní dopravu, naložení a složení, případně uložení, potřebná lešení a podpěrné konstrukce. Technická specifikace položky vychází z textace Katalogových popisů a směrných cen stavebních prací ÚRS včetně příslušných poznámek k souborům cen.Pro tuto akci jednotkové ceny obsahují veškeré náklady spojené s umístěním a prováděním stavby a podmínkami výstavby t.j. dřívější "VRN a Ostatní náklady" rozpuštěny v jednotkových cenách položek.
P | 203 | 771574112 |  | Montáž podlah keramických režných hladkých lepených flexibilním lepidlem do 9 ks/m2 | M2 | 106.78 | 0 | 0 | 0 | 2
PP
VV |  |  |  | 1: Dle technické zprávy, výkresových příloh projektové dokumentace, TKP staveb státních drah a výkazů materiálu projektu.//2: 1.NP;//3: m.č. 101; 3,99//4: m.č. 102; 30,51//5: m.č. 104; 23,61//6: 2.NP;//7: m.č. 206; 17,73//8: m.č. 210; 9,29//9: m.č. 211; 2,85//10: m.č. 212; 2,85//11: m.č. 213; 5,11//12: m.č. 214; 10,84 //t ///
TS |  |  |  | Zpracováno dle metodiky Katalogů popisů a směrných cen stavebních prací navazující na všeobecné podmínky obsažené v Úvodním katalogu "Pravidla S" pro užití katalogů směrných cen stavebních prací a jednotlivých ustanovení ceníků a položek, včetně doplňkových popisů a poznámek k jednotlivým položkám. Popisy prací zahrnují veškerý materiál, výrobky a polotovary (vč. ztratného), mimostaveništní a vnitrostaveništní dopravu, naložení a složení, případně uložení, potřebná lešení a podpěrné konstrukce. Technická specifikace položky vychází z textace Katalogových popisů a směrných cen stavebních prací ÚRS včetně příslušných poznámek k souborům cen.Pro tuto akci jednotkové ceny obsahují veškeré náklady spojené s umístěním a prováděním stavby a podmínkami výstavby t.j. dřívější "VRN a Ostatní náklady" rozpuštěny v jednotkových cenách položek.
P | 204 | 771591111 |  | Podlahy penetrace podkladu | M2 | 106.78 | 0 | 0 | 0 | 2
PP
VV |  |  |  | 1: Dle technické zprávy, výkresových příloh projektové dokumentace, TKP staveb státních drah a výkazů materiálu projektu.//2: 106,78 //t ///
TS |  |  |  | Zpracováno dle metodiky Katalogů popisů a směrných cen stavebních prací navazující na všeobecné podmínky obsažené v Úvodním katalogu "Pravidla S" pro užití katalogů směrných cen stavebních prací a jednotlivých ustanovení ceníků a položek, včetně doplňkových popisů a poznámek k jednotlivým položkám. Popisy prací zahrnují veškerý materiál, výrobky a polotovary (vč. ztratného), mimostaveništní a vnitrostaveništní dopravu, naložení a složení, případně uložení, potřebná lešení a podpěrné konstrukce. Technická specifikace položky vychází z textace Katalogových popisů a směrných cen stavebních prací ÚRS včetně příslušných poznámek k souborům cen.Pro tuto akci jednotkové ceny obsahují veškeré náklady spojené s umístěním a prováděním stavby a podmínkami výstavby t.j. dřívější "VRN a Ostatní náklady" rozpuštěny v jednotkových cenách položek.
P | 205 | 771990111 |  | Vyrovnání podkladu samonivelační stěrkou tl 4 mm pevnosti 15 Mpa | M2 | 106.78 | 0 | 0 | 0 | 2
PP
VV |  |  |  | 1: Dle technické zprávy, výkresových příloh projektové dokumentace, TKP staveb státních drah a výkazů materiálu projektu.//2: 106,78 //t ///
TS |  |  |  | Zpracováno dle metodiky Katalogů popisů a směrných cen stavebních prací navazující na všeobecné podmínky obsažené v Úvodním katalogu "Pravidla S" pro užití katalogů směrných cen stavebních prací a jednotlivých ustanovení ceníků a položek, včetně doplňkových popisů a poznámek k jednotlivým položkám. Popisy prací zahrnují veškerý materiál, výrobky a polotovary (vč. ztratného), mimostaveništní a vnitrostaveništní dopravu, naložení a složení, případně uložení, potřebná lešení a podpěrné konstrukce. Technická specifikace položky vychází z textace Katalogových popisů a směrných cen stavebních prací ÚRS včetně příslušných poznámek k souborům cen.Pro tuto akci jednotkové ceny obsahují veškeré náklady spojené s umístěním a prováděním stavby a podmínkami výstavby t.j. dřívější "VRN a Ostatní náklady" rozpuštěny v jednotkových cenách položek.
P | 288 | 998771102 |  | Přesun hmot tonážní pro podlahy z dlaždic v objektech v do 12 m | T | 3.768 | 0 | 0 | 0 | 2
PP
VV
TS |  |  |  | Zpracováno dle metodiky Katalogů popisů a směrných cen stavebních prací navazující na všeobecné podmínky obsažené v Úvodním katalogu "Pravidla S" pro užití katalogů směrných cen stavebních prací a jednotlivých ustanovení ceníků a položek, včetně doplňkových popisů a poznámek k jednotlivým položkám. Popisy prací zahrnují veškerý materiál, výrobky a polotovary (vč. ztratného), mimostaveništní a vnitrostaveništní dopravu, naložení a složení, případně uložení, potřebná lešení a podpěrné konstrukce. Technická specifikace položky vychází z textace Katalogových popisů a směrných cen stavebních prací ÚRS včetně příslušných poznámek k souborům cen.Pro tuto akci jednotkové ceny obsahují veškeré náklady spojené s umístěním a prováděním stavby a podmínkami výstavby t.j. dřívější "VRN a Ostatní náklady" rozpuštěny v jednotkových cenách položek.
SD |  | 775 |  | Podlahy dřevěné: |  |  |  | 0
P | 206 | 775511800 |  | Demontáž podlah vlysových lepených s lištami lepenými | M2 | 79.6 | 0 | 0 | 0 | 2
PP
VV |  |  |  | 1: Dle technické zprávy, výkresových příloh projektové dokumentace, TKP staveb státních drah a výkazů materiálu projektu.//2: 2.NP;//3: m.č. 209a; 35,85//4: m.č. 209b; 43,75 //t ///
TS |  |  |  | Zpracováno dle metodiky Katalogů popisů a směrných cen stavebních prací navazující na všeobecné podmínky obsažené v Úvodním katalogu "Pravidla S" pro užití katalogů směrných cen stavebních prací a jednotlivých ustanovení ceníků a položek, včetně doplňkových popisů a poznámek k jednotlivým položkám. Popisy prací zahrnují veškerý materiál, výrobky a polotovary (vč. ztratného), mimostaveništní a vnitrostaveništní dopravu, naložení a složení, případně uložení, potřebná lešení a podpěrné konstrukce. Technická specifikace položky vychází z textace Katalogových popisů a směrných cen stavebních prací ÚRS včetně příslušných poznámek k souborům cen.Pro tuto akci jednotkové ceny obsahují veškeré náklady spojené s umístěním a prováděním stavby a podmínkami výstavby t.j. dřívější "VRN a Ostatní náklady" rozpuštěny v jednotkových cenách položek.
SD |  | 776 |  | Podlahy povlakové: |  |  |  | 0
P | 26 | 28411006 |  | Lišta speciální soklová PVC 10224 samolepící 15 x 50 mm role 50 m | M | 172.909 | 0 | 0 | 0 | 2
PP
VV |  |  |  | 1: Dle technické zprávy, výkresových příloh projektové dokumentace, TKP staveb státních drah a výkazů materiálu projektu.//2: 167,873*1,03 //t ///
TS |  |  |  | Dodávka materiálu dle katalogu Pravidel "S" pro užití katalogů směrných cen stavebních prací ÚRS Praha a jednotlivých ustanovení ceníků a položek, včetně doplňkových popisů a poznámek k jednotlivým položkám. Položka obsahuje: Dodávku materiálu včetně ztratného, přípravné práce a pom. mechanismy, mimostaveništní a vnitrostaveništní dopravu, naložení a složení, případně uložení, potřebná lešení a podpěrné konstrukce. Pro tuto akci jednotkové ceny obsahují veškeré náklady spojené s umístěním a prováděním stavby a podmínkami výstavby t.j. dřívější "VRN a Ostatní náklady" rozpuštěny v jednotkových cenách položek. Pro tuto akci jednotkové ceny obsahují veškeré náklady spojené s umístěním a prováděním stavby a podmínkami výstavby t.j. dřívější "VRN a Ostatní náklady" rozpuštěny v jednotkových cenách položek
P | 27 | 28411020 |  | PVC homogenní zátěžové tl. 2,00 mm, úprava PUR, třída zátěže 34/43, hořlavost Bfl S1 | M2 | 127.802 | 0 | 0 | 0 | 2
PP
VV |  |  |  | 1: Dle technické zprávy, výkresových příloh projektové dokumentace, TKP staveb státních drah a výkazů materiálu projektu.//2: 124,08*1,03 //t ///
TS |  |  |  | Dodávka materiálu dle katalogu Pravidel "S" pro užití katalogů směrných cen stavebních prací ÚRS Praha a jednotlivých ustanovení ceníků a položek, včetně doplňkových popisů a poznámek k jednotlivým položkám. Položka obsahuje: Dodávku materiálu včetně ztratného, přípravné práce a pom. mechanismy, mimostaveništní a vnitrostaveništní dopravu, naložení a složení, případně uložení, potřebná lešení a podpěrné konstrukce. Pro tuto akci jednotkové ceny obsahují veškeré náklady spojené s umístěním a prováděním stavby a podmínkami výstavby t.j. dřívější "VRN a Ostatní náklady" rozpuštěny v jednotkových cenách položek. Pro tuto akci jednotkové ceny obsahují veškeré náklady spojené s umístěním a prováděním stavby a podmínkami výstavby t.j. dřívější "VRN a Ostatní náklady" rozpuštěny v jednotkových cenách položek
P | 28 | 28411025 |  | PVC homogenní zátěžové antistatické tl. 2,00 mm, el. odpor 1000Mohm, třída zátěže 34/43, Bfl S1 | M2 | 102.743 | 0 | 0 | 0 | 2
PP
VV |  |  |  | 1: Dle technické zprávy, výkresových příloh projektové dokumentace, TKP staveb státních drah a výkazů materiálu projektu.//2: 99,75*1,03 //t ///
TS |  |  |  | Dodávka materiálu dle katalogu Pravidel "S" pro užití katalogů směrných cen stavebních prací ÚRS Praha a jednotlivých ustanovení ceníků a položek, včetně doplňkových popisů a poznámek k jednotlivým položkám. Položka obsahuje: Dodávku materiálu včetně ztratného, přípravné práce a pom. mechanismy, mimostaveništní a vnitrostaveništní dopravu, naložení a složení, případně uložení, potřebná lešení a podpěrné konstrukce. Pro tuto akci jednotkové ceny obsahují veškeré náklady spojené s umístěním a prováděním stavby a podmínkami výstavby t.j. dřívější "VRN a Ostatní náklady" rozpuštěny v jednotkových cenách položek. Pro tuto akci jednotkové ceny obsahují veškeré náklady spojené s umístěním a prováděním stavby a podmínkami výstavby t.j. dřívější "VRN a Ostatní náklady" rozpuštěny v jednotkových cenách položek
P | 207 | 776401800 |  | Odstranění soklíků a lišt pryžových nebo plastových | M | 52.864 | 0 | 0 | 0 | 2
PP
VV |  |  |  | 1: Dle technické zprávy, výkresových příloh projektové dokumentace, TKP staveb státních drah a výkazů materiálu projektu.//2: 1.NP;//3: 75,52*0,70 //t ///
TS |  |  |  | Zpracováno dle metodiky Katalogů popisů a směrných cen stavebních prací navazující na všeobecné podmínky obsažené v Úvodním katalogu "Pravidla S" pro užití katalogů směrných cen stavebních prací a jednotlivých ustanovení ceníků a položek, včetně doplňkových popisů a poznámek k jednotlivým položkám. Popisy prací zahrnují veškerý materiál, výrobky a polotovary (vč. ztratného), mimostaveništní a vnitrostaveništní dopravu, naložení a složení, případně uložení, potřebná lešení a podpěrné konstrukce. Technická specifikace položky vychází z textace Katalogových popisů a směrných cen stavebních prací ÚRS včetně příslušných poznámek k souborům cen.Pro tuto akci jednotkové ceny obsahují veškeré náklady spojené s umístěním a prováděním stavby a podmínkami výstavby t.j. dřívější "VRN a Ostatní náklady" rozpuštěny v jednotkových cenách položek.
P | 208 | 776421100 |  | Lepení obvodových soklíků nebo lišt z měkčených plastů | M | 167.873 | 0 | 0 | 0 | 2
PP
VV |  |  |  | 1: Dle technické zprávy, výkresových příloh projektové dokumentace, TKP staveb státních drah a výkazů materiálu projektu.//2: 223,83*0,75 //t ///
TS |  |  |  | Zpracováno dle metodiky Katalogů popisů a směrných cen stavebních prací navazující na všeobecné podmínky obsažené v Úvodním katalogu "Pravidla S" pro užití katalogů směrných cen stavebních prací a jednotlivých ustanovení ceníků a položek, včetně doplňkových popisů a poznámek k jednotlivým položkám. Popisy prací zahrnují veškerý materiál, výrobky a polotovary (vč. ztratného), mimostaveništní a vnitrostaveništní dopravu, naložení a složení, případně uložení, potřebná lešení a podpěrné konstrukce. Technická specifikace položky vychází z textace Katalogových popisů a směrných cen stavebních prací ÚRS včetně příslušných poznámek k souborům cen.Pro tuto akci jednotkové ceny obsahují veškeré náklady spojené s umístěním a prováděním stavby a podmínkami výstavby t.j. dřívější "VRN a Ostatní náklady" rozpuštěny v jednotkových cenách položek.
P | 209 | 776511810 |  | Demontáž lepených povlakových podlah bez podložky ručně | M2 | 75.52 | 0 | 0 | 0 | 2
PP
VV |  |  |  | 1: Dle technické zprávy, výkresových příloh projektové dokumentace, TKP staveb státních drah a výkazů materiálu projektu.//2: 2.NP;//3: m.č.201; 11,24//4: m.č.202; 19,06//5: m.č.203; 19,80//6: m.č.205; 13,85//7: m.č.207; 11,57 //t ///
TS |  |  |  | Zpracováno dle metodiky Katalogů popisů a směrných cen stavebních prací navazující na všeobecné podmínky obsažené v Úvodním katalogu "Pravidla S" pro užití katalogů směrných cen stavebních prací a jednotlivých ustanovení ceníků a položek, včetně doplňkových popisů a poznámek k jednotlivým položkám. Popisy prací zahrnují veškerý materiál, výrobky a polotovary (vč. ztratného), mimostaveništní a vnitrostaveništní dopravu, naložení a složení, případně uložení, potřebná lešení a podpěrné konstrukce. Technická specifikace položky vychází z textace Katalogových popisů a směrných cen stavebních prací ÚRS včetně příslušných poznámek k souborům cen.Pro tuto akci jednotkové ceny obsahují veškeré náklady spojené s umístěním a prováděním stavby a podmínkami výstavby t.j. dřívější "VRN a Ostatní náklady" rozpuštěny v jednotkových cenách položek.
P | 210 | 776521100 |  | Lepení pásů povlakových podlah plastových | M2 | 124.08 | 0 | 0 | 0 | 2
PP
VV |  |  |  | 1: Dle technické zprávy, výkresových příloh projektové dokumentace, TKP staveb státních drah a výkazů materiálu projektu.//2: 2.NP;//3: m.č.202; 19,06//4: m.č.205; 13,85//5: m.č.207; 11,57//6: m.č.209a; 35,85//7: m.č.209b; 43,75 //t ///
TS |  |  |  | Zpracováno dle metodiky Katalogů popisů a směrných cen stavebních prací navazující na všeobecné podmínky obsažené v Úvodním katalogu "Pravidla S" pro užití katalogů směrných cen stavebních prací a jednotlivých ustanovení ceníků a položek, včetně doplňkových popisů a poznámek k jednotlivým položkám. Popisy prací zahrnují veškerý materiál, výrobky a polotovary (vč. ztratného), mimostaveništní a vnitrostaveništní dopravu, naložení a složení, případně uložení, potřebná lešení a podpěrné konstrukce. Technická specifikace položky vychází z textace Katalogových popisů a směrných cen stavebních prací ÚRS včetně příslušných poznámek k souborům cen.Pro tuto akci jednotkové ceny obsahují veškeré náklady spojené s umístěním a prováděním stavby a podmínkami výstavby t.j. dřívější "VRN a Ostatní náklady" rozpuštěny v jednotkových cenách položek.
P | 211 | 776521227 |  | Lepení pásů povlakových podlah plastových elektrostaticky vodivých | M2 | 99.75 | 0 | 0 | 0 | 2
PP
VV |  |  |  | 1: Dle technické zprávy, výkresových příloh projektové dokumentace, TKP staveb státních drah a výkazů materiálu projektu.//2: 1.NP;//3: m.č.107; 60,45//4: 2.NP;//5: m.č.201; 11,24//6: m.č.203; 15,39//7: m.č.204; 12,67 //t ///
TS |  |  |  | Zpracováno dle metodiky Katalogů popisů a směrných cen stavebních prací navazující na všeobecné podmínky obsažené v Úvodním katalogu "Pravidla S" pro užití katalogů směrných cen stavebních prací a jednotlivých ustanovení ceníků a položek, včetně doplňkových popisů a poznámek k jednotlivým položkám. Popisy prací zahrnují veškerý materiál, výrobky a polotovary (vč. ztratného), mimostaveništní a vnitrostaveništní dopravu, naložení a složení, případně uložení, potřebná lešení a podpěrné konstrukce. Technická specifikace položky vychází z textace Katalogových popisů a směrných cen stavebních prací ÚRS včetně příslušných poznámek k souborům cen.Pro tuto akci jednotkové ceny obsahují veškeré náklady spojené s umístěním a prováděním stavby a podmínkami výstavby t.j. dřívější "VRN a Ostatní náklady" rozpuštěny v jednotkových cenách položek.
P | 212 | 776590150 |  | Úprava podkladu nášlapných ploch penetrací | M2 | 223.83 | 0 | 0 | 0 | 2
PP
VV |  |  |  | 1: Dle technické zprávy, výkresových příloh projektové dokumentace, TKP staveb státních drah a výkazů materiálu projektu.//2: 124,08+99,75 //t ///
TS |  |  |  | Zpracováno dle metodiky Katalogů popisů a směrných cen stavebních prací navazující na všeobecné podmínky obsažené v Úvodním katalogu "Pravidla S" pro užití katalogů směrných cen stavebních prací a jednotlivých ustanovení ceníků a položek, včetně doplňkových popisů a poznámek k jednotlivým položkám. Popisy prací zahrnují veškerý materiál, výrobky a polotovary (vč. ztratného), mimostaveništní a vnitrostaveništní dopravu, naložení a složení, případně uložení, potřebná lešení a podpěrné konstrukce. Technická specifikace položky vychází z textace Katalogových popisů a směrných cen stavebních prací ÚRS včetně příslušných poznámek k souborům cen.Pro tuto akci jednotkové ceny obsahují veškeré náklady spojené s umístěním a prováděním stavby a podmínkami výstavby t.j. dřívější "VRN a Ostatní náklady" rozpuštěny v jednotkových cenách položek.
P | 213 | 776990111 |  | Vyrovnání podkladu samonivelační stěrkou tl 3 mm pevnosti 15 Mpa | M2 | 223.83 | 0 | 0 | 0 | 2
PP
VV |  |  |  | 1: Dle technické zprávy, výkresových příloh projektové dokumentace, TKP staveb státních drah a výkazů materiálu projektu.//2: 124,08+99,75 //t ///
TS |  |  |  | Zpracováno dle metodiky Katalogů popisů a směrných cen stavebních prací navazující na všeobecné podmínky obsažené v Úvodním katalogu "Pravidla S" pro užití katalogů směrných cen stavebních prací a jednotlivých ustanovení ceníků a položek, včetně doplňkových popisů a poznámek k jednotlivým položkám. Popisy prací zahrnují veškerý materiál, výrobky a polotovary (vč. ztratného), mimostaveništní a vnitrostaveništní dopravu, naložení a složení, případně uložení, potřebná lešení a podpěrné konstrukce. Technická specifikace položky vychází z textace Katalogových popisů a směrných cen stavebních prací ÚRS včetně příslušných poznámek k souborům cen.Pro tuto akci jednotkové ceny obsahují veškeré náklady spojené s umístěním a prováděním stavby a podmínkami výstavby t.j. dřívější "VRN a Ostatní náklady" rozpuštěny v jednotkových cenách položek.
P | 214 | 776990191 |  | Příplatek k vyrovnání podkladu podlahy samonivelační stěrkou pevnosti 15 Mpa ZKD 1 mm tloušťky | M2 | 223.83 | 0 | 0 | 0 | 2
PP
VV |  |  |  | 1: Dle technické zprávy, výkresových příloh projektové dokumentace, TKP staveb státních drah a výkazů materiálu projektu.//2: 223,83 //t ///
TS |  |  |  | Zpracováno dle metodiky Katalogů popisů a směrných cen stavebních prací navazující na všeobecné podmínky obsažené v Úvodním katalogu "Pravidla S" pro užití katalogů směrných cen stavebních prací a jednotlivých ustanovení ceníků a položek, včetně doplňkových popisů a poznámek k jednotlivým položkám. Popisy prací zahrnují veškerý materiál, výrobky a polotovary (vč. ztratného), mimostaveništní a vnitrostaveništní dopravu, naložení a složení, případně uložení, potřebná lešení a podpěrné konstrukce. Technická specifikace položky vychází z textace Katalogových popisů a směrných cen stavebních prací ÚRS včetně příslušných poznámek k souborům cen.Pro tuto akci jednotkové ceny obsahují veškeré náklady spojené s umístěním a prováděním stavby a podmínkami výstavby t.j. dřívější "VRN a Ostatní náklady" rozpuštěny v jednotkových cenách položek.
P | 289 | 998776102 |  | Přesun hmot tonážní pro podlahy povlakové v objektech v do 12 m | T | 2.495 | 0 | 0 | 0 | 2
PP
VV
TS |  |  |  | Zpracováno dle metodiky Katalogů popisů a směrných cen stavebních prací navazující na všeobecné podmínky obsažené v Úvodním katalogu "Pravidla S" pro užití katalogů směrných cen stavebních prací a jednotlivých ustanovení ceníků a položek, včetně doplňkových popisů a poznámek k jednotlivým položkám. Popisy prací zahrnují veškerý materiál, výrobky a polotovary (vč. ztratného), mimostaveništní a vnitrostaveništní dopravu, naložení a složení, případně uložení, potřebná lešení a podpěrné konstrukce. Technická specifikace položky vychází z textace Katalogových popisů a směrných cen stavebních prací ÚRS včetně příslušných poznámek k souborům cen.Pro tuto akci jednotkové ceny obsahují veškeré náklady spojené s umístěním a prováděním stavby a podmínkami výstavby t.j. dřívější "VRN a Ostatní náklady" rozpuštěny v jednotkových cenách položek.
SD |  | 777 |  | Podlahy lité: |  |  |  | 0
P | 215 | 77751004R |  | Podlahy ze stěrky epoxidové se vsypem tl 4 mm | M2 | 93.15 | 0 | 0 | 0 | 2
PP
VV |  |  |  | 1: Dle technické zprávy, výkresových příloh projektové dokumentace, TKP staveb státních drah a výkazů materiálu projektu.//2: 1.NP;//3: m.č.105; 13,76//4: m.č.106; 14,03//5: m.č.108a; 41,52//6: m.č.108b; 23,84 //t ///
TS |  |  |  | Položka obsahuje montáž a dodávku pro provedení uvedené práce dle popisu položky. Popisy prací zahrnují veškerý materiál, výrobky a polotovary, včetně mimostaveništní a vnitrostaveništní dopravy, včetně naložení a složení, případně s uložením. Veškeré práce jsou obsaženy v textu položky. Pro tuto akci jednotkové ceny obsahují veškeré náklady spojené s umístěním a prováděním stavby a podmínkami výstavby t.j. dřívější "VRN a Ostatní náklady" rozpuštěny v jednotkových cenách položek. Měří se v m2 konstrukce nebo práce. Měrná jednotka: m2
P | 290 | 998777102 |  | Přesun hmot tonážní pro podlahy lité v objektech v do 12 m | T | 1.053 | 0 | 0 | 0 | 2
PP
VV
TS |  |  |  | Zpracováno dle metodiky Katalogů popisů a směrných cen stavebních prací navazující na všeobecné podmínky obsažené v Úvodním katalogu "Pravidla S" pro užití katalogů směrných cen stavebních prací a jednotlivých ustanovení ceníků a položek, včetně doplňkových popisů a poznámek k jednotlivým položkám. Popisy prací zahrnují veškerý materiál, výrobky a polotovary (vč. ztratného), mimostaveništní a vnitrostaveništní dopravu, naložení a složení, případně uložení, potřebná lešení a podpěrné konstrukce. Technická specifikace položky vychází z textace Katalogových popisů a směrných cen stavebních prací ÚRS včetně příslušných poznámek k souborům cen.Pro tuto akci jednotkové ceny obsahují veškeré náklady spojené s umístěním a prováděním stavby a podmínkami výstavby t.j. dřívější "VRN a Ostatní náklady" rozpuštěny v jednotkových cenách položek.
SD |  | 781 |  | Obklady keramické: |  |  |  | 0
P | 72 | 59761039 |  | Obkládačky keramické (bílé i barevné) 20 x 25 x 0,68 cm I. j. | M2 | 90.405 | 0 | 0 | 0 | 2
PP
VV |  |  |  | 1: Dle technické zprávy, výkresových příloh projektové dokumentace, TKP staveb státních drah a výkazů materiálu projektu.//2: 86,10*1,05 //t ///
TS |  |  |  | Dodávka materiálu dle katalogu Pravidel "S" pro užití katalogů směrných cen stavebních prací ÚRS Praha a jednotlivých ustanovení ceníků a položek, včetně doplňkových popisů a poznámek k jednotlivým položkám. Položka obsahuje: Dodávku materiálu včetně ztratného, přípravné práce a pom. mechanismy, mimostaveništní a vnitrostaveništní dopravu, naložení a složení, případně uložení, potřebná lešení a podpěrné konstrukce. Pro tuto akci jednotkové ceny obsahují veškeré náklady spojené s umístěním a prováděním stavby a podmínkami výstavby t.j. dřívější "VRN a Ostatní náklady" rozpuštěny v jednotkových cenách položek. Pro tuto akci jednotkové ceny obsahují veškeré náklady spojené s umístěním a prováděním stavby a podmínkami výstavby t.j. dřívější "VRN a Ostatní náklady" rozpuštěny v jednotkových cenách položek
P | 216 | 781474114 |  | Montáž obkladů vnitřních keramických hladkých do 22 ks/m2 lepených flexibilním lepidlem | M2 | 89.396 | 0 | 0 | 0 | 2
PP
VV |  |  |  | 1: Dle technické zprávy, výkresových příloh projektové dokumentace, TKP staveb státních drah a výkazů materiálu projektu.//2: 2.NP;//3: m.č. 211; (1,90+1,50)*2*2,10-(0,80+0,60*2)*1,97//4: m.č. 212; (0,90+1,50)*2*2,10*2-0,60*1,97*2//5: m.č. 213; (1,80+3,10)*2*2,10-0,80*1,97*2//6: m.č. 214; (2,10+2,90)*2*2,10-(0,80+0,60*3)*1,97//7: (1,60+0,90)*2*2,10*3-0,60*1,97*3 //t ///
TS |  |  |  | Zpracováno dle metodiky Katalogů popisů a směrných cen stavebních prací navazující na všeobecné podmínky obsažené v Úvodním katalogu "Pravidla S" pro užití katalogů směrných cen stavebních prací a jednotlivých ustanovení ceníků a položek, včetně doplňkových popisů a poznámek k jednotlivým položkám. Popisy prací zahrnují veškerý materiál, výrobky a polotovary (vč. ztratného), mimostaveništní a vnitrostaveništní dopravu, naložení a složení, případně uložení, potřebná lešení a podpěrné konstrukce. Technická specifikace položky vychází z textace Katalogových popisů a směrných cen stavebních prací ÚRS včetně příslušných poznámek k souborům cen.Pro tuto akci jednotkové ceny obsahují veškeré náklady spojené s umístěním a prováděním stavby a podmínkami výstavby t.j. dřívější "VRN a Ostatní náklady" rozpuštěny v jednotkových cenách položek.
P | 217 | 781479196 |  | Příplatek k montáži obkladů vnitřních keramických hladkých za spárování tmelem dvousložkovým | M2 | 89.396 | 0 | 0 | 0 | 2
PP
VV |  |  |  | 1: Dle technické zprávy, výkresových příloh projektové dokumentace, TKP staveb státních drah a výkazů materiálu projektu.//2: 89,396 //t ///
TS |  |  |  | Zpracováno dle metodiky Katalogů popisů a směrných cen stavebních prací navazující na všeobecné podmínky obsažené v Úvodním katalogu "Pravidla S" pro užití katalogů směrných cen stavebních prací a jednotlivých ustanovení ceníků a položek, včetně doplňkových popisů a poznámek k jednotlivým položkám. Popisy prací zahrnují veškerý materiál, výrobky a polotovary (vč. ztratného), mimostaveništní a vnitrostaveništní dopravu, naložení a složení, případně uložení, potřebná lešení a podpěrné konstrukce. Technická specifikace položky vychází z textace Katalogových popisů a směrných cen stavebních prací ÚRS včetně příslušných poznámek k souborům cen.Pro tuto akci jednotkové ceny obsahují veškeré náklady spojené s umístěním a prováděním stavby a podmínkami výstavby t.j. dřívější "VRN a Ostatní náklady" rozpuštěny v jednotkových cenách položek.
P | 218 | 781494111 |  | Plastové profily rohové lepené flexibilním lepidlem | M | 71.4 | 0 | 0 | 0 | 2
PP
VV |  |  |  | 1: Dle technické zprávy, výkresových příloh projektové dokumentace, TKP staveb státních drah a výkazů materiálu projektu.//2: 2.NP; 2,10*34 //t ///
TS |  |  |  | Zpracováno dle metodiky Katalogů popisů a směrných cen stavebních prací navazující na všeobecné podmínky obsažené v Úvodním katalogu "Pravidla S" pro užití katalogů směrných cen stavebních prací a jednotlivých ustanovení ceníků a položek, včetně doplňkových popisů a poznámek k jednotlivým položkám. Popisy prací zahrnují veškerý materiál, výrobky a polotovary (vč. ztratného), mimostaveništní a vnitrostaveništní dopravu, naložení a složení, případně uložení, potřebná lešení a podpěrné konstrukce. Technická specifikace položky vychází z textace Katalogových popisů a směrných cen stavebních prací ÚRS včetně příslušných poznámek k souborům cen.Pro tuto akci jednotkové ceny obsahují veškeré náklady spojené s umístěním a prováděním stavby a podmínkami výstavby t.j. dřívější "VRN a Ostatní náklady" rozpuštěny v jednotkových cenách položek.
P | 219 | 781494511 |  | Plastové profily ukončovací lepené flexibilním lepidlem | M | 51.2 | 0 | 0 | 0 | 2
PP
VV |  |  |  | 1: Dle technické zprávy, výkresových příloh projektové dokumentace, TKP staveb státních drah a výkazů materiálu projektu.//2: 2.NP;//3: m.č. 211; (1,90+1,50)*2//4: m.č. 212; ((0,90+1,50)*2)*2//5: m.č. 213; (1,80+3,10)*2//6: m.č. 214; (2,10+2,90)*2//7: (1,60+0,90)*2*3 //t ///
TS |  |  |  | Zpracováno dle metodiky Katalogů popisů a směrných cen stavebních prací navazující na všeobecné podmínky obsažené v Úvodním katalogu "Pravidla S" pro užití katalogů směrných cen stavebních prací a jednotlivých ustanovení ceníků a položek, včetně doplňkových popisů a poznámek k jednotlivým položkám. Popisy prací zahrnují veškerý materiál, výrobky a polotovary (vč. ztratného), mimostaveništní a vnitrostaveništní dopravu, naložení a složení, případně uložení, potřebná lešení a podpěrné konstrukce. Technická specifikace položky vychází z textace Katalogových popisů a směrných cen stavebních prací ÚRS včetně příslušných poznámek k souborům cen.Pro tuto akci jednotkové ceny obsahují veškeré náklady spojené s umístěním a prováděním stavby a podmínkami výstavby t.j. dřívější "VRN a Ostatní náklady" rozpuštěny v jednotkových cenách položek.
P | 220 | 781495111 |  | Penetrace podkladu vnitřních obkladů | M2 | 89.396 | 0 | 0 | 0 | 2
PP
VV |  |  |  | 1: Dle technické zprávy, výkresových příloh projektové dokumentace, TKP staveb státních drah a výkazů materiálu projektu.//2: 89,396 //t ///
TS |  |  |  | Zpracováno dle metodiky Katalogů popisů a směrných cen stavebních prací navazující na všeobecné podmínky obsažené v Úvodním katalogu "Pravidla S" pro užití katalogů směrných cen stavebních prací a jednotlivých ustanovení ceníků a položek, včetně doplňkových popisů a poznámek k jednotlivým položkám. Popisy prací zahrnují veškerý materiál, výrobky a polotovary (vč. ztratného), mimostaveništní a vnitrostaveništní dopravu, naložení a složení, případně uložení, potřebná lešení a podpěrné konstrukce. Technická specifikace položky vychází z textace Katalogových popisů a směrných cen stavebních prací ÚRS včetně příslušných poznámek k souborům cen.Pro tuto akci jednotkové ceny obsahují veškeré náklady spojené s umístěním a prováděním stavby a podmínkami výstavby t.j. dřívější "VRN a Ostatní náklady" rozpuštěny v jednotkových cenách položek.
P | 291 | 998781102 |  | Přesun hmot tonážní pro obklady keramické v objektech v do 12 m | T | 1.47 | 0 | 0 | 0 | 2
PP
VV
TS |  |  |  | Zpracováno dle metodiky Katalogů popisů a směrných cen stavebních prací navazující na všeobecné podmínky obsažené v Úvodním katalogu "Pravidla S" pro užití katalogů směrných cen stavebních prací a jednotlivých ustanovení ceníků a položek, včetně doplňkových popisů a poznámek k jednotlivým položkám. Popisy prací zahrnují veškerý materiál, výrobky a polotovary (vč. ztratného), mimostaveništní a vnitrostaveništní dopravu, naložení a složení, případně uložení, potřebná lešení a podpěrné konstrukce. Technická specifikace položky vychází z textace Katalogových popisů a směrných cen stavebních prací ÚRS včetně příslušných poznámek k souborům cen.Pro tuto akci jednotkové ceny obsahují veškeré náklady spojené s umístěním a prováděním stavby a podmínkami výstavby t.j. dřívější "VRN a Ostatní náklady" rozpuštěny v jednotkových cenách položek.
SD |  | 783 |  | Nátěry: |  |  |  | 0
P | 221 | 783201821 |  | Odstranění nátěrů ze zámečnických konstrukcí opálením | M2 | 72.385 | 0 | 0 | 0 | 2
PP
VV
TS |  |  |  | Zpracováno dle metodiky Katalogů popisů a směrných cen stavebních prací navazující na všeobecné podmínky obsažené v Úvodním katalogu "Pravidla S" pro užití katalogů směrných cen stavebních prací a jednotlivých ustanovení ceníků a položek, včetně doplňkových popisů a poznámek k jednotlivým položkám. Popisy prací zahrnují veškerý materiál, výrobky a polotovary (vč. ztratného), mimostaveništní a vnitrostaveništní dopravu, naložení a složení, případně uložení, potřebná lešení a podpěrné konstrukce. Technická specifikace položky vychází z textace Katalogových popisů a směrných cen stavebních prací ÚRS včetně příslušných poznámek k souborům cen.Pro tuto akci jednotkové ceny obsahují veškeré náklady spojené s umístěním a prováděním stavby a podmínkami výstavby t.j. dřívější "VRN a Ostatní náklady" rozpuštěny v jednotkových cenách položek.
P | 222 | 783221121 |  | Nátěry syntetické KDK barva dražší matný povrch 1x antikorozní, 1x základní, 1x email | M2 | 99.747 | 0 | 0 | 0 | 2
PP
VV |  |  |  | 1: Dle technické zprávy, výkresových příloh projektové dokumentace, TKP staveb státních drah a výkazů materiálu projektu.//2: komínové zábradlí;//3: (3,25+1,35*2)*1,10//4: požární žebřík;//5: 11,10*0,70*2//6: stoupací železa - komín;//7: 2*0,25//8: zábradlí;//9: 4,80*1,00//10: zárubně;//11: (0,90+1,97*2)*0,26*4//12: (0,80+1,97*2)*0,26*11//13: (1,45+2,10*2)*0,26//14: (0,60+1,97*2)*0,26*5//15: (1,45+1,97*2)*0,26//16: ocelová konstrukce schodiště, vč. ocelových korýtek stupnic a zábradlí;//17: cca; 45,00 //t ///
TS |  |  |  | Zpracováno dle metodiky Katalogů popisů a směrných cen stavebních prací navazující na všeobecné podmínky obsažené v Úvodním katalogu "Pravidla S" pro užití katalogů směrných cen stavebních prací a jednotlivých ustanovení ceníků a položek, včetně doplňkových popisů a poznámek k jednotlivým položkám. Popisy prací zahrnují veškerý materiál, výrobky a polotovary (vč. ztratného), mimostaveništní a vnitrostaveništní dopravu, naložení a složení, případně uložení, potřebná lešení a podpěrné konstrukce. Technická specifikace položky vychází z textace Katalogových popisů a směrných cen stavebních prací ÚRS včetně příslušných poznámek k souborům cen.Pro tuto akci jednotkové ceny obsahují veškeré náklady spojené s umístěním a prováděním stavby a podmínkami výstavby t.j. dřívější "VRN a Ostatní náklady" rozpuštěny v jednotkových cenách položek.
P | 223 | 783812110 |  | Nátěry olejové omítek stěn dvojnásobné a 1x email a 2x plné tmelení | M2 | 222.919 | 0 | 0 | 0 | 2
PP
VV |  |  |  | 1: Dle technické zprávy, výkresových příloh projektové dokumentace, TKP staveb státních drah a výkazů materiálu projektu.//2: 1.NP;//3: m.č.102; //4: (6,80+6,00+0,20)*2*1,50-((2,40+0,80)*1,50+1,20*0,65)//5: m.č.103;//6: (6,30+3,05+0,55)*2*1,50-(0,80+1,45)*1,50//7: m.č.104;//8: (8,35+6,45+0,30+0,25)*2*1,50-(1,20+0,90*2+1,60)*1,50//9: m.č.108A;//10: (6,54+6,05+0,20)*2*1,80-2,40*1,80//11: m.č.108B;//12: (7,20+3,40+0,75+0,20)*2*1,80-1,25*1,80//13: 2.NP;//14: m.č.206,208;//15: (8,05+4,90)*2*1,50+(0,30+3,15)*1,50+(0,60+0,40)*2*1,50//16: -(0,80*5*1,97+3,35*1,50+1,50*0,70)//17: m.č.210;//18: (3,95+2,55)*2*1,50-(3,35*1,50+1,45*1,50+0,80*2*1,50) //t ///
TS |  |  |  | Zpracováno dle metodiky Katalogů popisů a směrných cen stavebních prací navazující na všeobecné podmínky obsažené v Úvodním katalogu "Pravidla S" pro užití katalogů směrných cen stavebních prací a jednotlivých ustanovení ceníků a položek, včetně doplňkových popisů a poznámek k jednotlivým položkám. Popisy prací zahrnují veškerý materiál, výrobky a polotovary (vč. ztratného), mimostaveništní a vnitrostaveništní dopravu, naložení a složení, případně uložení, potřebná lešení a podpěrné konstrukce. Technická specifikace položky vychází z textace Katalogových popisů a směrných cen stavebních prací ÚRS včetně příslušných poznámek k souborům cen.Pro tuto akci jednotkové ceny obsahují veškeré náklady spojené s umístěním a prováděním stavby a podmínkami výstavby t.j. dřívější "VRN a Ostatní náklady" rozpuštěny v jednotkových cenách položek.
SD |  | 784 |  | Malby: |  |  |  | 0
P | 224 | 78411000R |  | Biochemické ošetření zaatikového prostoru | M2 | 354.346 | 0 | 0 | 0 | 2
PP
VV |  |  |  | 1: Dle technické zprávy, výkresových příloh projektové dokumentace, TKP staveb státních drah a výkazů materiálu projektu.//2: 19,28*14,68//3: 19,28*(1,50+0,60)+14,68*1,05*2 //t ///
TS |  |  |  | Položka obsahuje montáž a dodávku pro provedení uvedené práce dle popisu položky. Popisy prací zahrnují veškerý materiál, výrobky a polotovary, včetně mimostaveništní a vnitrostaveništní dopravy, včetně naložení a složení, případně s uložením. Veškeré práce jsou obsaženy v textu položky. Pro tuto akci jednotkové ceny obsahují veškeré náklady spojené s umístěním a prováděním stavby a podmínkami výstavby t.j. dřívější "VRN a Ostatní náklady" rozpuštěny v jednotkových cenách položek. Měří se v m2. Měrná jednotka: m2
P | 225 | 78411001R |  | Biochemické ošetření stěn stropů | M2 | 1898.52 | 0 | 0 | 0 | 2
PP
VV |  |  |  | 1: Dle technické zprávy, výkresových příloh projektové dokumentace, TKP staveb státních drah a výkazů materiálu projektu.//2: stropy; 466,39//3: stěny; 1432,13 //t ///
TS |  |  |  | Položka obsahuje montáž a dodávku pro provedení uvedené práce dle popisu položky. Popisy prací zahrnují veškerý materiál, výrobky a polotovary, včetně mimostaveništní a vnitrostaveništní dopravy, včetně naložení a složení, případně s uložením. Veškeré práce jsou obsaženy v textu položky. Pro tuto akci jednotkové ceny obsahují veškeré náklady spojené s umístěním a prováděním stavby a podmínkami výstavby t.j. dřívější "VRN a Ostatní náklady" rozpuštěny v jednotkových cenách položek. Měří se v m2. Měrná jednotka: m2
P | 226 | 784121003 |  | Oškrabání malby v mísnostech výšky do 5,00 m | M2 | 1898.52 | 0 | 0 | 0 | 2
PP
VV |  |  |  | 1: Dle technické zprávy, výkresových příloh projektové dokumentace, TKP staveb státních drah a výkazů materiálu projektu.//2: stropy; 466,39//3: stěny; 1432,13 //t ///
TS |  |  |  | Zpracováno dle metodiky Katalogů popisů a směrných cen stavebních prací navazující na všeobecné podmínky obsažené v Úvodním katalogu "Pravidla S" pro užití katalogů směrných cen stavebních prací a jednotlivých ustanovení ceníků a položek, včetně doplňkových popisů a poznámek k jednotlivým položkám. Popisy prací zahrnují veškerý materiál, výrobky a polotovary (vč. ztratného), mimostaveništní a vnitrostaveništní dopravu, naložení a složení, případně uložení, potřebná lešení a podpěrné konstrukce. Technická specifikace položky vychází z textace Katalogových popisů a směrných cen stavebních prací ÚRS včetně příslušných poznámek k souborům cen.Pro tuto akci jednotkové ceny obsahují veškeré náklady spojené s umístěním a prováděním stavby a podmínkami výstavby t.j. dřívější "VRN a Ostatní náklady" rozpuštěny v jednotkových cenách položek.
P | 227 | 784141003 |  | Ošetření plísní napadených ploch včetně odstranění plísní v místnostech výšky do 5,00 m | M2 | 759.408 | 0 | 0 | 0 | 2
PP
VV |  |  |  | 1: Dle technické zprávy, výkresových příloh projektové dokumentace, TKP staveb státních drah a výkazů materiálu projektu.//2: cca 40%;//3: stropy; 466,39*0,40//4: stěny; 1432,13*0,40 //t ///
TS |  |  |  | Zpracováno dle metodiky Katalogů popisů a směrných cen stavebních prací navazující na všeobecné podmínky obsažené v Úvodním katalogu "Pravidla S" pro užití katalogů směrných cen stavebních prací a jednotlivých ustanovení ceníků a položek, včetně doplňkových popisů a poznámek k jednotlivým položkám. Popisy prací zahrnují veškerý materiál, výrobky a polotovary (vč. ztratného), mimostaveništní a vnitrostaveništní dopravu, naložení a složení, případně uložení, potřebná lešení a podpěrné konstrukce. Technická specifikace položky vychází z textace Katalogových popisů a směrných cen stavebních prací ÚRS včetně příslušných poznámek k souborům cen.Pro tuto akci jednotkové ceny obsahují veškeré náklady spojené s umístěním a prováděním stavby a podmínkami výstavby t.j. dřívější "VRN a Ostatní náklady" rozpuštěny v jednotkových cenách položek.
P | 228 | 784181103 |  | Základní akrylátová jednonásobná penetrace podkladu v místnostech výšky do 5,00m | M2 | 1898.52 | 0 | 0 | 0 | 2
PP
VV |  |  |  | 1: Dle technické zprávy, výkresových příloh projektové dokumentace, TKP staveb státních drah a výkazů materiálu projektu.//2: stropy; 466,39//3: stěny; 1432,13 //t ///
TS |  |  |  | Zpracováno dle metodiky Katalogů popisů a směrných cen stavebních prací navazující na všeobecné podmínky obsažené v Úvodním katalogu "Pravidla S" pro užití katalogů směrných cen stavebních prací a jednotlivých ustanovení ceníků a položek, včetně doplňkových popisů a poznámek k jednotlivým položkám. Popisy prací zahrnují veškerý materiál, výrobky a polotovary (vč. ztratného), mimostaveništní a vnitrostaveništní dopravu, naložení a složení, případně uložení, potřebná lešení a podpěrné konstrukce. Technická specifikace položky vychází z textace Katalogových popisů a směrných cen stavebních prací ÚRS včetně příslušných poznámek k souborům cen.Pro tuto akci jednotkové ceny obsahují veškeré náklady spojené s umístěním a prováděním stavby a podmínkami výstavby t.j. dřívější "VRN a Ostatní náklady" rozpuštěny v jednotkových cenách položek.
P | 229 | 784331003 |  | Dvojnásobné bílé protiplísňové malby v místnostech výšky do 5,00 m | M2 | 1898.52 | 0 | 0 | 0 | 2
PP
VV |  |  |  | 1: Dle technické zprávy, výkresových příloh projektové dokumentace, TKP staveb státních drah a výkazů materiálu projektu.//2: stropy; 466,39//3: stěny; 1432,13 //t ///
TS |  |  |  | Zpracováno dle metodiky Katalogů popisů a směrných cen stavebních prací navazující na všeobecné podmínky obsažené v Úvodním katalogu "Pravidla S" pro užití katalogů směrných cen stavebních prací a jednotlivých ustanovení ceníků a položek, včetně doplňkových popisů a poznámek k jednotlivým položkám. Popisy prací zahrnují veškerý materiál, výrobky a polotovary (vč. ztratného), mimostaveništní a vnitrostaveništní dopravu, naložení a složení, případně uložení, potřebná lešení a podpěrné konstrukce. Technická specifikace položky vychází z textace Katalogových popisů a směrných cen stavebních prací ÚRS včetně příslušných poznámek k souborům cen.Pro tuto akci jednotkové ceny obsahují veškeré náklady spojené s umístěním a prováděním stavby a podmínkami výstavby t.j. dřívější "VRN a Ostatní náklady" rozpuštěny v jednotkových cenách položek.
SD |  | 786 |  | Čalounické úpravy: |  |  |  | 0
P | 230 | 78668000R |  | Demontáž skládacích stěn jednodílných nebo dvoudílných | M2 | 24.64 | 0 | 0 | 0 | 2
PP
VV |  |  |  | 1: Dle technické zprávy, výkresových příloh projektové dokumentace, TKP staveb státních drah a výkazů materiálu projektu.//2: 2.NP;//3: m.č.209; 7,70*3,20 //t ///
TS |  |  |  | Položka obsahuje demontáž pro provedení uvedené práce dle popisu položky. Popisy prací zahrnují veškerý materiál, výrobky a polotovary, včetně mimostaveništní a vnitrostaveništní dopravy, včetně naložení a složení, případně s uložením. Veškeré práce jsou obsaženy v textu položky. Pro tuto akci jednotkové ceny obsahují veškeré náklady spojené s umístěním a prováděním stavby a podmínkami výstavby t.j. dřívější "VRN a Ostatní náklady" rozpuštěny v jednotkových cenách položek. Měří se v m2. Měrná jednotka: m2
SD |  | 90 |  | Ostatní konstrukce a práce: |  |  |  | 0
P | 231 | 941211112 |  | Montáž lešení řadového rámového lehkého zatížení do 200 kg/m2 š do 0,9 m v do 25 m | M2 | 906.428 | 0 | 0 | 0 | 2
PP
VV |  |  |  | 1: Dle technické zprávy, výkresových příloh projektové dokumentace, TKP staveb státních drah a výkazů materiálu projektu.//2: 21,10*10,60*2//3: 16,48*9,52//4: 16,48*12,08//5: komín;//6: (5,05+2,25*2)*10,80 //t ///
TS |  |  |  | Zpracováno dle metodiky Katalogů popisů a směrných cen stavebních prací navazující na všeobecné podmínky obsažené v Úvodním katalogu "Pravidla S" pro užití katalogů směrných cen stavebních prací a jednotlivých ustanovení ceníků a položek, včetně doplňkových popisů a poznámek k jednotlivým položkám. Popisy prací zahrnují veškerý materiál, výrobky a polotovary (vč. ztratného), mimostaveništní a vnitrostaveništní dopravu, naložení a složení, případně uložení, potřebná lešení a podpěrné konstrukce. Technická specifikace položky vychází z textace Katalogových popisů a směrných cen stavebních prací ÚRS včetně příslušných poznámek k souborům cen.Pro tuto akci jednotkové ceny obsahují veškeré náklady spojené s umístěním a prováděním stavby a podmínkami výstavby t.j. dřívější "VRN a Ostatní náklady" rozpuštěny v jednotkových cenách položek.
P | 232 | 941211211 |  | Příplatek k lešení řadovému rámovému lehkému š 0,9 m v do 25 m za první a ZKD den použití | M2 | 54385.68 | 0 | 0 | 0 | 2
PP
VV |  |  |  | 1: Dle technické zprávy, výkresových příloh projektové dokumentace, TKP staveb státních drah a výkazů materiálu projektu.//2: cca 60 dní; 906,428*60 //t ///
TS |  |  |  | Zpracováno dle metodiky Katalogů popisů a směrných cen stavebních prací navazující na všeobecné podmínky obsažené v Úvodním katalogu "Pravidla S" pro užití katalogů směrných cen stavebních prací a jednotlivých ustanovení ceníků a položek, včetně doplňkových popisů a poznámek k jednotlivým položkám. Popisy prací zahrnují veškerý materiál, výrobky a polotovary (vč. ztratného), mimostaveništní a vnitrostaveništní dopravu, naložení a složení, případně uložení, potřebná lešení a podpěrné konstrukce. Technická specifikace položky vychází z textace Katalogových popisů a směrných cen stavebních prací ÚRS včetně příslušných poznámek k souborům cen.Pro tuto akci jednotkové ceny obsahují veškeré náklady spojené s umístěním a prováděním stavby a podmínkami výstavby t.j. dřívější "VRN a Ostatní náklady" rozpuštěny v jednotkových cenách položek.
P | 233 | 941211812 |  | Demontáž lešení řadového rámového lehkého zatížení do 200 kg/m2 š do 0,9 m v do 25 m | M2 | 906.428 | 0 | 0 | 0 | 2
PP
VV |  |  |  | 1: Dle technické zprávy, výkresových příloh projektové dokumentace, TKP staveb státních drah a výkazů materiálu projektu.//2: 906,428 //t ///
TS |  |  |  | Zpracováno dle metodiky Katalogů popisů a směrných cen stavebních prací navazující na všeobecné podmínky obsažené v Úvodním katalogu "Pravidla S" pro užití katalogů směrných cen stavebních prací a jednotlivých ustanovení ceníků a položek, včetně doplňkových popisů a poznámek k jednotlivým položkám. Popisy prací zahrnují veškerý materiál, výrobky a polotovary (vč. ztratného), mimostaveništní a vnitrostaveništní dopravu, naložení a složení, případně uložení, potřebná lešení a podpěrné konstrukce. Technická specifikace položky vychází z textace Katalogových popisů a směrných cen stavebních prací ÚRS včetně příslušných poznámek k souborům cen.Pro tuto akci jednotkové ceny obsahují veškeré náklady spojené s umístěním a prováděním stavby a podmínkami výstavby t.j. dřívější "VRN a Ostatní náklady" rozpuštěny v jednotkových cenách položek.
P | 234 | 952901111 |  | Vyčištění budov bytové a občanské výstavby při výšce podlaží do 4 m | M2 | 568.781 | 0 | 0 | 0 | 2
PP
VV |  |  |  | 1: Dle technické zprávy, výkresových příloh projektové dokumentace, TKP staveb státních drah a výkazů materiálu projektu.//2: 14,72*19,32*2 //t ///
TS |  |  |  | Zpracováno dle metodiky Katalogů popisů a směrných cen stavebních prací navazující na všeobecné podmínky obsažené v Úvodním katalogu "Pravidla S" pro užití katalogů směrných cen stavebních prací a jednotlivých ustanovení ceníků a položek, včetně doplňkových popisů a poznámek k jednotlivým položkám. Popisy prací zahrnují veškerý materiál, výrobky a polotovary (vč. ztratného), mimostaveništní a vnitrostaveništní dopravu, naložení a složení, případně uložení, potřebná lešení a podpěrné konstrukce. Technická specifikace položky vychází z textace Katalogových popisů a směrných cen stavebních prací ÚRS včetně příslušných poznámek k souborům cen.Pro tuto akci jednotkové ceny obsahují veškeré náklady spojené s umístěním a prováděním stavby a podmínkami výstavby t.j. dřívější "VRN a Ostatní náklady" rozpuštěny v jednotkových cenách položek.
P | 235 | 95384001R |  | Vyvložkování stávajícího komínu pro napojení odvodu spalin dieselagregátu / D+M komplet | M | 22 | 0 | 0 | 0 | 2
PP
VV |  |  |  | 1: Dle technické zprávy, výkresových příloh projektové dokumentace, TKP staveb státních drah a výkazů materiálu projektu.//2: trouba rovná 150/270 - 1000mm (nerez/izolace 60mm/nerez);//3: trouba rovná 150/270 - 500mm (nerez/izolace 60mm/nerez);//4: oblouk 150/270mm - 90st.;//5: koncové sešikmení 45st.;//6: redukce na připojení MTG;//7: kotevní a spojovací materiál;//8: 22,00 //t ///
TS |  |  |  | Položka obsahuje montáž a dodávku pro provedení uvedené práce dle popisu položky. Popisy prací zahrnují veškerý materiál, výrobky a polotovary, včetně mimostaveništní a vnitrostaveništní dopravy, včetně naložení a složení, případně s uložením. Veškeré práce jsou obsaženy v textu položky. Pro tuto akci jednotkové ceny obsahují veškeré náklady spojené s umístěním a prováděním stavby a podmínkami výstavby t.j. dřívější "VRN a Ostatní náklady" rozpuštěny v jednotkových cenách položek. Měří se v m běžných konstrukce nebo práce. Měrná jednotka: m
P | 236 | 95396101R |  | Kotvy lepené pr. 12, dl. 190 mm do betonu, s vyvrtáním otvoru - D+M komplet | KUS | 4 | 0 | 0 | 0 | 2
PP
VV |  |  |  | 1: Dle technické zprávy, výkresových příloh projektové dokumentace, TKP staveb státních drah a výkazů materiálu projektu.//2: v.č. 1.32; 4 //t ///
TS |  |  |  | Položka obsahuje montáž a dodávku pro provedení uvedené práce dle popisu položky. Popisy prací zahrnují veškerý materiál, výrobky a polotovary, včetně mimostaveništní a vnitrostaveništní dopravy, včetně naložení a složení, případně s uložením. Veškeré práce jsou obsaženy v textu položky. Pro tuto akci jednotkové ceny obsahují veškeré náklady spojené s umístěním a prováděním stavby a podmínkami výstavby t.j. dřívější "VRN a Ostatní náklady" rozpuštěny v jednotkových cenách položek. Měří se v kusec konstrukce nebo práce. Měrná jednotka: kus
P | 237 | 95396102R |  | Kotvy lepené pr. 10, dl. 300 mm do ŽB, s vyvrtáním otvoru - D+M komplet | KUS | 3 | 0 | 0 | 0 | 2
PP
VV |  |  |  | 1: Dle technické zprávy, výkresových příloh projektové dokumentace, TKP staveb státních drah a výkazů materiálu projektu.//2: v.č. 1.32; 3 //t ///
TS |  |  |  | Položka obsahuje montáž a dodávku pro provedení uvedené práce dle popisu položky. Popisy prací zahrnují veškerý materiál, výrobky a polotovary, včetně mimostaveništní a vnitrostaveništní dopravy, včetně naložení a složení, případně s uložením. Veškeré práce jsou obsaženy v textu položky. Pro tuto akci jednotkové ceny obsahují veškeré náklady spojené s umístěním a prováděním stavby a podmínkami výstavby t.j. dřívější "VRN a Ostatní náklady" rozpuštěny v jednotkových cenách položek. Měří se v kusec konstrukce nebo práce. Měrná jednotka: kus
P | 238 | 95396103R |  | Kotvy lepené pr. 10, dl. 400 mm do zdiva, s vyvrtáním otvoru - D+M komplet | KUS | 15 | 0 | 0 | 0 | 2
PP
VV |  |  |  | 1: Dle technické zprávy, výkresových příloh projektové dokumentace, TKP staveb státních drah a výkazů materiálu projektu.//2: v.č. 1.32; 15 //t ///
TS |  |  |  | Položka obsahuje montáž a dodávku pro provedení uvedené práce dle popisu položky. Popisy prací zahrnují veškerý materiál, výrobky a polotovary, včetně mimostaveništní a vnitrostaveništní dopravy, včetně naložení a složení, případně s uložením. Veškeré práce jsou obsaženy v textu položky. Pro tuto akci jednotkové ceny obsahují veškeré náklady spojené s umístěním a prováděním stavby a podmínkami výstavby t.j. dřívější "VRN a Ostatní náklady" rozpuštěny v jednotkových cenách položek. Měří se v kusec konstrukce nebo práce. Měrná jednotka: kus
P | 267 | 985311111 |  | Reprofilace stěn cementovými sanačními maltami tl 10 mm | M2 | 15.24 | 0 | 0 | 0 | 2
PP
VV |  |  |  | 1: Dle technické zprávy, výkresových příloh projektové dokumentace, TKP staveb státních drah a výkazů materiálu projektu.//2: úprava severozápadního průčelí;//3: 5,40*0,60*3+13,80*0,40 //t ///
TS |  |  |  | Zpracováno dle metodiky Katalogů popisů a směrných cen stavebních prací navazující na všeobecné podmínky obsažené v Úvodním katalogu "Pravidla S" pro užití katalogů směrných cen stavebních prací a jednotlivých ustanovení ceníků a položek, včetně doplňkových popisů a poznámek k jednotlivým položkám. Popisy prací zahrnují veškerý materiál, výrobky a polotovary (vč. ztratného), mimostaveništní a vnitrostaveništní dopravu, naložení a složení, případně uložení, potřebná lešení a podpěrné konstrukce. Technická specifikace položky vychází z textace Katalogových popisů a směrných cen stavebních prací ÚRS včetně příslušných poznámek k souborům cen.Pro tuto akci jednotkové ceny obsahují veškeré náklady spojené s umístěním a prováděním stavby a podmínkami výstavby t.j. dřívější "VRN a Ostatní náklady" rozpuštěny v jednotkových cenách položek.
SD |  | 96 |  | Bourání a demontáže: |  |  |  | 0
P | 239 | 962031133 |  | Bourání příček z cihel pálených na MVC tl do 150 mm | M2 | 15.345 | 0 | 0 | 0 | 2
PP
VV |  |  |  | 1: Dle technické zprávy, výkresových příloh projektové dokumentace, TKP staveb státních drah a výkazů materiálu projektu.//2: 2.NP;//3: m.č.204;//4: 4,65*3,30 //t ///
TS |  |  |  | Zpracováno dle metodiky Katalogů popisů a směrných cen stavebních prací navazující na všeobecné podmínky obsažené v Úvodním katalogu "Pravidla S" pro užití katalogů směrných cen stavebních prací a jednotlivých ustanovení ceníků a položek, včetně doplňkových popisů a poznámek k jednotlivým položkám. Popisy prací zahrnují veškerý materiál, výrobky a polotovary (vč. ztratného), mimostaveništní a vnitrostaveništní dopravu, naložení a složení, případně uložení, potřebná lešení a podpěrné konstrukce. Technická specifikace položky vychází z textace Katalogových popisů a směrných cen stavebních prací ÚRS včetně příslušných poznámek k souborům cen.Pro tuto akci jednotkové ceny obsahují veškeré náklady spojené s umístěním a prováděním stavby a podmínkami výstavby t.j. dřívější "VRN a Ostatní náklady" rozpuštěny v jednotkových cenách položek.
P | 240 | 962032231 |  | Bourání zdiva z cihel pálených nebo vápenopískových na MV nebo MVC přes 1 m3 | M3 | 6.48 | 0 | 0 | 0 | 2
PP
VV |  |  |  | 1: Dle technické zprávy, výkresových příloh projektové dokumentace, TKP staveb státních drah a výkazů materiálu projektu.//2: úprava severozápadního průčelí;//3: 13,80*5,40*0,30//4: -(6,00*5,30+4,80*1,50+4,80*2,90)*0,30 //t ///
TS |  |  |  | Zpracováno dle metodiky Katalogů popisů a směrných cen stavebních prací navazující na všeobecné podmínky obsažené v Úvodním katalogu "Pravidla S" pro užití katalogů směrných cen stavebních prací a jednotlivých ustanovení ceníků a položek, včetně doplňkových popisů a poznámek k jednotlivým položkám. Popisy prací zahrnují veškerý materiál, výrobky a polotovary (vč. ztratného), mimostaveništní a vnitrostaveništní dopravu, naložení a složení, případně uložení, potřebná lešení a podpěrné konstrukce. Technická specifikace položky vychází z textace Katalogových popisů a směrných cen stavebních prací ÚRS včetně příslušných poznámek k souborům cen.Pro tuto akci jednotkové ceny obsahují veškeré náklady spojené s umístěním a prováděním stavby a podmínkami výstavby t.j. dřívější "VRN a Ostatní náklady" rozpuštěny v jednotkových cenách položek.
P | 241 | 962052211 |  | Bourání zdiva nadzákladového ze ŽB přes 1 m3 | M3 | 5.832 | 0 | 0 | 0 | 2
PP
VV |  |  |  | 1: Dle technické zprávy, výkresových příloh projektové dokumentace, TKP staveb státních drah a výkazů materiálu projektu.//2: v.č. 1.11 - napojení kabelovodu na kabelový prostor rozvodny NN;//3: 3,60*5,40*0,30 //t ///
TS |  |  |  | Zpracováno dle metodiky Katalogů popisů a směrných cen stavebních prací navazující na všeobecné podmínky obsažené v Úvodním katalogu "Pravidla S" pro užití katalogů směrných cen stavebních prací a jednotlivých ustanovení ceníků a položek, včetně doplňkových popisů a poznámek k jednotlivým položkám. Popisy prací zahrnují veškerý materiál, výrobky a polotovary (vč. ztratného), mimostaveništní a vnitrostaveništní dopravu, naložení a složení, případně uložení, potřebná lešení a podpěrné konstrukce. Technická specifikace položky vychází z textace Katalogových popisů a směrných cen stavebních prací ÚRS včetně příslušných poznámek k souborům cen.Pro tuto akci jednotkové ceny obsahují veškeré náklady spojené s umístěním a prováděním stavby a podmínkami výstavby t.j. dřívější "VRN a Ostatní náklady" rozpuštěny v jednotkových cenách položek.
P | 242 | 962081141 |  | Bourání příček ze skleněných tvárnic tl do 150 mm | M2 | 9.644 | 0 | 0 | 0 | 2
PP
VV |  |  |  | 1: Dle technické zprávy, výkresových příloh projektové dokumentace, TKP staveb státních drah a výkazů materiálu projektu.//2: 2.NP;//3: m.č.203;//4: 3,40*3,30-0,80*1,97 //t ///
TS |  |  |  | Zpracováno dle metodiky Katalogů popisů a směrných cen stavebních prací navazující na všeobecné podmínky obsažené v Úvodním katalogu "Pravidla S" pro užití katalogů směrných cen stavebních prací a jednotlivých ustanovení ceníků a položek, včetně doplňkových popisů a poznámek k jednotlivým položkám. Popisy prací zahrnují veškerý materiál, výrobky a polotovary (vč. ztratného), mimostaveništní a vnitrostaveništní dopravu, naložení a složení, případně uložení, potřebná lešení a podpěrné konstrukce. Technická specifikace položky vychází z textace Katalogových popisů a směrných cen stavebních prací ÚRS včetně příslušných poznámek k souborům cen.Pro tuto akci jednotkové ceny obsahují veškeré náklady spojené s umístěním a prováděním stavby a podmínkami výstavby t.j. dřívější "VRN a Ostatní náklady" rozpuštěny v jednotkových cenách položek.
P | 243 | 965042231 |  | Bourání podkladů pod dlažby nebo mazanin betonových nebo z litého asfaltu tl přes 100 mm pl do 4 m2 | M3 | 0.66 | 0 | 0 | 0 | 2
PP
VV |  |  |  | 1: Dle technické zprávy, výkresových příloh projektové dokumentace, TKP staveb státních drah a výkazů materiálu projektu.//2: v místě nové příčky mezi m.č. 108/A a 108/B;//3: 6,60*0,50*0,20 //t ///
TS |  |  |  | Zpracováno dle metodiky Katalogů popisů a směrných cen stavebních prací navazující na všeobecné podmínky obsažené v Úvodním katalogu "Pravidla S" pro užití katalogů směrných cen stavebních prací a jednotlivých ustanovení ceníků a položek, včetně doplňkových popisů a poznámek k jednotlivým položkám. Popisy prací zahrnují veškerý materiál, výrobky a polotovary (vč. ztratného), mimostaveništní a vnitrostaveništní dopravu, naložení a složení, případně uložení, potřebná lešení a podpěrné konstrukce. Technická specifikace položky vychází z textace Katalogových popisů a směrných cen stavebních prací ÚRS včetně příslušných poznámek k souborům cen.Pro tuto akci jednotkové ceny obsahují veškeré náklady spojené s umístěním a prováděním stavby a podmínkami výstavby t.j. dřívější "VRN a Ostatní náklady" rozpuštěny v jednotkových cenách položek.
P | 244 | 965042241 |  | Bourání podkladů pod dlažby nebo mazanin betonových nebo z litého asfaltu tl přes 100 mm pl pře 4 m2 | M3 | 7.16 | 0 | 0 | 0 | 2
PP
VV |  |  |  | 1: Dle technické zprávy, výkresových příloh projektové dokumentace, TKP staveb státních drah a výkazů materiálu projektu.//2: pro ležatou kanalizaci;//3: (10,00+11,50+10,50+3,80)*1,00*0,20 //t ///
TS |  |  |  | Zpracováno dle metodiky Katalogů popisů a směrných cen stavebních prací navazující na všeobecné podmínky obsažené v Úvodním katalogu "Pravidla S" pro užití katalogů směrných cen stavebních prací a jednotlivých ustanovení ceníků a položek, včetně doplňkových popisů a poznámek k jednotlivým položkám. Popisy prací zahrnují veškerý materiál, výrobky a polotovary (vč. ztratného), mimostaveništní a vnitrostaveništní dopravu, naložení a složení, případně uložení, potřebná lešení a podpěrné konstrukce. Technická specifikace položky vychází z textace Katalogových popisů a směrných cen stavebních prací ÚRS včetně příslušných poznámek k souborům cen.Pro tuto akci jednotkové ceny obsahují veškeré náklady spojené s umístěním a prováděním stavby a podmínkami výstavby t.j. dřívější "VRN a Ostatní náklady" rozpuštěny v jednotkových cenách položek.
P | 245 | 965046111 |  | Broušení stávajících betonových podlah úběr do 3 mm | M2 | 3.99 | 0 | 0 | 0 | 2
PP
VV |  |  |  | 1: Dle technické zprávy, výkresových příloh projektové dokumentace, TKP staveb státních drah a výkazů materiálu projektu.//2: 1.NP;//3: m.č. 101; 3,99 //t ///
TS |  |  |  | Zpracováno dle metodiky Katalogů popisů a směrných cen stavebních prací navazující na všeobecné podmínky obsažené v Úvodním katalogu "Pravidla S" pro užití katalogů směrných cen stavebních prací a jednotlivých ustanovení ceníků a položek, včetně doplňkových popisů a poznámek k jednotlivým položkám. Popisy prací zahrnují veškerý materiál, výrobky a polotovary (vč. ztratného), mimostaveništní a vnitrostaveništní dopravu, naložení a složení, případně uložení, potřebná lešení a podpěrné konstrukce. Technická specifikace položky vychází z textace Katalogových popisů a směrných cen stavebních prací ÚRS včetně příslušných poznámek k souborům cen.Pro tuto akci jednotkové ceny obsahují veškeré náklady spojené s umístěním a prováděním stavby a podmínkami výstavby t.j. dřívější "VRN a Ostatní náklady" rozpuštěny v jednotkových cenách položek.
P | 246 | 965046119 |  | Příplatek k broušení stávajících betonových podlah za každý další 1 mm úběru | M2 | 27.93 | 0 | 0 | 0 | 2
PP
VV |  |  |  | 1: Dle technické zprávy, výkresových příloh projektové dokumentace, TKP staveb státních drah a výkazů materiálu projektu.//2: 1.NP;//3: m.č. 101; 3,99*7 //t ///
TS |  |  |  | Zpracováno dle metodiky Katalogů popisů a směrných cen stavebních prací navazující na všeobecné podmínky obsažené v Úvodním katalogu "Pravidla S" pro užití katalogů směrných cen stavebních prací a jednotlivých ustanovení ceníků a položek, včetně doplňkových popisů a poznámek k jednotlivým položkám. Popisy prací zahrnují veškerý materiál, výrobky a polotovary (vč. ztratného), mimostaveništní a vnitrostaveništní dopravu, naložení a složení, případně uložení, potřebná lešení a podpěrné konstrukce. Technická specifikace položky vychází z textace Katalogových popisů a směrných cen stavebních prací ÚRS včetně příslušných poznámek k souborům cen.Pro tuto akci jednotkové ceny obsahují veškeré náklady spojené s umístěním a prováděním stavby a podmínkami výstavby t.j. dřívější "VRN a Ostatní náklady" rozpuštěny v jednotkových cenách položek.
P | 247 | 965081213 |  | Bourání podlah z dlaždic keramických nebo xylolitových tl do 10 mm plochy přes 1 m2 | M2 | 55.88 | 0 | 0 | 0 | 2
PP
VV |  |  |  | 1: Dle technické zprávy, výkresových příloh projektové dokumentace, TKP staveb státních drah a výkazů materiálu projektu.//2: 2.NP;//3: m.č.204; 10,98//4: m.č.206; 13,96//5: m.č.210; 9,29//6: m.č.211; 2,85//7: m.č.212; 2,85//8: m.č.213; 5,11//9: m.č.214; 10,84 //t ///
TS |  |  |  | Zpracováno dle metodiky Katalogů popisů a směrných cen stavebních prací navazující na všeobecné podmínky obsažené v Úvodním katalogu "Pravidla S" pro užití katalogů směrných cen stavebních prací a jednotlivých ustanovení ceníků a položek, včetně doplňkových popisů a poznámek k jednotlivým položkám. Popisy prací zahrnují veškerý materiál, výrobky a polotovary (vč. ztratného), mimostaveništní a vnitrostaveništní dopravu, naložení a složení, případně uložení, potřebná lešení a podpěrné konstrukce. Technická specifikace položky vychází z textace Katalogových popisů a směrných cen stavebních prací ÚRS včetně příslušných poznámek k souborům cen.Pro tuto akci jednotkové ceny obsahují veškeré náklady spojené s umístěním a prováděním stavby a podmínkami výstavby t.j. dřívější "VRN a Ostatní náklady" rozpuštěny v jednotkových cenách položek.
P | 248 | 965081223 |  | Bourání podlah z dlaždic keramických nebo xylolitových tl přes 10 mm plochy přes 1 m2 | M2 | 45.6 | 0 | 0 | 0 | 2
PP
VV |  |  |  | 1: Dle technické zprávy, výkresových příloh projektové dokumentace, TKP staveb státních drah a výkazů materiálu projektu.//2: 1.NP;//3: m.č. 103; 21,99 //4: m.č. 104; 23,61 //t ///
TS |  |  |  | Zpracováno dle metodiky Katalogů popisů a směrných cen stavebních prací navazující na všeobecné podmínky obsažené v Úvodním katalogu "Pravidla S" pro užití katalogů směrných cen stavebních prací a jednotlivých ustanovení ceníků a položek, včetně doplňkových popisů a poznámek k jednotlivým položkám. Popisy prací zahrnují veškerý materiál, výrobky a polotovary (vč. ztratného), mimostaveništní a vnitrostaveništní dopravu, naložení a složení, případně uložení, potřebná lešení a podpěrné konstrukce. Technická specifikace položky vychází z textace Katalogových popisů a směrných cen stavebních prací ÚRS včetně příslušných poznámek k souborům cen.Pro tuto akci jednotkové ceny obsahují veškeré náklady spojené s umístěním a prováděním stavby a podmínkami výstavby t.j. dřívější "VRN a Ostatní náklady" rozpuštěny v jednotkových cenách položek.
P | 249 | 965081333 |  | Bourání podlah z dlaždic betonových, teracových nebo čedičových tl do 30 mm plochy přes 1 m2 | M2 | 30.51 | 0 | 0 | 0 | 2
PP
VV |  |  |  | 1: Dle technické zprávy, výkresových příloh projektové dokumentace, TKP staveb státních drah a výkazů materiálu projektu.//2: 1.NP;//3: m.č. 102; 30,51 //t ///
TS |  |  |  | Zpracováno dle metodiky Katalogů popisů a směrných cen stavebních prací navazující na všeobecné podmínky obsažené v Úvodním katalogu "Pravidla S" pro užití katalogů směrných cen stavebních prací a jednotlivých ustanovení ceníků a položek, včetně doplňkových popisů a poznámek k jednotlivým položkám. Popisy prací zahrnují veškerý materiál, výrobky a polotovary (vč. ztratného), mimostaveništní a vnitrostaveništní dopravu, naložení a složení, případně uložení, potřebná lešení a podpěrné konstrukce. Technická specifikace položky vychází z textace Katalogových popisů a směrných cen stavebních prací ÚRS včetně příslušných poznámek k souborům cen.Pro tuto akci jednotkové ceny obsahují veškeré náklady spojené s umístěním a prováděním stavby a podmínkami výstavby t.j. dřívější "VRN a Ostatní náklady" rozpuštěny v jednotkových cenách položek.
P | 250 | 968062374 |  | Vybourání dřevěných rámů oken zdvojených včetně křídel pl do 1 m2 | M2 | 1.44 | 0 | 0 | 0 | 2
PP
VV |  |  |  | 1: Dle technické zprávy, výkresových příloh projektové dokumentace, TKP staveb státních drah a výkazů materiálu projektu.//2: 1.NP;//3: 1,20*0,60*2 //t ///
TS |  |  |  | Zpracováno dle metodiky Katalogů popisů a směrných cen stavebních prací navazující na všeobecné podmínky obsažené v Úvodním katalogu "Pravidla S" pro užití katalogů směrných cen stavebních prací a jednotlivých ustanovení ceníků a položek, včetně doplňkových popisů a poznámek k jednotlivým položkám. Popisy prací zahrnují veškerý materiál, výrobky a polotovary (vč. ztratného), mimostaveništní a vnitrostaveništní dopravu, naložení a složení, případně uložení, potřebná lešení a podpěrné konstrukce. Technická specifikace položky vychází z textace Katalogových popisů a směrných cen stavebních prací ÚRS včetně příslušných poznámek k souborům cen.Pro tuto akci jednotkové ceny obsahují veškeré náklady spojené s umístěním a prováděním stavby a podmínkami výstavby t.j. dřívější "VRN a Ostatní náklady" rozpuštěny v jednotkových cenách položek.
P | 251 | 968062376 |  | Vybourání dřevěných rámů oken zdvojených včetně křídel pl do 4 m2 | M2 | 23.4 | 0 | 0 | 0 | 2
PP
VV |  |  |  | 1: Dle technické zprávy, výkresových příloh projektové dokumentace, TKP staveb státních drah a výkazů materiálu projektu.//2: 1.NP;//3: 1,20*3,00*2//4: 2.NP;//5: 1,20*2,10*5+1,50*2,40 //t ///
TS |  |  |  | Zpracováno dle metodiky Katalogů popisů a směrných cen stavebních prací navazující na všeobecné podmínky obsažené v Úvodním katalogu "Pravidla S" pro užití katalogů směrných cen stavebních prací a jednotlivých ustanovení ceníků a položek, včetně doplňkových popisů a poznámek k jednotlivým položkám. Popisy prací zahrnují veškerý materiál, výrobky a polotovary (vč. ztratného), mimostaveništní a vnitrostaveništní dopravu, naložení a složení, případně uložení, potřebná lešení a podpěrné konstrukce. Technická specifikace položky vychází z textace Katalogových popisů a směrných cen stavebních prací ÚRS včetně příslušných poznámek k souborům cen.Pro tuto akci jednotkové ceny obsahují veškeré náklady spojené s umístěním a prováděním stavby a podmínkami výstavby t.j. dřívější "VRN a Ostatní náklady" rozpuštěny v jednotkových cenách položek.
P | 252 | 968062377 |  | Vybourání dřevěných rámů oken zdvojených včetně křídel pl přes 4 m2 | M2 | 40.14 | 0 | 0 | 0 | 2
PP
VV |  |  |  | 1: Dle technické zprávy, výkresových příloh projektové dokumentace, TKP staveb státních drah a výkazů materiálu projektu.//2: 1.NP;//3: 4,80*1,50+3,00*3,00//4: 2.NP;//5: 3,00*2,10+2,40*2,10*2+3,60*2,10 //t ///
TS |  |  |  | Zpracováno dle metodiky Katalogů popisů a směrných cen stavebních prací navazující na všeobecné podmínky obsažené v Úvodním katalogu "Pravidla S" pro užití katalogů směrných cen stavebních prací a jednotlivých ustanovení ceníků a položek, včetně doplňkových popisů a poznámek k jednotlivým položkám. Popisy prací zahrnují veškerý materiál, výrobky a polotovary (vč. ztratného), mimostaveništní a vnitrostaveništní dopravu, naložení a složení, případně uložení, potřebná lešení a podpěrné konstrukce. Technická specifikace položky vychází z textace Katalogových popisů a směrných cen stavebních prací ÚRS včetně příslušných poznámek k souborům cen.Pro tuto akci jednotkové ceny obsahují veškeré náklady spojené s umístěním a prováděním stavby a podmínkami výstavby t.j. dřívější "VRN a Ostatní náklady" rozpuštěny v jednotkových cenách položek.
P | 253 | 968072455 |  | Vybourání kovových dveřních zárubní pl do 2 m2 | M2 | 29.93 | 0 | 0 | 0 | 2
PP
VV |  |  |  | 1: Dle technické zprávy, výkresových příloh projektové dokumentace, TKP staveb státních drah a výkazů materiálu projektu.//2: 1.NP;//3: 1,00*2,05*2//4: 2.NP;//5: 1,00*2,05//6: 0,90*2,05*9//7: 0,70*2,05*5 //t ///
TS |  |  |  | Zpracováno dle metodiky Katalogů popisů a směrných cen stavebních prací navazující na všeobecné podmínky obsažené v Úvodním katalogu "Pravidla S" pro užití katalogů směrných cen stavebních prací a jednotlivých ustanovení ceníků a položek, včetně doplňkových popisů a poznámek k jednotlivým položkám. Popisy prací zahrnují veškerý materiál, výrobky a polotovary (vč. ztratného), mimostaveništní a vnitrostaveništní dopravu, naložení a složení, případně uložení, potřebná lešení a podpěrné konstrukce. Technická specifikace položky vychází z textace Katalogových popisů a směrných cen stavebních prací ÚRS včetně příslušných poznámek k souborům cen.Pro tuto akci jednotkové ceny obsahují veškeré náklady spojené s umístěním a prováděním stavby a podmínkami výstavby t.j. dřívější "VRN a Ostatní náklady" rozpuštěny v jednotkových cenách položek.
P | 254 | 968072456 |  | Vybourání kovových dveřních zárubní pl přes 2 m2 | M2 | 17.73 | 0 | 0 | 0 | 2
PP
VV |  |  |  | 1: Dle technické zprávy, výkresových příloh projektové dokumentace, TKP staveb státních drah a výkazů materiálu projektu.//2: 1.NP;//3: m.č.103; 1,55*2,10//4: m.č.104; 1,05*2,10//5: m.č.105; 1,55*2,10//6: m.č.107; 2,40*2,40//7: 2.NP;//8: m.č.209; 1,55*2,10 //t ///
TS |  |  |  | Zpracováno dle metodiky Katalogů popisů a směrných cen stavebních prací navazující na všeobecné podmínky obsažené v Úvodním katalogu "Pravidla S" pro užití katalogů směrných cen stavebních prací a jednotlivých ustanovení ceníků a položek, včetně doplňkových popisů a poznámek k jednotlivým položkám. Popisy prací zahrnují veškerý materiál, výrobky a polotovary (vč. ztratného), mimostaveništní a vnitrostaveništní dopravu, naložení a složení, případně uložení, potřebná lešení a podpěrné konstrukce. Technická specifikace položky vychází z textace Katalogových popisů a směrných cen stavebních prací ÚRS včetně příslušných poznámek k souborům cen.Pro tuto akci jednotkové ceny obsahují veškeré náklady spojené s umístěním a prováděním stavby a podmínkami výstavby t.j. dřívější "VRN a Ostatní náklady" rozpuštěny v jednotkových cenách položek.
P | 255 | 968072558 |  | Vybourání kovových vrat pl do 5 m2 | M2 | 5.76 | 0 | 0 | 0 | 2
PP
VV |  |  |  | 1: Dle technické zprávy, výkresových příloh projektové dokumentace, TKP staveb státních drah a výkazů materiálu projektu.//2: 1.NP;//3: m.č.107; 2,40*2,40 //t ///
TS |  |  |  | Zpracováno dle metodiky Katalogů popisů a směrných cen stavebních prací navazující na všeobecné podmínky obsažené v Úvodním katalogu "Pravidla S" pro užití katalogů směrných cen stavebních prací a jednotlivých ustanovení ceníků a položek, včetně doplňkových popisů a poznámek k jednotlivým položkám. Popisy prací zahrnují veškerý materiál, výrobky a polotovary (vč. ztratného), mimostaveništní a vnitrostaveništní dopravu, naložení a složení, případně uložení, potřebná lešení a podpěrné konstrukce. Technická specifikace položky vychází z textace Katalogových popisů a směrných cen stavebních prací ÚRS včetně příslušných poznámek k souborům cen.Pro tuto akci jednotkové ceny obsahují veškeré náklady spojené s umístěním a prováděním stavby a podmínkami výstavby t.j. dřívější "VRN a Ostatní náklady" rozpuštěny v jednotkových cenách položek.
P | 256 | 968072641 |  | Vybourání kovových stěn kromě výkladních | M2 | 46.2 | 0 | 0 | 0 | 2
PP
VV |  |  |  | 1: Dle technické zprávy, výkresových příloh projektové dokumentace, TKP staveb státních drah a výkazů materiálu projektu.//2: 1.NP;//3: 6,00*5,30+4,80*3,00 //t ///
TS |  |  |  | Zpracováno dle metodiky Katalogů popisů a směrných cen stavebních prací navazující na všeobecné podmínky obsažené v Úvodním katalogu "Pravidla S" pro užití katalogů směrných cen stavebních prací a jednotlivých ustanovení ceníků a položek, včetně doplňkových popisů a poznámek k jednotlivým položkám. Popisy prací zahrnují veškerý materiál, výrobky a polotovary (vč. ztratného), mimostaveništní a vnitrostaveništní dopravu, naložení a složení, případně uložení, potřebná lešení a podpěrné konstrukce. Technická specifikace položky vychází z textace Katalogových popisů a směrných cen stavebních prací ÚRS včetně příslušných poznámek k souborům cen.Pro tuto akci jednotkové ceny obsahují veškeré náklady spojené s umístěním a prováděním stavby a podmínkami výstavby t.j. dřívější "VRN a Ostatní náklady" rozpuštěny v jednotkových cenách položek.
P | 257 | 971033331 |  | Vybourání otvorů ve zdivu cihelném pl do 0,09 m2 na MVC nebo MV tl do 150 mm | KUS | 2 | 0 | 0 | 0 | 2
PP
VV |  |  |  | 1: Dle technické zprávy, výkresových příloh projektové dokumentace, TKP staveb státních drah a výkazů materiálu projektu.//2: 1.NP;//3: m.č.107; 1//4: 2.NP;//5: m.č.205; 1 //t ///
TS |  |  |  | Zpracováno dle metodiky Katalogů popisů a směrných cen stavebních prací navazující na všeobecné podmínky obsažené v Úvodním katalogu "Pravidla S" pro užití katalogů směrných cen stavebních prací a jednotlivých ustanovení ceníků a položek, včetně doplňkových popisů a poznámek k jednotlivým položkám. Popisy prací zahrnují veškerý materiál, výrobky a polotovary (vč. ztratného), mimostaveništní a vnitrostaveništní dopravu, naložení a složení, případně uložení, potřebná lešení a podpěrné konstrukce. Technická specifikace položky vychází z textace Katalogových popisů a směrných cen stavebních prací ÚRS včetně příslušných poznámek k souborům cen.Pro tuto akci jednotkové ceny obsahují veškeré náklady spojené s umístěním a prováděním stavby a podmínkami výstavby t.j. dřívější "VRN a Ostatní náklady" rozpuštěny v jednotkových cenách položek.
P | 258 | 971042341 |  | Vybourání otvorů v betonových příčkách a zdech pl do 0,09 m2 tl do 300 mm | KUS | 1 | 0 | 0 | 0 | 2
PP
VV |  |  |  | 1: Dle technické zprávy, výkresových příloh projektové dokumentace, TKP staveb státních drah a výkazů materiálu projektu.//2: 1.NP;//3: m.č.107; 1 //t ///
TS |  |  |  | Zpracováno dle metodiky Katalogů popisů a směrných cen stavebních prací navazující na všeobecné podmínky obsažené v Úvodním katalogu "Pravidla S" pro užití katalogů směrných cen stavebních prací a jednotlivých ustanovení ceníků a položek, včetně doplňkových popisů a poznámek k jednotlivým položkám. Popisy prací zahrnují veškerý materiál, výrobky a polotovary (vč. ztratného), mimostaveništní a vnitrostaveništní dopravu, naložení a složení, případně uložení, potřebná lešení a podpěrné konstrukce. Technická specifikace položky vychází z textace Katalogových popisů a směrných cen stavebních prací ÚRS včetně příslušných poznámek k souborům cen.Pro tuto akci jednotkové ceny obsahují veškeré náklady spojené s umístěním a prováděním stavby a podmínkami výstavby t.j. dřívější "VRN a Ostatní náklady" rozpuštěny v jednotkových cenách položek.
P | 259 | 971052551 |  | Vybourání nebo prorážení otvorů v ŽB příčkách a zdech pl do 1 m2 tl do 600 mm | M3 | 0.262 | 0 | 0 | 0 | 2
PP
VV |  |  |  | 1: Dle technické zprávy, výkresových příloh projektové dokumentace, TKP staveb státních drah a výkazů materiálu projektu.//2: v.č. 1.11 - napojení kabelovodu na kabelovou šachtu zab. zař.;//3: 1,40*0,21*0,40//4: 0,90*0,40*0,40 //t ///
TS |  |  |  | Zpracováno dle metodiky Katalogů popisů a směrných cen stavebních prací navazující na všeobecné podmínky obsažené v Úvodním katalogu "Pravidla S" pro užití katalogů směrných cen stavebních prací a jednotlivých ustanovení ceníků a položek, včetně doplňkových popisů a poznámek k jednotlivým položkám. Popisy prací zahrnují veškerý materiál, výrobky a polotovary (vč. ztratného), mimostaveništní a vnitrostaveništní dopravu, naložení a složení, případně uložení, potřebná lešení a podpěrné konstrukce. Technická specifikace položky vychází z textace Katalogových popisů a směrných cen stavebních prací ÚRS včetně příslušných poznámek k souborům cen.Pro tuto akci jednotkové ceny obsahují veškeré náklady spojené s umístěním a prováděním stavby a podmínkami výstavby t.j. dřívější "VRN a Ostatní náklady" rozpuštěny v jednotkových cenách položek.
P | 260 | 973031151 |  | Vysekání výklenků ve zdivu cihelném na MV nebo MVC pl přes 0,25 m2 | M3 | 0.096 | 0 | 0 | 0 | 2
PP
VV |  |  |  | 1: Dle technické zprávy, výkresových příloh projektové dokumentace, TKP staveb státních drah a výkazů materiálu projektu.//2: v.č. 1.32 - kotvení anténního stožáru do komínového zdiva;//3: 0,80*0,60*0,20 //t ///
TS |  |  |  | Zpracováno dle metodiky Katalogů popisů a směrných cen stavebních prací navazující na všeobecné podmínky obsažené v Úvodním katalogu "Pravidla S" pro užití katalogů směrných cen stavebních prací a jednotlivých ustanovení ceníků a položek, včetně doplňkových popisů a poznámek k jednotlivým položkám. Popisy prací zahrnují veškerý materiál, výrobky a polotovary (vč. ztratného), mimostaveništní a vnitrostaveništní dopravu, naložení a složení, případně uložení, potřebná lešení a podpěrné konstrukce. Technická specifikace položky vychází z textace Katalogových popisů a směrných cen stavebních prací ÚRS včetně příslušných poznámek k souborům cen.Pro tuto akci jednotkové ceny obsahují veškeré náklady spojené s umístěním a prováděním stavby a podmínkami výstavby t.j. dřívější "VRN a Ostatní náklady" rozpuštěny v jednotkových cenách položek.
P | 261 | 977151127 |  | Jádrové vrty diamantovými korunkami do D 250 mm do stavebních materiálů | M | 2 | 0 | 0 | 0 | 2
PP
VV |  |  |  | 1: Dle technické zprávy, výkresových příloh projektové dokumentace, TKP staveb státních drah a výkazů materiálu projektu.//2: 1.NP;//3: m.č.104; 0,30*1//4: m.č.105; 0,15*1//5: m.č.106; 0,30*1//6: 2.NP;//7: m.č.201; 0,95*1//8: m.č.214; 0,30*1 //t ///
TS |  |  |  | Zpracováno dle metodiky Katalogů popisů a směrných cen stavebních prací navazující na všeobecné podmínky obsažené v Úvodním katalogu "Pravidla S" pro užití katalogů směrných cen stavebních prací a jednotlivých ustanovení ceníků a položek, včetně doplňkových popisů a poznámek k jednotlivým položkám. Popisy prací zahrnují veškerý materiál, výrobky a polotovary (vč. ztratného), mimostaveništní a vnitrostaveništní dopravu, naložení a složení, případně uložení, potřebná lešení a podpěrné konstrukce. Technická specifikace položky vychází z textace Katalogových popisů a směrných cen stavebních prací ÚRS včetně příslušných poznámek k souborům cen.Pro tuto akci jednotkové ceny obsahují veškeré náklady spojené s umístěním a prováděním stavby a podmínkami výstavby t.j. dřívější "VRN a Ostatní náklady" rozpuštěny v jednotkových cenách položek.
P | 262 | 977151132 |  | Jádrové vrty diamantovými korunkami do D 450 mm do stavebních materiálů | M | 0.6 | 0 | 0 | 0 | 2
PP
VV |  |  |  | 1: Dle technické zprávy, výkresových příloh projektové dokumentace, TKP staveb státních drah a výkazů materiálu projektu.//2: 1.NP;//3: m.č.108A; 0,60*1 //t ///
TS |  |  |  | Zpracováno dle metodiky Katalogů popisů a směrných cen stavebních prací navazující na všeobecné podmínky obsažené v Úvodním katalogu "Pravidla S" pro užití katalogů směrných cen stavebních prací a jednotlivých ustanovení ceníků a položek, včetně doplňkových popisů a poznámek k jednotlivým položkám. Popisy prací zahrnují veškerý materiál, výrobky a polotovary (vč. ztratného), mimostaveništní a vnitrostaveništní dopravu, naložení a složení, případně uložení, potřebná lešení a podpěrné konstrukce. Technická specifikace položky vychází z textace Katalogových popisů a směrných cen stavebních prací ÚRS včetně příslušných poznámek k souborům cen.Pro tuto akci jednotkové ceny obsahují veškeré náklady spojené s umístěním a prováděním stavby a podmínkami výstavby t.j. dřívější "VRN a Ostatní náklady" rozpuštěny v jednotkových cenách položek.
P | 263 | 977211113 |  | Řezání ŽB kcí hl do 420 mm stěnovou pilou do průměru výztuže 16 mm | M | 7.14 | 0 | 0 | 0 | 2
PP
VV |  |  |  | 1: Dle technické zprávy, výkresových příloh projektové dokumentace, TKP staveb státních drah a výkazů materiálu projektu.//2: v.č. 1.11 - napojení kabelovodu na kabelovou šachtu zab. zař.;//3: 1,40+0,21*2//4: (0,90+0,40)*2//5: 2.NP;//6: m.č.204 - prostupy v podlaze; (0,50+0,18)*2*2 //t ///
TS |  |  |  | Zpracováno dle metodiky Katalogů popisů a směrných cen stavebních prací navazující na všeobecné podmínky obsažené v Úvodním katalogu "Pravidla S" pro užití katalogů směrných cen stavebních prací a jednotlivých ustanovení ceníků a položek, včetně doplňkových popisů a poznámek k jednotlivým položkám. Popisy prací zahrnují veškerý materiál, výrobky a polotovary (vč. ztratného), mimostaveništní a vnitrostaveništní dopravu, naložení a složení, případně uložení, potřebná lešení a podpěrné konstrukce. Technická specifikace položky vychází z textace Katalogových popisů a směrných cen stavebních prací ÚRS včetně příslušných poznámek k souborům cen.Pro tuto akci jednotkové ceny obsahují veškeré náklady spojené s umístěním a prováděním stavby a podmínkami výstavby t.j. dřívější "VRN a Ostatní náklady" rozpuštěny v jednotkových cenách položek.
P | 264 | 977312114 |  | Řezání stávajících betonových mazanin vyztužených hl do 200 mm | M | 84.8 | 0 | 0 | 0 | 2
PP
VV |  |  |  | 1: Dle technické zprávy, výkresových příloh projektové dokumentace, TKP staveb státních drah a výkazů materiálu projektu.//2: nová příčka mezi m.č. 108/A a 108/B;//3: 6,60*2//4: pro ležatou kanalizaci;//5: 20,00+23,00+21,00+7,60 //t ///
TS |  |  |  | Zpracováno dle metodiky Katalogů popisů a směrných cen stavebních prací navazující na všeobecné podmínky obsažené v Úvodním katalogu "Pravidla S" pro užití katalogů směrných cen stavebních prací a jednotlivých ustanovení ceníků a položek, včetně doplňkových popisů a poznámek k jednotlivým položkám. Popisy prací zahrnují veškerý materiál, výrobky a polotovary (vč. ztratného), mimostaveništní a vnitrostaveništní dopravu, naložení a složení, případně uložení, potřebná lešení a podpěrné konstrukce. Technická specifikace položky vychází z textace Katalogových popisů a směrných cen stavebních prací ÚRS včetně příslušných poznámek k souborům cen.Pro tuto akci jednotkové ceny obsahují veškeré náklady spojené s umístěním a prováděním stavby a podmínkami výstavby t.j. dřívější "VRN a Ostatní náklady" rozpuštěny v jednotkových cenách položek.
P | 265 | 978059541 |  | Odsekání a odebrání obkladů stěn z vnitřních obkládaček plochy přes 1 m2 | M2 | 90.46 | 0 | 0 | 0 | 2
PP
VV |  |  |  | 1: Dle technické zprávy, výkresových příloh projektové dokumentace, TKP staveb státních drah a výkazů materiálu projektu.//2: 2.NP;//3: m.č.203; 1,20*1,50//4: m.č. 211; (1,90+1,50)*2*2,10-(0,80+0,60*2)*2,05//5: m.č. 212; ((0,90+1,50)*2*2,10-0,60*2,05)*2//6: m.č. 213; (1,80+3,10)*2*2,10-0,80*2,05*2//7: m.č. 214; (2,10+2,90)*2*2,10-(0,80+0,60*3)*2,05//8: (1,60+0,90)*2*2,10*3-0,60*2,05*3 //t ///
TS |  |  |  | Zpracováno dle metodiky Katalogů popisů a směrných cen stavebních prací navazující na všeobecné podmínky obsažené v Úvodním katalogu "Pravidla S" pro užití katalogů směrných cen stavebních prací a jednotlivých ustanovení ceníků a položek, včetně doplňkových popisů a poznámek k jednotlivým položkám. Popisy prací zahrnují veškerý materiál, výrobky a polotovary (vč. ztratného), mimostaveništní a vnitrostaveništní dopravu, naložení a složení, případně uložení, potřebná lešení a podpěrné konstrukce. Technická specifikace položky vychází z textace Katalogových popisů a směrných cen stavebních prací ÚRS včetně příslušných poznámek k souborům cen.Pro tuto akci jednotkové ceny obsahují veškeré náklady spojené s umístěním a prováděním stavby a podmínkami výstavby t.j. dřívější "VRN a Ostatní náklady" rozpuštěny v jednotkových cenách položek.
P | 266 | 978059641 |  | Odsekání a odebrání obkladů stěn z vnějších obkládaček plochy přes 1 m2 | M2 | 281.38 | 0 | 0 | 0 | 2
PP
VV |  |  |  | 1: Dle technické zprávy, výkresových příloh projektové dokumentace, TKP staveb státních drah a výkazů materiálu projektu.//2: stěny;//3: 15,75*4,65+2,10*1,60//4: 14,40*4,65-(3,00*3,00+2,40*2,40+2,40*0,90+1,20*3,00*2+1,20*4,65)//5: 14,40*4,65-(6,00*5,30+4,80*3,10+4,80*1,50)//6: 19,00*4,65-(1,20*0,60+1,50*2,40)//7: komín;//8: 1,35*(10,95+12,55)//9: 3,25*11,75+1,00*0,50 //t ///
TS |  |  |  | Zpracováno dle metodiky Katalogů popisů a směrných cen stavebních prací navazující na všeobecné podmínky obsažené v Úvodním katalogu "Pravidla S" pro užití katalogů směrných cen stavebních prací a jednotlivých ustanovení ceníků a položek, včetně doplňkových popisů a poznámek k jednotlivým položkám. Popisy prací zahrnují veškerý materiál, výrobky a polotovary (vč. ztratného), mimostaveništní a vnitrostaveništní dopravu, naložení a složení, případně uložení, potřebná lešení a podpěrné konstrukce. Technická specifikace položky vychází z textace Katalogových popisů a směrných cen stavebních prací ÚRS včetně příslušných poznámek k souborům cen.Pro tuto akci jednotkové ceny obsahují veškeré náklady spojené s umístěním a prováděním stavby a podmínkami výstavby t.j. dřívější "VRN a Ostatní náklady" rozpuštěny v jednotkových cenách položek.
SD |  | 99 |  | Přesun hmot URS 2016/II: |  |  |  | 0
P | 268 | 997013113 |  | Vnitrostaveništní doprava suti a vybouraných hmot pro budovy v do 12 m s použitím mechanizace | T | 117.535 | 0 | 0 | 0 | 2
PP
VV |  |  |  | 1: Dle technické zprávy, výkresových příloh projektové dokumentace, TKP staveb státních drah a výkazů materiálu projektu.//2: 35,983//3: !! automaticky doplněná korekce ; 8,25834848000001//4: !! automaticky doplněná korekce ; 26,331705//5: !! automaticky doplněná korekce ; 2,20429900000001//6: !! automaticky doplněná korekce ; 15,744725//7: !! automaticky doplněná korekce ; 29,012804 //t ///
TS |  |  |  | Zpracováno dle metodiky Katalogů popisů a směrných cen stavebních prací navazující na všeobecné podmínky obsažené v Úvodním katalogu "Pravidla S" pro užití katalogů směrných cen stavebních prací a jednotlivých ustanovení ceníků a položek, včetně doplňkových popisů a poznámek k jednotlivým položkám. Popisy prací zahrnují veškerý materiál, výrobky a polotovary (vč. ztratného), mimostaveništní a vnitrostaveništní dopravu, naložení a složení, případně uložení, potřebná lešení a podpěrné konstrukce. Technická specifikace položky vychází z textace Katalogových popisů a směrných cen stavebních prací ÚRS včetně příslušných poznámek k souborům cen.Pro tuto akci jednotkové ceny obsahují veškeré náklady spojené s umístěním a prováděním stavby a podmínkami výstavby t.j. dřívější "VRN a Ostatní náklady" rozpuštěny v jednotkových cenách položek.
P | 269 | 997013501 |  | Odvoz suti a vybouraných hmot na skládku nebo meziskládku do 1 km se složením | T | 117.535 | 0 | 0 | 0 | 2
PP
VV |  |  |  | 1: Dle technické zprávy, výkresových příloh projektové dokumentace, TKP staveb státních drah a výkazů materiálu projektu.//2: 35,983//3: !! automaticky doplněná korekce ; 8,25834848000001//4: !! automaticky doplněná korekce ; 26,331705//5: !! automaticky doplněná korekce ; 2,20429900000001//6: !! automaticky doplněná korekce ; 15,744725//7: !! automaticky doplněná korekce ; 29,012804 //t ///
TS |  |  |  | Zpracováno dle metodiky Katalogů popisů a směrných cen stavebních prací navazující na všeobecné podmínky obsažené v Úvodním katalogu "Pravidla S" pro užití katalogů směrných cen stavebních prací a jednotlivých ustanovení ceníků a položek, včetně doplňkových popisů a poznámek k jednotlivým položkám. Popisy prací zahrnují veškerý materiál, výrobky a polotovary (vč. ztratného), mimostaveništní a vnitrostaveništní dopravu, naložení a složení, případně uložení, potřebná lešení a podpěrné konstrukce. Technická specifikace položky vychází z textace Katalogových popisů a směrných cen stavebních prací ÚRS včetně příslušných poznámek k souborům cen.Pro tuto akci jednotkové ceny obsahují veškeré náklady spojené s umístěním a prováděním stavby a podmínkami výstavby t.j. dřívější "VRN a Ostatní náklady" rozpuštěny v jednotkových cenách položek.
P | 270 | 997013509 |  | Příplatek k odvozu suti a vybouraných hmot na skládku ZKD 1 km přes 1 km (30km) | T | 3293.385 | 0 | 0 | 0 | 2
PP
VV |  |  |  | 1: Dle technické zprávy, výkresových příloh projektové dokumentace, TKP staveb státních drah a výkazů materiálu projektu.//2: 113,565*29 //t ///
TS |  |  |  | Zpracováno dle metodiky Katalogů popisů a směrných cen stavebních prací navazující na všeobecné podmínky obsažené v Úvodním katalogu "Pravidla S" pro užití katalogů směrných cen stavebních prací a jednotlivých ustanovení ceníků a položek, včetně doplňkových popisů a poznámek k jednotlivým položkám. Popisy prací zahrnují veškerý materiál, výrobky a polotovary (vč. ztratného), mimostaveništní a vnitrostaveništní dopravu, naložení a složení, případně uložení, potřebná lešení a podpěrné konstrukce. Technická specifikace položky vychází z textace Katalogových popisů a směrných cen stavebních prací ÚRS včetně příslušných poznámek k souborům cen.Pro tuto akci jednotkové ceny obsahují veškeré náklady spojené s umístěním a prováděním stavby a podmínkami výstavby t.j. dřívější "VRN a Ostatní náklady" rozpuštěny v jednotkových cenách položek.
P | 280 | 998011002 |  | Přesun hmot pro budovy zděné v do 12 m | T | 209.751 | 0 | 0 | 0 | 2
PP
VV |  |  |  | 1: Dle technické zprávy, výkresových příloh projektové dokumentace, TKP staveb státních drah a výkazů materiálu projektu.//2: 49,824+59,391+0,022//3: !! automaticky doplněná korekce ; 16,416523758//4: !! automaticky doplněná korekce ; 8,91946574999997//5: !! automaticky doplněná korekce ; 2,92194000000001//6: !! automaticky doplněná korekce ; 18,5894592352//7: !! automaticky doplněná korekce ; 6,32637734840009//8: !! automaticky doplněná korekce ; 2,27646977399994//9: !! automaticky doplněná korekce ; -0,917198923999933//10: !! automaticky doplněná korekce ; 15,4240959675999//11: !! automaticky doplněná korekce ; 30,5567273265785 //t ///
TS |  |  |  | Zpracováno dle metodiky Katalogů popisů a směrných cen stavebních prací navazující na všeobecné podmínky obsažené v Úvodním katalogu "Pravidla S" pro užití katalogů směrných cen stavebních prací a jednotlivých ustanovení ceníků a položek, včetně doplňkových popisů a poznámek k jednotlivým položkám. Popisy prací zahrnují veškerý materiál, výrobky a polotovary (vč. ztratného), mimostaveništní a vnitrostaveništní dopravu, naložení a složení, případně uložení, potřebná lešení a podpěrné konstrukce. Technická specifikace položky vychází z textace Katalogových popisů a směrných cen stavebních prací ÚRS včetně příslušných poznámek k souborům cen.Pro tuto akci jednotkové ceny obsahují veškeré náklady spojené s umístěním a prováděním stavby a podmínkami výstavby t.j. dřívější "VRN a Ostatní náklady" rozpuštěny v jednotkových cenách položek.
SD |  | 995 |  | Poplatky za skládky: |  |  |  | 0
P | 271 | 997013801 |  | Poplatek za uložení stavebního betonového odpadu na skládce (skládkovné) | T | 34.636 | 0 | 0 | 0 | 2
PP
VV |  |  |  | 1: Dle technické zprávy, výkresových příloh projektové dokumentace, TKP staveb státních drah a výkazů materiálu projektu.//2: 34,636 //t ///
TS |  |  |  | Zpracováno dle metodiky Katalogů popisů a směrných cen stavebních prací navazující na všeobecné podmínky obsažené v Úvodním katalogu "Pravidla S" pro užití katalogů směrných cen stavebních prací a jednotlivých ustanovení ceníků a položek, včetně doplňkových popisů a poznámek k jednotlivým položkám. Popisy prací zahrnují veškerý materiál, výrobky a polotovary (vč. ztratného), mimostaveništní a vnitrostaveništní dopravu, naložení a složení, případně uložení, potřebná lešení a podpěrné konstrukce. Technická specifikace položky vychází z textace Katalogových popisů a směrných cen stavebních prací ÚRS včetně příslušných poznámek k souborům cen.Pro tuto akci jednotkové ceny obsahují veškeré náklady spojené s umístěním a prováděním stavby a podmínkami výstavby t.j. dřívější "VRN a Ostatní náklady" rozpuštěny v jednotkových cenách položek.
P | 272 | 997013803 |  | Poplatek za uložení stavebního odpadu z keramických materiálů na skládce (skládkovné) | T | 52.415 | 0 | 0 | 0 | 2
PP
VV |  |  |  | 1: Dle technické zprávy, výkresových příloh projektové dokumentace, TKP staveb státních drah a výkazů materiálu projektu.//2: 52,415 //t ///
TS |  |  |  | Zpracováno dle metodiky Katalogů popisů a směrných cen stavebních prací navazující na všeobecné podmínky obsažené v Úvodním katalogu "Pravidla S" pro užití katalogů směrných cen stavebních prací a jednotlivých ustanovení ceníků a položek, včetně doplňkových popisů a poznámek k jednotlivým položkám. Popisy prací zahrnují veškerý materiál, výrobky a polotovary (vč. ztratného), mimostaveništní a vnitrostaveništní dopravu, naložení a složení, případně uložení, potřebná lešení a podpěrné konstrukce. Technická specifikace položky vychází z textace Katalogových popisů a směrných cen stavebních prací ÚRS včetně příslušných poznámek k souborům cen.Pro tuto akci jednotkové ceny obsahují veškeré náklady spojené s umístěním a prováděním stavby a podmínkami výstavby t.j. dřívější "VRN a Ostatní náklady" rozpuštěny v jednotkových cenách položek.
P | 273 | 997013804 |  | Poplatek za uložení stavebního odpadu ze skla na skládce (skládkovné) | T | 0.791 | 0 | 0 | 0 | 2
PP
VV |  |  |  | 1: Dle technické zprávy, výkresových příloh projektové dokumentace, TKP staveb státních drah a výkazů materiálu projektu.//2: 0,791 //t ///
TS |  |  |  | Zpracováno dle metodiky Katalogů popisů a směrných cen stavebních prací navazující na všeobecné podmínky obsažené v Úvodním katalogu "Pravidla S" pro užití katalogů směrných cen stavebních prací a jednotlivých ustanovení ceníků a položek, včetně doplňkových popisů a poznámek k jednotlivým položkám. Popisy prací zahrnují veškerý materiál, výrobky a polotovary (vč. ztratného), mimostaveništní a vnitrostaveništní dopravu, naložení a složení, případně uložení, potřebná lešení a podpěrné konstrukce. Technická specifikace položky vychází z textace Katalogových popisů a směrných cen stavebních prací ÚRS včetně příslušných poznámek k souborům cen.Pro tuto akci jednotkové ceny obsahují veškeré náklady spojené s umístěním a prováděním stavby a podmínkami výstavby t.j. dřívější "VRN a Ostatní náklady" rozpuštěny v jednotkových cenách položek.
P | 274 | 997013811 |  | Poplatek za uložení stavebního dřevěného odpadu na skládce (skládkovné) | T | 16.422 | 0 | 0 | 0 | 2
PP
VV |  |  |  | 1: Dle technické zprávy, výkresových příloh projektové dokumentace, TKP staveb státních drah a výkazů materiálu projektu.//2: 16,422 //t ///
TS |  |  |  | Zpracováno dle metodiky Katalogů popisů a směrných cen stavebních prací navazující na všeobecné podmínky obsažené v Úvodním katalogu "Pravidla S" pro užití katalogů směrných cen stavebních prací a jednotlivých ustanovení ceníků a položek, včetně doplňkových popisů a poznámek k jednotlivým položkám. Popisy prací zahrnují veškerý materiál, výrobky a polotovary (vč. ztratného), mimostaveništní a vnitrostaveništní dopravu, naložení a složení, případně uložení, potřebná lešení a podpěrné konstrukce. Technická specifikace položky vychází z textace Katalogových popisů a směrných cen stavebních prací ÚRS včetně příslušných poznámek k souborům cen.Pro tuto akci jednotkové ceny obsahují veškeré náklady spojené s umístěním a prováděním stavby a podmínkami výstavby t.j. dřívější "VRN a Ostatní náklady" rozpuštěny v jednotkových cenách položek.
P | 275 | 997013813 |  | Poplatek za uložení stavebního odpadu z plastických hmot na skládce (skládkovné) | T | 0.189 | 0 | 0 | 0 | 2
PP
VV |  |  |  | 1: Dle technické zprávy, výkresových příloh projektové dokumentace, TKP staveb státních drah a výkazů materiálu projektu.//2: 0,189 //t ///
TS |  |  |  | Zpracováno dle metodiky Katalogů popisů a směrných cen stavebních prací navazující na všeobecné podmínky obsažené v Úvodním katalogu "Pravidla S" pro užití katalogů směrných cen stavebních prací a jednotlivých ustanovení ceníků a položek, včetně doplňkových popisů a poznámek k jednotlivým položkám. Popisy prací zahrnují veškerý materiál, výrobky a polotovary (vč. ztratného), mimostaveništní a vnitrostaveništní dopravu, naložení a složení, případně uložení, potřebná lešení a podpěrné konstrukce. Technická specifikace položky vychází z textace Katalogových popisů a směrných cen stavebních prací ÚRS včetně příslušných poznámek k souborům cen.Pro tuto akci jednotkové ceny obsahují veškeré náklady spojené s umístěním a prováděním stavby a podmínkami výstavby t.j. dřívější "VRN a Ostatní náklady" rozpuštěny v jednotkových cenách položek.
P | 276 | 997013814 |  | Poplatek za uložení stavebního odpadu z izolačních hmot na skládce (skládkovné) | T | 0.711 | 0 | 0 | 0 | 2
PP
VV |  |  |  | 1: Dle technické zprávy, výkresových příloh projektové dokumentace, TKP staveb státních drah a výkazů materiálu projektu.//2: 0,711 //t ///
TS |  |  |  | Zpracováno dle metodiky Katalogů popisů a směrných cen stavebních prací navazující na všeobecné podmínky obsažené v Úvodním katalogu "Pravidla S" pro užití katalogů směrných cen stavebních prací a jednotlivých ustanovení ceníků a položek, včetně doplňkových popisů a poznámek k jednotlivým položkám. Popisy prací zahrnují veškerý materiál, výrobky a polotovary (vč. ztratného), mimostaveništní a vnitrostaveništní dopravu, naložení a složení, případně uložení, potřebná lešení a podpěrné konstrukce. Technická specifikace položky vychází z textace Katalogových popisů a směrných cen stavebních prací ÚRS včetně příslušných poznámek k souborům cen.Pro tuto akci jednotkové ceny obsahují veškeré náklady spojené s umístěním a prováděním stavby a podmínkami výstavby t.j. dřívější "VRN a Ostatní náklady" rozpuštěny v jednotkových cenách položek.
P | 277 | 99701381R |  | Poplatek za uložení stavebního odpadu, živičné lepenky na skládce (skládkovné) | T | 3.418 | 0 | 0 | 0 | 2
PP
VV |  |  |  | 1: Dle technické zprávy, výkresových příloh projektové dokumentace, TKP staveb státních drah a výkazů materiálu projektu.//2: 3,418 //t ///
TS |  |  |  | 1. Položka obsahuje: – veškeré poplatky provozovateli skládky, recyklační linky nebo jiného zařízení na zpracování nebo likvidaci odpadů související s převzetím, uložením, zpracováním nebo likvidací odpadu 2. Položka neobsahuje: – náklady spojené s dopravou odpadu z místa stavby na místo převzetí provozovatelem skládky, recyklační linky nebo jiného zařízení na zpracování nebo likvidaci odpadů 3. Způsob měření: Tunou se rozumí hmotnost odpadu vytříděného v souladu se zákonem č. 185/2001 Sb., o nakládání s odpady, v platném znění.
P | 278 | 997013831 |  | Poplatek za uložení stavebního směsného odpadu na skládce (skládkovné) | T | 0.623 | 0 | 0 | 0 | 2
PP
VV |  |  |  | 1: Dle technické zprávy, výkresových příloh projektové dokumentace, TKP staveb státních drah a výkazů materiálu projektu.//2: 0,623 //t ///
TS |  |  |  | Zpracováno dle metodiky Katalogů popisů a směrných cen stavebních prací navazující na všeobecné podmínky obsažené v Úvodním katalogu "Pravidla S" pro užití katalogů směrných cen stavebních prací a jednotlivých ustanovení ceníků a položek, včetně doplňkových popisů a poznámek k jednotlivým položkám. Popisy prací zahrnují veškerý materiál, výrobky a polotovary (vč. ztratného), mimostaveništní a vnitrostaveništní dopravu, naložení a složení, případně uložení, potřebná lešení a podpěrné konstrukce. Technická specifikace položky vychází z textace Katalogových popisů a směrných cen stavebních prací ÚRS včetně příslušných poznámek k souborům cen.Pro tuto akci jednotkové ceny obsahují veškeré náklady spojené s umístěním a prováděním stavby a podmínkami výstavby t.j. dřívější "VRN a Ostatní náklady" rozpuštěny v jednotkových cenách položek.
P | 279 | 99701389R |  | Poplatek za uložení železného šrotu na skládce (skládkovné) | T | 8.073 | 0 | 0 | 0 | 2
PP
VV |  |  |  | 1: Dle technické zprávy, výkresových příloh projektové dokumentace, TKP staveb státních drah a výkazů materiálu projektu.//2: 1,659+6,414 //t ///
TS |  |  |  | 1. Položka obsahuje: – veškeré poplatky provozovateli skládky, recyklační linky nebo jiného zařízení na zpracování nebo likvidaci odpadů související s převzetím, uložením, zpracováním nebo likvidací odpadu 2. Položka neobsahuje: – náklady spojené s dopravou odpadu z místa stavby na místo převzetí provozovatelem skládky, recyklační linky nebo jiného zařízení na zpracování nebo likvidaci odpadů 3. Způsob měření: Tunou se rozumí hmotnost odpadu vytříděného v souladu se zákonem č. 185/2001 Sb., o nakládání s odpady, v platném znění.
SD |  | M043 |  | Ocelové konstrukce: |  |  |  | 0
P | 58 | 4321 |  | Rozvodna NN, m.č. 108B - ocelové konstrukce - D+M komplet | KG | 1214.78 | 0 | 0 | 0 | 2
PP
VV |  |  |  | 1: Dle technické zprávy, výkresových příloh projektové dokumentace, TKP staveb státních drah a výkazů materiálu projektu;//2: v.č. 1.22;//3: ocelová konstrukce bude vyrobena z válcovaného plechu řady S 235 ve výrobní skupině B dle ČSN 732601;//4: konstrukce bude svařena, všechny svary budou nosné;//5: kotvení ocelových desek je pomocí ocelových lepených kotev M10 a závitových tyčí M10 dl. 200mm;//6: povrchová úprava;//7: základní nátěr na bázi epoxidové pryskyřice, podkladový nátěr na bázi epoxid. pryskyřice s vysokým obsahem sušiny, vrchní polyuretanový nátěr v jednotném odstínu;//8: 1214,78 //t ///
TS |  |  |  | Položka obsahuje montáž a dodávku pro provedení uvedené práce dle popisu položky. Popisy prací zahrnují veškerý materiál, výrobky a polotovary, včetně mimostaveništní a vnitrostaveništní dopravy, včetně naložení a složení, případně s uložením. Veškeré práce jsou obsaženy v textu položky. Pro tuto akci jednotkové ceny obsahují veškeré náklady spojené s umístěním a prováděním stavby a podmínkami výstavby t.j. dřívější "VRN a Ostatní náklady" rozpuštěny v jednotkových cenách položek. Měří se v m běžných konstrukce nebo práce. Měrná jednotka: m
P | 59 | 4322 |  | Rozvodna NN, m.č. 108B - zákrytové plechy - D+M komplet | KG | 631.53 | 0 | 0 | 0 | 2
PP
VV |  |  |  | 1: Dle technické zprávy, výkresových příloh projektové dokumentace, TKP staveb státních drah a výkazů materiálu projektu;//2: v.č. 1.23;//3: plechy šroubovat šrouby se zápustnými hlavami;//4: povrchová úprava;//5: základní nátěr na bázi epoxidové pryskyřice, podkladový nátěr na bázi epoxid. pryskyřice s vysokým obsahem sušiny, vrchní polyuretanový nátěr v jednotném odstínu;//6: zákrytové plechy; 604,41//7: pochůzí rošty; 27,12 //t ///
TS |  |  |  | Položka obsahuje montáž a dodávku pro provedení uvedené práce dle popisu položky. Popisy prací zahrnují veškerý materiál, výrobky a polotovary, včetně mimostaveništní a vnitrostaveništní dopravy, včetně naložení a složení, případně s uložením. Veškeré práce jsou obsaženy v textu položky. Pro tuto akci jednotkové ceny obsahují veškeré náklady spojené s umístěním a prováděním stavby a podmínkami výstavby t.j. dřívější "VRN a Ostatní náklady" rozpuštěny v jednotkových cenách položek. Měří se v m běžných konstrukce nebo práce. Měrná jednotka: m
P | 60 | 4323 |  | Ocelový překlad dl.3600mm - D+M komplet | KUS | 1 | 0 | 0 | 0 | 2
PP
VV |  |  |  | 1: Dle technické zprávy, výkresových příloh projektové dokumentace, TKP staveb státních drah a výkazů materiálu projektu;//2: v.č. 1.11;//3: 4x I160 dl. 3600mm, propojený pásovinou 50x5mm po 900mm, nahoře i dole (10ks);//4: na sloupech bude přivařený k přisazeným ocelovým plotnám 100x200x6mm, kotveným ke sloupům chemickými kotvami M12 (2x4 M12, tj. 8ks);//5: 1 //t ///
TS |  |  |  | Položka obsahuje montáž a dodávku pro provedení uvedené práce dle popisu položky. Popisy prací zahrnují veškerý materiál, výrobky a polotovary, včetně mimostaveništní a vnitrostaveništní dopravy, včetně naložení a složení, případně s uložením. Veškeré práce jsou obsaženy v textu položky. Pro tuto akci jednotkové ceny obsahují veškeré náklady spojené s umístěním a prováděním stavby a podmínkami výstavby t.j. dřívější "VRN a Ostatní náklady" rozpuštěny v jednotkových cenách položek. Měří se v kusech konstrukce nebo práce. Měrná jednotka: kus
P | 61 | 4324 |  | Ocelový překlad dl.2400mm - D+M komplet | KUS | 1 | 0 | 0 | 0 | 2
PP
VV |  |  |  | 1: Dle technické zprávy, výkresových příloh projektové dokumentace, TKP staveb státních drah a výkazů materiálu projektu;//2: v.č. 1.11;//3: 6x I100 dl. 1400mm;//4: 1 //t ///
TS |  |  |  | Položka obsahuje montáž a dodávku pro provedení uvedené práce dle popisu položky. Popisy prací zahrnují veškerý materiál, výrobky a polotovary, včetně mimostaveništní a vnitrostaveništní dopravy, včetně naložení a složení, případně s uložením. Veškeré práce jsou obsaženy v textu položky. Pro tuto akci jednotkové ceny obsahují veškeré náklady spojené s umístěním a prováděním stavby a podmínkami výstavby t.j. dřívější "VRN a Ostatní náklady" rozpuštěny v jednotkových cenách položek. Měří se v m běžných konstrukce nebo práce. Měrná jednotka: m
P | 62 | 4325 |  | Ocelový překlad dl.2400mm - D+M komplet | KUS | 1 | 0 | 0 | 0 | 2
PP
VV |  |  |  | 1: Dle technické zprávy, výkresových příloh projektové dokumentace, TKP staveb státních drah a výkazů materiálu projektu;//2: v.č. 1.11;//3: 4x I140 dl. 2400mm, propojený pásovinou 50x5mm po 600mm, nahoře i dole (10ks);//4: 1 //t ///
TS |  |  |  | Položka obsahuje montáž a dodávku pro provedení uvedené práce dle popisu položky. Popisy prací zahrnují veškerý materiál, výrobky a polotovary, včetně mimostaveništní a vnitrostaveništní dopravy, včetně naložení a složení, případně s uložením. Veškeré práce jsou obsaženy v textu položky. Pro tuto akci jednotkové ceny obsahují veškeré náklady spojené s umístěním a prováděním stavby a podmínkami výstavby t.j. dřívější "VRN a Ostatní náklady" rozpuštěny v jednotkových cenách položek. Měří se v m běžných konstrukce nebo práce. Měrná jednotka: m
0

## SO 01-15-05_SO 01-15-05_2
ASPE10 |  |  |  | Firma: Moravia Consult | [5 empty] | 3
|  |  |  | Příloha k formuláři pro ocenění nabídky | [5 empty] | 3
S | Stavba: | 16-013-232 |  | Rekonstrukce SZZ Veselí nad Moravou |  |  | SO 01-15-05_2 | 0 | 0,00 | 2
O | Objekt: | SO 01-15-05 |  | ŽST Veselí nad Moravou, technologická budova |  |  |  |  | 15,00 | 2
O1 | Rozpočet: | SO 01-15-05_2 |  | ŽST Veselí nad Moravou, technologická budova - ZTI |  |  |  |  | 21,00 | 2
Typ | Poř. číslo | Kód položky | Varianta | Název položky | MJ | Množství | Cena
[7 empty] | Jednotková | Celkem
0 | 1 | 2 | 3 | 4 | 5 | 6 | 9 | 10
SD |  | 1 |  | Zemní práce |  |  |  | 0
P | 1 | 139711101 |  | Vykopávky v uzavřených prostorách v hornině tř. 1 až 4 | M3 | 62 | 0 | 0 | 0 | 2
PP
VV |  |  |  | Dle technické zprávy, výkresových příloh projektové dokumentace; dle přiloženého výkazu výměr (viz. následující listy) //t ///
TS |  |  |  | Vykopávka v uzavřených prostorách s naložením výkopku na dopravní prostředek v hornině tř. 1 až 4
P | 2 | 151101101 |  | Zřízení příložného pažení a rozepření stěn rýh hl do 2 m | M2 | 140 | 0 | 0 | 0 | 2
PP
VV |  |  |  | Dle technické zprávy, výkresových příloh projektové dokumentace; dle přiloženého výkazu výměr (viz. následující listy) //t ///
TS |  |  |  | Zřízení pažení a rozepření stěn rýh pro podzemní vedení pro všechny šířky rýhy příložné pro jakoukoliv mezerovitost, hloubky do 2 m
P | 3 | 151101102 |  | Zřízení příložného pažení a rozepření stěn rýh hl do 4 m | M2 | 45 | 0 | 0 | 0 | 2
PP
VV |  |  |  | Dle technické zprávy, výkresových příloh projektové dokumentace; dle přiloženého výkazu výměr (viz. následující listy) //t ///
TS |  |  |  | Zřízení pažení a rozepření stěn rýh pro podzemní vedení pro všechny šířky rýhy příložné pro jakoukoliv mezerovitost, hloubky do 4 m
P | 4 | 151101111 |  | Odstranění příložného pažení a rozepření stěn rýh hl do 2 m | M2 | 140 | 0 | 0 | 0 | 2
PP
VV |  |  |  | Dle technické zprávy, výkresových příloh projektové dokumentace; dle přiloženého výkazu výměr (viz. následující listy) //t ///
TS |  |  |  | Odstranění pažení a rozepření stěn rýh pro podzemní vedení s uložením materiálu na vzdálenost do 3 m od kraje výkopu příložné, hloubky do 2 m
P | 5 | 151101112 |  | Odstranění příložného pažení a rozepření stěn rýh hl do 4 m | M2 | 45 | 0 | 0 | 0 | 2
PP
VV |  |  |  | Dle technické zprávy, výkresových příloh projektové dokumentace; dle přiloženého výkazu výměr (viz. následující listy) //t ///
TS |  |  |  | Odstranění pažení a rozepření stěn rýh pro podzemní vedení s uložením materiálu na vzdálenost do 3 m od kraje výkopu příložné, hloubky přes 2 do 4 m
P | 6 | 161101101 |  | Svislé přemístění výkopku z horniny tř. 1 až 4 hl výkopu do 2,5 m | M3 | 62 | 0 | 0 | 0 | 2
PP
VV |  |  |  | Dle technické zprávy, výkresových příloh projektové dokumentace; dle přiloženého výkazu výměr (viz. následující listy) //t ///
TS |  |  |  | Svislé přemístění výkopku bez naložení do dopravní nádoby avšak s vyprázdněním dopravní nádoby na hromadu nebo do dopravního prostředku z horniny tř. 1 až 4, při hloubce výkopu přes 1 do 2,5 m
P | 7 | 162701105 |  | Vodorovné přemístění do 10 km výkopku/sypaniny z horniny tř. 1 až 4 | M3 | 62 | 0 | 0 | 0 | 2
PP
VV |  |  |  | Dle technické zprávy, výkresových příloh projektové dokumentace; dle přiloženého výkazu výměr (viz. následující listy) //t ///
TS |  |  |  | Vodorovné přemístění výkopku nebo sypaniny po suchu na obvyklém dopravním prostředku, bez naložení výkopku, avšak se složením bez rozhrnutí z horniny tř. 1 až 4 na vzdálenost přes 9 000 do 10 000 m
P | 8 | 162701109 |  | Příplatek k vodorovnému přemístění výkopku/sypaniny z horniny tř. 1 až 4 ZKD 1 km přes 10 km ( 20 km-výkop.zemina ) | M3 | 1240 | 0 | 0 | 0 | 2
PP
VV |  |  |  | 62*20 //t ///
TS |  |  |  | Vodorovné přemístění výkopku nebo sypaniny po suchu na obvyklém dopravním prostředku, bez naložení výkopku, avšak se složením bez rozhrnutí z horniny tř. 1 až 4 na vzdálenost Příplatek k ceně za každých dalších i započatých 1 000 m ( 20 km )
P | 9 | 171201201 |  | Uložení sypaniny na skládky ( vykopaná zemina ) | M3 | 62 | 0 | 0 | 0 | 2
PP
VV |  |  |  | Dle technické zprávy, výkresových příloh projektové dokumentace; dle přiloženého výkazu výměr (viz. následující listy) //t ///
TS |  |  |  | Uložení sypaniny na skládky
P | 10 | 171201211 |  | Poplatek za uložení odpadu ze sypaniny na skládce (skládkovné-výkop.zemina) | T | 114 | 0 | 0 | 0 | 2
PP
VV |  |  |  | Dle technické zprávy, výkresových příloh projektové dokumentace; dle přiloženého výkazu výměr (viz. následující listy) //t ///
TS |  |  |  | Uložení sypaniny poplatek za uložení sypaniny na skládce ( skládkovné )
P | 11 | 174101102 |  | Zásyp v uzavřených prostorech sypaninou se zhutněním | M3 | 22 | 0 | 0 | 0 | 2
PP
VV |  |  |  | Dle technické zprávy, výkresových příloh projektové dokumentace; dle přiloženého výkazu výměr (viz. následující listy) //t ///
TS |  |  |  | Zásyp sypaninou z jakékoliv horniny s uložením výkopku ve vrstvách se zhutněním v uzavřených prostorách s urovnáním povrchu zásypu
P | 12 | 175101101 |  | Obsypání potrubí bez prohození sypaniny z hornin tř. 1 až 4 uloženým do 3 m od kraje výkopu | M3 | 29 | 0 | 0 | 0 | 2
PP
VV |  |  |  | Dle technické zprávy, výkresových příloh projektové dokumentace; dle přiloženého výkazu výměr (viz. následující listy) //t ///
TS |  |  |  | Obsypání potrubí sypaninou z vhodných hornin tř. 1 až 4 nebo materiálem připraveným podél výkopu ve vzdálenosti do 3 m od jeho kraje, pro jakoukoliv hloubku výkopu a míru zhutnění bez prohození sypaniny
P | 19 | 583373310R |  | štěrkopísek frakce 0-22 včetně dopravy | T | 53 | 0 | 0 | 0 | 2
PP
VV |  |  |  | Dle technické zprávy, výkresových příloh projektové dokumentace; dle přiloženého výkazu výměr (viz. následující listy) //t ///
TS |  |  |  | kamenivo přírodní těžené pro stavební účely PTK (drobné, hrubé, štěrkopísky) štěrkopísky ČSN 72 1511-2 frakce 0-22 včetně dopravy
P | 20 | 583439310R |  | kamenivo drcené hrubé frakce 16-32 MN včetně dopravy | T | 41 | 0 | 0 | 0 | 2
PP
VV |  |  |  | Dle technické zprávy, výkresových příloh projektové dokumentace; dle přiloženého výkazu výměr (viz. následující listy) //t ///
TS |  |  |  | kamenivo přírodní drcené hutné pro stavební účely PDK (drobné, hrubé a štěrkodrť) kamenivo drcené hrubé d=2 a D=45 mm (ČSN EN 13043 ) d=2 a D=4 mm (ČSN EN 12620, ČSN EN 13139 ) d=1 a D=2 mm (ČSN EN 13242) frakce 16-32 včetně dopravy
SD |  | 4 |  | Vodorovné konstrukce |  |  |  | 0
P | 15 | 451573111 |  | Lože pod potrubí otevřený výkop ze štěrkopísku | M3 | 11 | 0 | 0 | 0 | 2
PP
VV |  |  |  | Dle technické zprávy a výkresových příloh projektové dokumentace. //t ///
TS |  |  |  | Lože pod potrubí, stoky a drobné objekty v otevřeném výkopu z písku a štěrkopísku do 63 mm
SD |  | 721 |  | Zdravotechnika - vnitřní kanalizace |  |  |  | 0
P | 13 | 286120060R |  | přechod z kameniny na PVC potrubí PPKGUS DN 200 | KUS | 1 | 0 | 0 | 0 | 2
PP
VV |  |  |  | Dle technické zprávy a výkresových příloh projektové dokumentace. //t ///
TS |  |  |  | trubky z polyvinylchloridu kanalizace KG 2000 přechod kamenina/PVC PPKGUS-DN 200
P | 14 | 345713580 |  | Chránička - trubka elektroinstalační ohebná dvouplášťová HDPE+LDPE KF 09160 | M | 3.5 | 0 | 0 | 0 | 2
PP
VV |  |  |  | Dle technické zprávy a výkresových příloh projektové dokumentace. //t ///
TS |  |  |  | materiál úložný elektroinstalační trubky elektroinstalační ohebné, dvouplášťové HDPE+LDPE svitek 50 m se zatahovacím drátem a spojkou ČSN EN 50086-2-4 KF 09160 160 mm
P | 18 | 552441010 |  | litinový lapač střešních splavenin - geiger DN 125 mm | KUS | 2 | 0 | 0 | 0 | 2
PP
VV |  |  |  | Dle technické zprávy a výkresových příloh projektové dokumentace. //t ///
TS |  |  |  | výrobky kanalizační litinové kanály, mříže, rošty, vpusti, poklopy lapač střešních splavenin - geiger DN 125 mm
P | 21 | 721110806 |  | Demontáž potrubí kameninové do DN 200 | M | 40 | 0 | 0 | 0 | 2
PP
VV |  |  |  | Dle technické zprávy a výkresových příloh projektové dokumentace. //t ///
TS |  |  |  | Demontáž potrubí z kameninových trub normálních nebo kyselinovzdorných přes 100 do DN 200
P | 22 | 721111112 |  | Potrubí kanalizační kameninové hrdlové přechod PVC - kamenina DN 150 | KUS | 1 | 0 | 0 | 0 | 2
PP
VV |  |  |  | Dle technické zprávy a výkresových příloh projektové dokumentace. //t ///
TS |  |  |  | otrubí z kameninových trub přechod PVC - kamenina DN 150
P | 23 | 721140802 |  | Demontáž potrubí litinové do DN 100 | M | 70 | 0 | 0 | 0 | 2
PP
VV |  |  |  | Dle technické zprávy a výkresových příloh projektové dokumentace. //t ///
TS |  |  |  | Demontáž potrubí z litinových trub odpadních nebo dešťových do DN 100
P | 24 | 721173401 |  | Potrubí kanalizační plastové svodné systém KG DN 100 | M | 11 | 0 | 0 | 0 | 2
PP
VV |  |  |  | Dle technické zprávy a výkresových příloh projektové dokumentace. //t ///
TS |  |  |  | Potrubí z plastových trub KG Systém (SN4) svodné (ležaté) DN 100
P | 25 | 721173402 |  | Potrubí kanalizační plastové svodné systém KG DN 125 | M | 7 | 0 | 0 | 0 | 2
PP
VV |  |  |  | Dle technické zprávy a výkresových příloh projektové dokumentace. //t ///
TS |  |  |  | Potrubí z plastových trub KG Systém (SN4) svodné (ležaté) DN 125
P | 26 | 721173403 |  | Potrubí kanalizační plastové svodné systém KG DN 150 | M | 27 | 0 | 0 | 0 | 2
PP
VV |  |  |  | Dle technické zprávy a výkresových příloh projektové dokumentace. //t ///
TS |  |  |  | Potrubí z plastových trub KG Systém (SN4) svodné (ležaté) DN 150
P | 27 | 721173404 |  | Potrubí kanalizační plastové svodné systém KG DN 200 | M | 25 | 0 | 0 | 0 | 2
PP
VV |  |  |  | Dle technické zprávy a výkresových příloh projektové dokumentace. //t ///
TS |  |  |  | Potrubí z plastových trub KG Systém (SN4) svodné (ležaté) DN 200
P | 28 | 721173704 |  | Potrubí kanalizační z PE odpadní DN 70 | M | 10 | 0 | 0 | 0 | 2
PP
VV |  |  |  | Dle technické zprávy a výkresových příloh projektové dokumentace. //t ///
TS |  |  |  | Potrubí z plastových trub polyetylenové (PE) svařované odpadní (svislé) DN 70
P | 29 | 721173706 |  | Potrubí kanalizační z PE odpadní DN 100 | M | 23 | 0 | 0 | 0 | 2
PP
VV |  |  |  | Dle technické zprávy a výkresových příloh projektové dokumentace. //t ///
TS |  |  |  | Potrubí z plastových trub polyetylenové (PE) svařované odpadní (svislé) DN 100
P | 30 | 721173722 |  | Potrubí kanalizační z PE připojovací DN 40 | M | 35 | 0 | 0 | 0 | 2
PP
VV |  |  |  | Dle technické zprávy a výkresových příloh projektové dokumentace. //t ///
TS |  |  |  | otrubí z plastových trub polyetylenové (PE) svařované připojovací DN 40
P | 31 | 721173723 |  | Potrubí kanalizační z PE připojovací DN 50 | M | 10 | 0 | 0 | 0 | 2
PP
VV |  |  |  | Dle technické zprávy a výkresových příloh projektové dokumentace. //t ///
TS |  |  |  | Potrubí z plastových trub polyetylenové (PE) svařované připojovací DN 50
P | 32 | 721173724 |  | Potrubí kanalizační z PE připojovací DN 70 | M | 50 | 0 | 0 | 0 | 2
PP
VV |  |  |  | Dle technické zprávy a výkresových příloh projektové dokumentace. //t ///
TS |  |  |  | Potrubí z plastových trub polyetylenové (PE) svařované připojovací DN 70
P | 33 | 721173726 |  | Potrubí kanalizační z PE připojovací DN 100 | M | 4 | 0 | 0 | 0 | 2
PP
VV |  |  |  | Dle technické zprávy a výkresových příloh projektové dokumentace. //t ///
TS |  |  |  | Potrubí z plastových trub polyetylenové (PE) svařované připojovací DN 100
P | 34 | 721194105 |  | Vyvedení a upevnění odpadních výpustek DN 50 | KUS | 11 | 0 | 0 | 0 | 2
PP
VV |  |  |  | Dle technické zprávy a výkresových příloh projektové dokumentace. //t ///
TS |  |  |  | Vyměření přípojek na potrubí vyvedení a upevnění odpadních výpustek DN 50
P | 35 | 721194109 |  | Vyvedení a upevnění odpadních výpustek DN 100 | KUS | 3 | 0 | 0 | 0 | 2
PP
VV |  |  |  | Dle technické zprávy a výkresových příloh projektové dokumentace. //t ///
TS |  |  |  | Vyměření přípojek na potrubí vyvedení a upevnění odpadních výpustek DN 100
P | 36 | 721211421R |  | Vpusť podlahová se svislým odtokem DN 50/75/110 mřížka nerez 115x115 funkční i bez vody | KUS | 1 | 0 | 0 | 0 | 2
PP
VV |  |  |  | Dle technické zprávy a výkresových příloh projektové dokumentace. //t ///
TS |  |  |  | Podlahové vpusti se svislým odtokem DN 50/75/110 ( funkční i bez vody ) mřížka nerez 115x115
P | 37 | 721226511 |  | Zápachová uzávěrka podomítková pro pračku a myčku DN 40 | KUS | 1 | 0 | 0 | 0 | 2
PP
VV |  |  |  | Dle technické zprávy a výkresových příloh projektové dokumentace. //t ///
TS |  |  |  | Zápachové uzávěrky podomítkové (Pe) s krycí deskou pro pračku a myčku DN 40 (HL 400 ECO)
P | 38 | 721242116R |  | Montáž litinového lapače střešních splavenin | KUS | 2 | 0 | 0 | 0 | 2
PP
VV |  |  |  | Dle technické zprávy a výkresových příloh projektové dokumentace. //t ///
TS |  |  |  | apače střešních splavenin litinový DN 125
P | 39 | 721273153 |  | Hlavice ventilační polypropylen PP DN 110 | KUS | 2 | 0 | 0 | 0 | 2
PP
VV |  |  |  | Dle technické zprávy a výkresových příloh projektové dokumentace. //t ///
TS |  |  |  | Ventilační hlavice z polypropylenu (PP) DN 110 (HL 810)
P | 40 | 721274123 |  | Přivzdušňovací ventil vnitřní odpadních potrubí DN 100 | KUS | 2 | 0 | 0 | 0 | 2
PP
VV |  |  |  | Dle technické zprávy a výkresových příloh projektové dokumentace. //t ///
TS |  |  |  | entily přivzdušňovací odpadních potrubí vnitřní DN 100
P | 41 | 721290112 |  | Zkouška těsnosti potrubí kanalizace vodou do DN 200 | M | 202 | 0 | 0 | 0 | 2
PP
VV |  |  |  | Dle technické zprávy a výkresových příloh projektové dokumentace. //t ///
TS |  |  |  | Zkouška těsnosti kanalizace v objektech vodou DN 150 nebo DN 200
P | 98 | 998721102 |  | Přesun hmot tonážní pro vnitřní kanalizace v objektech v do 12 m | T | 0.407 | 0 | 0 | 0 | 2
PP
VV |  |  |  | Dle technické zprávy a výkresových příloh projektové dokumentace. //t ///
TS |  |  |  | Přesun hmot pro vnitřní kanalizace stanovený z hmotnosti přesunovaného materiálu vodorovná dopravní vzdálenost do 50 m v objektech výšky přes 6 do 12 m
SD |  | 722 |  | Zdravotechnika - vnitřní vodovod |  |  |  | 0
P | 17 | 551212820 |  | ventil automatický odvzdušňovací, svislý, mosaz R99 3/8" | KUS | 6 | 0 | 0 | 0 | 2
PP
VV |  |  |  | Dle technické zprávy a výkresových příloh projektové dokumentace. //t ///
TS |  |  |  | ventily k armaturám pro ústřední topení ventily radiátorové mosazné automatický odvzdušňovací ventil, svislý, mosaz R99 DN10 3/8"
P | 42 | 722170801 |  | Demontáž rozvodů vody z plastů do D 25 | M | 150 | 0 | 0 | 0 | 2
PP
VV |  |  |  | Dle technické zprávy a výkresových příloh projektové dokumentace. //t ///
TS |  |  |  | Demontáž rozvodů vody z plastů do D 25 mm
P | 43 | 722173241 |  | Potrubí vodovodní plastové vícevrstvé spoj lisováním 16x2,0 mm | M | 45 | 0 | 0 | 0 | 2
PP
VV |  |  |  | Dle technické zprávy a výkresových příloh projektové dokumentace. //t ///
TS |  |  |  | Potrubí z plastových trubek vícevrstvé spojované lisováním D 16 x 2,0
P | 44 | 722173242 |  | Potrubí vodovodní plastové vícevrstvé spoj lisováním 20x2,3 mm | M | 27 | 0 | 0 | 0 | 2
PP
VV |  |  |  | Dle technické zprávy a výkresových příloh projektové dokumentace. //t ///
TS |  |  |  | Potrubí z plastových trubek vícevrstvé spojované lisováním D 20 x 2,3
P | 45 | 722173243 |  | Potrubí vodovodní plastové vícevrstvé spoj lisováním 26x3,0 mm | M | 23 | 0 | 0 | 0 | 2
PP
VV |  |  |  | Dle technické zprávy a výkresových příloh projektové dokumentace. //t ///
TS |  |  |  | Potrubí z plastových trubek vícevrstvé spojované lisováním D 26 x 3,0
P | 46 | 722173244 |  | Potrubí vodovodní plastové vícevrstvé spoj lisováním 32x3,0 mm | M | 7 | 0 | 0 | 0 | 2
PP
VV |  |  |  | Dle technické zprávy a výkresových příloh projektové dokumentace. //t ///
TS |  |  |  | Potrubí z plastových trubek vícevrstvé spojované lisováním D 32 x 3,0
P | 47 | 722173245 |  | Potrubí vodovodní plastové vícevrstvé spoj lisováním 40x3,0 mm | M | 45 | 0 | 0 | 0 | 2
PP
VV |  |  |  | Dle technické zprávy a výkresových příloh projektové dokumentace. //t ///
TS |  |  |  | Potrubí z plastových trubek vícevrstvé spojované lisováním D 40 x 3,0
P | 48 | 722173245R |  | Potrubí vodovodní plastové vícevrstvé spoj lisováním 50x4 mm | M | 10 | 0 | 0 | 0 | 2
PP
VV |  |  |  | Dle technické zprávy a výkresových příloh projektové dokumentace. //t ///
TS |  |  |  | Potrubí z plastových trubek vícevrstvé spojované lisováním D 50 x 4,0
P | 49 | 722173245R | 1 | Potrubí vodovodní plastové vícevrstvé spoj lisováním 63x4,5 mm | M | 18 | 0 | 0 | 0 | 2
PP
VV |  |  |  | Dle technické zprávy a výkresových příloh projektové dokumentace. //t ///
TS |  |  |  | Potrubí z plastových trubek vícevrstvé spojované lisováním D 63 x 4,5
P | 50 | 722181231 |  | Ochrana vodovodního potrubí přilepenými tepelně izolačními trubicemi z PE tl do 15 mm DN do 22 mm | M | 72 | 0 | 0 | 0 | 2
PP
VV |  |  |  | Dle technické zprávy a výkresových příloh projektové dokumentace. //t ///
TS |  |  |  | Ochrana potrubí tepelně izolačními trubicemi z pěnového polyetylenu PE přilepenými v příčných a podélných spojích, tloušťky izolace přes 10 do 15 mm, vnitřního průměru DN do 22 mm
P | 51 | 722181232 |  | Ochrana vodovodního potrubí přilepenými tepelně izolačními trubicemi z PE tl do 15 mm DN do 42 mm | M | 75 | 0 | 0 | 0 | 2
PP
VV |  |  |  | Dle technické zprávy a výkresových příloh projektové dokumentace. //t ///
TS |  |  |  | Ochrana potrubí tepelně izolačními trubicemi z pěnového polyetylenu PE přilepenými v příčných a podélných spojích, tloušťky izolace přes 10 do 15 mm, vnitřního průměru DN přes 22 do 42 mm
P | 52 | 722181233 |  | Ochrana vodovodního potrubí přilepenými tepelně izolačními trubicemi z PE tl do 15 mm DN do 62 mm | M | 28 | 0 | 0 | 0 | 2
PP
VV |  |  |  | Dle technické zprávy a výkresových příloh projektové dokumentace. //t ///
TS |  |  |  | Ochrana potrubí tepelně izolačními trubicemi z pěnového polyetylenu PE přilepenými v příčných a podélných spojích, tloušťky izolace přes 10 do 15 mm, vnitřního průměru DN přes 42 do 62mm
P | 53 | 722220111 |  | Nástěnka pro výtokový ventil G 1/2 s jedním závitem | KUS | 6 | 0 | 0 | 0 | 2
PP
VV |  |  |  | Dle technické zprávy a výkresových příloh projektové dokumentace. //t ///
TS |  |  |  | Armatury s jedním závitem nástěnky pro výtokový ventil G 1/2
P | 54 | 722220121 |  | Nástěnka pro baterii G 1/2 s jedním závitem | PÁR | 9 | 0 | 0 | 0 | 2
PP
VV |  |  |  | Dle technické zprávy a výkresových příloh projektové dokumentace. //t ///
TS |  |  |  | Armatury s jedním závitem nástěnky pro baterii G 1/2
P | 55 | 722220852 |  | Demontáž armatur závitových s jedním závitem G do 5/4 | KUS | 12 | 0 | 0 | 0 | 2
PP
VV |  |  |  | Dle technické zprávy a výkresových příloh projektové dokumentace. //t ///
TS |  |  |  | emontáž armatur závitových s jedním závitem přes 3/4 do G 5/4
P | 56 | 722229101 |  | Montáž vodovodních armatur s jedním závitem G 1/2 ostatní typ | SOUBOR | 6 | 0 | 0 | 0 | 2
PP
VV |  |  |  | Dle technické zprávy a výkresových příloh projektové dokumentace. //t ///
TS |  |  |  | Armatury s jedním závitem montáž vodovodních armatur s jedním závitem ostatních typů G 1/2
P | 57 | 722230101 |  | Ventil přímý G 1/2 se dvěma závity | KUS | 1 | 0 | 0 | 0 | 2
PP
VV |  |  |  | Dle technické zprávy a výkresových příloh projektové dokumentace. //t ///
TS |  |  |  | Armatury se dvěma závity ventily přímé (Ke 83 T) G 1/2
P | 58 | 722230104 |  | Ventil přímý G 5/4 se dvěma závity | KUS | 3 | 0 | 0 | 0 | 2
PP
VV |  |  |  | Dle technické zprávy a výkresových příloh projektové dokumentace. //t ///
TS |  |  |  | Armatury se dvěma závity ventily přímé (Ke 83 T) G 5/4
P | 59 | 722231072 |  | Ventil zpětný G 1/2 PN 10 do 110°C se dvěma závity | KUS | 1 | 0 | 0 | 0 | 2
PP
VV |  |  |  | Dle technické zprávy a výkresových příloh projektové dokumentace. //t ///
TS |  |  |  | Armatury se dvěma závity ventily zpětné (R 60) PN 10 do 110 st.C G 1/2
P | 60 | 722231075 |  | Ventil zpětný G 1 1/4 PN 10 do 110°C se dvěma závity | KUS | 1 | 0 | 0 | 0 | 2
PP
VV |  |  |  | Dle technické zprávy a výkresových příloh projektové dokumentace. //t ///
TS |  |  |  | Armatury se dvěma závity ventily zpětné (R 60) PN 10 do 110 st.C G 1 1/4
P | 61 | 722232043 |  | Kohout kulový přímý G 1/2 PN 42 do 185°C vnitřní závit | KUS | 4 | 0 | 0 | 0 | 2
PP
VV |  |  |  | Dle technické zprávy a výkresových příloh projektové dokumentace. //t ///
TS |  |  |  | Armatury se dvěma závity kulové kohouty PN 42 do 185 st.C přímé vnitřní závit (R 250 D Giacomini) G 1/2
P | 62 | 722232044 |  | Kohout kulový přímý G 3/4 PN 42 do 185°C vnitřní závit | KUS | 1 | 0 | 0 | 0 | 2
PP
VV |  |  |  | Dle technické zprávy a výkresových příloh projektové dokumentace. //t ///
TS |  |  |  | Armatury se dvěma závity kulové kohouty PN 42 do 185 st.C přímé vnitřní závit (R 250 D Giacomini) G 3/4
P | 63 | 722232047 |  | Kohout kulový přímý G 1 1/2 PN 42 do 185°C vnitřní závit | KUS | 2 | 0 | 0 | 0 | 2
PP
VV |  |  |  | Dle technické zprávy a výkresových příloh projektové dokumentace. //t ///
TS |  |  |  | Armatury se dvěma závity kulové kohouty PN 42 do 185 st.C přímé vnitřní závit (R 250 D Giacomini) G 1 1/2
P | 64 | 722232048 |  | Kohout kulový přímý G 2 PN 42 do 185°C vnitřní závit | KUS | 1 | 0 | 0 | 0 | 2
PP
VV |  |  |  | Dle technické zprávy a výkresových příloh projektové dokumentace. //t ///
TS |  |  |  | Armatury se dvěma závity kulové kohouty PN 42 do 185 st.C přímé vnitřní závit (R 250 D Giacomini) G 2
P | 65 | 722290226 |  | Zkouška těsnosti vodovodního potrubí závitového do DN 50 | M | 175 | 0 | 0 | 0 | 2
PP
VV |  |  |  | Dle technické zprávy a výkresových příloh projektové dokumentace. //t ///
TS |  |  |  | Zkoušky, proplach a desinfekce vodovodního potrubí zkoušky těsnosti vodovodního potrubí závitového do DN 50
P | 66 | 722290234 |  | Proplach a dezinfekce vodovodního potrubí do DN 80 | M | 175 | 0 | 0 | 0 | 2
PP
VV |  |  |  | Dle technické zprávy a výkresových příloh projektové dokumentace. //t ///
TS |  |  |  | Zkoušky, proplach a desinfekce vodovodního potrubí proplach a desinfekce vodovodního potrubí do DN 80
P | 99 | 998722102 |  | Přesun hmot tonážní tonážní pro vnitřní vodovod v objektech v do 12 m | T | 0.44 | 0 | 0 | 0 | 2
PP
VV |  |  |  | Dle technické zprávy a výkresových příloh projektové dokumentace. //t ///
TS |  |  |  | Přesun hmot pro vnitřní vodovod stanovený z hmotnosti přesunovaného materiálu vodorovná dopravní vzdálenost do 50 m v objektech výšky přes 6 do 12 m
SD |  | 724 |  | Zdravotechnika - strojní vybavení |  |  |  | 0
P | 67 | 724139101R |  | Montáž čerpadla oběhového | SOUBOR | 1 | 0 | 0 | 0 | 2
PP
VV |  |  |  | Dle technické zprávy a výkresových příloh projektové dokumentace. //t ///
TS |  |  |  | Montáž čerpadla oběhového
P | 68 | 724231128R |  | Tlakoměr pro TUV | SOUBOR | 3 | 0 | 0 | 0 | 2
PP
VV |  |  |  | Dle technické zprávy a výkresových příloh projektové dokumentace. //t ///
TS |  |  |  | Příslušenství domovních vodáren měřicí tlakoměr deformační typ 03313
P | 69 | 724231151R |  | Teploměr přímý | SOUBOR | 2 | 0 | 0 | 0 | 2
PP
VV |  |  |  | Dle technické zprávy a výkresových příloh projektové dokumentace. //t ///
TS |  |  |  | Teploměr přímý
P | 70 | 724319112 |  | Montáž nádrže tlakové stojaté | KUS | 1 | 0 | 0 | 0 | 2
PP
VV |  |  |  | Dle technické zprávy a výkresových příloh projektové dokumentace. //t ///
TS |  |  |  | Montáž nádrže tlakové stojaté
P | 100 | 998724102 |  | Přesun hmot tonážní pro strojní vybavení v objektech v do 12 m | T | 0.028 | 0 | 0 | 0 | 2
PP
VV |  |  |  | Dle technické zprávy a výkresových příloh projektové dokumentace. //t ///
TS |  |  |  | Přesun hmot pro strojní vybavení stanovený z hmotnosti přesunovaného materiálu vodorovná dopravní vzdálenost do 50 m v objektech, výšky přes 6 do 12 m
P | 102 | MATER |  | Čerpadlo oběhové 230V+týdenní režim | KUS | 1 | 0 | 0 | 0 | 2
PP
VV |  |  |  | Dle technické zprávy a výkresových příloh projektové dokumentace. //t ///
TS |  |  |  | Čerpadlo oběhové DN 20-230V+týdenní režim
P | 104 | MATER_2 |  | Tlaková nádoba 8/10 DD včetně armatury FLOWJET 3/4" | SOUBOR | 1 | 0 | 0 | 0 | 2
PP
VV |  |  |  | Dle technické zprávy a výkresových příloh projektové dokumentace. //t ///
TS |  |  |  | Tlaková nádoba 8/10 včetně armatury flowjet 3/4"
SD |  | 725 |  | Zdravotechnika - zařizovací předměty |  |  |  | 0
P | 16 | 484386920 |  | ohřívač zásobníkový OKCE 180 závěsný, svislý objem 180 l | KUS | 1 | 0 | 0 | 0 | 2
PP
VV |  |  |  | Dle technické zprávy a výkresových příloh projektové dokumentace. //t ///
TS |  |  |  | ohříváky užitkové vody zásobníkové vytápěné plynem, elektřinou nebo jiným mediem ohříváky TUV zásobníkové ohřívače vody elektrické typ OKCE závěsné, svislé OKCE 200 objem 200 l
P | 71 | 725110811 |  | Demontáž klozetů splachovací s nádrží | SOUBOR | 5 | 0 | 0 | 0 | 2
PP
VV |  |  |  | Dle technické zprávy a výkresových příloh projektové dokumentace. //t ///
TS |  |  |  | Demontáž klozetů splachovacích s nádrží nebo tlakovým splachovačem
P | 72 | 725112144 |  | WC - klozet závěsný+modul pro zazdění+ovl.tlačítko | SOUBOR | 3 | 0 | 0 | 0 | 2
PP
VV |  |  |  | Dle technické zprávy a výkresových příloh projektové dokumentace. //t ///
TS |  |  |  | WC - klozet závěsný+modul pro zazdění+ovl.tlačítko
P | 73 | 725121525 |  | PI - Pisoár automat.s vestav.integrov.radar.senzorem | SOUBOR | 3 | 0 | 0 | 0 | 2
PP
VV |  |  |  | Dle technické zprávy a výkresových příloh projektové dokumentace. //t ///
TS |  |  |  | PI - Pisoárový záchodek automatický s vestav.integrovaným radarovým senzorem
P | 74 | 725122815 |  | Demontáž pisoárových stání s nádrží a třemi záchodky | SOUBOR | 1 | 0 | 0 | 0 | 2
PP
VV |  |  |  | Dle technické zprávy a výkresových příloh projektové dokumentace. //t ///
TS |  |  |  | Demontáž pisoárů s nádrží a 3 záchodky
P | 75 | 725210821R |  | Demontáž umyvadel bez výtokových armatur | SOUBOR | 6 | 0 | 0 | 0 | 2
PP
VV |  |  |  | Dle technické zprávy a výkresových příloh projektové dokumentace. //t ///
TS |  |  |  | Demontáž umyvadel bez výtokových armatur umyvadel
P | 76 | 725210821R | 1 | Demontáž umyvadlové zápachové uzávěry | SOUBOR | 6 | 0 | 0 | 0 | 2
PP
VV |  |  |  | Dle technické zprávy a výkresových příloh projektové dokumentace. //t ///
TS |  |  |  | Demontáž umyvadlové zápachové uzávěry
P | 77 | 725211102R |  | U - umyvadlo keramické+modul pro zazdění+baterie páková stojánková+2xT67-15 | SOUBOR | 5 | 0 | 0 | 0 | 2
PP
VV |  |  |  | Dle technické zprávy a výkresových příloh projektové dokumentace. //t ///
TS |  |  |  | U - umyvadlo keramické+modul pro zazdění+2xT67-15
P | 78 | 725244451R |  | S - sprcha zděná+ vanička litý mramor 900/900+vtok+baterie nástěnná páková | SOUBOR | 2 | 0 | 0 | 0 | 2
PP
VV |  |  |  | Dle technické zprávy a výkresových příloh projektové dokumentace. //t ///
TS |  |  |  | S - sprcha zděná+litinová vanička litý mramor 900/900+vtok+baterie nástěnná páková
P | 79 | 725310823 |  | Demontáž dřez jednoduchý vestavěný v kuchyňských sestavách bez výtokových armatur | SOUBOR | 2 | 0 | 0 | 0 | 2
PP
VV |  |  |  | Dle technické zprávy a výkresových příloh projektové dokumentace. //t ///
TS |  |  |  | Demontáž dřezů jednodílných bez výtokových armatur vestavěných v kuchyňských sestavách
P | 80 | 725311131R |  | D - dřez dvojitý nerezový se zápachovou uzávěrkou+bat.páková stojánková+2xT67-1/2" | SOUBOR | 1 | 0 | 0 | 0 | 2
PP
VV |  |  |  | Dle technické zprávy a výkresových příloh projektové dokumentace. //t ///
TS |  |  |  | D - dřez dvojitý nerezový se zápachovou uzávěrkou+bat.páková stojánková+2xT67-1/2"
P | 81 | 725535212 |  | Ventil pojistný G 3/4 | KUS | 1 | 0 | 0 | 0 | 2
PP
VV |  |  |  | Dle technické zprávy a výkresových příloh projektové dokumentace. //t ///
TS |  |  |  | Elektrické ohřívače zásobníkové pojistné armatury pojistný ventil G 3/4
P | 82 | 725539206 |  | Montáž ohřívačů zásobníkových závěsných tlakových do 200 litrů | SOUBOR | 1 | 0 | 0 | 0 | 2
PP
VV |  |  |  | Dle technické zprávy a výkresových příloh projektové dokumentace. //t ///
TS |  |  |  | Elektrické ohřívače zásobníkové montáž tlakových ohřívačů závěsných (svislých nebo vodorovných) přes 160 do 200 l
P | 83 | 725980123 |  | Dvířka 30/30 | KUS | 10 | 0 | 0 | 0 | 2
PP
VV |  |  |  | Dle technické zprávy a výkresových příloh projektové dokumentace. //t ///
TS |  |  |  | Dvířka 30/30
P | 101 | 998725102 |  | Přesun hmot tonážní pro zařizovací předměty v objektech v do 12 m | T | 0.31 | 0 | 0 | 0 | 2
PP
VV |  |  |  | Dle technické zprávy a výkresových příloh projektové dokumentace. //t ///
TS |  |  |  | Přesun hmot pro zařizovací předměty stanovený z hmotnosti přesunovaného materiálu vodorovná dopravní vzdálenost do 50 m v objektech výšky přes 6 do 12 m
SD |  | 727 |  | Zdravotechnika - požární ochrana |  |  |  | 0
P | 84 | 727121112R |  | Protipožární manžeta D 110 mm z jedné strany dělící konstrukce požární odolnost EI 90 | KUS | 1 | 0 | 0 | 0 | 2
PP
VV |  |  |  | Dle technické zprávy a výkresových příloh projektové dokumentace. //t ///
TS |  |  |  | Protipožární ochranné manžety z jedné strany dělící konstrukce požární odolnost EI 90 D 110
SD |  | 8 |  | Trubní vedení |  |  |  | 0
P | 85 | 817354111R |  | Jádrový vývrt pro potrubí PP 100 přes strop 1.NP | KUS | 7 | 0 | 0 | 0 | 2
PP
VV |  |  |  | Dle technické zprávy a výkresových příloh projektové dokumentace. //t ///
TS |  |  |  | Jádrový vývrt přes strop pro potrubí DN 100
P | 86 | 871161121 |  | Montáž HD-PE 32 mm | M | 30 | 0 | 0 | 0 | 2
PP
VV |  |  |  | Dle technické zprávy a výkresových příloh projektové dokumentace. //t ///
TS |  |  |  | Montáž potrubí z plastických hmot v otevřeném výkopu, z tlakových trubek polyetylenových PE svařených vnějšího průměru 32 mm
P | 87 | 894812218 |  | Revizní a čistící šachta z PP šachtové dno DN 425/200 pravý a levý přítok | KUS | 1 | 0 | 0 | 0 | 2
PP
VV |  |  |  | Dle technické zprávy a výkresových příloh projektové dokumentace. //t ///
TS |  |  |  | Revizní a čistící šachta z polypropylenu PP pro hladké trouby (např. systém KG) DN 425 šachtové dno (DN šachty / DN trubního vedení) DN 425/200 pravý a levý přítok
P | 88 | 894812232 |  | Revizní a čistící šachta z PP DN 425 šachtová roura korugovaná bez hrdla světlé hloubky 2000 mm | KUS | 1 | 0 | 0 | 0 | 2
PP
VV |  |  |  | Dle technické zprávy a výkresových příloh projektové dokumentace. //t ///
TS |  |  |  | Revizní a čistící šachta z polypropylenu PP pro hladké trouby (např. systém KG) DN 425 roura šachtová korugovaná bez hrdla, světlé hloubky 2000 mm
P | 89 | 894812241 |  | Revizní a čistící šachta z PP DN 425 šachtová roura teleskopická světlé hloubky 375 mm | KUS | 1 | 0 | 0 | 0 | 2
PP
VV |  |  |  | Dle technické zprávy a výkresových příloh projektové dokumentace. //t ///
TS |  |  |  | Revizní a čistící šachta z polypropylenu PP pro hladké trouby (např. systém KG) DN 425 roura šachtová korugovaná teleskopická (včetně těsnění) 375 mm
P | 90 | 894812249 |  | Příplatek k rourám revizní a čistící šachty z PP DN 425 za uříznutí šachtové roury | KUS | 1 | 0 | 0 | 0 | 2
PP
VV |  |  |  | Dle technické zprávy a výkresových příloh projektové dokumentace. //t ///
TS |  |  |  | Revizní a čistící šachta z polypropylenu PP pro hladké trouby (např. systém KG) DN 425 roura šachtová korugovaná Příplatek k cenám 2231 - 2245 za uříznutí šachtové roury
P | 91 | 894812262 |  | Revizní a čistící šachta z PP DN 425 poklop litinový plný do teleskopické trubky (40 t) | KUS | 1 | 0 | 0 | 0 | 2
PP
VV |  |  |  | Dle technické zprávy a výkresových příloh projektové dokumentace. //t ///
TS |  |  |  | Revizní a čistící šachta z polypropylenu PP pro hladké trouby (např. systém KG) DN 425 poklop litinový (pro zatížení) plný do teleskopické trubky (40 t)
P | 92 | 899721111 |  | Signalizační vodič DN do 150 mm na potrubí PVC | M | 30 | 0 | 0 | 0 | 2
PP
VV |  |  |  | Dle technické zprávy a výkresových příloh projektové dokumentace. //t ///
TS |  |  |  | Signalizační vodič na potrubí PVC DN do 150 mm
P | 93 | 899722111 |  | Krytí potrubí z plastů výstražnou fólií z PVC 20 cm | M | 30 | 0 | 0 | 0 | 2
PP
VV |  |  |  | Dle technické zprávy a výkresových příloh projektové dokumentace. //t ///
TS |  |  |  | Krytí potrubí z plastů výstražnou fólií z PVC šířky 20 cm
P | 103 | MATER_1 |  | HD-PE 32x3 mm, PN 16 ( PE 100, RC, SDR 11 ) | M | 30 | 0 | 0 | 0 | 2
PP
VV |  |  |  | Dle technické zprávy a výkresových příloh projektové dokumentace. //t ///
TS |  |  |  | HD-PE 32x3 mm, PN 16 ( PE 100, RC, SDR 11 )
P | 105 | MATER_3 |  | Mosazná spojka 40x5/4" | KUS | 2 | 0 | 0 | 0 | 2
PP
VV |  |  |  | Dle technické zprávy a výkresových příloh projektové dokumentace. //t ///
TS |  |  |  | Mosazná spojka 40x5/4"
SD |  | 997 |  | Přesun sutě |  |  |  | 0
P | 94 | 997013501 |  | Odvoz suti na skládku a vybouraných hmot nebo meziskládku do 1 km se složením | T | 2.558 | 0 | 0 | 0 | 2
PP
VV |  |  |  | Dle technické zprávy a výkresových příloh projektové dokumentace. //t ///
TS |  |  |  | Odvoz suti a vybouraných hmot na skládku nebo meziskládku se složením, na vzdálenost do 1 km
P | 95 | 997013509R |  | Příplatek k odvozu suti a vybouraných hmot na skládku ZKD 1 km přes 1 km ( 29 km ) | T | 2.558 | 0 | 0 | 0 | 2
PP
VV |  |  |  | Dle technické zprávy a výkresových příloh projektové dokumentace. //t ///
TS |  |  |  | Odvoz suti a vybouraných hmot na skládku nebo meziskládku se složením, na vzdálenost Příplatek k ceně za každý další i započatý 1 km přes 1 km ( 29 km )
P | 96 | 997013803 |  | Poplatek za uložení stavebního odpadu z keramických materiálů na skládce (skládkovné) | T | 2.558 | 0 | 0 | 0 | 2
PP
VV |  |  |  | Dle technické zprávy a výkresových příloh projektové dokumentace. //t ///
TS |  |  |  | Poplatek za uložení stavebního odpadu na skládce (skládkovné) z keramických materiálů
SD |  | 998 |  | Přesun hmot |  |  |  | 0
P | 97 | 998276101 |  | Přesun hmot pro trubní vedení z trub z plastických hmot otevřený výkop | T | 0.387 | 0 | 0 | 0 | 2
PP
VV |  |  |  | Dle technické zprávy a výkresových příloh projektové dokumentace. //t ///
TS |  |  |  | Přesun hmot pro trubní vedení hloubené z trub z plastických hmot nebo sklolaminátových pro vodovody nebo kanalizace v otevřeném výkopu dopravní vzdálenost do 15 m

## SO 01-15-05_SO 01-15-05_3_1
ASPE10 |  |  |  | Firma: Moravia Consult | [5 empty] | 3
|  |  |  | Příloha k formuláři pro ocenění nabídky | [5 empty] | 3
S | Stavba: | 16-013-232 |  | Rekonstrukce SZZ Veselí nad Moravou |  |  | SO 01-15-05_3_1 | 0 | 0,00 | 2
O | Objekt: | SO 01-15-05 |  | ŽST Veselí nad Moravou, technologická budova |  |  |  |  | 15,00 | 2
O1 | Rozpočet: | SO 01-15-05_3_1 |  | ŽST Veselí nad Moravou, technologická budova - Vytápění |  |  |  |  | 21,00 | 2
Typ | Poř. číslo | Kód položky | Varianta | Název položky | MJ | Množství | Cena
[7 empty] | Jednotková | Celkem
0 | 1 | 2 | 3 | 4 | 5 | 6 | 9 | 10
SD |  | 723 |  | Zdravotechnika - vnitřní plynovod |  |  |  | 0
P | 1 | 723150312 |  | Kompletní odstranění plynové části v.č dvou plynových topidel. | KUS | 1 | 0 | 0 | 0 | 2
PP
VV |  |  |  | Dle PD: 1 kus //v.č. zaslepení přípojky v kiosku u objektu //t ///
TS |  |  |  | Dle katalogu Pravidel "S" pro užití katalogů směrných cen stavebních prací ÚRS Praha a jednotlivých ustanovení ceníků a položek včetně doplňkových popisů a poznámek k jednotlivým položkám. Pro tuto akci jednotkové ceny obsahují veškeré náklady spojené s umístěním a prováděním stavby a podmínkami výstavby t.j. drívější "VRN a Ostatní náklady" rozpuštěny v jednotkových cenách položek. Kompletní odstranění plynové části v.č dvou plynových topidel.v.č. zaslepení přípojky v kiosku u objektu
P | 2 | 723290821 |  | Přemístění vnitrostaveništní demontovaných hmot pro vnitřní vodovod v objektech výšky do 6 m | T | 0.56 | 0 | 0 | 0 | 2
PP
VV
TS |  |  |  | Dle katalogu Pravidel "S" pro užití katalogů směrných cen stavebních prací ÚRS Praha a jednotlivých ustanovení ceníků a položek včetně doplňkových popisů a poznámek k jednotlivým položkám. Pro tuto akci jednotkové ceny obsahují veškeré náklady spojené s umístěním a prováděním stavby a podmínkami výstavby t.j. drívější "VRN a Ostatní náklady" rozpuštěny v jednotkových cenách položek.
SD |  | 731 |  | Ústřední vytápění - kotelny |  |  |  | 0
P | 3 | 731200826 |  | Demontáž kotle ocelového na plynná nebo kapalná paliva výkon do 60 kW | KUS | 1 | 0 | 0 | 0 | 2
PP
VV |  |  |  | Dle PD: 1 kus //t ///
TS |  |  |  | Dle katalogu Pravidel "S" pro užití katalogů směrných cen stavebních prací ÚRS Praha a jednotlivých ustanovení ceníků a položek včetně doplňkových popisů a poznámek k jednotlivým položkám. Pro tuto akci jednotkové ceny obsahují veškeré náklady spojené s umístěním a prováděním stavby a podmínkami výstavby t.j. drívější "VRN a Ostatní náklady" rozpuštěny v jednotkových cenách položek. Demontáž kotle ocelového na plynná nebo kapalná paliva výkon do 60 kW
P | 4 | 731200829 |  | Demontáž kotle ocelového na plynná nebo kapalná paliva výkon do 125 kW | KUS | 3 | 0 | 0 | 0 | 2
PP
VV |  |  |  | Dle PD:3 kus //t ///
TS |  |  |  | Dle katalogu Pravidel "S" pro užití katalogů směrných cen stavebních prací ÚRS Praha a jednotlivých ustanovení ceníků a položek včetně doplňkových popisů a poznámek k jednotlivým položkám. Pro tuto akci jednotkové ceny obsahují veškeré náklady spojené s umístěním a prováděním stavby a podmínkami výstavby t.j. drívější "VRN a Ostatní náklady" rozpuštěny v jednotkových cenách položek. Demontáž kotle ocelového na plynná nebo kapalná paliva výkon do 125 kW
P | 5 | 731890801 |  | Přemístění demontovaných kotelen umístěných ve výšce nebo hloubce objektu do 6 m | T | 1.59 | 0 | 0 | 0 | 2
PP
VV
TS |  |  |  | Dle katalogu Pravidel "S" pro užití katalogů směrných cen stavebních prací ÚRS Praha a jednotlivých ustanovení ceníků a položek včetně doplňkových popisů a poznámek k jednotlivým položkám. Pro tuto akci jednotkové ceny obsahují veškeré náklady spojené s umístěním a prováděním stavby a podmínkami výstavby t.j. drívější "VRN a Ostatní náklady" rozpuštěny v jednotkových cenách položek.
SD |  | 732 |  | Ústřední vytápění - strojovny |  |  |  | 0
P | 6 | 732110813 |  | Kompletní demontáž strovovny - rozdělovače, sběrače, ex. systému, | M | 1 | 0 | 0 | 0 | 2
PP
VV |  |  |  | Dle PD: 1 kus //ohřívač TV, úpravna surové vody //t ///
TS |  |  |  | Dle katalogu Pravidel "S" pro užití katalogů směrných cen stavebních prací ÚRS Praha a jednotlivých ustanovení ceníků a položek včetně doplňkových popisů a poznámek k jednotlivým položkám. Pro tuto akci jednotkové ceny obsahují veškeré náklady spojené s umístěním a prováděním stavby a podmínkami výstavby t.j. drívější "VRN a Ostatní náklady" rozpuštěny v jednotkových cenách položek. Kompletní demontáž strovovny - rozdělovače, sběrače, ex. systému, ohřívač TV, úpravna surové vody
P | 7 | 732890801 |  | Přesun demontovaných strojoven vodorovně 100 m v objektech výšky do 6 m | T | 1.2 | 0 | 0 | 0 | 2
PP
VV
TS |  |  |  | Dle katalogu Pravidel "S" pro užití katalogů směrných cen stavebních prací ÚRS Praha a jednotlivých ustanovení ceníků a položek včetně doplňkových popisů a poznámek k jednotlivým položkám. Pro tuto akci jednotkové ceny obsahují veškeré náklady spojené s umístěním a prováděním stavby a podmínkami výstavby t.j. drívější "VRN a Ostatní náklady" rozpuštěny v jednotkových cenách položek.
SD |  | 733 |  | Ústřední topení, rozvodné potrubí |  |  |  | 0
P | 8 | 733110803 |  | Kompletní demontáž potrubí ocelového | M | 1 | 0 | 0 | 0 | 2
PP
VV |  |  |  | Dle PD: 1 kus //t ///
TS |  |  |  | Dle katalogu Pravidel "S" pro užití katalogů směrných cen stavebních prací ÚRS Praha a jednotlivých ustanovení ceníků a položek včetně doplňkových popisů a poznámek k jednotlivým položkám. Pro tuto akci jednotkové ceny obsahují veškeré náklady spojené s umístěním a prováděním stavby a podmínkami výstavby t.j. drívější "VRN a Ostatní náklady" rozpuštěny v jednotkových cenách položek. Kompletní demontáž potrubí ocelového
P | 9 | 998733101 |  | Přesun hmot pro rozvody potrubí v objektech v do 6 m | T | 0.822 | 0 | 0 | 0 | 2
PP
VV
TS |  |  |  | Dle katalogu Pravidel "S" pro užití katalogů směrných cen stavebních prací ÚRS Praha a jednotlivých ustanovení ceníků a položek včetně doplňkových popisů a poznámek k jednotlivým položkám. Pro tuto akci jednotkové ceny obsahují veškeré náklady spojené s umístěním a prováděním stavby a podmínkami výstavby t.j. drívější "VRN a Ostatní náklady" rozpuštěny v jednotkových cenách položek.
SD |  | 734 |  | Ústřední topení, armatury |  |  |  | 0
P | 10 | 734200821 |  | Kompletní demontáž armatur kotelny a objektového systému ÚV | KUS | 1 | 0 | 0 | 0 | 2
PP
VV |  |  |  | Dle PD: 1 kus //t ///
TS |  |  |  | Dle katalogu Pravidel "S" pro užití katalogů směrných cen stavebních prací ÚRS Praha a jednotlivých ustanovení ceníků a položek včetně doplňkových popisů a poznámek k jednotlivým položkám. Pro tuto akci jednotkové ceny obsahují veškeré náklady spojené s umístěním a prováděním stavby a podmínkami výstavby t.j. drívější "VRN a Ostatní náklady" rozpuštěny v jednotkových cenách položek. Kompletní demontáž armatur kotelny a objektového systému ÚV
P | 11 | 998734101 |  | Přesun hmot pro armatury v objektech v do 6 m | T | 0.58 | 0 | 0 | 0 | 2
PP
VV
TS |  |  |  | Dle katalogu Pravidel "S" pro užití katalogů směrných cen stavebních prací ÚRS Praha a jednotlivých ustanovení ceníků a položek včetně doplňkových popisů a poznámek k jednotlivým položkám. Pro tuto akci jednotkové ceny obsahují veškeré náklady spojené s umístěním a prováděním stavby a podmínkami výstavby t.j. drívější "VRN a Ostatní náklady" rozpuštěny v jednotkových cenách položek.
SD |  | 735 |  | Ústřední topení, vytápěcí tělesa |  |  |  | 0
P | 12 | 735121810 |  | Demontáž otopného tělesa litinovéhpo článkového | M2 | 50 | 0 | 0 | 0 | 2
PP
VV |  |  |  | Dle PD: 50 m2 //t ///
TS |  |  |  | Dle katalogu Pravidel "S" pro užití katalogů směrných cen stavebních prací ÚRS Praha a jednotlivých ustanovení ceníků a položek včetně doplňkových popisů a poznámek k jednotlivým položkám. Pro tuto akci jednotkové ceny obsahují veškeré náklady spojené s umístěním a prováděním stavby a podmínkami výstavby t.j. drívější "VRN a Ostatní náklady" rozpuštěny v jednotkových cenách položek.Demontáž otopného tělesa litinovéhpo článkového
P | 13 | 735221824 |  | Demontáž registru trubkového hladkého DN 65 délka do 3 m čtyřpramenný | KUS | 7 | 0 | 0 | 0 | 2
PP
VV |  |  |  | Dle PD: 7 kus //t ///
TS |  |  |  | Dle katalogu Pravidel "S" pro užití katalogů směrných cen stavebních prací ÚRS Praha a jednotlivých ustanovení ceníků a položek včetně doplňkových popisů a poznámek k jednotlivým položkám. Pro tuto akci jednotkové ceny obsahují veškeré náklady spojené s umístěním a prováděním stavby a podmínkami výstavby t.j. drívější "VRN a Ostatní náklady" rozpuštěny v jednotkových cenách položek. Demontáž registru trubkového hladkého DN 65 délka do 3 m čtyřpramenný
P | 14 | 735291800 |  | Demontáž konzoly nebo držáku otopných těles, registrů nebo konvektorů do odpadu | KUS | 36 | 0 | 0 | 0 | 2
PP
VV |  |  |  | Dle PD: 36 kus //t ///
TS |  |  |  | Dle katalogu Pravidel "S" pro užití katalogů směrných cen stavebních prací ÚRS Praha a jednotlivých ustanovení ceníků a položek včetně doplňkových popisů a poznámek k jednotlivým položkám. Pro tuto akci jednotkové ceny obsahují veškeré náklady spojené s umístěním a prováděním stavby a podmínkami výstavby t.j. drívější "VRN a Ostatní náklady" rozpuštěny v jednotkových cenách položek. Demontáž konzoly nebo držáku otopných těles, registrů nebo konvektorů do odpadu
P | 15 | 998735101 |  | Přesun hmot pro otopná tělesa v objektech v do 6 m | T | 0.95 | 0 | 0 | 0 | 2
PP
VV
TS |  |  |  | Dle katalogu Pravidel "S" pro užití katalogů směrných cen stavebních prací ÚRS Praha a jednotlivých ustanovení ceníků a položek včetně doplňkových popisů a poznámek k jednotlivým položkám. Pro tuto akci jednotkové ceny obsahují veškeré náklady spojené s umístěním a prováděním stavby a podmínkami výstavby t.j. drívější "VRN a Ostatní náklady" rozpuštěny v jednotkových cenách položek.
SD |  | 741 |  | Elektromontáže - vzdušné vedení |  |  |  | 0
P | 16 | 741 747700 |  | Montáž přímotopných el. konvektroů na stěnu alt. zavěšeni pod stropem | KUS | 19 | 0 | 0 | 0 | 2
PP
VV |  |  |  | Dle PD: 19 kus //Poznámka - revizní a provozní zkoušky jsou součástí PD - ELEKTRO. //t ///
TS |  |  |  | Dle katalogu Pravidel "S" pro užití katalogů směrných cen stavebních prací ÚRS Praha a jednotlivých ustanovení ceníků a položek včetně doplňkových popisů a poznámek k jednotlivým položkám. Pro tuto akci jednotkové ceny obsahují veškeré náklady spojené s umístěním a prováděním stavby a podmínkami výstavby t.j. drívější "VRN a Ostatní náklady" rozpuštěny v jednotkových cenách položek. Montáž přímotopných el. konvektroů na stěnu alt. zavěšeni pod stropem Poznámka - revizní a provozní zkoušky jsou součástí PD - ELEKTRO.Instalace na stěnu - 230V, IP 24. Rozměr 600x400x80mm.
P | 17 | 74174773300 |  | El. přímotopný konvektor - výkon 500W s vestavěným termostatem | KUS | 5 | 0 | 0 | 0 | 2
PP
VV |  |  |  | Dle PD: 5 kus //Instalace na stěnu - 230V, IP 24. Rozměr 600x400x80mm. //t ///
TS |  |  |  | Dle katalogu Pravidel "S" pro užití katalogů směrných cen stavebních prací ÚRS Praha a jednotlivých ustanovení ceníků a položek včetně doplňkových popisů a poznámek k jednotlivým položkám. Pro tuto akci jednotkové ceny obsahují veškeré náklady spojené s umístěním a prováděním stavby a podmínkami výstavby t.j. drívější "VRN a Ostatní náklady" rozpuštěny v jednotkových cenách položek. El. přímotopný konvektor - výkon 500W s vestavěným termostatem
P | 18 | 74174773301 |  | El. přímotopný konvektor - výkon 750W s vestavěným termostatem | KUS | 1 | 0 | 0 | 0 | 2
PP
VV |  |  |  | Dle PD: 1 kus //Instalace na stěnu - 230V, IP 24. Rozměr 600x400x80mm. //t ///
TS |  |  |  | Dle katalogu Pravidel "S" pro užití katalogů směrných cen stavebních prací ÚRS Praha a jednotlivých ustanovení ceníků a položek včetně doplňkových popisů a poznámek k jednotlivým položkám. Pro tuto akci jednotkové ceny obsahují veškeré náklady spojené s umístěním a prováděním stavby a podmínkami výstavby t.j. drívější "VRN a Ostatní náklady" rozpuštěny v jednotkových cenách položek. El. přímotopný konvektor - výkon 750W s vestavěným termostatem Instalace na stěnu - 230V, IP 24. Rozměr 600x400x80mm.
P | 19 | 74174773302 |  | El. přímotopný konvektor - výkon 1000W s vestavěným termostatem | KUS | 4 | 0 | 0 | 0 | 2
PP
VV |  |  |  | Dle PD: 4 kus //Instalace na stěnu - 230V, IP 24. Rozměr 600x400x80mm. //t ///
TS |  |  |  | Dle katalogu Pravidel "S" pro užití katalogů směrných cen stavebních prací ÚRS Praha a jednotlivých ustanovení ceníků a položek včetně doplňkových popisů a poznámek k jednotlivým položkám. Pro tuto akci jednotkové ceny obsahují veškeré náklady spojené s umístěním a prováděním stavby a podmínkami výstavby t.j. drívější "VRN a Ostatní náklady" rozpuštěny v jednotkových cenách položek. El. přímotopný konvektor - výkon 1000W s vestavěným termostatem Instalace na stěnu - 230V, IP 24. Rozměr 600x400x80mm.
P | 20 | 74174773303 |  | El. přímotopný konvektor - výkon 1250W s vestavěným termostatem | KUS | 2 | 0 | 0 | 0 | 2
PP
VV |  |  |  | Dle PD: 2 kus //Instalace na stěnu - 230V, IP 24. Rozměr 600x400x80mm. //t ///
TS |  |  |  | Dle katalogu Pravidel "S" pro užití katalogů směrných cen stavebních prací ÚRS Praha a jednotlivých ustanovení ceníků a položek včetně doplňkových popisů a poznámek k jednotlivým položkám. Pro tuto akci jednotkové ceny obsahují veškeré náklady spojené s umístěním a prováděním stavby a podmínkami výstavby t.j. drívější "VRN a Ostatní náklady" rozpuštěny v jednotkových cenách položek. El. přímotopný konvektor - výkon 1250W s vestavěným termostatem. Instalace na stěnu - 230V, IP 24. Rozměr 600x400x80mm.
P | 21 | 74174773305 |  | El. přímotopný konvektor - výkon 1750W s vestavěným termostatem | KUS | 5 | 0 | 0 | 0 | 2
PP
VV |  |  |  | Dle PD: 5 kus //Instalace na stěnu - 230V, IP 24. Rozměr 840x400x80mm. //t ///
TS |  |  |  | Dle katalogu Pravidel "S" pro užití katalogů směrných cen stavebních prací ÚRS Praha a jednotlivých ustanovení ceníků a položek včetně doplňkových popisů a poznámek k jednotlivým položkám. Pro tuto akci jednotkové ceny obsahují veškeré náklady spojené s umístěním a prováděním stavby a podmínkami výstavby t.j. drívější "VRN a Ostatní náklady" rozpuštěny v jednotkových cenách položek. El. přímotopný konvektor - výkon 1750W s vestavěným termostatem. Instalace na stěnu - 230V, IP 24. Rozměr 840x400x80mm.
P | 22 | 74174773306 |  | El. přímotopný podstropní konvektor - výkon 700W | KUS | 2 | 0 | 0 | 0 | 2
PP
VV |  |  |  | Dle PD: 2 kus //Instalace řetízky - 230V, IP 65. Rozměr 592x1192x30mm - barva bílá alt. dle halního ARCH. stavby. //t ///
TS |  |  |  | Dle katalogu Pravidel "S" pro užití katalogů směrných cen stavebních prací ÚRS Praha a jednotlivých ustanovení ceníků a položek včetně doplňkových popisů a poznámek k jednotlivým položkám. Pro tuto akci jednotkové ceny obsahují veškeré náklady spojené s umístěním a prováděním stavby a podmínkami výstavby t.j. drívější "VRN a Ostatní náklady" rozpuštěny v jednotkových cenách položek. El. přímotopný podstropní konvektor - výkon 700W. Instalace řetízky - 230V, IP 65. Rozměr 592x1192x30mm - barva bílá alt. dle halního ARCH. stavby.
SD |  | TZ |  | Hlava HSZ |  |  |  | 0
P | 16 | 731 TZ 1 |  | PROVOZNÍ ZKOUŠKY - systému ÚV | KUS | 1 | 0 | 0 | 0 | 2
PP
VV |  |  |  | V.Č. VYPUŠTĚNÍ STÁVAJÍCHO SYSTÉMU ÚV, VNITŘNÍHO PLYNOVODU, DEMONTÁŽ TEPELNÉ IZOLACE //t ///
TS |  |  |  | PROVOZNÍ ZKOUŠKY - V.Č. VYPUŠTĚNÍ STÁVAJÍCHO SYSTÉMU ÚV, VNITŘNÍHO PLYNOVODU, DEMONTÁŽ TEPELNÉ IZOLACE 1 kus

## SO 01-15-05_SO 01-15-05_3_2
ASPE10 |  |  |  | Firma: Moravia Consult | [5 empty] | 3
|  |  |  | Příloha k formuláři pro ocenění nabídky | [5 empty] | 3
S | Stavba: | 16-013-232 |  | Rekonstrukce SZZ Veselí nad Moravou |  |  | SO 01-15-05_3_2 | 0 | 0,00 | 2
O | Objekt: | SO 01-15-05 |  | ŽST Veselí nad Moravou, technologická budova |  |  |  |  | 15,00 | 2
O1 | Rozpočet: | SO 01-15-05_3_2 |  | ŽST Veselí nad Moravou, technologická budova - VZT |  |  |  |  | 21,00 | 2
Typ | Poř. číslo | Kód položky | Varianta | Název položky | MJ | Množství | Cena
[7 empty] | Jednotková | Celkem
0 | 1 | 2 | 3 | 4 | 5 | 6 | 9 | 10
SD |  | 769_I |  | VZT ZAŘÍZENÍ - část "I" - větrání m.č. 108A |  |  |  | 0
P | 11 | 713R55330 |  | Izolace tepelné VZT potrubí a AL polepem tl. 40 mm | M2 | 10 | 0 | 0 | 0 | 2
PP
VV |  |  |  | Dle PD : 10 m2 //t ///
TS |  |  |  | Cena dle nabídky Izolace tepelné VZT potrubí a AL polepem tl. 40 mm
P | 13 | 769225510 |  | Montáž VZT I - kompletní instalace systému | KUS | 1 | 0 | 0 | 0 | 2
PP
VV |  |  |  | Dle PD : 1 kus //t ///
TS |  |  |  | Montáž VZT I - kompletní instalace systému v.č. úpravy stávajícího potrubí s instalací požárních klapek
P | 7 | 769R5500100 |  | Od. trubní ventilátor DN 315výkon 1500m3/h/200Pa se zpětnou kl. + 2x spony | KUS | 1 | 0 | 0 | 0 | 2
PP
VV |  |  |  | Dle PD : 1 kus //Vzt jednotka osazena pod stropem - 230V - 372 W - 1,62A. Na straně sání osazena ochranná mřížka. //t ///
TS |  |  |  | Cena dle nabídky Od. trubní ventilátor DN 315výkon 1500m3/h/200Pa se zpětnou kl. + 2x spony Vzt jednotka osazena pod stropem - 230V - 372 W - 1,62A. Na straně sání osazena ochranná mřížka.
P | 8 | 769R55002 |  | Pružná vložka DN 315 | KUS | 2 | 0 | 0 | 0 | 2
PP
VV |  |  |  | Dle PD : 2 kus //t ///
TS |  |  |  | Cena dle nabídky Pružná vložka DN 315
P | 1 | 769r55005a |  | Elektronická žaluziová kalpka 800x1200 - ovládaná servopohonem 230V, tř. těsnosti 2 se zateplením | KUS | 2 | 0 | 0 | 0 | 2
PP
VV |  |  |  | Dle PD : 2 kus //při chodu náhradního zdroje - klapky otevřeny + servopohon //t ///
TS |  |  |  | Cena dle nabídky Elektronická žaluziová kalpka 800x1200 - ovládaná servopohonem 230V, tř. těsnosti 2 se zateplením při chodu náhradního zdroje - klapky otevřeny + servopohon
P | 10 | 769R55010 |  | VZT potrubí SPIRO DN 315 délky 5 m + ocel.kon. na straně výtlaku osazena stěnová mřížka | KUS | 1 | 0 | 0 | 0 | 2
PP
VV |  |  |  | Dle PD : 1 kus //s gravitačními lamelami - čtyřhranná. Systém SPIRO - Potrubí kruhové SK-I pozink. plech tl. 0,5 mm, min. vrstva Zn 275 g/m2, třída těsnosti C dle DIN 24174, těsnění při montáži akrylátovým tmelem + Al páska + v.č venkovní stěnové mřížky v počtu 1 ks //t ///
TS |  |  |  | Cena dle nabídky VZT potrubí SPIRO DN 315 délky 5 m + ocel.kon. na straně výtlaku osazena stěnová mřížka s gravitačními lamelami - čtyřhranná. Systém SPIRO - Potrubí kruhové SK-I pozink. plech tl. 0,5 mm, min. vrstva Zn 275 g/m2, třída těsnosti C dle DIN 24174, těsnění při montáži akrylátovým tmelem + Al páska + v.č venkovní stěnové mřížky v počtu 1 ks
P | 9 | 769R55012 |  | Tlumič hluku DN 315-900 | KUS | 1 | 0 | 0 | 0 | 2
PP
VV |  |  |  | Dle PD : 1 kus //t ///
TS |  |  |  | Cena dle nabídky Tlumič hluku DN 315-900
P | 2 | 769r551000 |  | Stěnová žaluzie pevná 800x1200 | KUS | 2 | 0 | 0 | 0 | 2
PP
VV |  |  |  | Dle PD : 2 kus //Odsín - dle hl. ARCH. STAVBY //t ///
TS |  |  |  | Cena dle nabídky Stěnová žaluzie pevná 800x1200 Odsín - dle hl. ARCH. STAVBY
P | 3 | 769R55200 |  | Kapsový tlumič hluku 800x1200-100, L1500 | KUS | 2 | 0 | 0 | 0 | 2
PP
VV |  |  |  | Dle PD : 2 kus //t ///
TS |  |  |  | Cena dle nabídky Kapsový tlumič hluku 800x1200-100, L1500
P | 4 | 769R55300 |  | Přechod 500x1200/800x1200 atyp | KUS | 1 | 0 | 0 | 0 | 2
PP
VV |  |  |  | Dle PD : 1 kus //Cena včetně osazení přírubovými lištami, třída tesnosti II dle DIN 21 194, pozinkovaný plech min. vrstva 275 g/m2 //t ///
TS |  |  |  | Cena dle nabídky Přechod 500x1200/800x1200 atyp Cena včetně osazení přírubovými lištami, třída tesnosti II dle DIN 21 194, pozinkovaný plech min. vrstva 275 g/m2
P | 5 | 769R55400 |  | Flexibilní díl 500x1200/100 (dle DG) | KUS | 1 | 0 | 0 | 0 | 2
PP
VV |  |  |  | Dle PD : 1 kus //t ///
TS |  |  |  | Cena dle nabídky Flexibilní díl 500x1200/100 (dle DG)
P | 6 | 769R55500 |  | Potrubí čtyřhranné SK-I do obvodu 4000/70% tvarovek - délky 3m | KUS | 1 | 0 | 0 | 0 | 2
PP
VV |  |  |  | Dle PD : 1 kus //Cena včetně osazení přírubovými lištami, třída tesnosti II dle DIN 21 194, pozinkovaný plech min. vrstva 275 g/m2 //t ///
TS |  |  |  | Cena dle nabídky Potrubí čtyřhranné SK-I do obvodu 4000/70% tvarovek - délky 3m Cena včetně osazení přírubovými lištami, třída tesnosti II dle DIN 21 194, pozinkovaný plech min. vrstva 275 g/m2
P | 12 | 783424740A |  | Materiál spojovací - závěsy | KG | 60 | 0 | 0 | 0 | 2
PP
VV |  |  |  | Dle PD : 60kg //Typové prvky pro uložení potrubí systému SPIRO a FLEXO - pozinkované - objímky potrubí s protihlukovou ochranou //t ///
TS |  |  |  | Cena dle nabídky Materiál spojovací - závěsy. Typové prvky pro uložení potrubí systému SPIRO a FLEXO - pozinkované - objímky potrubí s protihlukovou ochranou
SD |  | 769_II |  | VZT ZAŘÍZENÍ - část "II" - m.č. 108B |  |  |  | 0
P | 20 | 713R55109 |  | Materiál spojovací, těsnící, na závěsy | KG | 35 | 0 | 0 | 0 | 2
PP
VV |  |  |  | Dle PD : 35kg //Kovové prvky zinkovány //t ///
TS |  |  |  | Cena dle nabídky Materiál spojovací - závěsy. Typové prvky pro uložení potrubí systému SPIRO a FLEXO - pozinkované - objímky potrubí s protihlukovou ochranou
P | 19 | 713R55330 |  | Izolace tepelné VZT potrubí a AL polepem tl. 40 mm | M2 | 12 | 0 | 0 | 0 | 2
PP
VV |  |  |  | Dle PD : 12 m2 //t ///
TS |  |  |  | Izolace tepelné VZT potrubí a AL polepem do tl. 40 mm - izolace v místě průchodu stěnami a části potrubí
P | 21 | 769225511 |  | Montáž VZT II - kompletní instalace systému | KUS | 1 | 0 | 0 | 0 | 2
PP
VV |  |  |  | Dle PD : 1 kus //t ///
TS |  |  |  | Montáž VZT II - kompletní instalace systému
P | 16 | 769R55103 |  | Protidešťová žaluzie 500x300 | KUS | 1 | 0 | 0 | 0 | 2
PP
VV |  |  |  | Dle PD : 1 kus //Veškeré části vyrobené z ekologicky nezávadného plastu odopného proti UV záření odst. dle HL. ARCH. STAVBY. //t ///
TS |  |  |  | Cena dle nabídky Protidešťová žaluzie 500x300 Veškeré části vyrobené z ekologicky nezávadného plastu odopného proti UV záření odst. dle HL. ARCH. STAVBY.
P | 15 | 769R55104 |  | Žaluziová klapka samotížná 500x300 | KUS | 1 | 0 | 0 | 0 | 2
PP
VV |  |  |  | Dle PD : 1 kus //Veškeré části vyrobené z ekologicky nezávadného plastu odopného proti UV záření odst. dle HL. ARCH. STAVBY. //t ///
TS |  |  |  | Cena dle nabídky Žaluziová klapka samotížná 500x300 Veškeré části vyrobené z ekologicky nezávadného plastu odopného proti UV záření odst. dle HL. ARCH. STAVBY.
P | 18 | 769R55108 |  | Potrubí čtyřhranné SK-I do obvodu 1890/30% tvarovek | M | 8 | 0 | 0 | 0 | 2
PP
VV |  |  |  | Dle PD : 8m //Cena včetně osazení přírubovými lištami, třída tesnosti II dle DIN 21 194, pozinkovaný plech min. vrstva 275 g/m2 //t ///
TS |  |  |  | Cena dle nabídky Potrubí čtyřhranné SK-I do obvodu 1890/30% tvarovek Cena včetně osazení přírubovými lištami, třída tesnosti II dle DIN 21 194, pozinkovaný plech min. vrstva 275 g/m2
P | 17 | 769R55112 |  | Kapsový filltr - filtrační kazeta 250/50-3 | KUS | 1 | 0 | 0 | 0 | 2
PP
VV |  |  |  | Dle PD : 1 kus //t ///
TS |  |  |  | Cena dle nabídky Kapsový filtr - filtrační kazeta 250/50-30
P | 14 | 769R556000 |  | Radiální ventilátor do čtyřhranného potrubí 500x300 - výkon 1200m3/h/120Pa | KUS | 2 | 0 | 0 | 0 | 2
PP
VV |  |  |  | Dle PD : 2 kus //230V - 0,31 W - 1,5A //t ///
TS |  |  |  | Cena dle nabídky Radiální ventilátor do čtyřhranného potrubí 500x300 - výkon 1200m3/h/120Pa 230V - 0,31 W - 1,5A
SD |  | 769_III |  | VZT ZAŘÍZENÍ - část "III" - větrání m.č. OP 102, OP 106 |  |  |  | 0
P | 27 | 713R51007AA |  | Izolace tepelné VZT potrubí a AL polepem do tl. 40 mm | M2 | 1 | 0 | 0 | 0 | 2
PP
VV |  |  |  | Dle PD : 1 m2 //izolace v místě průchodu stěnami a části potrubí //t ///
TS |  |  |  | Izolace tepelné VZT potrubí a AL polepem do tl. 40 mm - izolace v místě průchodu stěnami a části potrubí
P | 29 | 769225510 |  | Montáž VZT III - kompletní instalace systému | KUS | 1 | 0 | 0 | 0 | 2
PP
VV |  |  |  | Dle PD : 1 kus //t ///
TS |  |  |  | Montáž VZT III - kompletní instalace systému
P | 26 | 7692255143b |  | Na straně sání ochranná mřížka DN 150 | KUS | 2 | 0 | 0 | 0 | 2
PP
VV |  |  |  | Dle PD : 2 kus //t ///
TS |  |  |  | Cena dle nabídky Na straně sání ochranná mřížka DN 150
P | 22 | 769R550001a |  | Od. trubní ventilátor DN 150 výkon 300m3/h/200Pa se zpětnou kl. + 2x spony | KUS | 2 | 0 | 0 | 0 | 2
PP
VV |  |  |  | Dle PD : 2kus //230V - 59 W - 0,26A //t ///
TS |  |  |  | Cena dle nabídky Od. trubní ventilátor DN 150 výkon 300m3/h/200Pa se zpětnou kl. + 2x spony 230V - 59 W - 0,26A
P | 23 | 769R55002A |  | Pružná vložka DN 150 | KUS | 4 | 0 | 0 | 0 | 2
PP
VV |  |  |  | Dle PD : 4 kus //t ///
TS |  |  |  | Cena dle nabídky Pružná vložka DN 150
P | 25 | 769r55005 |  | VZT potrubí SPIRO DN 150 délky 8 m + ocel.kon. na straně výtlaku osazena stěnová mřížka 2 ks | KUS | 2 | 0 | 0 | 0 | 2
PP
VV |  |  |  | Dle PD : 2 kus //s gravitačními lamelami. Systém SPIRO - Potrubí kruhové SK-I pozink. plech tl. 0,5 mm, min. vrstva Zn 275 g/m2, třída těsnosti C dle DIN 24174, těsnění při montáži akrylátovým tmelem + Al páska + v.č venkovní stěnové mřížky v počtu 2 ks - čtyřhranná. //t ///
TS |  |  |  | Cena dle nabídky VZT potrubí SPIRO DN 150 délky 8 m + ocel.kon. na straně výtlaku osazena stěnová mřížka 2 ks s gravitačními lamelami. Systém SPIRO - Potrubí kruhové SK-I pozink. plech tl. 0,5 mm, min. vrstva Zn 275 g/m2, třída těsnosti C dle DIN 24174, těsnění při montáži akrylátovým tmelem + Al páska + v.č venkovní stěnové mřížky v počtu 2 ks - čtyřhranná.
P | 24 | 769R55065 |  | Tlumič hluku DN 150-600 | KUS | 1 | 0 | 0 | 0 | 2
PP
VV |  |  |  | Dle PD : 1 kus //INSTALACE V SETAVĚ m.č. 102 //t ///
TS |  |  |  | Cena dle nabídky Tlumič hluku DN 150-600 INSTALACE V SETAVĚ m.č. 102
P | 28 | 783424740A |  | Materiál spojovací - závěsy | KG | 8 | 0 | 0 | 0 | 2
PP
VV |  |  |  | Dle PD : 8kg //t ///
TS |  |  |  | Cena dle nabídky Materiál spojovací - závěsy. Typové prvky pro uložení potrubí systému SPIRO a FLEXO - pozinkované - objímky potrubí s protihlukovou ochranou
SD |  | 769_IV |  | VZT ZAŘÍZENÍ - část "IV" - větrání m.č. OP 105 |  |  |  | 0
P | 32 | 713R51007AA |  | Izolace tepelné VZT potrubí a AL polepem do tl. 40 mm S POŽÁRNÍ ODOLNOSTÍ dle požárního řešení | M2 | 2 | 0 | 0 | 0 | 2
PP
VV |  |  |  | Dle PD :2 kus //izolace v místě průchodu m.č. 104 //t ///
TS |  |  |  | Cena dle nabídky Izolace tepelné VZT potrubí a AL polepem do tl. 40 mm S POŽÁRNÍ ODOLNOSTÍ dle požárního řešení izolace v místě průchodu m.č. 104
P | 34 | 769225510 |  | Montáž VZT IV - kompletní instalace systému | KUS | 1 | 0 | 0 | 0 | 2
PP
VV |  |  |  | Dle PD : 1 kus //t ///
TS |  |  |  | Montáž VZT IV - kompletní instalace systému
P | 31 | 769r55005AB |  | VZT potrubí SPIRO DN 100-125 délky 3 m | KUS | 1 | 0 | 0 | 0 | 2
PP
VV |  |  |  | Dle PD : 1 kus //se zakončením proti dešťovou mřížkou. Systém SPIRO - Potrubí kruhové SK-I pozink. plech tl. 0,5 mm, min. vrstva Zn 275 g/m2, třída těsnosti C dle DIN 24174, těsnění při montáži akrylátovým tmelem + Al páska. //t ///
TS |  |  |  | Cena dle nabídky VZT potrubí SPIRO DN 100-125 délky 3 m se zakončením proti dešťovou mřížkou. Systém SPIRO - Potrubí kruhové SK-I pozink. plech tl. 0,5 mm, min. vrstva Zn 275 g/m2, třída těsnosti C dle DIN 24174, těsnění při montáži akrylátovým tmelem + Al páska.
P | 30 | 769R550110 |  | Malý od. ventilátor se zpětnou kl. - max, výkon 200 m3/h/100Pa-68 W/230V | KUS | 1 | 0 | 0 | 0 | 2
PP
VV |  |  |  | Dle PD : 1 kus //ODSTŘEDIVÝ STĚNOVÝ - STROPNÍ VENTILÁTOR SE ZPĚTNOU KLAPKOU S ČAS. DOBĚHEM - instalace v m.č. 108, 109 - instalace na podhled s napojením na VZT trubní vedení v podhledu se zakončením nad střechou protidešťovou hlavicí //t ///
TS |  |  |  | Cena dle nabídky Malý od. ventilátor se zpětnou kl. - max, výkon 200 m3/h/100Pa-68 W/230V ODSTŘEDIVÝ STĚNOVÝ - STROPNÍ VENTILÁTOR SE ZPĚTNOU KLAPKOU S ČAS. DOBĚHEM - instalace v m.č. 108, 109 - instalace na podhled s napojením na VZT trubní vedení v podhledu se zakončením nad střechou protidešťovou hlavicí
P | 33 | 783424740A |  | Materiál spojovací - závěsy | KG | 3 | 0 | 0 | 0 | 2
PP
VV |  |  |  | Dle PD : 3kg //t ///
TS |  |  |  | Cena dle nabídky Materiál spojovací - závěsy. Typové prvky pro uložení potrubí systému SPIRO a FLEXO - pozinkované - objímky potrubí s protihlukovou ochranou
SD |  | 769_V |  | VZT ZAŘÍZENÍ - část "V" - m.č. 201, 202, 205, 207 |  |  |  | 0
P | 38 | 713R51007AA |  | Izolace tepelné VZT potrubí a AL polepem do tl. 40 mm | M2 | 2 | 0 | 0 | 0 | 2
PP
VV |  |  |  | Dle PD : 2 m2 //t ///
TS |  |  |  | Izolace tepelné VZT potrubí a AL polepem do tl. 40 mm - Izolace tepelné VZT potrubí a AL polepem do tl. 40 mm S POŽÁRNÍ ODOLNOSTÍ dle požárního řešení izolace v místě průchodu m.č. 104
P | 41 | 769225510A |  | Montáž VZT V - kompletní instalace systému | KUS | 1 | 0 | 0 | 0 | 2
PP
VV |  |  |  | Dle PD : 1 kus //t ///
TS |  |  |  | Montáž VZT IV - kompletní instalace systému
P | 37 | 7692255140 |  | Požární stěnový uzávěr 200x215 - mechanický s tepelnou pojistkou | KUS | 1 | 0 | 0 | 0 | 2
PP
VV |  |  |  | Dle PD : 1 kus //přívod vzduchu do místností bez okenních otvorů OP36 //t ///
TS |  |  |  | Cena dle nabídky
P | 40 | 769225514c |  | VZT potrubí FLEXO DN 100 délky 0,5 m | SOUB | 4 | 0 | 0 | 0 | 2
PP
VV |  |  |  | vv /
TS
P | 36 | 769r55005AB |  | VZT potrubí SPIRO DN 100-125 délky 6 m s vývodem nad střechu | KUS | 1 | 0 | 0 | 0 | 2
PP
VV |  |  |  | Dle PD : 1 kus //se zakončením proti-dešťovou střížkou v počtu 2 ks / m.č. 205, 207 /. Potrubí pro odvod m.č.201, 202 je zaůstěno do volného komínového průduchu. Systém SPIRO - Potrubí kruhové SK-I pozink. plech tl. 0,5 mm, min. vrstva Zn 275 g/m2, třída těsnosti C //dle DIN 24174, těsnění při montáži akrylátovým tmelem + Al páska. //t ///
TS |  |  |  | Cena dle nabídky
P | 35 | 769R550110 |  | Malý od. ventilátor se zpětnou kl. - max, výkon 200 m3/h/100Pa-68 W/230V | KUS | 4 | 0 | 0 | 0 | 2
PP
VV |  |  |  | Dle PD : 1 kus //ODSTŘEDIVÝ STĚNOVÝ - STROPNÍ VENTILÁTOR SE ZPĚTNOU KLAPKOU S ČAS. DOBĚHEM - instalace v m.č. 108, 109 - instalace na podhled s napojením na VZT trubní vedení v podhledu se zakončením nad střechou protidešťovou hlavicí //t ///
TS |  |  |  | Cena dle nabídky
P | 39 | 783424740A |  | Materiál spojovací - závěsy | KG | 3 | 0 | 0 | 0 | 2
PP
VV |  |  |  | Dle PD : 3kg //t ///
TS |  |  |  | Cena dle nabídky Materiál spojovací - závěsy. Typové prvky pro uložení potrubí systému SPIRO a FLEXO - pozinkované - objímky potrubí s protihlukovou ochranou
SD |  | 769_VI |  | VZT ZAŘÍZENÍ - část "VI" - m.č. 211, 212, 213, 214 |  |  |  | 0
P | 47 | 713R51007AA |  | Izolace tepelné VZT potrubí a AL polepem do tl. 40 mm | M2 | 1 | 0 | 0 | 0 | 2
PP
VV |  |  |  | Dle PD : 1 m2 //izolace v místě průchodu stěnami a části potrubí //t ///
TS |  |  |  | Izolace tepelné VZT potrubí a AL polepem do tl. 40 mm - izolace v místě průchodu stěnami a části potrubí
P | 49 | 769225510 |  | Montáž VZT VI - kompletní instalace systému | KUS | 1 | 0 | 0 | 0 | 2
PP
VV |  |  |  | Dle PD : 1 kus //t ///
TS |  |  |  | Montáž VZT VI - kompletní instalace systému
P | 45 | 769225514c |  | VZT potrubí FLEXO DN 100 délky 0,5 m | SOUB | 7 | 0 | 0 | 0 | 2
PP
VV |  |  |  | Dle PD : 7 kus //V nejnižším místě potrubí napojení na čst ZTI. //t ///
TS |  |  |  | Cena dle nabídky VZT potrubí FLEXO DN 100 délky 0,5 m V nejnižším místě potrubí napojení na čst ZTI.
P | 46 | 769225515A |  | Odvodní distr. prvky DN 100 | KS | 7 | 0 | 0 | 0 | 2
PP
VV |  |  |  | Dle PD : 7 kus //t ///
TS |  |  |  | Cena dle nabídky Odvodní distr. prvky DN 100
P | 42 | 769R550001a |  | Od. trubní ventilátor DN 125 výkon 200m3/h/160Pa se zpětnou kl. + 2x spony | KUS | 2 | 0 | 0 | 0 | 2
PP
VV |  |  |  | Dle PD : 2 kus //Vzt jednotka osazena v podhledu - 230V - 62 W - 0,27A //t ///
TS |  |  |  | Cena dle nabídky Od. trubní ventilátor DN 125 výkon 200m3/h/160Pa se zpětnou kl. + 2x spony Vzt jednotka osazena v podhledu - 230V - 62 W - 0,27A
P | 43 | 769R55002A |  | Pružná vložka DN 125 | KUS | 2 | 0 | 0 | 0 | 2
PP
VV |  |  |  | Dle PD : 2 kus //t ///
TS |  |  |  | Cena dle nabídky Pružná vložka DN 125
P | 44 | 769r55005 |  | VZT potrubí SPIRO DN 125-150-200 délky 18 m + ocel.kon. na straně výtlaku osazena proti dešťová | KUS | 1 | 0 | 0 | 0 | 2
PP
VV |  |  |  | Dle PD : 1 kus //střížka DN 200. Systém SPIRO - Potrubí kruhové SK-I pozink. plech tl. 0,5 mm, min. vrstva Zn 275 g/m2, třída těsnosti C dle DIN 24174, těsnění při montáži akrylátovým tmelem + Al páska //t ///
TS |  |  |  | Cena dle nabídky VZT potrubí SPIRO DN 125-150-200 délky 18 m + ocel.kon. na straně výtlaku osazena proti dešťová střížka DN 200. Systém SPIRO - Potrubí kruhové SK-I pozink. plech tl. 0,5 mm, min. vrstva Zn 275 g/m2, třída těsnosti C dle DIN 24174, těsnění při montáži akrylátovým tmelem + Al páska
P | 48 | 783424740A |  | Materiál spojovací - závěsy | KG | 5 | 0 | 0 | 0 | 2
PP
VV |  |  |  | Dle PD : 5kg //t ///
TS |  |  |  | Cena dle nabídky Materiál spojovací - závěsy. Typové prvky pro uložení potrubí systému SPIRO a FLEXO - pozinkované - objímky potrubí s protihlukovou ochranou
SD |  | 769_VII |  | VZT ZAŘÍZENÍ - část "VII" - m.č. 209b |  |  |  | 0
P | 58 | 713R51007AA |  | Izolace tepelné VZT potrubí a AL polepem do tl. 40 mm | M2 | 1 | 0 | 0 | 0 | 2
PP
VV |  |  |  | Dle PD : 1 kus //izolace v místě průchodu stěnami a části potrubí //t ///
TS |  |  |  | Cena dle nabídky Na straně sání ochranná mřížka DN 150
P | 60 | 769225510 |  | Montáž VZT VI - kompletní instalace systému | KUS | 1 | 0 | 0 | 0 | 2
PP
VV |  |  |  | Dle PD : 1 kus //t ///
TS |  |  |  | Montáž VZT VII - kompletní instalace systému
P | 57 | 7692255143b |  | Na straně sání ochranná mřížka DN 150 | KUS | 2 | 0 | 0 | 0 | 2
PP
VV |  |  |  | Dle PD : 2 kus //t ///
TS |  |  |  | Cena dle nabídky Na straně sání ochranná mřížka DN 150
P | 55 | 769225514c |  | VZT potrubí FLEXO DN 125 délky 0,5 m | Kkus | 6 | 0 | 0 | 0 | 2
PP
VV |  |  |  | Dle PD : 6 kus //V nejnižším místě potrubí napojení na čst ZTI. //t ///
TS |  |  |  | Cena dle nabídky VZT potrubí FLEXO DN 125 délky 0,5 m V nejnižším místě potrubí napojení na čst ZTI.
P | 56 | 769225515A |  | Přívodní a odvodní distr. prvky DN 125 | KS | 6 | 0 | 0 | 0 | 2
PP
VV |  |  |  | Dle PD : 6 kus //t ///
TS |  |  |  | Cena dle nabídky
P | 50 | 769R550001a |  | Od. trubní ventilátor DN 150 výkon 300m3/h/200Pa se zpětnou kl. + 2x spony | KUS | 2 | 0 | 0 | 0 | 2
PP
VV |  |  |  | Dle PD : 2 kus //230V - 59 W - 0,26A //t ///
TS |  |  |  | Cena dle nabídky Od. trubní ventilátor DN 150 výkon 300m3/h/200Pa se zpětnou kl. + 2x spony 230V - 59 W - 0,26A
P | 51 | 769R55002A |  | Pružná vložka DN 150 | KUS | 4 | 0 | 0 | 0 | 2
PP
VV |  |  |  | Dle PD : 4 kus //t ///
TS |  |  |  | Cena dle nabídky Pružná vložka DN 150
P | 54 | 769r55005 |  | VZT potrubí SPIRO DN 150 délky 15 m - S NAPOJENÍM NA DISTRIBUČNÍ PRVKY | KUS | 1 | 0 | 0 | 0 | 2
PP
VV |  |  |  | Dle PD : 1 kus //Systém SPIRO - Potrubí kruhové SK-I pozink. plech tl. 0,5 mm, min. vrstva Zn 275 g/m2, třída těsnosti C dle DIN 24174, těsnění při montáži akrylátovým tmelem + Al páska - odvodní potrubí napojeno na komÍnové vedení DN 200 - bávod nad střešní část objektu. //t ///
TS |  |  |  | Cena dle nabídky VZT potrubí SPIRO DN 150 délky 15 m - S NAPOJENÍM NA DISTRIBUČNÍ PRVKY Systém SPIRO - Potrubí kruhové SK-I pozink. plech tl. 0,5 mm, min. vrstva Zn 275 g/m2, třída těsnosti C dle DIN 24174, těsnění při montáži akrylátovým tmelem + Al páska - odvodní potrubí napojeno na komÍnové vedení DN 200 - bávod nad střešní čás
P | 52 | 769R55067 |  | EL. OHRÍVAČ DN 150 S VESTAVĚNOU REGULACÍ VÝKONU | KUS | 1 | 0 | 0 | 0 | 2
PP
VV |  |  |  | Dle PD : 1 kus //EL. VÝKON 2,1 kW, 9,1A, 230V - INSTALACE V PŘÍVBODNÍ ČÁSTI. //t ///
TS |  |  |  | Cena dle nabídky EL. OHRÍVAČ DN 150 S VESTAVĚNOU REGULACÍ VÝKONU EL. VÝKON 2,1 kW, 9,1A, 230V - INSTALACE V PŘÍVBODNÍ ČÁSTI.
P | 53 | 769R55070 |  | Filtrační kazeta + kapsový filtr + DN 150 | KS | 1 | 0 | 0 | 0 | 2
PP
VV |  |  |  | Dle PD : 1 kus //INSTALACE V PŘÍVODNÍ SESTAVĚ //t ///
TS |  |  |  | Cena dle nabídky Filtrační kazeta + kapsový filtr + DN 150 INSTALACE V PŘÍVODNÍ SESTAVĚ
P | 59 | 783424740A |  | Materiál spojovací - závěsy | KG | 8 | 0 | 0 | 0 | 2
PP
VV |  |  |  | Dle PD : 8kg //t ///
TS |  |  |  | Cena dle nabídky Materiál spojovací - závěsy. Typové prvky pro uložení potrubí systému SPIRO a FLEXO - pozinkované - objímky potrubí s protihlukovou ochranou
SD |  | A_768 |  | KLIMATIZACE - m.č. OP203, OP204, OP109a |  |  |  | 0
P | 63 | 768R00001 |  | Venkovní kond. jed. s ovladačem, chladivo R410A - chl. výkon - Qch1,5 -5,0kW -Qtop 5,3kW - 48 dB/A/ | KUS | 1 | 0 | 0 | 0 | 2
PP
VV |  |  |  | Dle PD : 1 ks //Sestava s plynulou regulací výkonu, 230V - el. příkon 1,61kW - doporučené jištění 16A - jednotky s úpravou pro chlazení do venkovní teploty -15°C, rozvěr v/š/h - 550/780/290 mm //t ///
TS |  |  |  | Cena dle nabídky - Venkovní kond. jed. s ovladačem, chladivo R410A - chl. výkon - Qch1,5 -5,0kW -Qtop 5,3kW - 48 dB/A/ Sestava s plynulou regulací výkonu, 230V - el. příkon 1,61kW - doporučené jištění 16A - jednotky s úpravou pro chlazení do venkovní teploty -15°C, rozvěr v/š/h - 550/780/290 mm
P | 61 | 768R000011 |  | Venkovní kond. jed. s ovladačem, chladivo R410A - chl. výkon - Qch2,5kW -Qtop 3,4kW - 46 dB/A/ | KUS | 2 | 0 | 0 | 0 | 2
PP
VV |  |  |  | Dle PD : 2 ks //Sestava s plynulou regulací výkonu, 230V - el. příkon 0,75kW - doporučené jištění 16A - jednotky s úpravou pro chlazení do venkovní teploty -15°C, rozvěr v/š/h - 550/780/290 mm //t ///
TS |  |  |  | Cena dle nabídky - Venkovní kond. jed. s ovladačem, chladivo R410A - chl. výkon - Qch2,5kW -Qtop 3,4kW - 46 dB/A/ Sestava s plynulou regulací výkonu, 230V - el. příkon 0,75kW - doporučené jištění 16A - jednotky s úpravou pro chlazení do venkovní teploty -15°C, rozvěr v/š/h - 550/780/290 mm
P | 64 | 768R00002 |  | Sestava s plynulou regulací výkonu, 230V - el. příkon 1,61kW - doporučené jištění 16A - jednotky s úpravou pro chlazení do venkovní teploty -15°C, r | KUS | 1 | 0 | 0 | 0 | 2
PP |  |  |  | ozvěr v/š/h - 550/780/290 mm ~
VV |  |  |  | Dle PD : 1 ks //Sestava - vnitřní nástěnná jednotka - rozměr v/š/h - 320/1050/228 mm - v.č. kabelového dálkové ovládání El. příkon přiveden k venkovní jednotce. Boční připojení. Cena sestavy uvedena v položce venkovní jednotky. Jednotka osazena čerpadlem kondenzátu ///odstředivé provedení, tichý chod/ . INSTALACE V M.Č. OP209a. //t ///
TS |  |  |  | Cena dle nabídky - Sestava s plynulou regulací výkonu, 230V - el. příkon 1,61kW - doporučené jištění 16A - jednotky s úpravou pro chlazení do venkovní teploty -15°C, rozvěr v/š/h - 550/780/290 mm Sestava - vnitřní nástěnná jednotka - rozměr v/š/h - 320/1050/228 mm - v.č. kabelového dálkové ovládání El. příkon přiveden k venkovní jednotce. Boční připojení. Cena sestavy uvedena v položce venkovní jednotky. Jednotka osazena čerpadlem kondenzátu
P | 62 | 768R000021 |  | Vnitřní podstropní jednotka, chladivo R410A - chl. výkon - Qch 2,5 - Qtop 3,4kW - 37 dB/A/ | KUS | 2 | 0 | 0 | 0 | 2
PP
VV |  |  |  | Dle PD : 2 ks //Sestava - vnitřní nástěnná jednotka - rozměr v/š/h - 275/790/228 mm - v.č. kabelového dálkové ovládání El. příkon přiveden k venkovní jednotce. Boční připojení. Cena sestavy uvedena v položce venkovní jednotky. Jednotka osazena čerpadlem kondenzátu ///odstředivé provedení, tichý chod/ //t ///
TS |  |  |  | Cena dle nabídky - Vnitřní podstropní jednotka, chladivo R410A - chl. výkon - Qch 2,5 - Qtop 3,4kW - 37 dB/A/ Sestava - vnitřní nástěnná jednotka - rozměr v/š/h - 275/790/228 mm - v.č. kabelového dálkové ovládání El. příkon přiveden k venkovní jednotce. Boční připojení. Cena sestavy uvedena v položce venkovní jednotky. Jednotka osazena čerpadlem kondenzátu /odstředivé provedení, tichý chod/
P | 65 | 768R00003 |  | Regulátor pro celoročního provoz do te -15°C, externí modul signalizace - hláčení poruch a provozu | KUS | 3 | 0 | 0 | 0 | 2
PP
VV |  |  |  | Dle PD : 3 ks //t ///
TS |  |  |  | Cena dle nabídky - Regulátor pro celoročního provoz do te -15°C, externí modul signalizace - hlášení poruch a provozu
P | 66 | 768R00004 |  | Cu protubí s izolací 6/12 iz.9 mm v.č. kabelizace | BM | 73 | 0 | 0 | 0 | 2
PP
VV |  |  |  | Dle výkresové části : 73 bm //v.č. stěnových ucpávek s odolností EI 45 - dle požárního řešení stavby //t ///
TS |  |  |  | montáž vč.materiálu- Cu protubí s izolací 6/12 iz.9 mm v.č. kabelizace
P | 67 | 768R00005 |  | Odvod kondenzátu | BM | 3 | 0 | 0 | 0 | 2
PP
VV |  |  |  | Dle výkresové části : 3 bm //t ///
TS |  |  |  | montáž vč.materiálu- Odvod kondenzátu v.č. stěnových ucpávek - dle požárního řešení stavby
P | 68 | 768R00006 |  | Instalační lišty | BM | 73 | 0 | 0 | 0 | 2
PP
VV |  |  |  | Dle výkresové části : 73 bm //t ///
TS |  |  |  | montáž vč.materiálu- Instalační lišty
P | 69 | 768R00007 |  | Elektrické připojení včetně jištění a revize | KUS | 3 | 0 | 0 | 0 | 2
PP
VV |  |  |  | Dle výkresové části : 3 ks //t ///
TS |  |  |  | montáž vč.materiálu- Instalační lišty
P | 70 | 768R00008 |  | Doplnění chladiva R410 A | KG | 6 | 0 | 0 | 0 | 2
PP
VV |  |  |  | Dle výkresové části : 6kg //t ///
TS |  |  |  | montáž vč.materiálu
P | 71 | 768R00009 |  | Vyzkoušení zařízení a uvedení do provozu a předání | KUS | 3 | 0 | 0 | 0 | 2
PP
VV |  |  |  | Dle výkresové části : 3 ks //t ///
TS |  |  |  | montáž vč.materiálu
P | 72 | 768R00012 |  | Kompletizující dodávky - stavební prostupy, úprava omítek, zapravení , doprava | KUS | 3 | 0 | 0 | 0 | 2
PP
VV |  |  |  | Dle výkresové části : 3 ks //Doplňková konstrukce / pozinkové typové prvky / pro uložení konzol na objektový nadstřešní světlík //t ///
TS |  |  |  | montáž vč.materiálu
P | 73 | 768R00014 |  | Montáž klimatizační jednotky vnitřnÍ | KUS | 3 | 0 | 0 | 0 | 2
PP
VV |  |  |  | 1:dle technické zprávy a výkresové dokumentace //t ///
TS |  |  |  | kompletní montáž
P | 74 | 768R00015 |  | Montáž klimatizační jednotky venkovní | KUS | 3 | 0 | 0 | 0 | 2
PP
VV |  |  |  | 1:dle technické zprávy a výkresové dokumentace //t ///
TS |  |  |  | kompletní montáž Doplňková konstrukce / pozinkové typové prvky / pro uložení konzol na objektový nadstřešní světlík
SD |  | TZ |  | Hlava HSZ |  |  |  | 0
P | 75 | 731 TZ |  | PROVOZNÍ ZKOUŠKY - REVIZE - KLIMA SOUSTAVY BUDOVY | KUS | 1 | 0 | 0 | 0 | 2
PP
VV |  |  |  | 1 kus //t ///
TS |  |  |  | PROVOZNÍ ZKOUŠKY - REVIZE - KLIMA SOUSTAVY BUDOVY
P | 76 | 731 TZ 1 |  | PROVOZNÍ ZKOUŠKY - REVIZE - VZT | KUS | 15 | 0 | 0 | 0 | 2
PP
VV |  |  |  | 15 kus //t ///
TS |  |  |  | PROVOZNÍ ZKOUŠKY - REVIZE - VZT

## SO 01-15-05_SO 01-15-05_4
ASPE10 |  |  |  | Firma: Moravia Consult | [5 empty] | 3
|  |  |  | Příloha k formuláři pro ocenění nabídky | [5 empty] | 3
S | Stavba: | 16-013-232 |  | Rekonstrukce SZZ Veselí nad Moravou |  |  | SO 01-15-05_4 | 0 | 0,00 | 2
O | Objekt: | SO 01-15-05 |  | ŽST Veselí nad Moravou, technologická budova |  |  |  |  | 15,00 | 2
O1 | Rozpočet: | SO 01-15-05_4 |  | ŽST Veselí n.M. ,technologická budova, Silnoproudá elektrotechnika |  |  |  |  | 21,00 | 2
Typ | Poř. číslo | Kód položky | Varianta | Název položky | MJ | Množství | Cena
[7 empty] | Jednotková | Celkem
0 | 1 | 2 | 3 | 4 | 5 | 6 | 9 | 10
SD |  | 46-M |  | Zemní práce při extr.mont.pracích |  |  |  | 0
P | 1 | 460150153 |  | Hloubení kabelových zapažených i nezapažených rýh ručně š 35 cm, hl 70 cm, v hornině tř 3 | M | 6 | 0 | 0 | 0 | 2
PP
VV |  |  |  | Dle výkresové dokumentace a technické zprávy //t ///
TS |  |  |  | Hloubení kabelových zapažených i nezapažených rýh ručně š 35 cm, hl 70 cm, v hornině tř 3
P | 2 | 460560153 |  | Zásyp rýh ručně šířky 35 cm, hloubky 70 cm, z horniny třídy 3 | M | 6 | 0 | 0 | 0 | 2
PP
VV |  |  |  | Dle výkresové dokumentace a technické zprávy //t ///
TS |  |  |  | Zásyp rýh ručně šířky 35 cm, hloubky 70 cm, z horniny třídy 3
P | 3 | 460680202 |  | Vybourání otvorů ve zdivu betonovém plochy do 0,02 m2, tloušťky do 30 cm | KUS | 26 | 0 | 0 | 0 | 2
PP
VV |  |  |  | Dle výkresové dokumentace a technické zprávy //t ///
TS |  |  |  | Vybourání otvorů ve zdivu betonovém plochy do 0,02 m2, tloušťky do 30 cm
P | 4 | 460680322 |  | Vybourání otvorů stropech želbet plochy do 0,09 m2, tloušťky do 20 cm | KUS | 2 | 0 | 0 | 0 | 2
PP
VV |  |  |  | Dle výkresové dokumentace a technické zprávy //t ///
TS |  |  |  | Vybourání otvorů stropech želbet plochy do 0,09 m2, tloušťky do 20 cm
P | 6 | 460680452 |  | Vysekání kapes a výklenků ve zdivu cihelném pro krabice 10x10x8 cm | KUS | 46 | 0 | 0 | 0 | 2
PP
VV |  |  |  | Dle výkresové dokumentace a technické zprávy //t ///
TS |  |  |  | Vysekání kapes a výklenků ve zdivu cihelném pro krabice 10x10x8 cm
P | 7 | 460680581 |  | Vysekání rýh pro montáž trubek a kabelů v cihelných zdech hloubky do 3 cm a šířky do 3 cm | M | 62 | 0 | 0 | 0 | 2
PP
VV |  |  |  | Dle výkresové dokumentace a technické zprávy //t ///
TS |  |  |  | Vysekání rýh pro montáž trubek a kabelů v cihelných zdech hloubky do 3 cm a šířky do 3 cm
P | 8 | 460680582 |  | Vysekání rýh pro montáž trubek a kabelů v cihelných zdech hloubky do 3 cm a šířky do 5 cm | M | 90 | 0 | 0 | 0 | 2
PP
VV |  |  |  | Dle výkresové dokumentace a technické zprávy //t ///
TS |  |  |  | Vysekání rýh pro montáž trubek a kabelů v cihelných zdech hloubky do 3 cm a šířky do 5 cm
P | 9 | 460710031 |  | Vyplnění a omítnutí rýh ve stěnách hloubky do 3 cm a šířky do 3 cm | M | 62 | 0 | 0 | 0 | 2
PP
VV |  |  |  | Dle výkresové dokumentace a technické zprávy //t ///
TS |  |  |  | Vyplnění a omítnutí rýh ve stěnách hloubky do 3 cm a šířky do 3 cm
P | 10 | 460710032 |  | Vyplnění a omítnutí rýh ve stěnách hloubky do 3 cm a šířky do 5 cm | M | 90 | 0 | 0 | 0 | 2
PP
VV |  |  |  | Dle výkresové dokumentace a technické zprávy //t ///
TS |  |  |  | Vyplnění a omítnutí rýh ve stěnách hloubky do 3 cm a šířky do 5 cm
P | 5 | 460710102R |  | Vyplnění průchodu přes stěny a stropy | KUS | 28 | 0 | 0 | 0 | 2
PP
VV |  |  |  | Dle výkresové dokumentace a technické zprávy //t ///
TS |  |  |  | Vyplnění průchodu přes stěny a stropy
SD |  | 7401-M |  | Demontáže elektro |  |  |  | 0
P | 25 | 742111400-D |  | Demontáž rozvodnice oceloplechová nebo plastová běžná do 150 kg | KUS | 2 | 0 | 0 | 0 | 2
PP
VV |  |  |  | Dle výkresové dokumentace a technické zprávy //t ///
TS |  |  |  | Demontáž rozvodnice oceloplechová nebo plastová běžná do 150 kg
P | 30 | 743414111-D |  | Demontáž rozvodka zapuštěná plastová kruhová typ KU68/2-1903, KR97 | KUS | 100 | 0 | 0 | 0 | 2
PP
VV |  |  |  | Dle výkresové dokumentace a technické zprávy //t ///
TS |  |  |  | Demontáž rozvodka zapuštěná plastová kruhová typ KU68/2-1903, KR97
P | 31 | 743414321-D |  | Demontáž rozvodka nástěnná plast čtyřhranná ACIDUR vodič D do 4mm2 | KUS | 60 | 0 | 0 | 0 | 2
PP
VV |  |  |  | Dle výkresové dokumentace a technické zprávy //t ///
TS |  |  |  | Demontáž rozvodka nástěnná plast čtyřhranná ACIDUR vodič D do 4mm2
P | 20 | 743541221-D |  | Demontáž rošt a lávka typová ostatní šířky do 400 mm | M | 50 | 0 | 0 | 0 | 2
PP
VV |  |  |  | Dle výkresové dokumentace a technické zprávy //t ///
TS |  |  |  | Demontáž rošt a lávka typová ostatní šířky do 400 mm
P | 22 | 743621110-D |  | Demontáž drát nebo lano hromosvodné svodové D do 10 mm s podpěrou | M | 100 | 0 | 0 | 0 | 2
PP
VV |  |  |  | Dle výkresové dokumentace a technické zprávy //t ///
TS |  |  |  | Demontáž drát nebo lano hromosvodné svodové D do 10 mm s podpěrou
P | 23 | 743622200-D |  | Demontáž svorka hromosvodná typ ST, SJ, SK, SZ, SR01, 02 se 3 šrouby | KUS | 80 | 0 | 0 | 0 | 2
PP
VV |  |  |  | Dle výkresové dokumentace a technické zprávy //t ///
TS |  |  |  | Demontáž svorka hromosvodná typ ST, SJ, SK, SZ, SR01, 02 se 3 šrouby
P | 24 | 743624110-D |  | Demontáž vedení hromosvodné-úhelník nebo trubka s držáky do zdiva | KUS | 4 | 0 | 0 | 0 | 2
PP
VV |  |  |  | Dle výkresové dokumentace a technické zprávy //t ///
TS |  |  |  | Demontáž vedení hromosvodné-úhelník nebo trubka s držáky do zdiva
P | 21 | 744449300-D |  | Demontáž kabel Cu do 1 kV do 1,00 kg uložený pevně | M | 600 | 0 | 0 | 0 | 2
PP
VV |  |  |  | Dle výkresové dokumentace a technické zprávy //t ///
TS |  |  |  | Demontáž kabel Cu do 1 kV do 1,00 kg uložený pevně
P | 26 | 746413150-D |  | Demontáž - Ukončení kabelů 3x1,5 až 4 mm2 smršťovací záklopkou nebo páskem bez letování | KUS | 40 | 0 | 0 | 0 | 2
PP
VV
TS |  |  |  | Demontáž - Ukončení kabelů 3x1,5 až 4 mm2 smršťovací záklopkou nebo páskem bez letování
P | 27 | 746413410-D |  | Demontáž - Ukončení kabelů 4x1,5 až 4 mm2 smršťovací záklopkou nebo páskem bez letování | KUS | 40 | 0 | 0 | 0 | 2
PP
VV |  |  |  | Dle výkresové dokumentace a technické zprávy //t ///
TS |  |  |  | Demontáž - Ukončení kabelů 4x1,5 až 4 mm2 smršťovací záklopkou nebo páskem bez letování
P | 28 | 746413420-D |  | Demontáž - Ukončení kabelů 4x6 mm2 smršťovací záklopkou nebo páskem bez letování | KUS | 10 | 0 | 0 | 0 | 2
PP
VV |  |  |  | Dle výkresové dokumentace a technické zprávy //t ///
TS |  |  |  | Demontáž - Ukončení kabelů 4x6 mm2 smršťovací záklopkou nebo páskem bez letování
P | 29 | 746413440-D |  | Demontáž - Ukončení kabelů 4x16 mm2 smršťovací záklopkou nebo páskem bez letování | KUS | 6 | 0 | 0 | 0 | 2
PP
VV |  |  |  | Dle výkresové dokumentace a technické zprávy //t ///
TS |  |  |  | Demontáž - Ukončení kabelů 4x16 mm2 smršťovací záklopkou nebo páskem bez letování
P | 11 | 747111111-D |  | Demontáž vypínač nástěnný 1-jednopólový prostředí obyčejné nebo vlhké | KUS | 50 | 0 | 0 | 0 | 2
PP
VV |  |  |  | Dle výkresové dokumentace a technické zprávy //t ///
TS |  |  |  | Demontáž vypínač nástěnný 1-jednopólový prostředí obyčejné nebo vlhké
P | 12 | 747111126-D |  | Demontáž přepínač nástěnný 6-střídavý prostředí obyčejné nebo vlhké | KUS | 20 | 0 | 0 | 0 | 2
PP
VV |  |  |  | Dle výkresové dokumentace a technické zprávy //t ///
TS |  |  |  | Demontáž přepínač nástěnný 6-střídavý prostředí obyčejné nebo vlhké
P | 13 | 747121120-D |  | Demontáž spínač tří/čtyřpólový nástěnný do 25 A prostředí obyčejné nebo vlhké | KUS | 15 | 0 | 0 | 0 | 2
PP
VV |  |  |  | Dle výkresové dokumentace a technické zprávy //t ///
TS |  |  |  | Demontáž spínač tří/čtyřpólový nástěnný do 25 A prostředí obyčejné nebo vlhké
P | 14 | 747161050-D |  | Demontáž zásuvka chráněná bezšroubové připojení v krabici 2P+PE prostředí základní, vlhké | KUS | 40 | 0 | 0 | 0 | 2
PP
VV |  |  |  | Dle výkresové dokumentace a technické zprávy //t ///
TS |  |  |  | Demontáž zásuvka chráněná bezšroubové připojení v krabici 2P+PE prostředí základní, vlhké
P | 15 | 747161340-D |  | Demontáž zásuvek nástěnných šroubové připojení 3P+PE se zapojením vodičů | KUS | 10 | 0 | 0 | 0 | 2
PP
VV |  |  |  | Dle výkresové dokumentace a technické zprávy //t ///
TS |  |  |  | Demontáž zásuvek nástěnných šroubové připojení 3P+PE se zapojením vodičů
P | 16 | 747162104-D |  | Demontáž zásuvek průmyslových spojovacích provedení IP 67 3P+PE 32 A | KUS | 4 | 0 | 0 | 0 | 2
PP
VV |  |  |  | Dle výkresové dokumentace a technické zprávy //t ///
TS |  |  |  | Demontáž zásuvek průmyslových spojovacích provedení IP 67 3P+PE 32 A
P | 17 | 748121114-D |  | Demontáž svítidlo zářivkové bytové stropní přisazené 2 zdroje s krytem | KUS | 50 | 0 | 0 | 0 | 2
PP
VV |  |  |  | Dle výkresové dokumentace a technické zprávy //t ///
TS |  |  |  | Demontáž svítidlo zářivkové bytové stropní přisazené 2 zdroje s krytem
P | 18 | 748122114-D |  | Demontáž svítidlo zářivkové průmyslové stropní přisazené 2 zdroje s krytem | KUS | 60 | 0 | 0 | 0 | 2
PP
VV |  |  |  | Dle výkresové dokumentace a technické zprávy //t ///
TS |  |  |  | Demontáž svítidlo zářivkové průmyslové stropní přisazené 2 zdroje s krytem
P | 19 | 749111120-D |  | Demontáž se zhotovením konstrukce pro rozvodny z profilů tenkostěnných | KG | 300 | 0 | 0 | 0 | 2
PP
VV |  |  |  | Dle výkresové dokumentace a technické zprávy //t ///
TS |  |  |  | Demontáž se zhotovením konstrukce pro rozvodny z profilů tenkostěnných
SD |  | 74-M |  | Elektromontáže |  |  |  | 0
P | 90 | 341110050 |  | kabel silový s Cu jádrem CYKY 2x1,5 mm2 | M | 48 | 0 | 0 | 0 | 2
PP
VV |  |  |  | Dle výkresové dokumentace a technické zprávy //t ///
TS |  |  |  | kabel silový s Cu jádrem CYKY 2x1,5 mm2
P | 91 | 341110300 |  | kabel silový s Cu jádrem CYKY 3Jx1,5 mm2 | M | 1522 | 0 | 0 | 0 | 2
PP
VV |  |  |  | Dle výkresové dokumentace a technické zprávy //t ///
TS |  |  |  | kabel silový s Cu jádrem CYKY 3Jx1,5 mm2
P | 92 | 341110300R |  | kabel silový s Cu jádrem CYKY -O-3x1,5 mm2 | M | 219 | 0 | 0 | 0 | 2
PP
VV |  |  |  | Dle výkresové dokumentace a technické zprávy //t ///
TS |  |  |  | kabel silový s Cu jádrem CYKY -O-3x1,5 mm2
P | 93 | 341110360 |  | kabel silový s Cu jádrem CYKY 3x2,5 mm2 | M | 710 | 0 | 0 | 0 | 2
PP
VV |  |  |  | Dle výkresové dokumentace a technické zprávy //t ///
TS |  |  |  | kabel silový s Cu jádrem CYKY 3x2,5 mm2
P | 95 | 341110420 |  | kabel silový s Cu jádrem CYKY 3x4 mm2 | M | 32 | 0 | 0 | 0 | 2
PP
VV |  |  |  | Dle výkresové dokumentace a technické zprávy //t ///
TS |  |  |  | kabel silový s Cu jádrem CYKY 3x4 mm2
P | 94 | 341110600 |  | kabel silový s Cu jádrem CYKY 4x1,5 mm2 | M | 104 | 0 | 0 | 0 | 2
PP
VV |  |  |  | Dle výkresové dokumentace a technické zprávy //t ///
TS |  |  |  | kabel silový s Cu jádrem CYKY 4x1,5 mm2
P | 98 | 341110900 |  | kabel silový s Cu jádrem CYKY 5x1,5 mm2 | M | 216 | 0 | 0 | 0 | 2
PP
VV |  |  |  | Dle výkresové dokumentace a technické zprávy //t ///
TS |  |  |  | kabel silový s Cu jádrem CYKY 5x1,5 mm2
P | 97 | 341110940 |  | kabel silový s Cu jádrem CYKY 5x2,5 mm2 | M | 115 | 0 | 0 | 0 | 2
PP
VV |  |  |  | Dle výkresové dokumentace a technické zprávy //t ///
TS |  |  |  | kabel silový s Cu jádrem CYKY 5x2,5 mm2
P | 99 | 341111000 |  | kabel silový s Cu jádrem CYKY 5x6 mm2 | M | 326 | 0 | 0 | 0 | 2
PP
VV |  |  |  | Dle výkresové dokumentace a technické zprávy //t ///
TS |  |  |  | kabel silový s Cu jádrem CYKY 5x6 mm2
P | 101 | 341111000R12 |  | kabel silový s Cu jádrem CYKY 5x10 mm2 | M | 125 | 0 | 0 | 0 | 2
PP
VV |  |  |  | Dle výkresové dokumentace a technické zprávy //t ///
TS |  |  |  | kabel silový s Cu jádrem CYKY 5x10 mm2
P | 104 | 341210480 |  | kabel sdělovací s Cu jádrem SYKFY 4x2x0,5 mm | M | 92 | 0 | 0 | 0 | 2
PP
VV |  |  |  | Dle výkresové dokumentace a technické zprávy //t ///
TS |  |  |  | kabel sdělovací s Cu jádrem SYKFY 4x2x0,5 mm
P | 103 | 341215560 |  | kabel sdělovací JYTY Al laminovanou fólií 7x1 mm | M | 46 | 0 | 0 | 0 | 2
PP
VV |  |  |  | Dle výkresové dokumentace a technické zprávy //t ///
TS |  |  |  | kabel sdělovací JYTY Al laminovanou fólií 7x1 mm
P | 67 | 341408280 |  | vodič silový s Cu jádrem CY H07 V-R 16 mm2 | M | 90 | 0 | 0 | 0 | 2
PP
VV |  |  |  | Dle výkresové dokumentace a technické zprávy //t ///
TS |  |  |  | vodič silový s Cu jádrem CY H07 V-R 16 mm2
P | 65 | 341408420 |  | vodič izolovaný s Cu jádrem H07V-R 4 mm2 | M | 24 | 0 | 0 | 0 | 2
PP
VV |  |  |  | Dle výkresové dokumentace a technické zprávy //t ///
TS |  |  |  | vodič izolovaný s Cu jádrem H07V-R 4 mm2
P | 66 | 341408440 |  | vodič izolovaný s Cu jádrem H07V-R 6 mm2 | M | 30 | 0 | 0 | 0 | 2
PP
VV |  |  |  | Dle výkresové dokumentace a technické zprávy //t ///
TS |  |  |  | vodič izolovaný s Cu jádrem H07V-R 6 mm2
P | 120 | 345355150 |  | spínač jednopólový 10A bílý, slonová kost | KUS | 2 | 0 | 0 | 0 | 2
PP
VV |  |  |  | Dle výkresové dokumentace a technické zprávy //t ///
TS |  |  |  | spínač jednopólový 10A bílý, slonová kost
P | 122 | 345355150R |  | spínač jednopólový 10A bílý, slonová kost-signální doutnavka | KUS | 5 | 0 | 0 | 0 | 2
PP
VV |  |  |  | Dle výkresové dokumentace a technické zprávy //t ///
TS |  |  |  | spínač jednopólový 10A bílý, slonová kost-signální doutnavka
P | 128 | 345355550 |  | přepínač střídavý řazení 6 10A bílý, slonová kost | KUS | 7 | 0 | 0 | 0 | 2
PP
VV |  |  |  | Dle výkresové dokumentace a technické zprávy //t ///
TS |  |  |  | přepínač střídavý řazení 6 10A bílý, slonová kost
P | 126 | 345355750 |  | spínač řazení 5 10A bílý, slonová kost | KUS | 2 | 0 | 0 | 0 | 2
PP
VV |  |  |  | Dle výkresové dokumentace a technické zprávy //t ///
TS |  |  |  | spínač řazení 5 10A bílý, slonová kost
P | 111 | 345356330R |  | vypínač 1pol. nástěnný | KUS | 10 | 0 | 0 | 0 | 2
PP
VV |  |  |  | Dle výkresové dokumentace a technické zprávy //t ///
TS |  |  |  | vypínač 1pol. nástěnný
P | 113 | 345356330R2 |  | přepínač sériový 10A nástěnný | KUS | 6 | 0 | 0 | 0 | 2
PP
VV |  |  |  | Dle výkresové dokumentace a technické zprávy //t ///
TS |  |  |  | přepínač sériový 10A nástěnný
P | 114 | 345356330R201 |  | přepínač sériový 10A nástěnný-IP54 | KUS | 2 | 0 | 0 | 0 | 2
PP
VV |  |  |  | Dle výkresové dokumentace a technické zprávy //t ///
TS |  |  |  | přepínač sériový 10A nástěnný-IP54
P | 116 | 345356330R5 |  | vypínač č.6. nástěnný | KUS | 19 | 0 | 0 | 0 | 2
PP
VV |  |  |  | Dle výkresové dokumentace a technické zprávy //t ///
TS |  |  |  | vypínač č.6. nástěnný
P | 118 | 345356330R51 |  | vypínač č.7. nástěnný | KUS | 5 | 0 | 0 | 0 | 2
PP
VV |  |  |  | Dle výkresové dokumentace a technické zprávy //t ///
TS |  |  |  | vypínač č.7. nástěnný
P | 130 | 345357130 |  | přepínač křížový řazení 7 10A bílý, slonová kost | KUS | 2 | 0 | 0 | 0 | 2
PP
VV |  |  |  | Dle výkresové dokumentace a technické zprávy //t ///
TS |  |  |  | přepínač křížový řazení 7 10A bílý, slonová kost
P | 124 | 345358010R |  | ovladač zapínací tlačítkový se signální doutnavkou, komplet | KUS | 4 | 0 | 0 | 0 | 2
PP
VV |  |  |  | Dle výkresové dokumentace a technické zprávy //t ///
TS |  |  |  | ovladač zapínací tlačítkový se signální doutnavkou, komplet
P | 145 | 3453590R2 |  | spínač doběhový pro ventilátory časový CS3-4 do instal. krabice | KUS | 4 | 0 | 0 | 0 | 2
PP
VV |  |  |  | Dle výkresové dokumentace a technické zprávy //t ///
TS |  |  |  | spínač doběhový pro ventilátory časový CS3-4 do instal. krabice
P | 132 | 3453590R3 |  | prostorový termostat průmyslový IP 65,plastový kryt t= do 30 st.C | KUS | 1 | 0 | 0 | 0 | 2
PP
VV |  |  |  | Dle výkresové dokumentace a technické zprávy //t ///
TS |  |  |  | prostorový termostat průmyslový IP 65,plastový kryt t= do 30 st.C
P | 133 | 3453590R34 |  | prostorový termostat průmyslový IP 65,plastový kryt t= do 50 st.C | KUS | 4 | 0 | 0 | 0 | 2
PP
VV |  |  |  | Dle výkresové dokumentace a technické zprávy //t ///
TS |  |  |  | prostorový termostat průmyslový IP 65,plastový kryt t= do 50 st.C
P | 134 | 3453590R38 |  | spínač pohybu venkovní, 360 st. | KUS | 2 | 0 | 0 | 0 | 2
PP
VV |  |  |  | Dle výkresové dokumentace a technické zprávy //t ///
TS |  |  |  | spínač pohybu venkovní, 360 st.
P | 136 | 345363920 |  | spínač páčkový trojpólový 25A nástěnný se signální doutnavkou 39563-13C | KUS | 2 | 0 | 0 | 0 | 2
PP
VV |  |  |  | Dle výkresové dokumentace a technické zprávy //t ///
TS |  |  |  | spínač páčkový trojpólový 25A nástěnný se signální doutnavkou 39563-13C
P | 138 | 345514850R |  | zásuvka nástěnná 16A/230V | KUS | 43 | 0 | 0 | 0 | 2
PP
VV |  |  |  | Dle výkresové dokumentace a technické zprávy //t ///
TS |  |  |  | zásuvka nástěnná 16A/230V
P | 139 | 345514850R01 |  | zásuvka nástěnná 16A/230V ,IP54 | KUS | 1 | 0 | 0 | 0 | 2
PP
VV |  |  |  | Dle výkresové dokumentace a technické zprávy //t ///
TS |  |  |  | zásuvka nástěnná 16A/230V ,IP54
P | 143 | 345551030 |  | zásuvka 1násobná 16A bílý, slonová kost | KUS | 8 | 0 | 0 | 0 | 2
PP
VV |  |  |  | Dle výkresové dokumentace a technické zprávy //t ///
TS |  |  |  | zásuvka 1násobná 16A bílý, slonová kost
P | 63 | 345629052R |  | svornice ochranná EPS3-pro O.P. | KUS | 3 | 0 | 0 | 0 | 2
PP
VV |  |  |  | Dle výkresové dokumentace a technické zprávy //t ///
TS |  |  |  | svornice ochranná EPS3-pro O.P.
P | 57 | 345715210R1 |  | krabice univerzální z PH KU 68-1901 | KUS | 26 | 0 | 0 | 0 | 2
PP
VV |  |  |  | Dle výkresové dokumentace a technické zprávy //t ///
TS |  |  |  | krabice univerzální z PH KU 68-1901
P | 61 | 345715320 |  | krabice přístrojová odbočná s víčkem z PH KO100 | KUS | 3 | 0 | 0 | 0 | 2
PP
VV |  |  |  | Dle výkresové dokumentace a technické zprávy //t ///
TS |  |  |  | krabice přístrojová odbočná s víčkem z PH KO100
P | 55 | 345715340 |  | krabice odbočná z polystyrénu 5 pólová svorkovnice 2,5 mm2 | KUS | 90 | 0 | 0 | 0 | 2
PP
VV |  |  |  | Dle výkresové dokumentace a technické zprávy //t ///
TS |  |  |  | krabice odbočná z polystyrénu 5 pólová svorkovnice 2,5 mm2
P | 59 | 345715630 |  | rozvodka krabicová z PH KR 97/5 | KUS | 18 | 0 | 0 | 0 | 2
PP
VV |  |  |  | Dle výkresové dokumentace a technické zprávy //t ///
TS |  |  |  | rozvodka krabicová z PH KR 97/5
P | 49 | 345718210 |  | lišta elektroinstalační hranatá LH 60 x 40 | KUS | 45 | 0 | 0 | 0 | 2
PP
VV |  |  |  | Dle výkresové dokumentace a technické zprávy //t ///
TS |  |  |  | lišta elektroinstalační hranatá LH 60 x 40
P | 44 | 345718230 |  | lišta elektroinstalační hranatá bílá LHD 17 x 17 | KUS | 175 | 0 | 0 | 0 | 2
PP
VV |  |  |  | Dle výkresové dokumentace a technické zprávy //t ///
TS |  |  |  | lišta elektroinstalační hranatá bílá LHD 17 x 17
P | 47 | 345718300 |  | lišta elektroinstalační hranatá bílá LHD 40 x 20 | KUS | 30 | 0 | 0 | 0 | 2
PP
VV |  |  |  | Dle výkresové dokumentace a technické zprávy //t ///
TS |  |  |  | lišta elektroinstalační hranatá bílá LHD 40 x 20
P | 46 | 345718310 |  | lišta elektroinstalační hranatá bílá LHD 40 x 40 | KUS | 80 | 0 | 0 | 0 | 2
PP
VV |  |  |  | Dle výkresové dokumentace a technické zprávy //t ///
TS |  |  |  | lišta elektroinstalační hranatá bílá LHD 40 x 40
P | 51 | 345751380R1 |  | žlab kabelový 125/100 vč. příslušenství a uchycení | M | 30 | 0 | 0 | 0 | 2
PP
VV |  |  |  | Dle výkresové dokumentace a technické zprávy //t ///
TS |  |  |  | žlab kabelový 125/100 vč. příslušenství a uchycení
P | 53 | 345751380R2 |  | žlab kabelový 62/50 vč. příslušenství a uchycení | M | 20 | 0 | 0 | 0 | 2
PP
VV |  |  |  | Dle výkresové dokumentace a technické zprávy //t ///
TS |  |  |  | žlab kabelový 62/50 vč. příslušenství a uchycení
P | 52 | 345751380R3 |  | žlab kabelový 250/100 vč. příslušenství a uchycení | M | 32 | 0 | 0 | 0 | 2
PP
VV |  |  |  | Dle výkresové dokumentace a technické zprávy //t ///
TS |  |  |  | žlab kabelový 250/100 vč. příslušenství a uchycení
P | 148 | 347510100 |  | zářivka lineární 18W G13 denní bílá | KUS | 2 | 0 | 0 | 0 | 2
PP
VV |  |  |  | Dle výkresové dokumentace a technické zprávy //t ///
TS |  |  |  | zářivka lineární 18W G13 denní bílá
P | 152 | 347510140 |  | zářivka lineární 36W G13 denní bílá | KUS | 60 | 0 | 0 | 0 | 2
PP
VV |  |  |  | Dle výkresové dokumentace a technické zprávy //t ///
TS |  |  |  | zářivka lineární 36W G13 denní bílá
P | 154 | 347510150R |  | zářivka lineární 58W | KUS | 46 | 0 | 0 | 0 | 2
PP
VV |  |  |  | Dle výkresové dokumentace a technické zprávy //t ///
TS |  |  |  | zářivka lineární 58W
P | 160 | 348144110R06 |  | "A"svítidlo bytové zářivkové , 2x49W,IP20,EP, optická mřížka vč. trubic | KUS | 4 | 0 | 0 | 0 | 2
PP
VV |  |  |  | Dle výkresové dokumentace a technické zprávy //t ///
TS |  |  |  | "A"svítidlo bytové zářivkové , 2x49W,IP20,EP, optická mřížka vč. trubic
P | 161 | 348144110R1 |  | "C"svítidlo bytové zářivkové kryt PMMA 2x36W,IP40,EP, přisazené .vč. trubic | KUS | 22 | 0 | 0 | 0 | 2
PP
VV |  |  |  | Dle výkresové dokumentace a technické zprávy //t ///
TS |  |  |  | "C"svítidlo bytové zářivkové kryt PMMA 2x36W,IP40,EP, přisazené .vč. trubic
P | 163 | 348144110R2 |  | "F"svítidlo bytové zářivkové kryt PMMA 1x36W,IP40,EP, přisazené .vč. trubic | KUS | 5 | 0 | 0 | 0 | 2
PP
VV |  |  |  | Dle výkresové dokumentace a technické zprávy //t ///
TS |  |  |  | "F"svítidlo bytové zářivkové kryt PMMA 1x36W,IP40,EP, přisazené .vč. trubic
P | 147 | 348331060R |  | K -svítidlo průmyslové zářivkové , 1x18W,EP, délka 662 mm,IP65 | KUS | 2 | 0 | 0 | 0 | 2
PP
VV |  |  |  | Dle výkresové dokumentace a technické zprávy //t ///
TS |  |  |  | K -svítidlo průmyslové zářivkové , 1x18W,EP, délka 662 mm,IP65
P | 151 | 348331100R |  | "B"svítidlo průmyslové zářivkové , 2x36W,IP 54,EP | KUS | 30 | 0 | 0 | 0 | 2
PP
VV |  |  |  | Dle výkresové dokumentace a technické zprávy //t ///
TS |  |  |  | "B"svítidlo průmyslové zářivkové , 2x36W,IP 54,EP
P | 153 | 348331120 |  | G- svítidlo průmyslové zářivkové 2x58W,EP,IP65 | KUS | 23 | 0 | 0 | 0 | 2
PP
VV |  |  |  | Dle výkresové dokumentace a technické zprávy //t ///
TS |  |  |  | G- svítidlo průmyslové zářivkové 2x58W,EP,IP65
P | 149 | 348381000R |  | "N" svítidlo dočasné nouzové osvětlení, IP65 , 1x18W, 1h,SE , s vlastním zdrojem ,komplet vč. svět.zdroje | KUS | 10 | 0 | 0 | 0 | 2
PP
VV |  |  |  | Dle výkresové dokumentace a technické zprávy //t ///
TS |  |  |  | "N" svítidlo dočasné nouzové osvětlení, IP65 , 1x18W, 1h,SE , s vlastním zdrojem ,komplet vč. svět.zdroje
P | 158 | 348481100R |  | H-svítidlo venkovní LED 18W na stěnu ,IP 54 | KUS | 5 | 0 | 0 | 0 | 2
PP
VV |  |  |  | Dle výkresové dokumentace a technické zprávy //t ///
TS |  |  |  | H-svítidlo venkovní LED 18W na stěnu ,IP 54
P | 156 | 348481100R58 |  | D-svítidlo LED přisazené bílé, LED 26 W (soc.zař.),IP 20 | KUS | 9 | 0 | 0 | 0 | 2
PP
VV |  |  |  | Dle výkresové dokumentace a technické zprávy //t ///
TS |  |  |  | D-svítidlo LED přisazené bílé, LED 26 W (soc.zař.),IP 20
P | 157 | 348481100R59 |  | E-svítidlo LED přisazené bílé, LED 14 W (soc.zař.),IP 20 | KUS | 3 | 0 | 0 | 0 | 2
PP
VV |  |  |  | Dle výkresové dokumentace a technické zprávy //t ///
TS |  |  |  | E-svítidlo LED přisazené bílé, LED 14 W (soc.zař.),IP 20
P | 88 | 354410400R |  | Teleskkopický jímač na trojnožce, komplet s betonovým závažím - 6,0 m | KUS | 1 | 0 | 0 | 0 | 2
PP
VV |  |  |  | Dle výkresové dokumentace a technické zprávy //t ///
TS |  |  |  | Teleskkopický jímač na trojnožce, komplet s betonovým závažím - 6,0 m
P | 69 | 354410720 |  | drát průměr 8 mm FeZn | KG | 82 | 0 | 0 | 0 | 2
PP
VV |  |  |  | Dle výkresové dokumentace a technické zprávy //t ///
TS |  |  |  | drát průměr 8 mm FeZn
P | 70 | 354414150R |  | podpěra vedení PV 1b FeZn do zdiva -dlouhá | KUS | 62 | 0 | 0 | 0 | 2
PP
VV |  |  |  | Dle výkresové dokumentace a technické zprávy //t ///
TS |  |  |  | podpěra vedení PV 1b FeZn do zdiva -dlouhá
P | 71 | 354414700R35 |  | podpěra vedení PV12 (13) FeZn na mírný svah | KUS | 125 | 0 | 0 | 0 | 2
PP
VV |  |  |  | Dle výkresové dokumentace a technické zprávy //t ///
TS |  |  |  | podpěra vedení PV12 (13) FeZn na mírný svah
P | 82 | 354418320 |  | trubka ochranná OT 1.7 na ochranu svodu 1,7 m FeZn | KUS | 6 | 0 | 0 | 0 | 2
PP
VV |  |  |  | Dle výkresové dokumentace a technické zprávy //t ///
TS |  |  |  | trubka ochranná OT 1.7 na ochranu svodu 1,7 m FeZn
P | 83 | 354418490 |  | držák jímače a ochranné trubky DJT FeZn | KUS | 12 | 0 | 0 | 0 | 2
PP
VV |  |  |  | Dle výkresové dokumentace a technické zprávy //t ///
TS |  |  |  | držák jímače a ochranné trubky DJT FeZn
P | 80 | 354418600 |  | svorka SJ 1 k jímací tyči-4 šrouby | KUS | 1 | 0 | 0 | 0 | 2
PP
VV |  |  |  | Dle výkresové dokumentace a technické zprávy //t ///
TS |  |  |  | svorka SJ 1 k jímací tyči-4 šrouby
P | 78 | 354418750 |  | svorka křížová SK pro vodič D6-10 mm | KUS | 7 | 0 | 0 | 0 | 2
PP
VV |  |  |  | Dle výkresové dokumentace a technické zprávy //t ///
TS |  |  |  | svorka křížová SK pro vodič D6-10 mm
P | 73 | 354418850 |  | svorka spojovací SS pro lano D8-10 mm | KUS | 62 | 0 | 0 | 0 | 2
PP
VV |  |  |  | Dle výkresové dokumentace a technické zprávy //t ///
TS |  |  |  | svorka spojovací SS pro lano D8-10 mm
P | 79 | 354418950 |  | svorka připojovací SP1 k připojení kovových částí | KUS | 3 | 0 | 0 | 0 | 2
PP
VV |  |  |  | Dle výkresové dokumentace a technické zprávy //t ///
TS |  |  |  | svorka připojovací SP1 k připojení kovových částí
P | 76 | 354419050 |  | svorka připojovací SOc k připojení okapových žlabů | KUS | 6 | 0 | 0 | 0 | 2
PP
VV |  |  |  | Dle výkresové dokumentace a technické zprávy //t ///
TS |  |  |  | svorka připojovací SOc k připojení okapových žlabů
P | 77 | 354419250 |  | svorka zkušební SZ pro lano D6-12 mm FeZn | KUS | 6 | 0 | 0 | 0 | 2
PP
VV |  |  |  | Dle výkresové dokumentace a technické zprávy //t ///
TS |  |  |  | svorka zkušební SZ pro lano D6-12 mm FeZn
P | 74 | 354419960 |  | svorka odbočovací a spojovací SR 3a pro spojování kruhových a páskových vodičů FeZn | KUS | 12 | 0 | 0 | 0 | 2
PP
VV |  |  |  | Dle výkresové dokumentace a technické zprávy //t ///
TS |  |  |  | svorka odbočovací a spojovací SR 3a pro spojování kruhových a páskových vodičů FeZn
P | 85 | 354421100 |  | štítek plastový č. 31 - čísla svodů | KUS | 6 | 0 | 0 | 0 | 2
PP
VV |  |  |  | Dle výkresové dokumentace a technické zprávy //t ///
TS |  |  |  | štítek plastový č. 31 - čísla svodů
P | 33 | 357131040R01 |  | rozvodnice nástěnná RZN 2.6 dle výkresu č. 4.16 | KUS | 1 | 0 | 0 | 0 | 2
PP
VV |  |  |  | Dle výkresové dokumentace a technické zprávy //t ///
TS |  |  |  | rozvodnice nástěnná RZN 2.6 dle výkresu č. 4.16
P | 35 | 357131040R02 |  | rozvodnice nástěnná R1.1+RZS1.1 dle v.č.4.08 | KUS | 1 | 0 | 0 | 0 | 2
PP
VV |  |  |  | Dle výkresové dokumentace a technické zprávy //t ///
TS |  |  |  | rozvodnice nástěnná R1.1+RZS1.1 dle v.č.4.08
P | 36 | 357131040R03 |  | rozvodnice nástěnná R2.1+RZS2.1 dle v.č.4.09 | KUS | 1 | 0 | 0 | 0 | 2
PP
VV |  |  |  | Dle výkresové dokumentace a technické zprávy //t ///
TS |  |  |  | rozvodnice nástěnná R2.1+RZS2.1 dle v.č.4.09
P | 37 | 357131040R04 |  | rozvodnice nástěnná R1.2 dle v.č.4.10 | KUS | 1 | 0 | 0 | 0 | 2
PP
VV |  |  |  | Dle výkresové dokumentace a technické zprávy //t ///
TS |  |  |  | rozvodnice nástěnná R1.2 dle v.č.4.10
P | 38 | 357131040R05 |  | rozvodnice nástěnná R1.3 dle v.č.4.11 | KUS | 1 | 0 | 0 | 0 | 2
PP
VV |  |  |  | Dle výkresové dokumentace a technické zprávy //t ///
TS |  |  |  | rozvodnice nástěnná R1.3 dle v.č.4.11
P | 39 | 357131040R06 |  | rozvodnice nástěnná R2.3 dle v.č.4.12 | KUS | 1 | 0 | 0 | 0 | 2
PP
VV |  |  |  | Dle výkresové dokumentace a technické zprávy //t ///
TS |  |  |  | rozvodnice nástěnná R2.3 dle v.č.4.12
P | 40 | 357131040R07 |  | rozvodnice nástěnná R1.4 dle v.č.4.13 | KUS | 1 | 0 | 0 | 0 | 2
PP
VV |  |  |  | Dle výkresové dokumentace a technické zprávy //t ///
TS |  |  |  | rozvodnice nástěnná R1.4 dle v.č.4.13
P | 41 | 357131040R08 |  | rozvodnice nástěnná R2.5+RZS 2.5 dle v.č.4.14 | KUS | 1 | 0 | 0 | 0 | 2
PP
VV |  |  |  | Dle výkresové dokumentace a technické zprávy //t ///
TS |  |  |  | rozvodnice nástěnná R2.5+RZS 2.5 dle v.č.4.14
P | 42 | 357131040R09 |  | rozvodnice nástěnná R2.6+RZS 2.6 dle v.č.4.15 | KUS | 1 | 0 | 0 | 0 | 2
PP
VV |  |  |  | Dle výkresové dokumentace a technické zprávy //t ///
TS |  |  |  | rozvodnice nástěnná R2.6+RZS 2.6 dle v.č.4.15
P | 141 | 358112570R |  | zásuvka nástěnná 16A/400V, 5pól.IP,54 | KUS | 4 | 0 | 0 | 0 | 2
PP
VV |  |  |  | Dle výkresové dokumentace a technické zprávy //t ///
TS |  |  |  | zásuvka nástěnná 16A/400V, 5pól.IP,54
P | 86 | 735345500R |  | tabulka bezpečnostní pro svody hromosvodů | KUS | 6 | 0 | 0 | 0 | 2
PP
VV |  |  |  | Dle výkresové dokumentace a technické zprávy //t ///
TS |  |  |  | tabulka bezpečnostní pro svody hromosvodů
P | 165 | 740991300 |  | Celková prohlídka elektrického rozvodu a zařízení do 1 milionu Kč | KUS | 1 | 0 | 0 | 0 | 2
PP
VV |  |  |  | Dle výkresové dokumentace a technické zprávy //t ///
TS |  |  |  | Celková prohlídka elektrického rozvodu a zařízení do 1 milionu Kč
P | 168 | 740991920R32 |  | Prohlídka a účast na protokolu UTZ | KS | 1 | 0 | 0 | 0 | 2
PP
VV
TS |  |  |  | Prohlídka a účast na protokolu UTZ
P | 32 | 742111200 |  | Montáž rozvodnice oceloplechová nebo plastová běžná do 50 kg | KUS | 1 | 0 | 0 | 0 | 2
PP
VV |  |  |  | Dle výkresové dokumentace a technické zprávy //t ///
TS |  |  |  | Montáž rozvodnice oceloplechová nebo plastová běžná do 50 kg
P | 34 | 742111300 |  | Montáž rozvodnice oceloplechová nebo plastová běžná do 100 kg | KUS | 8 | 0 | 0 | 0 | 2
PP
VV |  |  |  | Dle výkresové dokumentace a technické zprávy //t ///
TS |  |  |  | Montáž rozvodnice oceloplechová nebo plastová běžná do 100 kg
P | 62 | 742811310 |  | Montáž svorkovnice - ochranná | KUS | 3 | 0 | 0 | 0 | 2
PP
VV |  |  |  | Dle výkresové dokumentace a technické zprávy //t ///
TS |  |  |  | Montáž svorkovnice - ochranná
P | 43 | 743311100 |  | Montáž lišta a kanálek protahovací šířky do 20 mm | M | 350 | 0 | 0 | 0 | 2
PP
VV |  |  |  | Dle výkresové dokumentace a technické zprávy //t ///
TS |  |  |  | Montáž lišta a kanálek protahovací šířky do 20 mm
P | 45 | 743311200 |  | Montáž lišta a kanálek protahovací šířky do 40 mm | M | 220 | 0 | 0 | 0 | 2
PP
VV |  |  |  | Dle výkresové dokumentace a technické zprávy //t ///
TS |  |  |  | Montáž lišta a kanálek protahovací šířky do 40 mm
P | 48 | 743311300 |  | Montáž lišta a kanálek protahovací šířky do 60 mm | M | 90 | 0 | 0 | 0 | 2
PP
VV |  |  |  | Dle výkresové dokumentace a technické zprávy //t ///
TS |  |  |  | Montáž lišta a kanálek protahovací šířky do 60 mm
P | 60 | 743411322 |  | Montáž krabice nástěnná plastová čtyřhranná do 160x160 mm | KUS | 3 | 0 | 0 | 0 | 2
PP
VV |  |  |  | Dle výkresové dokumentace a technické zprávy //t ///
TS |  |  |  | Montáž krabice nástěnná plastová čtyřhranná do 160x160 mm
P | 56 | 743412111 |  | Montáž krabice přístrojová zapuštěná plast kruh KP,KU68/2-1901 | KUS | 26 | 0 | 0 | 0 | 2
PP
VV |  |  |  | Dle výkresové dokumentace a technické zprávy //t ///
TS |  |  |  | Montáž krabice přístrojová zapuštěná plast kruh KP,KU68/2-1901
P | 58 | 743414111 |  | Montáž rozvodka zapuštěná plastová kruhová typ KU68/2-1903, KR97 | KUS | 18 | 0 | 0 | 0 | 2
PP
VV |  |  |  | Dle výkresové dokumentace a technické zprávy //t ///
TS |  |  |  | Montáž rozvodka zapuštěná plastová kruhová typ KU68/2-1903, KR97
P | 54 | 743414321 |  | Montáž rozvodka nástěnná plast čtyřhranná ACIDUR vodič D do 4mm2 | KUS | 90 | 0 | 0 | 0 | 2
PP
VV |  |  |  | Dle výkresové dokumentace a technické zprávy //t ///
TS |  |  |  | Montáž rozvodka nástěnná plast čtyřhranná ACIDUR vodič D do 4mm2
P | 50 | 743552123R |  | Montáž žlab kabelový | M | 82 | 0 | 0 | 0 | 2
PP
VV |  |  |  | Dle výkresové dokumentace a technické zprávy //t ///
TS |  |  |  | Montáž žlab kabelový
P | 64 | 743619242 |  | Montáž pospojování ochranné konstrukce ostatní vodičem do 16 mm2 uloženým pevně | M | 150 | 0 | 0 | 0 | 2
PP
VV |  |  |  | Dle výkresové dokumentace a technické zprávy //t ///
TS |  |  |  | Montáž pospojování ochranné konstrukce ostatní vodičem do 16 mm2 uloženým pevně
P | 68 | 743621110 |  | Montáž drát nebo lano hromosvodné svodové D do 10 mm s podpěrou | M | 205 | 0 | 0 | 0 | 2
PP
VV |  |  |  | Dle výkresové dokumentace a technické zprávy //t ///
TS |  |  |  | Montáž drát nebo lano hromosvodné svodové D do 10 mm s podpěrou
P | 72 | 743622100 |  | Montáž svorka hromosvodná typ SS, SR 03 se 2 šrouby | KUS | 74 | 0 | 0 | 0 | 2
PP
VV |  |  |  | Dle výkresové dokumentace a technické zprávy //t ///
TS |  |  |  | Montáž svorka hromosvodná typ SS, SR 03 se 2 šrouby
P | 75 | 743622200 |  | Montáž svorka hromosvodná typ ST, SJ, SK, SZ, SR01, 02 se 3 šrouby | KUS | 24 | 0 | 0 | 0 | 2
PP
VV |  |  |  | Dle výkresové dokumentace a technické zprávy //t ///
TS |  |  |  | Montáž svorka hromosvodná typ ST, SJ, SK, SZ, SR01, 02 se 3 šrouby
P | 81 | 743624110 |  | Montáž vedení hromosvodné-úhelník nebo trubka s držáky do zdiva | KUS | 6 | 0 | 0 | 0 | 2
PP
VV |  |  |  | Dle výkresové dokumentace a technické zprávy //t ///
TS |  |  |  | Montáž vedení hromosvodné-úhelník nebo trubka s držáky do zdiva
P | 84 | 743629300 |  | Montáž vedení hromosvodné-štítek k označení svodu | KUS | 12 | 0 | 0 | 0 | 2
PP
VV |  |  |  | Dle výkresové dokumentace a technické zprávy //t ///
TS |  |  |  | Montáž vedení hromosvodné-štítek k označení svodu
P | 89 | 744431100 |  | Montáž kabel Cu sk.1 do 1 kV do 0,40 kg uložený volně | M | 2635 | 0 | 0 | 0 | 2
PP
VV |  |  |  | Dle výkresové dokumentace a technické zprávy //t ///
TS |  |  |  | Montáž kabel Cu sk.1 do 1 kV do 0,40 kg uložený volně
P | 96 | 744431200 |  | Montáž kabel Cu sk.1 do 1 kV do 0,63 kg uložený volně | M | 657 | 0 | 0 | 0 | 2
PP
VV |  |  |  | Dle výkresové dokumentace a technické zprávy //t ///
TS |  |  |  | Montáž kabel Cu sk.1 do 1 kV do 0,63 kg uložený volně
P | 100 | 744431300 |  | Montáž kabel Cu sk.1 do 1 kV do 1,00 kg uložený volně | M | 125 | 0 | 0 | 0 | 2
PP
VV |  |  |  | Dle výkresové dokumentace a technické zprávy //t ///
TS |  |  |  | Montáž kabel Cu sk.1 do 1 kV do 1,00 kg uložený volně
P | 102 | 744741110 |  | Montáž kabel Cu sdělovací sk.1 - JYTY, NCEY 2-19x1 mm umístěný pevně | M | 138 | 0 | 0 | 0 | 2
PP
VV |  |  |  | Dle výkresové dokumentace a technické zprávy //t ///
TS |  |  |  | Montáž kabel Cu sdělovací sk.1 - JYTY, NCEY 2-19x1 mm umístěný pevně
P | 105 | 746211110 |  | Ukončení vodič izolovaný do 2,5mm2 v rozváděči nebo na přístroji | KUS | 385 | 0 | 0 | 0 | 2
PP
VV |  |  |  | Dle výkresové dokumentace a technické zprávy //t ///
TS |  |  |  | Ukončení vodič izolovaný do 2,5mm2 v rozváděči nebo na přístroji
P | 106 | 746211150 |  | Ukončení vodič izolovaný do 16 mm2 v rozváděči nebo na přístroji | KUS | 34 | 0 | 0 | 0 | 2
PP
VV |  |  |  | Dle výkresové dokumentace a technické zprávy //t ///
TS |  |  |  | Ukončení vodič izolovaný do 16 mm2 v rozváděči nebo na přístroji
P | 107 | 746212110 |  | Ukončení vodič izolovaný do 2,5 mm2 na svorkovnici | KUS | 87 | 0 | 0 | 0 | 2
PP
VV |  |  |  | Dle výkresové dokumentace a technické zprávy //t ///
TS |  |  |  | Ukončení vodič izolovaný do 2,5 mm2 na svorkovnici
P | 108 | 746413570 |  | Ukončení kabelů 5x6 mm2 smršťovací záklopkou nebo páskem bez letování | KUS | 20 | 0 | 0 | 0 | 2
PP
VV |  |  |  | Dle výkresové dokumentace a technické zprávy //t ///
TS |  |  |  | Ukončení kabelů 5x6 mm2 smršťovací záklopkou nebo páskem bez letování
P | 109 | 746413580 |  | Ukončení kabelů 5x10 mm2 smršťovací záklopkou nebo páskem bez letování | KUS | 8 | 0 | 0 | 0 | 2
PP
VV |  |  |  | Dle výkresové dokumentace a technické zprávy //t ///
TS |  |  |  | Ukončení kabelů 5x10 mm2 smršťovací záklopkou nebo páskem bez letování
P | 110 | 747111111 |  | Montáž vypínač nástěnný 1-jednopólový prostředí obyčejné nebo vlhké | KUS | 10 | 0 | 0 | 0 | 2
PP
VV |  |  |  | Dle výkresové dokumentace a technické zprávy //t ///
TS |  |  |  | Montáž vypínač nástěnný 1-jednopólový prostředí obyčejné nebo vlhké
P | 112 | 747111125 |  | Montáž přepínač nástěnný 5-sériový prostředí obyčejné nebo vlhké | KUS | 8 | 0 | 0 | 0 | 2
PP
VV |  |  |  | Dle výkresové dokumentace a technické zprávy //t ///
TS |  |  |  | Montáž přepínač nástěnný 5-sériový prostředí obyčejné nebo vlhké
P | 115 | 747111126R4 |  | Montáž přepínač nástěnný 6-střídavý prostředí obyčejné nebo vlhké | KUS | 19 | 0 | 0 | 0 | 2
PP
VV |  |  |  | Dle výkresové dokumentace a technické zprávy //t ///
TS |  |  |  | Montáž přepínač nástěnný 6-střídavý prostředí obyčejné nebo vlhké
P | 117 | 747111126R41 |  | Montáž přepínač nástěnný 7- prostředí obyčejné nebo vlhké | KUS | 5 | 0 | 0 | 0 | 2
PP
VV |  |  |  | Dle výkresové dokumentace a technické zprávy //t ///
TS |  |  |  | Montáž přepínač nástěnný 7- prostředí obyčejné nebo vlhké
P | 119 | 747112011 |  | Montáž vypínač (polo)zapuštěný bezšroubové připojení 1 -jednopólový | KUS | 2 | 0 | 0 | 0 | 2
PP
VV |  |  |  | Dle výkresové dokumentace a technické zprávy //t ///
TS |  |  |  | Montáž vypínač (polo)zapuštěný bezšroubové připojení 1 -jednopólový
P | 121 | 747112012 |  | Montáž vypínač (polo)zapuštěný bezšroubové připojení 1S -jednopólový se signální doutnavkou | KUS | 5 | 0 | 0 | 0 | 2
PP
VV |  |  |  | Dle výkresové dokumentace a technické zprávy //t ///
TS |  |  |  | Montáž vypínač (polo)zapuštěný bezšroubové připojení 1S -jednopólový se signální doutnavkou
P | 123 | 747112023 |  | Montáž ovladač (polo)zapuštěný bezšroubové připojení 1/0S -zapínací se signální doutnavkou | KUS | 4 | 0 | 0 | 0 | 2
PP
VV |  |  |  | Dle výkresové dokumentace a technické zprávy //t ///
TS |  |  |  | Montáž ovladač (polo)zapuštěný bezšroubové připojení 1/0S -zapínací se signální doutnavkou
P | 125 | 747112031 |  | Montáž zapuštěný přepínač nn 5-seriový bezšroubové připojení | KUS | 2 | 0 | 0 | 0 | 2
PP
VV |  |  |  | Dle výkresové dokumentace a technické zprávy //t ///
TS |  |  |  | Montáž zapuštěný přepínač nn 5-seriový bezšroubové připojení
P | 127 | 747112032 |  | Montáž přepínač (polo)zapuštěný bezšroubové připojení 6 -střídavý | KUS | 7 | 0 | 0 | 0 | 2
PP
VV |  |  |  | Dle výkresové dokumentace a technické zprávy //t ///
TS |  |  |  | Montáž přepínač (polo)zapuštěný bezšroubové připojení 6 -střídavý
P | 129 | 747112033 |  | Montáž přepínač (polo)zapuštěný bezšroubové připojení 7 -křížový | KUS | 2 | 0 | 0 | 0 | 2
PP
VV |  |  |  | Dle výkresové dokumentace a technické zprávy //t ///
TS |  |  |  | Montáž přepínač (polo)zapuštěný bezšroubové připojení 7 -křížový
P | 131 | 747131310 |  | Montáž spínač jednokontaktní s dálkovým ovládáním se zapojením | KUS | 7 | 0 | 0 | 0 | 2
PP
VV |  |  |  | Dle výkresové dokumentace a technické zprávy //t ///
TS |  |  |  | Montáž spínač jednokontaktní s dálkovým ovládáním se zapojením
P | 135 | 747131400 |  | Montáž přípojka sporáková s doutnavkou se zapojením vodičů | KUS | 2 | 0 | 0 | 0 | 2
PP
VV |  |  |  | Dle výkresové dokumentace a technické zprávy //t ///
TS |  |  |  | Montáž přípojka sporáková s doutnavkou se zapojením vodičů
P | 142 | 747161020 |  | Montáž zásuvka (polo)zapuštěná bezšroubové připojení 2P+PE dvojí zapojení - průběžná | KUS | 8 | 0 | 0 | 0 | 2
PP
VV |  |  |  | Dle výkresové dokumentace a technické zprávy //t ///
TS |  |  |  | Montáž zásuvka (polo)zapuštěná bezšroubové připojení 2P+PE dvojí zapojení - průběžná
P | 137 | 747161050 |  | Montáž zásuvka chráněná bezšroubové připojení v krabici 2P+PE prostředí základní, vlhké | KUS | 44 | 0 | 0 | 0 | 2
PP
VV |  |  |  | Dle výkresové dokumentace a technické zprávy //t ///
TS |  |  |  | Montáž zásuvka chráněná bezšroubové připojení v krabici 2P+PE prostředí základní, vlhké
P | 140 | 747162106 |  | Montáž zásuvek průmyslových nástěnných provedení IP 54 3P+N+PE 16 A | KUS | 4 | 0 | 0 | 0 | 2
PP
VV |  |  |  | Dle výkresové dokumentace a technické zprávy //t ///
TS |  |  |  | Montáž zásuvek průmyslových nástěnných provedení IP 54 3P+N+PE 16 A
P | 144 | 747523410 |  | Montáž relé pomocné ventilátorové | KUS | 4 | 0 | 0 | 0 | 2
PP
VV |  |  |  | Dle výkresové dokumentace a technické zprávy //t ///
TS |  |  |  | Montáž relé pomocné ventilátorové
P | 166 | 747992110 |  | Měření impedance nulové smyčky okruhu vedení jednofázového 220 V | KUS | 45 | 0 | 0 | 0 | 2
PP
VV |  |  |  | Dle výkresové dokumentace a technické zprávy //t ///
TS |  |  |  | Měření impedance nulové smyčky okruhu vedení jednofázového 220 V
P | 167 | 747992120 |  | Měření impedance nulové smyčky okruhu vedení třífázového 3x380 V | KUS | 16 | 0 | 0 | 0 | 2
PP
VV |  |  |  | Dle výkresové dokumentace a technické zprávy //t ///
TS |  |  |  | Měření impedance nulové smyčky okruhu vedení třífázového 3x380 V
P | 162 | 748121112 |  | Montáž svítidlo zářivkové bytové stropní přisazené 1 zdroj s krytem | KUS | 5 | 0 | 0 | 0 | 2
PP
VV |  |  |  | Dle výkresové dokumentace a technické zprávy //t ///
TS |  |  |  | Montáž svítidlo zářivkové bytové stropní přisazené 1 zdroj s krytem
P | 159 | 748121114 |  | Montáž svítidlo zářivkové bytové 2 zdroje s krytem | KUS | 29 | 0 | 0 | 0 | 2
PP
VV |  |  |  | Dle výkresové dokumentace a technické zprávy //t ///
TS |  |  |  | Montáž svítidlo zářivkové bytové 2 zdroje s krytem
P | 146 | 748122112 |  | Montáž svítidlo zářivkové průmyslové stropní přisazené 1 zdroj s krytem | KUS | 12 | 0 | 0 | 0 | 2
PP
VV |  |  |  | Dle výkresové dokumentace a technické zprávy //t ///
TS |  |  |  | Montáž svítidlo zářivkové průmyslové stropní přisazené 1 zdroj s krytem
P | 150 | 748122114 |  | Montáž svítidlo zářivkové průmyslové 2 zdroje s krytem | KUS | 53 | 0 | 0 | 0 | 2
PP
VV |  |  |  | Dle výkresové dokumentace a technické zprávy //t ///
TS |  |  |  | Montáž svítidlo zářivkové průmyslové 2 zdroje s krytem
P | 155 | 748123115 |  | Montáž svítidlo LED bytové přisazené nástěnné reflektorové bez čidla | KUS | 17 | 0 | 0 | 0 | 2
PP
VV |  |  |  | Dle výkresové dokumentace a technické zprávy //t ///
TS |  |  |  | Montáž svítidlo LED bytové přisazené nástěnné reflektorové bez čidla
P | 87 | 749112100 |  | Montáž konstrukce z profilů ocelových bez zhotovení-teleskopický jímač 6,0 m | KG | 1 | 0 | 0 | 0 | 2
PP
VV |  |  |  | Dle výkresové dokumentace a technické zprávy //t ///
TS |  |  |  | Montáž konstrukce z profilů ocelových bez zhotovení-teleskopický jímač 6,0 m
P | 164 | 749212222 |  | Montáž se zhotovením přepážka z desek nebo omítek do 300 mm ve stěně-protipožární utěsnění-EI60/DP1 | M2 | 3.5 | 0 | 0 | 0 | 2
PP
VV |  |  |  | Dle výkresové dokumentace a technické zprávy //t ///
TS |  |  |  | Montáž se zhotovením přepážka z desek nebo omítek do 300 mm ve stěně-protipožární utěsnění-EI60/DP1

## SO 01-15-06_SO 01-15-06_1
ASPE10 |  |  |  | Firma: Moravia Consult | [5 empty] | 3
|  |  |  | Příloha k formuláři pro ocenění nabídky | [5 empty] | 3
S | Stavba: | 16-013-232 |  | Rekonstrukce SZZ Veselí nad Moravou |  |  | SO 01-15-06_1 | 0 | 0,00 | 2
O | Objekt: | SO 01-15-06 |  | ŽST Veselí n. M., rozvodna EPZ |  |  |  |  | 15,00 | 2
O1 | Rozpočet: | SO 01-15-06_1 |  | Žst. Veselí n. M., rozvodna EPZ - Architektonicko stavební řešení |  |  |  |  | 21,00 | 2
Typ | Poř. číslo | Kód položky | Varianta | Název položky | MJ | Množství | Cena
[7 empty] | Jednotková | Celkem
0 | 1 | 2 | 3 | 4 | 5 | 6 | 9 | 10
SD |  | 10 |  | Zemní práce: |  |  |  | 0
P | 1 | 131201102 |  | Hloubení jam nezapažených v hornině tř. 3 objemu do 1000 m3 | M3 | 249.618 | 0 | 0 | 0 | 2
PP
VV |  |  |  | 1: P1; 8,20*15,40 =; 126,280m2//2: P2; 9,80*17,00 =; 166,600m2//3: 1/3*1,71*(126,280+Sqrt(126,28*166,60)+166,60)//4: =249,618 //t ///
TS |  |  |  | Zpracováno dle metodiky Katalogů popisů a směrných cen stavebních prací navazující na všeobecné podmínky obsažené v Úvodním katalogu "Pravidla S" pro užití katalogů směrných cen stavebních prací a jednotlivých ustanovení ceníků a položek, včetně doplňkových popisů a poznámek k jednotlivým položkám. Popisy prací zahrnují veškerý materiál, výrobky a polotovary (vč. ztratného), mimostaveništní a vnitrostaveništní dopravu, naložení a složení, případně uložení, potřebná lešení a podpěrné konstrukce. Technická specifikace položky vychází z textace Katalogových popisů a směrných cen stavebních prací ÚRS včetně příslušných poznámek k souborům cen.Pro tuto akci jednotkové ceny obsahují veškeré náklady spojené s umístěním a prováděním stavby a podmínkami výstavby t.j. dřívější "VRN a Ostatní náklady" rozpuštěny v jednotkových cenách položek.
P | 2 | 131201109 |  | Příplatek za lepivost u hloubení jam nezapažených v hornině tř. 3 | M3 | 74.885 | 0 | 0 | 0 | 2
PP
VV |  |  |  | 1: předpoklad 30%, fakturace dle skutečnosti//2: viz. položka 131201102//3: 249,618*0,30//4: =74,885 //t ///
TS |  |  |  | Zpracováno dle metodiky Katalogů popisů a směrných cen stavebních prací navazující na všeobecné podmínky obsažené v Úvodním katalogu "Pravidla S" pro užití katalogů směrných cen stavebních prací a jednotlivých ustanovení ceníků a položek, včetně doplňkových popisů a poznámek k jednotlivým položkám. Popisy prací zahrnují veškerý materiál, výrobky a polotovary (vč. ztratného), mimostaveništní a vnitrostaveništní dopravu, naložení a složení, případně uložení, potřebná lešení a podpěrné konstrukce. Technická specifikace položky vychází z textace Katalogových popisů a směrných cen stavebních prací ÚRS včetně příslušných poznámek k souborům cen.Pro tuto akci jednotkové ceny obsahují veškeré náklady spojené s umístěním a prováděním stavby a podmínkami výstavby t.j. dřívější "VRN a Ostatní náklady" rozpuštěny v jednotkových cenách položek.
P | 3 | 132201201 |  | Hloubení rýh š do 2000 mm v hornině tř. 3 objemu do 100 m3 | M3 | 10.611 | 0 | 0 | 0 | 2
PP
VV |  |  |  | 1: část E.2, č. 04//2: viz. položka 2715322_R//3: od -1,79m na1,59m//4: 10,611 //t ///
TS |  |  |  | Zpracováno dle metodiky Katalogů popisů a směrných cen stavebních prací navazující na všeobecné podmínky obsažené v Úvodním katalogu "Pravidla S" pro užití katalogů směrných cen stavebních prací a jednotlivých ustanovení ceníků a položek, včetně doplňkových popisů a poznámek k jednotlivým položkám. Popisy prací zahrnují veškerý materiál, výrobky a polotovary (vč. ztratného), mimostaveništní a vnitrostaveništní dopravu, naložení a složení, případně uložení, potřebná lešení a podpěrné konstrukce. Technická specifikace položky vychází z textace Katalogových popisů a směrných cen stavebních prací ÚRS včetně příslušných poznámek k souborům cen.Pro tuto akci jednotkové ceny obsahují veškeré náklady spojené s umístěním a prováděním stavby a podmínkami výstavby t.j. dřívější "VRN a Ostatní náklady" rozpuštěny v jednotkových cenách položek.
P | 4 | 132201209 |  | Příplatek za lepivost k hloubení rýh š do 2000 mm v hornině tř. 3 | M3 | 3.183 | 0 | 0 | 0 | 2
PP
VV |  |  |  | 1: předpoklad 30%, fakturace dle skutečnosti//2: viz. položka 132201201//3: 10,611*0,30//4: =3,183 //t ///
TS |  |  |  | Zpracováno dle metodiky Katalogů popisů a směrných cen stavebních prací navazující na všeobecné podmínky obsažené v Úvodním katalogu "Pravidla S" pro užití katalogů směrných cen stavebních prací a jednotlivých ustanovení ceníků a položek, včetně doplňkových popisů a poznámek k jednotlivým položkám. Popisy prací zahrnují veškerý materiál, výrobky a polotovary (vč. ztratného), mimostaveništní a vnitrostaveništní dopravu, naložení a složení, případně uložení, potřebná lešení a podpěrné konstrukce. Technická specifikace položky vychází z textace Katalogových popisů a směrných cen stavebních prací ÚRS včetně příslušných poznámek k souborům cen.Pro tuto akci jednotkové ceny obsahují veškeré náklady spojené s umístěním a prováděním stavby a podmínkami výstavby t.j. dřívější "VRN a Ostatní náklady" rozpuštěny v jednotkových cenách položek.
P | 5 | 161101101 |  | Svislé přemístění výkopku z horniny tř. 1 až 4 hl výkopu do 2,5 m | M3 | 19.969 | 0 | 0 | 0 | 2
PP
VV |  |  |  | 1: dle tabulky svislého přemístění 8%//2: viz. položka 132201102//3: 249,618*0,08//4: =19,969 //t ///
TS |  |  |  | Zpracováno dle metodiky Katalogů popisů a směrných cen stavebních prací navazující na všeobecné podmínky obsažené v Úvodním katalogu "Pravidla S" pro užití katalogů směrných cen stavebních prací a jednotlivých ustanovení ceníků a položek, včetně doplňkových popisů a poznámek k jednotlivým položkám. Popisy prací zahrnují veškerý materiál, výrobky a polotovary (vč. ztratného), mimostaveništní a vnitrostaveništní dopravu, naložení a složení, případně uložení, potřebná lešení a podpěrné konstrukce. Technická specifikace položky vychází z textace Katalogových popisů a směrných cen stavebních prací ÚRS včetně příslušných poznámek k souborům cen.Pro tuto akci jednotkové ceny obsahují veškeré náklady spojené s umístěním a prováděním stavby a podmínkami výstavby t.j. dřívější "VRN a Ostatní náklady" rozpuštěny v jednotkových cenách položek.
P | 6 | 162701105 |  | Vodorovné přemístění do 10000 m výkopku/sypaniny z horniny tř. 1 až 4 | M3 | 143.301 | 0 | 0 | 0 | 2
PP
VV |  |  |  | 1: Výkopy//2: viz. položka 132201102+132201201//3: 249,618+10,611//4: ..................................................//5: Zásyp vhodnou vytěženou zeminou//6: viz. položka 174101101//7: -116,928//8: ..................................................//9: =143,301 //t ///
TS |  |  |  | Zpracováno dle metodiky Katalogů popisů a směrných cen stavebních prací navazující na všeobecné podmínky obsažené v Úvodním katalogu "Pravidla S" pro užití katalogů směrných cen stavebních prací a jednotlivých ustanovení ceníků a položek, včetně doplňkových popisů a poznámek k jednotlivým položkám. Popisy prací zahrnují veškerý materiál, výrobky a polotovary (vč. ztratného), mimostaveništní a vnitrostaveništní dopravu, naložení a složení, případně uložení, potřebná lešení a podpěrné konstrukce. Technická specifikace položky vychází z textace Katalogových popisů a směrných cen stavebních prací ÚRS včetně příslušných poznámek k souborům cen.Pro tuto akci jednotkové ceny obsahují veškeré náklady spojené s umístěním a prováděním stavby a podmínkami výstavby t.j. dřívější "VRN a Ostatní náklady" rozpuštěny v jednotkových cenách položek.
P | 7 | 162701109 |  | Příplatek k vodorovnému přemístění výkopku/sypaniny z horniny tř. 1 až 4 ZKD 1000 m přes 10000 m | M3 | 1576.311 | 0 | 0 | 0 | 2
PP
VV |  |  |  | 1: viz. položka 162701105//2: 143,301*(21-10)//3: =1576,311 //t ///
TS |  |  |  | Zpracováno dle metodiky Katalogů popisů a směrných cen stavebních prací navazující na všeobecné podmínky obsažené v Úvodním katalogu "Pravidla S" pro užití katalogů směrných cen stavebních prací a jednotlivých ustanovení ceníků a položek, včetně doplňkových popisů a poznámek k jednotlivým položkám. Popisy prací zahrnují veškerý materiál, výrobky a polotovary (vč. ztratného), mimostaveništní a vnitrostaveništní dopravu, naložení a složení, případně uložení, potřebná lešení a podpěrné konstrukce. Technická specifikace položky vychází z textace Katalogových popisů a směrných cen stavebních prací ÚRS včetně příslušných poznámek k souborům cen.Pro tuto akci jednotkové ceny obsahují veškeré náklady spojené s umístěním a prováděním stavby a podmínkami výstavby t.j. dřívější "VRN a Ostatní náklady" rozpuštěny v jednotkových cenách položek.
P | 8 | 171201201 |  | Uložení sypaniny na skládky | M3 | 260.229 | 0 | 0 | 0 | 2
PP
VV |  |  |  | 1: viz. položka 132201102+132201201//2: 249,618+10,611//3: =260,229 //t ///
TS |  |  |  | Zpracováno dle metodiky Katalogů popisů a směrných cen stavebních prací navazující na všeobecné podmínky obsažené v Úvodním katalogu "Pravidla S" pro užití katalogů směrných cen stavebních prací a jednotlivých ustanovení ceníků a položek, včetně doplňkových popisů a poznámek k jednotlivým položkám. Popisy prací zahrnují veškerý materiál, výrobky a polotovary (vč. ztratného), mimostaveništní a vnitrostaveništní dopravu, naložení a složení, případně uložení, potřebná lešení a podpěrné konstrukce. Technická specifikace položky vychází z textace Katalogových popisů a směrných cen stavebních prací ÚRS včetně příslušných poznámek k souborům cen.Pro tuto akci jednotkové ceny obsahují veškeré náklady spojené s umístěním a prováděním stavby a podmínkami výstavby t.j. dřívější "VRN a Ostatní náklady" rozpuštěny v jednotkových cenách položek.
P | 9 | 174101101 |  | Zásyp jam, šachet rýh nebo kolem objektů sypaninou se zhutněním | M3 | 116.928 | 0 | 0 | 0 | 2
PP
VV |  |  |  | 1: Výkopy//2: viz. položka 132201102+132201201//3: 249,618+10,611//4: ..................................................//5: Vytlačený objem//6: viz. položka 2715322_R//7: -22,454//8: viz. položka 273321511//9: -11,267//10: viz. položka 274321511//11: -14,925//12: viz. položka 632451446//13: -90,134*0,04//14: objem objektu //15: -(13,42*6,22)*0,87//16: objem vrstev komunikací//17: -(9,00*16,10-6,22*13,42)*0,30//18: =116,928 //t ///
TS |  |  |  | Zpracováno dle metodiky Katalogů popisů a směrných cen stavebních prací navazující na všeobecné podmínky obsažené v Úvodním katalogu "Pravidla S" pro užití katalogů směrných cen stavebních prací a jednotlivých ustanovení ceníků a položek, včetně doplňkových popisů a poznámek k jednotlivým položkám. Popisy prací zahrnují veškerý materiál, výrobky a polotovary (vč. ztratného), mimostaveništní a vnitrostaveništní dopravu, naložení a složení, případně uložení, potřebná lešení a podpěrné konstrukce. Technická specifikace položky vychází z textace Katalogových popisů a směrných cen stavebních prací ÚRS včetně příslušných poznámek k souborům cen.Pro tuto akci jednotkové ceny obsahují veškeré náklady spojené s umístěním a prováděním stavby a podmínkami výstavby t.j. dřívější "VRN a Ostatní náklady" rozpuštěny v jednotkových cenách položek.
P | 10 | 181951102 |  | Úprava pláně v hornině tř. 1 až 4 se zhutněním | M2 | 126.28 | 0 | 0 | 0 | 2
PP
VV |  |  |  | 1: P1; 8,20*15,40 //2: =126,280 //t ///
TS |  |  |  | Zpracováno dle metodiky Katalogů popisů a směrných cen stavebních prací navazující na všeobecné podmínky obsažené v Úvodním katalogu "Pravidla S" pro užití katalogů směrných cen stavebních prací a jednotlivých ustanovení ceníků a položek, včetně doplňkových popisů a poznámek k jednotlivým položkám. Popisy prací zahrnují veškerý materiál, výrobky a polotovary (vč. ztratného), mimostaveništní a vnitrostaveništní dopravu, naložení a složení, případně uložení, potřebná lešení a podpěrné konstrukce. Technická specifikace položky vychází z textace Katalogových popisů a směrných cen stavebních prací ÚRS včetně příslušných poznámek k souborům cen.Pro tuto akci jednotkové ceny obsahují veškeré náklady spojené s umístěním a prováděním stavby a podmínkami výstavby t.j. dřívější "VRN a Ostatní náklady" rozpuštěny v jednotkových cenách položek.
SD |  | 20 |  | Základy: |  |  |  | 0
P | 11 | 2715322_R |  | Podsyp pod základové konstrukce se zhutněním z hrubého kameniva frakce 4 až 16 mm | M3 | 22.454 | 0 | 0 | 0 | 2
PP
VV |  |  |  | 1: část E.2, č. 04//2: od -1,79m na1,59m//3: (14,14*6,94)*0,20//4: -(2,08*(2,68+5,60))*0,20//5: -(2,08*(3,88+4,40))*0,20//6: -(2,06*5,16)*0,20//7: =; Mezisoučet//8: "....................................................."//9: část E.2, č.07//10: od -1,115m na -1,315m//11: (3,08*2,48)*0,20//12: (6,20*2,48)*0,20//13: (4,28*2,48)*0,20//14: (4,80*2,48)*0,20//15: (2,46*5,56)*0,20//16: =; Mezisoučet//17: "....................................................."//18: =22,454 //t ///
TS |  |  |  | Položka obsahuje montáž a dodávku předepsaného kameniva, jeho uložení, zhutnění a urovnání. Položka slouží pro ocenění násypů pod základové konstrukce tloušťky vrstvy do 300 mm. Popisy prací zahrnují veškerý materiál, výrobky a polotovary, včetně mimostaveništní a vnitrostaveništní dopravy, včetně naložení a složení, případně s uložením. Veškeré práce jsou obsaženy v textu položky. Pro tuto akci jednotkové ceny obsahují veškeré náklady spojené s umístěním a prováděním stavby a podmínkami výstavby t.j. dřívější "VRN a Ostatní náklady" rozpuštěny v jednotkových cenách položek. Měří se v m3 podsypu. Měrná jednotka: m3
P | 12 | 273321511 |  | Základové desky ze ŽB bez zvýšených nároků na prostředí tř. C 25/30 | M3 | 11.267 | 0 | 0 | 0 | 2
PP
VV |  |  |  | 1: část E.2, č. 04//2: od -1,115m na -0,990m//3: (6,56*13,74)*0,125//4: =11,267 //t ///
TS |  |  |  | Zpracováno dle metodiky Katalogů popisů a směrných cen stavebních prací navazující na všeobecné podmínky obsažené v Úvodním katalogu "Pravidla S" pro užití katalogů směrných cen stavebních prací a jednotlivých ustanovení ceníků a položek, včetně doplňkových popisů a poznámek k jednotlivým položkám. Popisy prací zahrnují veškerý materiál, výrobky a polotovary (vč. ztratného), mimostaveništní a vnitrostaveništní dopravu, naložení a složení, případně uložení, potřebná lešení a podpěrné konstrukce. Technická specifikace položky vychází z textace Katalogových popisů a směrných cen stavebních prací ÚRS včetně příslušných poznámek k souborům cen. Pro tuto akci jednotkové ceny obsahují veškeré náklady spojené s umístěním a prováděním stavby a podmínkami výstavby t.j. dřívější "VRN a Ostatní náklady" rozpuštěny v jednotkových cenách položek.
P | 13 | 273351215 |  | Zřízení bednění stěn základových desek | M2 | 5.075 | 0 | 0 | 0 | 2
PP
VV |  |  |  | 1: část E.2, č. 04//2: od -1,115m na -0,990m//3: (6,56+13,74)*2*0,125//4: =5,075 //t ///
TS |  |  |  | Zpracováno dle metodiky Katalogů popisů a směrných cen stavebních prací navazující na všeobecné podmínky obsažené v Úvodním katalogu "Pravidla S" pro užití katalogů směrných cen stavebních prací a jednotlivých ustanovení ceníků a položek, včetně doplňkových popisů a poznámek k jednotlivým položkám. Popisy prací zahrnují veškerý materiál, výrobky a polotovary (vč. ztratného), mimostaveništní a vnitrostaveništní dopravu, naložení a složení, případně uložení, potřebná lešení a podpěrné konstrukce. Technická specifikace položky vychází z textace Katalogových popisů a směrných cen stavebních prací ÚRS včetně příslušných poznámek k souborům cen.Pro tuto akci jednotkové ceny obsahují veškeré náklady spojené s umístěním a prováděním stavby a podmínkami výstavby t.j. dřívější "VRN a Ostatní náklady" rozpuštěny v jednotkových cenách položek.
P | 14 | 273351216 |  | Odstranění bednění stěn základových desek | M2 | 5.075 | 0 | 0 | 0 | 2
PP
VV |  |  |  | 1: viz. položka 273351215//2: 5,075 //t ///
TS |  |  |  | Zpracováno dle metodiky Katalogů popisů a směrných cen stavebních prací navazující na všeobecné podmínky obsažené v Úvodním katalogu "Pravidla S" pro užití katalogů směrných cen stavebních prací a jednotlivých ustanovení ceníků a položek, včetně doplňkových popisů a poznámek k jednotlivým položkám. Popisy prací zahrnují veškerý materiál, výrobky a polotovary (vč. ztratného), mimostaveništní a vnitrostaveništní dopravu, naložení a složení, případně uložení, potřebná lešení a podpěrné konstrukce. Technická specifikace položky vychází z textace Katalogových popisů a směrných cen stavebních prací ÚRS včetně příslušných poznámek k souborům cen.Pro tuto akci jednotkové ceny obsahují veškeré náklady spojené s umístěním a prováděním stavby a podmínkami výstavby t.j. dřívější "VRN a Ostatní náklady" rozpuštěny v jednotkových cenách položek.
P | 15 | 273362021 |  | Výztuž základových desek svařovanými sítěmi Kari | T | 0.864 | 0 | 0 | 0 | 2
PP
VV |  |  |  | 1: část E.2, č. 04//2: od -1,115m na -0,990m//3: síť KARI 8/100x8/100mm =; 7,99kg/m2//4: (6,56*13,74)*7,99*1,20*0,001//5: =0,084 //t ///
TS |  |  |  | Zpracováno dle metodiky Katalogů popisů a směrných cen stavebních prací navazující na všeobecné podmínky obsažené v Úvodním katalogu "Pravidla S" pro užití katalogů směrných cen stavebních prací a jednotlivých ustanovení ceníků a položek, včetně doplňkových popisů a poznámek k jednotlivým položkám. Popisy prací zahrnují veškerý materiál, výrobky a polotovary (vč. ztratného), mimostaveništní a vnitrostaveništní dopravu, naložení a složení, případně uložení, potřebná lešení a podpěrné konstrukce. Technická specifikace položky vychází z textace Katalogových popisů a směrných cen stavebních prací ÚRS včetně příslušných poznámek k souborům cen.Pro tuto akci jednotkové ceny obsahují veškeré náklady spojené s umístěním a prováděním stavby a podmínkami výstavby t.j. dřívější "VRN a Ostatní náklady" rozpuštěny v jednotkových cenách položek.
P | 16 | 274321511 |  | Základové pasy ze ŽB bez zvýšených nároků na prostředí tř. C 25/30 | M3 | 14.925 | 0 | 0 | 0 | 2
PP
VV |  |  |  | 1: část E.2, č. 04//2: od -1,590m na -1,115m//3: ((13,74+5,56)*2*0,50)*0,475//4: ((0,60*2,48)*0,475)*2//5: (0,60*9,68)*0,475//6: (0,60*5,56)*0,475//7: =14,925 //t ///
TS |  |  |  | Zpracováno dle metodiky Katalogů popisů a směrných cen stavebních prací navazující na všeobecné podmínky obsažené v Úvodním katalogu "Pravidla S" pro užití katalogů směrných cen stavebních prací a jednotlivých ustanovení ceníků a položek, včetně doplňkových popisů a poznámek k jednotlivým položkám. Popisy prací zahrnují veškerý materiál, výrobky a polotovary (vč. ztratného), mimostaveništní a vnitrostaveništní dopravu, naložení a složení, případně uložení, potřebná lešení a podpěrné konstrukce. Technická specifikace položky vychází z textace Katalogových popisů a směrných cen stavebních prací ÚRS včetně příslušných poznámek k souborům cen.Pro tuto akci jednotkové ceny obsahují veškeré náklady spojené s umístěním a prováděním stavby a podmínkami výstavby t.j. dřívější "VRN a Ostatní náklady" rozpuštěny v jednotkových cenách položek.
P | 17 | 274351215 |  | Zřízení bednění stěn základových pasů | M2 | 55.865 | 0 | 0 | 0 | 2
PP
VV |  |  |  | 1: část E.2, č. 04//2: od -1,590m na -1,115m//3: (9,168/0,50)*2//4: (1,414/0,60)*2//5: (2,759/0,60)*2//6: (1,585/0,60)*2//7: =55,865 //t ///
TS |  |  |  | Zpracováno dle metodiky Katalogů popisů a směrných cen stavebních prací navazující na všeobecné podmínky obsažené v Úvodním katalogu "Pravidla S" pro užití katalogů směrných cen stavebních prací a jednotlivých ustanovení ceníků a položek, včetně doplňkových popisů a poznámek k jednotlivým položkám. Popisy prací zahrnují veškerý materiál, výrobky a polotovary (vč. ztratného), mimostaveništní a vnitrostaveništní dopravu, naložení a složení, případně uložení, potřebná lešení a podpěrné konstrukce. Technická specifikace položky vychází z textace Katalogových popisů a směrných cen stavebních prací ÚRS včetně příslušných poznámek k souborům cen.Pro tuto akci jednotkové ceny obsahují veškeré náklady spojené s umístěním a prováděním stavby a podmínkami výstavby t.j. dřívější "VRN a Ostatní náklady" rozpuštěny v jednotkových cenách položek.
P | 18 | 274351216 |  | Odstranění bednění stěn základových pasů | M2 | 55.865 | 0 | 0 | 0 | 2
PP
VV |  |  |  | 1: viz. položka 274351216//2: 55,865 //t ///
TS |  |  |  | Zpracováno dle metodiky Katalogů popisů a směrných cen stavebních prací navazující na všeobecné podmínky obsažené v Úvodním katalogu "Pravidla S" pro užití katalogů směrných cen stavebních prací a jednotlivých ustanovení ceníků a položek, včetně doplňkových popisů a poznámek k jednotlivým položkám. Popisy prací zahrnují veškerý materiál, výrobky a polotovary (vč. ztratného), mimostaveništní a vnitrostaveništní dopravu, naložení a složení, případně uložení, potřebná lešení a podpěrné konstrukce. Technická specifikace položky vychází z textace Katalogových popisů a směrných cen stavebních prací ÚRS včetně příslušných poznámek k souborům cen.Pro tuto akci jednotkové ceny obsahují veškeré náklady spojené s umístěním a prováděním stavby a podmínkami výstavby t.j. dřívější "VRN a Ostatní náklady" rozpuštěny v jednotkových cenách položek.
P | 19 | 274362021 |  | Výztuž základových pásů svařovanými sítěmi Kari | T | 1.24 | 0 | 0 | 0 | 2
PP
VV |  |  |  | 1: část E.2, č. 04//2: od -1,590m na -1,115m//3: (0,50+0,475)*2*(13,74+6,96)*2=;80,730m2//4: (0,60+0,475)*2*(2,48*2+9,68+5,56)=;43,430m2//5: "......................................................................"//6: síť KARI 8/100x8/100mm =; 7,99kg/m2//7: (80,73+43,430)*7,99*1,25*0,001//8: =1,240 //t ///
TS |  |  |  | Zpracováno dle metodiky Katalogů popisů a směrných cen stavebních prací navazující na všeobecné podmínky obsažené v Úvodním katalogu "Pravidla S" pro užití katalogů směrných cen stavebních prací a jednotlivých ustanovení ceníků a položek, včetně doplňkových popisů a poznámek k jednotlivým položkám. Popisy prací zahrnují veškerý materiál, výrobky a polotovary (vč. ztratného), mimostaveništní a vnitrostaveništní dopravu, naložení a složení, případně uložení, potřebná lešení a podpěrné konstrukce. Technická specifikace položky vychází z textace Katalogových popisů a směrných cen stavebních prací ÚRS včetně příslušných poznámek k souborům cen.Pro tuto akci jednotkové ceny obsahují veškeré náklady spojené s umístěním a prováděním stavby a podmínkami výstavby t.j. dřívější "VRN a Ostatní náklady" rozpuštěny v jednotkových cenách položek.
SD |  | 30 |  | Svislé konstrukce: |  |  |  | 0
P | 20 | 3811810_R |  | SESTAVA Z PREFABRIK BETON BUNĚK SE SEDLOVOU STŘECHOU 13,26X6,06M (HSV+PSV+M); D+M KOMPLET - VČ. DOPRAVY, USAZENÍ, MONTÁŽE A PROJEKTU; BETON C30/37 XC | KUS | 1 | 0 | 0 | 0 | 2
PP |  |  |  | 3, XA1; ST. KOROZNÍ OCHRANY Č.4 DLE TP 124 / 1. podlažní objekt, střecha sedlová ze sbíjených vazníků, střešní krytina poplast. plech ~
VV |  |  |  | 1: Prostorové betonové buňky - vnější rozměry//2: _3,62x3,02x3,32m//3: 1kus//4: _4,82x3,02x3,32m//5: 1kus//6: _5,38x3,02x3,32m//7: 1kus//8: _6,06x3,02x3,32m//9: 1kus//10: _6,58x3,02x3,32m//11: 1kus//12: "==========================="//13: Vanová plochá střecha bez atiky//14: horní strana hladká//15: střecha kluzně uložena na prostorových betonových buňkách//16: Na betonové buňce 3,62x3,02x3,32m//17: 1kus//18: Na betonové buňce 4,82x3,02x3,32m//19: 1kus//20: Na betonové buňce 5,38x3,02x3,32m//21: 1kus//22: Na betonové buňce 6,06*3,02x3,32m//23: 1kus//24: Na betonové buňce 6,58x3,02x3,32m//25: 1kus//26: "==========================="//27: Betonová příčka pro prostor. buňku//28: 2,78x3,18m tl. 0,100m//29: 1kus//30: "==========================="//31: Betonová prostorová buňka //32: Betonový komín - odtah//33: vnitřní půd. rozměr 1,20x1,00/3,20m tl.stěn 0,12m//34: 2kusy//35: "==========================="//36: Betonový krček 1400x200/560mm//37: 4kusy//38: "==========================="//39: Sedlová střecha půdorysný rozměr 13,51x6,38m=;86,194m2//40: plocha střechy (13,51*3,649)*2=; 98,600m2//41: _střešní krytina falcovaná poplastovaný plech tl. 0,6mm//42: _střešní latě 35/50mm, á 330mm; kontralatě 40/50mm //43: _pojistná hydroizolace//44: _bednění cemnetotřískové desky tl. 25mm//45: _dřevné sbíjené vazníky dl. 6,38m, v 2,215m -13ks//46: _pozednice 0,16/0,14m; dl. 13,26m - 2ks //47: _bednění bočních stran 0,40/0,03m - 10,808m2//48: _štítové stěny z cementotřísk.desek //49: tl. 30mm na dřevěném roštu 80/80mm - 19,74m2//50: _vstup do půdního prostoru - dveře vč. rámu 0,70/1,20m 1kus//51: Všechny dřevěné prvky opatřeny nátěrem proti houbám, plísním a dřevokaznému hmyzu//52: "==========================="//53: Nátěr trafo vany olejový 1násobný//54: 1kus//55: "==========================="//56: Asfaltový nátěr 1násobný dna+stěn//57: 16,25m2//58: "==========================="//59: Jednoduchá kabelová průchodka //60: s vodotěsným víkem s bajonetovým napojením//61: kotvy a expanzní kotvící systém//62: 44ks//63: "==========================="//64: Průchodka nerez izolovaná pro zabetonování s izolací a závitem//65: pro připojení na obou stranách//66: 10ks//67: "==========================="//68: Vývod stavebního proudu kulatý//69: 5ks//70: "==========================="//71: Průchodka pro zemnicí bod//72: 5ks//73: "==========================="//74: Mezipodlaha z AL profilů výškově nastavitelná, pochozí vrstva z vícevrstvé finské překližky tl. 27mm//75: 44,000m2//76: "==========================="//77: Zajištění mezipodlahy klíčem na profil podlahy, odolnost proti oblouk. zkratu,2klíče na mezipodlahu//78: 44,000m2//79: "==========================="//80: Dilektrický koberec//81: 44kusů//82: "==========================="//83: Rošty SP//84: 27,50m2//85: Soupis materiálu trafokomora T1//86: Pochozí pórorošt tl. 33mm, síla 3mm, pozink//87: _407,991kg//88: Soupis materiálu trafokomora T2//89: Pochozí pórorošt tl. 33mm, síla 3mm, pozink//90: _443,469kg//91: "==========================="//92: Z/1 Ocelová 2kř vrata zateplená 1400/2100mm vč . zárubně, kování (koule, klika) a povrch. úpravy//93: součinitel prostupu tepla 1,8W/Km2//94: bezpečnostní třída RC4 vč. bezpečnostního zámku//95: povrch. úpr. žárově zinkováno - odstín dle RAL 7038//96: 3kusy//97: "==========================="//98: Z/2 Ocelové 1kř dveře zateplené 1100/2100mm vč. zárubně, kování (koule, klika) a povrch. úpravy//99: součinitel prostupu tepla 1,8W/Km2//100: bezpečnostní třída RC4 vč. bezpečnostního zámku//101: povrch. úpr. žárově zinkováno - odstín dle RAL 7038//102: 3kusy//103: "==========================="//104: Z/5 Hliníková protidešťová větrací žaluzie 650x750mm//105: stavitelná se servopohonem, obvodový rámeček//106: 4kusy//107: "==========================="//108: Z/3 Větrací žaluzie hliníková 300x500mm s mech. stavitelnou žaluzií vč. vnějšího krycí rámečku; prachový filtr - 4ks//109: "==========================="//110: Z/4 Větrací mřížka hliníková 200x200mm vč. vnějšího krycí rámečku; prachový filtr - 4ks//111: "==========================="//112: Z/7 Výlez na střechu 600/600mm vč. lemování, připojovacích a a kotevních prvků - 1kus//113: "==========================="//114: Trafokolejnice ocelový profil HEB120//115: žárově zinkováno s navařeným profilem//116: vymezující pojezdový profil a kce pro //117: uložení kolejnic v trafokomoře//118: 2páry "délka 2,76m"//119: Soupis materiálu trafokomora T1//120: HEB 120, pásovina 40/12mm//121: kotev. deska 180/320/12mm, pásovina 100/110/10mm//122: L40/40/5 vč. kotev. prvků, chem. kotva M12/250mm//123: _362,843kg//124: Soupis materiálu trafokomora T2//125: HEB 120, pásovina 40/12mm//126: kotev. deska 180/320/12mm, pásovina 100/110/10mm//127: L40/40/5 vč. kotev. prvků, chem. kotva M12/250mm//128: _375,258kg//129: "==========================="//130: Laťová zábrana//131: 2kusy//132: "==========================="//133: Bezpečnostní tabulky//134: 2kusy//135: "==========================="//136: Zemnící okruh PZn 30/4mm//137: 38ks//138: "==========================="//139: Vodotěsné utěsnění spáry//140: 5,00m//141: "==========================="//142: 1 //t ///
TS |  |  |  | Položka obsahuje montáž a dodávku pro provedení uvedené práce dle popisu položky. Popisy prací zahrnují veškerý materiál, výrobky a polotovary, včetně mimostaveništní a vnitrostaveništní dopravy, včetně naložení a složení, případně s uložením. Veškeré práce jsou obsaženy v textu položky. Položka obsahuje veškeré potřebné náklady měřicí přístroje, mzdy a náklady na pořízení potřebných dílů a materiálů. Pro tuto akci jednotkové ceny obsahují veškeré náklady spojené s umístěním a prováděním stavby a podmínkami výstavby t.j. dřívější "VRN a Ostatní náklady" rozpuštěny v jednotkových cenách položek. Technické kvalitativní podmínky staveb Státních drah. Měří se v kusech kompletní konstrukce (sestava buněk – 5ks). Měrná jednotka: kus
SD |  | 60 |  | Úpravy povrchu: |  |  |  | 0
P | 23 | 28376371 |  | Deska z extrudovaného polystyrénu tepelně izolační tl. 80mm s třídou hořlavosti "C1"- těžce hořlavý | M2 | 9.582 | 0 | 0 | 0 | 2
PP
VV |  |  |  | 1: viz. položka 622211011//2: 9,394*1,02//3: =9,582 //t ///
TS |  |  |  | Dodávka materiálu dle katalogu Pravidel "S" pro užití katalogů směrných cen stavebních prací ÚRS Praha a jednotlivých ustanovení ceníků a položek, včetně doplňkových popisů a poznámek k jednotlivým položkám. Položka obsahuje: Dodávku materiálu včetně ztratného, přípravné práce a pom. mechanismy, mimostaveništní a vnitrostaveništní dopravu, naložení a složení, případně uložení, potřebná lešení a podpěrné konstrukce. Pro tuto akci jednotkové ceny obsahují veškeré náklady spojené s umístěním a prováděním stavby a podmínkami výstavby t.j. dřívější "VRN a Ostatní náklady" rozpuštěny v jednotkových cenách položek. Pro tuto akci jednotkové ceny obsahují veškeré náklady spojené s umístěním a prováděním stavby a podmínkami výstavby t.j. dřívější "VRN a Ostatní náklady" rozpuštěny v jednotkových cenách položek
P | 31 | 59051476 |  | Profil okenní začišťovací se sklovláknitou armovací tkaninou 9 mm/2,4 m | M | 26.712 | 0 | 0 | 0 | 2
PP
VV |  |  |  | 1: viz. položka 622143004//2: 25,440*1,05//3: =26,712 //t ///
TS |  |  |  | Dodávka materiálu dle katalogu Pravidel "S" pro užití katalogů směrných cen stavebních prací ÚRS Praha a jednotlivých ustanovení ceníků a položek, včetně doplňkových popisů a poznámek k jednotlivým položkám. Položka obsahuje: Dodávku materiálu včetně ztratného, přípravné práce a pom. mechanismy, mimostaveništní a vnitrostaveništní dopravu, naložení a složení, případně uložení, potřebná lešení a podpěrné konstrukce. Pro tuto akci jednotkové ceny obsahují veškeré náklady spojené s umístěním a prováděním stavby a podmínkami výstavby t.j. dřívější "VRN a Ostatní náklady" rozpuštěny v jednotkových cenách položek
P | 29 | 59051480 |  | Lišta rohová Al 10/10 cm s tkaninou bal. 2,5 m | M | 74.466 | 0 | 0 | 0 | 2
PP
VV |  |  |  | 1: viz. položka 622143003//2: 70,920*1,05//3: =74,466 //t ///
TS |  |  |  | Dodávka materiálu dle katalogu Pravidel "S" pro užití katalogů směrných cen stavebních prací ÚRS Praha a jednotlivých ustanovení ceníků a položek, včetně doplňkových popisů a poznámek k jednotlivým položkám. Položka obsahuje: Dodávku materiálu včetně ztratného, přípravné práce a pom. mechanismy, mimostaveništní a vnitrostaveništní dopravu, naložení a složení, případně uložení, potřebná lešení a podpěrné konstrukce. Pro tuto akci jednotkové ceny obsahují veškeré náklady spojené s umístěním a prováděním stavby a podmínkami výstavby t.j. dřívější "VRN a Ostatní náklady" rozpuštěny v jednotkových cenách položek
P | 27 | 59051647 |  | Lišta soklová Al s okapničkou, zakládací U 10 cm, 0,95/200 cm | M | 35.847 | 0 | 0 | 0 | 2
PP
VV |  |  |  | 1: viz. položka 622143001//2: 34,140*1,05//3: =35,847 //t ///
TS |  |  |  | Dodávka materiálu dle katalogu Pravidel "S" pro užití katalogů směrných cen stavebních prací ÚRS Praha a jednotlivých ustanovení ceníků a položek, včetně doplňkových popisů a poznámek k jednotlivým položkám. Položka obsahuje: Dodávku materiálu včetně ztratného, přípravné práce a pom. mechanismy, mimostaveništní a vnitrostaveništní dopravu, naložení a složení, případně uložení, potřebná lešení a podpěrné konstrukce. Pro tuto akci jednotkové ceny obsahují veškeré náklady spojené s umístěním a prováděním stavby a podmínkami výstavby t.j. dřívější "VRN a Ostatní náklady" rozpuštěny v jednotkových cenách položek
P | 21 | 622142001 |  | Potažení vnějších stěn sklovláknitým pletivem vtlačeným do tenkovrstvé hmoty | M2 | 200.7 | 0 | 0 | 0 | 2
PP
VV |  |  |  | 1: viz. položka 622211011//2: 9,394//3: ...............................................//4: viz. položka 622221021//5: 125,603//6: ...............................................//7: viz. položka 713131141//8: 33,985//9: ...............................................//10: Štíty - cementotřískové desky//11: (6,38*0,63)*2//12: ((6,38*(2,43-0,63))/2)*2//13: Boční strany - podbití//14: (13,55*(0,63-0,18))*2//15: ...............................................//16: =200,700 //t ///
TS |  |  |  | Zpracováno dle metodiky Katalogů popisů a směrných cen stavebních prací navazující na všeobecné podmínky obsažené v Úvodním katalogu "Pravidla S" pro užití katalogů směrných cen stavebních prací a jednotlivých ustanovení ceníků a položek, včetně doplňkových popisů a poznámek k jednotlivým položkám. Popisy prací zahrnují veškerý materiál, výrobky a polotovary (vč. ztratného), mimostaveništní a vnitrostaveništní dopravu, naložení a složení, případně uložení, potřebná lešení a podpěrné konstrukce. Technická specifikace položky vychází z textace Katalogových popisů a směrných cen stavebních prací ÚRS včetně příslušných poznámek k souborům cen.Pro tuto akci jednotkové ceny obsahují veškeré náklady spojené s umístěním a prováděním stavby a podmínkami výstavby t.j. dřívější "VRN a Ostatní náklady" rozpuštěny v jednotkových cenách položek.
P | 26 | 622143001 |  | Montáž omítkových plastových nebo pozinkovaných soklových profilů | M | 34.14 | 0 | 0 | 0 | 2
PP
VV |  |  |  | 1: kolem objektu//2: (13,46+6,26)*2//3: -(1,40*3+1,10*1)//4: =34,140 //t ///
TS |  |  |  | Zpracováno dle metodiky Katalogů popisů a směrných cen stavebních prací navazující na všeobecné podmínky obsažené v Úvodním katalogu "Pravidla S" pro užití katalogů směrných cen stavebních prací a jednotlivých ustanovení ceníků a položek, včetně doplňkových popisů a poznámek k jednotlivým položkám. Popisy prací zahrnují veškerý materiál, výrobky a polotovary (vč. ztratného), mimostaveništní a vnitrostaveništní dopravu, naložení a složení, případně uložení, potřebná lešení a podpěrné konstrukce. Technická specifikace položky vychází z textace Katalogových popisů a směrných cen stavebních prací ÚRS včetně příslušných poznámek k souborům cen.Pro tuto akci jednotkové ceny obsahují veškeré náklady spojené s umístěním a prováděním stavby a podmínkami výstavby t.j. drívější "VRN a Ostatní náklady" rozpuštěny v jednotkových cenách položek.
P | 28 | 622143003 |  | Montáž omítkových plastových nebo pozinkovaných rohových profilů s tkaninou | M | 70.92 | 0 | 0 | 0 | 2
PP
VV |  |  |  | 1: od -0,120m na +2,87m//2: 2,99*4//3: od +2,54m na +5,71m//4: (3,17*4)*2//5: kolem dveří//6: (2,175*2+1,40)*3//7: (2,175*2+1,10)*3//8: =70,920 //t ///
TS |  |  |  | Zpracováno dle metodiky Katalogů popisů a směrných cen stavebních prací navazující na všeobecné podmínky obsažené v Úvodním katalogu "Pravidla S" pro užití katalogů směrných cen stavebních prací a jednotlivých ustanovení ceníků a položek, včetně doplňkových popisů a poznámek k jednotlivým položkám. Popisy prací zahrnují veškerý materiál, výrobky a polotovary (vč. ztratného), mimostaveništní a vnitrostaveništní dopravu, naložení a složení, případně uložení, potřebná lešení a podpěrné konstrukce. Technická specifikace položky vychází z textace Katalogových popisů a směrných cen stavebních prací ÚRS včetně příslušných poznámek k souborům cen.Pro tuto akci jednotkové ceny obsahují veškeré náklady spojené s umístěním a prováděním stavby a podmínkami výstavby t.j. drívější "VRN a Ostatní náklady" rozpuštěny v jednotkových cenách položek.
P | 30 | 622143004 |  | Montáž omítkových samolepících začišťovacích profilů (APU lišt) | M | 25.44 | 0 | 0 | 0 | 2
PP
VV |  |  |  | 1: kolem otvorů//2: ((0,38+0,58)*2)*4//3: ((0,28+0,28)*2)*4//4: ((0,78+0,88)*2)*4//5: =25,440 //t ///
TS |  |  |  | Zpracováno dle metodiky Katalogů popisů a směrných cen stavebních prací navazující na všeobecné podmínky obsažené v Úvodním katalogu "Pravidla S" pro užití katalogů směrných cen stavebních prací a jednotlivých ustanovení ceníků a položek, včetně doplňkových popisů a poznámek k jednotlivým položkám. Popisy prací zahrnují veškerý materiál, výrobky a polotovary (vč. ztratného), mimostaveništní a vnitrostaveništní dopravu, naložení a složení, případně uložení, potřebná lešení a podpěrné konstrukce. Technická specifikace položky vychází z textace Katalogových popisů a směrných cen stavebních prací ÚRS včetně příslušných poznámek k souborům cen.Pro tuto akci jednotkové ceny obsahují veškeré náklady spojené s umístěním a prováděním stavby a podmínkami výstavby t.j. drívější "VRN a Ostatní náklady" rozpuštěny v jednotkových cenách položek.
P | 22 | 622211011 |  | Montáž kontaktního zateplení vnějších stěn z polystyrénových desek tl do 80 mm | M2 | 9.394 | 0 | 0 | 0 | 2
PP
VV |  |  |  | 1: část E.2, č. 04, 07//2: od -0,120m na +0,150m//3: ((13,26+6,22)*2)*0,270//4: odpočet otvory//5: -(1,40*0,15)*3//6: -(1,10*0,15)*3//7: =9,394 //t ///
TS |  |  |  | Zpracováno dle metodiky Katalogů popisů a směrných cen stavebních prací navazující na všeobecné podmínky obsažené v Úvodním katalogu "Pravidla S" pro užití katalogů směrných cen stavebních prací a jednotlivých ustanovení ceníků a položek, včetně doplňkových popisů a poznámek k jednotlivým položkám. Popisy prací zahrnují veškerý materiál, výrobky a polotovary (vč. ztratného), mimostaveništní a vnitrostaveništní dopravu, naložení a složení, případně uložení, potřebná lešení a podpěrné konstrukce. Technická specifikace položky vychází z textace Katalogových popisů a směrných cen stavebních prací ÚRS včetně příslušných poznámek k souborům cen.Pro tuto akci jednotkové ceny obsahují veškeré náklady spojené s umístěním a prováděním stavby a podmínkami výstavby t.j. drívější "VRN a Ostatní náklady" rozpuštěny v jednotkových cenách položek.
P | 24 | 622221021 |  | Montáž kontaktního zateplení vnějších stěn z minerální vlny s podélnou orientací vláken tl do 120 mm | M2 | 125.603 | 0 | 0 | 0 | 2
PP
VV |  |  |  | 1: část E.2, č. 04, 07//2: od +0,150m na +2,87m//3: (13,46+6,06)*2*2,72//4: dopočet - odtah//5: od +2,54m na +5,71m//6: ((1,64+1,24)*2*3,19)*2//7: odpočet otvory//8: -(1,40*(2,10-0,15))*3//9: -(0,50*0,30)*4//10: -(1,10*(2,10-0,15))*3//11: -(0,20*0,20)*4//12: -(0,65*0,75)*4//13: =125,603 //t ///
TS |  |  |  | Zpracováno dle metodiky Katalogů popisů a směrných cen stavebních prací navazující na všeobecné podmínky obsažené v Úvodním katalogu "Pravidla S" pro užití katalogů směrných cen stavebních prací a jednotlivých ustanovení ceníků a položek, včetně doplňkových popisů a poznámek k jednotlivým položkám. Popisy prací zahrnují veškerý materiál, výrobky a polotovary (vč. ztratného), mimostaveništní a vnitrostaveništní dopravu, naložení a složení, případně uložení, potřebná lešení a podpěrné konstrukce. Technická specifikace položky vychází z textace Katalogových popisů a směrných cen stavebních prací ÚRS včetně příslušných poznámek k souborům cen.Pro tuto akci jednotkové ceny obsahují veškeré náklady spojené s umístěním a prováděním stavby a podmínkami výstavby t.j. drívější "VRN a Ostatní náklady" rozpuštěny v jednotkových cenách položek.
P | 32 | 622251105 |  | Příplatek k cenám kontaktního zateplení stěn za použití tepelněizolačních zátek z minerální vlny | M2 | 125.603 | 0 | 0 | 0 | 2
PP
VV |  |  |  | 1: viz. položka 622221021//2: 125,603 //t ///
TS
P | 34 | 622511111 |  | Tenkovrstvá akrylátová mozaiková střednězrnná omítka včetně penetrace vnějších stěn | M2 | 9.394 | 0 | 0 | 0 | 2
PP
VV |  |  |  | 1: viz. položka 622211011//2: 9,394 //t ///
TS |  |  |  | Zpracováno dle metodiky Katalogů popisů a směrných cen stavebních prací navazující na všeobecné podmínky obsažené v Úvodním katalogu "Pravidla S" pro užití katalogů směrných cen stavebních prací a jednotlivých ustanovení ceníků a položek, včetně doplňkových popisů a poznámek k jednotlivým položkám. Popisy prací zahrnují veškerý materiál, výrobky a polotovary (vč. ztratného), mimostaveništní a vnitrostaveništní dopravu, naložení a složení, případně uložení, potřebná lešení a podpěrné konstrukce. Technická specifikace položky vychází z textace Katalogových popisů a směrných cen stavebních prací ÚRS včetně příslušných poznámek k souborům cen.Pro tuto akci jednotkové ceny obsahují veškeré náklady spojené s umístěním a prováděním stavby a podmínkami výstavby t.j. drívější "VRN a Ostatní náklady" rozpuštěny v jednotkových cenách položek.
P | 33 | 622531021 |  | Tenkovrstvá silikonová zrnitá omítka tl. 2,0 mm včetně penetrace vnějších stěn | M2 | 114.918 | 0 | 0 | 0 | 2
PP
VV |  |  |  | 1: část E.2, č. 04, 07//2: od +0,150m na +2,87m//3: ((13,46+6,26)*2)*2,72//4: dopočet - odtah nad střešní rovinou//5: (((1,82+0,99)/2*1,44)*2)*2//6: (1,64*(1,82+0,99))*2//7: dopočet ostění//8: ((1,40+1,95*2)*0,185)*3//9: ((1,10+1,95*2)*0,185)*3//10: odpočet otvory//11: -(1,40*(2,10-0,15))*3//12: -(0,50*0,30)*4//13: -(1,10*(2,10-0,15))*3//14: -(0,20*0,20)*4//15: =114,918 //t ///
TS |  |  |  | Zpracováno dle metodiky Katalogů popisů a směrných cen stavebních prací navazující na všeobecné podmínky obsažené v Úvodním katalogu "Pravidla S" pro užití katalogů směrných cen stavebních prací a jednotlivých ustanovení ceníků a položek, včetně doplňkových popisů a poznámek k jednotlivým položkám. Popisy prací zahrnují veškerý materiál, výrobky a polotovary (vč. ztratného), mimostaveništní a vnitrostaveništní dopravu, naložení a složení, případně uložení, potřebná lešení a podpěrné konstrukce. Technická specifikace položky vychází z textace Katalogových popisů a směrných cen stavebních prací ÚRS včetně příslušných poznámek k souborům cen.Pro tuto akci jednotkové ceny obsahují veškeré náklady spojené s umístěním a prováděním stavby a podmínkami výstavby t.j. drívější "VRN a Ostatní náklady" rozpuštěny v jednotkových cenách položek.
P | 25 | 63151527 |  | Deska izolační minerální kontaktních fasád podélné vlákno la-0.036 tl. 100 mm | M2 | 128.115 | 0 | 0 | 0 | 2
PP
VV |  |  |  | 1: viz. položka 622221021//2: 125,603*1,02//3: =128,115 //t ///
TS |  |  |  | Dodávka materiálu dle katalogu Pravidel "S" pro užití katalogů směrných cen stavebních prací ÚRS Praha a jednotlivých ustanovení ceníků a položek, včetně doplňkových popisů a poznámek k jednotlivým položkám. Položka obsahuje: Dodávku materiálu včetně ztratného, přípravné práce a pom. mechanismy, mimostaveništní a vnitrostaveništní dopravu, naložení a složení, případně uložení, potřebná lešení a podpěrné konstrukce. Pro tuto akci jednotkové ceny obsahují veškeré náklady spojené s umístěním a prováděním stavby a podmínkami výstavby t.j. dřívější "VRN a Ostatní náklady" rozpuštěny v jednotkových cenách položek
P | 35 | 632451446 |  | Potěr pískocementový tl do 40 mm tř. C 25 běžný | M2 | 90.134 | 0 | 0 | 0 | 2
PP
VV |  |  |  | 1: část E.2, č. 04, 07//2: od -0,990m na -0,950m//3: 6,56*13,74//4: =90,134 //t ///
TS |  |  |  | Zpracováno dle metodiky Katalogů popisů a směrných cen stavebních prací navazující na všeobecné podmínky obsažené v Úvodním katalogu "Pravidla S" pro užití katalogů směrných cen stavebních prací a jednotlivých ustanovení ceníků a položek, včetně doplňkových popisů a poznámek k jednotlivým položkám. Popisy prací zahrnují veškerý materiál, výrobky a polotovary (vč. ztratného), mimostaveništní a vnitrostaveništní dopravu, naložení a složení, případně uložení, potřebná lešení a podpěrné konstrukce. Technická specifikace položky vychází z textace Katalogových popisů a směrných cen stavebních prací ÚRS včetně příslušných poznámek k souborům cen.Pro tuto akci jednotkové ceny obsahují veškeré náklady spojené s umístěním a prováděním stavby a podmínkami výstavby t.j. drívější "VRN a Ostatní náklady" rozpuštěny v jednotkových cenách položek.
SD |  | 711 |  | Izolace proti vodě: |  |  |  | 0
P | 37 | 58124181 |  | Penetrace pro zpevnění savých podkladů a zvýšení přilnavosti 5 kg | KG | 27.04 | 0 | 0 | 0 | 2
PP
VV |  |  |  | 1: 90,134*0,300//2: =27,040 //t ///
TS |  |  |  | Dodávka materiálu dle katalogu Pravidel "S" pro užití katalogů směrných cen stavebních prací ÚRS Praha a jednotlivých ustanovení ceníků a položek, včetně doplňkových popisů a poznámek k jednotlivým položkám. Položka obsahuje: Dodávku materiálu včetně ztratného, přípravné práce a pom. mechanismy, mimostaveništní a vnitrostaveništní dopravu, naložení a složení, případně uložení, potřebná lešení a podpěrné konstrukce. Pro tuto akci jednotkové ceny obsahují veškeré náklady spojené s umístěním a prováděním stavby a podmínkami výstavby t.j. dřívější "VRN a Ostatní náklady" rozpuštěny v jednotkových cenách položek.
P | 39 | 62833150R |  | Pás těžký modifikovaný asfaltový s polyester. výztužnou vložkou | M2 | 207.308 | 0 | 0 | 0 | 2
PP
VV |  |  |  | 1: viz. položka 711141559//2: 180,268*1,15//3: =207,308 //t ///
TS |  |  |  | Dodávka materiálu pro provedení izolace proti zemní vlhkosti pásy přitavením. Položka obsahuje: dodávku materiálu včetně ztratného, přípravné práce a pom. mechanismy, mimostaveništní a vnitrostaveništní dopravu, naložení a složení, případně uložení, potřebná lešení a podpěrné konstrukce. Pro tuto akci jednotkové ceny obsahují veškeré náklady spojené s umístěním a prováděním stavby a podmínkami výstavby t.j. dřívější "VRN a Ostatní náklady" rozpuštěny v jednotkových cenách položek. Měří se v m2 konstrukce nebo práce. Měrná jednotka: m2
P | 36 | 711111001 |  | Provedení izolace proti zemní vlhkosti vodorovné za studena nátěrem penetračním | M2 | 90.134 | 0 | 0 | 0 | 2
PP
VV |  |  |  | 1: část E.2, č. 04, 07//2: od -0,990m na -0,950m//3: 6,56*13,74//4: =90,134 //t ///
TS |  |  |  | Zpracováno dle metodiky Katalogů popisů a směrných cen stavebních prací navazující na všeobecné podmínky obsažené v Úvodním katalogu "Pravidla S" pro užití katalogů směrných cen stavebních prací a jednotlivých ustanovení ceníků a položek, včetně doplňkových popisů a poznámek k jednotlivým položkám. Popisy prací zahrnují veškerý materiál, výrobky a polotovary (vč. ztratného), mimostaveništní a vnitrostaveništní dopravu, naložení a složení, případně uložení, potřebná lešení a podpěrné konstrukce. Technická specifikace položky vychází z textace Katalogových popisů a směrných cen stavebních prací ÚRS včetně příslušných poznámek k souborům cen.Pro tuto akci jednotkové ceny obsahují veškeré náklady spojené s umístěním a prováděním stavby a podmínkami výstavby t.j. drívější "VRN a Ostatní náklady" rozpuštěny v jednotkových cenách položek.
P | 38 | 711141559 |  | Provedení izolace proti zemní vlhkosti pásy přitavením vodorovné NAIP | M2 | 180.268 | 0 | 0 | 0 | 2
PP
VV |  |  |  | 1: viz. položka 711111101//2: 90,134*2 ; 2x vrstva//3: =180,268 //t ///
TS |  |  |  | Zpracováno dle metodiky Katalogů popisů a směrných cen stavebních prací navazující na všeobecné podmínky obsažené v Úvodním katalogu "Pravidla S" pro užití katalogů směrných cen stavebních prací a jednotlivých ustanovení ceníků a položek, včetně doplňkových popisů a poznámek k jednotlivým položkám. Popisy prací zahrnují veškerý materiál, výrobky a polotovary (vč. ztratného), mimostaveništní a vnitrostaveništní dopravu, naložení a složení, případně uložení, potřebná lešení a podpěrné konstrukce. Technická specifikace položky vychází z textace Katalogových popisů a směrných cen stavebních prací ÚRS včetně příslušných poznámek k souborům cen.Pro tuto akci jednotkové ceny obsahují veškeré náklady spojené s umístěním a prováděním stavby a podmínkami výstavby t.j. drívější "VRN a Ostatní náklady" rozpuštěny v jednotkových cenách položek.
P | 40 | 711161306 |  | Izolace proti zemní vlhkosti stěn foliemi nopovými pro běžné podmínky tl. 0,5 mm šířky 1,0 m | M2 | 33.617 | 0 | 0 | 0 | 2
PP
VV |  |  |  | 1: část E.2, č. 04, 07//2: od -0,990m na -0120m//3: ((13,26+6,06)*2)*0,87//4: =33,617 //t ///
TS |  |  |  | Zpracováno dle metodiky Katalogů popisů a směrných cen stavebních prací navazující na všeobecné podmínky obsažené v Úvodním katalogu "Pravidla S" pro užití katalogů směrných cen stavebních prací a jednotlivých ustanovení ceníků a položek, včetně doplňkových popisů a poznámek k jednotlivým položkám. Popisy prací zahrnují veškerý materiál, výrobky a polotovary (vč. ztratného), mimostaveništní a vnitrostaveništní dopravu, naložení a složení, případně uložení, potřebná lešení a podpěrné konstrukce. Technická specifikace položky vychází z textace Katalogových popisů a směrných cen stavebních prací ÚRS včetně příslušných poznámek k souborům cen.Pro tuto akci jednotkové ceny obsahují veškeré náklady spojené s umístěním a prováděním stavby a podmínkami výstavby t.j. drívější "VRN a Ostatní náklady" rozpuštěny v jednotkových cenách položek.
P | 41 | 711161381 |  | Izolace proti zemní vlhkosti foliemi nopovými ukončené horní lištou | M | 38.64 | 0 | 0 | 0 | 2
PP
VV |  |  |  | 1: část E.2, č. 04, 07//2: (13,26+6,06)*2//3: =38,640 //t ///
TS |  |  |  | Zpracováno dle metodiky Katalogů popisů a směrných cen stavebních prací navazující na všeobecné podmínky obsažené v Úvodním katalogu "Pravidla S" pro užití katalogů směrných cen stavebních prací a jednotlivých ustanovení ceníků a položek, včetně doplňkových popisů a poznámek k jednotlivým položkám. Popisy prací zahrnují veškerý materiál, výrobky a polotovary (vč. ztratného), mimostaveništní a vnitrostaveništní dopravu, naložení a složení, případně uložení, potřebná lešení a podpěrné konstrukce. Technická specifikace položky vychází z textace Katalogových popisů a směrných cen stavebních prací ÚRS včetně příslušných poznámek k souborům cen.Pro tuto akci jednotkové ceny obsahují veškeré náklady spojené s umístěním a prováděním stavby a podmínkami výstavby t.j. drívější "VRN a Ostatní náklady" rozpuštěny v jednotkových cenách položek.
P | 42 | 998711101 |  | Přesun hmot tonážní pro izolace proti vodě, vlhkosti a plynům v objektech výšky do 6 m - automatický výpočet programu | T | 1.233 | 0 | 0 | 0 | 2
PP
VV
TS |  |  |  | Zpracováno dle metodiky Katalogů popisů a směrných cen stavebních prací navazující na všeobecné podmínky obsažené v Úvodním katalogu "Pravidla S" pro užití katalogů směrných cen stavebních prací a jednotlivých ustanovení ceníků a položek, včetně doplňkových popisů a poznámek k jednotlivým položkám. Popisy prací zahrnují veškerý materiál, výrobky a polotovary (vč. ztratného), mimostaveništní a vnitrostaveništní dopravu, naložení a složení, případně uložení, potřebná lešení a podpěrné konstrukce. Technická specifikace položky vychází z textace Katalogových popisů a směrných cen stavebních prací ÚRS včetně příslušných poznámek k souborům cen.Pro tuto akci jednotkové ceny obsahují veškeré náklady spojené s umístěním a prováděním stavby a podmínkami výstavby t.j. drívější "VRN a Ostatní náklady" rozpuštěny v jednotkových cenách položek.
SD |  | 713 |  | Izolace tepelné: |  |  |  | 0
P | 46 | 283553_R |  | Pás parotěsný tepelně izolační s reflexními účinky, hliníková reflexní folie tl.4 mm | M2 | 88.052 | 0 | 0 | 0 | 2
PP
VV |  |  |  | 1: viz. položka 713121111//2: 76,567*1,15//3: =88,052 //t ///
TS |  |  |  | Dodávka materiálu pro provedení tepelné izolace podlah. Položka obsahuje: dodávku materiálu včetně ztratného, přípravné práce a pom. mechanismy, mimostaveništní a vnitrostaveništní dopravu, naložení a složení, případně uložení, potřebná lešení a podpěrné konstrukce. Pro tuto akci jednotkové ceny obsahují veškeré náklady spojené s umístěním a prováděním stavby a podmínkami výstavby t.j. dřívější "VRN a Ostatní náklady" rozpuštěny v jednotkových cenách položek. Měří se v m2 konstrukce nebo práce. Měrná jednotka: m2
P | 48 | 28376371 |  | Deska z extrudovaného polystyrénu tepelně izolační tl. 80mm s třídou hořlavosti "C1"- těžce hořlavý | M2 | 34.665 | 0 | 0 | 0 | 2
PP
VV |  |  |  | 1: viz. položka 713131141//2: 33,985*1,02//3: =34,665 //t ///
TS |  |  |  | Dodávka materiálu dle katalogu Pravidel "S" pro užití katalogů směrných cen stavebních prací ÚRS Praha a jednotlivých ustanovení ceníků a položek, včetně doplňkových popisů a poznámek k jednotlivým položkám. Položka obsahuje: Dodávku materiálu včetně ztratného, přípravné práce a pom. mechanismy, mimostaveništní a vnitrostaveništní dopravu, naložení a složení, případně uložení, potřebná lešení a podpěrné konstrukce. Pro tuto akci jednotkové ceny obsahují veškeré náklady spojené s umístěním a prováděním stavby a podmínkami výstavby t.j. dřívější "VRN a Ostatní náklady" rozpuštěny v jednotkových cenách položek. Pro tuto akci jednotkové ceny obsahují veškeré náklady spojené s umístěním a prováděním stavby a podmínkami výstavby t.j. dřívější "VRN a Ostatní náklady" rozpuštěny v jednotkových cenách položek
P | 44 | 63148157R |  | Vlákno minerální a výrobky z něj- deska minerální izolační tl. 160 mm (minerální vata) - la = 0,036 W/mK | M2 | 78.098 | 0 | 0 | 0 | 2
PP
VV |  |  |  | 1: viz. položka 713111111//2: 76,567*1,02//3: =78,098 //t ///
TS |  |  |  | Dodávka materiálu pro provedení tepelné izolace stropů. Položka obsahuje: dodávku materiálu včetně ztratného, přípravné práce a pom. mechanismy, mimostaveništní a vnitrostaveništní dopravu, naložení a složení, případně uložení, potřebná lešení a podpěrné konstrukce. Pro tuto akci jednotkové ceny obsahují veškeré náklady spojené s umístěním a prováděním stavby a podmínkami výstavby t.j. dřívější "VRN a Ostatní náklady" rozpuštěny v jednotkových cenách položek. Měří se v m2 konstrukce nebo práce. Měrná jednotka: m2
P | 43 | 713111111 |  | Montáž izolace tepelné vrchem stropů volně kladenými rohožemi, pásy, dílci, deskami | M2 | 76.567 | 0 | 0 | 0 | 2
PP
VV |  |  |  | 1: část E.2, č. 06, 07//2: 13,260*6,06-(1,28*1,48)*2//3: =76,567 //t ///
TS |  |  |  | Zpracováno dle metodiky Katalogů popisů a směrných cen stavebních prací navazující na všeobecné podmínky obsažené v Úvodním katalogu "Pravidla S" pro užití katalogů směrných cen stavebních prací a jednotlivých ustanovení ceníků a položek, včetně doplňkových popisů a poznámek k jednotlivým položkám. Popisy prací zahrnují veškerý materiál, výrobky a polotovary (vč. ztratného), mimostaveništní a vnitrostaveništní dopravu, naložení a složení, případně uložení, potřebná lešení a podpěrné konstrukce. Technická specifikace položky vychází z textace Katalogových popisů a směrných cen stavebních prací ÚRS včetně příslušných poznámek k souborům cen.Pro tuto akci jednotkové ceny obsahují veškeré náklady spojené s umístěním a prováděním stavby a podmínkami výstavby t.j. drívější "VRN a Ostatní náklady" rozpuštěny v jednotkových cenách položek.
P | 45 | 713121111 |  | Montáž izolace tepelné podlah volně kladenými rohožemi, pásy, dílci, deskami 1 vrstva | M2 | 76.567 | 0 | 0 | 0 | 2
PP
VV |  |  |  | 1: viz. položka 713111111//2: 76,567 //t ///
TS |  |  |  | Zpracováno dle metodiky Katalogů popisů a směrných cen stavebních prací navazující na všeobecné podmínky obsažené v Úvodním katalogu "Pravidla S" pro užití katalogů směrných cen stavebních prací a jednotlivých ustanovení ceníků a položek, včetně doplňkových popisů a poznámek k jednotlivým položkám. Popisy prací zahrnují veškerý materiál, výrobky a polotovary (vč. ztratného), mimostaveništní a vnitrostaveništní dopravu, naložení a složení, případně uložení, potřebná lešení a podpěrné konstrukce. Technická specifikace položky vychází z textace Katalogových popisů a směrných cen stavebních prací ÚRS včetně příslušných poznámek k souborům cen.Pro tuto akci jednotkové ceny obsahují veškeré náklady spojené s umístěním a prováděním stavby a podmínkami výstavby t.j. drívější "VRN a Ostatní náklady" rozpuštěny v jednotkových cenách položek.
P | 47 | 713131141 |  | Montáž izolace tepelné stěn a základů lepením celoplošně rohoží, pásů, dílců, desek | M2 | 33.895 | 0 | 0 | 0 | 2
PP
VV |  |  |  | 1: část E.2, č. 04, 07//2: od -0,990m na -0,120m//3: ((13,26+6,22)*2)*0,87//4: =33,895 //t ///
TS |  |  |  | Zpracováno dle metodiky Katalogů popisů a směrných cen stavebních prací navazující na všeobecné podmínky obsažené v Úvodním katalogu "Pravidla S" pro užití katalogů směrných cen stavebních prací a jednotlivých ustanovení ceníků a položek, včetně doplňkových popisů a poznámek k jednotlivým položkám. Popisy prací zahrnují veškerý materiál, výrobky a polotovary (vč. ztratného), mimostaveništní a vnitrostaveništní dopravu, naložení a složení, případně uložení, potřebná lešení a podpěrné konstrukce. Technická specifikace položky vychází z textace Katalogových popisů a směrných cen stavebních prací ÚRS včetně příslušných poznámek k souborům cen.Pro tuto akci jednotkové ceny obsahují veškeré náklady spojené s umístěním a prováděním stavby a podmínkami výstavby t.j. drívější "VRN a Ostatní náklady" rozpuštěny v jednotkových cenách položek.
P | 49 | 998713101 |  | Přesun hmot tonážní pro izolace tepelné v objektech v do 6 m - automatický výpočet programu | T | 0.926 | 0 | 0 | 0 | 2
PP
VV
TS |  |  |  | Zpracováno dle metodiky Katalogů popisů a směrných cen stavebních prací navazující na všeobecné podmínky obsažené v Úvodním katalogu "Pravidla S" pro užití katalogů směrných cen stavebních prací a jednotlivých ustanovení ceníků a položek, včetně doplňkových popisů a poznámek k jednotlivým položkám. Popisy prací zahrnují veškerý materiál, výrobky a polotovary (vč. ztratného), mimostaveništní a vnitrostaveništní dopravu, naložení a složení, případně uložení, potřebná lešení a podpěrné konstrukce. Technická specifikace položky vychází z textace Katalogových popisů a směrných cen stavebních prací ÚRS včetně příslušných poznámek k souborům cen.Pro tuto akci jednotkové ceny obsahují veškeré náklady spojené s umístěním a prováděním stavby a podmínkami výstavby t.j. drívější "VRN a Ostatní náklady" rozpuštěny v jednotkových cenách položek.
SD |  | 721 |  | Vnitřní kanalizace: |  |  |  | 0
P | 50 | 721173722 |  | Potrubí kanalizační z PE připojovací DN 40 | M | 18.5 | 0 | 0 | 0 | 2
PP
VV |  |  |  | 1: rozvody pod stropem//2: 18,500 //t ///
TS |  |  |  | Zpracováno dle metodiky Katalogů popisů a směrných cen stavebních prací navazující na všeobecné podmínky obsažené v Úvodním katalogu "Pravidla S" pro užití katalogů směrných cen stavebních prací a jednotlivých ustanovení ceníků a položek, včetně doplňkových popisů a poznámek k jednotlivým položkám. Popisy prací zahrnují veškerý materiál, výrobky a polotovary (vč. ztratného), mimostaveništní a vnitrostaveništní dopravu, naložení a složení, případně uložení, potřebná lešení a podpěrné konstrukce. Technická specifikace položky vychází z textace Katalogových popisů a směrných cen stavebních prací ÚRS včetně příslušných poznámek k souborům cen.Pro tuto akci jednotkové ceny obsahují veškeré náklady spojené s umístěním a prováděním stavby a podmínkami výstavby t.j. drívější "VRN a Ostatní náklady" rozpuštěny v jednotkových cenách položek.
P | 51 | 998721101 |  | Přesun hmot tonážní pro vnitřní kanalizace v objektech v do 6 m - automatický výpočet programu | T | 0.009 | 0 | 0 | 0 | 2
PP
VV
TS |  |  |  | Zpracováno dle metodiky Katalogů popisů a směrných cen stavebních prací navazující na všeobecné podmínky obsažené v Úvodním katalogu "Pravidla S" pro užití katalogů směrných cen stavebních prací a jednotlivých ustanovení ceníků a položek, včetně doplňkových popisů a poznámek k jednotlivým položkám. Popisy prací zahrnují veškerý materiál, výrobky a polotovary (vč. ztratného), mimostaveništní a vnitrostaveništní dopravu, naložení a složení, případně uložení, potřebná lešení a podpěrné konstrukce. Technická specifikace položky vychází z textace Katalogových popisů a směrných cen stavebních prací ÚRS včetně příslušných poznámek k souborům cen.Pro tuto akci jednotkové ceny obsahují veškeré náklady spojené s umístěním a prováděním stavby a podmínkami výstavby t.j. drívější "VRN a Ostatní náklady" rozpuštěny v jednotkových cenách položek.
SD |  | 762 |  | Konstrukce tesařské: |  |  |  | 0
P | 53 | 60511021 |  | Řezivo jehličnaté - středové SM/BO tl. 33-100 mm, jakost II, 3-5 m | M3 | 0.458 | 0 | 0 | 0 | 2
PP
VV |  |  |  | 1: viz. položka 762523108//2: (12,114*0,035)*1,08//3: = 0,458 //t ///
TS |  |  |  | Dodávka materiálu dle katalogu Pravidel "S" pro užití katalogů směrných cen stavebních prací ÚRS Praha a jednotlivých ustanovení ceníků a položek, včetně doplňkových popisů a poznámek k jednotlivým položkám. Položka obsahuje: Dodávku materiálu včetně ztratného, přípravné práce a pom. mechanismy, mimostaveništní a vnitrostaveništní dopravu, naložení a složení, případně uložení, potřebná lešení a podpěrné konstrukce. Pro tuto akci jednotkové ceny obsahují veškeré náklady spojené s umístěním a prováděním stavby a podmínkami výstavby t.j. dřívější "VRN a Ostatní náklady" rozpuštěny v jednotkových cenách položek.
P | 55 | 762083111 |  | Impregnace řeziva proti dřevokaznému hmyzu a houbám máčením třída ohrožení 1 a 2 | M3 | 0.458 | 0 | 0 | 0 | 2
PP
VV |  |  |  | 1: viz. položka 60511021//2: 0,458 //t ///
TS |  |  |  | Zpracováno dle metodiky Katalogů popisů a směrných cen stavebních prací navazující na všeobecné podmínky obsažené v Úvodním katalogu "Pravidla S" pro užití katalogů směrných cen stavebních prací a jednotlivých ustanovení ceníků a položek, včetně doplňkových popisů a poznámek k jednotlivým položkám. Popisy prací zahrnují veškerý materiál, výrobky a polotovary (vč. ztratného), mimostaveništní a vnitrostaveništní dopravu, naložení a složení, případně uložení, potřebná lešení a podpěrné konstrukce. Technická specifikace položky vychází z textace Katalogových popisů a směrných cen stavebních prací ÚRS včetně příslušných poznámek k souborům cen.Pro tuto akci jednotkové ceny obsahují veškeré náklady spojené s umístěním a prováděním stavby a podmínkami výstavby t.j. drívější "VRN a Ostatní náklady" rozpuštěny v jednotkových cenách položek.
P | 52 | 762523108 |  | Položení podlahy z hoblovaných fošen na sraz | M2 | 12.114 | 0 | 0 | 0 | 2
PP
VV |  |  |  | 1: v půdním prostoru//2: 0,90*13,460//3: =12,114 //t ///
TS |  |  |  | Zpracováno dle metodiky Katalogů popisů a směrných cen stavebních prací navazující na všeobecné podmínky obsažené v Úvodním katalogu "Pravidla S" pro užití katalogů směrných cen stavebních prací a jednotlivých ustanovení ceníků a položek, včetně doplňkových popisů a poznámek k jednotlivým položkám. Popisy prací zahrnují veškerý materiál, výrobky a polotovary (vč. ztratného), mimostaveništní a vnitrostaveništní dopravu, naložení a složení, případně uložení, potřebná lešení a podpěrné konstrukce. Technická specifikace položky vychází z textace Katalogových popisů a směrných cen stavebních prací ÚRS včetně příslušných poznámek k souborům cen.Pro tuto akci jednotkové ceny obsahují veškeré náklady spojené s umístěním a prováděním stavby a podmínkami výstavby t.j. drívější "VRN a Ostatní náklady" rozpuštěny v jednotkových cenách položek.
P | 54 | 762595001 |  | Spojovací prostředky pro položení dřevěných podlah a zakrytí kanálů | M2 | 12.114 | 0 | 0 | 0 | 2
PP
VV |  |  |  | 1: viz. položka 762523108//2: 12,114 //t ///
TS |  |  |  | Zpracováno dle metodiky Katalogů popisů a směrných cen stavebních prací navazující na všeobecné podmínky obsažené v Úvodním katalogu "Pravidla S" pro užití katalogů směrných cen stavebních prací a jednotlivých ustanovení ceníků a položek, včetně doplňkových popisů a poznámek k jednotlivým položkám. Popisy prací zahrnují veškerý materiál, výrobky a polotovary (vč. ztratného), mimostaveništní a vnitrostaveništní dopravu, naložení a složení, případně uložení, potřebná lešení a podpěrné konstrukce. Technická specifikace položky vychází z textace Katalogových popisů a směrných cen stavebních prací ÚRS včetně příslušných poznámek k souborům cen.Pro tuto akci jednotkové ceny obsahují veškeré náklady spojené s umístěním a prováděním stavby a podmínkami výstavby t.j. drívější "VRN a Ostatní náklady" rozpuštěny v jednotkových cenách položek.
P | 56 | 998762101 |  | Přesun hmot tonážní pro kce tesařské v objektech v do 6 m - automatický výpočet programu | T | 0.255 | 0 | 0 | 0 | 2
PP
VV
TS |  |  |  | Zpracováno dle metodiky Katalogů popisů a směrných cen stavebních prací navazující na všeobecné podmínky obsažené v Úvodním katalogu "Pravidla S" pro užití katalogů směrných cen stavebních prací a jednotlivých ustanovení ceníků a položek, včetně doplňkových popisů a poznámek k jednotlivým položkám. Popisy prací zahrnují veškerý materiál, výrobky a polotovary (vč. ztratného), mimostaveništní a vnitrostaveništní dopravu, naložení a složení, případně uložení, potřebná lešení a podpěrné konstrukce. Technická specifikace položky vychází z textace Katalogových popisů a směrných cen stavebních prací ÚRS včetně příslušných poznámek k souborům cen.Pro tuto akci jednotkové ceny obsahují veškeré náklady spojené s umístěním a prováděním stavby a podmínkami výstavby t.j. drívější "VRN a Ostatní náklady" rozpuštěny v jednotkových cenách položek.
SD |  | 763 |  | Konstrukce montované: |  |  |  | 0
P | 57 | 763164545 |  | SDK obklad kovových kcí tvaru L š do 0,8 m desky 1xH2DF 12,5 | M | 18.5 | 0 | 0 | 0 | 2
PP
VV |  |  |  | 1: pro rozvody pod stropem r.š. 450mm//2: 18,500 //t ///
TS |  |  |  | Zpracováno dle metodiky Katalogů popisů a směrných cen stavebních prací navazující na všeobecné podmínky obsažené v Úvodním katalogu "Pravidla S" pro užití katalogů směrných cen stavebních prací a jednotlivých ustanovení ceníků a položek, včetně doplňkových popisů a poznámek k jednotlivým položkám. Popisy prací zahrnují veškerý materiál, výrobky a polotovary (vč. ztratného), mimostaveništní a vnitrostaveništní dopravu, naložení a složení, případně uložení, potřebná lešení a podpěrné konstrukce. Technická specifikace položky vychází z textace Katalogových popisů a směrných cen stavebních prací ÚRS včetně příslušných poznámek k souborům cen.Pro tuto akci jednotkové ceny obsahují veškeré náklady spojené s umístěním a prováděním stavby a podmínkami výstavby t.j. drívější "VRN a Ostatní náklady" rozpuštěny v jednotkových cenách položek.
P | 58 | 998763100 |  | Přesun hmot tonážní pro dřevostavby v objektech v do 6 m - automatický výpočet programu | T | 0.176 | 0 | 0 | 0 | 2
PP
VV
TS |  |  |  | Zpracováno dle metodiky Katalogů popisů a směrných cen stavebních prací navazující na všeobecné podmínky obsažené v Úvodním katalogu "Pravidla S" pro užití katalogů směrných cen stavebních prací a jednotlivých ustanovení ceníků a položek, včetně doplňkových popisů a poznámek k jednotlivým položkám. Popisy prací zahrnují veškerý materiál, výrobky a polotovary (vč. ztratného), mimostaveništní a vnitrostaveništní dopravu, naložení a složení, případně uložení, potřebná lešení a podpěrné konstrukce. Technická specifikace položky vychází z textace Katalogových popisů a směrných cen stavebních prací ÚRS včetně příslušných poznámek k souborům cen.Pro tuto akci jednotkové ceny obsahují veškeré náklady spojené s umístěním a prováděním stavby a podmínkami výstavby t.j. drívější "VRN a Ostatní náklady" rozpuštěny v jednotkových cenách položek.
SD |  | 764 |  | Konstrukce klempířské: |  |  |  | 0
P | 60 | 553446Z8 |  | Dvoutrubkový sněhový zachytávač vč. kotevních a upevňovacích prvků a povrchové úpravy komplet | M | 27.1 | 0 | 0 | 0 | 2
PP
VV |  |  |  | 1: Z/8; 27,100 //t ///
TS |  |  |  | Dodávka materiálu pro provedení sněhového zachytávače dvoutrubkového průběžného. Položka obsahuje: dodávku materiálu včetně ztratného, přípravné práce a pom. mechanismy, mimostaveništní a vnitrostaveništní dopravu, naložení a složení, případně uložení, potřebná lešení a podpěrné konstrukce. Pro tuto akci jednotkové ceny obsahují veškeré náklady spojené s umístěním a prováděním stavby a podmínkami výstavby t.j. dřívější "VRN a Ostatní náklady" rozpuštěny v jednotkových cenách položek. Měří se v m běžných konstrukce nebo práce. Měrná jednotka: m
P | 59 | 764203156 |  | Montáž sněhového zachytávače pro krytiny průběžného dvoutrubkového | M | 27.1 | 0 | 0 | 0 | 2
PP
VV |  |  |  | 1: Z/8; 13,55*2//2: = 27,100 //t ///
TS |  |  |  | Zpracováno dle metodiky Katalogů popisů a směrných cen stavebních prací navazující na všeobecné podmínky obsažené v Úvodním katalogu "Pravidla S" pro užití katalogů směrných cen stavebních prací a jednotlivých ustanovení ceníků a položek, včetně doplňkových popisů a poznámek k jednotlivým položkám. Popisy prací zahrnují veškerý materiál, výrobky a polotovary (vč. ztratného), mimostaveništní a vnitrostaveništní dopravu, naložení a složení, případně uložení, potřebná lešení a podpěrné konstrukce. Technická specifikace položky vychází z textace Katalogových popisů a směrných cen stavebních prací ÚRS včetně příslušných poznámek k souborům cen.Pro tuto akci jednotkové ceny obsahují veškeré náklady spojené s umístěním a prováděním stavby a podmínkami výstavby t.j. drívější "VRN a Ostatní náklady" rozpuštěny v jednotkových cenách položek.
P | 63 | 7642116K3 |  | Oplech větr. hřebene s těsn. a perfor. pl. z Pz s povrch úpr. rš 500mm vč. větr.pásů; D+M komplet | M | 13.45 | 0 | 0 | 0 | 2
PP
VV |  |  |  | 1: viz. "Klempířské prvky"//2: K/3; 13,45 //t ///
TS |  |  |  | Položka obsahuje montáž a dodávku pro provedení uvedené práce dle popisu položky. Popisy prací zahrnují veškerý materiál, výrobky a polotovary, včetně mimostaveništní a vnitrostaveništní dopravy, včetně naložení a složení, případně s uložením. Veškeré práce jsou obsaženy v textu položky. Pro tuto akci jednotkové ceny obsahují veškeré náklady spojené s umístěním a prováděním stavby a podmínkami výstavby t.j. dřívější "VRN a Ostatní náklady" rozpuštěny v jednotkových cenách položek. Měří se v m běžných konstrukce nebo práce. Měrná jednotka: m
P | 65 | 7642126K5 |  | Oplechování závětr. lištou z Pz s povrch. úpr. rš 250 mm vč. podklad. plechu rš 125mm; D+M komplet | M | 15.2 | 0 | 0 | 0 | 2
PP
VV |  |  |  | 1: viz. "Klempířské prvky"//2: K/5; 3,80*4//3: =15,200 //t ///
TS |  |  |  | Položka obsahuje montáž a dodávku pro provedení uvedené práce dle popisu položky. Popisy prací zahrnují veškerý materiál, výrobky a polotovary, včetně mimostaveništní a vnitrostaveništní dopravy, včetně naložení a složení, případně s uložením. Veškeré práce jsou obsaženy v textu položky. Pro tuto akci jednotkové ceny obsahují veškeré náklady spojené s umístěním a prováděním stavby a podmínkami výstavby t.j. dřívější "VRN a Ostatní náklady" rozpuštěny v jednotkových cenách položek. Měří se v m běžných konstrukce nebo práce. Měrná jednotka: m
P | 66 | 7642126K6 |  | Oplechování hlavy větr. komínků r.š. 300mm z Pz s povrch. úpr. vč. lemovacího prvku; D+M komplet | M | 5 | 0 | 0 | 0 | 2
PP
VV |  |  |  | 1: viz. "Klempířské prvky"//2: K/6; 2,50*2//3: =5,00 //t ///
TS |  |  |  | Položka obsahuje montáž a dodávku pro provedení uvedené práce dle popisu položky. Popisy prací zahrnují veškerý materiál, výrobky a polotovary, včetně mimostaveništní a vnitrostaveništní dopravy, včetně naložení a složení, případně s uložením. Veškeré práce jsou obsaženy v textu položky. Pro tuto akci jednotkové ceny obsahují veškeré náklady spojené s umístěním a prováděním stavby a podmínkami výstavby t.j. dřívější "VRN a Ostatní náklady" rozpuštěny v jednotkových cenách položek. Měří se v m běžných konstrukce nebo práce. Měrná jednotka: m
P | 64 | 7643146K4 |  | Lemování prostupů střech z Pz s povrchovou úpravou vč přítl. lišty; D+M komplet | M2 | 4.2 | 0 | 0 | 0 | 2
PP
VV |  |  |  | 1: viz. "Klempířské prvky"//2: lemování r.š. 300mm, přítl. lišta r.š. 125mm//3: K/4; (0,30*7,00)*2//4: =4,200 //t ///
TS |  |  |  | Položka obsahuje montáž a dodávku pro provedení uvedené práce dle popisu položky. Popisy prací zahrnují veškerý materiál, výrobky a polotovary, včetně mimostaveništní a vnitrostaveništní dopravy, včetně naložení a složení, případně s uložením. Veškeré práce jsou obsaženy v textu položky. Pro tuto akci jednotkové ceny obsahují veškeré náklady spojené s umístěním a prováděním stavby a podmínkami výstavby t.j. dřívější "VRN a Ostatní náklady" rozpuštěny v jednotkových cenách položek. Měří se v m2 konstrukce nebo práce. Měrná jednotka: m2
P | 67 | 7643166K7 |  | Lemování ventil. nástavců z Pz s povrch úpr. D do 150 mm se stříškou, výšky do 1000mm; D+M komplet | KUS | 2 | 0 | 0 | 0 | 2
PP
VV |  |  |  | 1: viz. "Klempířské prvky"//2: K/7; 2 //t ///
TS |  |  |  | Položka obsahuje montáž a dodávku pro provedení uvedené práce dle popisu položky. Popisy prací zahrnují veškerý materiál, výrobky a polotovary, včetně mimostaveništní a vnitrostaveništní dopravy, včetně naložení a složení, případně s uložením. Veškeré práce jsou obsaženy v textu položky. Pro tuto akci jednotkové ceny obsahují veškeré náklady spojené s umístěním a prováděním stavby a podmínkami výstavby t.j. dřívější "VRN a Ostatní náklady" rozpuštěny v jednotkových cenách položek. Měří se v m běžných konstrukce nebo práce. Měrná jednotka: m
P | 62 | 7645116K2 |  | Žlab podokapní hranatý z Pz s povrch. úpr. rš 500 mm vč. podklad. plechu rš 125mm; D+M komplet | M | 27 | 0 | 0 | 0 | 2
PP
VV |  |  |  | 1: viz. "Klempířské prvky"//2: K/2; 13,50*2//3: =27,000 //t ///
TS |  |  |  | Položka obsahuje montáž a dodávku pro provedení uvedené práce dle popisu položky. Popisy prací zahrnují veškerý materiál, výrobky a polotovary, včetně mimostaveništní a vnitrostaveništní dopravy, včetně naložení a složení, případně s uložením. Veškeré práce jsou obsaženy v textu položky. Pro tuto akci jednotkové ceny obsahují veškeré náklady spojené s umístěním a prováděním stavby a podmínkami výstavby t.j. dřívější "VRN a Ostatní náklady" rozpuštěny v jednotkových cenách položek. Měří se v m běžných konstrukce nebo práce. Měrná jednotka: m
P | 61 | 7645186K1 |  | Svody hranaté včetně objímek, kolen, odskoků z Pz s povrchovou úpravou o straně 100 mm; D+M komplet | M | 7.2 | 0 | 0 | 0 | 2
PP
VV |  |  |  | 1: viz. "Klempířské prvky"//2: K/1; 3,60*2//3: =7,200 //t ///
TS |  |  |  | Položka obsahuje montáž a dodávku pro provedení uvedené práce dle popisu položky. Popisy prací zahrnují veškerý materiál, výrobky a polotovary, včetně mimostaveništní a vnitrostaveništní dopravy, včetně naložení a složení, případně s uložením. Veškeré práce jsou obsaženy v textu položky. Pro tuto akci jednotkové ceny obsahují veškeré náklady spojené s umístěním a prováděním stavby a podmínkami výstavby t.j. dřívější "VRN a Ostatní náklady" rozpuštěny v jednotkových cenách položek. Měří se v m běžných konstrukce nebo práce. Měrná jednotka: m
P | 68 | 998764101 |  | Přesun hmot tonážní pro konstrukce klempířské v objektech v do 6 m - automatický výpočet programu | T | 0.454 | 0 | 0 | 0 | 2
PP
VV
TS |  |  |  | Zpracováno dle metodiky Katalogů popisů a směrných cen stavebních prací navazující na všeobecné podmínky obsažené v Úvodním katalogu "Pravidla S" pro užití katalogů směrných cen stavebních prací a jednotlivých ustanovení ceníků a položek, včetně doplňkových popisů a poznámek k jednotlivým položkám. Popisy prací zahrnují veškerý materiál, výrobky a polotovary (vč. ztratného), mimostaveništní a vnitrostaveništní dopravu, naložení a složení, případně uložení, potřebná lešení a podpěrné konstrukce. Technická specifikace položky vychází z textace Katalogových popisů a směrných cen stavebních prací ÚRS včetně příslušných poznámek k souborům cen.Pro tuto akci jednotkové ceny obsahují veškeré náklady spojené s umístěním a prováděním stavby a podmínkami výstavby t.j. drívější "VRN a Ostatní náklady" rozpuštěny v jednotkových cenách položek.
SD |  | 767 |  | Konstrukce zámečnické: |  |  |  | 0
P | 70 | 553446Z10 |  | Střešní revizní lávka š 450mm vč. zábradlí v 1,00m, kotvení a upevň. prvků komplet | M | 5.8 | 0 | 0 | 0 | 2
PP
VV |  |  |  | 1: Z/10; 5,800 //t ///
TS |  |  |  | Dodávka materiálu pro provedení střešní revizní lávky vč. zábradlí. Položka obsahuje: dodávku materiálu včetně ztratného, přípravné práce a pom. mechanismy, mimostaveništní a vnitrostaveništní dopravu, naložení a složení, případně uložení, potřebná lešení a podpěrné konstrukce. Pro tuto akci jednotkové ceny obsahují veškeré náklady spojené s umístěním a prováděním stavby a podmínkami výstavby t.j. dřívější "VRN a Ostatní náklady" rozpuštěny v jednotkových cenách položek. Měří se v metrech běžných konstrukce nebo práce. Měrná jednotka: m
P | 69 | 767851104 |  | Montáž lávek komínových - kompletní celé lávky | M | 5.8 | 0 | 0 | 0 | 2
PP
VV |  |  |  | 1: Z/10; 5,80 //t ///
TS |  |  |  | Zpracováno dle metodiky Katalogů popisů a směrných cen stavebních prací navazující na všeobecné podmínky obsažené v Úvodním katalogu "Pravidla S" pro užití katalogů směrných cen stavebních prací a jednotlivých ustanovení ceníků a položek, včetně doplňkových popisů a poznámek k jednotlivým položkám. Popisy prací zahrnují veškerý materiál, výrobky a polotovary (vč. ztratného), mimostaveništní a vnitrostaveništní dopravu, naložení a složení, případně uložení, potřebná lešení a podpěrné konstrukce. Technická specifikace položky vychází z textace Katalogových popisů a směrných cen stavebních prací ÚRS včetně příslušných poznámek k souborům cen.Pro tuto akci jednotkové ceny obsahují veškeré náklady spojené s umístěním a prováděním stavby a podmínkami výstavby t.j. drívější "VRN a Ostatní náklady" rozpuštěny v jednotkových cenách položek.
P | 71 | 998767101 |  | Přesun hmot tonážní pro zámečnické konstrukce v objektech v do 6 m - automatický výpočet programu | T | 0.071 | 0 | 0 | 0 | 2
PP
VV
TS |  |  |  | Zpracováno dle metodiky Katalogů popisů a směrných cen stavebních prací navazující na všeobecné podmínky obsažené v Úvodním katalogu "Pravidla S" pro užití katalogů směrných cen stavebních prací a jednotlivých ustanovení ceníků a položek, včetně doplňkových popisů a poznámek k jednotlivým položkám. Popisy prací zahrnují veškerý materiál, výrobky a polotovary (vč. ztratného), mimostaveništní a vnitrostaveništní dopravu, naložení a složení, případně uložení, potřebná lešení a podpěrné konstrukce. Technická specifikace položky vychází z textace Katalogových popisů a směrných cen stavebních prací ÚRS včetně příslušných poznámek k souborům cen.Pro tuto akci jednotkové ceny obsahují veškeré náklady spojené s umístěním a prováděním stavby a podmínkami výstavby t.j. drívější "VRN a Ostatní náklady" rozpuštěny v jednotkových cenách položek.
SD |  | 783 |  | Nátěry: |  |  |  | 0
P | 72 | 783827105 |  | Krycí jednonásobný silikonový nátěr hladkých betonových povrchů | M2 | 31.718 | 0 | 0 | 0 | 2
PP
VV |  |  |  | 1: Štíty - cementotřískové desky//2: (6,38*0,63)*2//3: ((6,38*(2,43-0,63))/2)*2//4: Boční strany - podbití//5: (13,55*(0,63-0,18))*2//6: =31,718 //t ///
TS |  |  |  | Zpracováno dle metodiky Katalogů popisů a směrných cen stavebních prací navazující na všeobecné podmínky obsažené v Úvodním katalogu "Pravidla S" pro užití katalogů směrných cen stavebních prací a jednotlivých ustanovení ceníků a položek, včetně doplňkových popisů a poznámek k jednotlivým položkám. Popisy prací zahrnují veškerý materiál, výrobky a polotovary (vč. ztratného), mimostaveništní a vnitrostaveništní dopravu, naložení a složení, případně uložení, potřebná lešení a podpěrné konstrukce. Technická specifikace položky vychází z textace Katalogových popisů a směrných cen stavebních prací ÚRS včetně příslušných poznámek k souborům cen.Pro tuto akci jednotkové ceny obsahují veškeré náklady spojené s umístěním a prováděním stavby a podmínkami výstavby t.j. drívější "VRN a Ostatní náklady" rozpuštěny v jednotkových cenách položek.
P | 73 | 783827109 |  | Příplatek k cenám jednonásobného nátěru hladkých betonových ploch za biocidní přísadu | M2 | 31.718 | 0 | 0 | 0 | 2
PP
VV |  |  |  | 1: viz. položka 783827105//2: 31,718 //t ///
TS |  |  |  | Zpracováno dle metodiky Katalogů popisů a směrných cen stavebních prací navazující na všeobecné podmínky obsažené v Úvodním katalogu "Pravidla S" pro užití katalogů směrných cen stavebních prací a jednotlivých ustanovení ceníků a položek, včetně doplňkových popisů a poznámek k jednotlivým položkám. Popisy prací zahrnují veškerý materiál, výrobky a polotovary (vč. ztratného), mimostaveništní a vnitrostaveništní dopravu, naložení a složení, případně uložení, potřebná lešení a podpěrné konstrukce. Technická specifikace položky vychází z textace Katalogových popisů a směrných cen stavebních prací ÚRS včetně příslušných poznámek k souborům cen.Pro tuto akci jednotkové ceny obsahují veškeré náklady spojené s umístěním a prováděním stavby a podmínkami výstavby t.j. drívější "VRN a Ostatní náklady" rozpuštěny v jednotkových cenách položek.
P | 74 | 783827125 |  | Krycí jednonásobný silikonový nátěr omítek stupně členitosti 1 a 2 | M2 | 57.837 | 0 | 0 | 0 | 2
PP
VV |  |  |  | 1: viz. položka 622531021//2: 57,837 //t ///
TS |  |  |  | Zpracováno dle metodiky Katalogů popisů a směrných cen stavebních prací navazující na všeobecné podmínky obsažené v Úvodním katalogu "Pravidla S" pro užití katalogů směrných cen stavebních prací a jednotlivých ustanovení ceníků a položek, včetně doplňkových popisů a poznámek k jednotlivým položkám. Popisy prací zahrnují veškerý materiál, výrobky a polotovary (vč. ztratného), mimostaveništní a vnitrostaveništní dopravu, naložení a složení, případně uložení, potřebná lešení a podpěrné konstrukce. Technická specifikace položky vychází z textace Katalogových popisů a směrných cen stavebních prací ÚRS včetně příslušných poznámek k souborům cen.Pro tuto akci jednotkové ceny obsahují veškeré náklady spojené s umístěním a prováděním stavby a podmínkami výstavby t.j. drívější "VRN a Ostatní náklady" rozpuštěny v jednotkových cenách položek.
P | 75 | 783827129 |  | Příplatek k cenám jednonásobného nátěru omítek stupně členitosti 1 a 2 za biocidní přísadu | M2 | 57.837 | 0 | 0 | 0 | 2
PP
VV |  |  |  | 1: viz. položka 622531021//2: 57,837 //t ///
TS |  |  |  | Zpracováno dle metodiky Katalogů popisů a směrných cen stavebních prací navazující na všeobecné podmínky obsažené v Úvodním katalogu "Pravidla S" pro užití katalogů směrných cen stavebních prací a jednotlivých ustanovení ceníků a položek, včetně doplňkových popisů a poznámek k jednotlivým položkám. Popisy prací zahrnují veškerý materiál, výrobky a polotovary (vč. ztratného), mimostaveništní a vnitrostaveništní dopravu, naložení a složení, případně uložení, potřebná lešení a podpěrné konstrukce. Technická specifikace položky vychází z textace Katalogových popisů a směrných cen stavebních prací ÚRS včetně příslušných poznámek k souborům cen.Pro tuto akci jednotkové ceny obsahují veškeré náklady spojené s umístěním a prováděním stavby a podmínkami výstavby t.j. drívější "VRN a Ostatní náklady" rozpuštěny v jednotkových cenách položek.
SD |  | 90 |  | Ostatní konstrukce a práce: |  |  |  | 0
P | 77 | 5922701Z6 |  | Žlab odvodňovací z polymerbetonu š 150mm s litinovým roštem, vpustMi a čely komplet | M | 11.9 | 0 | 0 | 0 | 2
PP
VV |  |  |  | 1: Z/6; 11,900 //t ///
TS |  |  |  | Dodávka materiálu pro provedení odvodňovacího žlabu s roštem a vpustí. Položka obsahuje: dodávku materiálu včetně ztratného, přípravné práce a pom. mechanismy, mimostaveništní a vnitrostaveništní dopravu, naložení a složení, případně uložení, potřebná lešení a podpěrné konstrukce. Pro tuto akci jednotkové ceny obsahují veškeré náklady spojené s umístěním a prováděním stavby a podmínkami výstavby t.j. dřívější "VRN a Ostatní náklady" rozpuštěny v jednotkových cenách položek. Měří se v m běžných konstrukce nebo práce. Měrná jednotka: m
P | 76 | 935113111 |  | Osazení odvodňovacího polymerbetonového žlabu s krycím roštem šířky do 200 mm | M | 11.9 | 0 | 0 | 0 | 2
PP
VV |  |  |  | 1: Z/6; 11,900 //t ///
TS |  |  |  | Zpracováno dle metodiky Katalogů popisů a směrných cen stavebních prací navazující na všeobecné podmínky obsažené v Úvodním katalogu "Pravidla S" pro užití katalogů směrných cen stavebních prací a jednotlivých ustanovení ceníků a položek, včetně doplňkových popisů a poznámek k jednotlivým položkám. Popisy prací zahrnují veškerý materiál, výrobky a polotovary (vč. ztratného), mimostaveništní a vnitrostaveništní dopravu, naložení a složení, případně uložení, potřebná lešení a podpěrné konstrukce. Technická specifikace položky vychází z textace Katalogových popisů a směrných cen stavebních prací ÚRS včetně příslušných poznámek k souborům cen.Pro tuto akci jednotkové ceny obsahují veškeré náklady spojené s umístěním a prováděním stavby a podmínkami výstavby t.j. drívější "VRN a Ostatní náklady" rozpuštěny v jednotkových cenách položek.
P | 78 | 9359901Z6 |  | Střešní záchytný kotevní systém - systémové řešení; D+M komplet | KUS | 1 | 0 | 0 | 0 | 2
PP
VV |  |  |  | 1: _kotvicí prvek typu C dle ČSN EN 795//2: 3 kusy//3: _koncový bod//4: 2 kusy//5: _středový bod//6: 1kus//7: _koncový tlumič E- pár//8: 1kus (pár)//9: _nerezové lano 8 mm//10: 9 m//11: _výchozí prohlídka//12: 1 kus//13: "===================="//14: 1 //t ///
TS |  |  |  | Položka obsahuje montáž a dodávku pro provedení uvedené práce dle popisu položky. Popisy prací zahrnují veškerý materiál, výrobky a polotovary, včetně mimostaveništní a vnitrostaveništní dopravy, včetně naložení a složení, případně s uložením. Veškeré práce jsou obsaženy v textu položky. Pro tuto akci jednotkové ceny obsahují veškeré náklady spojené s umístěním a prováděním stavby a podmínkami výstavby t.j. dřívější "VRN a Ostatní náklady" rozpuštěny v jednotkových cenách položek. Měří se v kusech kompletní konstrukce. Měrná jednotka: kus
P | 79 | 941111121 |  | Montáž lešení řadového trubkového lehkého s podlahami zatížení do 200 kg/m2 š do 1,2 m v do 10 m | M2 | 173.731 | 0 | 0 | 0 | 2
PP
VV |  |  |  | 1: ((13,46+6,06)*2+1,20*8)*3,25//2: (6,06+1,20*2)*1,85//3: =158,131 //t ///
TS |  |  |  | Zpracováno dle metodiky Katalogů popisů a směrných cen stavebních prací navazující na všeobecné podmínky obsažené v Úvodním katalogu "Pravidla S" pro užití katalogů směrných cen stavebních prací a jednotlivých ustanovení ceníků a položek, včetně doplňkových popisů a poznámek k jednotlivým položkám. Popisy prací zahrnují veškerý materiál, výrobky a polotovary (vč. ztratného), mimostaveništní a vnitrostaveništní dopravu, naložení a složení, případně uložení, potřebná lešení a podpěrné konstrukce. Technická specifikace položky vychází z textace Katalogových popisů a směrných cen stavebních prací ÚRS včetně příslušných poznámek k souborům cen.Pro tuto akci jednotkové ceny obsahují veškeré náklady spojené s umístěním a prováděním stavby a podmínkami výstavby t.j. drívější "VRN a Ostatní náklady" rozpuštěny v jednotkových cenách položek.
P | 80 | 941111221 |  | Příplatek k lešení řadovému trubkovému lehkému s podlahami š 1,2 m v 10 m za první a ZKD den použití | M2 | 10423.86 | 0 | 0 | 0 | 2
PP
VV |  |  |  | 1: viz. položka 941111121//2: 173,731*60//3: =10423,860 //t ///
TS |  |  |  | Zpracováno dle metodiky Katalogů popisů a směrných cen stavebních prací navazující na všeobecné podmínky obsažené v Úvodním katalogu "Pravidla S" pro užití katalogů směrných cen stavebních prací a jednotlivých ustanovení ceníků a položek, včetně doplňkových popisů a poznámek k jednotlivým položkám. Popisy prací zahrnují veškerý materiál, výrobky a polotovary (vč. ztratného), mimostaveništní a vnitrostaveništní dopravu, naložení a složení, případně uložení, potřebná lešení a podpěrné konstrukce. Technická specifikace položky vychází z textace Katalogových popisů a směrných cen stavebních prací ÚRS včetně příslušných poznámek k souborům cen.Pro tuto akci jednotkové ceny obsahují veškeré náklady spojené s umístěním a prováděním stavby a podmínkami výstavby t.j. drívější "VRN a Ostatní náklady" rozpuštěny v jednotkových cenách položek.
P | 81 | 941111821 |  | Demontáž lešení řadového trubkového lehkého s podlahami zatížení do 200 kg/m2 š do 1,2 m v do 10 m | M2 | 173.731 | 0 | 0 | 0 | 2
PP
VV |  |  |  | 1: viz. položka 941111121 //2: 173,731 //t ///
TS |  |  |  | Zpracováno dle metodiky Katalogů popisů a směrných cen stavebních prací navazující na všeobecné podmínky obsažené v Úvodním katalogu "Pravidla S" pro užití katalogů směrných cen stavebních prací a jednotlivých ustanovení ceníků a položek, včetně doplňkových popisů a poznámek k jednotlivým položkám. Popisy prací zahrnují veškerý materiál, výrobky a polotovary (vč. ztratného), mimostaveništní a vnitrostaveništní dopravu, naložení a složení, případně uložení, potřebná lešení a podpěrné konstrukce. Technická specifikace položky vychází z textace Katalogových popisů a směrných cen stavebních prací ÚRS včetně příslušných poznámek k souborům cen.Pro tuto akci jednotkové ceny obsahují veškeré náklady spojené s umístěním a prováděním stavby a podmínkami výstavby t.j. drívější "VRN a Ostatní náklady" rozpuštěny v jednotkových cenách položek.
P | 82 | 952901221 |  | Vyčištění budov průmyslových objektů při jakékoliv výšce podlaží | M2 | 84.26 | 0 | 0 | 0 | 2
PP
VV |  |  |  | 1: 13,46*6,26//2: =84,260 //t ///
TS |  |  |  | Zpracováno dle metodiky Katalogů popisů a směrných cen stavebních prací navazující na všeobecné podmínky obsažené v Úvodním katalogu "Pravidla S" pro užití katalogů směrných cen stavebních prací a jednotlivých ustanovení ceníků a položek, včetně doplňkových popisů a poznámek k jednotlivým položkám. Popisy prací zahrnují veškerý materiál, výrobky a polotovary (vč. ztratného), mimostaveništní a vnitrostaveništní dopravu, naložení a složení, případně uložení, potřebná lešení a podpěrné konstrukce. Technická specifikace položky vychází z textace Katalogových popisů a směrných cen stavebních prací ÚRS včetně příslušných poznámek k souborům cen.Pro tuto akci jednotkové ceny obsahují veškeré náklady spojené s umístěním a prováděním stavby a podmínkami výstavby t.j. drívější "VRN a Ostatní náklady" rozpuštěny v jednotkových cenách položek.
P | 83 | 998012021 |  | Přesun hmot pro budovy monolitické v do 6 m - automatický výpočet programu | T | 131.359 | 0 | 0 | 0 | 2
PP
VV
TS |  |  |  | Zpracováno dle metodiky Katalogů popisů a směrných cen stavebních prací navazující na všeobecné podmínky obsažené v Úvodním katalogu "Pravidla S" pro užití katalogů směrných cen stavebních prací a jednotlivých ustanovení ceníků a položek, včetně doplňkových popisů a poznámek k jednotlivým položkám. Popisy prací zahrnují veškerý materiál, výrobky a polotovary (vč. ztratného), mimostaveništní a vnitrostaveništní dopravu, naložení a složení, případně uložení, potřebná lešení a podpěrné konstrukce. Technická specifikace položky vychází z textace Katalogových popisů a směrných cen stavebních prací ÚRS včetně příslušných poznámek k souborům cen.Pro tuto akci jednotkové ceny obsahují veškeré náklady spojené s umístěním a prováděním stavby a podmínkami výstavby t.j. drívější "VRN a Ostatní náklady" rozpuštěny v jednotkových cenách položek.
SD |  | 995 |  | Poplatky za skládky: |  |  |  | 0
P | 84 | 170504_R |  | POPLATKY ZA LIKVIDACŮ ODPADŮ NEKONTAMINOVANÝCH - 17 05 04 VYTĚŽENÉ ZEMINY A HORNINY - I. TŘÍDA TĚŽ - ITELNOSTI | T | 272.272 | 0 | 0 | 0 | 2
PP
VV |  |  |  | 1: viz. položka 162701105//2: 143,301*1,90//3: =272,272 //t ///
TS |  |  |  | 1. Položka obsahuje: – veškeré poplatky provozovateli skládky, recyklační linky nebo jiného zařízení na zpracování nebo likvidaci odpadů související s převzetím, uložením, zpracováním nebo likvidací odpadu 2. Položka neobsahuje: – náklady spojené s dopravou odpadu z místa stavby na místo převzetí provozovatelem skládky, recyklační linky nebo jiného zařízení na zpracování nebo likvidaci odpadů 3. Způsob měření: Tunou se rozumí hmotnost odpadu vytříděného v souladu se zákonem č. 185/2001 Sb., o nakládání s odpady, v platném znění.

## SO 01-15-06_SO 01-15-06_2
ASPE10 |  |  |  | Firma: Moravia Consult | [5 empty] | 3
|  |  |  | Příloha k formuláři pro ocenění nabídky | [5 empty] | 3
S | Stavba: | 16-013-232 |  | Rekonstrukce SZZ Veselí nad Moravou |  |  | SO 01-15-06_2 | 0 | 0,00 | 2
O | Objekt: | SO 01-15-06 |  | ŽST Veselí n. M., rozvodna EPZ |  |  |  |  | 15,00 | 2
O1 | Rozpočet: | SO 01-15-06_2 |  | Žst. Veselí n. M., rozvodna EPZ - ZTI |  |  |  |  | 21,00 | 2
Typ | Poř. číslo | Kód položky | Varianta | Název položky | MJ | Množství | Cena
[7 empty] | Jednotková | Celkem
0 | 1 | 2 | 3 | 4 | 5 | 6 | 9 | 10
SD |  | 1 |  | Zemní práce |  |  |  | 0
P | 1 | 132101201 |  | Hloubení rýh š do 2000 mm v hornině tř. 1 a 2 objemu do 100 m3 | M3 | 32 | 0 | 0 | 0 | 2
PP
VV |  |  |  | Dle technické zprávy, výkresových příloh projektové dokumentace; dle přiloženého výkazu výměr (viz. následující listy) //t ///
TS |  |  |  | Hloubení zapažených i nezapažených rýh šířky přes 600 do 2 000 mm s urovnáním dna do předepsaného profilu a spádu v horninách tř. 1 a 2 do 100 m3
P | 2 | 151101101 |  | Zřízení příložného pažení a rozepření stěn rýh hl do 2 m | M2 | 80 | 0 | 0 | 0 | 2
PP
VV |  |  |  | Dle technické zprávy, výkresových příloh projektové dokumentace; dle přiloženého výkazu výměr (viz. následující listy) //t ///
TS |  |  |  | Zřízení pažení a rozepření stěn rýh pro podzemní vedení pro všechny šířky rýhy příložné pro jakoukoliv mezerovitost, hloubky do 2 m
P | 3 | 151101111 |  | Odstranění příložného pažení a rozepření stěn rýh hl do 2 m | M2 | 80 | 0 | 0 | 0 | 2
PP
VV |  |  |  | Dle technické zprávy, výkresových příloh projektové dokumentace; dle přiloženého výkazu výměr (viz. následující listy) //t ///
TS |  |  |  | Odstranění pažení a rozepření stěn rýh pro podzemní vedení s uložením materiálu na vzdálenost do 3 m od kraje výkopu příložné, hloubky do 2 m
P | 4 | 161101101 |  | Svislé přemístění výkopku z horniny tř. 1 až 4 hl výkopu do 2,5 m | M3 | 32 | 0 | 0 | 0 | 2
PP
VV |  |  |  | Dle technické zprávy, výkresových příloh projektové dokumentace; dle přiloženého výkazu výměr (viz. následující listy) //t ///
TS |  |  |  | Svislé přemístění výkopku bez naložení do dopravní nádoby avšak s vyprázdněním dopravní nádoby na hromadu nebo do dopravního prostředku z horniny tř. 1 až 4, při hloubce výkopu přes 1 do 2,5 m
P | 5 | 162701105 |  | Vodorovné přemístění do 10 km výkopku/sypaniny z horniny tř. 1 až 4 | M3 | 11 | 0 | 0 | 0 | 2
PP
VV |  |  |  | Dle technické zprávy, výkresových příloh projektové dokumentace; dle přiloženého výkazu výměr (viz. následující listy) //t ///
TS |  |  |  | Vodorovné přemístění výkopku nebo sypaniny po suchu na obvyklém dopravním prostředku, bez naložení výkopku, avšak se složením bez rozhrnutí z horniny tř. 1 až 4 na vzdálenost přes 9 000 do 10 000 m
P | 6 | 162701109 |  | Příplatek k vodorovnému přemístění výkopku/sypaniny z horniny tř. 1 až 4 ZKD 1 km přes 10 km ( 20 km-výkopová zemina ) | M3 | 220 | 0 | 0 | 0 | 2
PP
VV |  |  |  | 11*20 //t ///
TS |  |  |  | Vodorovné přemístění výkopku nebo sypaniny po suchu na obvyklém dopravním prostředku, bez naložení výkopku, avšak se složením bez rozhrnutí z horniny tř. 1 až 4 na vzdálenost Příplatek k ceně za každých dalších i započatých 1 000 m ( 20 km )
P | 7 | 171201201 |  | Uložení sypaniny na skládky ( vykopaná zemina ) | M3 | 11 | 0 | 0 | 0 | 2
PP
VV |  |  |  | Dle technické zprávy, výkresových příloh projektové dokumentace; dle přiloženého výkazu výměr (viz. následující listy) //t ///
TS |  |  |  | Uložení sypaniny na skládky
P | 8 | 171201211 |  | Poplatek za uložení odpadu ze sypaniny na skládce (skládkovné-výkopová zemina) | T | 20 | 0 | 0 | 0 | 2
PP
VV |  |  |  | Dle technické zprávy, výkresových příloh projektové dokumentace; dle přiloženého výkazu výměr (viz. následující listy) //t ///
TS |  |  |  | Uložení sypaniny poplatek za uložení sypaniny na skládce ( skládkovné )
P | 9 | 174101101 |  | Zásyp jam, šachet rýh nebo kolem objektů sypaninou se zhutněním | M3 | 21 | 0 | 0 | 0 | 2
PP
VV |  |  |  | Dle technické zprávy, výkresových příloh projektové dokumentace; dle přiloženého výkazu výměr (viz. následující listy) //t ///
TS |  |  |  | Zásyp sypaninou z jakékoliv horniny s uložením výkopku ve vrstvách se zhutněním jam, šachet, rýh nebo kolem objektů v těchto vykopávkách
P | 10 | 175101101 |  | Obsypání potrubí bez prohození sypaniny z hornin tř. 1 až 4 uloženým do 3 m od kraje výkopu | M3 | 8 | 0 | 0 | 0 | 2
PP
VV |  |  |  | Dle technické zprávy, výkresových příloh projektové dokumentace; dle přiloženého výkazu výměr (viz. následující listy) //t ///
TS |  |  |  | Obsypání potrubí sypaninou z vhodných hornin tř. 1 až 4 nebo materiálem připraveným podél výkopu ve vzdálenosti do 3 m od jeho kraje, pro jakoukoliv hloubku výkopu a míru zhutnění bez prohození sypaniny
P | 15 | 583373310R |  | štěrkopísek frakce 0-22 včetně dopravy | T | 14 | 0 | 0 | 0 | 2
PP
VV |  |  |  | Dle technické zprávy, výkresových příloh projektové dokumentace; dle přiloženého výkazu výměr (viz. následující listy) //t ///
TS |  |  |  | kamenivo přírodní těžené pro stavební účely PTK (drobné, hrubé, štěrkopísky) štěrkopísky ČSN 72 1511-2 frakce 0-22 včetně dopravy
SD |  | 4 |  | Vodorovné konstrukce |  |  |  | 0
P | 14 | 451573111 |  | Lože pod potrubí otevřený výkop ze štěrkopísku | M3 | 3 | 0 | 0 | 0 | 2
PP
VV |  |  |  | Dle technické zprávy a výkresových příloh projektové dokumentace. //t ///
TS |  |  |  | Lože pod potrubí, stoky a drobné objekty v otevřeném výkopu z písku a štěrkopísku do 63 mm
SD |  | 8 |  | Trubní vedení |  |  |  | 0
P | 11 | 286149320R |  | elektrokoleno 90°, PE 100, PN 16, d 32 | KUS | 1 | 0 | 0 | 0 | 2
PP
VV |  |  |  | Dle technické zprávy a výkresových příloh projektové dokumentace. //t ///
TS |  |  |  | trubky z polypropylénu a kombinované pro rozvod pitné a teplé užitkové vody PE elektrotvarovky elektrokoleno 90°, PE 100, PN 16 d 32
P | 12 | 286149440R |  | elektrokoleno 45°, PE 100, PN 16, d 32 | KUS | 2 | 0 | 0 | 0 | 2
PP
VV |  |  |  | Dle technické zprávy a výkresových příloh projektové dokumentace. //t ///
TS |  |  |  | trubky z polypropylénu a kombinované pro rozvod pitné a teplé užitkové vody PE elektrotvarovky elektrokoleno 45°, PE 100, PN 16 d 32
P | 13 | 286159690 |  | elektrospojka SDR 11, PE 100, PN 16 d 32 | KUS | 2 | 0 | 0 | 0 | 2
PP
VV |  |  |  | Dle technické zprávy a výkresových příloh projektové dokumentace. //t ///
TS |  |  |  | trubky z polypropylénu a kombinované pro rozvod pitné a teplé užitkové vody PE elektrotvarovky elektrospojka SDR 11, PE 100, PN 16 (Radius) d 32
P | 16 | 871161121 |  | Montáž HD-PE 32 mm | M | 25 | 0 | 0 | 0 | 2
PP
VV |  |  |  | Dle technické zprávy a výkresových příloh projektové dokumentace. //t ///
TS |  |  |  | Montáž potrubí z plastických hmot v otevřeném výkopu, z tlakových trubek polyetylenových PE svařených vnějšího průměru 32 mm
P | 17 | 892271111 |  | Tlaková zkouška vodou potrubí DN 100 nebo 125 | M | 25 | 0 | 0 | 0 | 2
PP
VV |  |  |  | Dle technické zprávy a výkresových příloh projektové dokumentace. //t ///
TS |  |  |  | Tlakové zkoušky vodou na potrubí DN 100 nebo 125
P | 18 | 892273121 |  | Proplach a desinfekce vodovodního potrubí DN od 80 do 125 | M | 25 | 0 | 0 | 0 | 2
PP
VV |  |  |  | Dle technické zprávy a výkresových příloh projektové dokumentace. //t ///
TS |  |  |  | Proplach a desinfekce vodovodního potrubí DN od 80 do 125
P | 19 | 892372111 |  | Zabezpečení konců potrubí DN do 300 při tlakových zkouškách vodou | KUS | 1 | 0 | 0 | 0 | 2
PP
VV |  |  |  | Dle technické zprávy a výkresových příloh projektové dokumentace. //t ///
TS |  |  |  | Tlakové zkoušky vodou zabezpečení konců potrubí při tlakových zkouškách DN do 300
P | 20 | 899721111 |  | Signalizační vodič DN do 150 mm na potrubí PVC | M | 25 | 0 | 0 | 0 | 2
PP
VV |  |  |  | Dle technické zprávy a výkresových příloh projektové dokumentace. //t ///
TS |  |  |  | Signalizační vodič na potrubí PVC DN do 150 mm
P | 21 | 899722111 |  | Krytí potrubí z plastů výstražnou fólií z PVC 20 cm | M | 25 | 0 | 0 | 0 | 2
PP
VV |  |  |  | Dle technické zprávy a výkresových příloh projektové dokumentace. //t ///
TS |  |  |  | Krytí potrubí z plastů výstražnou fólií z PVC šířky 20 cm
P | 23 | FONTANA_2 |  | HD-PE 32x3 mm, PN 16 ( PE 100, RC, SDR 11 ) | M | 25 | 0 | 0 | 0 | 2
PP
VV |  |  |  | Dle technické zprávy a výkresových příloh projektové dokumentace. //t ///
TS |  |  |  | HD-PE 32x3 mm, PN 16 ( PE 100, RC, SDR 11 )
SD |  | 998 |  | Přesun hmot |  |  |  | 0
P | 22 | 998276101 |  | Přesun hmot pro trubní vedení z trub z plastických hmot otevřený výkop | T | 0.584 | 0 | 0 | 0 | 2
PP
VV |  |  |  | Dle technické zprávy a výkresových příloh projektové dokumentace. //t ///
TS |  |  |  | Přesun hmot pro trubní vedení hloubené z trub z plastických hmot nebo sklolaminátových pro vodovody nebo kanalizace v otevřeném výkopu dopravní vzdálenost do 15 m

## SO 01-15-06_SO 01-15-06_3_1
ASPE10 |  |  |  | Firma: Moravia Consult | [5 empty] | 3
|  |  |  | Příloha k formuláři pro ocenění nabídky | [5 empty] | 3
S | Stavba: | 16-013-232 |  | Rekonstrukce SZZ Veselí nad Moravou |  |  | SO 01-15-06_3_1 | 0 | 0,00 | 2
O | Objekt: | SO 01-15-06 |  | ŽST Veselí n. M., rozvodna EPZ |  |  |  |  | 15,00 | 2
O1 | Rozpočet: | SO 01-15-06_3_1 |  | Žst. Veselí n. M., rozvodna EPZ - Vytápění |  |  |  |  | 21,00 | 2
Typ | Poř. číslo | Kód položky | Varianta | Název položky | MJ | Množství | Cena
[7 empty] | Jednotková | Celkem
0 | 1 | 2 | 3 | 4 | 5 | 6 | 9 | 10
SD |  | 741 |  | Elektromontáže - vzdušné vedení |  |  |  | 0
P | 1 | 741 747700 |  | Montáž přímotopných el. konvektorů na stěnu | KUS | 5 | 0 | 0 | 0 | 2
PP
VV |  |  |  | Poznámka - revizní a provozní zkoušky jsou součástí PD - ELEKTRO. //v /5///
TS |  |  |  | Dle katalogu Pravidel "S" pro užití katalogů směrných cen stavebních prací ÚRS Praha a jednotlivých ustanovení ceníků a položek včetně doplňkových popisů a poznámek k jednotlivým položkám. Pro tuto akci jednotkové ceny obsahují veškeré náklady spojené s umístěním a prováděním stavby a podmínkami výstavby t.j. drívější "VRN a Ostatní náklady" rozpuštěny v jednotkových cenách položek. Montáž přímotopných el. konvektroů na stěnu. Poznámka - revizní a provozní zkoušky jsou součástí PD - ELEKTRO. Dle PD: 5 kus
P | 2 | 74174773302 |  | El. přímotopný konvektor - výkon 1000W s vestavěným termostatem | KUS | 3 | 0 | 0 | 0 | 2
PP
VV |  |  |  | Instalace na stěnu - 230V, IP 24. Rozměr 440x400x80mm. //v /3///
TS |  |  |  | Dle katalogu Pravidel "S" pro užití katalogů směrných cen stavebních prací ÚRS Praha a jednotlivých ustanovení ceníků a položek včetně doplňkových popisů a poznámek k jednotlivým položkám. Pro tuto akci jednotkové ceny obsahují veškeré náklady spojené s umístěním a prováděním stavby a podmínkami výstavby t.j. drívější "VRN a Ostatní náklady" rozpuštěny v jednotkových cenách položek. El. přímotopný konvektor - výkon 1000W s vestavěným termostatem. Instalace na stěnu - 230V, IP 24. Rozměr 440x400x80mm. Dle PD: 3 kus
P | 3 | 74174773304 |  | El. přímotopný konvektor - výkon 1500W s vestavěným termostatem | KUS | 2 | 0 | 0 | 0 | 2
PP
VV |  |  |  | Instalace na stěnu - 230V, IP 24. Rozměr 440x400x80mm. //v /2///
TS |  |  |  | Dle katalogu Pravidel "S" pro užití katalogů směrných cen stavebních prací ÚRS Praha a jednotlivých ustanovení ceníků a položek včetně doplňkových popisů a poznámek k jednotlivým položkám. Pro tuto akci jednotkové ceny obsahují veškeré náklady spojené s umístěním a prováděním stavby a podmínkami výstavby t.j. drívější "VRN a Ostatní náklady" rozpuštěny v jednotkových cenách položek. El. přímotopný konvektor - výkon 1500W s vestavěným termostatem Instalace na stěnu - 230V, IP 24. Rozměr 440x400x80mm. Dle PD: 2 kus
SD |  | TZ |  | Hlava HSZ |  |  |  | 0
P | 4 | 731 TZ 3 |  | PROVOZNÍ ZKOUŠKY - REVIZE - ELEKTRO | KUS | 1 | 0 | 0 | 0 | 2
PP
VV |  |  |  | Vypracování provozních zkoušek v.č. revizního protokolu //v /1///
TS |  |  |  | PROVOZNÍ ZKOUŠKY - REVIZE - ELEKTRO. Vypracování provozních zkoušek v.č. revizního protokolu

## SO 01-15-06_SO 01-15-06_3_2
ASPE10 |  |  |  | Firma: Moravia Consult | [5 empty] | 3
|  |  |  | Příloha k formuláři pro ocenění nabídky | [5 empty] | 3
S | Stavba: | 16-013-232 |  | Rekonstrukce SZZ Veselí nad Moravou |  |  | SO 01-15-06_3_2 | 0 | 0,00 | 2
O | Objekt: | SO 01-15-06 |  | ŽST Veselí n. M., rozvodna EPZ |  |  |  |  | 15,00 | 2
O1 | Rozpočet: | SO 01-15-06_3_2 |  | Žst. Veselí n. M., rozvodna EPZ - VZT |  |  |  |  | 21,00 | 2
Typ | Poř. číslo | Kód položky | Varianta | Název položky | MJ | Množství | Cena
[7 empty] | Jednotková | Celkem
0 | 1 | 2 | 3 | 4 | 5 | 6 | 9 | 10
SD |  | 769_I |  | VZT ZAŘÍZENÍ - část "I" - větrání TRAFOKOMOR |  |  |  | 0
P | 5 | 769225510 |  | Montáž VZT I - kompletní instalace systému | KUS | 1 | 0 | 0 | 0 | 2
PP
VV |  |  |  | Dle PD : 1 kus //v.č. úpravy stávajícího potrubí s instalací požárních klapek //t ///
TS |  |  |  | Montáž VZT I - kompletní instalace systému
P | 3 | 769r55005a |  | Elektronická žaluziová hliníková klapka 700x700 - ovládaná servopohonem 230V, tř. těsnosti 2 se zateplením | KUS | 4 | 0 | 0 | 0 | 2
PP
VV |  |  |  | Dle PD :4 kus //při chodu nástřešní jednotky - klapky zavřeny. Instalace v komíncích odvodu + servopohon. Dešťové žaluhie součástí PD - stavební. //t ///
TS |  |  |  | Cena dle nabídky Elektronická žaluziová hliníková klapka 700x700 - ovládaná servopohonem 230V, tř. těsnosti 2 se zateplení - při chodu nástřešní jednotky - klapky zavřeny. Instalace v komíncích odvodu + servopohon. Dešťové žaluhie součástí PD - stavební.
P | 2 | 769R550110A |  | Střešní ventilátor se zpětnou kl. - výkon 3000m3/h/200Pa- 440W/0,8A/400V | KUS | 1 | 0 | 0 | 0 | 2
PP
VV |  |  |  | Dle PD : 1 kus //t ///
TS |  |  |  | Cena dle nabídky Střešní ventilátor se zpětnou kl. - výkon 3000m3/h/200Pa- 440W/0,8A/400V + tepená ochrana , s tumícím a střešním adaptérem + připojovací rám - ODVODNÍ NADSTŘEŠNÍ SESTAVA
P | 1 | 769R550198 |  | Střešní ventilátor se zpětnou kl. - výkon 1200m3/h/120Pa- 132W/0,57A/400V | KUS | 1 | 0 | 0 | 0 | 2
PP
VV |  |  |  | Dle PD : 1 kus //t ///
TS |  |  |  | Cena dle nabídky Střešní ventilátor se zpětnou kl. - výkon 1200m3/h/120Pa- 132W/0,57A/400V + tepená ochrana , s tumícím a střešním adaptérem + připojovací rám - ODVODNÍ NADSTŘEŠNÍ SESTAVA
P | 4 | 783424740A |  | Materiál spojovací - závěsy | KG | 30 | 0 | 0 | 0 | 2
PP
VV |  |  |  | Dle PD : 30kg //Typové prvky pro uložení potrubí systému SPIRO a FLEXO - pozinkované - objímky potrubí s protihlukovou ochranou //t ///
TS |  |  |  | Cena dle nabídky Materiál spojovací - závěsy. Typové prvky pro uložení potrubí systému SPIRO a FLEXO - pozinkované - objímky potrubí s protihlukovou ochranou
SD |  | 769_II |  | VZT ZAŘÍZENÍ - část "II" - větrání m.č. OP 01, OP 04 |  |  |  | 0
P | 10 | 713R51007AA |  | Izolace tepelné VZT potrubí a AL polepem do tl. 40 mm | M2 | 1 | 0 | 0 | 0 | 2
PP
VV |  |  |  | Dle PD : 1 m2 //izolace v místě průchodu stěnami a části potrubí //t ///
TS |  |  |  | Izolace tepelné VZT potrubí a AL polepem do tl. 40 mm - izolace v místě průchodu stěnami a části potrubí
P | 12 | 769225510 |  | Montáž VZT II - kompletní instalace systému | KUS | 1 | 0 | 0 | 0 | 2
PP
VV |  |  |  | Dle PD : 1 kus //t ///
TS |  |  |  | Montáž VZT II - kompletní instalace systému
P | 9 | 7692255143b |  | Na straně sání ochranná mřížka DN 125 | KUS | 2 | 0 | 0 | 0 | 2
PP
VV |  |  |  | Dle PD : 2 kus //t ///
TS |  |  |  | Cena dle nabídky Na straně sání ochranná mřížka DN 125
P | 6 | 769R550001a |  | Od. trubní ventilátor DN 125 výkon 260m3/h/100Pa se zpětnou kl. + 2x spony | KUS | 2 | 0 | 0 | 0 | 2
PP
VV |  |  |  | Dle PD : 2 kus //Vzt jednotka osazena v podhledu - 230V - 62 W - 0,27A //t ///
TS |  |  |  | Cena dle nabídky Od. trubní ventilátor DN 125 výkon 260m3/h/100Pa se zpětnou kl. + 2x spony- Vzt jednotka osazena v podhledu - 230V - 62 W - 0,27A
P | 7 | 769R55002A |  | Pružná vložka DN 125 | KUS | 2 | 0 | 0 | 0 | 2
PP
VV |  |  |  | Dle PD : 2 kus //t ///
TS |  |  |  | Cena dle nabídky Pružná vložka DN 125
P | 8 | 769r55005 |  | VZT potrubí SPIRO DN 125 délky 1 m + ocel.kon. na straně výtlaku osazena stěnová mřížka | KUS | 2 | 0 | 0 | 0 | 2
PP
VV |  |  |  | Dle PD : 2 kus //- s gravitačními lamelami. Systém SPIRO - Potrubí kruhové SK-I pozink. plech tl. 0,5 mm, min. vrstva Zn 275 g/m2, třída těsnosti C dle DIN 24174, těsnění při montáži akrylátovým tmelem + Al páska + v.č venkovní stěnové mřížky v počtu 3 ks //t ///
TS |  |  |  | Cena dle nabídky VZT potrubí SPIRO DN 125 délky 1 m + ocel.kon. na straně výtlaku osazena stěnová mřížka - s gravitačními lamelami. Systém SPIRO - Potrubí kruhové SK-I pozink. plech tl. 0,5 mm, min. vrstva Zn 275 g/m2, třída těsnosti C dle DIN 24174, těsnění při montáži akrylátovým tmelem + Al páska + v.č venkovní stěnové mřížky v počtu 3 ks
P | 11 | 783424740A |  | Materiál spojovací - závěsy | KG | 5 | 0 | 0 | 0 | 2
PP
VV |  |  |  | Dle PD : 5kg //t ///
TS |  |  |  | Cena dle nabídky Materiál spojovací - závěsy. Typové prvky pro uložení potrubí
SD |  | 769_III |  | VZT ZAŘÍZENÍ - část "III" - větrání m.č. OP 02, OP 03 |  |  |  | 0
P | 16 | 713R51007AA |  | Izolace tepelné VZT potrubí a AL polepem do tl. 40 mm | M2 | 1 | 0 | 0 | 0 | 2
PP
VV |  |  |  | Dle PD : 1 m2 //izolace v místě průchodu stěnami a části potrubí //t ///
TS |  |  |  | Izolace tepelné VZT potrubí a AL polepem do tl. 40 mm - izolace v místě průchodu stěnami a části potrubí
P | 18 | 769225510 |  | Montáž VZT III - kompletní instalace systému | KUS | 1 | 0 | 0 | 0 | 2
PP
VV |  |  |  | Dle PD : 1 kus //t ///
TS |  |  |  | Montáž VZT III - kompletní instalace systému
P | 14 | 769225514c |  | VZT potrubí FLEXO DN 100 délky 0,5 m | SOUB | 2 | 0 | 0 | 0 | 2
PP
VV |  |  |  | Dle PD : 2 kus //t ///
TS |  |  |  | Cena dle nabídky VZT potrubí FLEXO DN 100 délky 0,5 m
P | 15 | 769r55005AB |  | VZT potrubí SPIRO DN 100 délky 3 m - vývod nad střešní část objektu se zakončením proti dešťovou | KUS | 2 | 0 | 0 | 0 | 2
PP
VV |  |  |  | Dle PD : 2 kus //se zakončením proti dešťovoustříškou. Systém SPIRO - Potrubí kruhové SK-I pozink. plech tl. 0,5 mm, min. vrstva Zn 275 g/m2, třída těsnosti C dle DIN 24174, těsnění při montáži akrylátovým tmelem + Al páska. //t ///
TS |  |  |  | Cena dle nabídky VZT potrubí SPIRO DN 100 délky 3 m - vývod nad střešní část objektu se zakončením proti dešťovou se zakončením proti dešťovoustříškou. Systém SPIRO - Potrubí kruhové SK-I pozink. plech tl. 0,5 mm, min. vrstva Zn 275 g/m2, třída těsnosti C dle DIN 24174, těsnění při montáži akrylátovým tmelem + Al páska.
P | 13 | 769R550110 |  | Malý od. ventilátor se zpětnou kl. - max, výkon 200 m3/h/100Pa-68 W/230V | KUS | 2 | 0 | 0 | 0 | 2
PP
VV |  |  |  | Dle PD : 2 kus //ODSTŘEDIVÝ STĚNOVÝ - STROPNÍ VENTILÁTOR SE ZPĚTNOU KLAPKOU S ČAS. DOBĚHEM - instalace v m.č. 108, 109 - instalace na podhled s napojením na VZT trubní vedení v podhledu se zakončením nad střechou protidešťovou hlavicí //t ///
TS |  |  |  | Cena dle nabídky Malý od. ventilátor se zpětnou kl. - max, výkon 200 m3/h/100Pa-68 W/230V ODSTŘEDIVÝ STĚNOVÝ - STROPNÍ VENTILÁTOR SE ZPĚTNOU KLAPKOU S ČAS. DOBĚHEM - instalace v m.č. 108, 109 - instalace na podhled s napojením na VZT trubní vedení v podhledu se zakončením nad střechou protidešťovou hlavicí
P | 17 | 783424740A |  | Materiál spojovací - závěsy | KG | 6 | 0 | 0 | 0 | 2
PP
VV |  |  |  | Dle PD : 6kg //t ///
TS |  |  |  | Cena dle nabídky Materiál spojovací - závěsy. Typové prvky pro uložení potrubí
SD |  | A_768 |  | KLIMATIZACE - m.č. OP02, OP 03 |  |  |  | 0
P | 21 | 768R00001 |  | Venkovní kond. jed. s ovladačem, chladivo R410A - chl. výkon - Qch1,5 -5,0kW -Qtop 5,3kW - 48 dB/A/ | KUS | 1 | 0 | 0 | 0 | 2
PP
VV |  |  |  | Dle PD : 1 ks //Sestava s plynulou regulací výkonu, 230V - el. příkon 1,61kW - doporučené jištění 16A - jednotky s úpravou pro chlazení do venkovní teploty -15°C, rozvěr v/š/h - 550/780/290 mm //t ///
TS |  |  |  | Cena dle nabídky - Venkovní kond. jed. s ovladačem, chladivo R410A - chl. výkon - Qch1,5 -5,0kW -Qtop 5,3kW - 48 dB/A/. Sestava s plynulou regulací výkonu, 230V - el. příkon 1,61kW - doporučené jištění 16A - jednotky s úpravou pro chlazení do venkovní teploty -15°C, rozvěr v/š/h - 550/780/290 mm
P | 19 | 768R000011 |  | Venkovní kond. jed. s ovladačem, chladivo R410A - chl. výkon - Qch2,5kW -Qtop 3,4kW - 46 dB/A/ | KUS | 1 | 0 | 0 | 0 | 2
PP
VV |  |  |  | Dle PD : 1 ks //Sestava s plynulou regulací výkonu, 230V - el. příkon 0,75kW - doporučené jištění 16A - jednotky s úpravou pro chlazení do venkovní teploty -15°C, rozvěr v/š/h - 550/780/290 mm //t ///
TS |  |  |  | Cena dle nabídky - Venkovní kond. jed. s ovladačem, chladivo R410A - chl. výkon - Qch2,5kW -Qtop 3,4kW - 46 dB/A/, Sestava s plynulou regulací výkonu, 230V - el. příkon 0,75kW - doporučené jištění 16A - jednotky s úpravou pro chlazení do venkovní teploty -15°C, rozvěr v/š/h - 550/780/290 mm
P | 22 | 768R00002 |  | Vnitřní podstropní jednotka, chladivo R410A - chl. výkon - Qch 5,0 - Qtop 5,6,kW - 37 dB/A/ | KUS | 1 | 0 | 0 | 0 | 2
PP
VV |  |  |  | Dle PD : 1 ks //Sestava - vnitřní nástěnná jednotka - rozměr v/š/h - 320/1050/228 mm - v.č. kabelového dálkové ovládání El. příkon přiveden k venkovní jednotce. Boční připojení. Cena sestavy uvedena v položce venkovní jednotky. Jednotka osazena čerpadlem kondenzátu /odstředivé provedení, tichý chod/ //t ///
TS |  |  |  | Cena dle nabídky -Vnitřní podstropní jednotka, chladivo R410A - chl. výkon - Qch 5,0 - Qtop 5,6,kW - 37 dB/A/. Sestava - vnitřní nástěnná jednotka - rozměr v/š/h - 320/1050/228 mm - v.č. kabelového dálkové ovládání El. příkon přiveden k venkovní jednotce. Boční připojení. Cena sestavy uvedena v položce venkovní jednotky. Jednotka osazena čerpadlem kondenzátu /odstředivé provedení, tichý chod/
P | 20 | 768R000021 |  | Vnitřní podstropní jednotka, chladivo R410A - chl. výkon - Qch 2,5 - Qtop 3,4kW - 37 dB/A/ | KUS | 1 | 0 | 0 | 0 | 2
PP
VV |  |  |  | Dle PD : 1 ks //Sestava - vnitřní nástěnná jednotka - rozměr v/š/h - 275/790/228 mm - v.č. kabelového dálkové ovládání El. příkon přiveden k venkovní jednotce. Boční připojení. Cena sestavy uvedena v položce venkovní jednotky. Jednotka osazena čerpadlem kondenzátu ///odstředivé provedení, tichý chod/ //t ///
TS |  |  |  | Cena dle nabídky -Vnitřní podstropní jednotka, chladivo R410A - chl. výkon - Qch 2,5 - Qtop 3,4kW - 37 dB/A/. Sestava - vnitřní nástěnná jednotka - rozměr v/š/h - 275/790/228 mm - v.č. kabelového dálkové ovládání El. příkon přiveden k venkovní jednotce. Boční připojení. Cena sestavy uvedena v položce venkovní jednotky. Jednotka osazena čerpadlem kondenzátu /odstředivé provedení, tichý chod/
P | 23 | 768R00003 |  | Regulátor pro celoročního provoz do te -15°C, externí modul signalizace - hláčení poruch a provozu | KUS | 2 | 0 | 0 | 0 | 2
PP
VV |  |  |  | Dle PD : 2 ks //t ///
TS |  |  |  | Cena dle nabídky - Regulátor pro celoročního provoz do te -15°C, externí modul signalizace - hlášení poruch a provozu
P | 24 | 768R00004 |  | Cu protubí s izolací 6/12 iz.9 mm v.č. kabelizace | BM | 46 | 0 | 0 | 0 | 2
PP
VV |  |  |  | Dle výkresové části : 46 bm //v.č. stěnových ucpávek s odolností EI 45 - dle požárního řešení stavby //t ///
TS |  |  |  | montáž vč.materiálu- Cu protubí s izolací 6/12 iz.9 mm v.č. kabelizace
P | 25 | 768R00005 |  | Odvod kondenzátu | BM | 2 | 0 | 0 | 0 | 2
PP
VV |  |  |  | Dle výkresové části : 2 bm //t ///
TS |  |  |  | montáž vč.materiálu- Odvod kondenzátu v.č. stěnových ucpávek - dle požárního řešení stavby
P | 26 | 768R00006 |  | Instalační lišty | BM | 46 | 0 | 0 | 0 | 2
PP
VV |  |  |  | Dle výkresové části : 46 bm //t ///
TS |  |  |  | montáž vč.materiálu- Instalační lišty
P | 27 | 768R00007 |  | Elektrické připojení včetně jištění a revize | KUS | 2 | 0 | 0 | 0 | 2
PP
VV |  |  |  | Dle výkresové části : 2 ks //t ///
TS |  |  |  | montáž vč.materiálu- Instalační lišty
P | 28 | 768R00008 |  | Doplnění chladiva R410 A | KG | 4 | 0 | 0 | 0 | 2
PP
VV |  |  |  | Dle výkresové části : 4kg //t ///
TS |  |  |  | montáž vč.materiálu
P | 29 | 768R00009 |  | Vyzkoušení zařízení a uvedení do provozu a předání | KUS | 2 | 0 | 0 | 0 | 2
PP
VV |  |  |  | Dle výkresové části : 2 ks //t ///
TS |  |  |  | montáž vč.materiálu
P | 30 | 768R00012 |  | Kompletizující dodávky - stavební prostupy, úprava omítek, zapravení , doprava | KUS | 2 | 0 | 0 | 0 | 2
PP
VV |  |  |  | Dle výkresové části : 2 ks //Doplňková konstrukce / pozinkové typové prvky / pro uložení konzol na objektový nadstřešní světlík //t ///
TS |  |  |  | montáž vč.materiálu
P | 31 | 768R00014 |  | Montáž klimatizační jednotky vnitřnÍ | KUS | 2 | 0 | 0 | 0 | 2
PP
VV |  |  |  | 1:dle technické zprávy a výkresové dokumentace //t ///
TS |  |  |  | kompletní montáž
P | 32 | 768R00015 |  | Montáž klimatizační jednotky venkovní | KUS | 2 | 0 | 0 | 0 | 2
PP
VV |  |  |  | 1:dle technické zprávy a výkresové dokumentace //t ///
TS |  |  |  | kompletní montáž Doplňková konstrukce / pozinkové typové prvky / pro uložení konzol na objektový nadstřešní světlík
SD |  | TZ |  | Hlava HSZ |  |  |  | 0
P | 33 | 731 TZ |  | PROVOZNÍ ZKOUŠKY - REVIZE - KLIMA SOUSTAVY BUDOVY | KUS | 1 | 0 | 0 | 0 | 2
PP
VV |  |  |  | 1 kus //t ///
TS |  |  |  | PROVOZNÍ ZKOUŠKY - REVIZE - KLIMA SOUSTAVY BUDOVY
P | 34 | 731 TZ 1 |  | PROVOZNÍ ZKOUŠKY - REVIZE - VZT | KUS | 10 | 0 | 0 | 0 | 2
PP
VV |  |  |  | 10 kus //t ///
TS |  |  |  | PROVOZNÍ ZKOUŠKY - REVIZE - VZT

## SO 01-15-06_SO 01-15-06_4
ASPE10 |  |  |  | Firma: Moravia Consult | [5 empty] | 3
|  |  |  | Příloha k formuláři pro ocenění nabídky | [5 empty] | 3
S | Stavba: | 16-013-232 |  | Rekonstrukce SZZ Veselí nad Moravou |  |  | SO 01-15-06_4 | 0 | 0,00 | 2
O | Objekt: | SO 01-15-06 |  | ŽST Veselí n. M., rozvodna EPZ |  |  |  |  | 15,00 | 2
O1 | Rozpočet: | SO 01-15-06_4 |  | Žst. Veselí n. M., rozvodna EPZ - Silnoproudá elektrotechnika |  |  |  |  | 21,00 | 2
Typ | Poř. číslo | Kód položky | Varianta | Název položky | MJ | Množství | Cena
[7 empty] | Jednotková | Celkem
0 | 1 | 2 | 3 | 4 | 5 | 6 | 9 | 10
SD |  | 46-M |  | Zemní práce při extr.mont.pracích |  |  |  | 0
P | 1 | 460150153 |  | Hloubení kabelových zapažených i nezapažených rýh ručně š 35 cm, hl 70 cm, v hornině tř 3 | M | 4 | 0 | 0 | 0 | 2
PP
VV |  |  |  | Dle výkresové dokumentace a technické zprávy //t ///
TS |  |  |  | Hloubení kabelových zapažených i nezapažených rýh ručně š 35 cm, hl 70 cm, v hornině tř 3
P | 2 | 460560153 |  | Zásyp rýh ručně šířky 35 cm, hloubky 70 cm, z horniny třídy 3 | M | 4 | 0 | 0 | 0 | 2
PP
VV |  |  |  | Dle výkresové dokumentace a technické zprávy //t ///
TS |  |  |  | Zásyp rýh ručně šířky 35 cm, hloubky 70 cm, z horniny třídy 3
P | 3 | 460680202 |  | Vybourání otvorů ve zdivu betonovém plochy do 0,02 m2, tloušťky do 30 cm | KUS | 12 | 0 | 0 | 0 | 2
PP
VV |  |  |  | Dle výkresové dokumentace a technické zprávy //t ///
TS |  |  |  | Vybourání otvorů ve zdivu betonovém plochy do 0,02 m2, tloušťky do 30 cm
P | 4 | 460710102R |  | Vyplnění průchodu přes stěny | KUS | 12 | 0 | 0 | 0 | 2
PP
VV |  |  |  | Dle výkresové dokumentace a technické zprávy //t ///
TS |  |  |  | Vyplnění průchodu přes stěny
SD |  | 74-M |  | Elektromontáže |  |  |  | 0
P | 40 | 341110050 |  | kabel silový s Cu jádrem CYKY 2x1,5 mm2 | M | 28 | 0 | 0 | 0 | 2
PP
VV |  |  |  | Dle výkresové dokumentace a technické zprávy //t ///
TS |  |  |  | kabel silový s Cu jádrem CYKY 2x1,5 mm2
P | 41 | 341110300 |  | kabel silový s Cu jádrem CYKY 3Jx1,5 mm2 | M | 476 | 0 | 0 | 0 | 2
PP
VV |  |  |  | Dle výkresové dokumentace a technické zprávy //t ///
TS |  |  |  | kabel silový s Cu jádrem CYKY 3Jx1,5 mm2
P | 42 | 341110300R |  | kabel silový s Cu jádrem CYKY -O-3x1,5 mm2 | M | 18 | 0 | 0 | 0 | 2
PP
VV |  |  |  | Dle výkresové dokumentace a technické zprávy //t ///
TS |  |  |  | kabel silový s Cu jádrem CYKY -O-3x1,5 mm2
P | 43 | 341110360 |  | kabel silový s Cu jádrem CYKY 3x2,5 mm2 | M | 157 | 0 | 0 | 0 | 2
PP
VV |  |  |  | Dle výkresové dokumentace a technické zprávy //t ///
TS |  |  |  | kabel silový s Cu jádrem CYKY 3x2,5 mm2
P | 46 | 341110900 |  | kabel silový s Cu jádrem CYKY 5x1,5 mm2 | M | 60 | 0 | 0 | 0 | 2
PP
VV |  |  |  | Dle výkresové dokumentace a technické zprávy //t ///
TS |  |  |  | kabel silový s Cu jádrem CYKY 5x1,5 mm2
P | 45 | 341110940 |  | kabel silový s Cu jádrem CYKY 5x2,5 mm2 | M | 33 | 0 | 0 | 0 | 2
PP
VV |  |  |  | Dle výkresové dokumentace a technické zprávy //t ///
TS |  |  |  | kabel silový s Cu jádrem CYKY 5x2,5 mm2
P | 48 | 341111000R12 |  | kabel silový s Cu jádrem CYKY 5x10 mm2 | M | 12 | 0 | 0 | 0 | 2
PP
VV |  |  |  | Dle výkresové dokumentace a technické zprávy //t ///
TS |  |  |  | kabel silový s Cu jádrem CYKY 5x10 mm2
P | 16 | 341408280 |  | vodič silový s Cu jádrem CY H07 V-R 16 mm2 | M | 20 | 0 | 0 | 0 | 2
PP
VV |  |  |  | Dle výkresové dokumentace a technické zprávy //t ///
TS |  |  |  | vodič silový s Cu jádrem CY H07 V-R 16 mm2
P | 54 | 345356330R2 |  | přepínač sériový 10A nástěnný | KUS | 6 | 0 | 0 | 0 | 2
PP
VV |  |  |  | Dle výkresové dokumentace a technické zprávy //t ///
TS |  |  |  | přepínač sériový 10A nástěnný
P | 56 | 3453590R3 |  | prostorový termostat pro temperování nástěnný-vnitřní - rozsah do 60 st. C | KUS | 4 | 0 | 0 | 0 | 2
PP
VV |  |  |  | Dle výkresové dokumentace a technické zprávy //t ///
TS |  |  |  | prostorový termostat pro temperování nástěnný-vnitřní - rozsah do 60 st. C
P | 58 | 345514850R |  | zásuvka nástěnná 16A/230V | KUS | 7 | 0 | 0 | 0 | 2
PP
VV |  |  |  | Dle výkresové dokumentace a technické zprávy //t ///
TS |  |  |  | zásuvka nástěnná 16A/230V
P | 14 | 345715340 |  | krabice odbočná z polystyrénu 5 pólová svorkovnice 2,5 mm2 | KUS | 15 | 0 | 0 | 0 | 2
PP
VV |  |  |  | Dle výkresové dokumentace a technické zprávy //t ///
TS |  |  |  | krabice odbočná z polystyrénu 5 pólová svorkovnice 2,5 mm2
P | 10 | 345718310 |  | lišta elektroinstalační hranatá bílá LHD 40 x 40 | KUS | 8 | 0 | 0 | 0 | 2
PP
VV |  |  |  | Dle výkresové dokumentace a technické zprávy //t ///
TS |  |  |  | lišta elektroinstalační hranatá bílá LHD 40 x 40
P | 12 | 345751380R1 |  | žlab kabelový 150/50 vč. příslušenství a uchycení | M | 40 | 0 | 0 | 0 | 2
PP
VV |  |  |  | Dle výkresové dokumentace a technické zprávy //t ///
TS |  |  |  | žlab kabelový 150/50 vč. příslušenství a uchycení
P | 63 | 347510140 |  | zářivka lineární 36W G13 denní bílá | KUS | 22 | 0 | 0 | 0 | 2
PP
VV |  |  |  | Dle výkresové dokumentace a technické zprávy //t ///
TS |  |  |  | zářivka lineární 36W G13 denní bílá
P | 65 | 347510150R |  | zářivka lineární 58W | KUS | 2 | 0 | 0 | 0 | 2
PP
VV |  |  |  | Dle výkresové dokumentace a technické zprávy //t ///
TS |  |  |  | zářivka lineární 58W
P | 62 | 348331100R |  | "P"svítidlo průmyslové zářivkové , 2x36W,IP 54,EP | KUS | 11 | 0 | 0 | 0 | 2
PP
VV |  |  |  | Dle výkresové dokumentace a technické zprávy //t ///
TS |  |  |  | "P"svítidlo průmyslové zářivkové , 2x36W,IP 54,EP
P | 64 | 348331120 |  | P1- svítidlo průmyslové zářivkové 2x58W,EP | KUS | 1 | 0 | 0 | 0 | 2
PP
VV |  |  |  | Dle výkresové dokumentace a technické zprávy //t ///
TS |  |  |  | P1- svítidlo průmyslové zářivkové 2x58W,EP
P | 67 | 348481100R |  | A-svítidlo venkovní LED 18W na stěnu ,IP 54 | KUS | 6 | 0 | 0 | 0 | 2
PP
VV |  |  |  | Dle výkresové dokumentace a technické zprávy //t ///
TS |  |  |  | A-svítidlo venkovní LED 18W na stěnu ,IP 54
P | 38 | 354410400R |  | tyč jímací JV2,0 se závitem do dřeva 3000 mm FeZn | KUS | 2 | 0 | 0 | 0 | 2
PP
VV |  |  |  | Dle výkresové dokumentace a technické zprávy //t ///
TS |  |  |  | tyč jímací JV2,0 se závitem do dřeva 3000 mm FeZn
P | 18 | 354410720 |  | drát průměr 8 mm FeZn | KG | 30 | 0 | 0 | 0 | 2
PP
VV |  |  |  | Dle výkresové dokumentace a technické zprávy //t ///
TS |  |  |  | drát průměr 8 mm FeZn
P | 19 | 354414150R |  | podpěra vedení PV 1b FeZn do zdiva -dlouhá | KUS | 16 | 0 | 0 | 0 | 2
PP
VV |  |  |  | Dle výkresové dokumentace a technické zprávy //t ///
TS |  |  |  | podpěra vedení PV 1b FeZn do zdiva -dlouhá
P | 20 | 354414700R |  | podpěra vedení PV12 (13)FeZn na svah | KUS | 16 | 0 | 0 | 0 | 2
PP
VV |  |  |  | Dle výkresové dokumentace a technické zprávy //t ///
TS |  |  |  | podpěra vedení PV12 (13)FeZn na svah
P | 21 | 354414900 |  | podpěra vedení PV15 FeZn na hřebenáče a prejzovou krytinu 120 mm | KUS | 13 | 0 | 0 | 0 | 2
PP
VV |  |  |  | Dle výkresové dokumentace a technické zprávy //t ///
TS |  |  |  | podpěra vedení PV15 FeZn na hřebenáče a prejzovou krytinu 120 mm
P | 32 | 354418320 |  | trubka ochranná OT 1.7 na ochranu svodu 1,7 m FeZn | KUS | 4 | 0 | 0 | 0 | 2
PP
VV |  |  |  | Dle výkresové dokumentace a technické zprávy //t ///
TS |  |  |  | trubka ochranná OT 1.7 na ochranu svodu 1,7 m FeZn
P | 33 | 354418490 |  | držák jímače a ochranné trubky DJT FeZn | KUS | 8 | 0 | 0 | 0 | 2
PP
VV |  |  |  | Dle výkresové dokumentace a technické zprávy //t ///
TS |  |  |  | držák jímače a ochranné trubky DJT FeZn
P | 30 | 354418600 |  | svorka SJ 1 k jímací tyči-4 šrouby | KUS | 2 | 0 | 0 | 0 | 2
PP
VV |  |  |  | Dle výkresové dokumentace a technické zprávy //t ///
TS |  |  |  | svorka SJ 1 k jímací tyči-4 šrouby
P | 28 | 354418750 |  | svorka křížová SK pro vodič D6-10 mm | KUS | 2 | 0 | 0 | 0 | 2
PP
VV |  |  |  | Dle výkresové dokumentace a technické zprávy //t ///
TS |  |  |  | svorka křížová SK pro vodič D6-10 mm
P | 23 | 354418850 |  | svorka spojovací SS pro lano D8-10 mm | KUS | 14 | 0 | 0 | 0 | 2
PP
VV |  |  |  | Dle výkresové dokumentace a technické zprávy //t ///
TS |  |  |  | svorka spojovací SS pro lano D8-10 mm
P | 29 | 354418950 |  | svorka připojovací SP1 k připojení kovových částí | KUS | 1 | 0 | 0 | 0 | 2
PP
VV |  |  |  | Dle výkresové dokumentace a technické zprávy //t ///
TS |  |  |  | svorka připojovací SP1 k připojení kovových částí
P | 26 | 354419050 |  | svorka připojovací SOc k připojení okapových žlabů | KUS | 4 | 0 | 0 | 0 | 2
PP
VV |  |  |  | Dle výkresové dokumentace a technické zprávy //t ///
TS |  |  |  | svorka připojovací SOc k připojení okapových žlabů
P | 27 | 354419250 |  | svorka zkušební SZ pro lano D6-12 mm FeZn | KUS | 4 | 0 | 0 | 0 | 2
PP
VV |  |  |  | Dle výkresové dokumentace a technické zprávy //t ///
TS |  |  |  | svorka zkušební SZ pro lano D6-12 mm FeZn
P | 24 | 354419960 |  | svorka odbočovací a spojovací SR 3a pro spojování kruhových a páskových vodičů FeZn | KUS | 8 | 0 | 0 | 0 | 2
PP
VV |  |  |  | Dle výkresové dokumentace a technické zprávy //t ///
TS |  |  |  | svorka odbočovací a spojovací SR 3a pro spojování kruhových a páskových vodičů FeZn
P | 35 | 354421100 |  | štítek plastový č. 31 - čísla svodů | KUS | 4 | 0 | 0 | 0 | 2
PP
VV |  |  |  | Dle výkresové dokumentace a technické zprávy //t ///
TS |  |  |  | štítek plastový č. 31 - čísla svodů
P | 8 | 357131040R |  | rozvodnice nástěnná RS1 dle výkresu Č. 04 | KUS | 1 | 0 | 0 | 0 | 2
PP
VV |  |  |  | Dle výkresové dokumentace a technické zprávy //t ///
TS |  |  |  | rozvodnice nástěnná RS1 dle výkresu Č. 04
P | 6 | 357131040R01 |  | rozvodnice nástěnná RM18 dle výkresu Č. 05 | KUS | 1 | 0 | 0 | 0 | 2
PP
VV |  |  |  | Dle výkresové dokumentace a technické zprávy //t ///
TS |  |  |  | rozvodnice nástěnná RM18 dle výkresu Č. 05
P | 60 | 358112570R |  | zásuvka nástěnná 16A/400V, 5pól. | KUS | 2 | 0 | 0 | 0 | 2
PP
VV |  |  |  | Dle výkresové dokumentace a technické zprávy //t ///
TS |  |  |  | zásuvka nástěnná 16A/400V, 5pól.
P | 36 | 735345500R |  | tabulka bezpečnostní pro svody hromosvodů | KUS | 4 | 0 | 0 | 0 | 2
PP
VV |  |  |  | Dle výkresové dokumentace a technické zprávy //t ///
TS |  |  |  | tabulka bezpečnostní pro svody hromosvodů
P | 69 | 740991200 |  | Celková prohlídka elektrického rozvodu a zařízení do 500 000,- Kč | KUS | 1 | 0 | 0 | 0 | 2
PP
VV |  |  |  | Dle výkresové dokumentace a technické zprávy //t ///
TS |  |  |  | Celková prohlídka elektrického rozvodu a zařízení do 500 000,- Kč
P | 70 | 740991920R32 |  | Prohlídka a účast na protokolu UTZ | KS | 1 | 0 | 0 | 0 | 2
PP
VV |  |  |  | Dle výkresové dokumentace a technické zprávy //t ///
TS |  |  |  | Prohlídka a účast na protokolu UTZ
P | 5 | 742111200 |  | Montáž rozvodnice oceloplechová nebo plastová běžná do 50 kg | KUS | 1 | 0 | 0 | 0 | 2
PP
VV |  |  |  | Dle výkresové dokumentace a technické zprávy //t ///
TS |  |  |  | Montáž rozvodnice oceloplechová nebo plastová běžná do 50 kg
P | 7 | 742111300 |  | Montáž rozvodnice oceloplechová nebo plastová běžná do 100 kg | KUS | 1 | 0 | 0 | 0 | 2
PP
VV |  |  |  | Dle výkresové dokumentace a technické zprávy //t ///
TS |  |  |  | Montáž rozvodnice oceloplechová nebo plastová běžná do 100 kg
P | 9 | 743311200 |  | Montáž lišta a kanálek protahovací šířky do 40 mm | M | 16 | 0 | 0 | 0 | 2
PP
VV |  |  |  | Dle výkresové dokumentace a technické zprávy //t ///
TS |  |  |  | Montáž lišta a kanálek protahovací šířky do 40 mm
P | 13 | 743414321 |  | Montáž rozvodka nástěnná plast čtyřhranná ACIDUR vodič D do 4mm2 | KUS | 15 | 0 | 0 | 0 | 2
PP
VV |  |  |  | Dle výkresové dokumentace a technické zprávy //t ///
TS |  |  |  | Montáž rozvodka nástěnná plast čtyřhranná ACIDUR vodič D do 4mm2
P | 11 | 743552123R |  | Montáž žlab kabelový | M | 40 | 0 | 0 | 0 | 2
PP
VV |  |  |  | Dle výkresové dokumentace a technické zprávy //t ///
TS |  |  |  | Montáž žlab kabelový
P | 15 | 743619242 |  | Montáž pospojování ochranné konstrukce ostatní vodičem do 16 mm2 uloženým pevně | M | 20 | 0 | 0 | 0 | 2
PP
VV |  |  |  | Dle výkresové dokumentace a technické zprávy //t ///
TS |  |  |  | Montáž pospojování ochranné konstrukce ostatní vodičem do 16 mm2 uloženým pevně
P | 17 | 743621110 |  | Montáž drát nebo lano hromosvodné svodové D do 10 mm s podpěrou | M | 75 | 0 | 0 | 0 | 2
PP
VV |  |  |  | Dle výkresové dokumentace a technické zprávy //t ///
TS |  |  |  | Montáž drát nebo lano hromosvodné svodové D do 10 mm s podpěrou
P | 22 | 743622100 |  | Montáž svorka hromosvodná typ SS, SR 03 se 2 šrouby | KUS | 22 | 0 | 0 | 0 | 2
PP
VV |  |  |  | Dle výkresové dokumentace a technické zprávy //t ///
TS |  |  |  | Montáž svorka hromosvodná typ SS, SR 03 se 2 šrouby
P | 25 | 743622200 |  | Montáž svorka hromosvodná typ ST, SJ, SK, SZ, SR01, 02 se 3 šrouby | KUS | 13 | 0 | 0 | 0 | 2
PP
VV |  |  |  | Dle výkresové dokumentace a technické zprávy //t ///
TS |  |  |  | Montáž svorka hromosvodná typ ST, SJ, SK, SZ, SR01, 02 se 3 šrouby
P | 31 | 743624110 |  | Montáž vedení hromosvodné-úhelník nebo trubka s držáky do zdiva | KUS | 4 | 0 | 0 | 0 | 2
PP
VV |  |  |  | Dle výkresové dokumentace a technické zprávy //t ///
TS |  |  |  | Montáž vedení hromosvodné-úhelník nebo trubka s držáky do zdiva
P | 34 | 743629300 |  | Montáž vedení hromosvodné-štítek k označení svodu | KUS | 8 | 0 | 0 | 0 | 2
PP
VV |  |  |  | Dle výkresové dokumentace a technické zprávy //t ///
TS |  |  |  | Montáž vedení hromosvodné-štítek k označení svodu
P | 37 | 743631400 |  | Montáž tyč jímací délky do 3 m na střešní hřeben | KUS | 2 | 0 | 0 | 0 | 2
PP
VV |  |  |  | Dle výkresové dokumentace a technické zprávy //t ///
TS |  |  |  | Montáž tyč jímací délky do 3 m na střešní hřeben
P | 39 | 744431100 |  | Montáž kabel Cu sk.1 do 1 kV do 0,40 kg uložený volně | M | 679 | 0 | 0 | 0 | 2
PP
VV |  |  |  | Dle výkresové dokumentace a technické zprávy //t ///
TS |  |  |  | Montáž kabel Cu sk.1 do 1 kV do 0,40 kg uložený volně
P | 44 | 744431200 |  | Montáž kabel Cu sk.1 do 1 kV do 0,63 kg uložený volně | M | 93 | 0 | 0 | 0 | 2
PP
VV |  |  |  | Dle výkresové dokumentace a technické zprávy //t ///
TS |  |  |  | Montáž kabel Cu sk.1 do 1 kV do 0,63 kg uložený volně
P | 47 | 744431300 |  | Montáž kabel Cu sk.1 do 1 kV do 1,00 kg uložený volně | M | 12 | 0 | 0 | 0 | 2
PP
VV |  |  |  | Dle výkresové dokumentace a technické zprávy //t ///
TS |  |  |  | Montáž kabel Cu sk.1 do 1 kV do 1,00 kg uložený volně
P | 49 | 746211110 |  | Ukončení vodič izolovaný do 2,5mm2 v rozváděči nebo na přístroji | KUS | 70 | 0 | 0 | 0 | 2
PP
VV |  |  |  | Dle výkresové dokumentace a technické zprávy //t ///
TS |  |  |  | Ukončení vodič izolovaný do 2,5mm2 v rozváděči nebo na přístroji
P | 50 | 746211150 |  | Ukončení vodič izolovaný do 16 mm2 v rozváděči nebo na přístroji | KUS | 4 | 0 | 0 | 0 | 2
PP
VV |  |  |  | Dle výkresové dokumentace a technické zprávy //t ///
TS |  |  |  | Ukončení vodič izolovaný do 16 mm2 v rozváděči nebo na přístroji
P | 51 | 746212110 |  | Ukončení vodič izolovaný do 2,5 mm2 na svorkovnici | KUS | 67 | 0 | 0 | 0 | 2
PP
VV |  |  |  | Dle výkresové dokumentace a technické zprávy //t ///
TS |  |  |  | Ukončení vodič izolovaný do 2,5 mm2 na svorkovnici
P | 52 | 746413580 |  | Ukončení kabelů 5x10 mm2 smršťovací záklopkou nebo páskem bez letování | KUS | 2 | 0 | 0 | 0 | 2
PP
VV |  |  |  | Dle výkresové dokumentace a technické zprávy //t ///
TS |  |  |  | Ukončení kabelů 5x10 mm2 smršťovací záklopkou nebo páskem bez letování
P | 53 | 747111125 |  | Montáž přepínač nástěnný 5-sériový prostředí obyčejné nebo vlhké | KUS | 6 | 0 | 0 | 0 | 2
PP
VV |  |  |  | Dle výkresové dokumentace a technické zprávy //t ///
TS |  |  |  | Montáž přepínač nástěnný 5-sériový prostředí obyčejné nebo vlhké
P | 55 | 747131310 |  | Montáž spínač jednokontaktní s dálkovým ovládáním se zapojením | KUS | 4 | 0 | 0 | 0 | 2
PP
VV |  |  |  | Dle výkresové dokumentace a technické zprávy //t ///
TS |  |  |  | Montáž spínač jednokontaktní s dálkovým ovládáním se zapojením
P | 57 | 747161050 |  | Montáž zásuvka chráněná bezšroubové připojení v krabici 2P+PE prostředí základní, vlhké | KUS | 7 | 0 | 0 | 0 | 2
PP
VV |  |  |  | Dle výkresové dokumentace a technické zprávy //t ///
TS |  |  |  | Montáž zásuvka chráněná bezšroubové připojení v krabici 2P+PE prostředí základní, vlhké
P | 59 | 747162106 |  | Montáž zásuvek průmyslových spojovacích provedení IP 67 3P+N+PE 16 A | KUS | 2 | 0 | 0 | 0 | 2
PP
VV |  |  |  | Dle výkresové dokumentace a technické zprávy //t ///
TS |  |  |  | Montáž zásuvek průmyslových spojovacích provedení IP 67 3P+N+PE 16 A
P | 61 | 748122114 |  | Montáž svítidlo zářivkové průmyslové stropní přisazené 2 zdroje s krytem | KUS | 12 | 0 | 0 | 0 | 2
PP
VV |  |  |  | Dle výkresové dokumentace a technické zprávy //t ///
TS |  |  |  | Montáž svítidlo zářivkové průmyslové stropní přisazené 2 zdroje s krytem
P | 66 | 748123115 |  | Montáž svítidlo LED venkovní přisazené nástěnné reflektorové bez čidla | KUS | 6 | 0 | 0 | 0 | 2
PP
VV |  |  |  | Dle výkresové dokumentace a technické zprávy //t ///
TS |  |  |  | Montáž svítidlo LED venkovní přisazené nástěnné reflektorové bez čidla
P | 68 | 749212222 |  | Montáž se zhotovením přepážka z desek nebo omítek do 300 mm ve stěně-protipožární utěsnění EI 60/DP1 | M2 | 1.6 | 0 | 0 | 0 | 2
PP
VV |  |  |  | Dle výkresové dokumentace a technické zprávy //t ///
TS |  |  |  | Montáž se zhotovením přepážka z desek nebo omítek do 300 mm ve stěně-protipožární utěsnění EI 60/DP1

## SO 01-16-01
ASPE10 |  |  |  | Firma: Moravia Consult | [5 empty] | 3
|  |  |  | Příloha k formuláři pro ocenění nabídky | [5 empty] | 3
S | Stavba: | 16-013-232 |  | Rekonstrukce SZZ Veselí nad Moravou |  |  | SO 01-16-01 | 0 | 0,00 | 2
O | Rozpočet: | SO 01-16-01 |  | ŽST Veselí nad Moravou, železniční spodek |  |  |  |  | 15,00 | 2
Typ | Poř. číslo | Kód položky | Varianta | Název položky | MJ | Množství | Cena |  | 21,00 | 2
[7 empty] | Jednotková | Celkem
0 | 1 | 2 | 3 | 4 | 5 | 6 | 9 | 10
SD |  | 10 |  | Zemní práce: |  |  |  | 0
P | 1 | 12110 |  | SEJMUTÍ ORNICE NEBO LESNÍ PŮDY | M3 | 273 | 0 | 0 | 0 | 2
PP
VV |  |  |  | 1: Dle technické zprávy, výkresových příloh projektové dokumentace a dle TKP staveb státních drah. Dle výkazů materiálu projektu. Dle tabulky kubatur projektanta.//2: Odhumusování v tl. 0,10 m;//273,0 //t ///
TS |  |  |  | položka zahrnuje sejmutí ornice bez ohledu na tloušťku vrstvy a její vodorovnou dopravu nezahrnuje uložení na trvalou skládku
P | 2 | 12110B |  | SEJMUTÍ ORNICE NEBO LESNÍ PŮDY - DOPRAVA | M3KM | 815 | 0 | 0 | 0 | 2
PP
VV |  |  |  | 1: Dle technické zprávy, výkresových příloh projektové dokumentace a dle TKP staveb státních drah. Dle výkazů materiálu projektu. Dle tabulky kubatur projektanta.//2: Přebytek humózní vrstvy//3: - odvoz přebytečné ornice do 5 km;//163,0*5 //t ///
TS |  |  |  | Položka zahrnuje samostatnou dopravu zeminy. Množství se určí jako součin kubatutry [m3] a požadované vzdálenosti [km].
P | 3 | 12373 |  | ODKOP PRO SPOD STAVBU SILNIC A ŽELEZNIC TŘ. I | M3 | 17233 | 0 | 0 | 0 | 2
PP
VV |  |  |  | 1: Dle technické zprávy, výkresových příloh projektové dokumentace a dle TKP staveb státních drah. Dle výkazů materiálu projektu. Dle tabulky kubatur projektanta.//2: třída těžitelnosti 2 – 3 (dle nové normy I)//3: - výkopy – zemina (bez ohumusování);//17233,0//4: - cena dopravy na skládku je obsažena v ceně poplatku za skládku (viz. pol. č. 015111-R) //t ///
TS |  |  |  | položka zahrnuje: - vodorovná a svislá doprava, přemístění, přeložení, manipulace s výkopkem - kompletní provedení vykopávky nezapažené i zapažené - ošetření výkopiště po celou dobu práce v něm vč. klimatických opatření - ztížení vykopávek v blízkosti podzemního vedení, konstrukcí a objektů vč. jejich dočasného zajištění - ztížení pod vodou, v okolí výbušnin, ve stísněných prostorech a pod. - příplatek za lepivost - těžení po vrstvách, pásech a po jiných nutných částech (figurách) - čerpání vody vč. čerpacích jímek, potrubí a pohotovostní čerpací soupravy (viz ustanovení k pol. 1151,2) - potřebné snížení hladiny podzemní vody - těžení a rozpojování jednotlivých balvanů - vytahování a nošení výkopku - svahování a přesvah. svahů do konečného tvaru, výměna hornin v podloží a v pláni znehodnocené klimatickými vlivy - ruční vykopávky, odstranění kořenů a napadávek - pažení, vzepření a rozepření vč. přepažování (vyjma štětových stěn) - úpravu, ochranu a očištění dna, základové spáry, stěn a svahů - zhutnění podloží, případně i svahů vč. svahování - zřízení stupňů v podloží a lavic na svazích, není-li pro tyto práce zřízena samostatná položka - udržování výkopiště a jeho ochrana proti vodě - odvedení nebo obvedení vody v okolí výkopiště a ve výkopišti - třídění výkopku - veškeré pomocné konstrukce umožňující provedení vykopávky (příjezdy, sjezdy, nájezdy, lešení, podpěr. konstr., přemostění, zpevněné plochy, zakrytí a pod.) - nezahrnuje uložení zeminy (na skládku, do násypu) ani poplatky za skládku, vykazují se v položce č.0141**
P | 4 | 12573 |  | VYKOPÁVKY ZE ZEMNÍKŮ A SKLÁDEK TŘ. I | M3 | 827.5 | 0 | 0 | 0 | 2
PP
VV |  |  |  | 1: Viz. pol. č. 17411;//827,5 //t ///
TS |  |  |  | položka zahrnuje: - vodorovná a svislá doprava, přemístění, přeložení, manipulace s výkopkem - kompletní provedení vykopávky nezapažené i zapažené - ošetření výkopiště po celou dobu práce v něm vč. klimatických opatření - ztížení vykopávek v blízkosti podzemního vedení, konstrukcí a objektů vč. jejich dočasného zajištění - ztížení pod vodou, v okolí výbušnin, ve stísněných prostorech a pod. - příplatek za lepivost - těžení po vrstvách, pásech a po jiných nutných částech (figurách) - čerpání vody vč. čerpacích jímek, potrubí a pohotovostní čerpací soupravy (viz ustanovení k pol. 1151,2) - potřebné snížení hladiny podzemní vody - těžení a rozpojování jednotlivých balvanů - vytahování a nošení výkopku - ruční vykopávky, odstranění kořenů a napadávek - pažení, vzepření a rozepření vč. přepažování (vyjma štětových stěn) - úpravu, ochranu a očištění dna, základové spáry, stěn a svahů - udržování výkopiště a jeho ochrana proti vodě - odvedení nebo obvedení vody v okolí výkopiště a ve výkopišti - třídění výkopku - veškeré pomocné konstrukce umožňující provedení vykopávky (příjezdy, sjezdy, nájezdy, lešení, podpěr. konstr., přemostění, zpevněné plochy, zakrytí a pod.) položka nezahrnuje: - práce spojené s otvírkou zemníku - poplatek za materiál ze zemníku (zemina, ornice)
P | 5 | 12931-R |  | ČIŠTĚNÍ PŘÍKOPŮ OD NÁNOSŮ, PROHLOUBENÍ A REPROFILACE | M | 270 | 0 | 0 | 0 | 2
PP
VV |  |  |  | 1: Dle technické zprávy, výkresových příloh projektové dokumentace a dle TKP staveb státních drah. Dle výkazů materiálu projektu. Dle tabulky kubatur projektanta.//2: Nezpevněný příkop//3: - pročištění, prohloubení a reprofilace stávajícího příkopu;//270,0 //t ///
TS |  |  |  | - kompletní práce které jsou obsaženy v názvu položky bez ohledu na použité technologii a mechanizaci. - vodorovná a svislá doprava, přemístění, přeložení, manipulace s výkopkem a uložení na skládku (bez poplatku)
P | 6 | 13273 |  | HLOUBENÍ RÝH ŠÍŘ DO 2M PAŽ I NEPAŽ TŘ. I | M3 | 3726 | 0 | 0 | 0 | 2
PP
VV |  |  |  | 1: Dle technické zprávy, výkresových příloh projektové dokumentace a dle TKP staveb státních drah. Dle výkazů materiálu projektu. Dle tabulky kubatur projektanta.//2: třída těžitelnosti 2 – 3 (dle nové normy I)//3: - výkop rýhy pro trativody hl. do 2 m;//2721,0//4: - výkop rýhy pro svodné potrubí š. 0,8 m;//305,0//5: - výkop rýhy pro chráničky;//700,0//6: - cena dopravy na skládku je obsažena v ceně poplatku za skládku (viz. pol. č. 015111-R) //t ///
TS |  |  |  | položka zahrnuje: - vodorovná a svislá doprava, přemístění, přeložení, manipulace s výkopkem - kompletní provedení vykopávky nezapažené i zapažené - ošetření výkopiště po celou dobu práce v něm vč. klimatických opatření - ztížení vykopávek v blízkosti podzemního vedení, konstrukcí a objektů vč. jejich dočasného zajištění - ztížení pod vodou, v okolí výbušnin, ve stísněných prostorech a pod. - příplatek za lepivost - těžení po vrstvách, pásech a po jiných nutných částech (figurách) - čerpání vody vč. čerpacích jímek, potrubí a pohotovostní čerpací soupravy (viz ustanovení k pol. 1151,2) - potřebné snížení hladiny podzemní vody - těžení a rozpojování jednotlivých balvanů - vytahování a nošení výkopku - svahování a přesvah. svahů do konečného tvaru, výměna hornin v podloží a v pláni znehodnocené klimatickými vlivy - ruční vykopávky, odstranění kořenů a napadávek - pažení, vzepření a rozepření vč. přepažování (vyjma štětových stěn) - úpravu, ochranu a očištění dna, základové spáry, stěn a svahů - odvedení nebo obvedení vody v okolí výkopiště a ve výkopišti - třídění výkopku - veškeré pomocné konstrukce umožňující provedení vykopávky (příjezdy, sjezdy, nájezdy, lešení, podpěr. konstr., přemostění, zpevněné plochy, zakrytí a pod.) - nezahrnuje uložení zeminy (na skládku, do násypu) ani poplatky za skládku, vykazují se v položce č.0141**
P | 7 | 132-R02 |  | PROVEDENÍ NEZPEVNĚNÉHO PŘÍKOPU - vytvarování nezpevněného lichoběžníkového příkopu s šířkou dna 0,4 m a se svahy ve sklonu | M | 600 | 0 | 0 | 0 | 2
PP
VV |  |  |  | 1: Dle technické zprávy, výkresových příloh projektové dokumentace a dle TKP staveb státních drah. Dle výkazů materiálu projektu. Dle tabulky kubatur projektanta.//2: Nezpevněný příkop//3: - provedení nezpevněných lichoběžníkových příkopů s šířkou dna 0,4 m;//600,0 //t ///
TS |  |  |  | – odkopávky a veškeré zemní práce – vodorovná a svislá doprava, přemístění, přeložení, manipulace s výkopkem – kompletní provedení PŘÍKOPU - VYTVAROVÁNÍ DLE PROJEKTU – ošetření výkopiště po celou dobu práce v něm vč. klimatických opatření – ztížení vykopávek v blízkosti podzemního vedení, konstrukcí a objektů vč. jejich dočasného zajištění – ztížení pod vodou, v okolí výbušnin, ve stísněných prostorech a pod. – příplatek za lepivost – těžení po vrstvách, pásech a po jiných nutných částech (figurách) – čerpání vody vč. čerpacích jímek, potrubí a pohotovostní čerpací soupravy (viz ustanovení k pol. 1151,2) – potřebné snížení hladiny podzemní vody – těžení a rozpojování jednotlivých balvanů – vytahování a nošení výkopku – svahování a přesvah. svahů do konečného tvaru, výměna hornin v podloží a v pláni znehodnocené klimatickými vlivy – eventuální nutné druhotné rozpojení odstřelené horniny – ruční vykopávky, odstranění kořenů a napadávek – pažení, vzepření a rozepření vč. přepažování – hradící a štětové stěny dočasné (adekvátně platí ustanovení k pol. 1151,2) – úpravu, ochranu a očištění dna, základové spáry, stěn a svahů – zhutnění podloží, případně i svahů vč. svahování – zřízení stupňů v podloží a lavic na svazích, není–li pro tyto práce zřízena samostatná položka – udržování výkopiště a jeho ochrana proti vodě – odvedení nebo obvedení vody v okolí výkopiště a ve výkopišti – třídění výkopku – veškeré pomocné konstrukce umožňující provedení vykopávky (příjezdy, sjezdy, nájezdy, lešení, podpěr. konstr.,přemostění,zpevněné plochy, zakrytí a pod.)Viz :
P | 8 | 13373 |  | HLOUBENÍ ŠACHET ZAPAŽ I NEPAŽ TŘ. I | M3 | 200 | 0 | 0 | 0 | 2
PP
VV |  |  |  | 1: Dle technické zprávy, výkresových příloh projektové dokumentace a dle TKP staveb státních drah. Dle výkazů materiálu projektu. Dle tabulky kubatur projektanta.//2: třída těžitelnosti 2 – 3 (dle nové normy I)//3: - výkop pro trativodní šachty betonové (pažený);//50,0//4: - výkop pro trativodní šachty plastové;//150,0 //t ///
TS |  |  |  | položka zahrnuje: - vodorovná a svislá doprava, přemístění, přeložení, manipulace s výkopkem - kompletní provedení vykopávky nezapažené i zapažené - ošetření výkopiště po celou dobu práce v něm vč. klimatických opatření - ztížení vykopávek v blízkosti podzemního vedení, konstrukcí a objektů vč. jejich dočasného zajištění - ztížení pod vodou, v okolí výbušnin, ve stísněných prostorech a pod. - příplatek za lepivost - těžení po vrstvách, pásech a po jiných nutných částech (figurách) - čerpání vody vč. čerpacích jímek, potrubí a pohotovostní čerpací soupravy (viz ustanovení k pol. 1151,2) - potřebné snížení hladiny podzemní vody - těžení a rozpojování jednotlivých balvanů - vytahování a nošení výkopku - svahování a přesvah. svahů do konečného tvaru, výměna hornin v podloží a v pláni znehodnocené klimatickými vlivy - ruční vykopávky, odstranění kořenů a napadávek - pažení, vzepření a rozepření vč. přepažování (vyjma štětových stěn) - úpravu, ochranu a očištění dna, základové spáry, stěn a svahů - odvedení nebo obvedení vody v okolí výkopiště a ve výkopišti - třídění výkopku - veškeré pomocné konstrukce umožňující provedení vykopávky (příjezdy, sjezdy, nájezdy, lešení, podpěr. konstr., přemostění, zpevněné plochy, zakrytí a pod.) - nezahrnuje uložení zeminy (na skládku, do násypu) ani poplatky za skládku, vykazují se v položce č.0141**
P | 9 | 17110 |  | ULOŽENÍ SYPANINY DO NÁSYPŮ SE ZHUTNĚNÍM | M3 | 81 | 0 | 0 | 0 | 2
PP
VV |  |  |  | 1: Dle technické zprávy, výkresových příloh projektové dokumentace a dle TKP staveb státních drah. Dle výkazů materiálu projektu. Dle tabulky kubatur projektanta.//2: Zásypy + hutnění (zemina)//3: - násyp;//81,0 //t ///
TS |  |  |  | položka zahrnuje: - kompletní provedení zemní konstrukce vč. výběru vhodného materiálu - úprava ukládaného materiálu vlhčením, tříděním, promícháním nebo vysoušením, příp. jiné úpravy za účelem zlepšení jeho mech. vlastností - hutnění i různé míry hutnění - ošetření úložiště po celou dobu práce v něm vč. klimatických opatření - ztížení v okolí vedení, konstrukcí a objektů a jejich dočasné zajištění - ztížení provádění vč. hutnění ve ztížených podmínkách a stísněných prostorech - ztížené ukládání sypaniny pod vodu - ukládání po vrstvách a po jiných nutných částech (figurách) vč. dosypávek - spouštění a nošení materiálu - výměna částí zemní konstrukce znehodnocené klimatickými vlivy - ruční hutnění a výplň jam a prohlubní v podloží - úprava, očištění, ochrana a zhutnění podloží - svahování, hutnění a uzavírání povrchů svahů - zřízení lavic na svazích - udržování úložiště a jeho ochrana proti vodě - odvedení nebo obvedení vody v okolí úložiště a v úložišti - veškeré pomocné konstrukce umožňující provedení zemní konstrukce (příjezdy, sjezdy, nájezdy, lešení, podpěrné konstrukce, přemostění, zpevněné plochy, zakrytí a pod.)
P | 10 | 17120 |  | ULOŽENÍ SYPANINY DO NÁSYPŮ A NA SKLÁDKY BEZ ZHUTNĚNÍ | M3 | 20250.5 | 0 | 0 | 0 | 2
PP
VV |  |  |  | 1: Uložení přebytečné zeminy a zeminy a kamení na skládku//2: Viz. pol. č. 12373;//17233,0//3: Viz. pol. č. 13273;//3726,0//4: Viz. pol. č. 13373;//200,0//5: Viz. pol. č. 17411;//-827,5//6: Viz. pol. č. 17110;//-81,0 //t ///
TS |  |  |  | položka zahrnuje: - kompletní provedení zemní konstrukce do předepsaného tvaru - ošetření úložiště po celou dobu práce v něm vč. klimatických opatření - ztížení v okolí vedení, konstrukcí a objektů a jejich dočasné zajištění - ztížení provádění ve ztížených podmínkách a stísněných prostorech - ztížené ukládání sypaniny pod vodu - ukládání po vrstvách a po jiných nutných částech (figurách) vč. dosypávek - spouštění a nošení materiálu - úprava, očištění a ochrana podloží a svahů - svahování, uzavírání povrchů svahů - udržování úložiště a jeho ochrana proti vodě - odvedení nebo obvedení vody v okolí úložiště a v úložišti - veškeré pomocné konstrukce umožňující provedení zemní konstrukce (příjezdy, sjezdy, nájezdy, lešení, podpěrné konstrukce, přemostění, zpevněné plochy, zakrytí a pod.)
P | 11 | 17411 |  | ZÁSYP JAM A RÝH ZEMINOU SE ZHUTNĚNÍM | M3 | 827.5 | 0 | 0 | 0 | 2
PP
VV |  |  |  | 1: Dle technické zprávy, výkresových příloh projektové dokumentace a dle TKP staveb státních drah. Dle výkazů materiálu projektu. Dle tabulky kubatur projektanta.//2: Zásypy + hutnění (zemina)//3: - zhutněný zásyp rýhy pro svodné potrubí š. 0,8 m (vhodná zemina do násypů);//160,0//4: - zhutněný zásyp rýhy pro chráničky;//662,5//5: - obsyp šachet;//5,0 //t ///
TS |  |  |  | položka zahrnuje: - kompletní provedení zemní konstrukce vč. výběru vhodného materiálu - úprava ukládaného materiálu vlhčením, tříděním, promícháním nebo vysoušením, příp. jiné úpravy za účelem zlepšení jeho mech. vlastností - hutnění i různé míry hutnění - ošetření úložiště po celou dobu práce v něm vč. klimatických opatření - ztížení v okolí vedení, konstrukcí a objektů a jejich dočasné zajištění - ztížení provádění vč. hutnění ve ztížených podmínkách a stísněných prostorech - ztížené ukládání sypaniny pod vodu - ukládání po vrstvách a po jiných nutných částech (figurách) vč. dosypávek - spouštění a nošení materiálu - výměna částí zemní konstrukce znehodnocené klimatickými vlivy - ruční hutnění - udržování úložiště a jeho ochrana proti vodě - odvedení nebo obvedení vody v okolí úložiště a v úložišti - veškeré pomocné konstrukce umožňující provedení zemní konstrukce (příjezdy, sjezdy, nájezdy, lešení, podpěrné konstrukce, přemostění, zpevněné plochy, zakrytí a pod.)
P | 12 | 17511 |  | OBSYP POTRUBÍ A OBJEKTŮ SE ZHUTNĚNÍM | M3 | 5 | 0 | 0 | 0 | 2
PP
VV |  |  |  | 1: Dle technické zprávy, výkresových příloh projektové dokumentace a dle TKP staveb státních drah. Dle výkazů materiálu projektu. Dle tabulky kubatur projektanta.//2: Trativodní šachty//3: - obsyp šachty vhodnou zeminou z výkopu;//5,0 //t ///
TS |  |  |  | položka zahrnuje: - kompletní provedení zemní konstrukce vč. výběru vhodného materiálu - úprava ukládaného materiálu vlhčením, tříděním, promícháním nebo vysoušením, příp. jiné úpravy za účelem zlepšení jeho mech. vlastností - hutnění i různé míry hutnění - ošetření úložiště po celou dobu práce v něm vč. klimatických opatření - ztížení v okolí vedení, konstrukcí a objektů a jejich dočasné zajištění - ztížení provádění vč. hutnění ve ztížených podmínkách a stísněných prostorech - ztížené ukládání sypaniny pod vodu - ukládání po vrstvách a po jiných nutných částech (figurách) vč. dosypávek - spouštění a nošení materiálu - výměna částí zemní konstrukce znehodnocené klimatickými vlivy - ruční hutnění a výplň jam a prohlubní v podloží - úprava, očištění, ochrana a zhutnění podloží - svahování, hutnění a uzavírání povrchů svahů - zřízení lavic na svazích - udržování úložiště a jeho ochrana proti vodě - odvedení nebo obvedení vody v okolí úložiště a v úložišti - veškeré pomocné konstrukce umožňující provedení zemní konstrukce (příjezdy, sjezdy, nájezdy, lešení, podpěrné konstrukce, přemostění, zpevněné plochy, zakrytí a pod.)
P | 13 | 17581 |  | OBSYP POTRUBÍ A OBJEKTŮ Z NAKUPOVANÝCH MATERIÁLŮ | M3 | 40 | 0 | 0 | 0 | 2
PP
VV |  |  |  | 1: Dle technické zprávy, výkresových příloh projektové dokumentace a dle TKP staveb státních drah. Dle výkazů materiálu projektu. Dle tabulky kubatur projektanta.//2: Trativody a svodná potrubí//3: - štěrkopískový obsyp svodného potrubí;//5,0//4: Trativodní šachty//5: - obsyp šachty kamenivem fr. 16/32;//35,0 //t ///
TS |  |  |  | položka zahrnuje: - kompletní provedení zemní konstrukce včetně nákupu a dopravy materiálu dle zadávací dokumentace - úprava ukládaného materiálu vlhčením, tříděním, promícháním nebo vysoušením, příp. jiné úpravy za účelem zlepšení jeho mech. vlastností - hutnění i různé míry hutnění - ošetření úložiště po celou dobu práce v něm vč. klimatických opatření - ztížení v okolí vedení, konstrukcí a objektů a jejich dočasné zajištění - ztížení provádění vč. hutnění ve ztížených podmínkách a stísněných prostorech - ztížené ukládání sypaniny pod vodu - ukládání po vrstvách a po jiných nutných částech (figurách) vč. dosypávek - spouštění a nošení materiálu - výměna částí zemní konstrukce znehodnocené klimatickými vlivy - ruční hutnění a výplň jam a prohlubní v podloží - úprava, očištění, ochrana a zhutnění podloží - svahování, hutnění a uzavírání povrchů svahů - zřízení lavic na svazích - udržování úložiště a jeho ochrana proti vodě - odvedení nebo obvedení vody v okolí úložiště a v úložišti - veškeré pomocné konstrukce umožňující provedení zemní konstrukce (příjezdy, sjezdy, nájezdy, lešení, podpěrné konstrukce, přemostění, zpevněné plochy, zakrytí a pod.)
P | 14 | 18110 |  | ÚPRAVA PLÁNĚ SE ZHUTNĚNÍM V HORNINĚ TŘ. I | M2 | 46265 | 0 | 0 | 0 | 2
PP
VV |  |  |  | 1: Dle technické zprávy, výkresových příloh projektové dokumentace a dle TKP staveb státních drah. Dle výkazů materiálu projektu. Dle tabulky kubatur projektanta.//2: Pražcové podloží//3: - úprava a přehutnění zemní pláně;//46265,0 //t ///
TS |  |  |  | položka zahrnuje úpravu pláně včetně vyrovnání výškových rozdílů. Míru zhutnění určuje projekt.
P | 15 | 18220 |  | ROZPROSTŘENÍ ORNICE VE SVAHU | M3 | 110 | 0 | 0 | 0 | 2
PP
VV |  |  |  | 1: Dle technické zprávy, výkresových příloh projektové dokumentace a dle TKP staveb státních drah. Dle výkazů materiálu projektu. Dle tabulky kubatur projektanta.//2: Využití ornice pro zásyp georohoží;//110,0 //t ///
TS |  |  |  | položka zahrnuje: nutné přemístění ornice z dočasných skládek vzdálených do 50m rozprostření ornice v předepsané tloušťce ve svahu přes 1:5
P | 16 | 18230 |  | ROZPROSTŘENÍ ORNICE V ROVINĚ | M3 | 163 | 0 | 0 | 0 | 2
PP
VV |  |  |  | 1: Dle technické zprávy, výkresových příloh projektové dokumentace a dle TKP staveb státních drah. Dle výkazů materiálu projektu. Dle tabulky kubatur projektanta.//2: Přebytek humózní vrstvy;//163,0 //t ///
TS |  |  |  | položka zahrnuje: nutné přemístění ornice z dočasných skládek vzdálených do 50m rozprostření ornice v předepsané tloušťce v rovině a ve svahu do 1:5
P | 17 | 18241 |  | ZALOŽENÍ TRÁVNÍKU RUČNÍM VÝSEVEM | M2 | 2167 | 0 | 0 | 0 | 2
PP
VV |  |  |  | 1: Dle technické zprávy, výkresových příloh projektové dokumentace a dle TKP staveb státních drah. Dle výkazů materiálu projektu. Dle tabulky kubatur projektanta.//2: Zpevnění svahů//3: - osetí svahů travním semenem;//2167,0 //t ///
TS |  |  |  | Zahrnuje dodání předepsané travní směsi, její výsev na ornici, zalévání, první pokosení, to vše bez ohledu na sklon terénu
P | 18 | 18247 |  | OŠETŘOVÁNÍ TRÁVNÍKU | M2 | 2167 | 0 | 0 | 0 | 2
PP
VV |  |  |  | 1: Dle technické zprávy, výkresových příloh projektové dokumentace a dle TKP staveb státních drah. Dle výkazů materiálu projektu. Dle tabulky kubatur projektanta.//2: Zpevnění svahů//3: - osetí svahů travním semenem;//2167,0 //t ///
TS |  |  |  | Zahrnuje pokosení se shrabáním, naložení shrabků na dopravní prostředek, s odvozem a se složením, to vše bez ohledu na sklon terénu
P | 19 | 18600 |  | ZALÉVÁNÍ VODOU | M3 | 43.34 | 0 | 0 | 0 | 2
PP
VV |  |  |  | 1: Dle technické zprávy, výkresových příloh projektové dokumentace a dle TKP staveb státních drah. Dle výkazů materiálu projektu. Dle tabulky kubatur projektanta.//2: Zpevnění svahů//3: - osetí svahů travním semenem - zallití vodou 20l/m2;//2167,0*0,02 //t ///
TS |  |  |  | položka zahrnuje veškerý materiál, výrobky a polotovary, včetně mimostaveništní a vnitrostaveništní dopravy (rovněž přesuny), včetně naložení a složení, případně s uložením
SD |  | 20 |  | Základy: |  |  |  | 0
P | 20 | 21152 |  | SANAČNÍ ŽEBRA Z KAMENIVA DRCENÉHO | M3 | 2288 | 0 | 0 | 0 | 2
PP
VV |  |  |  | 1: Dle technické zprávy, výkresových příloh projektové dokumentace a dle TKP staveb státních drah. Dle výkazů materiálu projektu. Dle tabulky kubatur projektanta.//2: Trativody+ svodné potrubí//t //3: - zásyp rýhy trativodu a svodného potrubí kamenivem fr.16/32;//2285,0//4: Vsakovací žebro//5: - ŠD 16/32 tl. 500 mm;//3,0 //t ///
TS |  |  |  | položka zahrnuje dodávku předepsaného kameniva, mimostaveništní a vnitrostaveništní dopravu a jeho uložení
P | 21 | 21157 |  | SANAČNÍ ŽEBRA Z KAMENIVA TĚŽENÉHO | M3 | 3 | 0 | 0 | 0 | 2
PP
VV |  |  |  | 1: Dle technické zprávy, výkresových příloh projektové dokumentace, výkazů materiálu projektu a tabulky kubatur projektanta.//2: Vsakovací žebro//3: - štěrkopísek tl. 500 mm;//3,0 //t ///
TS |  |  |  | položka zahrnuje dodávku předepsaného kameniva, mimostaveništní a vnitrostaveništní dopravu a jeho uložení
P | 22 | 21197 |  | OPLÁŠTĚNÍ ODVODŇOVACÍCH ŽEBER Z GEOTEXTILIE | M2 | 8675 | 0 | 0 | 0 | 2
PP
VV |  |  |  | 1: Dle technické zprávy, výkresových příloh projektové dokumentace a dle TKP staveb státních drah. Dle výkazů materiálu projektu. Dle tabulky kubatur projektanta.//2: Trativody+ svodné potrubí//3: - geotextílie separační, resp. filtrační pro trativody;//8675,0 //t ///
TS |  |  |  | položka zahrnuje dodávku předepsané geotextilie, mimostaveništní a vnitrostaveništní dopravu a její uložení včetně potřebných přesahů (nezapočítávají se do výměry)
P | 23 | 28996-R01 |  | OPLÁŠTĚNÍ (ZPEVNĚNÍ) PROTIEROZNÍ GEOROHOŽÍ VČ. UKOTVENÍ KE SVAHU | M2 | 2167 | 0 | 0 | 0 | 2
PP
VV |  |  |  | 1: Dle technické zprávy, výkresových příloh projektové dokumentace a dle TKP staveb státních drah. Dle výkazů materiálu projektu. Dle tabulky kubatur projektanta.//2: Zpevnění svahů//t //3: - georohože (protierozní 3D rohož) z PP, včetně ukotvení ke svahu;//2167,0 //t ///
TS |  |  |  | Položka zahrnuje: - dodávku předepsané georohože - úpravu, očištění a ochranu podkladu - přichycení k podkladu, případně zatížení - úpravy spojů a zajištění okrajů - úpravy pro odvodnění - nutné přesahy - mimostaveništní a vnitrostaveništní dopravu
SD |  | 40 |  | Vodorovné konstrukce: |  |  |  | 0
P | 24 | 451313 |  | PODKLADNÍ A VÝPLŇOVÉ VRSTVY Z PROSTÉHO BETONU C16/20 | M3 | 4 | 0 | 0 | 0 | 2
PP
VV |  |  |  | 1: Dle technické zprávy, výkresových příloh projektové dokumentace a dle TKP staveb státních drah. Dle výkazů materiálu projektu. Dle tabulky kubatur projektanta.//2: Vyústění trativodů//3: - podkladní beton C16/20 tl. 100 mm;//4,0 //t ///
TS |  |  |  | - dodání čerstvého betonu (betonové směsi) požadované kvality, jeho uložení do požadovaného tvaru při jakékoliv hustotě výztuže, konzistenci čerstvého betonu a způsobu hutnění, ošetření a ochranu betonu, - zhotovení nepropustného, mrazuvzdorného betonu a betonu požadované trvanlivosti a vlastností, - užití potřebných přísad a technologií výroby betonu, - zřízení pracovních a dilatačních spar, včetně potřebných úprav, výplně, vložek, opracování, očištění a ošetření, - bednění požadovaných konstr. (i ztracené) s úpravou dle požadované kvality povrchu betonu, včetně odbedňovacích a odskružovacích prostředků, - podpěrné konstr. (skruže) a lešení všech druhů pro bednění, uložení čerstvého betonu, výztuže a doplňkových konstr., vč. požadovaných otvorů, ochranných a bezpečnostních opatření a základů těchto konstrukcí a lešení, - vytvoření kotevních čel, kapes, nálitků, a sedel, - zřízení všech požadovaných otvorů, kapes, výklenků, prostupů, dutin, drážek a pod., vč. ztížení práce a úprav kolem nich, - úpravy pro osazení výztuže, doplňkových konstrukcí a vybavení, - úpravy povrchu pro položení požadované izolace, povlaků a nátěrů, případně vyspravení, - ztížení práce u kabelových a injektážních trubek a ostatních zařízení osazovaných do betonu, - konstrukce betonových kloubů, upevnění kotevních prvků a doplňkových konstrukcí, - nátěry zabraňující soudržnost betonu a bednění, - výplň, těsnění a tmelení spar a spojů, - opatření povrchů betonu izolací proti zemní vlhkosti v částech, kde přijdou do styku se zeminou nebo kamenivem, - případné zřízení spojovací vrstvy u základů, - úpravy pro osazení zařízení ochrany konstrukce proti vlivu bludných proudů
P | 25 | 45157 |  | PODKLADNÍ A VÝPLŇOVÉ VRSTVY Z KAMENIVA TĚŽENÉHO | M3 | 193 | 0 | 0 | 0 | 2
PP
VV |  |  |  | 1: Dle technické zprávy, výkresových příloh projektové dokumentace a dle TKP staveb státních drah. Dle výkazů materiálu projektu. Dle tabulky kubatur projektanta.//2: Trativody+ svodné potrubí//- štěrkopískový podsyp://3: - pod trativody;//131,0//4: - pod svodná potrubí;//14,5//5: Trativodní šachty//6: - štěrkopískový podsyp šachet tl. 200 mm a 50 mm;//22,0+5,0//7: Vyústění trativodů//8: - štěrkopískový podsyp tl. 0,1 m;//0,5//9: Chráničky//10: - podsyp ze štěrkopísku;//20,0 //t ///
TS |  |  |  | Položka zahrnuje veškerý materiál, výrobky a polotovary, včetně mimostaveništní a vnitrostaveništní dopravy (rovněž přesuny), včetně naložení a složení, případně s uložením.
P | 26 | 465512 |  | DLAŽBY Z LOMOVÉHO KAMENE NA MC | M3 | 8 | 0 | 0 | 0 | 2
PP
VV |  |  |  | 1: Dle technické zprávy, výkresových příloh projektové dokumentace a dle TKP staveb státních drah. Dle výkazů materiálu projektu. Dle tabulky kubatur projektanta.//2: Vyústění trativodů//3: - kamenná dlažba tl. 0,2m, včetně vyspárování cementovou maltou;//40,0*0,2 //t ///
TS |  |  |  | položka zahrnuje: - nutné zemní práce (svahování, úpravu pláně a pod.) - zřízení spojovací vrstvy - zřízení lože dlažby z cementové malty předepsané kvality a předepsané tloušťky - dodávku a položení dlažby z lomového kamene do předepsaného tvaru - spárování, těsnění, tmelení a vyplnění spar MC případně s vyklínováním - úprava povrchu pro odvedení srážkové vody - nezahrnuje podklad pod dlažbu, vykazuje se samostatně položkami SD 45
SD |  | 53 |  | Drážní spodek - sanace a terénní úpravy: |  |  |  | 0
P | 27 | 501101 |  | ZŘÍZENÍ KONSTRUKČNÍ VRSTVY TĚLESA ŽELEZNIČNÍHO SPODKU ZE ŠTĚRKODRTI NOVÉ | M3 | 12150 | 0 | 0 | 0 | 2
PP
VV |  |  |  | 1: Dle technické zprávy, výkresových příloh projektové dokumentace a dle TKP staveb státních drah. Dle výkazů materiálu projektu. Dle tabulky kubatur projektanta.//2: Pražcové podloží//3: - podkladní vrstva ŠD fr. 0/32 -tř. A (nový materiál);//12150,0 //t ///
TS |  |  |  | 1. Položka obsahuje: – nákup a dodání štěrkodrtě v požadované kvalitě podle zadávací dokumentace – očištění podkladu, případně zřízení spojovací vrstvy – uložení štěrkodrtě dle předepsaného technologického předpisu – zřízení podkladní nebo konstrukční vrstvy ze štěrkodrtě bez rozlišení šířky, pokládání vrstvy po etapách, případně dílčích vrstvách, včetně pracovních spar a spojů – hutnění na předepsanou míru hutnění – průkazní zkoušky, kontrolní zkoušky a kontrolní měření – úpravu napojení, ukončení a těsnění podél odvodňovacích zařízení, vpustí, šachet apod. – těsnění, tmelení a výplň spar a otvorů – ošetření úložiště po celou dobu práce v něm vč. klimatických opatření – ztížení v okolí inženýrských vedení, konstrukcí a objektů a jejich dočasné zajištění – ztížení provádění včetně hutnění ve ztížených podmínkách a stísněných prostorech – úpravu povrchu vrstvy 2. Položka neobsahuje: X 3. Způsob měření: Měří se metr krychlový.
P | 28 | 501430 |  | ZŘÍZENÍ KONSTRUKČNÍ VRSTVY TĚLESA ŽELEZNIČNÍHO SPODKU ZE ZEMINY ZLEPŠENÉ (STABILIZOVANÉ) VÁPNO-CEMEN - TEM | M3 | 11400 | 0 | 0 | 0 | 2
PP
VV |  |  |  | 1: Dle technické zprávy, výkresových příloh projektové dokumentace a dle TKP staveb státních drah. Dle výkazů materiálu projektu. Dle tabulky kubatur projektanta.//2: Pražcové podloží//3: - zlepšení zemin směsným pojivem (cement a vápno), //výška vrstvy po zhutnění min. 420 mm (mísení na místě);//11400,0 //t ///
TS |  |  |  | 1. Položka obsahuje: – nákup a dodání materiálů pro uvedenou stabilizaci v požadované kvalitě podle zadávací dokumentace, včetně pojiva – očištění podkladu případně zřízení spojovací vrstvy – uložení materiálů pro stabilizaci dle předepsaného technologického předpisu – zřízení vrstvy na místě nebo z dovezeného materiálu (z mísícího centra), bez rozlišení šířky, pokládání vrstvy po etapách, příp. dílčích vrstvách, včetně pracovních spar a spojů – hutnění na předepsanou míru hutnění – průkazní zkoušky, kontrolní zkoušky a kontrolní měření – úpravu napojení, ukončení a těsnění podél odvodňovacích zařízení, vpustí, šachet apod. – těsnění, tmelení a výplň spar a otvorů – ošetření úložiště po celou dobu práce v něm včetně klimatických opatření – ztížení v okolí vedení, konstrukcí a objektů a jejich dočasné zajištění – ztížení provádění vč. hutnění ve ztížených podmínkách a stísněných prostorech – úpravu povrchu vrstvy 2. Položka neobsahuje: X 3. Způsob měření: Měří se metr krychlový.
P | 29 | 502942 |  | ZŘÍZENÍ KONSTRUKČNÍ VRSTVY TĚLESA ŽELEZNIČNÍHO SPODKU Z GEOMŘÍŽKY | M2 | 18700 | 0 | 0 | 0 | 2
PP
VV |  |  |  | 1: Dle technické zprávy, výkresových příloh projektové dokumentace a dle TKP staveb státních drah. Dle výkazů materiálu projektu. Dle tabulky kubatur projektanta.//2: Pražcové podloží//3: - výztužná geomříž tuhá biaxiální (triaxiální) s pevností v tahu min. 40 kN.m-1 velikost oka max. 35 mm.;//18700,0 //t ///
TS |  |  |  | 1. Položka obsahuje: – nákup a dodání geosyntetika v požadované kvalitě – očištění a urovnání podkladu – uložení geosyntetika dle předepsaného technologického předpisu – zřízení konstrukční vrstvy z geosyntetika bez rozlišení šířky, pokládání vrstvy po etapách, včetně pracovních spar a spojů – průkazní zkoušky, kontrolní zkoušky a kontrolní měření – úpravu napojení, ukončení a těsnění podél trativodů, vpustí, šachet a pod. – úpravu povrchu vrstvy 2. Položka neobsahuje: X 3. Způsob měření: Měří se metr čtverečný projektované nebo skutečné plochy, přičemž do výměry je již zahrnuto ztratné, přesahy, prořezy.
P | 30 | 56140-R01 |  | ZŘÍZENÍ KONSTRUKČNÍ VRSTVY ŽEL. SPODKU - ŠD STABILIZOVANÁ CEMENTEM | M3 | 1110 | 0 | 0 | 0 | 2
PP
VV |  |  |  | 1: Dle technické zprávy, výkresových příloh projektové dokumentace a dle TKP staveb státních drah. Dle výkazů materiálu projektu. Dle tabulky kubatur projektanta.//2: Pražcové podloží//3: - štěrkodrť stabilizovaná cementem tl. 350 mm;//1110,0 //t ///
TS |  |  |  | 1. Položka obsahuje: – nákup a dodání materiálů pro uvedenou vrstvu a stabilizaci v požadované kvalitě podle zadávací dokumentace, včetně pojiva – očištění podkladu případně zřízení spojovací vrstvy – uložení materiálů pro stabilizaci dle předepsaného technologického předpisu – zřízení vrstvy na místě nebo z dovezeného materiálu (z mísícího centra), bez rozlišení šířky, pokládání vrstvy po etapách, příp. dílčích vrstvách, včetně pracovních spar a spojů – hutnění na předepsanou míru hutnění – průkazní zkoušky, kontrolní zkoušky a kontrolní měření – úpravu napojení, ukončení a těsnění podél odvodňovacích zařízení, vpustí, šachet apod. – těsnění, tmelení a výplň spar a otvorů – ošetření úložiště po celou dobu práce v něm včetně klimatických opatření – ztížení v okolí vedení, konstrukcí a objektů a jejich dočasné zajištění – ztížení provádění vč. hutnění ve ztížených podmínkách a stísněných prostorech – úpravu povrchu vrstvy 2. Položka neobsahuje: X 3. Způsob měření: Měří se metr krychlový.
SD |  | 5P |  | Práce dle části F. Organizace výstavby: |  |  |  | 0
P | 31 | 015111 |  | POPLATKY ZA LIKVIDACI ODPADŮ NEKONTAMINOVANÝCH - 17 05 04 VYTĚŽENÉ ZEMINY A HORNINY - I. TŘÍDA TĚŽ - ITELNOSTI | T | 461.7 | 0 | 0 | 0 | 2
PP
VV |  |  |  | 1: Viz. pol. č. 17120;//243,0*1,9 //t ///
TS |  |  |  | 1. Položka obsahuje: – veškeré poplatky provozovateli skládky, recyklační linky nebo jiného zařízení na zpracování nebo likvidaci odpadů související s převzetím, uložením, zpracováním nebo likvidací odpadu 2. Položka neobsahuje: – náklady spojené s dopravou odpadu z místa stavby na místo převzetí provozovatelem skládky, recyklační linky nebo jiného zařízení na zpracování nebo likvidaci odpadů 3. Způsob měření: Tunou se rozumí hmotnost odpadu vytříděného v souladu se zákonem č. 185/2001 Sb., o nakládání s odpady, v platném znění.
P | 32 | 015140 |  | POPLATKY ZA LIKVIDACI ODPADŮ NEKONTAMINOVANÝCH - 17 01 01 BETON Z DEMOLIC OBJEKTŮ, ZÁKLADŮ TV | T | 695.648 | 0 | 0 | 0 | 2
PP
VV |  |  |  | 1: Viz. pol. č. 11316;//278,52*2,4//2: Viz. pol. č. 969171//- 1700,0 kg/m´;//16,0*1700,0/1000 //t ///
TS |  |  |  | 1. Položka obsahuje: – veškeré poplatky provozovateli skládky, recyklační linky nebo jiného zařízení na zpracování nebo likvidaci odpadů související s převzetím, uložením, zpracováním nebo likvidací odpadu 2. Položka neobsahuje: – náklady spojené s dopravou odpadu z místa stavby na místo převzetí provozovatelem skládky, recyklační linky nebo jiného zařízení na zpracování nebo likvidaci odpadů 3. Způsob měření: Tunou se rozumí hmotnost odpadu vytříděného v souladu se zákonem č. 185/2001 Sb., o nakládání s odpady, v platném znění.
P | 33 | 015150 |  | POPLATKY ZA LIKVIDACI ODPADŮ NEKONTAMINOVANÝCH - 17 05 08 ŠTĚRK Z KOLEJIŠTĚ (ODPAD PO RECYKLACI) | T | 645.54 | 0 | 0 | 0 | 2
PP
VV |  |  |  | 1: Viz. pol. č. 11332;//307,4*2,1 //t ///
TS |  |  |  | 1. Položka obsahuje: – veškeré poplatky provozovateli skládky, recyklační linky nebo jiného zařízení na zpracování nebo likvidaci odpadů související s převzetím, uložením, zpracováním nebo likvidací odpadu 2. Položka neobsahuje: – náklady spojené s dopravou odpadu z místa stavby na místo převzetí provozovatelem skládky, recyklační linky nebo jiného zařízení na zpracování nebo likvidaci odpadů 3. Způsob měření: Tunou se rozumí hmotnost odpadu vytříděného v souladu se zákonem č. 185/2001 Sb., o nakládání s odpady, v platném znění.
P | 34 | 015160 |  | POPLATKY ZA LIKVIDACŮ ODPADŮ NEKONTAMINOVANÝCH - 02 01 03 SMÝCENÉ STROMY A KEŘE | T | 0.434 | 0 | 0 | 0 | 2
PP
VV |  |  |  | 1: Keře - 100 m2 = 1 m3 štěpky = 0,7 t//2: Viz. pol. č. 111204;//62,0/100,0*0,7 //t ///
TS |  |  |  | 1. Položka obsahuje: – veškeré poplatky provozovateli skládky, recyklační linky nebo jiného zařízení na zpracování nebo likvidaci odpadů související s převzetím, uložením, zpracováním nebo likvidací odpadu 2. Položka neobsahuje: – náklady spojené s dopravou odpadu z místa stavby na místo převzetí provozovatelem skládky, recyklační linky nebo jiného zařízení na zpracování nebo likvidaci odpadů 3. Způsob měření: Tunou se rozumí hmotnost odpadu vytříděného v souladu se zákonem č. 185/2001 Sb., o nakládání s odpady, v platném znění.
P | 35 | 027121-R |  | PROVIZORNÍ PŘECHOD - DŘEVĚNÁ KCE - MONTÁŽ, DEMONTÁŽ, DOPRAVA, OBRATOVOST | M2 | 74 | 0 | 0 | 0 | 2
PP
VV |  |  |  | 1: Dle technické zprávy, výkresových příloh projektové dokumentace, výkazů materiálu projektu a tabulky kubatur projektanta.//2: Náklady ZOV//3: Dřevěná konstrukce (provizorní přechod, M+DM, manipulace);//74,0 //t ///
TS |  |  |  | zahrnuje veškeré náklady spojené s objednatelem požadovanými zařízeními
P | 36 | 027122-R |  | PROVIZORNÍ SLUŽEBNÍ PŘECHOD - DŘEVĚNÁ KCE - MONTÁŽ, DEMONTÁŽ, DOPRAVA, OBRATOVOST | M2 | 60 | 0 | 0 | 0 | 2
PP
VV |  |  |  | 1: Dle technické zprávy, výkresových příloh projektové dokumentace, výkazů materiálu projektu a tabulky kubatur projektanta.//2: Náklady ZOV//3: Dřevěná konstrukce (provizorní služební přechod, M+DM, manipulace);//60,0 //t ///
TS |  |  |  | zahrnuje veškeré náklady spojené s objednatelem požadovanými zařízeními
P | 37 | 027221-R |  | PROVIZORNÍ CHODNÍK - DŘEVĚNÁ KCE - MONTÁŽ, DEMONTÁŽ, DOPRAVA, OBRATOVOST | M2 | 117.6 | 0 | 0 | 0 | 2
PP
VV |  |  |  | 1: Dle technické zprávy, výkresových příloh projektové dokumentace, výkazů materiálu projektu a tabulky kubatur projektanta.//2: Náklady ZOV//3: Dřevěná konstrukce (provizorní chodník, M+DM, manipulace);//117,6 //t ///
TS |  |  |  | zahrnuje veškeré náklady spojené s objednatelem požadovanými zařízeními
P | 38 | 03110 |  | ZAŘÍZENÍ STAVENIŠTĚ - KANCELÁŘE | KČ | 1 | 0 | 0 | 0 | 2
PP
VV |  |  |  | 1: Dle technické zprávy, výkresových příloh projektové dokumentace, výkazů materiálu projektu a tabulky kubatur projektanta.//2: Náklady ZOV//3: Kontejner (kancelář, pronájem, doprava, M+DM)//- 5 měsíců, 8600,- Kč/měsíc;//1 //t ///
TS |  |  |  | zahrnuje objednatelem povolené náklady na pořízení (event. pronájem), provozování, udržování a likvidaci zhotovitelova zařízení
P | 39 | 111209-R |  | ODSTRANĚNÍ KŘOVIN S ODVOZEM DO 20 KM | M2 | 62 | 0 | 0 | 0 | 2
PP
VV |  |  |  | 1: Dle technické zprávy, výkresových příloh projektové dokumentace a dle TKP staveb státních drah. Dle výkazů materiálu projektu. Dle tabulky kubatur projektanta.//2: Náklady ZOV//3: Odstranění náletové zeleně;//62,0 //t ///
TS |  |  |  | odstranění travin, křovin a stromů do průměru 100 mm spálení na hromadách, štěpkování nebo doprava na skládku a uložení
P | 40 | 11316 |  | ODSTRANĚNÍ KRYTU VOZOVEK ZE SILNIČNÍCH DÍLCŮ | M3 | 278.52 | 0 | 0 | 0 | 2
PP
VV |  |  |  | 1: Dle technické zprávy, výkresových příloh projektové dokumentace a dle TKP staveb státních drah. Dle výkazů materiálu projektu. Dle tabulky kubatur projektanta.//2: Náklady ZOV//3: Silniční panely 0,22 m - odstranění;//1266,0*0,22 //t ///
TS |  |  |  | Položka zahrnuje veškerou manipulaci s vybouranou sutí a s vybouranými hmotami vč. uložení na skládku. Nezahrnuje poplatek za skládku, který se vykazuje v položce 0141** (s výjimkou malého množství bouraného materiálu, kde je možné poplatek zahrnout do jednotkové ceny bourání – tento fakt musí být uveden v doplňujícím textu k položce).
P | 41 | 11316B |  | ODSTRANĚNÍ KRYTU VOZOVEK ZE SILNIČNÍCH DÍLCŮ - DOPRAVA | TKM | 14037.408 | 0 | 0 | 0 | 2
PP
VV |  |  |  | 1: Skládka 21 km, viz pol. č. 11316; //278,52*2,4*21 //t ///
TS |  |  |  | Položka zahrnuje samostatnou dopravu suti a vybouraných hmot. Množství se určí jako součin hmotnosti [t] a požadované vzdálenosti [km].
P | 42 | 11332 |  | ODSTRANĚNÍ PODKLADŮ VOZOVEK A CHODNÍKŮ Z KAMENIVA NESTMELENÉHO | M3 | 307.4 | 0 | 0 | 0 | 2
PP
VV |  |  |  | 1: Dle technické zprávy, výkresových příloh projektové dokumentace a dle TKP staveb státních drah. Dle výkazů materiálu projektu. Dle tabulky kubatur projektanta.//2: Náklady ZOV//3: Odstranění štěrku z výzisku tl. 150 mm;//263,4//4: Odstranění zavibrovaného recyklátu tl. 50 mm;//44,0 //t ///
TS |  |  |  | Položka zahrnuje veškerou manipulaci s vybouranou sutí a s vybouranými hmotami vč. uložení na skládku. Nezahrnuje poplatek za skládku, který se vykazuje v položce 0141** (s výjimkou malého množství bouraného materiálu, kde je možné poplatek zahrnout do jednotkové ceny bourání – tento fakt musí být uveden v doplňujícím textu k položce).
P | 43 | 11332B |  | ODSTRANĚNÍ PODKLADŮ VOZOVEK A CHODNÍKŮ Z KAMENIVA NESTMELENÉHO - DOPRAVA | TKM | 13556.34 | 0 | 0 | 0 | 2
PP
VV |  |  |  | 1: Skládka 21 km, viz pol. č. 11332; //307,4*2,1*21 //t ///
TS |  |  |  | Položka zahrnuje samostatnou dopravu suti a vybouraných hmot. Množství se určí jako součin hmotnosti [t] a požadované vzdálenosti [km].
P | 44 | 12110 |  | SEJMUTÍ ORNICE NEBO LESNÍ PŮDY | M3 | 162 | 0 | 0 | 0 | 2
PP
VV |  |  |  | 1: Dle technické zprávy, výkresových příloh projektové dokumentace a dle TKP staveb státních drah. Dle výkazů materiálu projektu. Dle tabulky kubatur projektanta.//2: Náklady ZOV//3: Skrývka ornice 30 cm včetně deponie, rozhrnutí, urovnání;//162,0 //t ///
TS |  |  |  | položka zahrnuje sejmutí ornice bez ohledu na tloušťku vrstvy a její vodorovnou dopravu nezahrnuje uložení na trvalou skládku
P | 45 | 12110B |  | SEJMUTÍ ORNICE NEBO LESNÍ PŮDY - DOPRAVA | M3KM | 3240 | 0 | 0 | 0 | 2
PP
VV |  |  |  | 1: Viz. pol. č. 12110;//162,0*20 //t ///
TS |  |  |  | Položka zahrnuje samostatnou dopravu zeminy. Množství se určí jako součin kubatutry [m3] a požadované vzdálenosti [km].
P | 46 | 12273 |  | ODKOPÁVKY A PROKOPÁVKY OBECNÉ TŘ. I | M3 | 243 | 0 | 0 | 0 | 2
PP
VV |  |  |  | 1: Dle technické zprávy, výkresových příloh projektové dokumentace a dle TKP staveb státních drah. Dle výkazů materiálu projektu. Dle tabulky kubatur projektanta.//2: Náklady ZOV//3: Zemní konstrukce včetně odstranění (sypané nájezdy);//243,0 //t ///
TS |  |  |  | položka zahrnuje: - vodorovná a svislá doprava, přemístění, přeložení, manipulace s výkopkem - kompletní provedení vykopávky nezapažené i zapažené - ošetření výkopiště po celou dobu práce v něm vč. klimatických opatření - ztížení vykopávek v blízkosti podzemního vedení, konstrukcí a objektů vč. jejich dočasného zajištění - ztížení pod vodou, v okolí výbušnin, ve stísněných prostorech a pod. - příplatek za lepivost - těžení po vrstvách, pásech a po jiných nutných částech (figurách) - čerpání vody vč. čerpacích jímek, potrubí a pohotovostní čerpací soupravy (viz ustanovení k pol. 1151,2) - potřebné snížení hladiny podzemní vody - těžení a rozpojování jednotlivých balvanů - vytahování a nošení výkopku - svahování a přesvah. svahů do konečného tvaru, výměna hornin v podloží a v pláni znehodnocené klimatickými vlivy - ruční vykopávky, odstranění kořenů a napadávek - pažení, vzepření a rozepření vč. přepažování (vyjma štětových stěn) - úpravu, ochranu a očištění dna, základové spáry, stěn a svahů - zhutnění podloží, případně i svahů vč. svahování - zřízení stupňů v podloží a lavic na svazích, není-li pro tyto práce zřízena samostatná položka - udržování výkopiště a jeho ochrana proti vodě - odvedení nebo obvedení vody v okolí výkopiště a ve výkopišti - třídění výkopku - veškeré pomocné konstrukce umožňující provedení vykopávky (příjezdy, sjezdy, nájezdy, lešení, podpěr. konstr., přemostění, zpevněné plochy, zakrytí a pod.) - nezahrnuje uložení zeminy (na skládku, do násypu) ani poplatky za skládku, vykazují se v položce č.0141**
P | 47 | 12273B |  | ODKOPÁVKY A PROKOPÁVKY OBECNÉ TŘ. I - DOPRAVA | M3KM | 5103 | 0 | 0 | 0 | 2
PP
VV |  |  |  | 1: Skládka 21 km, viz pol. č. 12273;//243,0*21 //t ///
TS |  |  |  | Položka zahrnuje samostatnou dopravu zeminy. Množství se určí jako součin kubatutry [m3] a požadované vzdálenosti [km].
P | 48 | 12379-R |  | KOMPLETNÍ ZEMNÍ PRÁCE: ODKOP, SLOŽENÍ, USKLADNĚNÍ V MÍSTĚ STAVBY, VÝKOP, ZPĚTNÝ ZÁSYP | M3 | 12.5 | 0 | 0 | 0 | 2
PP
VV |  |  |  | 1: Dle technické zprávy, výkresových příloh projektové dokumentace, výkazů materiálu projektu a tabulky kubatur projektanta.//2: Náklady ZOV//3: Zemní práce, odkopávky, uskladnění v místě stavby, zpětný zásyp;//12,5 //t ///
TS |  |  |  | položka zahrnuje: - vodorovná a svislá doprava, přemístění, přeložení, manipulace s výkopkem - veškeré pomocné konstrukce umožňující provedení práce (příjezdy, sjezdy, nájezdy, lešení, podpěr. konstr., přemostění, zpevněné plochy, zakrytí a pod.) - odvedení nebo obvedení vody v okolí úložiště a v úložišti 1) ODKOPÁVKY - kompletní provedení vykopávky nezapažené i zapažené - ošetření výkopiště po celou dobu práce v něm vč. klimatických opatření - ztížení vykopávek v blízkosti podzemního vedení, konstrukcí a objektů vč. jejich dočasného zajištění - ztížení pod vodou, v okolí výbušnin, ve stísněných prostorech a pod. - příplatek za lepivost - těžení po vrstvách, pásech a po jiných nutných částech (figurách) - čerpání vody vč. čerpacích jímek, potrubí a pohotovostní čerpací soupravy (viz ustanovení k pol. 1151,2) - potřebné snížení hladiny podzemní vody - těžení a rozpojování jednotlivých balvanů - vytahování a nošení výkopku - svahování a přesvah. svahů do konečného tvaru, výměna hornin v podloží a v pláni znehodnocené klimatickými vlivy - ruční vykopávky, odstranění kořenů a napadávek - pažení, vzepření a rozepření vč. přepažování (vyjma štětových stěn) - úpravu, ochranu a očištění dna, základové spáry, stěn a svahů - zhutnění podloží, případně i svahů vč. svahování - zřízení stupňů v podloží a lavic na svazích, není-li pro tyto práce zřízena samostatná položka - udržování výkopiště a jeho ochrana proti vodě - třídění výkopku 2) ULOŽENÍ SYPANINY NA MÍSTO URČENÍ VČ. SLOŽENÍ A USKLADNĚNÍ V MÍSTĚ STAVBY - kompletní provedení zemní konstrukce vč. výběru vhodného materiálu - úprava ukládaného materiálu vlhčením, tříděním, promícháním nebo vysoušením, příp. jiné úpravy za účelem zlepšení jeho mech. vlastností - hutnění i různé míry hutnění - ošetření úložiště po celou dobu práce v něm vč. klimatických opatření - ztížení v okolí vedení, konstrukcí a objektů a jejich dočasné zajištění - ztížení provádění vč. hutnění ve ztížených podmínkách a stísněných prostorech - ztížené ukládání sypaniny pod vodu - ukládání po vrstvách a po jiných nutných částech (figurách) vč. dosypávek - spouštění a nošení materiálu - výměna částí zemní konstrukce znehodnocené klimatickými vlivy - ruční hutnění - udržování úložiště a jeho ochrana proti vodě 3) VYKOPÁVKY ZE ZEMNÍKŮ VČ. DOPRAVY NA MÍSTO ZPĚTNÉHO ZÁSYPU - kompletní provedení vykopávky nezapažené i zapažené - ošetření výkopiště po celou dobu práce v něm vč. klimatických opatření - ztížení vykopávek v blízkosti podzemního vedení, konstrukcí a objektů vč. jejich dočasného zajištění - ztížení pod vodou, v okolí výbušnin, ve stísněných prostorech a pod. - příplatek za lepivost - těžení po vrstvách, pásech a po jiných nutných částech (figurách) - čerpání vody vč. čerpacích jímek, potrubí a pohotovostní čerpací soupravy (viz ustanovení k pol. 1151,2) - potřebné snížení hladiny podzemní vody - těžení a rozpojování jednotlivých balvanů - vytahování a nošení výkopku - ruční vykopávky, odstranění kořenů a napadávek - pažení, vzepření a rozepření vč. přepažování (vyjma štětových stěn) - úpravu, ochranu a očištění dna, základové spáry, stěn a svahů - udržování výkopiště a jeho ochrana proti vodě - třídění výkopku 4) ZPĚTNÝ ZÁSYP - kompletní provedení zemní konstrukce vč. výběru vhodného materiálu - úprava ukládaného materiálu vlhčením, tříděním, promícháním nebo vysoušením, příp. jiné úpravy za účelem zlepšení jeho mech. vlastností - hutnění i různé míry hutnění - ošetření úložiště po celou dobu práce v něm vč. klimatických opatření - ztížení v okolí vedení, konstrukcí a objektů a jejich dočasné zajištění - ztížení provádění vč. hutnění ve ztížených podmínkách a stísněných prostorech - ztížené ukládání sypaniny pod vodu - ukládání po vrstvách a po jiných nutných částech (figurách) vč. dosypávek - spouštění a nošení materiálu - výměna částí zemní konstrukce znehodnocené klimatickými vlivy - ruční hutnění a výplň jam a prohlubní v podloží - úprava, očištění, ochrana a zhutnění podloží - svahování, hutnění a uzavírání povrchů svahů - zřízení lavic na svazích - udržování úložiště a jeho ochrana proti vodě
P | 49 | 17110 |  | ULOŽENÍ SYPANINY DO NÁSYPŮ SE ZHUTNĚNÍM | M3 | 243 | 0 | 0 | 0 | 2
PP
VV |  |  |  | 1: Dle technické zprávy, výkresových příloh projektové dokumentace a dle TKP staveb státních drah. Dle výkazů materiálu projektu. Dle tabulky kubatur projektanta.//2: Náklady ZOV//3: Zemní konstrukce včetně odstranění (sypané nájezdy);//243,0 //t ///
TS |  |  |  | položka zahrnuje: - kompletní provedení zemní konstrukce vč. výběru vhodného materiálu - úprava ukládaného materiálu vlhčením, tříděním, promícháním nebo vysoušením, příp. jiné úpravy za účelem zlepšení jeho mech. vlastností - hutnění i různé míry hutnění - ošetření úložiště po celou dobu práce v něm vč. klimatických opatření - ztížení v okolí vedení, konstrukcí a objektů a jejich dočasné zajištění - ztížení provádění vč. hutnění ve ztížených podmínkách a stísněných prostorech - ztížené ukládání sypaniny pod vodu - ukládání po vrstvách a po jiných nutných částech (figurách) vč. dosypávek - spouštění a nošení materiálu - výměna částí zemní konstrukce znehodnocené klimatickými vlivy - ruční hutnění a výplň jam a prohlubní v podloží - úprava, očištění, ochrana a zhutnění podloží - svahování, hutnění a uzavírání povrchů svahů - zřízení lavic na svazích - udržování úložiště a jeho ochrana proti vodě - odvedení nebo obvedení vody v okolí úložiště a v úložišti - veškeré pomocné konstrukce umožňující provedení zemní konstrukce (příjezdy, sjezdy, nájezdy, lešení, podpěrné konstrukce, přemostění, zpevněné plochy, zakrytí a pod.)
P | 50 | 17120 |  | ULOŽENÍ SYPANINY DO NÁSYPŮ A NA SKLÁDKY BEZ ZHUTNĚNÍ | M3 | 243 | 0 | 0 | 0 | 2
PP
VV |  |  |  | 1: Viz. pol. č. 12273;//243,0 //t ///
TS |  |  |  | položka zahrnuje: - kompletní provedení zemní konstrukce do předepsaného tvaru - ošetření úložiště po celou dobu práce v něm vč. klimatických opatření - ztížení v okolí vedení, konstrukcí a objektů a jejich dočasné zajištění - ztížení provádění ve ztížených podmínkách a stísněných prostorech - ztížené ukládání sypaniny pod vodu - ukládání po vrstvách a po jiných nutných částech (figurách) vč. dosypávek - spouštění a nošení materiálu - úprava, očištění a ochrana podloží a svahů - svahování, uzavírání povrchů svahů - udržování úložiště a jeho ochrana proti vodě - odvedení nebo obvedení vody v okolí úložiště a v úložišti - veškeré pomocné konstrukce umožňující provedení zemní konstrukce (příjezdy, sjezdy, nájezdy, lešení, podpěrné konstrukce, přemostění, zpevněné plochy, zakrytí a pod.)
P | 51 | 18215 |  | ÚPRAVA POVRCHŮ SROVNÁNÍM ÚZEMÍ V TL DO 0,50M | M2 | 540 | 0 | 0 | 0 | 2
PP
VV |  |  |  | 1: Dle technické zprávy, výkresových příloh projektové dokumentace, výkazů materiálu projektu a tabulky kubatur projektanta.//2: Náklady ZOV//3: Skrývka ornice 30 cm včetně deponie, rozhrnutí, urovnání;//162,0/0,3 //t ///
TS |  |  |  | položka zahrnuje srovnání výškových rozdílů terénu
P | 52 | 18230 |  | ROZPROSTŘENÍ ORNICE V ROVINĚ | M3 | 162 | 0 | 0 | 0 | 2
PP
VV |  |  |  | 1: Dle technické zprávy, výkresových příloh projektové dokumentace, výkazů materiálu projektu a tabulky kubatur projektanta.//2: Náklady ZOV//3: Skrývka ornice 30 cm včetně deponie, rozhrnutí, urovnání;//162,0 //t ///
TS |  |  |  | položka zahrnuje: nutné přemístění ornice z dočasných skládek vzdálených do 50m rozprostření ornice v předepsané tloušťce v rovině a ve svahu do 1:5
P | 53 | 21361-R |  | DRENÁŽNÍ VRSTVY Z GEOTEXTILIE - MONTÁŽ, DEMONTÁŽ, DOPRAVA, POPLATEK ZA SKLÁDKU | M2 | 1080 | 0 | 0 | 0 | 2
PP
VV |  |  |  | 1: Dle technické zprávy, výkresových příloh projektové dokumentace a dle TKP staveb státních drah. Dle výkazů materiálu projektu. Dle tabulky kubatur projektanta.//2: Náklady ZOV//3: Geotextilie včetně odstranění;//1080,0 //t ///
TS |  |  |  | Položka zahrnuje: - dodávku předepsané geotextilie (včetně nutných přesahů) pro drenážní vrstvu, včetně mimostaveništní a vnitrostaveništní dopravy - provedení drenážní vrstvy předepsaných rozměrů a předepsaného tvaru - odstranění kompletní konstrukce, naložení, vč. dopravy na skládku a poplatku za skládku
P | 54 | 22599-R |  | ZÁPOROVÉ PAŽENÍ MONTÁŽ + DEMONTÁŽ + OBRATOVOST | M2 | 261 | 0 | 0 | 0 | 2
PP
VV |  |  |  | 1: Náklady ZOV//2: Dle technické zprávy, výkresových příloh projektové dokumentace, výkazů materiálu projektu a tabulky kubatur projektanta.//3: Záporové pažení, zřízení, odstranění, v. 1,5 m;//174,0*1,5 //t ///
TS |  |  |  | Položka zahrnuje dodávku zápor, (vč. převázky, dřevěné výdřevy a všeho ostatního materiálu vč. pomocného), jejich osazení do připravených vrtů včetně zabetonování konců a obsypu, případně jejich zaberanění a následnou demontáž (bez ohledu na použitou technologii) vč. ceny za opotřebení a mimostaveništní i vnitrostaveništní dopravy.
P | 55 | 465923 |  | PŘEDLÁŽDĚNÍ DLAŽBY Z BETON DLAŽDIC | M2 | 76 | 0 | 0 | 0 | 2
PP
VV |  |  |  | 1: Dle technické zprávy, výkresových příloh projektové dokumentace, výkazů materiálu projektu a tabulky kubatur projektanta.//2: Náklady ZOV//3: Předláždění stáv. dlažby;//76,0 //t ///
TS |  |  |  | - pod pojmem *předláždění* se rozumí rozebrání stávající dlažby a pokládka dlažby ze stávajícího dlažebního materiálu (bez dodávky nového) - zahrnuje nezbytnou manipulaci s tímto materiálem (nakládání, doprava, složení, očištění) - dodání a rozprostření materiálu pro lože a jeho tloušťku předepsanou dokumentací a pro předepsanou výplň spar - nutné zemní práce (svahování, úpravu pláně a pod.) - nezahrnuje podklad pod dlažbu, vykazuje se samostatně položkami SD 45
P | 56 | 56320-R |  | VOZOVKOVÉ VRSTVY Z VIBROVANÉHO ŠTĚRKU - RECYKLOVANÝ MATERIÁL Z VÝZISKU | M3 | 44 | 0 | 0 | 0 | 2
PP
VV |  |  |  | 1: Dle technické zprávy, výkresových příloh projektové dokumentace a dle TKP staveb státních drah. Dle výkazů materiálu projektu. Dle tabulky kubatur projektanta.//2: Náklady ZOV//3: Zavibrovaný recyklát tl. 50 mm;//44,0 //t ///
TS |  |  |  | - dodání recyklátu v požadované kvalitě - očištění podkladu - uložení recyklátu dle předepsaného technologického předpisu, zhutnění vrstvy v předepsané tloušťce - zřízení vrstvy bez rozlišení šířky, pokládání vrstvy po etapách - nezahrnuje postřiky, nátěry - včetně dopravy z recyklační linky na místo uložení a recyklačního poplatku
P | 57 | 56363-R |  | VOZOVKOVÉ VRSTVY Z VYZÍSKANÉHO MATERIÁLU TL DO 150MM (ŠTĚRK) | M2 | 1756 | 0 | 0 | 0 | 2
PP
VV |  |  |  | 1: Dle technické zprávy, výkresových příloh projektové dokumentace a dle TKP staveb státních drah. Dle výkazů materiálu projektu. Dle tabulky kubatur projektanta.//2: Náklady ZOV//3: Štěrk z výzisku 150 mm;//263,4/0,15 //t ///
TS |  |  |  | - dodání štěrku v požadované kvalitě - očištění podkladu - uložení dle předepsaného technologického předpisu, zhutnění vrstvy v předepsané tloušťce - zřízení vrstvy bez rozlišení šířky, pokládání vrstvy po etapách, včetně pracovních spar a spojů - úpravu napojení, ukončení - nezahrnuje postřiky, nátěry
P | 58 | 567_R03 |  | KOMPLETNÍ PROVEDENÍ VYSPRÁVEK ASFALTOVÉHO POVRCHU VOZOVEK - PŘEDPOKLAD DO 10% PLOCHY | M2 | 18096 | 0 | 0 | 0 | 2
PP
VV |  |  |  | 1: Dle technické zprávy, výkresových příloh projektové dokumentace, výkazů materiálu projektu a tabulky kubatur projektanta.//2: Náklady ZOV//3: Vysprávky asfaltového povrchu v míře 10 %;//18096,0 //t ///
TS |  |  |  | – dodání směsi, postřiku, nátěru v požadované kvalitě - očištění podkladu případně zřízení spojovací vrstvy - uložení směsi a provedení nátěrů a postřiků dle předepsaného technologického předpisu bez ohledu na použité technologii nebo mechanizace - zřízení vrstvy bez rozlišení šířky, pokládání vrstvy po etapách, včetně pracovních spar a spojů - úpravu napojení, ukončení a těsnění podél obrubníků, dilatačních zařízení, odvodňovacích proužků, odvodňovačů, vpustí, šachet a pod., nestanoví-li zadávací dokumentace jinak - těsnění, tmelení a výplň spar a otvorů - úpravu dilatačních spar a povrchu vrstvy
P | 59 | 572441 |  | JEDNOVRSTVÝ ASFALTOVÝ NÁTĚR DO 2,0KG/M2 S PODRCENÍM | M2 | 144 | 0 | 0 | 0 | 2
PP
VV |  |  |  | 1: Dle technické zprávy, výkresových příloh projektové dokumentace, výkazů materiálu projektu a tabulky kubatur projektanta.//2: Náklady ZOV//3: Uzavírací asfalt. postřik;//144,0 //t ///
TS |  |  |  | - dodání všech předepsaných materiálů pro nátěry v předepsaném množství - provedení dle předepsaného technologického předpisu - zřízení vrstvy bez rozlišení šířky, pokládání vrstvy po etapách - úpravu napojení, ukončení
P | 60 | 574A41 |  | ASFALTOVÝ BETON PRO OBRUSNÉ VRSTVY ACO 8 TL. 50MM | M2 | 96 | 0 | 0 | 0 | 2
PP
VV |  |  |  | 1: Dle technické zprávy, výkresových příloh projektové dokumentace, výkazů materiálu projektu a tabulky kubatur projektanta.//2: Náklady ZOV//3: Nový asfaltový povrch 50 mm;//96,0 //t ///
TS |  |  |  | - dodání směsi v požadované kvalitě - očištění podkladu - uložení směsi dle předepsaného technologického předpisu, zhutnění vrstvy v předepsané tloušťce - zřízení vrstvy bez rozlišení šířky, pokládání vrstvy po etapách, včetně pracovních spar a spojů - úpravu napojení, ukončení podél obrubníků, dilatačních zařízení, odvodňovacích proužků, odvodňovačů, vpustí, šachet a pod. - nezahrnuje postřiky, nátěry - nezahrnuje těsnění podél obrubníků, dilatačních zařízení, odvodňovacích proužků, odvodňovačů, vpustí, šachet a pod.
P | 61 | 58300 |  | KRYT ZE SINIČNÍCH DÍLCŮ (PANELŮ) | M3 | 278.52 | 0 | 0 | 0 | 2
PP
VV |  |  |  | 1: Dle technické zprávy, výkresových příloh projektové dokumentace a dle TKP staveb státních drah. Dle výkazů materiálu projektu. Dle tabulky kubatur projektanta.//2: Náklady ZOV//3: Silniční panely 0,22 m;//1266,0*0,22 //t ///
TS |  |  |  | - dodání dílců v požadované kvalitě, dodání materiálu pro předepsané lože v tloušťce předepsané dokumentací a pro předepsanou výplň spar - očištění podkladu - uložení dílců dle předepsaného technologického předpisu včetně předepsané podkladní vrstvy a předepsané výplně spar - zřízení vrstvy bez rozlišení šířky, pokládání vrstvy po etapách - úpravu napojení, ukončení podél obrubníků, dilatačních zařízení, odvodňovacích proužků, odvodňovačů, vpustí, šachet a pod., nestanoví-li zadávací dokumentace jinak - nezahrnuje postřiky, nátěry - nezahrnuje těsnění podél obrubníků, dilatačních zařízení, odvodňovacích proužků, odvodňovačů, vpustí, šachet a pod.
P | 62 | 76799-R |  | OPLOCENÍ Z DRÁTĚNÉHO PLETIVA POZINKOVANÉHO - DEMONTÁŽ A ZPĚTNÁ MONTÁŽ | M | 6 | 0 | 0 | 0 | 2
PP
VV |  |  |  | 1: Dle technické zprávy, výkresových příloh projektové dokumentace, výkazů materiálu projektu a tabulky kubatur projektanta.//2: Náklady ZOV//3: Demontáž a zpětná montáž drátěného plotu;//6,0 //t ///
TS |  |  |  | - položky doplňkových konstrukcí zahrnují vedle vlastních zámečnických výrobků i rámy, rošty, lišty, kování, podpěrné, závěsné, upevňovací prvky, spojovací a těsnící materiál, pomocný materiál, kompletní povrchovou úpravu, u oplocení jsou zahrnuty i sloupky včetně kotvení, nejsou-li uvedeny zvlášť (SD 338), není zahrnuta podezdívka (SD 272), u doplňkových stavebních konstrukcí je zahrnuto drobné zasklení nebo jiná předepsaná výplň. - položka zahrnuje veškerou manipulaci s vybouranou sutí a hmotami včetně uložení na skládku. Nezahrnuje poplatek za skládku, který se vykazuje v položce 0141** (s výjimkou malého množství bouraného materiálu, kde je možné poplatek zahrnout do jednotkové ceny bourání – tento fakt musí být uveden v doplňujícím textu k položce) - položka zahrnuje veškeré další práce plynoucí z technologického předpisu a z platných předpisů , - položka zahrnuje i odstranění sloupků z jiného materiálu, odstranění vrat a vrátek.
P | 63 | 81471 |  | POTRUBÍ Z TRUB BETONOVÝCH DN DO 1000MM | M | 16 | 0 | 0 | 0 | 2
PP
VV |  |  |  | 1: Dle technické zprávy, výkresových příloh projektové dokumentace, výkazů materiálu projektu a tabulky kubatur projektanta.//2: Náklady ZOV//3: Zatrubnění bet. hrdlo průměru 1000 mm vč. odstranění;//16,0 //t ///
TS |  |  |  | položky pro zhotovení potrubí platí bez ohledu na sklon zahrnuje: - výrobní dokumentaci (včetně technologického předpisu) - dodání veškerého trubního a pomocného materiálu (trouby, trubky, tvarovky, spojovací a těsnící materiál a pod.), podpěrných, závěsných a upevňovacích prvků, včetně potřebných úprav - úprava a příprava podkladu a podpěr, očištění a ošetření podkladu a podpěr - zřízení plně funkčního potrubí, kompletní soustavy, podle příslušného technologického předpisu - zřízení potrubí i jednotlivých částí po etapách, včetně pracovních spar a spojů, pracovního zaslepení konců a pod. - úprava prostupů, průchodů šachtami a komorami, okolí podpěr a vyústění, zaústění, napojení, vyvedení a upevnění odpad. výustí - ochrana potrubí nátěrem (vč. úpravy povrchu), případně izolací, nejsou-li tyto práce předmětem jiné položky - úprava, očištění a ošetření prostoru kolem potrubí - položky platí pro práce prováděné v prostoru zapaženém i nezapaženém a i v kolektorech, chráničkách - položky zahrnují i práce spojené s nutnými obtoky, převáděním a čerpáním vody nezahrnuje zkoušky vodotěsnosti a televizní prohlídku
P | 64 | 914212 |  | DOPRAVNÍ ZNAČKY ZVĚTŠENÉ VELIKOSTI OCELOVÉ - MONTÁŽ S PŘEMÍSTĚNÍM | KUS | 4 | 0 | 0 | 0 | 2
PP
VV |  |  |  | 1: Dle technické zprávy, výkresových příloh projektové dokumentace, výkazů materiálu projektu a tabulky kubatur projektanta.//2: Náklady ZOV//3: Demontáž a zpětná montáž dopravních značek;//4 //t ///
TS |  |  |  | položka zahrnuje: - dopravu demontované značky z dočasné skládky - osazení a montáž značky na místě určeném projektem - nutnou opravu poškozených částí nezahrnuje dodávku značky
P | 65 | 914213 |  | DOPRAVNÍ ZNAČKY ZVĚTŠENÉ VELIKOSTI OCELOVÉ - DEMONTÁŽ | KUS | 4 | 0 | 0 | 0 | 2
PP
VV |  |  |  | 1: Dle technické zprávy, výkresových příloh projektové dokumentace, výkazů materiálu projektu a tabulky kubatur projektanta.//2: Náklady ZOV//3: Demontáž a zpětná montáž dopravních značek;//4 //t ///
TS |  |  |  | Položka zahrnuje odstranění, demontáž a odklizení materiálu s odvozem na předepsané místo
P | 66 | 916311-R |  | MECHANICKÁ ZÁBRANA (OCEL. KCE) VČ. NÁTĚRU | KUS | 2 | 0 | 0 | 0 | 2
PP
VV |  |  |  | 1: Dle technické zprávy, výkresových příloh projektové dokumentace, výkazů materiálu projektu a tabulky kubatur projektanta.//2: Náklady ZOV//3: 2x mechanická zábrana (ocelová konstrukce), 64 kg, 150 Kč/kg včetně nátěru;//2 //t ///
TS |  |  |  | položka zahrnuje: - dodání zařízení v předepsaném provedení včetně jejich osazení a povrchových úprav vč. PKO - údržbu po celou dobu trvání funkce, náhradu zničených nebo ztracených kusů, nutnou opravu poškozených částí - obratovost, dopravu a demontáž
P | 67 | 91722 |  | CHODNÍKOVÉ OBRUBY Z BETONOVÝCH OBRUBNÍKŮ | M | 16 | 0 | 0 | 0 | 2
PP
VV |  |  |  | 1: Dle technické zprávy, výkresových příloh projektové dokumentace, výkazů materiálu projektu a tabulky kubatur projektanta.//2: Náklady ZOV//3: Nový beton. obrubník//- vč. lože pod obrubník - 4,3 m3;//16,0 //t ///
TS |  |  |  | Položka zahrnuje veškerý materiál, výrobky a polotovary, včetně mimostaveništní a vnitrostaveništní dopravy (rovněž přesuny), včetně naložení a složení,případně s uložením. Položka obruby a zpomalovací prahy zahrnuje i betonové lože i boční betonovou opěrku.
P | 68 | 966842 |  | ODSTRANĚNÍ OPLOCENÍ Z DRÁT PLETIVA | M | 6 | 0 | 0 | 0 | 2
PP
VV |  |  |  | 1: Dle technické zprávy, výkresových příloh projektové dokumentace, výkazů materiálu projektu a tabulky kubatur projektanta.//2: Náklady ZOV//3: Demontáž a zpětná montáž drátěného plotu;//t /6,00/A/ ///
TS |  |  |  | - položka zahrnuje veškerou manipulaci s vybouranou sutí a hmotami včetně uložení na skládku. Nezahrnuje poplatek za skládku, který se vykazuje v položce 0141** (s výjimkou malého množství bouraného materiálu, kde je možné poplatek zahrnout do jednotkové ceny bourání – tento fakt musí být uveden v doplňujícím textu k položce) - položka zahrnuje veškeré další práce plynoucí z technologického předpisu a z platných předpisů , - položka zahrnuje i odstranění sloupků z jiného materiálu, odstranění vrat a vrátek.
P | 69 | 969171 |  | VYBOURÁNÍ POTRUBÍ DN DO 1000MM VODOVODNÍCH | M | 16 | 0 | 0 | 0 | 2
PP
VV |  |  |  | 1: Dle technické zprávy, výkresových příloh projektové dokumentace, výkazů materiálu projektu a tabulky kubatur projektanta.//2: Náklady ZOV//3: Zatrubnění beton. hrdlo průměru 1000 mm vč. odstranění;//16,0 //t ///
TS |  |  |  | - položka zahrnuje veškerou manipulaci s vybouranou sutí a hmotami včetně uložení na skládku. Nezahrnuje poplatek za skládku, který se vykazuje v položce 0141** (s výjimkou malého množství bouraného materiálu, kde je možné poplatek zahrnout do jednotkové ceny bourání – tento fakt musí být uveden v doplňujícím textu k položce) - položka zahrnuje veškeré další práce plynoucí z technologického předpisu a z platných předpisů
SD |  | 80 |  | Trubní vedení: |  |  |  | 0
P | 70 | 87434 |  | POTRUBÍ Z TRUB PLASTOVÝCH ODPADNÍCH DN DO 200MM | M | 355 | 0 | 0 | 0 | 2
PP
VV |  |  |  | 1: Dle technické zprávy, výkresových příloh projektové dokumentace a dle TKP staveb státních drah. Dle výkazů materiálu projektu. Dle tabulky kubatur projektanta.//2: Trativody + svodná potrubí//3: - svodné potrubí PE HD - DN 200mm;//355,0 //t ///
TS |  |  |  | položky pro zhotovení potrubí platí bez ohledu na sklon zahrnuje: - výrobní dokumentaci (včetně technologického předpisu) - dodání veškerého trubního a pomocného materiálu (trouby, trubky, tvarovky, spojovací a těsnící materiál a pod.), podpěrných, závěsných a upevňovacích prvků, včetně potřebných úprav - úprava a příprava podkladu a podpěr, očištění a ošetření podkladu a podpěr - zřízení plně funkčního potrubí, kompletní soustavy, podle příslušného technologického předpisu - zřízení potrubí i jednotlivých částí po etapách, včetně pracovních spar a spojů, pracovního zaslepení konců a pod. - úprava prostupů, průchodů šachtami a komorami, okolí podpěr a vyústění, zaústění, napojení, vyvedení a upevnění odpad. výustí - ochrana potrubí nátěrem (vč. úpravy povrchu), případně izolací, nejsou-li tyto práce předmětem jiné položky - úprava, očištění a ošetření prostoru kolem potrubí - položky platí pro práce prováděné v prostoru zapaženém i nezapaženém a i v kolektorech, chráničkách - položky zahrnují i práce spojené s nutnými obtoky, převáděním a čerpáním vody nezahrnuje zkoušky vodotěsnosti a televizní prohlídku
P | 71 | 875332 |  | POTRUBÍ DREN Z TRUB PLAST DN DO 150MM DĚROVANÝCH | M | 4950 | 0 | 0 | 0 | 2
PP
VV |  |  |  | 1: Dle technické zprávy, výkresových příloh projektové dokumentace a dle TKP staveb státních drah. Dle výkazů materiálu projektu. Dle tabulky kubatur projektanta.//2: Trativody a svodné potrubí//3: - trativodky PE HD - DN 150mm;//4950,0 //t ///
TS |  |  |  | položky pro zhotovení potrubí platí bez ohledu na sklon zahrnuje: - výrobní dokumentaci (včetně technologického předpisu) - dodání veškerého trubního a pomocného materiálu (trouby, trubky, tvarovky, spojovací a těsnící materiál a pod.), podpěrných, závěsných a upevňovacích prvků, včetně potřebných úprav - úprava a příprava podkladu a podpěr, očištění a ošetření podkladu a podpěr - zřízení plně funkčního potrubí, kompletní soustavy, podle příslušného technologického předpisu - zřízení potrubí i jednotlivých částí po etapách, včetně pracovních spar a spojů, pracovního zaslepení konců a pod. - úprava prostupů, průchodů šachtami a komorami, okolí podpěr a vyústění, zaústění, napojení, vyvedení a upevnění odpad. výustí - ochrana potrubí nátěrem (vč. úpravy povrchu), případně izolací, nejsou-li tyto práce předmětem jiné položky - úprava, očištění a ošetření prostoru kolem potrubí - položky platí pro práce prováděné v prostoru zapaženém i nezapaženém a i v kolektorech, chráničkách - položky zahrnují i práce spojené s nutnými obtoky, převáděním a čerpáním vody
P | 72 | 87626 |  | CHRÁNIČKY Z TRUB PLAST DN DO 80MM | M | 360 | 0 | 0 | 0 | 2
PP
VV |  |  |  | 1: Dle technické zprávy, výkresových příloh projektové dokumentace a dle TKP staveb státních drah. Dle výkazů materiálu projektu. Dle tabulky kubatur projektanta.//2: Chráničky//3: - chráničky DN 75 HDPE vč. víček;//360,0 //t ///
TS |  |  |  | položky pro zhotovení potrubí platí bez ohledu na sklon zahrnuje: - výrobní dokumentaci (včetně technologického předpisu) - dodání veškerého trubního a pomocného materiálu (trouby, trubky, tvarovky, spojovací a těsnící materiál a pod.), podpěrných, závěsných a upevňovacích prvků, včetně potřebných úprav - úprava a příprava podkladu a podpěr, očištění a ošetření podkladu a podpěr - zřízení plně funkčního potrubí, kompletní soustavy, podle příslušného technologického předpisu - zřízení potrubí i jednotlivých částí po etapách, včetně pracovních spar a spojů, pracovního zaslepení konců a pod. - úprava prostupů, průchodů šachtami a komorami, okolí podpěr a vyústění, zaústění, napojení, vyvedení a upevnění odpad. výustí - ochrana potrubí nátěrem (vč. úpravy povrchu), případně izolací, nejsou-li tyto práce předmětem jiné položky - úprava, očištění a ošetření prostoru kolem potrubí včetně případně předepsaného utěsnění konců chrániček - položky platí pro práce prováděné v prostoru zapaženém i nezapaženém a i v kolektorech, chráničkách
P | 73 | 87633 |  | CHRÁNIČKY Z TRUB PLASTOVÝCH DN DO 150MM | M | 900 | 0 | 0 | 0 | 2
PP
VV |  |  |  | 1: Dle technické zprávy, výkresových příloh projektové dokumentace a dle TKP staveb státních drah. Dle výkazů materiálu projektu. Dle tabulky kubatur projektanta.//2: Chráničky //3: - chráničky DN 110 HDPE vč. víček;//900,0 //t ///
TS |  |  |  | položky pro zhotovení potrubí platí bez ohledu na sklon zahrnuje: - výrobní dokumentaci (včetně technologického předpisu) - dodání veškerého trubního a pomocného materiálu (trouby, trubky, tvarovky, spojovací a těsnící materiál a pod.), podpěrných, závěsných a upevňovacích prvků, včetně potřebných úprav - úprava a příprava podkladu a podpěr, očištění a ošetření podkladu a podpěr - zřízení plně funkčního potrubí, kompletní soustavy, podle příslušného technologického předpisu - zřízení potrubí i jednotlivých částí po etapách, včetně pracovních spar a spojů, pracovního zaslepení konců a pod. - úprava prostupů, průchodů šachtami a komorami, okolí podpěr a vyústění, zaústění, napojení, vyvedení a upevnění odpad. výustí - ochrana potrubí nátěrem (vč. úpravy povrchu), případně izolací, nejsou-li tyto práce předmětem jiné položky - úprava, očištění a ošetření prostoru kolem potrubí včetně případně předepsaného utěsnění konců chrániček - položky platí pro práce prováděné v prostoru zapaženém i nezapaženém a i v kolektorech, chráničkách
P | 74 | 87634 |  | CHRÁNIČKY Z TRUB PLASTOVÝCH DN DO 200MM | M | 330 | 0 | 0 | 0 | 2
PP
VV |  |  |  | 1: Dle technické zprávy, výkresových příloh projektové dokumentace a dle TKP staveb státních drah. Dle výkazů materiálu projektu. Dle tabulky kubatur projektanta.//2: Chráničky //3: - chráničky DN 160 HDPE vč. víček;//330,0 //t ///
TS |  |  |  | položky pro zhotovení potrubí platí bez ohledu na sklon zahrnuje: - výrobní dokumentaci (včetně technologického předpisu) - dodání veškerého trubního a pomocného materiálu (trouby, trubky, tvarovky, spojovací a těsnící materiál a pod.), podpěrných, závěsných a upevňovacích prvků, včetně potřebných úprav - úprava a příprava podkladu a podpěr, očištění a ošetření podkladu a podpěr - zřízení plně funkčního potrubí, kompletní soustavy, podle příslušného technologického předpisu - zřízení potrubí i jednotlivých částí po etapách, včetně pracovních spar a spojů, pracovního zaslepení konců a pod. - úprava prostupů, průchodů šachtami a komorami, okolí podpěr a vyústění, zaústění, napojení, vyvedení a upevnění odpad. výustí - ochrana potrubí nátěrem (vč. úpravy povrchu), případně izolací, nejsou-li tyto práce předmětem jiné položky - úprava, očištění a ošetření prostoru kolem potrubí včetně případně předepsaného utěsnění konců chrániček - položky platí pro práce prováděné v prostoru zapaženém i nezapaženém a i v kolektorech, chráničkách
P | 75 | 8950-R2 |  | ŠACHTA BETONOVÁ DN 800 S POKLOPEM | KUS | 28 | 0 | 0 | 0 | 2
PP
VV |  |  |  | 1: Dle technické zprávy, výkresových příloh projektové dokumentace a dle TKP staveb státních drah. Dle výkazů materiálu projektu. Dle tabulky kubatur projektanta.//2: Trativodní šachty//3: - trativodní šachty betonové DN 800, prům. výška 2 m - včetně těsnící pěny, dvoudílných poklopů a vyvrtání otvorů pro potrubí;//28 //t ///
TS |  |  |  | – položky pro konstrukce na trubním vedení zahrnují kompletní konstrukce trubního vedení a to buď ve spojení s potrubím nebo samostatně. Zahrnují rovněž úpravy typových konstrukcí, spojovací a těsnící materiál, předepsané povrchové úpravy, máčení cihel, vyspárování a pod. Šachty, vpustě, kabelové komory zahrnují i poklopy s rámem (včetně dvoudílných, mříže s rámem, koše na bahno, stupadla, žebříky, stropy z bet. dílců a pod.) - dodání dílce požadovaného tvaru a vlastností, jeho skladování, doprava a osazení do definitivní polohy, včetně komplexní technologie výroby a montáže dílců, ošetření a ochrana dílců, - u dílců železobetonových a předpjatých veškerá výztuž, případně i tuhé kovové prvky a závěsná oka, - úpravy a zařízení pro uložení a transport dílce, - veškeré požadované úpravy dílců, včetně doplňkových konstrukcí, vybavení a vrtání otvorů do kce pro potrubí - sestavení dílce na stavbě včetně montážních zařízení,plošin a prahů a pod., - výplň, těsnění a tmelení spár a spojů, - očištění a ošetření úložných ploch, - zednické výpomoce pro montáž dílců, - označení dílce výrobním štítkem nebo jiným způsobem, - úpravy dílce pro dodržení požadované přesnosti jeho osazení, včetně případných měření, - veškerá zařízení pro zajištění stability v každém okamžiku, - další práce dané případně specifikací k příslušnému prefabrik. dílci (úprava pohledových ploch, příp. rubových ploch, osazení měřících zařízení, zkoušení a měření dílců a pod.).
P | 76 | 89536 |  | DRENÁŽNÍ VÝUSŤ Z PROST BETONU | KUS | 6 | 0 | 0 | 0 | 2
PP
VV |  |  |  | 1: Dle technické zprávy, výkresových příloh projektové dokumentace a dle TKP staveb státních drah. Dle výkazů materiálu projektu. Dle tabulky kubatur projektanta.//2: Vyústění trativodů//3: - monolitická betonová výusť z betonu C30/37-XC4, XF3//- 6 ks (3 m3);//6 //t ///
TS |  |  |  | položka zahrnuje: - dodání čerstvého betonu (betonové směsi) požadované kvality, jeho uložení do požadovaného tvaru, ošetření a ochranu betonu, - bednění požadovaných konstr. (i ztracené) s úpravou dle požadované kvality povrchu betonu, včetně odbedňovacích a odskružovacích prostředků, - zřízení všech požadovaných otvorů, kapes, výklenků, prostupů, dutin, drážek a pod., vč. ztížení práce a úprav kolem nich, - úpravy povrchu pro položení požadované izolace, povlaků a nátěrů, případně vyspravení, - nátěry zabraňující soudržnost betonu a bednění, - opatření povrchů betonu izolací proti zemní vlhkosti v částech, kde přijdou do styku se zeminou nebo kamenivem
P | 77 | 8958_R02 |  | TRATIVODNÍ ŠACHTA PLASTOVÁ PE HD DN 400 S UZAMYKATELNÝM POKLOPEM | KUS | 110 | 0 | 0 | 0 | 2
PP
VV |  |  |  | 1: Dle technické zprávy, výkresových příloh projektové dokumentace a dle TKP staveb státních drah. Dle výkazů materiálu projektu. Dle tabulky kubatur projektanta.//2: Trativodní šachty //3: - trativodní šachty plastové PE HD DN 400 s uzamykatelným poklopem, prům. výška 1,4 m;//110 //t ///
TS |  |  |  | – položky pro konstrukce na trubním vedení zahrnují kompletní konstrukce trubního vedení a to buď ve spojení s potrubím nebo samostatně. Zahrnují rovněž úpravy typových konstrukcí, spojovací a těsnící materiál, předepsané povrchové úpravy, máčení cihel, vyspárování a pod. Šachty, vpustě, kabelové komory zahrnují i poklopy s rámem,mříže s rámem, koše na bahno, stupadla, žebříky, stropy z bet. dílců a pod. – dodání dílce požadovaného tvaru a vlastností, jeho skladování, doprava a osazení do definitivní polohy,včetně komplexní technologie výroby a montáže dílců, ošetření a ochrana dílců, – úpravy a zařízení pro uložení a transport dílce, – veškeré požadované úpravy dílců, včetně doplňkových konstrukcí a vybavení, – sestavení dílce na stavbě včetně montážních zařízení,plošin a prahů a pod., – výplň, těsnění a tmelení spár a spojů, – očištění a ošetření úložných ploch, – zednické výpomoce pro montáž dílců, – označení dílce výrobním štítkem nebo jiným způsobem, – úpravy dílce pro dodržení požadované přesnosti jeho osazení, včetně případných měření, – veškerá zařízení pro zajištění stability v každém okamžiku, – další práce dané případně specifikací k příslušnému prefabrik. dílci (úprava pohledových ploch, příp. rubových ploch,osazení měřících zařízení, zkoušení a měření dílců a pod.).Viz : – Předpis S4 Železniční spodek – Vzorové listy železničního spodku Ž1, Ž 2, Ž3, Ž4. – Technické kvalitativní podmínky staveb Státních drah, kap. 1, 2, 3, 4, 14, 17, 22.
P | 78 | 899_R01 |  | PLECHOVÝ ŠTÍTEK S OZNAČENÍM ČÍSLA ŠACHTY - KOMPLETNÍ DODÁVKA A MONTÁŽ - S UPEVNĚNÍM NA ŠACHTU | KUS | 138 | 0 | 0 | 0 | 2
PP
VV |  |  |  | 1: Dle technické zprávy, výkresových příloh projektové dokumentace a dle TKP staveb státních drah. Dle výkazů materiálu projektu. Dle tabulky kubatur projektanta.//2: Trativodní šachty//3: - plechový štítek s označením čísla šachty - osazeno na šachty;//138 //t ///
TS |  |  |  | - kompletní dodávka a montáž vč. dopravy a všech potřebných materiálů bez ohledu na použité technologii.
P | 79 | 899522 |  | OBETONOVÁNÍ POTRUBÍ Z PROSTÉHO BETONU DO C12/15 (B15) | M3 | 50 | 0 | 0 | 0 | 2
PP
VV |  |  |  | 1: Dle technické zprávy, výkresových příloh projektové dokumentace a dle TKP staveb státních drah. Dle výkazů materiálu projektu. Dle tabulky kubatur projektanta.//2: Chráničky//3: - obetonování chrániček betonem C 12/15 - XF3 (přechody pod kol.);//50,0 //t ///
TS |  |  |  | - dodání čerstvého betonu (betonové směsi) požadované kvality, jeho uložení do požadovaného tvaru při jakékoliv hustotě výztuže, konzistenci čerstvého betonu a způsobu hutnění, ošetření a ochranu betonu, - zhotovení nepropustného, mrazuvzdorného betonu a betonu požadované trvanlivosti a vlastností, - užití potřebných přísad a technologií výroby betonu, - zřízení pracovních a dilatačních spar, včetně potřebných úprav, výplně, vložek, opracování, očištění a ošetření, - bednění požadovaných konstr. (i ztracené) s úpravou dle požadované kvality povrchu betonu, včetně odbedňovacích a odskružovacích prostředků, - podpěrné konstr. (skruže) a lešení všech druhů pro bednění, uložení čerstvého betonu, výztuže a doplňkových konstr., vč. požadovaných otvorů, ochranných a bezpečnostních opatření a základů těchto konstrukcí a lešení, - vytvoření kotevních čel, kapes, nálitků, a sedel, - zřízení všech požadovaných otvorů, kapes, výklenků, prostupů, dutin, drážek a pod., vč. ztížení práce a úprav kolem nich, - úpravy pro osazení výztuže, doplňkových konstrukcí a vybavení, - úpravy povrchu pro položení požadované izolace, povlaků a nátěrů, případně vyspravení, - ztížení práce u kabelových a injektážních trubek a ostatních zařízení osazovaných do betonu, - konstrukce betonových kloubů, upevnění kotevních prvků a doplňkových konstrukcí, - nátěry zabraňující soudržnost betonu a bednění, - výplň, těsnění a tmelení spar a spojů, - opatření povrchů betonu izolací proti zemní vlhkosti v částech, kde přijdou do styku se zeminou nebo kamenivem, - případné zřízení spojovací vrstvy u základů, - úpravy pro osazení zařízení ochrany konstrukce proti vlivu bludných proudů
P | 80 | 899523 |  | OBETONOVÁNÍ POTRUBÍ Z PROSTÉHO BETONU DO C16/20 (B20) | M3 | 650 | 0 | 0 | 0 | 2
PP
VV |  |  |  | 1: Dle technické zprávy, výkresových příloh projektové dokumentace a dle TKP staveb státních drah. Dle výkazů materiálu projektu. Dle tabulky kubatur projektanta.//2: Trativody + svodné potrubí//3: - obetonování trativod. a svodného potrubí betonem C 16/20 //(při sklonu trativodu 5 ‰ a při přechodu pod kolejí);//650,0 //t ///
TS |  |  |  | - dodání čerstvého betonu (betonové směsi) požadované kvality, jeho uložení do požadovaného tvaru při jakékoliv hustotě výztuže, konzistenci čerstvého betonu a způsobu hutnění, ošetření a ochranu betonu, - zhotovení nepropustného, mrazuvzdorného betonu a betonu požadované trvanlivosti a vlastností, - užití potřebných přísad a technologií výroby betonu, - zřízení pracovních a dilatačních spar, včetně potřebných úprav, výplně, vložek, opracování, očištění a ošetření, - bednění požadovaných konstr. (i ztracené) s úpravou dle požadované kvality povrchu betonu, včetně odbedňovacích a odskružovacích prostředků, - podpěrné konstr. (skruže) a lešení všech druhů pro bednění, uložení čerstvého betonu, výztuže a doplňkových konstr., vč. požadovaných otvorů, ochranných a bezpečnostních opatření a základů těchto konstrukcí a lešení, - vytvoření kotevních čel, kapes, nálitků, a sedel, - zřízení všech požadovaných otvorů, kapes, výklenků, prostupů, dutin, drážek a pod., vč. ztížení práce a úprav kolem nich, - úpravy pro osazení výztuže, doplňkových konstrukcí a vybavení, - úpravy povrchu pro položení požadované izolace, povlaků a nátěrů, případně vyspravení, - ztížení práce u kabelových a injektážních trubek a ostatních zařízení osazovaných do betonu, - konstrukce betonových kloubů, upevnění kotevních prvků a doplňkových konstrukcí, - nátěry zabraňující soudržnost betonu a bednění, - výplň, těsnění a tmelení spar a spojů, - opatření povrchů betonu izolací proti zemní vlhkosti v částech, kde přijdou do styku se zeminou nebo kamenivem, - případné zřízení spojovací vrstvy u základů, - úpravy pro osazení zařízení ochrany konstrukce proti vlivu bludných proudů
SD |  | 90 |  | Ostatní konstrukce a práce: |  |  |  | 0
P | 81 | 935222 |  | PŘÍKOPOVÉ ŽLABY Z BETON TVÁRNIC ŠÍŘ DO 900MM DO BETONU TL 100MM | M | 273 | 0 | 0 | 0 | 2
PP
VV |  |  |  | 1: Dle technické zprávy, výkresových příloh projektové dokumentace a dle TKP staveb státních drah. Dle výkazů materiálu projektu. Dle tabulky kubatur projektanta.//2: Zpevněný příkop//3: - betonová příkopová tvárnice š. 670 mm do beton lože tl. 0,1 m;//273,0 //t ///
TS |  |  |  | položka zahrnuje: - dodávku a uložení příkopových tvárnic předepsaného rozměru a kvality - dodání a rozprostření lože z předepsaného materiálu v předepsané kvalitěa v předepsané tloušťce - veškerou manipulaci s materiálem, vnitrostaveništní i mimostaveništní dopravu - ukončení, patky, spárování - měří se v metrech běžných délky osy žlabu
P | 82 | 96616 |  | BOURÁNÍ KONSTRUKCÍ ZE ŽELEZOBETONU | M3 | 31.25 | 0 | 0 | 0 | 2
PP
VV |  |  |  | 1: Dle technické zprávy, výkresových příloh projektové dokumentace a dle TKP staveb státních drah. Dle výkazů materiálu projektu. Dle tabulky kubatur projektanta.//2: Betonové konstrukce + uložení na skládce//3: - stávající šachty, trouby a konstrukce;//75,0/2,4 //t ///
TS |  |  |  | položka zahrnuje: - rozbourání konstrukce bez ohledu na použitou technologii - veškeré pomocné konstrukce (lešení a pod.) - veškerou manipulaci s vybouranou sutí a hmotami včetně uložení na skládku. Nezahrnuje poplatek za skládku, který se vykazuje v položce 0141** (s výjimkou malého množství bouraného materiálu, kde je možné poplatek zahrnout do jednotkové ceny bourání – tento fakt musí být uveden v doplňujícím textu k položce) - veškeré další práce plynoucí z technologického předpisu a z platných předpisů
P | 83 | 96616B |  | BOURÁNÍ KONSTRUKCÍ ZE ŽELEZOBETONU - DOPRAVA | TKM | 1575 | 0 | 0 | 0 | 2
PP
VV |  |  |  | 1: Skládka 21 km, viz pol. č. 96616;//75,0*21 //t ///
TS |  |  |  | Položka zahrnuje samostatnou dopravu suti a vybouraných hmot. Množství se určí jako součin hmotnosti [t] a požadované vzdálenosti [km].
SD |  | 995 |  | Poplatky za skládky: |  |  |  | 0
P | 84 | 015111-R |  | POPLATKY ZA LIKVIDACŮ ODPADŮ NEKONTAMINOVANÝCH - 17 05 04 VYTĚŽENÉ ZEMINY A HORNINY - I. TŘÍDA TĚŽ - ITELNOSTI - VČ. CENY ZA DOPRAVU | T | 38475.95 | 0 | 0 | 0 | 2
PP
VV |  |  |  | 1: Viz. pol. č. 17120;//20250,5*1,9 //t ///
TS |  |  |  | 1. Položka obsahuje: – veškeré poplatky provozovateli skládky, recyklační linky nebo jiného zařízení na zpracování nebo likvidaci odpadů související s převzetím, uložením, zpracováním nebo likvidací odpadu – náklady spojené s dopravou odpadu z místa stavby na místo převzetí provozovatelem skládky, recyklační linky nebo jiného zařízení na zpracování nebo likvidaci odpadů 2. Položka neobsahuje: X 3. Způsob měření: Tunou se rozumí hmotnost odpadu vytříděného v souladu se zákonem č. 185/2001 Sb., o nakládání s odpady, v platném znění.
P | 85 | 015140 |  | POPLATKY ZA LIKVIDACI ODPADŮ NEKONTAMINOVANÝCH - 17 01 01 BETON Z DEMOLIC OBJEKTŮ, ZÁKLADŮ TV | T | 75 | 0 | 0 | 0 | 2
PP
VV |  |  |  | 1: Viz pol. č. 96616;//75,0 //t ///
TS |  |  |  | 1. Položka obsahuje: – veškeré poplatky provozovateli skládky, recyklační linky nebo jiného zařízení na zpracování nebo likvidaci odpadů související s převzetím, uložením, zpracováním nebo likvidací odpadu 2. Položka neobsahuje: – náklady spojené s dopravou odpadu z místa stavby na místo převzetí provozovatelem skládky, recyklační linky nebo jiného zařízení na zpracování nebo likvidaci odpadů 3. Způsob měření: Tunou se rozumí hmotnost odpadu vytříděného v souladu se zákonem č. 185/2001 Sb., o nakládání s odpady, v platném znění.

## SO 01-16-02_SO 01-16-02_1
ASPE10 |  |  |  | Firma: Moravia Consult | [5 empty] | 3
|  |  |  | Příloha k formuláři pro ocenění nabídky | [5 empty] | 3
S | Stavba: | 16-013-232 |  | Rekonstrukce SZZ Veselí nad Moravou |  |  | SO 01-16-02_1 | 0 | 0,00 | 2
O | Objekt: | SO 01-16-02 |  | ŽST Veselí nad Moravou, nástupiště |  |  |  |  | 15,00 | 2
O1 | Rozpočet: | SO 01-16-02_1 |  | ŽST Veselí nad Moravou, nástupiště |  |  |  |  | 21,00 | 2
Typ | Poř. číslo | Kód položky | Varianta | Název položky | MJ | Množství | Cena
[7 empty] | Jednotková | Celkem
0 | 1 | 2 | 3 | 4 | 5 | 6 | 9 | 10
SD |  | 10 |  | Zemní práce: |  |  |  | 0
P | 1 | 11313 |  | ODSTRANĚNÍ KRYTU VOZOVEK A CHODNÍKŮ S ASFALTOVÝM POJIVEM | M3 | 223.2 | 0 | 0 | 0 | 2
PP
VV |  |  |  | 1: Dle technické zprávy, výkresových příloh projektové dokumentace a dle TKP staveb státních drah. Dle výkazů materiálu projektu. Dle tabulky kubatur projektanta.//2: Stávající nástupiště //3: Odstranění krytu vozovek a chod.s asf. poj. včetně podkladu//t //4: 4*210,0*0,060//5: 6*240,0*0,060*2 //t ///
TS |  |  |  | Položka zahrnuje veškerou manipulaci s vybouranou sutí a s vybouranými hmotami vč. uložení na skládku. Nezahrnuje poplatek za skládku, který se vykazuje v položce 0141** (s výjimkou malého množství bouraného materiálu, kde je možné poplatek zahrnout do jednotkové ceny bourání – tento fakt musí být uveden v doplňujícím textu k položce).
P | 2 | 11313B |  | ODSTRANĚNÍ KRYTU VOZOVEK A CHODNÍKŮ S ASFALTOVÝM POJIVEM - DOPRAVA | TKM | 10311.84 | 0 | 0 | 0 | 2
PP
VV |  |  |  | 1: Dle technické zprávy, výkresových příloh projektové dokumentace a dle TKP staveb státních drah. Dle výkazů materiálu projektu. Dle tabulky kubatur projektanta.//2: dle pol. 11313//3: odvoz na skládku 21 km//4: 223,20*2,2*21 //t ///
TS |  |  |  | Položka zahrnuje samostatnou dopravu suti a vybouraných hmot. Množství se určí jako součin hmotnosti [t] a požadované vzdálenosti [km].
P | 3 | 11316 |  | ODSTRANĚNÍ KRYTU VOZOVEK ZE SILNIČNÍCH DÍLCŮ | M3 | 19.607 | 0 | 0 | 0 | 2
PP
VV |  |  |  | 1: Dle technické zprávy, výkresových příloh projektové dokumentace a dle TKP staveb státních drah. Dle výkazů materiálu projektu. Dle tabulky kubatur projektanta.//2: (167,0-36,290)*0,150 //t ///
TS |  |  |  | Položka zahrnuje veškerou manipulaci s vybouranou sutí a s vybouranými hmotami vč. uložení na skládku. Nezahrnuje poplatek za skládku, který se vykazuje v položce 0141** (s výjimkou malého množství bouraného materiálu, kde je možné poplatek zahrnout do jednotkové ceny bourání – tento fakt musí být uveden v doplňujícím textu k položce).
P | 4 | 11316B |  | ODSTRANĚNÍ KRYTU VOZOVEK ZE SILNIČNÍCH DÍLCŮ - DOPRAVA | TKM | 905.843 | 0 | 0 | 0 | 2
PP
VV |  |  |  | 1: Dle technické zprávy, výkresových příloh projektové dokumentace a dle TKP staveb státních drah. Dle výkazů materiálu projektu. Dle tabulky kubatur projektanta.//2: odvoz na skládku 21 km//3: viz pol. 11316//4: 19,607*2,20*21 //t ///
TS |  |  |  | Položka zahrnuje samostatnou dopravu suti a vybouraných hmot. Množství se určí jako součin hmotnosti [t] a požadované vzdálenosti [km].
P | 5 | 11332 |  | ODSTRANĚNÍ PODKLADŮ VOZOVEK A CHODNÍKŮ Z KAMENIVA NESTMELENÉHO | M3 | 744 | 0 | 0 | 0 | 2
PP
VV |  |  |  | 1: Dle technické zprávy, výkresových příloh projektové dokumentace a dle TKP staveb státních drah. Dle výkazů materiálu projektu. Dle tabulky kubatur projektanta.//2: Stávající nástupiště//3: Odstranění krytu vozovek a chod.s asf. poj. včetně podkladu//4: 4*210,0*0,20//5: 6*240,0*0,20*2 //t ///
TS |  |  |  | Položka zahrnuje veškerou manipulaci s vybouranou sutí a s vybouranými hmotami vč. uložení na skládku. Nezahrnuje poplatek za skládku, který se vykazuje v položce 0141** (s výjimkou malého množství bouraného materiálu, kde je možné poplatek zahrnout do jednotkové ceny bourání – tento fakt musí být uveden v doplňujícím textu k položce).
P | 6 | 11332B |  | ODSTRANĚNÍ PODKLADŮ VOZOVEK A CHODNÍKŮ Z KAMENIVA NESTMELENÉHO - DOPRAVA | TKM | 46872 | 0 | 0 | 0 | 2
PP
VV |  |  |  | 1: Dle technické zprávy, výkresových příloh projektové dokumentace a dle TKP staveb státních drah. Dle výkazů materiálu projektu. Dle tabulky kubatur projektanta.//2: dle pol. 11332, odvoz na skládku 30 km//3: 744,0*2,1*30 //t ///
TS |  |  |  | Položka zahrnuje samostatnou dopravu suti a vybouraných hmot. Množství se určí jako součin hmotnosti [t] a požadované vzdálenosti [km].
P | 7 | 12373 |  | ODKOP PRO SPOD STAVBU SILNIC A ŽELEZNIC TŘ. I | M3 | 2305.3 | 0 | 0 | 0 | 2
PP
VV |  |  |  | 1: Dle technické zprávy, výkresových příloh projektové dokumentace a dle TKP staveb státních drah. Dle výkazů materiálu projektu. Dle tabulky kubatur projektanta.//2: Stávající nástupiště //3: odkop - zemina//4: 1.nást.//5: 1,36*210,0//6: 2.nást.//7: 4,64*240,0//8: 3.nást.//9: 5,33*170,0 //t ///
TS |  |  |  | položka zahrnuje: - vodorovná a svislá doprava, přemístění, přeložení, manipulace s výkopkem - kompletní provedení vykopávky nezapažené i zapažené - ošetření výkopiště po celou dobu práce v něm vč. klimatických opatření - ztížení vykopávek v blízkosti podzemního vedení, konstrukcí a objektů vč. jejich dočasného zajištění - ztížení pod vodou, v okolí výbušnin, ve stísněných prostorech a pod. - příplatek za lepivost - těžení po vrstvách, pásech a po jiných nutných částech (figurách) - čerpání vody vč. čerpacích jímek, potrubí a pohotovostní čerpací soupravy (viz ustanovení k pol. 1151,2) - potřebné snížení hladiny podzemní vody - těžení a rozpojování jednotlivých balvanů - vytahování a nošení výkopku - svahování a přesvah. svahů do konečného tvaru, výměna hornin v podloží a v pláni znehodnocené klimatickými vlivy - ruční vykopávky, odstranění kořenů a napadávek - pažení, vzepření a rozepření vč. přepažování (vyjma štětových stěn) - úpravu, ochranu a očištění dna, základové spáry, stěn a svahů - zhutnění podloží, případně i svahů vč. svahování - zřízení stupňů v podloží a lavic na svazích, není-li pro tyto práce zřízena samostatná položka - udržování výkopiště a jeho ochrana proti vodě - odvedení nebo obvedení vody v okolí výkopiště a ve výkopišti - třídění výkopku - veškeré pomocné konstrukce umožňující provedení vykopávky (příjezdy, sjezdy, nájezdy, lešení, podpěr. konstr., přemostění, zpevněné plochy, zakrytí a pod.) - nezahrnuje uložení zeminy (na skládku, do násypu) ani poplatky za skládku, vykazují se v položce č.0141**
P | 8 | 12373B |  | ODKOP PRO SPOD STAVBU SILNIC A ŽELEZNIC TŘ. I - DOPRAVA | M3KM | 48411.3 | 0 | 0 | 0 | 2
PP
VV |  |  |  | 1: vzdálenost skládky 21 km//2: viz pol. 12373//3: 2305,30*21 //t ///
TS |  |  |  | Položka zahrnuje samostatnou dopravu zeminy. Množství se určí jako součin kubatutry [m3] a požadované vzdálenosti [km].
P | 9 | 13273 |  | HLOUBENÍ RÝH ŠÍŘ DO 2M PAŽ I NEPAŽ TŘ. I | M3 | 21.284 | 0 | 0 | 0 | 2
PP
VV |  |  |  | 1: Dle technické zprávy, výkresových příloh projektové dokumentace a dle TKP staveb státních drah. Dle výkazů materiálu projektu. Dle tabulky kubatur projektanta.//2: Hloubení rýh pro obrubníky//3: 0,1*(3,6+2,074+3,895+1,55+1,55+6,52+3,586+2,295+1,55+1,55+2,676+4,675+46,63+50,23+80,455) //t ///
TS |  |  |  | položka zahrnuje: - vodorovná a svislá doprava, přemístění, přeložení, manipulace s výkopkem - kompletní provedení vykopávky nezapažené i zapažené - ošetření výkopiště po celou dobu práce v něm vč. klimatických opatření - ztížení vykopávek v blízkosti podzemního vedení, konstrukcí a objektů vč. jejich dočasného zajištění - ztížení pod vodou, v okolí výbušnin, ve stísněných prostorech a pod. - příplatek za lepivost - těžení po vrstvách, pásech a po jiných nutných částech (figurách) - čerpání vody vč. čerpacích jímek, potrubí a pohotovostní čerpací soupravy (viz ustanovení k pol. 1151,2) - potřebné snížení hladiny podzemní vody - těžení a rozpojování jednotlivých balvanů - vytahování a nošení výkopku - svahování a přesvah. svahů do konečného tvaru, výměna hornin v podloží a v pláni znehodnocené klimatickými vlivy - ruční vykopávky, odstranění kořenů a napadávek - pažení, vzepření a rozepření vč. přepažování (vyjma štětových stěn) - úpravu, ochranu a očištění dna, základové spáry, stěn a svahů - odvedení nebo obvedení vody v okolí výkopiště a ve výkopišti - třídění výkopku - veškeré pomocné konstrukce umožňující provedení vykopávky (příjezdy, sjezdy, nájezdy, lešení, podpěr. konstr., přemostění, zpevněné plochy, zakrytí a pod.) - nezahrnuje uložení zeminy (na skládku, do násypu) ani poplatky za skládku, vykazují se v položce č.0141**
P | 10 | 13273B |  | HLOUBENÍ RÝH ŠÍŘ DO 2M PAŽ I NEPAŽ TŘ. I - DOPRAVA | M3KM | 446.964 | 0 | 0 | 0 | 2
PP
VV |  |  |  | 1: vzdálenost skládky 21 km//2: viz pol. 13273//3: 21,284*21 //t ///
TS |  |  |  | Položka zahrnuje samostatnou dopravu zeminy. Množství se určí jako součin kubatutry [m3] a požadované vzdálenosti [km].
P | 11 | 13373 |  | HLOUBENÍ ŠACHET ZAPAŽ I NEPAŽ TŘ. I | M3 | 13.51 | 0 | 0 | 0 | 2
PP
VV |  |  |  | 1: Dle technické zprávy, výkresových příloh projektové dokumentace a dle TKP staveb státních drah. Dle výkazů materiálu projektu. Dle tabulky kubatur projektanta.//2: Výkop pro základy patek//3: 13,510 //t ///
TS |  |  |  | položka zahrnuje: - vodorovná a svislá doprava, přemístění, přeložení, manipulace s výkopkem - kompletní provedení vykopávky nezapažené i zapažené - ošetření výkopiště po celou dobu práce v něm vč. klimatických opatření - ztížení vykopávek v blízkosti podzemního vedení, konstrukcí a objektů vč. jejich dočasného zajištění - ztížení pod vodou, v okolí výbušnin, ve stísněných prostorech a pod. - příplatek za lepivost - těžení po vrstvách, pásech a po jiných nutných částech (figurách) - čerpání vody vč. čerpacích jímek, potrubí a pohotovostní čerpací soupravy (viz ustanovení k pol. 1151,2) - potřebné snížení hladiny podzemní vody - těžení a rozpojování jednotlivých balvanů - vytahování a nošení výkopku - svahování a přesvah. svahů do konečného tvaru, výměna hornin v podloží a v pláni znehodnocené klimatickými vlivy - ruční vykopávky, odstranění kořenů a napadávek - pažení, vzepření a rozepření vč. přepažování (vyjma štětových stěn) - úpravu, ochranu a očištění dna, základové spáry, stěn a svahů - odvedení nebo obvedení vody v okolí výkopiště a ve výkopišti - třídění výkopku - veškeré pomocné konstrukce umožňující provedení vykopávky (příjezdy, sjezdy, nájezdy, lešení, podpěr. konstr., přemostění, zpevněné plochy, zakrytí a pod.) - nezahrnuje uložení zeminy (na skládku, do násypu) ani poplatky za skládku, vykazují se v položce č.0141**
P | 12 | 13373B |  | HLOUBENÍ ŠACHET ZAPAŽ I NEPAŽ TŘ. I - DOPRAVA | M3KM | 283.71 | 0 | 0 | 0 | 2
PP
VV |  |  |  | 1: vzdálenost skládky 21 km//2: viz pol. 13373//3: 13,510*21 //t ///
TS |  |  |  | Položka zahrnuje samostatnou dopravu zeminy. Množství se určí jako součin kubatutry [m3] a požadované vzdálenosti [km].
P | 13 | 17120 |  | ULOŽENÍ SYPANINY DO NÁSYPŮ A NA SKLÁDKY BEZ ZHUTNĚNÍ | M3 | 2340.634 | 0 | 0 | 0 | 2
PP
VV |  |  |  | 1: Dle technické zprávy, výkresových příloh projektové dokumentace a dle TKP staveb státních drah. Dle výkazů materiálu projektu. Dle tabulky kubatur projektanta.//2: přebytečná zemina na skládku//3: dle pol. 123738; 2305,30//4: dle pol. 13273; 21,824//5: dle pol. 13373; 13,510 //t ///
TS |  |  |  | položka zahrnuje: - kompletní provedení zemní konstrukce do předepsaného tvaru - ošetření úložiště po celou dobu práce v něm vč. klimatických opatření - ztížení v okolí vedení, konstrukcí a objektů a jejich dočasné zajištění - ztížení provádění ve ztížených podmínkách a stísněných prostorech - ztížené ukládání sypaniny pod vodu - ukládání po vrstvách a po jiných nutných částech (figurách) vč. dosypávek - spouštění a nošení materiálu - úprava, očištění a ochrana podloží a svahů - svahování, uzavírání povrchů svahů - udržování úložiště a jeho ochrana proti vodě - odvedení nebo obvedení vody v okolí úložiště a v úložišti - veškeré pomocné konstrukce umožňující provedení zemní konstrukce (příjezdy, sjezdy, nájezdy, lešení, podpěrné konstrukce, přemostění, zpevněné plochy, zakrytí a pod.)
P | 14 | 1768-R |  | ZÁSYP ZHUTNĚNÝM NENAMRZAVÝM MATERIÁLEM - NAPŘ. VÝZISK ZE ŠTĚRKOVÉHO LOŽE - VČ. DOPRAVY | M3 | 2633.47 | 0 | 0 | 0 | 2
PP
VV |  |  |  | 1: Dle technické zprávy, výkresových příloh projektové dokumentace a dle TKP staveb státních drah. Dle výkazů materiálu projektu. Dle tabulky kubatur projektanta.//2: Zhutněný nenamrzavý materiál - výzisk štěrkového lože (násyp nástupiště) - Nástupiště//3: 2633,470 //t ///
TS |  |  |  | položka zahrnuje: - kompletní provedení zemní konstrukce včetně nákupu a dopravy materiálu dle zadávací dokumentace - úprava ukládaného materiálu vlhčením, tříděním, promícháním nebo vysoušením, příp. jiné úpravy za účelem zlepšení jeho mech. vlastností - hutnění i různé míry hutnění - ošetření úložiště po celou dobu práce v něm vč. klimatických opatření - ztížení v okolí vedení, konstrukcí a objektů a jejich dočasné zajištění - ztížení provádění vč. hutnění ve ztížených podmínkách a stísněných prostorech - ztížené ukládání sypaniny pod vodu - ukládání po vrstvách a po jiných nutných částech (figurách) vč. dosypávek - spouštění a nošení materiálu - výměna částí zemní konstrukce znehodnocené klimatickými vlivy - ruční hutnění a výplň jam a prohlubní v podloží - úprava, očištění, ochrana a zhutnění podloží - udržování úložiště a jeho ochrana proti vodě - odvedení nebo obvedení vody v okolí úložiště a v úložišti - veškeré pomocné konstrukce umožňující provedení zemní konstrukce (příjezdy, sjezdy, nájezdy, lešení, podpěrné konstrukce, přemostění, zpevněné plochy, zakrytí a pod.)
P | 15 | 18110 |  | ÚPRAVA PLÁNĚ SE ZHUTNĚNÍM V HORNINĚ TŘ. I | M2 | 3636.8 | 0 | 0 | 0 | 2
PP
VV |  |  |  | 1: Dle technické zprávy, výkresových příloh projektové dokumentace a dle TKP staveb státních drah. Dle výkazů materiálu projektu. Dle tabulky kubatur projektanta.//2: zhutnění zemní pláně//3: 6,50*240,0//4: 7,2*170,0//5: 4*210,0//6: přejezd pro vozíky//7: 3,20*4 //t ///
TS |  |  |  | položka zahrnuje úpravu pláně včetně vyrovnání výškových rozdílů. Míru zhutnění určuje projekt.
P | 16 | 18232 |  | ROZPROSTŘENÍ ORNICE V ROVINĚ V TL DO 0,15M | M2 | 103.2 | 0 | 0 | 0 | 2
PP
VV |  |  |  | 1: Dle technické zprávy, výkresových příloh projektové dokumentace a dle TKP staveb státních drah. Dle výkazů materiálu projektu. Dle tabulky kubatur projektanta.//2: Ohumusování tl. 0.15m a osetí v rovině//3: 103,20 //t ///
TS |  |  |  | položka zahrnuje: nutné přemístění ornice z dočasných skládek vzdálených do 50m rozprostření ornice v předepsané tloušťce v rovině a ve svahu do 1:5
P | 17 | 1823-R02 |  | NÁKUP ZEMINY VHODNÉ K OHUMUSOVÁNÍ, VČETNĚ NALOŽENÍ A DOVOZU NA MÍSTO STAVBY | M3 | 15.48 | 0 | 0 | 0 | 2
PP
VV |  |  |  | 1: Dle technické zprávy, výkresových příloh projektové dokumentace a dle TKP staveb státních drah. Dle výkazů materiálu projektu. Dle tabulky kubatur projektanta.//2: zemina pro ohumusování tl. 150 mm//3: výměra dle pol. 18232//4: 103,20*0,15 //t ///
TS |  |  |  | veškeré práce jsou obsaženy v textu položky
P | 18 | 18241 |  | ZALOŽENÍ TRÁVNÍKU RUČNÍM VÝSEVEM | M2 | 103.2 | 0 | 0 | 0 | 2
PP
VV |  |  |  | 1: Dle technické zprávy, výkresových příloh projektové dokumentace a dle TKP staveb státních drah. Dle výkazů materiálu projektu. Dle tabulky kubatur projektanta.//2: viz pol. 18232//3: 103,20 //t ///
TS |  |  |  | Zahrnuje dodání předepsané travní směsi, její výsev na ornici, zalévání, první pokosení, to vše bez ohledu na sklon terénu
P | 19 | 18247 |  | OŠETŘOVÁNÍ TRÁVNÍKU | M2 | 103.2 | 0 | 0 | 0 | 2
PP
VV |  |  |  | 1: Dle technické zprávy, výkresových příloh projektové dokumentace a dle TKP staveb státních drah. Dle výkazů materiálu projektu. Dle tabulky kubatur projektanta.//2: viz pol. 18241//3: 103,20 //t ///
TS |  |  |  | Zahrnuje pokosení se shrabáním, naložení shrabků na dopravní prostředek, s odvozem a se složením, to vše bez ohledu na sklon terénu
P | 20 | 18600 |  | ZALÉVÁNÍ VODOU | M3 | 1.032 | 0 | 0 | 0 | 2
PP
VV |  |  |  | 1: Dle technické zprávy, výkresových příloh projektové dokumentace a dle TKP staveb státních drah. Dle výkazů materiálu projektu. Dle tabulky kubatur projektanta.//2: viz pol. 18241//3: 10 l / m2//4: 103,20*10*0,001 //t ///
TS |  |  |  | položka zahrnuje veškerý materiál, výrobky a polotovary, včetně mimostaveništní a vnitrostaveništní dopravy (rovněž přesuny), včetně naložení a složení, případně s uložením
SD |  | 20 |  | Základy: |  |  |  | 0
P | 21 | 21361 |  | DRENÁŽNÍ VRSTVY Z GEOTEXTILIE | M2 | 4409.275 | 0 | 0 | 0 | 2
PP
VV |  |  |  | 1: Dle technické zprávy, výkresových příloh projektové dokumentace a dle TKP staveb státních drah. Dle výkazů materiálu projektu. Dle tabulky kubatur projektanta.//2: separační geotextilie//3: 1. nást. - odpočet podchod//4: (225,0-6,0)*3,99*1,25//5: 2. nást. - odpočet podchod a schodiště//6: ((240,0-6,0)*6,48-2*8,7*2,2)*1,25//7: 3. nást. - odpočet podchod a schodiště//8: ((170,0-6,0)*7,15-2*8,7*2,2)*1,25//9: šikmé chodníky//10: 3*2,0*6,875*1,25 //t ///
TS |  |  |  | Položka zahrnuje: - dodávku předepsané geotextilie (včetně nutných přesahů) pro drenážní vrstvu, včetně mimostaveništní a vnitrostaveništní dopravy - provedení drenážní vrstvy předepsaných rozměrů a předepsaného tvaru
P | 22 | 272313 |  | ZÁKLADY Z PROSTÉHO BETONU DO C16/20 (B20) | M3 | 11.88 | 0 | 0 | 0 | 2
PP
VV |  |  |  | 1: Dle technické zprávy, výkresových příloh projektové dokumentace a dle TKP staveb státních drah. Dle výkazů materiálu projektu. Dle tabulky kubatur projektanta.//2: Betonový základ C 16/20 (600x600x1000mm) 33x//3: 0,60*0,60*1,0*33 //t ///
TS |  |  |  | - dodání čerstvého betonu (betonové směsi) požadované kvality, jeho uložení do požadovaného tvaru při jakékoliv hustotě výztuže, konzistenci čerstvého betonu a způsobu hutnění, ošetření a ochranu betonu, - zhotovení nepropustného, mrazuvzdorného betonu a betonu požadované trvanlivosti a vlastností, - užití potřebných přísad a technologií výroby betonu, - zřízení pracovních a dilatačních spar, včetně potřebných úprav, výplně, vložek, opracování, očištění a ošetření, - bednění požadovaných konstr. (i ztracené) s úpravou dle požadované kvality povrchu betonu, včetně odbedňovacích a odskružovacích prostředků, - podpěrné konstr. (skruže) a lešení všech druhů pro bednění, uložení čerstvého betonu, výztuže a doplňkových konstr., vč. požadovaných otvorů, ochranných a bezpečnostních opatření a základů těchto konstrukcí a lešení, - vytvoření kotevních čel, kapes, nálitků, a sedel, - zřízení všech požadovaných otvorů, kapes, výklenků, prostupů, dutin, drážek a pod., vč. ztížení práce a úprav kolem nich, - úpravy pro osazení výztuže, doplňkových konstrukcí a vybavení, - úpravy povrchu pro položení požadované izolace, povlaků a nátěrů, případně vyspravení, - ztížení práce u kabelových a injektážních trubek a ostatních zařízení osazovaných do betonu, - konstrukce betonových kloubů, upevnění kotevních prvků a doplňkových konstrukcí, - nátěry zabraňující soudržnost betonu a bednění, - výplň, těsnění a tmelení spar a spojů, - opatření povrchů betonu izolací proti zemní vlhkosti v částech, kde přijdou do styku se zeminou nebo kamenivem, - případné zřízení spojovací vrstvy u základů, - úpravy pro osazení zařízení ochrany konstrukce proti vlivu bludných proudů,
P | 23 | 272325 |  | ZÁKLADY ZE ŽELEZOBETONU DO C30/37 (B37) | M3 | 3.672 | 0 | 0 | 0 | 2
PP
VV |  |  |  | 1: Dle technické zprávy, výkresových příloh projektové dokumentace a dle TKP staveb státních drah. Dle výkazů materiálu projektu. Dle tabulky kubatur projektanta.//2: Betonové monolitické základy pro sloupky zábradlí z betonu C 30/37-XF3,XF4 - 2. a 3. nástupiště//3: 2,50*0,270*1,0*4//4: 0,90*0,270*1,0*4 //t ///
TS |  |  |  | - dodání čerstvého betonu (betonové směsi) požadované kvality, jeho uložení do požadovaného tvaru při jakékoliv hustotě výztuže, konzistenci čerstvého betonu a způsobu hutnění, ošetření a ochranu betonu, - zhotovení nepropustného, mrazuvzdorného betonu a betonu požadované trvanlivosti a vlastností, - užití potřebných přísad a technologií výroby betonu, - zřízení pracovních a dilatačních spar, včetně potřebných úprav, výplně, vložek, opracování, očištění a ošetření, - bednění požadovaných konstr. (i ztracené) s úpravou dle požadované kvality povrchu betonu, včetně odbedňovacích a odskružovacích prostředků, - podpěrné konstr. (skruže) a lešení všech druhů pro bednění, uložení čerstvého betonu, výztuže a doplňkových konstr., vč. požadovaných otvorů, ochranných a bezpečnostních opatření a základů těchto konstrukcí a lešení, - vytvoření kotevních čel, kapes, nálitků, a sedel, - zřízení všech požadovaných otvorů, kapes, výklenků, prostupů, dutin, drážek a pod., vč. ztížení práce a úprav kolem nich, - úpravy pro osazení výztuže, doplňkových konstrukcí a vybavení, - úpravy povrchu pro položení požadované izolace, povlaků a nátěrů, případně vyspravení, - ztížení práce u kabelových a injektážních trubek a ostatních zařízení osazovaných do betonu, - konstrukce betonových kloubů, upevnění kotevních prvků a doplňkových konstrukcí, - nátěry zabraňující soudržnost betonu a bednění, - výplň, těsnění a tmelení spar a spojů, - opatření povrchů betonu izolací proti zemní vlhkosti v částech, kde přijdou do styku se zeminou nebo kamenivem, - případné zřízení spojovací vrstvy u základů, - úpravy pro osazení zařízení ochrany konstrukce proti vlivu bludných proudů,
P | 24 | 272366 |  | VÝZTUŽ ZÁKLADŮ Z KARI SÍTÍ | T | 0.103 | 0 | 0 | 0 | 2
PP
VV |  |  |  | 1: Dle technické zprávy, výkresových příloh projektové dokumentace a dle TKP staveb státních drah. Dle výkazů materiálu projektu. Dle tabulky kubatur projektanta.//2: 6/150/150 = 3,030 kg / m2//3: ((2,50*1,0)*2*3,03*0,001*1,25)*4//4: ((0,90*1,0)*2*3,03*0,001*1,25)*4 //t ///
TS |  |  |  | Položka zahrnuje veškerý materiál, výrobky a polotovary, včetně mimostaveništní a vnitrostaveništní dopravy (rovněž přesuny), včetně naložení a složení, případně s uložením - dodání betonářské výztuže v požadované kvalitě, stříhání, řezání, ohýbání a spojování do všech požadovaných tvarů (vč. armakošů) a uložení s požadovaným zajištěním polohy a krytí výztuže betonem, - veškeré svary nebo jiné spoje výztuže, - pomocné konstrukce a práce pro osazení a upevnění výztuže, - zednické výpomoci pro montáž betonářské výztuže, - úpravy výztuže pro osazení doplňkových konstrukcí, - ochranu výztuže do doby jejího zabetonování, - úpravy výztuže pro zřízení železobetonových kloubů, kotevních prvků, závěsných ok a doplňkových konstrukcí, - veškerá opatření pro zajištění soudržnosti výztuže a betonu, - vodivé propojení výztuže, které je součástí ochrany konstrukce proti vlivům bludných proudů, vyvedení do měřících skříní nebo míst pro měření bludných proudů (vlastní měřící skříně se uvádějí položkami SD 74), - povrchovou antikorozní úpravu výztuže, - separaci výztuže, - osazení měřících zařízení a úpravy pro ně, - osazení měřících skříní nebo míst pro měření bludných proudů.
SD |  | 30 |  | Svislé konstrukce: |  |  |  | 0
P | 25 | 327125 |  | ZDI OPĚR, ZÁRUB, NÁBŘEŽ Z DÍLCŮ ŽELEZOBETON DO C30/37 (B37) | M3 | 20.553 | 0 | 0 | 0 | 2
PP
VV |  |  |  | 1: Dle technické zprávy, výkresových příloh projektové dokumentace a dle TKP staveb státních drah. Dle výkazů materiálu projektu. Dle tabulky kubatur projektanta.//2: Nástupištní hrana tvořena monolitickým blokem - 1. nástupiště u podchodu//3: dle výkresu tvaru opěrných stěn//4: beton C 30/37 - XF2, XC4//5: ST1//6: 1,70*0,40*6,540//7: (0,250*0,250)/2*6,540//8: 0,40*2,0*6,540//9: ST2//10: 1,70*0,40*7,060//11: (0,250*0,250)/2*7,060//12: 0,40*2,0*7,060 //t ///
TS |  |  |  | - dodání dílce požadovaného tvaru a vlastností, jeho skladování, doprava a osazení do definitivní polohy, včetně komplexní technologie výroby a montáže dílců, ošetření a ochrana dílců, - u dílců železobetonových a předpjatých veškerá výztuž, případně i tuhé kovové prvky a závěsná oka, - úpravy a zařízení pro uložení a transport dílce, - veškeré požadované úpravy dílců, včetně doplňkových konstrukcí a vybavení, - sestavení dílce na stavbě včetně montážních zařízení, plošin a prahů a pod., - výplň, těsnění a tmelení spár a spojů, - očištění a ošetření úložných ploch, - zednické výpomoce pro montáž dílců, - označení dílce výrobním štítkem nebo jiným způsobem, - úpravy dílce pro dodržení požadované přesnosti jeho osazení, včetně případných měření, - veškerá zařízení pro zajištění stability v každém okamžiku, - další práce dané případně specifikací k příslušnému prefabrik. dílci (úprava pohledových ploch, příp. rubových ploch, osazení měřících zařízení, zkoušení a měření dílců a pod.).
P | 26 | 327365 |  | VÝZTUŽ ZDÍ OPĚRNÝCH, ZÁRUBNÍCH, NÁBŘEŽNÍCH Z OCELI 10505, B500B | T | 2.093 | 0 | 0 | 0 | 2
PP
VV |  |  |  | 1: Dle technické zprávy, výkresových příloh projektové dokumentace a dle TKP staveb státních drah. Dle výkazů materiálu projektu. Dle tabulky kubatur projektanta.//2: viz výkres výztuže//3: 1992,90*1,05*0,001 //t ///
TS |  |  |  | Položka zahrnuje veškerý materiál, výrobky a polotovary, včetně mimostaveništní a vnitrostaveništní dopravy (rovněž přesuny), včetně naložení a složení, případně s uložením - dodání betonářské výztuže v požadované kvalitě, stříhání, řezání, ohýbání a spojování do všech požadovaných tvarů (vč. armakošů) a uložení s požadovaným zajištěním polohy a krytí výztuže betonem, - veškeré svary nebo jiné spoje výztuže, - pomocné konstrukce a práce pro osazení a upevnění výztuže, - zednické výpomoci pro montáž betonářské výztuže, - úpravy výztuže pro osazení doplňkových konstrukcí, - ochranu výztuže do doby jejího zabetonování, - úpravy výztuže pro zřízení železobetonových kloubů, kotevních prvků, závěsných ok a doplňkových konstrukcí, - veškerá opatření pro zajištění soudržnosti výztuže a betonu, - vodivé propojení výztuže, které je součástí ochrany konstrukce proti vlivům bludných proudů, vyvedení do měřících skříní nebo míst pro měření bludných proudů (vlastní měřící skříně se uvádějí položkami SD 74), - povrchovou antikorozní úpravu výztuže, - separaci výztuže, - osazení měřících zařízení a úpravy pro ně, - osazení měřících skříní nebo míst pro měření bludných proudů.
P | 27 | 348173 |  | ZÁBRADLÍ Z DÍLCŮ KOVOVÝCH ŽÁROVĚ ZINK PONOREM S NÁTĚREM | KG | 7689.383 | 0 | 0 | 0 | 2
PP
VV |  |  |  | 1: Dle technické zprávy, výkresových příloh projektové dokumentace a dle TKP staveb státních drah. Dle výkazů materiálu projektu. Dle tabulky kubatur projektanta.//2: nástupiště 1//3: Výpis pro jedno typové vkládané pole - os.vzd. sloupků: 1230 mm - počet polí - 42 ks//4: 1230,740//5: Výpis pro typové vkládané pole na služebním schodišti - počet polí 4 ks//6: 96,136//7: Výpis pro jedno typové vkládané pole - os.vzd. sloupků: 1550 mm - počet polí - 52 ks//8: 2080,548//9: Výpis pro jedno typové vkládané pole - os.vzd. sloupků: 1230 mm - počet polí - 8 ks//10: 255,960//11: Výpis pro jedno typové vkládané pole - os.vzd. sloupků: 1500 mm - počet polí - 10 ks//12: 393,598//13: Výpis pro jedno typové vkládané pole - os.vzd. sloupků: 1600 mm - počet polí - 4 ks//14: 162,645//15: Výpis pro branky na začátku a konci nástupišť - počet 5 ks//16: 154,561//17: Výpis prvků zábradlí pro začátek 1. nástupiště - počet 1 ks//18: 30,480//19: Výpis prvků zábradlí pro začátek 2. nástupiště - počet 1 ks//20: 77,308//21: Výpis prvků zábradlí pro začátek 3. nástupiště - počet polí 4 ks//22: 102,686//23: Výpis prvků zábradlí pro konec 1. nástupiště - počet polí 1 ks//24: 23,214//25: Výpis prvků zábradlí pro konec 2. nástupiště - počet polí 2 ks//26: 76,988//27: Výpis prvků zábradlí pro konec 3. nástupiště - počet polí 2 ks//28: 82,544//29: Výpis pro sloupek zábradlí dl.1,0m (kotvený shora do nadezdívky u schodišť + služební schody) - počet sloupků 88 ks//30: DÉLKY KRAJNÍCH SLOUPKŮ U STOJEK JE NUTNO UPRAVIT DLE SKUTEČNOSTI. ZAVÍČKOVÁNO PLECHEM TL.40MM//31: 1542,277//32: Výpis pro sloupek zábradlí dl.1,0m (kotvený shora a zboku do prefabrikátu) - počet sloupků 65 ks//33: DÉLKY KRAJNÍCH SLOUPKŮ U STOJEK JE NUTNO UPRAVIT DLE SKUTEČNOSTI. ZAVÍČKOVÁNO PLECHEM TL.40MM//34: 844,960//35: Výpis pro madlo na schodištích vedoucí z podchodu na nástupiště - 137,60 m//36: VČ. ZAHNUTÍ KONCŮ MADEL A UZAVŘENÍ PLECHEM TL.4MM//37: 534,738 //t ///
TS |  |  |  | - dílenská dokumentace, včetně technologického předpisu spojování, - dodání materiálu v požadované kvalitě a výroba konstrukce i dílenská (včetně pomůcek, přípravků a prostředků pro výrobu) bez ohledu na náročnost a její hmotnost, dílenská montáž, - dodání spojovacího materiálu, - zřízení montážních a dilatačních spojů, spar, včetně potřebných úprav, vložek, opracování, očištění a ošetření, - podpěr. konstr. a lešení všech druhů pro montáž konstrukcí i doplňkových, včetně požadovaných otvorů, ochranných a bezpečnostních opatření a základů pro tyto konstrukce a lešení, - jakákoliv doprava a manipulace dílců a montážních sestav, včetně dopravy konstrukce z výrobny na stavbu, - montáž konstrukce na staveništi, včetně montážních prostředků a pomůcek a zednických výpomocí, - montážní dokumentace včetně technologického předpisu montáže, - výplň, těsnění a tmelení spar a spojů, - čištění konstrukce a odstranění všech vrubů (vrypy, otlačeniny a pod.), - veškeré druhy opracování povrchů, včetně úprav pod nátěry a pod izolaci, - veškeré druhy dílenských základů a základních nátěrů a povlaků, - všechny druhy ocelového kotvení, - dílenskou přejímku a montážní prohlídku, včetně požadovaných dokladů, - zřízení kotevních otvorů nebo jam, nejsou-li částí jiné konstrukce, jejich úpravy, očištění a ošetření, - osazení kotvení nebo přímo částí konstrukce do podpůrné konstrukce nebo do zeminy, - výplň kotevních otvorů (příp. podlití patních desek) maltou, betonem nebo jinou speciální hmotou, vyplnění jam zeminou, - ošetření kotevní oblasti proti vzniku trhlin, vlivu povětrnosti a pod., - osazení nivelačních značek, včetně jejich zaměření, označení znakem výrobce a vyznačení letopočtu. Dokumentace pro zadání stavby může dále předepsat, že cena položky ještě obsahuje například: - veškeré druhy protikorozní ochrany a nátěry konstrukcí, - žárové zinkování ponorem nebo žárové stříkání (metalizace) kovem, - zvláštní spojovací prostředky, rozebíratelnost konstrukce, - osazení měřících zařízení a úpravy pro ně - ochranná opatření před účinky bludných proudů - ochranu před přepětím.
P | 28 | 431325 |  | SCHODIŠŤ KONSTR ZE ŽELEZOBETONU DO C30/37 (B37) | M3 | 2.706 | 0 | 0 | 0 | 2
PP
VV |  |  |  | 1: Dle technické zprávy, výkresových příloh projektové dokumentace a dle TKP staveb státních drah. Dle výkazů materiálu projektu. Dle tabulky kubatur projektanta.//2: stávající schodiště navázané na novou úroveň nástupiště//3: 2. nástupiště//4: (0,95+1,45)*0,145*2,80*2//5: 3. nástupiště//6: 0,90*0,145*2,90*2 //t ///
TS |  |  |  | - dodání čerstvého betonu (betonové směsi) požadované kvality, jeho uložení do požadovaného tvaru při jakékoliv hustotě výztuže, konzistenci čerstvého betonu a způsobu hutnění, ošetření a ochranu betonu, - zhotovení nepropustného, mrazuvzdorného betonu a betonu požadované trvanlivosti a vlastností, - užití potřebných přísad a technologií výroby betonu, - zřízení pracovních a dilatačních spar, včetně potřebných úprav, výplně, vložek, opracování, očištění a ošetření, - bednění požadovaných konstr. (i ztracené) s úpravou dle požadované kvality povrchu betonu, včetně odbedňovacích a odskružovacích prostředků, - podpěrné konstr. (skruže) a lešení všech druhů pro bednění, uložení čerstvého betonu, výztuže a doplňkových konstr., vč. požadovaných otvorů, ochranných a bezpečnostních opatření a základů těchto konstrukcí a lešení, - vytvoření kotevních čel, kapes, nálitků, a sedel, - zřízení všech požadovaných otvorů, kapes, výklenků, prostupů, dutin, drážek a pod., vč. ztížení práce a úprav kolem nich, - úpravy pro osazení výztuže, doplňkových konstrukcí a vybavení, - úpravy povrchu pro položení požadované izolace, povlaků a nátěrů, případně vyspravení, - ztížení práce u kabelových a injektážních trubek a ostatních zařízení osazovaných do betonu, - konstrukce betonových kloubů, upevnění kotevních prvků a doplňkových konstrukcí, - nátěry zabraňující soudržnost betonu a bednění, - výplň, těsnění a tmelení spar a spojů, - opatření povrchů betonu izolací proti zemní vlhkosti v částech, kde přijdou do styku se zeminou nebo kamenivem, - případné zřízení spojovací vrstvy u základů, - úpravy pro osazení zařízení ochrany konstrukce proti vlivu bludných proudů
P | 29 | 43136 |  | VÝZTUŽ SCHODIŠŤ KONSTR Z OCELI | T | 0.406 | 0 | 0 | 0 | 2
PP
VV |  |  |  | 1: Dle technické zprávy, výkresových příloh projektové dokumentace a dle TKP staveb státních drah. Dle výkazů materiálu projektu. Dle tabulky kubatur projektanta.//2: dle pol. 431325, 150 kg/m3//3: 2,706*0,15 //t ///
TS |  |  |  | Položka zahrnuje veškerý materiál, výrobky a polotovary, včetně mimostaveništní a vnitrostaveništní dopravy (rovněž přesuny), včetně naložení a složení, případně s uložením - dodání betonářské výztuže v požadované kvalitě, stříhání, řezání, ohýbání a spojování do všech požadovaných tvarů (vč. armakošů) a uložení s požadovaným zajištěním polohy a krytí výztuže betonem, - veškeré svary nebo jiné spoje výztuže, - pomocné konstrukce a práce pro osazení a upevnění výztuže, - zednické výpomoci pro montáž betonářské výztuže, - úpravy výztuže pro osazení doplňkových konstrukcí, - ochranu výztuže do doby jejího zabetonování, - úpravy výztuže pro zřízení železobetonových kloubů, kotevních prvků, závěsných ok a doplňkových konstrukcí, - veškerá opatření pro zajištění soudržnosti výztuže a betonu, - vodivé propojení výztuže, které je součástí ochrany konstrukce proti vlivům bludných proudů, vyvedení do měřících skříní nebo míst pro měření bludných proudů (vlastní měřící skříně se uvádějí položkami SD 74 - pol.č.74432). - povrchovou antikorozní úpravu výztuže, - separaci výztuže, - osazení měřících zařízení a úpravy pro ně, - osazení měřících skříní nebo míst pro měření bludných proudů.
SD |  | 40 |  | Vodorovné konstrukce: |  |  |  | 0
P | 30 | 451313 |  | PODKLADNÍ A VÝPLŇOVÉ VRSTVY Z PROSTÉHO BETONU C16/20 | M3 | 198.126 | 0 | 0 | 0 | 2
PP
VV |  |  |  | 1: Dle technické zprávy, výkresových příloh projektové dokumentace a dle TKP staveb státních drah. Dle výkazů materiálu projektu. Dle tabulky kubatur projektanta.//2: Podkladní beton L prefabrikátů C16/20 tl. 150mm, bednění v. 100-150mm//3: 1,30*0,150*982,80//4: 0,90*0,150*48,0 //t ///
TS |  |  |  | - dodání čerstvého betonu (betonové směsi) požadované kvality, jeho uložení do požadovaného tvaru při jakékoliv hustotě výztuže, konzistenci čerstvého betonu a způsobu hutnění, ošetření a ochranu betonu, - zhotovení nepropustného, mrazuvzdorného betonu a betonu požadované trvanlivosti a vlastností, - užití potřebných přísad a technologií výroby betonu, - zřízení pracovních a dilatačních spar, včetně potřebných úprav, výplně, vložek, opracování, očištění a ošetření, - bednění požadovaných konstr. (i ztracené) s úpravou dle požadované kvality povrchu betonu, včetně odbedňovacích a odskružovacích prostředků, - podpěrné konstr. (skruže) a lešení všech druhů pro bednění, uložení čerstvého betonu, výztuže a doplňkových konstr., vč. požadovaných otvorů, ochranných a bezpečnostních opatření a základů těchto konstrukcí a lešení, - vytvoření kotevních čel, kapes, nálitků, a sedel, - zřízení všech požadovaných otvorů, kapes, výklenků, prostupů, dutin, drážek a pod., vč. ztížení práce a úprav kolem nich, - úpravy pro osazení výztuže, doplňkových konstrukcí a vybavení, - úpravy povrchu pro položení požadované izolace, povlaků a nátěrů, případně vyspravení, - ztížení práce u kabelových a injektážních trubek a ostatních zařízení osazovaných do betonu, - konstrukce betonových kloubů, upevnění kotevních prvků a doplňkových konstrukcí, - nátěry zabraňující soudržnost betonu a bednění, - výplň, těsnění a tmelení spar a spojů, - opatření povrchů betonu izolací proti zemní vlhkosti v částech, kde přijdou do styku se zeminou nebo kamenivem, - případné zřízení spojovací vrstvy u základů, - úpravy pro osazení zařízení ochrany konstrukce proti vlivu bludných proudů
P | 31 | 451314 |  | PODKLADNÍ A VÝPLŇOVÉ VRSTVY Z PROSTÉHO BETONU C25/30 | M3 | 13.803 | 0 | 0 | 0 | 2
PP
VV |  |  |  | 1: Dle technické zprávy, výkresových příloh projektové dokumentace a dle TKP staveb státních drah. Dle výkazů materiálu projektu. Dle tabulky kubatur projektanta.//2: Beton. lože liniového odvodňovacího žlabu C20/25, XC4//3: 3,40*0,450*2//4: Beton pod obrubníky, C20/25, XC4, tl. min. 100mm//5: 238,741*0,045 //t ///
TS |  |  |  | - dodání čerstvého betonu (betonové směsi) požadované kvality, jeho uložení do požadovaného tvaru při jakékoliv hustotě výztuže, konzistenci čerstvého betonu a způsobu hutnění, ošetření a ochranu betonu, - zhotovení nepropustného, mrazuvzdorného betonu a betonu požadované trvanlivosti a vlastností, - užití potřebných přísad a technologií výroby betonu, - zřízení pracovních a dilatačních spar, včetně potřebných úprav, výplně, vložek, opracování, očištění a ošetření, - bednění požadovaných konstr. (i ztracené) s úpravou dle požadované kvality povrchu betonu, včetně odbedňovacích a odskružovacích prostředků, - podpěrné konstr. (skruže) a lešení všech druhů pro bednění, uložení čerstvého betonu, výztuže a doplňkových konstr., vč. požadovaných otvorů, ochranných a bezpečnostních opatření a základů těchto konstrukcí a lešení, - vytvoření kotevních čel, kapes, nálitků, a sedel, - zřízení všech požadovaných otvorů, kapes, výklenků, prostupů, dutin, drážek a pod., vč. ztížení práce a úprav kolem nich, - úpravy pro osazení výztuže, doplňkových konstrukcí a vybavení, - úpravy povrchu pro položení požadované izolace, povlaků a nátěrů, případně vyspravení, - ztížení práce u kabelových a injektážních trubek a ostatních zařízení osazovaných do betonu, - konstrukce betonových kloubů, upevnění kotevních prvků a doplňkových konstrukcí, - nátěry zabraňující soudržnost betonu a bednění, - výplň, těsnění a tmelení spar a spojů, - opatření povrchů betonu izolací proti zemní vlhkosti v částech, kde přijdou do styku se zeminou nebo kamenivem, - případné zřízení spojovací vrstvy u základů, - úpravy pro osazení zařízení ochrany konstrukce proti vlivu bludných proudů
P | 32 | 45152 |  | PODKLADNÍ A VÝPLŇOVÉ VRSTVY Z KAMENIVA DRCENÉHO | M3 | 5.492 | 0 | 0 | 0 | 2
PP
VV |  |  |  | 1: Dle technické zprávy, výkresových příloh projektové dokumentace a dle TKP staveb státních drah. Dle výkazů materiálu projektu. Dle tabulky kubatur projektanta.//2: Podsypy a podladní vrstvy ze ŠD - ukončení náštupišť, schodiště//3: 0,87*2+0,6*(3,77+2,78+5,92+5,9+6,7+6,2)*0,2 //t ///
TS |  |  |  | Položka zahrnuje veškerý materiál, výrobky a polotovary, včetně mimostaveništní a vnitrostaveništní dopravy (rovněž přesuny), včetně naložení a složení, případně s uložením.
P | 33 | 45157 |  | PODKLADNÍ A VÝPLŇOVÉ VRSTVY Z KAMENIVA TĚŽENÉHO | M3 | 1.782 | 0 | 0 | 0 | 2
PP
VV |  |  |  | 1: Dle technické zprávy, výkresových příloh projektové dokumentace a dle TKP staveb státních drah. Dle výkazů materiálu projektu. Dle tabulky kubatur projektanta.//2: Podklad ze štěrkopísku tl. 150mm//3: 0,60*0,60*0,150*33 //t ///
TS |  |  |  | Položka zahrnuje veškerý materiál, výrobky a polotovary, včetně mimostaveništní a vnitrostaveništní dopravy (rovněž přesuny), včetně naložení a složení, případně s uložením.
P | 34 | 457312 |  | VYROVNÁVACÍ A SPÁDOVÝ PROSTÝ BETON C12/15 | M3 | 15.365 | 0 | 0 | 0 | 2
PP
VV |  |  |  | 1: Dle technické zprávy, výkresových příloh projektové dokumentace a dle TKP staveb státních drah. Dle výkazů materiálu projektu. Dle tabulky kubatur projektanta.//2: SKLADBA V MÍSTĚ STÁVAJÍÍCÍHO PODCHODU//3: spádová vrstva v z betonu C12/15 dilatovaná//4: 1. nástupiště - tl. 10-150 mm//5: 10,0*3,99*(0,15+0,01)/2//6: 2. nástupiště - tl. 10-90 mm//7: 10,0*6,47*(0,09+0,01)/2//8: 3. nástupiště - tl. 100-150 mm//9: 10,0*7,15*(0,15+0,1)/2 //t ///
TS |  |  |  | - dodání čerstvého betonu (betonové směsi) požadované kvality, jeho uložení do požadovaného tvaru při jakékoliv hustotě výztuže, konzistenci čerstvého betonu a způsobu hutnění, ošetření a ochranu betonu, - zhotovení nepropustného, mrazuvzdorného betonu a betonu požadované trvanlivosti a vlastností, - užití potřebných přísad a technologií výroby betonu, - zřízení pracovních a dilatačních spar, včetně potřebných úprav, výplně, vložek, opracování, očištění a ošetření, - bednění požadovaných konstr. (i ztracené) s úpravou dle požadované kvality povrchu betonu, včetně odbedňovacích a odskružovacích prostředků, - podpěrné konstr. (skruže) a lešení všech druhů pro bednění, uložení čerstvého betonu, výztuže a doplňkových konstr., vč. požadovaných otvorů, ochranných a bezpečnostních opatření a základů těchto konstrukcí a lešení, - vytvoření kotevních čel, kapes, nálitků, a sedel, - zřízení všech požadovaných otvorů, kapes, výklenků, prostupů, dutin, drážek a pod., vč. ztížení práce a úprav kolem nich, - úpravy pro osazení výztuže, doplňkových konstrukcí a vybavení, - úpravy povrchu pro položení požadované izolace, povlaků a nátěrů, případně vyspravení, - ztížení práce u kabelových a injektážních trubek a ostatních zařízení osazovaných do betonu, - konstrukce betonových kloubů, upevnění kotevních prvků a doplňkových konstrukcí, - nátěry zabraňující soudržnost betonu a bednění, - výplň, těsnění a tmelení spar a spojů, - opatření povrchů betonu izolací proti zemní vlhkosti v částech, kde přijdou do styku se zeminou nebo kamenivem, - případné zřízení spojovací vrstvy u základů, - úpravy pro osazení zařízení ochrany konstrukce proti vlivu bludných proudů
P | 35 | 45745 |  | VYROVNÁVACÍ A SPÁD VRSTVY Z MALTY CEMENT | M3 | 13.433 | 0 | 0 | 0 | 2
PP
VV |  |  |  | 1: Dle technické zprávy, výkresových příloh projektové dokumentace a dle TKP staveb státních drah. Dle výkazů materiálu projektu. Dle tabulky kubatur projektanta.//2: Cementová malta MC10, vyrovnávací vrstva pod prefabrikáty L tl. 10mm//3: 1. nást.//4: (1*225,0+2*3,0)*1,2*0,01//5: 2. nást.//6: (2*240,0+2*6,5)*1,2*0,01//7: 3. nást. //8: (2*170,0+2*7,1)*1,2*0,01//9: pod prefabrikáty šikmého chodníku//10: 3*6,875*2*1,2*0,01 //t ///
TS |  |  |  | položka zahrnuje: - dodání cementové malty předepsané kvality a její rozprostření v předepsané tloušťce a v předepsaném tvaru
SD |  | 50 |  | Komunikace: |  |  |  | 0
P | 36 | 56330 |  | VOZOVKOVÉ VRSTVY ZE ŠTĚRKODRTI | M3 | 268.301 | 0 | 0 | 0 | 2
PP
VV |  |  |  | 1: Dle technické zprávy, výkresových příloh projektové dokumentace a dle TKP staveb státních drah. Dle výkazů materiálu projektu. Dle tabulky kubatur projektanta.//2: Konstrukční vozovkové vrstvy - ŠD tl. 100mm, kamenná drť frakce 16/32 - nástupiště//3: 1690,260*0,10//4: 1045,0*0,950*0,10 //t ///
TS |  |  |  | - dodání kameniva předepsané kvality a zrnitosti - rozprostření a zhutnění vrstvy v předepsané tloušťce - zřízení vrstvy bez rozlišení šířky, pokládání vrstvy po etapách - nezahrnuje postřiky, nátěry
P | 37 | 56333 |  | VOZOVKOVÉ VRSTVY ZE ŠTĚRKODRTI TL. DO 150MM | M2 | 186.08 | 0 | 0 | 0 | 2
PP
VV |  |  |  | 1: Dle technické zprávy, výkresových příloh projektové dokumentace a dle TKP staveb státních drah. Dle výkazů materiálu projektu. Dle tabulky kubatur projektanta.//2: Konstrukční vozovkové vrstvy - ŠD tl. 150mm, kamenná drť frakce 8/16 (0/16) - rampy na nástupiště, přejezd pro vozíky//3: 186,080 //t ///
TS |  |  |  | - dodání kameniva předepsané kvality a zrnitosti - rozprostření a zhutnění vrstvy v předepsané tloušťce - zřízení vrstvy bez rozlišení šířky, pokládání vrstvy po etapách - nezahrnuje postřiky, nátěry
P | 38 | 582611 |  | KRYTY Z BETON DLAŽDIC SE ZÁMKEM ŠEDÝCH TL 60MM DO LOŽE Z KAM | M2 | 2305.367 | 0 | 0 | 0 | 2
PP
VV |  |  |  | 1: Dle technické zprávy, výkresových příloh projektové dokumentace a dle TKP staveb státních drah. Dle výkazů materiálu projektu. Dle tabulky kubatur projektanta.//2: Zámková dlažba šedá s impregnací, tl. 60mm včetně lože tl. 50mm - nástupiště, součinitel smykového tření µ=0,6//3: 386,79+(765,25-27,18-27,18-5,67)+(666,12-30,33-30,33-7,21)//4: Zámková dlažba šedá s impregnací, tl. 60mm včetně lože tl. 50mm - rampy na nástupiště, přejezd pro vozíky, součinitel smykového tření µ=0,6//5: (13,6*3)+12,9+5,27+22,17+5,27+99,67//6: Rovinná dlažba šedá bez zkosení (sražené hrany) 200x200x6mm//7: 429,027 //t ///
TS |  |  |  | - dodání dlažebního materiálu v požadované kvalitě, dodání materiálu pro předepsané lože v tloušťce předepsané dokumentací a pro předepsanou výplň spar - očištění podkladu - uložení dlažby dle předepsaného technologického předpisu včetně předepsané podkladní vrstvy a předepsané výplně spar - zřízení vrstvy bez rozlišení šířky, pokládání vrstvy po etapách - úpravu napojení, ukončení podél obrubníků, dilatačních zařízení, odvodňovacích proužků, odvodňovačů, vpustí, šachet a pod., nestanoví-li zadávací dokumentace jinak - nezahrnuje postřiky, nátěry - nezahrnuje těsnění podél obrubníků, dilatačních zařízení, odvodňovacích proužků, odvodňovačů, vpustí, šachet a pod.
P | 39 | 582617 |  | KRYTY Z BETON DLAŽDIC SE ZÁMKEM ŠEDÝCH RELIÉF TL 60MM DO LOŽE Z KAM | M2 | 24.534 | 0 | 0 | 0 | 2
PP
VV |  |  |  | 1: Dle technické zprávy, výkresových příloh projektové dokumentace a dle TKP staveb státních drah. Dle výkazů materiálu projektu. Dle tabulky kubatur projektanta.//2: Zámková dlažba šedá s impregnací, tl. 60mm, s výstupky (varovný a signální pás) včetně lože tl. 50mm//3: 2,095*0,8+3,4*0,4*4+2,827*0,8+2,4*0,4*2+2,34*0,4+1,495*0,8*3+2,529*0,4+3,407*0,4+3,718*0,4+0,8*0,816+0,8*0,554+0,55*0,8+1,584*0,8+1,28*0,8*2 //t ///
TS |  |  |  | - dodání dlažebního materiálu v požadované kvalitě, dodání materiálu pro předepsané lože v tloušťce předepsané dokumentací a pro předepsanou výplň spar - očištění podkladu - uložení dlažby dle předepsaného technologického předpisu včetně předepsané podkladní vrstvy a předepsané výplně spar - zřízení vrstvy bez rozlišení šířky, pokládání vrstvy po etapách - úpravu napojení, ukončení podél obrubníků, dilatačních zařízení, odvodňovacích proužků, odvodňovačů, vpustí, šachet a pod., nestanoví-li zadávací dokumentace jinak - nezahrnuje postřiky, nátěry - nezahrnuje těsnění podél obrubníků, dilatačních zařízení, odvodňovacích proužků, odvodňovačů, vpustí, šachet a pod.
P | 40 | 58730 |  | PŘEDLÁŽDĚNÍ KRYTU ZE SILNIČNÍCH DÍLCŮ (PANELŮ) | M2 | 36.29 | 0 | 0 | 0 | 2
PP
VV |  |  |  | 1: Dle technické zprávy, výkresových příloh projektové dokumentace a dle TKP staveb státních drah. Dle výkazů materiálu projektu. Dle tabulky kubatur projektanta.//2: Betonové panely - položení u 1. nástupiště (výzisk z rozebrané příjezdové cesty u 1. nástupiště) tl.150mm//3: 36,290 //t ///
TS |  |  |  | - pod pojmem *předláždění* se rozumí rozebrání stávající dlažby a pokládka dlažby ze stávajícího dlažebního materiálu (bez dodávky nového) - zahrnuje nezbytnou manipulaci s tímto materiálem (nakládání, doprava, složení, očištění) - dodání a rozprostření materiálu pro lože a jeho tloušťku předepsanou dokumentací a pro předepsanou výplň spar - eventuelní doplnění plochy s použitím nového materiálu se vykazuje v položce č.582
SD |  | 60 |  | Úpravy povrchu: |  |  |  | 0
P | 41 | 631314-R |  | MAZANINA Z PROSTÉHO BETONU C30/37 DRENÁŽNĚ OTEVŘENÁ | M3 | 376.902 | 0 | 0 | 0 | 2
PP
VV |  |  |  | 1: Dle technické zprávy, výkresových příloh projektové dokumentace a dle TKP staveb státních drah. Dle výkazů materiálu projektu. Dle tabulky kubatur projektanta.//2: betonová vrstva C 30/37, XF4, tl. 120 mm, drenážně otevřená//3: 699,36*0,12+1367,59*0,12+1073,9*0,12 //t ///
TS |  |  |  | - dodání čerstvého betonu (betonové směsi) požadované kvality, jeho uložení do požadovaného tvaru při jakékoliv hustotě výztuže, konzistenci čerstvého betonu a způsobu hutnění, ošetření a ochranu betonu, - zhotovení nepropustného, mrazuvzdorného betonu a betonu požadované trvanlivosti a vlastností, - užití potřebných přísad a technologií výroby betonu, - zřízení pracovních a dilatačních spar, včetně potřebných úprav, výplně, vložek, opracování, očištění a ošetření, - bednění požadovaných konstr. (i ztracené) s úpravou dle požadované kvality povrchu betonu, včetně odbedňovacích a odskružovacích prostředků, - podpěrné konstr. (skruže) a lešení všech druhů pro bednění, uložení čerstvého betonu, výztuže a doplňkových konstr., vč. požadovaných otvorů, ochranných a bezpečnostních opatření a základů těchto konstrukcí a lešení, - vytvoření kotevních čel, kapes, nálitků, a sedel, - zřízení všech požadovaných otvorů, kapes, výklenků, prostupů, dutin, drážek a pod., vč. ztížení práce a úprav kolem nich, - úpravy pro osazení výztuže, doplňkových konstrukcí a vybavení, - úpravy povrchu pro položení požadované izolace, povlaků a nátěrů, případně vyspravení, - ztížení práce u kabelových a injektážních trubek a ostatních zařízení osazovaných do betonu, - konstrukce betonových kloubů, upevnění kotevních prvků a doplňkových konstrukcí, - nátěry zabraňující soudržnost betonu a bednění, - výplň, těsnění a tmelení spar a spojů, - opatření povrchů betonu izolací proti zemní vlhkosti v částech, kde přijdou do styku se zeminou nebo kamenivem, - případné zřízení spojovací vrstvy u základů.
P | 42 | 631324 |  | MAZANINA ZE ŽELEZOBETONU DO C25/30 (B30) | M3 | 4.931 | 0 | 0 | 0 | 2
PP
VV |  |  |  | 1: Dle technické zprávy, výkresových příloh projektové dokumentace a dle TKP staveb státních drah. Dle výkazů materiálu projektu. Dle tabulky kubatur projektanta.//2: SKLADBA V MÍSTĚ STÁVAJÍÍCÍHO PODCHODU//3: betonová mazanina tl. 40 mm dilatovaná, vyztužená kari sítí 6/150/150//4: 1. nástupiště//5: 7,0*3,99*0,04//6: 2. nástupiště//7: 7,0*6,47*0,04//8: 3. nástupiště//9: 7,0*7,15*0,04 //t ///
TS |  |  |  | - dodání čerstvého betonu (betonové směsi) požadované kvality, jeho uložení do požadovaného tvaru při jakékoliv hustotě výztuže, konzistenci čerstvého betonu a způsobu hutnění, ošetření a ochranu betonu, - zhotovení nepropustného, mrazuvzdorného betonu a betonu požadované trvanlivosti a vlastností, - užití potřebných přísad a technologií výroby betonu, - zřízení pracovních a dilatačních spar, včetně potřebných úprav, výplně, vložek, opracování, očištění a ošetření, - bednění požadovaných konstr. (i ztracené) s úpravou dle požadované kvality povrchu betonu, včetně odbedňovacích a odskružovacích prostředků, - podpěrné konstr. (skruže) a lešení všech druhů pro bednění, uložení čerstvého betonu, výztuže a doplňkových konstr., vč. požadovaných otvorů, ochranných a bezpečnostních opatření a základů těchto konstrukcí a lešení, - vytvoření kotevních čel, kapes, nálitků, a sedel, - zřízení všech požadovaných otvorů, kapes, výklenků, prostupů, dutin, drážek a pod., vč. ztížení práce a úprav kolem nich, - úpravy pro osazení výztuže, doplňkových konstrukcí a vybavení, - úpravy povrchu pro položení požadované izolace, povlaků a nátěrů, případně vyspravení, - ztížení práce u kabelových a injektážních trubek a ostatních zařízení osazovaných do betonu, - konstrukce betonových kloubů, upevnění kotevních prvků a doplňkových konstrukcí, - nátěry zabraňující soudržnost betonu a bednění, - výplň, těsnění a tmelení spar a spojů, - opatření povrchů betonu izolací proti zemní vlhkosti v částech, kde přijdou do styku se zeminou nebo kamenivem, - případné zřízení spojovací vrstvy u základů.
P | 43 | 631366 |  | VÝZTUŽ MAZANIN Z KARI SÍTÍ | T | 0.467 | 0 | 0 | 0 | 2
PP
VV |  |  |  | 1: Dle technické zprávy, výkresových příloh projektové dokumentace a dle TKP staveb státních drah. Dle výkazů materiálu projektu. Dle tabulky kubatur projektanta.//2: kari síť 6/150/150//3: 1. nástupiště//4: 7,0*3,99*3,030*1,25*0,001//5: 2. nástupiště//6: 7,0*6,47*3,030*1,25*0,001//7: 3. nástupiště//8: 7,0*7,15*3,030*1,25*0,001 //t ///
TS |  |  |  | - dodání betonářské výztuže v požadované kvalitě, stříhání, řezání, ohýbání a spojování do všech požadovaných tvarů (vč. armakošů) a uložení s požadovaným zajištěním polohy a krytí výztuže betonem, - veškeré svary nebo jiné spoje výztuže, - pomocné konstrukce a práce pro osazení a upevnění výztuže, - zednické výpomoci pro montáž betonářské výztuže, - úpravy výztuže pro osazení doplňkových konstrukcí, - ochranu výztuže do doby jejího zabetonování, - úpravy výztuže pro zřízení železobetonových kloubů, kotevních prvků, závěsných ok a doplňkových konstrukcí, - veškerá opatření pro zajištění soudržnosti výztuže a betonu, - vodivé propojení výztuže, které je součástí ochrany konstrukce proti vlivům bludných proudů, vyvedení do měřících skříní nebo míst pro měření bludných proudů (vlastní měřící skříně se uvádějí položkami SD 74), Dokumentace pro zadání stavby může dále předepsat, že cena položky ještě obsahuje například: - povrchovou antikorozní úpravu výztuže, - separaci výztuže, - osazení měřících zařízení a úpravy pro ně, - osazení měřících skříní nebo míst pro měření bludných proudů.
SD |  | 711 |  | Izolace proti vodě: |  |  |  | 0
P | 44 | 711132 |  | IZOLACE BĚŽNÝCH KONSTRUKCÍ PROTI VOLNĚ STÉKAJÍCÍ VODĚ ASFALTOVÝMI PÁSY | M2 | 245.7 | 0 | 0 | 0 | 2
PP
VV |  |  |  | 1: Dle technické zprávy, výkresových příloh projektové dokumentace a dle TKP staveb státních drah. Dle výkazů materiálu projektu. Dle tabulky kubatur projektanta.//2: Pásy na překrytí spár mezi nástupištními prefabrikáty, NAIP š. 500mm//3: 245,70 //t ///
TS |  |  |  | položka zahrnuje: - dodání předepsaného izolačního materiálu - očištění a ošetření podkladu, zadávací dokumentace může zahrnout i případné vyspravení - zřízení izolace jako kompletního povlaku, případně komplet. soustavy nebo systému podle příslušného technolog. předpisu - zřízení izolace i jednotlivých vrstev po etapách, včetně pracovních spár a spojů - úprava u okrajů, rohů, hran, dilatačních i pracovních spojů, kotev, obrubníků, dilatačních zařízení, odvodnění, otvorů, neizolovaných míst a pod. - zajištění odvodnění povrchu izolace, včetně odvodnění nejnižších míst, pokud dokumentace pro zadání stavby nestanoví jinak - ochrana izolace do doby zřízení definitivní ochranné vrstvy nebo konstrukce - úprava, očištění a ošetření prostoru kolem izolace - provedení požadovaných zkoušek - nezahrnuje ochranné vrstvy, např. geotextilii
SD |  | 80 |  | Trubní vedení: |  |  |  | 0
P | 45 | 897543 |  | VPUSŤ ODVOD ŽLABŮ Z POLYMERBETONU SV. ŠÍŘKY DO 200MM | KUS | 2 | 0 | 0 | 0 | 2
PP
VV |  |  |  | 1: Dle technické zprávy, výkresových příloh projektové dokumentace a dle TKP staveb státních drah. Dle výkazů materiálu projektu. Dle tabulky kubatur projektanta.//2: vpusti liniové odvodňovací žlaby sv. š. 200 mm pro napojení do kanalizace//3: 3. nástupiště//4: včetně protizápachové uzávěrky//5: 2 //t ///
TS |  |  |  | položka zahrnuje dodávku a osazení předepsaného dílce včetně mříže nezahrnuje předepsané podkladní konstrukce
SD |  | 90 |  | Ostatní konstrukce a práce: |  |  |  | 0
P | 46 | 91722 |  | CHODNÍKOVÉ OBRUBY Z BETONOVÝCH OBRUBNÍKŮ | M | 238.741 | 0 | 0 | 0 | 2
PP
VV |  |  |  | 1: Dle technické zprávy, výkresových příloh projektové dokumentace a dle TKP staveb státních drah. Dle výkazů materiálu projektu. Dle tabulky kubatur projektanta.//2: Obrubník bet. přímý 100/10/25 cm (LxBxH) - Nástupišt, Přejezd pro vozíky//3: 80,455+3,6+3,895+2,04+1,55*2+3,6*2+6,52*2+3,6*2+1,55*2+3,6*2+3,6+2,676+4,675+50,23+46,73 //t ///
TS |  |  |  | Položka zahrnuje veškerý materiál, výrobky a polotovary, včetně mimostaveništní a vnitrostaveništní dopravy (rovněž přesuny), včetně naložení a složení,případně s uložením. Položka obruby a zpomalovací prahy zahrnuje i betonové lože i boční betonovou opěrku.
P | 47 | 921122 |  | ŽELEZNIČNÍ PŘECHOD CELOPRYŽOVÝ NA BETONOVÝCH PRAŽCÍCH | M2 | 46.08 | 0 | 0 | 0 | 2
PP
VV |  |  |  | 1: Dle technické zprávy, výkresových příloh projektové dokumentace a dle TKP staveb státních drah. Dle výkazů materiálu projektu. Dle tabulky kubatur projektanta.//2: Přejezd pro vozíky tvořen celopryžovými panely uloženými na bet. pražcích//3: 3,20*3,60*4 //t ///
TS |  |  |  | 1. Položka obsahuje: – úpravu a hutnění podloží přejezdové konstrukce – dodávku přejezdové konstrukce s veškerými prvky a částmi daného typu přejezdové konstrukce včetně závěrných zídek a jejich betonového základu dle odpovídajících vzorových listů a TKP – montáž přejezdové konstrukce z dílů a součástí na místě při přerušení železničního a silničního provozu – speciální montážní nářadí, závěsné zařízení – ochranné náběhy, koncové i mezilehlé zarážky, podélnou fixaci atd. – příplatky za ztížené podmínky vyskytující se při zřízení přejezdu, např. za překážky na straně koleje ap. 2. Položka neobsahuje: – zřízení, pronájem a odstranění dopravního značení objízdné trasy – úpravy koleje (např. posun pražců, doplnění kolejového lože, směrová a výšková úprava) – silniční panely v přechodu těles a prefabrikované základy pod závěrnými zídkami – prahovou vpusť 3. Způsob měření: Měří se půdorysná plocha (pojízdná nebo pochozí) vlastní přejezdové konstrukce tvořené daným systémem. Kolejnice a žlábky se z plochy neodečítají. Do plochy se nezapočítávají ochranné klíny, prahové vpusti apod.
P | 48 | 92371-R1 |  | Tabule s názvem stanice 5000x600mm na konstrukci zastřešení | KUS | 6 | 0 | 0 | 0 | 2
PP
VV |  |  |  | 1: Dle technické zprávy, výkresových příloh projektové dokumentace a dle TKP staveb státních drah. Dle výkazů materiálu projektu. Dle tabulky kubatur projektanta.//2: samostatná ocelová konstrukce na zastřešení//3: tabule č.1b//4: 6,0 //t ///
TS |  |  |  | 1. Položka obsahuje: – dodávku a montáž návěsti v příslušném provedení na sloupek, popř. jinou podpůrnou konstrukci včetně upevňovacího a pomocného materiálu – protikorozní úpravu, není-li tato provedena již z výroby nebo daná vlastnostmi použitého materiálu – odrazky nebo retroreflexní fólie 2. Položka neobsahuje: – nosnou konstrukci, např. sloupek, konzolu apod. včetně základu a zemních prácí 3. Způsob měření: Udává se počet kusů kompletní konstrukce nebo práce.
P | 49 | 92371-R2 |  | Tabule s názvem stanice 5000x600mm pod zastřešením nástupiště č.1 | KUS | 1 | 0 | 0 | 0 | 2
PP
VV |  |  |  | 1: Dle technické zprávy, výkresových příloh projektové dokumentace a dle TKP staveb státních drah. Dle výkazů materiálu projektu. Dle tabulky kubatur projektanta.//2: Tabule s názvem stanice 5000x600mm pod zastřešením nástupiště č.1//3: samostatná ocelová konstrukce pod zastřešením//4: tabule č.1c//5: 1,0 //t ///
TS |  |  |  | 1. Položka obsahuje: – dodávku a montáž návěsti v příslušném provedení na sloupek, popř. jinou podpůrnou konstrukci včetně upevňovacího a pomocného materiálu – protikorozní úpravu, není-li tato provedena již z výroby nebo daná vlastnostmi použitého materiálu – odrazky nebo retroreflexní fólie 2. Položka neobsahuje: – nosnou konstrukci, např. sloupek, konzolu apod. včetně základu a zemních prácí 3. Způsob měření: Udává se počet kusů kompletní konstrukce nebo práce.
P | 50 | 92371-R3 |  | Tabule s názvem stanice 5000x600mm na samostatné konstrukci na nástupištích | KUS | 8 | 0 | 0 | 0 | 2
PP
VV |  |  |  | 1: Dle technické zprávy, výkresových příloh projektové dokumentace a dle TKP staveb státních drah. Dle výkazů materiálu projektu. Dle tabulky kubatur projektanta.//2: Tabule s názvem stanice 5000x600mm na samostatné konstrukci na nástupištích//3: tabule na jedné konstrukci tvořené 4x stojkou délky 3400mm//4: tabule č.1a//5: 8,0 //t ///
TS |  |  |  | 1. Položka obsahuje: – dodávku a montáž návěsti v příslušném provedení na sloupek, popř. jinou podpůrnou konstrukci včetně upevňovacího a pomocného materiálu – protikorozní úpravu, není-li tato provedena již z výroby nebo daná vlastnostmi použitého materiálu – odrazky nebo retroreflexní fólie 2. Položka neobsahuje: – nosnou konstrukci, např. sloupek, konzolu apod. včetně základu a zemních prácí 3. Způsob měření: Udává se počet kusů kompletní konstrukce nebo práce.
P | 51 | 92371-R4 |  | Tabule s názvem stanice 5000x600mm na zhlaví stanice | KUS | 4 | 0 | 0 | 0 | 2
PP
VV |  |  |  | 1: Dle technické zprávy, výkresových příloh projektové dokumentace a dle TKP staveb státních drah. Dle výkazů materiálu projektu. Dle tabulky kubatur projektanta.//2: Tabule s názvem stanice 5000x600mm na zhlaví stanice//3: tabule na zhlaví stanice//4: tabule č. 1//5: 4,0 //t ///
TS |  |  |  | 1. Položka obsahuje: – dodávku a montáž návěsti v příslušném provedení na sloupek, popř. jinou podpůrnou konstrukci včetně upevňovacího a pomocného materiálu – protikorozní úpravu, není-li tato provedena již z výroby nebo daná vlastnostmi použitého materiálu – odrazky nebo retroreflexní fólie 2. Položka neobsahuje: – nosnou konstrukci, např. sloupek, konzolu apod. včetně základu a zemních prácí 3. Způsob měření: Udává se počet kusů kompletní konstrukce nebo práce.
P | 52 | 92373-R01 |  | Tabule s číslem nástupiště 2000x300mm pod zastřešením nástupiště č.1 | KUS | 4 | 0 | 0 | 0 | 2
PP
VV |  |  |  | 1: Dle technické zprávy, výkresových příloh projektové dokumentace a dle TKP staveb státních drah. Dle výkazů materiálu projektu. Dle tabulky kubatur projektanta.//2: Tabule s číslem nástupiště 2000x300mm pod zastřešením nástupiště č.1//3: tabule pod zastřešením//4: tabule č.2a-2c//5: 4,0 //t ///
TS |  |  |  | 1. Položka obsahuje: – dodávku a montáž návěsti v příslušném provedení na sloupek, popř. jinou podpůrnou konstrukci včetně upevňovacího a pomocného materiálu – protikorozní úpravu, není-li tato provedena již z výroby nebo daná vlastnostmi použitého materiálu – odrazky nebo retroreflexní fólie 2. Položka neobsahuje: – nosnou konstrukci, např. sloupek, konzolu apod. včetně základu a zemních prácí 3. Způsob měření: Udává se počet kusů kompletní konstrukce nebo práce.
P | 53 | 92373-R02 |  | Tabule s číslem nástupiště 2000x300mm na samostatné konstrukci | KUS | 8 | 0 | 0 | 0 | 2
PP
VV |  |  |  | 1: Dle technické zprávy, výkresových příloh projektové dokumentace a dle TKP staveb státních drah. Dle výkazů materiálu projektu. Dle tabulky kubatur projektanta.//2: Tabule s číslem nástupiště 2000x300mm na samostatné konstrukci//3: na společné konstrukci jako č.1//4: tabule č.2a-2c//5: 8,0 //t ///
TS |  |  |  | 1. Položka obsahuje: – dodávku a montáž návěsti v příslušném provedení na sloupek, popř. jinou podpůrnou konstrukci včetně upevňovacího a pomocného materiálu – protikorozní úpravu, není-li tato provedena již z výroby nebo daná vlastnostmi použitého materiálu – odrazky nebo retroreflexní fólie 2. Položka neobsahuje: – nosnou konstrukci, např. sloupek, konzolu apod. včetně základu a zemních prácí 3. Způsob měření: Udává se počet kusů kompletní konstrukce nebo práce.
P | 54 | 92373-R03 |  | Tabule s ukazatelem směrů 1200x450mm | KUS | 10 | 0 | 0 | 0 | 2
PP
VV |  |  |  | 1: Dle technické zprávy, výkresových příloh projektové dokumentace a dle TKP staveb státních drah. Dle výkazů materiálu projektu. Dle tabulky kubatur projektanta.//2: tabule pod zastřešením//t //3: tabule č.3a; 3b//t //4: 10,0 //t ///
TS |  |  |  | 1. Položka obsahuje: – dodávku a montáž návěsti v příslušném provedení na sloupek, popř. jinou podpůrnou konstrukci včetně upevňovacího a pomocného materiálu – protikorozní úpravu, není-li tato provedena již z výroby nebo daná vlastnostmi použitého materiálu – odrazky nebo retroreflexní fólie – v případě potřeby nosnou konstrukci, např. sloupek, konzolu apod. včetně základu a zemních prací, pokud tyto nejsou součástí jiné položky Udává se počet kusů kompletní konstrukce nebo práce.
P | 55 | 92374-R1 |  | Piktogram označení sektorů 600x300mm - osazení na bočních stěnách podchodu u schodiště | KUS | 12 | 0 | 0 | 0 | 2
PP
VV |  |  |  | 1: Dle technické zprávy, výkresových příloh projektové dokumentace a dle TKP staveb státních drah. Dle výkazů materiálu projektu. Dle tabulky kubatur projektanta.//2: Piktogram označení sektorů 600x300mm - osazení na bočních stěnách podchodu u schodiště//3: tabule č.12//t //4: 6,0//5: tabule č. 13//6: 6,0 //t ///
TS |  |  |  | 1. Položka obsahuje: – dodávku a montáž návěsti v příslušném provedení na sloupek, popř. jinou podpůrnou konstrukci včetně upevňovacího a pomocného materiálu – protikorozní úpravu, není-li tato provedena již z výroby nebo daná vlastnostmi použitého materiálu – odrazky nebo retroreflexní fólie 2. Položka neobsahuje: – nosnou konstrukci, např. sloupek, konzolu apod. včetně základu a zemních prácí 3. Způsob měření: Udává se počet kusů kompletní konstrukce nebo práce.
P | 56 | 92374-R2 |  | Piktogram označení sektorů 300x300mm - osazení na bočních stěnách podchodu u schodiště | KUS | 12 | 0 | 0 | 0 | 2
PP
VV |  |  |  | 1: Dle technické zprávy, výkresových příloh projektové dokumentace a dle TKP staveb státních drah. Dle výkazů materiálu projektu. Dle tabulky kubatur projektanta.//2: Piktogram označení sektorů 300x300mm - osazení na bočních stěnách podchodu u schodiště//3: tabule č.12, 13//4: 12,0 //t ///
TS |  |  |  | 1. Položka obsahuje: – dodávku a montáž návěsti v příslušném provedení na sloupek, popř. jinou podpůrnou konstrukci včetně upevňovacího a pomocného materiálu – protikorozní úpravu, není-li tato provedena již z výroby nebo daná vlastnostmi použitého materiálu – odrazky nebo retroreflexní fólie 2. Položka neobsahuje: – nosnou konstrukci, např. sloupek, konzolu apod. včetně základu a zemních prácí 3. Způsob měření: Udává se počet kusů kompletní konstrukce nebo práce.
P | 57 | 92374-R3 |  | Piktogram označení sektorů 300x300mm - osazení vyložením o 300mm na OS - oboustranná | KUS | 16 | 0 | 0 | 0 | 2
PP
VV |  |  |  | 1: Dle technické zprávy, výkresových příloh projektové dokumentace a dle TKP staveb státních drah. Dle výkazů materiálu projektu. Dle tabulky kubatur projektanta.//2: Piktogram označení sektorů 300x300mm - osazení vyložením o 300mm na OS//3: oboustranná tabule na osvětlovacím stožáru//4: 16,0 //t ///
TS |  |  |  | 1. Položka obsahuje: – dodávku a montáž návěsti v příslušném provedení na sloupek, popř. jinou podpůrnou konstrukci včetně upevňovacího a pomocného materiálu – protikorozní úpravu, není-li tato provedena již z výroby nebo daná vlastnostmi použitého materiálu – odrazky nebo retroreflexní fólie 2. Položka neobsahuje: – nosnou konstrukci, např. sloupek, konzolu apod. včetně základu a zemních prácí 3. Způsob měření: Udává se počet kusů kompletní konstrukce nebo práce.
P | 58 | 92374-R4 |  | Piktogram označení sektorů 300x300mm - osazení vyložením o 300mm na OS - jednostranná | KUS | 2 | 0 | 0 | 0 | 2
PP
VV |  |  |  | 1: Dle technické zprávy, výkresových příloh projektové dokumentace a dle TKP staveb státních drah. Dle výkazů materiálu projektu. Dle tabulky kubatur projektanta.//2: Piktogram označení sektorů 300x300mm - osazení vyložením o 300mm na OS//3: jednostranná tabule na osvětlovacím stožáru//4: 2,0 //t ///
TS |  |  |  | 1. Položka obsahuje: – dodávku a montáž návěsti v příslušném provedení na sloupek, popř. jinou podpůrnou konstrukci včetně upevňovacího a pomocného materiálu – protikorozní úpravu, není-li tato provedena již z výroby nebo daná vlastnostmi použitého materiálu – odrazky nebo retroreflexní fólie 2. Položka neobsahuje: – nosnou konstrukci, např. sloupek, konzolu apod. včetně základu a zemních prácí 3. Způsob měření: Udává se počet kusů kompletní konstrukce nebo práce.
P | 59 | 92374-R5 |  | Piktogram označení sektorů 700x300mm - osazení vyložením o 300mm na samostatné stojce | KUS | 4 | 0 | 0 | 0 | 2
PP
VV |  |  |  | 1: Dle technické zprávy, výkresových příloh projektové dokumentace a dle TKP staveb státních drah. Dle výkazů materiálu projektu. Dle tabulky kubatur projektanta.//2: Piktogram označení sektorů 700x300mm - osazení vyložením o 300mm na samostatné stojce//3: oboustranná tabule na jedné stojce délky 2800mm//4: 4,0 //t ///
TS |  |  |  | 1. Položka obsahuje: – dodávku a montáž návěsti v příslušném provedení na sloupek, popř. jinou podpůrnou konstrukci včetně upevňovacího a pomocného materiálu – protikorozní úpravu, není-li tato provedena již z výroby nebo daná vlastnostmi použitého materiálu – odrazky nebo retroreflexní fólie 2. Položka neobsahuje: – nosnou konstrukci, např. sloupek, konzolu apod. včetně základu a zemních prácí 3. Způsob měření: Udává se počet kusů kompletní konstrukce nebo práce.
P | 60 | 92374-R6 |  | Piktogram označení sektorů 700x300mm - zavěšeno pod zastřešením nástupišť | KUS | 5 | 0 | 0 | 0 | 2
PP
VV |  |  |  | 1: Dle technické zprávy, výkresových příloh projektové dokumentace a dle TKP staveb státních drah. Dle výkazů materiálu projektu. Dle tabulky kubatur projektanta.//2: Piktogram označení sektorů 700x300mm - zavěšeno pod zastřešením nástupišť//3: oboustranná tabule zavěšená pod zastřešením nástupišť//4: 5,0 //t ///
TS |  |  |  | 1. Položka obsahuje: – dodávku a montáž návěsti v příslušném provedení na sloupek, popř. jinou podpůrnou konstrukci včetně upevňovacího a pomocného materiálu – protikorozní úpravu, není-li tato provedena již z výroby nebo daná vlastnostmi použitého materiálu – odrazky nebo retroreflexní fólie 2. Položka neobsahuje: – nosnou konstrukci, např. sloupek, konzolu apod. včetně základu a zemních prácí 3. Způsob měření: Udává se počet kusů kompletní konstrukce nebo práce.
P | 61 | 92375-R021 |  | Orientační tabule 1200x300mm nad schodištěm podchodu pod zastřešením | KUS | 10 | 0 | 0 | 0 | 2
PP
VV |  |  |  | 1: Dle technické zprávy, výkresových příloh projektové dokumentace a dle TKP staveb státních drah. Dle výkazů materiálu projektu. Dle tabulky kubatur projektanta.//2: Orientační tabule 1200x300mm nad schodištěm podchodu pod zastřešením//3: nad schodištěm podchodu pod zastřešením//4: tabule č.9a; 9b; 10a; 10b; 11a; 11b//5: 10,0 //t ///
TS |  |  |  | 1. Položka obsahuje: – dodávku a montáž návěsti v příslušném provedení na podpůrnou konstrukci včetně upevňovacího a pomocného materiálu, mimostaveništní a vnitrostaveništní dopravy (rovněž přesuny), včetně naložení a složení, případně s uložením – protikorozní úpravu, není-li tato provedena již z výroby nebo daná vlastnostmi použitého materiálu – nereflexní fólie – nosnou konstrukci, např. sloupek, konzolu apod. 2. Položka neobsahuje: – základy a zemní práce 3. Způsob měření: Udává se počet kusů kompletní konstrukce nebo práce.
P | 62 | 92375-R023 |  | Orientační tabule 1400x600mm nad schodištěm na stěně podchodu | KUS | 4 | 0 | 0 | 0 | 2
PP
VV |  |  |  | 1: Dle technické zprávy, výkresových příloh projektové dokumentace a dle TKP staveb státních drah. Dle výkazů materiálu projektu. Dle tabulky kubatur projektanta.//2: Orientační tabule 1400x600mm nad schodištěm na stěně podchodu //3: nad schodištěm na stěně podchodu//4: tabule č.9c; 9d; 11c; 11d//5: 4,0 //t ///
TS |  |  |  | 1. Položka obsahuje: – dodávku a montáž návěsti v příslušném provedení na podpůrnou konstrukci včetně upevňovacího a pomocného materiálu, mimostaveništní a vnitrostaveništní dopravy (rovněž přesuny), včetně naložení a složení, případně s uložením – protikorozní úpravu, není-li tato provedena již z výroby nebo daná vlastnostmi použitého materiálu – nereflexní fólie – nosnou konstrukci, např. sloupek, konzolu apod. 2. Položka neobsahuje: – základy a zemní práce 3. Způsob měření: Udává se počet kusů kompletní konstrukce nebo práce.
P | 63 | 92375-R024 |  | Orientační tabule 1400x700mm nad schodištěm na stěně podchodu | KUS | 2 | 0 | 0 | 0 | 2
PP
VV |  |  |  | 1: Dle technické zprávy, výkresových příloh projektové dokumentace a dle TKP staveb státních drah. Dle výkazů materiálu projektu. Dle tabulky kubatur projektanta.//2: Orientační tabule 1400x700mm nad schodištěm na stěně podchodu //3: nad schodištěm na stěně podchodu//4: tabule č.10c; 10d//5: 2,0 //t ///
TS |  |  |  | 1. Položka obsahuje: – dodávku a montáž návěsti v příslušném provedení na podpůrnou konstrukci včetně upevňovacího a pomocného materiálu, mimostaveništní a vnitrostaveništní dopravy (rovněž přesuny), včetně naložení a složení, případně s uložením – protikorozní úpravu, není-li tato provedena již z výroby nebo daná vlastnostmi použitého materiálu – nereflexní fólie – nosnou konstrukci, např. sloupek, konzolu apod. 2. Položka neobsahuje: – základy a zemní práce 3. Způsob měření: Udává se počet kusů kompletní konstrukce nebo práce.
P | 64 | 92375-R04 |  | Čísla kolejí, oboustranná 300x300mm, (pozink. plech s fólií), na stožáru osvětlení | KUS | 10 | 0 | 0 | 0 | 2
PP
VV |  |  |  | 1: Dle technické zprávy, výkresových příloh projektové dokumentace a dle TKP staveb státních drah. Dle výkazů materiálu projektu. Dle tabulky kubatur projektanta.//2: Piktogram čísla kolejí//3: oboustranný na stožáru kolmo ke koleji//4: piktogram 4//t //5: 10,0 //t ///
TS |  |  |  | 1. Položka obsahuje: – dodávku a montáž návěsti v příslušném provedení na podpůrnou konstrukci včetně upevňovacího a pomocného materiálu, mimostaveništní a vnitrostaveništní dopravy (rovněž přesuny), včetně naložení a složení, případně s uložením – protikorozní úpravu, není-li tato provedena již z výroby nebo daná vlastnostmi použitého materiálu – nereflexní fólie 2. Položka neobsahuje: – nosnou konstrukci, např. sloupek, konzolu apod. včetně základu a zemních prací 3. Způsob měření: Udává se počet kusů kompletní konstrukce nebo práce.
P | 65 | 92375-R05 |  | Piktogram označení východu 300x300mm - osazen na osvětlovacích stožárech | KUS | 9 | 0 | 0 | 0 | 2
PP
VV |  |  |  | 1: Dle technické zprávy, výkresových příloh projektové dokumentace a dle TKP staveb státních drah. Dle výkazů materiálu projektu. Dle tabulky kubatur projektanta.//2: Piktogram označení východu 300x300mm - osazen na osvětlovacích stožárech//3: jednostranný piktogram na osvětlovacím stožáru//4: piktogram 5//5: 9,0 //t ///
TS |  |  |  | 1. Položka obsahuje: – dodávku a montáž návěsti v příslušném provedení na podpůrnou konstrukci včetně upevňovacího a pomocného materiálu, mimostaveništní a vnitrostaveništní dopravy (rovněž přesuny), včetně naložení a složení, případně s uložením – protikorozní úpravu, není-li tato provedena již z výroby nebo daná vlastnostmi použitého materiálu – nereflexní fólie 2. Položka neobsahuje: – nosnou konstrukci, např. sloupek, konzolu apod. včetně základu a zemních prací 3. Způsob měření: Udává se počet kusů kompletní konstrukce nebo práce.
P | 66 | 92375-R08 |  | Zákaz kouření 480x320mm - osazen na stojkách zastřešení | KUS | 6 | 0 | 0 | 0 | 2
PP
VV |  |  |  | 1: Dle technické zprávy, výkresových příloh projektové dokumentace a dle TKP staveb státních drah. Dle výkazů materiálu projektu. Dle tabulky kubatur projektanta.//2: na stojkách zastřešení//3: piktogram 6//4: 6,0 //t ///
TS |  |  |  | 1. Položka obsahuje: – dodávku a montáž návěsti v příslušném provedení na podpůrnou konstrukci včetně upevňovacího a pomocného materiálu, mimostaveništní a vnitrostaveništní dopravy (rovněž přesuny), včetně naložení a složení, případně s uložením – protikorozní úpravu, není-li tato provedena již z výroby nebo daná vlastnostmi použitého materiálu – nereflexní fólie 2. Položka neobsahuje: – nosnou konstrukci, např. sloupek, konzolu apod. včetně základu a zemních prací 3. Způsob měření: Udává se počet kusů kompletní konstrukce nebo práce.
P | 67 | 9237-R05 |  | Zákaz vstupu prům. 300mm - osazen na zábradlí | KUS | 5 | 0 | 0 | 0 | 2
PP
VV |  |  |  | 1: Dle technické zprávy, výkresových příloh projektové dokumentace a dle TKP staveb státních drah. Dle výkazů materiálu projektu. Dle tabulky kubatur projektanta.//2: Zákaz vstupu O300mm - osazen na zábradlí//3: na začátku a konci nástupiště na zábradlí//4: piktogram 7//5: 5,0 //t ///
TS |  |  |  | 1. Položka obsahuje: – dodávku a montáž návěsti v příslušném provedení na sloupek, popř. jinou podpůrnou konstrukci včetně upevňovacího a pomocného materiálu – protikorozní úpravu, není-li tato provedena již z výroby nebo daná vlastnostmi použitého materiálu – odrazky nebo retroreflexní fólie 2. Položka neobsahuje: – nosnou konstrukci, např. sloupek, konzolu apod. včetně základu a zemních prácí 3. Způsob měření: Udává se počet kusů kompletní konstrukce nebo práce..
P | 68 | 9237-R06 |  | Piktogram označení bezbarier. přístupu 600x300mm | KUS | 4 | 0 | 0 | 0 | 2
PP
VV |  |  |  | 1: Dle technické zprávy, výkresových příloh projektové dokumentace a dle TKP staveb státních drah. Dle výkazů materiálu projektu. Dle tabulky kubatur projektanta.//2: Piktogram označení bezbarier. přístupu 600x300mm //3: jednostranný piktogram na výtahových šachtách//4: piktogram 8//5: 4,0 //t ///
TS |  |  |  | 1. Položka obsahuje: – dodávku a montáž návěsti v příslušném provedení na sloupek, popř. jinou podpůrnou konstrukci včetně upevňovacího a pomocného materiálu – protikorozní úpravu, není-li tato provedena již z výroby nebo daná vlastnostmi použitého materiálu – odrazky nebo retroreflexní fólie 2. Položka neobsahuje: – nosnou konstrukci, např. sloupek, konzolu apod. včetně základu a zemních prácí 3. Způsob měření: Udává se počet kusů kompletní konstrukce nebo práce..
P | 69 | 923821-R1 |  | STOJKA 70/70/5 MM JÄCKL | KUS | 91 | 0 | 0 | 0 | 2
PP
VV |  |  |  | 1: Dle technické zprávy, výkresových příloh projektové dokumentace a dle TKP staveb státních drah. Dle výkazů materiálu projektu. Dle tabulky kubatur projektanta.//2: Stojka 70/70/5 Jäckl délky 3800mm//3: 20,0*3,80//4: Stojka 70/70/5 Jäckl délky 3000mm//5: 5,0*3,0 //t ///
TS |  |  |  | 1. Položka obsahuje: – dodání a osazení sloupku v příslušném provedení včetně základu nebo patky a zemních prací – protikorozní úpravu, není-li tato provedena již z výroby nebo daná vlastnostmi použitého materiálu 2. Položka neobsahuje: X 3. Způsob měření: Udává se počet METRŮ kompletní konstrukce nebo práce.
P | 70 | 923821-R2 |  | KOTVÍCÍ PATKA 90/90/8 MM JÄCKL S PATKOU | KUS | 25 | 0 | 0 | 0 | 2
PP
VV |  |  |  | 1: Dle technické zprávy, výkresových příloh projektové dokumentace a dle TKP staveb státních drah. Dle výkazů materiálu projektu. Dle tabulky kubatur projektanta.//2: 20,0+5,0 //t ///
TS |  |  |  | 1. Položka obsahuje: – dodání a osazení patky v příslušném provedení včetně základu nebo patky a zemních prací – protikorozní úpravu, není-li tato provedena již z výroby nebo daná vlastnostmi použitého materiálu 2. Položka neobsahuje: X 3. Způsob měření: Udává se počet kusů kompletní konstrukce nebo práce.
P | 71 | 924420 |  | NÁSTUPIŠTĚ L (H) BEZ KONZOLOVÝCH DESEK | M | 1030.8 | 0 | 0 | 0 | 2
PP
VV |  |  |  | 1: Dle technické zprávy, výkresových příloh projektové dokumentace a dle TKP staveb státních drah. Dle výkazů materiálu projektu. Dle tabulky kubatur projektanta.//2: Nástupištní hrana H130//3: 210,0-22,0//4: 240,0-8,40//5: 240,0-8,40//6: 170,0-8,40//7: 170,0//8: Nástupištní blok levý/pravý//9: 8*2*3 //t ///
TS |  |  |  | 1. Položka obsahuje: – dodávku veškerých prvků a částí daného typu nástupiště dle odpovídajících vzorových listů a TKP – zřízení nástupiště typu L nebo H na požadovanou osovou vzdálenost kolejí i výšku nástupní hrany nad TK – slepá zakončení nástupiště – příplatky za ztížené podmínky při práci v kolejišti, např. za překážky na straně koleje ap. 2. Položka neobsahuje: – zemní práce, tj. odkopávky, hloubení rýh, násypy, zásypy ad. – náklady na zřízení zpevněné plochy nástupiště vyjma konzolových desek, např. ze zámkové dlažby, asfaltu ap. včetně konstrukčních vrstev – jiná zakončení nástupiště, např. schůdky apod. – zábradlí, osvětlení, přístřešky, mobiliář nástupiště, orientační a informační systém, kamerový systém, přístupové komunikace ap. 3. Způsob měření: Měří se vždy délka nástupní hrany nástupiště podél přilehlé koleje v metrech délkových, a to i u oboustranných nástupišť.
P | 72 | 9246_R01 |  | NÁSTUPIŠTNÍ DLAŽEBNÍ DESKA S INTEGROVANOU VODÍCÍ LINIÍ A FUNKCÍ VAROVNÉHO PÁSU - Š. 95 CM, VČ. LOŽE, KOMPLETNÍ DODÁVKA A MONTÁŽ VČ. DOPRAVY | M | 1045 | 0 | 0 | 0 | 2
PP
VV |  |  |  | 1: Dle technické zprávy, výkresových příloh projektové dokumentace a dle TKP staveb státních drah. Dle výkazů materiálu projektu. Dle tabulky kubatur projektanta.//2: Nástupištní deska VLsVP tl. 80mm 1000/950mm, s výstupky včetně lože //3: 1. nást.//4: 1*225,0//5: 2. nást.//6: 2*240,0//7: 3. nást. //8: 2*170,0 //t ///
TS |  |  |  | Zřízení bezpečnostních pásů pro osoby se sníženou schopností pohybu a orientace.Montáž bezpečnostních pásů mimoúrovňového a úrovňového nástupiště z dílů a součástí na místě. Zařízení staveniště se předpokládá do 5 km od místa zřízení nástupiště. Položka zahrnuje náklady na dopravu materiálu z výrobního závodu nebo místa nákupu až na místo zřízení nástupiště a odvoz demontovaného materiálu na určené místo do 5 km.Položka obsahuje i dodávku veškerých prvků a částí daného typu nástupiště dle odpovídajících vzorových listů a TKP .
P | 73 | 924825 |  | NÁSTUPIŠTĚ - UKONČENÍ NÁSTUPIŠŤ RAMPOU TYPU L (H) BEZ KONZOLOVÝCH DESEK | M | 31.25 | 0 | 0 | 0 | 2
PP
VV |  |  |  | 1: Dle technické zprávy, výkresových příloh projektové dokumentace a dle TKP staveb státních drah. Dle výkazů materiálu projektu. Dle tabulky kubatur projektanta.//2: Ukončení nástupišť - prefabrikáty L//3: 3,77+2,78+5,92+5,9+6,7+6,18 //t ///
TS |  |  |  | 1. Položka obsahuje: – dodávku veškerých prvků a částí daného typu nástupiště dle odpovídajících vzorových listů a TKP včetně výplňových desek – zřízení rampy nástupiště typu L nebo H na požadovanou osovou vzdálenost kolejí – příplatky za ztížené podmínky při práci v kolejišti, např. za překážky na straně koleje ap. 2. Položka neobsahuje: – zemní práce, tj. odkopávky, hloubení rýh, násypy, zásypy ad. – náklady na zřízení zpevněné plochy nástupiště vyjma konzolových desek, např. ze zámkové dlažby, asfaltu ap. včetně konstrukčních vrstev – jiná zakončení nástupiště, např. schůdky apod. – zábradlí, osvětlení, přístřešky, mobiliář nástupiště, orientační a informační systém, kamerový systém, přístupové komunikace ap. 3. Způsob měření: Měří se vždy délka nenástupní hrany nástupiště podél přilehlé koleje v metrech délkových, a to i u oboustranných nástupišť.
P | 74 | 924853 |  | NÁSTUPIŠTĚ - UKONČENÍ NÁSTUPIŠŤ MONOLITICKÝMI SCHODY Z BETONU SE ČTYŘMI STUPNI | KUS | 2 | 0 | 0 | 0 | 2
PP
VV |  |  |  | 1: Dle technické zprávy, výkresových příloh projektové dokumentace a dle TKP staveb státních drah. Dle výkazů materiálu projektu. Dle tabulky kubatur projektanta.//2: schody na 2. a 3. nástupišti - služební schodiště//3: Železobetonové prefabrikované schodiště, včetně povrchové úpravy//4: 2 //t ///
TS |  |  |  | 1. Položka obsahuje: – dodávku a montáž veškerých prvků nutných ke zřízení kompletní konstrukce ukončení nástupiště schůdkama z betonové směsi na místě, pro různé osové vzdálenosti koleje i pro různou výšku nad TK dle odpovídajících vzorových listů a TKP – zřízení, pronájem a demontáž bednění a další související práce – přípravu pro instalaci zábradelního systému – bezpečnostní nátěry prvního a posledního schodového stupně – příplatky za ztížené podmínky při práci v kolejišti, např. za překážky na straně koleje ap. 2. Položka neobsahuje: – zábradlí 3. Způsob měření: Udává se počet kusů kompletní konstrukce nebo práce.
P | 75 | 924912 |  | NÁSTUPIŠTĚ - VAROVNÝ PÁS ŠÍŘKY 0,40 M Z DLAŽDIC S RELIEFNÍM POVRCHEM | M | 15.8 | 0 | 0 | 0 | 2
PP
VV |  |  |  | 1: Dle technické zprávy, výkresových příloh projektové dokumentace a dle TKP staveb státních drah. Dle výkazů materiálu projektu. Dle tabulky kubatur projektanta.//2: Varovný pás -dlažba s výstupky vč. lože, š. 0,4 m//3: 15,80 //t ///
TS |  |  |  | 1. Položka obsahuje: – všechny práce pro zřízení plně funkčního dlážděného bezpečnostního pásu s varovnými a vodicími prvky, tj. včetně lože, ukončení dlažby, její provedení do předepsaného tvaru a pohledové úpravy, výplně spar a otvorů apod. – dodání dlažeb a lože v požadované kvalitě – očištění podkladu, případně zřízení spojovací vrstvy – uložení směsi, dlažby nebo dílců dle předepsaného technologického předpisu – zřízení vrstvy bez rozlišení šířky, pokládání vrstvy po etapách, včetně pracovních spar a spojů – úpravu napojení, ukončení a těsnění podél obrubníků, dilatačních zařízení, odvodňovacích proužků, odvodňovačů, vpustí, šachet ap. – těsnění, tmelení a výplň spar a otvorů – úpravu dilatačních spar a povrchu vrstvy 2. Položka neobsahuje: – úpravu a hutnění podloží – podkladní a konstrukční vrstvy 3. Způsob měření: Měří se metr délkový.
P | 76 | 924913 |  | NÁSTUPIŠTĚ - OPTICKÉ ZNAČENÍ NÁTĚREM ŠÍŘKY 0,15 M, ODSTÍN ŽLUTÁ 6200 | M | 1017.87 | 0 | 0 | 0 | 2
PP
VV |  |  |  | 1: Dle technické zprávy, výkresových příloh projektové dokumentace a dle TKP staveb státních drah. Dle výkazů materiálu projektu. Dle tabulky kubatur projektanta.//2: Varovný pás nátěrem š. 0.15m - žlutý (podélný na nástupištích)//3: dle VLVP//4: 225+2,34+2,53+240+240-8-8+170+170-8-8 //t ///
TS |  |  |  | 1. Položka obsahuje: – příprava a očištění podkladu – dodání a aplikace nátěrové hmoty 2. Položka neobsahuje: X 3. Způsob měření: Měří se metr délkový.
P | 77 | 924914 |  | NÁSTUPIŠTĚ - SIGNÁLNÍ PÁS Z DLAŽDIC S RELIÉFNÍM POVRCHEM | M2 | 6.16 | 0 | 0 | 0 | 2
PP
VV |  |  |  | 1: Dle technické zprávy, výkresových příloh projektové dokumentace a dle TKP staveb státních drah. Dle výkazů materiálu projektu. Dle tabulky kubatur projektanta.//2: Signální pás včetně lože 50mm, kontrastní vůči okolnímu povrchu š. 0,8m //t //3: 2*1,5*0,8//4: (0,8+0,6)*0,8//5: (0,5+1,6+1,2)*0,8 //t ///
TS |  |  |  | 1. Položka obsahuje: – všechny práce pro zřízení plně funkčního dlážděného bezpečnostního pásu s varovnými a vodicími prvky, tj. včetně lože, ukončení dlažby, její provedení do předepsaného tvaru a pohledové úpravy, výplně spar a otvorů apod. – dodání dlažeb a lože v požadované kvalitě – očištění podkladu, případně zřízení spojovací vrstvy – uložení směsi, dlažby nebo dílců dle předepsaného technologického předpisu – zřízení vrstvy bez rozlišení šířky, pokládání vrstvy po etapách, včetně pracovních spar a spojů – úpravu napojení, ukončení a těsnění podél obrubníků, dilatačních zařízení, odvodňovacích proužků, odvodňovačů, vpustí, šachet ap. – těsnění, tmelení a výplň spar a otvorů – úpravu dilatačních spar a povrchu vrstvy 2. Položka neobsahuje: – úpravu a hutnění podloží – podkladní a konstrukční vrstvy 3. Způsob měření: Měří se plocha v metrech čtverečných.
P | 78 | 93543 |  | ŽLABY Z DÍLCŮ Z POLYMERBETONU SVĚTLÉ ŠÍŘKY DO 200MM VČETNĚ MŘÍŽÍ | M | 6.8 | 0 | 0 | 0 | 2
PP
VV |  |  |  | 1: Dle technické zprávy, výkresových příloh projektové dokumentace a dle TKP staveb státních drah. Dle výkazů materiálu projektu. Dle tabulky kubatur projektanta.//2: Liniový odvodňovací žlábek sv.š.200mm dl.3400mm, krytý štěrbinovou mřížkou, vč.vpustí opatřených zápachovými uzávěrkami//3: 3. nástupiště//4: 2*3,40 //t ///
TS |  |  |  | položka zahrnuje: -dodávku a uložení dílců žlabu z předepsaného materiálu předepsaných rozměrů včetně mříže - spárování, úpravy vtoku a výtoku - nezahrnuje nutné zemní práce, předepsané lože, obetonování - měří se v metrech běžných délky osy žlabu, odečítají se čistící kusy a vpustě
P | 79 | 9382-R01 |  | BROUŠENÍ STÁVAJÍCÍCH ŽULOVÝCH SCHODIŠŤOVÝCH STUPŇŮ | M2 | 176.607 | 0 | 0 | 0 | 2
PP
VV |  |  |  | 1: Dle technické zprávy, výkresových příloh projektové dokumentace a dle TKP staveb státních drah. Dle výkazů materiálu projektu. Dle tabulky kubatur projektanta.//2: 4*28*(0,32+0,145)*2,2//3: 2*23*(0,32+0,145)*2,90 //t ///
TS |  |  |  | položka zahrnuje očištění předepsaným způsobem včetně odklizení vzniklého odpadu
P | 80 | 944099-R |  | HLASOVÝ MAJÁČEK PRO NEVIDOMÉ | KUS | 9 | 0 | 0 | 0 | 2
PP
VV |  |  |  | 1: Dle technické zprávy, výkresových příloh projektové dokumentace a dle TKP staveb státních drah. Dle výkazů materiálu projektu. Dle tabulky kubatur projektanta.//2: Hlasový majáček pro nevidomé//3: (napojení NN - v samostatném rozpočtu)//4: 9,0 //t ///
TS |  |  |  | 1. Položka obsahuje: – veškerý spojovací materiál vč. připojovacího vedení – technický popis viz. projektová dokumentace – montáž na místo určení 2. Položka neobsahuje: X 3. Způsob měření: Udává se počet kusů kompletní konstrukce nebo práce.
P | 81 | 950-R01 |  | KOMPLETNÍ DODÁVKA A MONTÁŽ MOBILIÁŘE - LAVIČKA , VČ. KONEČNÉ POVRCHOVÉ ÚPRAVY - VČETNĚ UPEVNĚNÍ DO STAVEBNÍ KONSTRUKCE VČ. ZÁKLADOVÝCH PATEK DLE TKP S | KUS | 12 | 0 | 0 | 0 | 2
PP |  |  |  | TAVEB ST.DRAH ~
VV |  |  |  | 1: Dle technické zprávy, výkresových příloh projektové dokumentace a dle TKP staveb státních drah. Dle výkazů materiálu projektu. Dle tabulky kubatur projektanta.//2: Mobiliář-lavičky 4 ks na každém nástupišti//t //3: 3*4 //t ///
TS |  |  |  | – dodání mobiliáře požadovaného tvaru a vlastností, včetně jejich skladování a doprava – úprava podkladu a kotvení – zřízení spojovací vrstvy – uložení dílců do předepsaného tvaru z pohledové úpravy – spárování, těsnění, tmelení a vyplnění spar – úprava povrchu – Technické kvalitativní podmínky staveb Státních drah,
P | 82 | 950-R03 |  | DEMONTÁŽ A ZPĚTNÁ MONTÁŽ - ODPADKOVÉHO KOŠE - VČETNĚ UPEVNĚNÍ DO STAVEBNÍ KONSTRUKCE VČ. ZÁKLADOVÝCH PATEK DLE TKP STAVEB ST.DRAH | KUS | 5 | 0 | 0 | 0 | 2
PP
VV |  |  |  | 1: Dle technické zprávy, výkresových příloh projektové dokumentace a dle TKP staveb státních drah. Dle výkazů materiálu projektu. Dle tabulky kubatur projektanta.//2: 5 sestav odpadkových košů//3: 5,0 //t ///
TS |  |  |  | – dodání mobiliáře požadovaného tvaru a vlastností, včetně jejich skladování a doprava – úprava podkladu a kotvení – zřízení spojovací vrstvy – uložení dílců do předepsaného tvaru z pohledové úpravy – spárování, těsnění, tmelení a vyplnění spar – úprava povrchu – Technické kvalitativní podmínky staveb Státních drah,
P | 83 | 950-R04 |  | DEMONTÁŽ LAVIČKY - včetně odvozu na skládku a poplatku za skládku | KUS | 6 | 0 | 0 | 0 | 2
PP
VV |  |  |  | 1: Dle technické zprávy, výkresových příloh projektové dokumentace a dle TKP staveb státních drah. Dle výkazů materiálu projektu. Dle tabulky kubatur projektanta.//2: 6,0 //t ///
TS |  |  |  | – úprava podkladu a kotvení
P | 84 | 950-R07 |  | KOMPLETNÍ DODÁVKA A MONTÁŽ MOBILIÁŘE - BOX NA POSYPOVÝ MATERIÁL UZAMYKATELNÝ - VČ. KONEČNÉ POVRCHOVÉ ÚPRAVY, VČETNĚ UPEVNĚNÍ DO STAVEBNÍ KONSTRUKCE | KUS | 9 | 0 | 0 | 0 | 2
PP |  |  |  | NEBO ZÁKLADOVÝCH PATEK / DLE TKP STAVEB ST.DRAH ~
VV |  |  |  | 1: Dle technické zprávy, výkresových příloh projektové dokumentace a dle TKP staveb státních drah. Dle výkazů materiálu projektu. Dle tabulky kubatur projektanta.//2: Mobiliář - box na posypový materiál upevněný do konstrukce dlažby - 3 na každém nástupišti//3: 3*3 //t ///
TS |  |  |  | – dodání mobiliáře požadovaného tvaru a vlastností, včetně jejich skladování a doprava – úprava podkladu a kotvení – zřízení spojovací vrstvy – uložení dílců do předepsaného tvaru z pohledové úpravy – spárování, těsnění, tmelení a vyplnění spar – úprava povrchu – Technické kvalitativní podmínky staveb Státních drah,
SD |  | 96 |  | Bourání a demontáže: |  |  |  | 0
P | 85 | 965311 |  | Rozebrání přejezdu, přechodu z dílců | M2 | 276.295 | 0 | 0 | 0 | 2
PP
VV |  |  |  | 1: Dle technické zprávy, výkresových příloh projektové dokumentace a dle TKP staveb státních drah. Dle výkazů materiálu projektu. Dle tabulky kubatur projektanta.//2: Demontáž stávajícího přechodu - dřevo tl. 100 mm//3: 2,5*(23,215+9,058+24,098+20,172+20,863+13,112) //t ///
TS |  |  |  | 1. Položka obsahuje: – rozebrání železničního přejezdu nebo přechodu do součástí včetně hrubého očištění – naložení vybouraného materiálu na dopravní prostředek – příplatky za ztížené podmínky při práci v kolejišti, např. za překážky na straně koleje apod. 2. Položka neobsahuje: – náklady na zřízení a odstranění dopravního značení objízdné trasy – odvoz vybouraného materiálu do skladu nebo na likvidaci – poplatky za likvidaci odpadů, nacení se položkami ze ssd 0 3. Způsob měření: Měří se půdorysná plocha (pojízdná nebo pochozí) vlastní přejezdové konstrukce tvořené daným systémem. Kolejnice a žlábky se z plochy neodečítají. Do plochy se nezapočítávají ochranné klíny, prahové vpusti apod.
P | 86 | 965312 |  | Rozebrání přejezdu, přechodu z dílců - odvoz (na likvidaci odpadů nebo jiné určené místo) | t.km | 1823.547 | 0 | 0 | 0 | 2
PP
VV |  |  |  | 1: Dle technické zprávy, výkresových příloh projektové dokumentace a dle TKP staveb státních drah. Dle výkazů materiálu projektu. Dle tabulky kubatur projektanta.//2: odvoz součástí rozebraného přechodu na skládku - beton 30 km//3: dle pol. 965311//4: 276,295*0,1*2,2*30 //t ///
TS |  |  |  | 1. Položka obsahuje: – odvoz jakýmkoliv dopravním prostředkem a složení – případné překládky na trase 2. Položka neobsahuje: – naložení vybouraného materiálu na dopravní prostředek (je zahrnuto ve zdrojové položce) – poplatky za likvidaci odpadů, nacení se položkami ze ssd 0 3. Způsob měření: Výměra je součtem součinů metrů krychlových tun vybouraného materiálu v původním stavu a jednotlivých vzdáleností v kilometrech.
P | 87 | 96613 |  | BOURÁNÍ KONSTRUKCÍ Z KAMENE NA MC | M3 | 787.874 | 0 | 0 | 0 | 2
PP
VV |  |  |  | 1: Dle technické zprávy, výkresových příloh projektové dokumentace a dle TKP staveb státních drah. Dle výkazů materiálu projektu. Dle tabulky kubatur projektanta.//2: Stávající nástupiště - nástupištní zídky z kamenného zdiva - bourání cca 450 mmx1500 mm//3: 1.nást.//4: 1,5*0,45*209,26//5: 2.nást.//6: 1,5*0,45*2*239,63//7: 3.nást.//8: 1,5*0,45*2*239,35 //t ///
TS |  |  |  | položka zahrnuje: - rozbourání konstrukce bez ohledu na použitou technologii - veškeré pomocné konstrukce (lešení a pod.) - veškerou manipulaci s vybouranou sutí a hmotami včetně uložení na skládku. Nezahrnuje poplatek za skládku, který se vykazuje v položce 0141** (s výjimkou malého množství bouraného materiálu, kde je možné poplatek zahrnout do jednotkové ceny bourání – tento fakt musí být uveden v doplňujícím textu k položce) - veškeré další práce plynoucí z technologického předpisu a z platných předpisů
P | 88 | 96613B |  | BOURÁNÍ KONSTRUKCÍ Z KAMENE NA MC - DOPRAVA | TKM | 41363.333 | 0 | 0 | 0 | 2
PP
VV |  |  |  | 1: Dle technické zprávy, výkresových příloh projektové dokumentace a dle TKP staveb státních drah. Dle výkazů materiálu projektu. Dle tabulky kubatur projektanta.//2: doprava do 21 km//3: dle pol. 96613//4: 787,873*2,5*21 //t ///
TS |  |  |  | Položka zahrnuje samostatnou dopravu suti a vybouraných hmot. Množství se určí jako součin hmotnosti [t] a požadované vzdálenosti [km].
P | 89 | 96615 |  | BOURÁNÍ KONSTRUKCÍ Z PROSTÉHO BETONU | M3 | 69.84 | 0 | 0 | 0 | 2
PP
VV |  |  |  | 1: Dle technické zprávy, výkresových příloh projektové dokumentace a dle TKP staveb státních drah. Dle výkazů materiálu projektu. Dle tabulky kubatur projektanta.//2: bourání betonových konstrukcí - odhad//3: 1,2*0,6*0,5*194 //t ///
TS |  |  |  | položka zahrnuje: - rozbourání konstrukce bez ohledu na použitou technologii - veškeré pomocné konstrukce (lešení a pod.) - veškerou manipulaci s vybouranou sutí a hmotami včetně uložení na skládku. Nezahrnuje poplatek za skládku, který se vykazuje v položce 0141** (s výjimkou malého množství bouraného materiálu, kde je možné poplatek zahrnout do jednotkové ceny bourání – tento fakt musí být uveden v doplňujícím textu k položce) - veškeré další práce plynoucí z technologického předpisu a z platných předpisů
P | 90 | 96615B |  | BOURÁNÍ KONSTRUKCÍ Z PROSTÉHO BETONU - DOPRAVA | TKM | 3373.272 | 0 | 0 | 0 | 2
PP
VV |  |  |  | 1: Dle technické zprávy, výkresových příloh projektové dokumentace a dle TKP staveb státních drah. Dle výkazů materiálu projektu. Dle tabulky kubatur projektanta.//2: dle pol. 96615//3: odvoz na skládku 21 km//4: 69,84*2,3*21 //t ///
TS |  |  |  | Položka zahrnuje samostatnou dopravu suti a vybouraných hmot. Množství se určí jako součin hmotnosti [t] a požadované vzdálenosti [km].
P | 91 | 96616 |  | BOURÁNÍ KONSTRUKCÍ ZE ŽELEZOBETONU | M3 | 146.8 | 0 | 0 | 0 | 2
PP
VV |  |  |  | 1: Dle technické zprávy, výkresových příloh projektové dokumentace a dle TKP staveb státních drah. Dle výkazů materiálu projektu. Dle tabulky kubatur projektanta.//2: stávající kabelovod//3: 5,20*4,0+0,70*180,0 //t ///
TS |  |  |  | položka zahrnuje: - rozbourání konstrukce bez ohledu na použitou technologii - veškeré pomocné konstrukce (lešení a pod.) - veškerou manipulaci s vybouranou sutí a hmotami včetně uložení na skládku. Nezahrnuje poplatek za skládku, který se vykazuje v položce 0141** (s výjimkou malého množství bouraného materiálu, kde je možné poplatek zahrnout do jednotkové ceny bourání – tento fakt musí být uveden v doplňujícím textu k položce) - veškeré další práce plynoucí z technologického předpisu a z platných předpisů
P | 92 | 96616B |  | BOURÁNÍ KONSTRUKCÍ ZE ŽELEZOBETONU - DOPRAVA | TKM | 7398.72 | 0 | 0 | 0 | 2
PP
VV |  |  |  | 1: Dle technické zprávy, výkresových příloh projektové dokumentace a dle TKP staveb státních drah. Dle výkazů materiálu projektu. Dle tabulky kubatur projektanta.//2: odvoz na skládku 21 km//3: viz pol. 96616//4: 146,80*2,40*21 //t ///
TS |  |  |  | Položka zahrnuje samostatnou dopravu suti a vybouraných hmot. Množství se určí jako součin hmotnosti [t] a požadované vzdálenosti [km].
P | 93 | 966181 |  | DEMONTÁŽ KONSTRUKCÍ KOVOVÝCH S ODVOZEM DO 1KM | T | 2.166 | 0 | 0 | 0 | 2
PP
VV |  |  |  | 1: Dle technické zprávy, výkresových příloh projektové dokumentace a dle TKP staveb státních drah. Dle výkazů materiálu projektu. Dle tabulky kubatur projektanta.//2: Stávající nástupiště//3: zábradlí//4: 2. nást.//5: 19,44*2*15,0/1000//6: 3. nást. //7: 583,2/1000//8: madlo v podchodu//9: 4*10,0*15,0/1000//10: -----------------------------//11: demontáž stávající ocelové konstrukce + tabule orientačního systému//12: 0,40 //t ///
TS |  |  |  | položka zahrnuje: - rozebrání konstrukce bez ohledu na použitou technologii - veškeré pomocné konstrukce (lešení a pod.) - veškerou manipulaci s vybouranou sutí a hmotami včetně uložení na skládku. Nezahrnuje poplatek za skládku, který se vykazuje v položce 0141** (s výjimkou malého množství bouraného materiálu, kde je možné poplatek zahrnout do jednotkové ceny bourání – tento fakt musí být uveden v doplňujícím textu k položce) - veškeré další práce plynoucí z technologického předpisu a z platných předpisů
SD |  | 995 |  | Poplatky za skládky: |  |  |  | 0
P | 94 | 015111-R |  | POPLATKY ZA LIKVIDACŮ ODPADŮ NEKONTAMINOVANÝCH - 17 05 04 VYTĚŽENÉ ZEMINY A HORNINY - I. TŘÍDA TĚŽ - ITELNOSTI | T | 4447.205 | 0 | 0 | 0 | 2
PP
VV |  |  |  | 1: dle pol. 17120//2: 2340,634*1,9 //t ///
TS |  |  |  | 1. Položka obsahuje: – veškeré poplatky provozovateli skládky, recyklační linky nebo jiného zařízení na zpracování nebo likvidaci odpadů související s převzetím, uložením, zpracováním nebo likvidací odpadu – náklady spojené s dopravou odpadu z místa stavby na místo převzetí provozovatelem skládky, recyklační linky nebo jiného zařízení na zpracování nebo likvidaci odpadů 2. Položka neobsahuje: X 3. Způsob měření: Tunou se rozumí hmotnost odpadu vytříděného v souladu se zákonem č. 185/2001 Sb., o nakládání s odpady, v platném znění.
P | 95 | 015130-R |  | POPLATKY ZA LIKVIDACŮ ODPADŮ NEKONTAMINOVANÝCH - 17 03 02 VYBOURANÝ ASFALTOVÝ BETON BEZ DEHTU | T | 491.04 | 0 | 0 | 0 | 2
PP
VV |  |  |  | 1: dle pol. 11313; 223,20*2,2 //t ///
TS |  |  |  | 1. Položka obsahuje: – veškeré poplatky provozovateli skládky, recyklační linky nebo jiného zařízení na zpracování nebo likvidaci odpadů související s převzetím, uložením, zpracováním nebo likvidací odpadu 2. Položka neobsahuje: – náklady spojené s dopravou odpadu z místa stavby na místo převzetí provozovatelem skládky, recyklační linky nebo jiného zařízení na zpracování nebo likvidaci odpadů 3. Způsob měření: Tunou se rozumí hmotnost odpadu vytříděného v souladu se zákonem č. 185/2001 Sb., o nakládání s odpady, v platném znění.
P | 96 | 015140-R |  | POPLATKY ZA LIKVIDACŮ ODPADŮ NEKONTAMINOVANÝCH - 17 01 01 BETON Z DEMOLIC OBJEKTŮ, ZÁKLADŮ TV | T | 620.794 | 0 | 0 | 0 | 2
PP
VV |  |  |  | 1: dle pol. 11316; 19,607*2,40//2: dle pol. 965311; 276,295*0,10*2,2//3: dle pol. 96615; 69,84*2,3//4: dle pol. 96616; 146,80*2,4 //t ///
TS |  |  |  | 1. Položka obsahuje: – veškeré poplatky provozovateli skládky, recyklační linky nebo jiného zařízení na zpracování nebo likvidaci odpadů související s převzetím, uložením, zpracováním nebo likvidací odpadu 2. Položka neobsahuje: – náklady spojené s dopravou odpadu z místa stavby na místo převzetí provozovatelem skládky, recyklační linky nebo jiného zařízení na zpracování nebo likvidaci odpadů 3. Způsob měření: Tunou se rozumí hmotnost odpadu vytříděného v souladu se zákonem č. 185/2001 Sb., o nakládání s odpady, v platném znění.
P | 97 | 015190-R |  | POPLATKY ZA LIKVIDACI ODPADŮ NEKONTAMINOVANÝCH - 17 04 05 ŽELEZNÝ ŠROT - Pozn. pro zhotovitele - NENACEŇOVAT | T | 2.166 | 0 | 0 | 0 | 2
PP
VV |  |  |  | 1: dle pol. 966181; 2,166 //t ///
TS |  |  |  | 1. Položka obsahuje: – veškeré poplatky provozovateli skládky, recyklační linky nebo jiného zařízení na zpracování nebo likvidaci odpadů související s převzetím, uložením, zpracováním nebo likvidací odpadu 2. Položka neobsahuje: – náklady spojené s dopravou odpadu z místa stavby na místo převzetí provozovatelem skládky, recyklační linky nebo jiného zařízení na zpracování nebo likvidaci odpadů 3. Způsob měření: Tunou se rozumí hmotnost odpadu vytříděného v souladu se zákonem č. 185/2001 Sb., o nakládání s odpady, v platném znění.
P | 98 | 015330-R |  | POPLATKY ZA LIKVIDACŮ ODPADŮ NEKONTAMINOVANÝCH - 17 05 04 KAMENNÁ SUŤ | T | 3532.083 | 0 | 0 | 0 | 2
PP
VV |  |  |  | 1: dle pol. 11332; 744,0*2,1//2: dle pol. 96613; 787,873*2,5 //t ///
TS |  |  |  | 1. Položka obsahuje: – veškeré poplatky provozovateli skládky, recyklační linky nebo jiného zařízení na zpracování nebo likvidaci odpadů související s převzetím, uložením, zpracováním nebo likvidací odpadu 2. Položka neobsahuje: – náklady spojené s dopravou odpadu z místa stavby na místo převzetí provozovatelem skládky, recyklační linky nebo jiného zařízení na zpracování nebo likvidaci odpadů 3. Způsob měření: Tunou se rozumí hmotnost odpadu vytříděného v souladu se zákonem č. 185/2001 Sb., o nakládání s odpady, v platném znění.

## SO 01-16-02_SO 01-16-02_2
ASPE10 |  |  |  | Firma: Moravia Consult | [5 empty] | 3
|  |  |  | Příloha k formuláři pro ocenění nabídky | [5 empty] | 3
S | Stavba: | 16-013-232 |  | Rekonstrukce SZZ Veselí nad Moravou |  |  | SO 01-16-02_2 | 0 | 0,00 | 2
O | Objekt: | SO 01-16-02 |  | ŽST Veselí nad Moravou, nástupiště |  |  |  |  | 15,00 | 2
O1 | Rozpočet: | SO 01-16-02_2 |  | ŽST Veselí nad Moravou, nástupiště- ZTI |  |  |  |  | 21,00 | 2
Typ | Poř. číslo | Kód položky | Varianta | Název položky | MJ | Množství | Cena
[7 empty] | Jednotková | Celkem
0 | 1 | 2 | 3 | 4 | 5 | 6 | 9 | 10
SD |  | 1 |  | Zemní práce |  |  |  | 0
P | 1 | 132101201 |  | Hloubení rýh š do 2000 mm v hornině tř. 1 a 2 objemu do 100 m3 | M3 | 34 | 0 | 0 | 0 | 2
PP
VV |  |  |  | Dle technické zprávy, výkresových příloh projektové dokumentace; dle přiloženého výkazu výměr (viz. následující listy) //t ///
TS |  |  |  | Hloubení zapažených i nezapažených rýh šířky přes 600 do 2 000 mm s urovnáním dna do předepsaného profilu a spádu v horninách tř. 1 a 2 do 100 m3
P | 2 | 151101101 |  | Zřízení příložného pažení a rozepření stěn rýh hl do 2 m | M2 | 18 | 0 | 0 | 0 | 2
PP
VV |  |  |  | Dle technické zprávy, výkresových příloh projektové dokumentace; dle přiloženého výkazu výměr (viz. následující listy) //t ///
TS |  |  |  | Zřízení pažení a rozepření stěn rýh pro podzemní vedení pro všechny šířky rýhy příložné pro jakoukoliv mezerovitost, hloubky do 2 m
P | 3 | 151101111 |  | Odstranění příložného pažení a rozepření stěn rýh hl do 2 m | M2 | 18 | 0 | 0 | 0 | 2
PP
VV |  |  |  | Dle technické zprávy, výkresových příloh projektové dokumentace; dle přiloženého výkazu výměr (viz. následující listy) //t ///
TS |  |  |  | Odstranění pažení a rozepření stěn rýh pro podzemní vedení s uložením materiálu na vzdálenost do 3 m od kraje výkopu příložné, hloubky do 2 m
P | 4 | 161101101 |  | Svislé přemístění výkopku z horniny tř. 1 až 4 hl výkopu do 2,5 m | M3 | 34 | 0 | 0 | 0 | 2
PP
VV |  |  |  | Dle technické zprávy, výkresových příloh projektové dokumentace; dle přiloženého výkazu výměr (viz. následující listy) //t ///
TS |  |  |  | Svislé přemístění výkopku bez naložení do dopravní nádoby avšak s vyprázdněním dopravní nádoby na hromadu nebo do dopravního prostředku z horniny tř. 1 až 4, při hloubce výkopu přes 1 do 2,5 m
P | 5 | 162701105 |  | Vodorovné přemístění do 10000 m výkopku/sypaniny z horniny tř. 1 až 4 | M3 | 34 | 0 | 0 | 0 | 2
PP
VV |  |  |  | Dle technické zprávy, výkresových příloh projektové dokumentace; dle přiloženého výkazu výměr (viz. následující listy) //t ///
TS |  |  |  | Vodorovné přemístění výkopku nebo sypaniny po suchu na obvyklém dopravním prostředku, bez naložení výkopku, avšak se složením bez rozhrnutí z horniny tř. 1 až 4 na vzdálenost přes 9 000 do 10 000 m
P | 6 | 162701109 |  | Příplatek k vodorovnému přemístění výkopku/sypaniny z horniny tř. 1 až 4 ZKD 1 km přes 10 km ( 20 km-výkopová zemina ) | M3 | 680 | 0 | 0 | 0 | 2
PP
VV |  |  |  | 34*20 //t ///
TS |  |  |  | Vodorovné přemístění výkopku nebo sypaniny po suchu na obvyklém dopravním prostředku, bez naložení výkopku, avšak se složením bez rozhrnutí z horniny tř. 1 až 4 na vzdálenost Příplatek k ceně za každých dalších i započatých 1 000 m ( 20 km )
P | 7 | 171201201 |  | Uložení sypaniny na skládky ( vykopaná zemina ) | M3 | 34 | 0 | 0 | 0 | 2
PP
VV |  |  |  | Dle technické zprávy, výkresových příloh projektové dokumentace; dle přiloženého výkazu výměr (viz. následující listy) //t ///
TS |  |  |  | Uložení sypaniny na skládky
P | 8 | 171201211 |  | Poplatek za uložení odpadu ze sypaniny na skládce (skládkovné-výkopová zemina) | T | 63 | 0 | 0 | 0 | 2
PP
VV |  |  |  | Dle technické zprávy, výkresových příloh projektové dokumentace; dle přiloženého výkazu výměr (viz. následující listy) //t ///
TS |  |  |  | Uložení sypaniny poplatek za uložení sypaniny na skládce ( skládkovné )
P | 9 | 174101101 |  | Zásyp jam, šachet rýh nebo kolem objektů sypaninou se zhutněním | M3 | 11 | 0 | 0 | 0 | 2
PP
VV |  |  |  | Dle technické zprávy, výkresových příloh projektové dokumentace; dle přiloženého výkazu výměr (viz. následující listy) //t ///
TS |  |  |  | Zásyp sypaninou z jakékoliv horniny s uložením výkopku ve vrstvách se zhutněním jam, šachet, rýh nebo kolem objektů v těchto vykopávkách
P | 11 | 175101101 |  | Obsypání potrubí bez prohození sypaniny z hornin tř. 1 až 4 uloženým do 3 m od kraje výkopu | M3 | 17 | 0 | 0 | 0 | 2
PP
VV |  |  |  | Dle technické zprávy, výkresových příloh projektové dokumentace; dle přiloženého výkazu výměr (viz. následující listy) //t ///
TS |  |  |  | Obsypání potrubí sypaninou z vhodných hornin tř. 1 až 4 nebo materiálem připraveným podél výkopu ve vzdálenosti do 3 m od jeho kraje, pro jakoukoliv hloubku výkopu a míru zhutnění bez prohození sypaniny
P | 12 | 583373310 |  | štěrkopísek frakce 0-22 včetně dopravy | T | 32 | 0 | 0 | 0 | 2
PP
VV |  |  |  | Dle technické zprávy, výkresových příloh projektové dokumentace; dle přiloženého výkazu výměr (viz. následující listy) //t ///
TS |  |  |  | kamenivo přírodní těžené pro stavební účely PTK (drobné, hrubé, štěrkopísky) štěrkopísky ČSN 72 1511-2 frakce 0-22 včetně dopravy
P | 10 | 583439310 |  | kamenivo drcené hrubé frakce 16-32 MN včetně dopravy | T | 20 | 0 | 0 | 0 | 2
PP
VV |  |  |  | Dle technické zprávy, výkresových příloh projektové dokumentace; dle přiloženého výkazu výměr (viz. následující listy) //t ///
TS |  |  |  | kamenivo přírodní drcené hutné pro stavební účely PDK (drobné, hrubé a štěrkodrť) kamenivo drcené hrubé d=2 a D=45 mm (ČSN EN 13043 ) d=2 a D=4 mm (ČSN EN 12620, ČSN EN 13139 ) d=1 a D=2 mm (ČSN EN 13242) frakce 16-32 včetně dopravy
SD |  | 4 |  | Vodorovné konstrukce |  |  |  | 0
P | 13 | 451573111 |  | Lože pod potrubí otevřený výkop ze štěrkopísku | M3 | 6 | 0 | 0 | 0 | 2
PP
VV |  |  |  | Dle technické zprávy a výkresových příloh projektové dokumentace. //t ///
TS |  |  |  | Lože pod potrubí, stoky a drobné objekty v otevřeném výkopu z písku a štěrkopísku do 63 mm
SD |  | 721 |  | Zdravotechnika - vnitřní kanalizace |  |  |  | 0
P | 21 | 552441010 |  | litinový lapač střešních splavenin - geiger DN 125 mm | KUS | 4 | 0 | 0 | 0 | 2
PP
VV |  |  |  | Dle technické zprávy a výkresových příloh projektové dokumentace. //t ///
TS |  |  |  | výrobky kanalizační litinové kanály, mříže, rošty, vpusti, poklopy lapač střešních splavenin - geiger DN 125 mm
P | 22 | 552441020 |  | litinový lapač střešních splavenin - geiger DN 150 mm | KUS | 2 | 0 | 0 | 0 | 2
PP
VV |  |  |  | Dle technické zprávy a výkresových příloh projektové dokumentace. //t ///
TS |  |  |  | výrobky kanalizační litinové kanály, mříže, rošty, vpusti, poklopy lapač střešních splavenin - geiger DN 150 mm
P | 16 | 721173403R |  | Potrubí kanalizační plastové svodné systém KG DN 150 | M | 32 | 0 | 0 | 0 | 2
PP
VV |  |  |  | Dle technické zprávy a výkresových příloh projektové dokumentace. //t ///
TS |  |  |  | Potrubí z plastových trub KG Systém (SN8) svodné (ležaté) DN 150
P | 17 | 721173404R |  | Potrubí kanalizační plastové svodné systém KG DN 200 | M | 10 | 0 | 0 | 0 | 2
PP
VV |  |  |  | Dle technické zprávy a výkresových příloh projektové dokumentace. //t ///
TS |  |  |  | Potrubí z plastových trub KG Systém (SN8) svodné (ležaté) DN 200
P | 18 | 721174027 |  | Potrubí kanalizační z PP odpadní systém HT DN 150 | M | 9 | 0 | 0 | 0 | 2
PP
VV |  |  |  | Dle technické zprávy a výkresových příloh projektové dokumentace. //t ///
TS |  |  |  | Potrubí z plastových trub HT Systém (polypropylenové PPs) odpadní (svislé) DN 150
P | 19 | 721174027R |  | Potrubí kanalizační z PP odpadní systém HT DN 200 | M | 3 | 0 | 0 | 0 | 2
PP
VV |  |  |  | Dle technické zprávy a výkresových příloh projektové dokumentace. //t ///
TS |  |  |  | Potrubí z plastových trub HT Systém (polypropylenové PPs) odpadní (svislé) DN 200
P | 20 | 721242116R |  | Montáž litinového lapače střešních splavenin | KUS | 6 | 0 | 0 | 0 | 2
PP
VV |  |  |  | Dle technické zprávy a výkresových příloh projektové dokumentace. //t ///
TS |  |  |  | Lapače střešních splavenin litinový DN 125
P | 23 | 721290112 |  | Zkouška těsnosti potrubí kanalizace vodou do DN 200 | M | 42 | 0 | 0 | 0 | 2
PP
VV |  |  |  | Dle technické zprávy a výkresových příloh projektové dokumentace. //t ///
TS |  |  |  | Zkouška těsnosti kanalizace v objektech vodou DN 150 nebo DN 200
P | 24 | 998721101 |  | Přesun hmot tonážní pro vnitřní kanalizace v objektech v do 6 m | T | 0.394 | 0 | 0 | 0 | 2
PP
VV |  |  |  | Dle technické zprávy a výkresových příloh projektové dokumentace. //t ///
TS |  |  |  | Přesun hmot pro vnitřní kanalizace stanovený z hmotnosti přesunovaného materiálu vodorovná dopravní vzdálenost do 50 m v objektech výšky do 6 m
SD |  | 8 |  | Trubní vedení |  |  |  | 0
P | 14 | 817354111R |  | Jádrový vývrt pro potrubí DN 200 včetně vodotěsného zajištění | KUS | 4 | 0 | 0 | 0 | 2
PP
VV |  |  |  | Dle technické zprávy a výkresových příloh projektové dokumentace. //t ///
TS |  |  |  | Jádrový vývrt do DN 200 včetně vodotěsného zajištění
SD |  | 998 |  | Přesun hmot |  |  |  | 0
P | 15 | 998276101 |  | Přesun hmot pro trubní vedení z trub z plastických hmot otevřený výkop | T | 0.028 | 0 | 0 | 0 | 2
PP
VV |  |  |  | Dle technické zprávy a výkresových příloh projektové dokumentace. //t ///
TS |  |  |  | Přesun hmot pro trubní vedení hloubené z trub z plastických hmot nebo sklolaminátových pro vodovody nebo kanalizace v otevřeném výkopu dopravní vzdálenost do 15 m

## SO 01-17-01
ASPE10 |  |  |  | Firma: Moravia Consult | [5 empty] | 3
|  |  |  | Příloha k formuláři pro ocenění nabídky | [5 empty] | 3
S | Stavba: | 16-013-232 |  | Rekonstrukce SZZ Veselí nad Moravou |  |  | SO 01-17-01 | 0 | 0,00 | 2
O | Rozpočet: | SO 01-17-01 |  | ŽST Veselí nad Moravou, železniční svršek |  |  |  |  | 15,00 | 2
Typ | Poř. číslo | Kód položky | Varianta | Název položky | MJ | Množství | Cena |  | 21,00 | 2
[7 empty] | Jednotková | Celkem
0 | 1 | 2 | 3 | 4 | 5 | 6 | 9 | 10
SD |  | 10 |  | Zemní práce: |  |  |  | 0
P | 1 | 18214 |  | ÚPRAVA POVRCHŮ SROVNÁNÍM ÚZEMÍ V TL DO 0,25M | M2 | 5815 | 0 | 0 | 0 | 2
PP
VV |  |  |  | 1: Dle technické zprávy, výkresových příloh projektové dokumentace a dle TKP staveb státních drah. Dle výkazů materiálu projektu. Dle tabulky kubatur projektanta.//2: Úprava terénu po zruš. koleji (rozhrnutí);//3815,0//3: Provizorní propojení//4: - rozhrnutí štěrkového lože;//2000,0 //t ///
TS |  |  |  | položka zahrnuje srovnání výškových rozdílů terénu
SD |  | 52 |  | Zřízení drážního svršku: |  |  |  | 0
P | 2 | 512550 |  | KOLEJOVÉ LOŽE - ZŘÍZENÍ Z KAMENIVA HRUBÉHO DRCENÉHO (ŠTĚRK) | M3 | 24700 | 0 | 0 | 0 | 2
PP
VV |  |  |  | 1: Dle technické zprávy, výkresových příloh projektové dokumentace a dle TKP staveb státních drah. Dle výkazů materiálu projektu. Dle tabulky kubatur projektanta.//2: Nové štěrkové lože 32/63 mm;//24700,0 //t ///
TS |  |  |  | 1. Položka obsahuje: – dodávku a osazení panelů – urovnání povrchu podkladu živičnou směsí – vyčištění spar mezi panely stlačeným vzduchem a jejich výplň zálivkou 2. Položka neobsahuje: X 3. Způsob měření: Měří se metr krychlový kolejového lože v projektovaném profilu.
P | 3 | 513550 |  | KOLEJOVÉ LOŽE - DOPLNĚNÍ Z KAMENIVA HRUBÉHO DRCENÉHO (ŠTĚRK) | M3 | 1292.5 | 0 | 0 | 0 | 2
PP
VV |  |  |  | 1: Dle technické zprávy, výkresových příloh projektové dokumentace a dle TKP staveb státních drah. Dle výkazů materiálu projektu. Dle tabulky kubatur projektanta.//2: Směrová a výšková úprava koleje na betonových pražcích provedená strojně ASP//s dosypáním ŠL (0,25 m3 na m) – 2x pojezd ASP, poloha koleje bude provedena metodou absolutní polohy koleje (APK);//350,0*2*0,25//3: Směrová a výšková úprava koleje na dřevěných pražcích provedená strojně ASP//s dosypáním ŠL (0,25 m3 na m) – 2x pojezd ASP, poloha koleje bude provedena metodou absolutní polohy koleje (APK);//185,0*2*0,25//4: Směrová a výšková úprava výhybky na dřevěných pražcích s dosypáním štěrku 0,5 m3/m (1 pojezd, přesnou metodou);//100,0*0,5//5: Provizorní propojení//6: - doplnění štěrkového lože//- (1 m3 na m);//850,0*1,0//7: - směrová a výšková úprava koleje na betonových pražcích provedená strojně ASP s dosypáním ŠL (0,25 m3 na m) – 2x pojezd ASP;//50,0*0,25*2//8: - směrová a výšková úprava výhybky s dosypáním štěrku (1 pojezd, 0,5 m3/m);//200,0*0,5 //t ///
TS |  |  |  | 1. Položka obsahuje: – dodávku a osazení panelů – urovnání povrchu podkladu živičnou směsí – vyčištění spar mezi panely stlačeným vzduchem a jejich výplň zálivkou 2. Položka neobsahuje: – případné prolití kolejového lože pryskyřicí, naceňuje se položkou 515000 3. Způsob měření: Měří se metr krychlový kolejového lože v projektovaném profilu.
P | 4 | 514000 |  | KOLEJOVÉ LOŽE - PROČIŠTĚNÍ | M3 | 8.5 | 0 | 0 | 0 | 2
PP
VV |  |  |  | 1: Dle technické zprávy, výkresových příloh projektové dokumentace a dle TKP staveb státních drah. Dle výkazů materiálu projektu. Dle tabulky kubatur projektanta.//2: Čistička kolejového lože v tl. do 5 cm v celém profilu;//50,0*3,4*0,05 //t ///
TS |  |  |  | 1. Položka obsahuje: – veškeré práce a materiál obsažený v názvu položky 2. Položka neobsahuje: – případné doplnění lože, vykazuje se položkami 5135x0 – poplatek za likvidaci odpadů (nacení se dle SSD 0) 3. Způsob měření: Měří se metr krychlový kolejového lože ve stavu před pročištěním, tj. před odečtením odpadního materiálu.
P | 5 | 528352-R |  | KOLEJ 49 E1, ROZD. "U", BEZSTYKOVÁ, PR. BET. BEZPODKLADNICOVÝ, UP. PRUŽNÉ - (BEZ DODÁVKY PRAŽCŮ A KOLEJNIC- SŽDC s.o.) | M | 48 | 0 | 0 | 0 | 2
PP
VV |  |  |  | 1: Dle technické zprávy, výkresových příloh projektové dokumentace, výkazů materiálu projektu a tabulky kubatur projektanta.//2: Nové koleje //3: - kolej 49 E1 (ocel jakosti R260), bezpodkl. upev. se zvýšenou svislou pružností se svěrkami Skl 14, nové bet. pr. dl. 2,6 m s úklonem úložné plochy 1:40, rozdělení pražců „u“, svařené do BK;//48,0 //t ///
TS |  |  |  | 1. Položka obsahuje: – Součástí činnosti je veškerá manipulace a přeprava vystrojených betonových pražců a kolejnic z „Místa předání“ až do místa stavby určeného Projektem stavby, včetně jeho zabudování a včetně nákladů na tyto činnosti. – defektoskopické zkoušky kolejnic, jsou-li vyžadovány – montáž kolejových polí ze součástí železničního svršku uvedených typů na montážní základně, popř. přímo na staveništi nebo strojní linkou – zřízení koleje pomocí kolejových polí za použití vhodného kladecího prostředku – sespojkování kolejových polí bez jejich svaření – směrovou a výškovou úpravu koleje na rychlost určenou projektem nebo jiným zadáním – konečnou výškovou a směrovou úpravu koleje do předepsané polohy projektem nebo jiným zadáním včetně stabilizace kolejového lože – očištění a naolejování spojkových a svěrkových šroubů před zahájením provozu – pomocné a dokončovací práce – případné ztížení práce při překážách na jedné nebo obou stranách, v tunelu i při rekonstrukcích 2. Položka neobsahuje: – zřízení kolejového lože – svařování kolejnic do bezstykové koleje – broušení koleje – případnou dodávku a montáž pražcových kotev – dodávku kolejnic a vystrojených betonových pražců - (viz. podrobnosti dodávky materiálu uvedené v ZTP) 3. Způsob měření: Měří se délka koleje ve smyslu ČSN 73 6360, tj. v ose koleje.
P | 6 | 529352_R1 |  | KOLEJ 49 E1 DLOUHÉ PASY, ROZD. "U", BEZSTYKOVÁ, PR. BET. BEZPODKLADNICOVÝ, UP. PRUŽNÉ - OCEL JAKOSTI R260, KOLEJ. PÁSY DL. 75 M / (BEZ DODÁVKY PRAŽCŮ | M | 4027.5 | 0 | 0 | 0 | 2
PP |  |  |  | A KOLEJNIC- SŽDC s.o.) ~
VV |  |  |  | 1: Dle technické zprávy, výkresových příloh projektové dokumentace a dle TKP staveb státních drah. Dle výkazů materiálu projektu. Dle tabulky kubatur projektanta.//2: Nové koleje //3: - kolej 49 E1 (ocel jakosti R260), pruž. bezpodkl. upev., nové bet. pr. dl. 2,6 m s úklonem úložné plochy 1:40, rozdělení pražců „u“, dlouhé kolejnicové pásy dl. 75 m svařené do BK;//4027,5 //t ///
TS |  |  |  | 1. Položka obsahuje: – Součástí činnosti je veškerá manipulace a přeprava vystrojených betonových pražců a kolejnic z „Místa předání“ až do místa stavby určeného Projektem stavby, včetně jeho zabudování a včetně nákladů na tyto činnosti. – defektoskopické zkoušky kolejnic, jsou-li vyžadovány – montáž kolejových polí ze součástí železničního svršku uvedených typů na montážní základně, popř. přímo na staveništi nebo strojní linkou – zřízení koleje pomocí kolejových polí za použití vhodného kladecího prostředku – sespojkování kolejových polí bez jejich svaření – směrovou a výškovou úpravu koleje na rychlost určenou projektem nebo jiným zadáním – konečnou výškovou a směrovou úpravu koleje do předepsané polohy projektem nebo jiným zadáním včetně stabilizace kolejového lože – očištění a naolejování spojkových a svěrkových šroubů před zahájením provozu – pomocné a dokončovací práce – případné ztížení práce při překážách na jedné nebo obou stranách, v tunelu i při rekonstrukcích 2. Položka neobsahuje: – zřízení kolejového lože – svařování kolejnic do bezstykové koleje – broušení koleje – případnou dodávku a montáž pražcových kotev – dodávku kolejnic a vystrojených betonových pražců - (viz. podrobnosti dodávky materiálu uvedené v ZTP) 3. Způsob měření: Měří se délka koleje ve smyslu ČSN 73 6360, tj. v ose koleje.
P | 7 | 529352_R2 |  | KOLEJ 49 E1 DLOUHÉ PASY, ROZD. "U", BEZSTYKOVÁ, PR. BET. BEZPODKLADNICOVÝ, UP. PRUŽNÉ - OCEL JAKOSTI R350HT, KOLEJ. PÁSY DL. 60 M / (BEZ DODÁVKY PRAŽC | M | 1145 | 0 | 0 | 0 | 2
PP |  |  |  | Ů A KOLEJNIC- SŽDC s.o.) ~
VV |  |  |  | 1: Dle technické zprávy, výkresových příloh projektové dokumentace a dle TKP staveb státních drah. Dle výkazů materiálu projektu. Dle tabulky kubatur projektanta.//2: Nové koleje //3: - kolej 49 E1 (ocel jakosti R350HT), pruž. bezpodkl. upev., nové bet. pr. dl. 2,6 m s úklonem úložné plochy 1:40, rozdělení pražců „u“, dlouhé kolejnicové pásy dl. 60 m svařené do BK;//1145,0 //t ///
TS |  |  |  | 1. Položka obsahuje: – Součástí činnosti je veškerá manipulace a přeprava vystrojených betonových pražců a kolejnic z „Místa předání“ až do místa stavby určeného Projektem stavby, včetně jeho zabudování a včetně nákladů na tyto činnosti. – defektoskopické zkoušky kolejnic, jsou-li vyžadovány – montáž kolejových polí ze součástí železničního svršku uvedených typů na montážní základně, popř. přímo na staveništi nebo strojní linkou – zřízení koleje pomocí kolejových polí za použití vhodného kladecího prostředku – sespojkování kolejových polí bez jejich svaření – směrovou a výškovou úpravu koleje na rychlost určenou projektem nebo jiným zadáním – konečnou výškovou a směrovou úpravu koleje do předepsané polohy projektem nebo jiným zadáním včetně stabilizace kolejového lože – očištění a naolejování spojkových a svěrkových šroubů před zahájením provozu – pomocné a dokončovací práce – případné ztížení práce při překážách na jedné nebo obou stranách, v tunelu i při rekonstrukcích 2. Položka neobsahuje: – zřízení kolejového lože – svařování kolejnic do bezstykové koleje – broušení koleje – případnou dodávku a montáž pražcových kotev – dodávku kolejnic a vystrojených betonových pražců - (viz. podrobnosti dodávky materiálu uvedené v ZTP) 3. Způsob měření: Měří se délka koleje ve smyslu ČSN 73 6360, tj. v ose koleje.
P | 8 | 52A111-R |  | KOLEJ 49 E1 REGENEROVANÁ, ROZD. "C", BEZSTYKOVÁ, PR. DŘ. UŽITÉ, UP. TUHÉ - (BEZ DODÁVKY PRAŽCŮ A KOLEJNIC- SŽDC s.o.) | M | 390 | 0 | 0 | 0 | 2
PP
VV |  |  |  | 1: Dle technické zprávy, výkresových příloh projektové dokumentace a dle TKP staveb státních drah. Dle výkazů materiálu projektu. Dle tabulky kubatur projektanta.//2: Nové koleje//3: - kolej 49 E1 regenerovaná, tuhé podkl. upevnění užité dřev. pr., rozd. „c“;//390,0 //t ///
TS |  |  |  | 1. Položka obsahuje: – Součástí činnosti je veškerá manipulace a přeprava vystrojených betonových pražců a kolejnic z „Místa předání“ až do místa stavby určeného Projektem stavby, včetně jeho zabudování a včetně nákladů na tyto činnosti. – defektoskopické zkoušky kolejnic, jsou-li vyžadovány – montáž kolejových polí ze součástí železničního svršku uvedených typů na montážní základně, popř. přímo na staveništi nebo strojní linkou – zřízení koleje pomocí kolejových polí za použití vhodného kladecího prostředku – sespojkování kolejových polí bez jejich svaření – směrovou a výškovou úpravu koleje na rychlost určenou projektem nebo jiným zadáním – konečnou výškovou a směrovou úpravu koleje do předepsané polohy projektem nebo jiným zadáním včetně stabilizace kolejového lože – očištění a naolejování spojkových a svěrkových šroubů před zahájením provozu – pomocné a dokončovací práce – případné ztížení práce při překážách na jedné nebo obou stranách, v tunelu i při rekonstrukcích 2. Položka neobsahuje: – zřízení kolejového lože – svařování kolejnic do bezstykové koleje – broušení koleje – případnou dodávku a montáž pražcových kotev – dodávku kolejnic a vystrojených betonových pražců - (viz. podrobnosti dodávky materiálu uvedené v ZTP) 3. Způsob měření: Měří se délka koleje ve smyslu ČSN 73 6360, tj. v ose koleje.
P | 9 | 52A131-R |  | KOLEJ 49 E1 REGENEROVANÁ, ROZD. "C", BEZSTYKOVÁ, PR. BET. BEZPODKLADNICOVÝ, UP. PRUŽNÉ - (BEZ DODÁVKY PRAŽCŮ A KOLEJNIC- SŽDC s.o.) | M | 2000 | 0 | 0 | 0 | 2
PP
VV |  |  |  | 1: Dle technické zprávy, výkresových příloh projektové dokumentace a dle TKP staveb státních drah. Dle výkazů materiálu projektu. Dle tabulky kubatur projektanta.//2: Nové koleje //3: - kolej 49 E1 regenerovaná, pruž. bezpodkl. upev., nové bet. pr. dl. 2,415 m s úklonem úložné plochy 1:40, rozd. „c“, kolejová pole dl. 25 m svařené do BK;//2000,0 //t ///
TS |  |  |  | 1. Položka obsahuje: – Součástí činnosti je veškerá manipulace a přeprava vystrojených betonových pražců a kolejnic z „Místa předání“ až do místa stavby určeného Projektem stavby, včetně jeho zabudování a včetně nákladů na tyto činnosti. – defektoskopické zkoušky kolejnic, jsou-li vyžadovány – montáž kolejových polí ze součástí železničního svršku uvedených typů na montážní základně, popř. přímo na staveništi nebo strojní linkou – zřízení koleje pomocí kolejových polí za použití vhodného kladecího prostředku – sespojkování kolejových polí bez jejich svaření – směrovou a výškovou úpravu koleje na rychlost určenou projektem nebo jiným zadáním – konečnou výškovou a směrovou úpravu koleje do předepsané polohy projektem nebo jiným zadáním včetně stabilizace kolejového lože – očištění a naolejování spojkových a svěrkových šroubů před zahájením provozu – pomocné a dokončovací práce – případné ztížení práce při překážách na jedné nebo obou stranách, v tunelu i při rekonstrukcích 2. Položka neobsahuje: – zřízení kolejového lože – svařování kolejnic do bezstykové koleje – broušení koleje – případnou dodávku a montáž pražcových kotev – dodávku kolejnic a vystrojených betonových pražců - (viz. podrobnosti dodávky materiálu uvedené v ZTP) 3. Způsob měření: Měří se délka koleje ve smyslu ČSN 73 6360, tj. v ose koleje.
P | 10 | 52A141-R |  | KOLEJ 49 E1 REGENEROVANÁ, ROZD. "C", BEZSTYKOVÁ, PR. BET. PODKLADNICOVÝ UŽITÝ, UP. TUHÉ - (BEZ DODÁVKY PRAŽCŮ A KOLEJNIC- SŽDC s.o.) | M | 585 | 0 | 0 | 0 | 2
PP
VV |  |  |  | 1: Dle technické zprávy, výkresových příloh projektové dokumentace a dle TKP staveb státních drah. Dle výkazů materiálu projektu. Dle tabulky kubatur projektanta.//2: Nové koleje //3: - kolej 49 E1 regenerovaná, tuhé. podkl. upev., užité bet. pr. dl. 2,42 m s úklonem úložné plochy 1:20, rozd. „c“, kolejová pole dl. 25 m svařené do BK;//585,0 //t ///
TS |  |  |  | 1. Položka obsahuje: – Součástí činnosti je veškerá manipulace a přeprava vystrojených betonových pražců a kolejnic z „Místa předání“ až do místa stavby určeného Projektem stavby, včetně jeho zabudování a včetně nákladů na tyto činnosti. – defektoskopické zkoušky kolejnic, jsou-li vyžadovány – montáž kolejových polí ze součástí železničního svršku uvedených typů na montážní základně, popř. přímo na staveništi nebo strojní linkou – zřízení koleje pomocí kolejových polí za použití vhodného kladecího prostředku – sespojkování kolejových polí bez jejich svaření – směrovou a výškovou úpravu koleje na rychlost určenou projektem nebo jiným zadáním – konečnou výškovou a směrovou úpravu koleje do předepsané polohy projektem nebo jiným zadáním včetně stabilizace kolejového lože – očištění a naolejování spojkových a svěrkových šroubů před zahájením provozu – pomocné a dokončovací práce – případné ztížení práce při překážách na jedné nebo obou stranách, v tunelu i při rekonstrukcích 2. Položka neobsahuje: – zřízení kolejového lože – svařování kolejnic do bezstykové koleje – broušení koleje – případnou dodávku a montáž pražcových kotev – dodávku kolejnic a vystrojených betonových pražců - (viz. podrobnosti dodávky materiálu uvedené v ZTP) 3. Způsob měření: Měří se délka koleje ve smyslu ČSN 73 6360, tj. v ose koleje.
P | 11 | 533242-R1 |  | Obl-oS 49 1:7,5-190, PR. DŘEV., UP. TUHÉ | KUS | 1 | 0 | 0 | 0 | 2
PP
VV |  |  |  | 1: Dle technické zprávy, výkresových příloh projektové dokumentace a dle TKP staveb státních drah. Dle výkazů materiálu projektu. Dle tabulky kubatur projektanta.//2: Nově vkládané výhybky//3: - všechny výhybky jsou včetně dlouhých společných pražců, jež jsou součástí dodávky//4: Charakteristika://5: - Obl-oS49 -1:7,5-190-I (780,046/251,454)-Pp-ČZ-d, ZPN, K//- č. 30; //1 //t ///
TS |  |  |  | 1. Položka obsahuje: – defektoskopické zkoušky kolejnic, jsou-li vyžadovány – dodávku uvedeného typu výhybky nebo jiné výhybkové konstrukce včetně pražců, upevňovadel a drobného kolejiva v uvedeném rozdělení koleje pro normální rozchod kolejí (1435 mm) – montáž výhybky z předmontovaných polí nebo ze součástí železničního svršku uvedených typů na montážní základně nebo přímo na staveništi – dopravu předmontovaných nebo smontovaných výhybkových polí nebo součástí z montážní základny na místo určení, pokud si to zvolená technologie pokládky vyžaduje – pokládku výhybky nebo jiné výhybkové konstrukce pomocí vhodného kladecího prostředku – sespojkování jednotlivých předmontovaných výhybkových polí bez jejich svaření – směrovou a výškovou úpravu výhybkové konstrukce na rychlost určenou projektem nebo jiným zadáním – konečnou výškovou a směrovou úpravu výhybkové konstrukce do předepsané polohy projektem nebo jiným zadáním včetně stabilizace kolejového lože – očištění a naolejování spojkových a svěrkových šroubů před zahájením provozu – základní výhybkové propojky namontované (výrobcem výhybkové konstrukce) – kompletní kolejový rošt na společných výhybkových (dlouhých) pražcích – pomocné a dokončovací práce – případné ztížení práce při překážách na jedné nebo obou stranách, v tunelu i při rekonstrukcích 2. Položka neobsahuje: – zřízení kolejového lože – kompletní kolejový rošt na atypických výhybkových (krátkých) pražcích (naceňuje se položkami ve sd 52) – montážní a závěrné svary, svařování kolejnic do bezstykové koleje – žlabové pražce – izolované styky – tepelně opracované jazyky a opornice – válečkové (nadzvedávací) stoličky – přechodové kolejnice – broušení koleje – nadstandardní srdcovky – omezovač polohy jazyka – snímače jazyka včetně prodloužení stoliček pro snímač jazyka – závěry a přestavníky včetně výměnových těles – ohřev výhybek – dodatečné výhybkové propojky, naceňují se položkami ve sd 75C 3. Způsob měření: Kusem se rozumí kompletní výhybka nebo výhybková konstrukce.
P | 12 | 533243-R1 |  | J 49 1:7,5-190, PR. BET., UP. PRUŽNÉ | KUS | 3 | 0 | 0 | 0 | 2
PP
VV |  |  |  | 1: Dle technické zprávy, výkresových příloh projektové dokumentace a dle TKP staveb státních drah. Dle výkazů materiálu projektu. Dle tabulky kubatur projektanta.//2: Nově vkládané výhybky//t //3: - všechny výhybky jsou včetně dlouhých společných pražců, jež jsou součástí dodávky//4: Charakteristika://5: J49-1:7,5-190-I-Ll-ČZ-b, SK, KS, EOV, nová 2. generace//- č. 17, 35, 42;//1+1+1 //t ///
TS |  |  |  | 1. Položka obsahuje: – defektoskopické zkoušky kolejnic, jsou-li vyžadovány – dodávku uvedeného typu výhybky nebo jiné výhybkové konstrukce včetně pražců, upevňovadel a drobného kolejiva v uvedeném rozdělení koleje pro normální rozchod kolejí (1435 mm) – montáž výhybky z předmontovaných polí nebo ze součástí železničního svršku uvedených typů na montážní základně nebo přímo na staveništi – dopravu předmontovaných nebo smontovaných výhybkových polí nebo součástí z montážní základny na místo určení, pokud si to zvolená technologie pokládky vyžaduje – pokládku výhybky nebo jiné výhybkové konstrukce pomocí vhodného kladecího prostředku – sespojkování jednotlivých předmontovaných výhybkových polí bez jejich svaření – směrovou a výškovou úpravu výhybkové konstrukce na rychlost určenou projektem nebo jiným zadáním – konečnou výškovou a směrovou úpravu výhybkové konstrukce do předepsané polohy projektem nebo jiným zadáním včetně stabilizace kolejového lože – očištění a naolejování spojkových a svěrkových šroubů před zahájením provozu – základní výhybkové propojky namontované (výrobcem výhybkové konstrukce) – kompletní kolejový rošt na společných výhybkových (dlouhých) pražcích (naceňuje se položkami ve sd 52) – pomocné a dokončovací práce – případné ztížení práce při překážkách na jedné nebo obou stranách, v tunelu i při rekonstrukcích 2. Položka neobsahuje: – zřízení kolejového lože – kompletní kolejový rošt na atypických výhybkových (krátkých) pražcích (naceňuje se položkami ve sd 52) – montážní a závěrné svary, svařování kolejnic do bezstykové koleje – žlabové pražce – izolované styky – tepelně opracované jazyky a opornice – válečkové (nadzvedávací) stoličky – přechodové kolejnice – broušení koleje – nadstandardní srdcovky – omezovač polohy jazyka – snímače jazyka včetně prodloužení stoliček pro snímač jazyka – závěry a přestavníky včetně výměnových těles – ohřev výhybek – dodatečné výhybkové propojky, naceňují se položkami ve sd 75C 3. Způsob měření: Kusem se rozumí kompletní výhybka nebo výhybková konstrukce.
P | 13 | 533273-R1 |  | J 49 1:9-300, PR. BET., UP. PRUŽNÉ | KUS | 4 | 0 | 0 | 0 | 2
PP
VV |  |  |  | 1: Dle technické zprávy, výkresových příloh projektové dokumentace a dle TKP staveb státních drah. Dle výkazů materiálu projektu. Dle tabulky kubatur projektanta.//2: Nově vkládané výhybky//3: - všechny výhybky jsou včetně dlouhých společných pražců, jež jsou součástí dodávky//4: Charakteristika výhybky://t //5: - J49-1:9-300-zlp-Ll-ČZ-b, SK, KS, EOV//- č. 7, 15;//1+1//6: - J49-1:9-300-zlp-Pp-ČZ-b, SK, KS, EOV//- č. 34;//1//7: - J49-1:9-300-Lp-ČZ-b, SK, KS, EOV//- č. 28;//1 //t ///
TS |  |  |  | 1. Položka obsahuje: – defektoskopické zkoušky kolejnic, jsou-li vyžadovány – dodávku uvedeného typu výhybky nebo jiné výhybkové konstrukce včetně pražců, upevňovadel a drobného kolejiva v uvedeném rozdělení koleje pro normální rozchod kolejí (1435 mm) – montáž výhybky z předmontovaných polí nebo ze součástí železničního svršku uvedených typů na montážní základně nebo přímo na staveništi – dopravu předmontovaných nebo smontovaných výhybkových polí nebo součástí z montážní základny na místo určení, pokud si to zvolená technologie pokládky vyžaduje – pokládku výhybky nebo jiné výhybkové konstrukce pomocí vhodného kladecího prostředku – sespojkování jednotlivých předmontovaných výhybkových polí bez jejich svaření – směrovou a výškovou úpravu výhybkové konstrukce na rychlost určenou projektem nebo jiným zadáním – konečnou výškovou a směrovou úpravu výhybkové konstrukce do předepsané polohy projektem nebo jiným zadáním včetně stabilizace kolejového lože – očištění a naolejování spojkových a svěrkových šroubů před zahájením provozu – kompletní kolejový rošt na společných výhybkových (dlouhých) pražcích – základní výhybkové propojky namontované (výrobcem výhybkové konstrukce) – pomocné a dokončovací práce – případné ztížení práce při překážách na jedné nebo obou stranách, v tunelu i při rekonstrukcích 2. Položka neobsahuje: – zřízení kolejového lože – kompletní kolejový rošt na atypických výhybkových (krátkých) pražcích (naceňuje se položkami ve sd 52) – montážní a závěrné svary, svařování kolejnic do bezstykové koleje – žlabové pražce – izolované styky – tepelně opracované jazyky a opornice – válečkové (nadzvedávací) stoličky – přechodové kolejnice – broušení koleje – nadstandardní srdcovky – omezovač polohy jazyka – snímače jazyka včetně prodloužení stoliček pro snímač jazyka – závěry a přestavníky včetně výměnových těles – ohřev výhybek – dodatečné výhybkové propojky, naceňují se položkami ve sd 75C 3. Způsob měření: Kusem se rozumí kompletní výhybka nebo výhybková konstrukce.
P | 14 | 533293-R1 |  | J 49 1:11-300, PR. BET., UP. PRUŽNÉ - JKS-VOK | KUS | 8 | 0 | 0 | 0 | 2
PP
VV |  |  |  | 1: Dle technické zprávy, výkresových příloh projektové dokumentace a dle TKP staveb státních drah. Dle výkazů materiálu projektu. Dle tabulky kubatur projektanta.//2: Nově vkládané výhybky //3: - všechny výhybky jsou včetně dlouhých společných pražců, jež jsou součástí dodávky//4: Charakteristika výhybky://5: - J49-1:11-300-Pl-ČZ-b, SK, KS, EOV, JKS-VOK 4,75 m //- č. 1;//1//6: - J49-1:11-300-zlp-Lp-ČZ-b, SK, KS, EOV, JKS-VOK 4,75 m //- č. 2, 5;//1+1//7: - J49-1:11-300-zlp-Pp-ČZ-b, SK, KS, EOV, JKS-VOK 4,75 m //- č. 3, 40;//1+1//8: - J49-1:11-300-zlp-Pl-ČZ-b, SK, KS, EOV, JKS-VOK 4,75 m//- č. 6, 8;//1+1//9: - J49-1:11-300-zlp-Pl-ČZ-b, SK, KS, EOV, JKS-VOK 4,75 m //- č. 43;//1 //t ///
TS |  |  |  | 1. Položka obsahuje: – defektoskopické zkoušky kolejnic, jsou-li vyžadovány – dodávku uvedeného typu výhybky nebo jiné výhybkové konstrukce včetně pražců, upevňovadel a drobného kolejiva v uvedeném rozdělení koleje pro normální rozchod kolejí (1435 mm) – montáž výhybky z předmontovaných polí nebo ze součástí železničního svršku uvedených typů na montážní základně nebo přímo na staveništi – dopravu předmontovaných nebo smontovaných výhybkových polí nebo součástí z montážní základny na místo určení, pokud si to zvolená technologie pokládky vyžaduje – pokládku výhybky nebo jiné výhybkové konstrukce pomocí vhodného kladecího prostředku – sespojkování jednotlivých předmontovaných výhybkových polí bez jejich svaření – směrovou a výškovou úpravu výhybkové konstrukce na rychlost určenou projektem nebo jiným zadáním – konečnou výškovou a směrovou úpravu výhybkové konstrukce do předepsané polohy projektem nebo jiným zadáním včetně stabilizace kolejového lože – očištění a naolejování spojkových a svěrkových šroubů před zahájením provozu – základní výhybkové propojky namontované (výrobcem výhybkové konstrukce) – kompletní kolejový rošt na společných výhybkových (dlouhých) pražcích – pomocné a dokončovací práce – případné ztížení práce při překážách na jedné nebo obou stranách, v tunelu i při rekonstrukcích 2. Položka neobsahuje: – zřízení kolejového lože – kompletní kolejový rošt na atypických výhybkových (krátkých) pražcích (naceňuje se položkami ve sd 52) – montážní a závěrné svary, svařování kolejnic do bezstykové koleje – žlabové pražce – izolované styky – tepelně opracované jazyky a opornice – válečkové (nadzvedávací) stoličky – přechodové kolejnice – broušení koleje – nadstandardní srdcovky – omezovač polohy jazyka – snímače jazyka včetně prodloužení stoliček pro snímač jazyka – závěry a přestavníky včetně výměnových těles – ohřev výhybek – dodatečné výhybkové propojky, naceňují se položkami ve sd 75C 3. Způsob měření: Kusem se rozumí kompletní výhybka nebo výhybková konstrukce.
P | 15 | 533293-R2 |  | J 49 1:11-300, PR. BET., UP. PRUŽNÉ | KUS | 2 | 0 | 0 | 0 | 2
PP
VV |  |  |  | 1: Dle technické zprávy, výkresových příloh projektové dokumentace a dle TKP staveb státních drah. Dle výkazů materiálu projektu. Dle tabulky kubatur projektanta.//2: Nově vkládané výhybky //3: - všechny výhybky jsou včetně dlouhých společných pražců, jež jsou součástí dodávky//4: Charakteristika výhybky://5: - J49-1:11-300-Lp-ČZ-b, SK, KS, EOV//- č. 24;//1//6: - J49-1:11-300-Ll-ČZ-b, SK, KS, EOV//- č. 27;//1 //t ///
TS |  |  |  | 1. Položka obsahuje: – defektoskopické zkoušky kolejnic, jsou-li vyžadovány – dodávku uvedeného typu výhybky nebo jiné výhybkové konstrukce včetně pražců, upevňovadel a drobného kolejiva v uvedeném rozdělení koleje pro normální rozchod kolejí (1435 mm) – montáž výhybky z předmontovaných polí nebo ze součástí železničního svršku uvedených typů na montážní základně nebo přímo na staveništi – dopravu předmontovaných nebo smontovaných výhybkových polí nebo součástí z montážní základny na místo určení, pokud si to zvolená technologie pokládky vyžaduje – pokládku výhybky nebo jiné výhybkové konstrukce pomocí vhodného kladecího prostředku – sespojkování jednotlivých předmontovaných výhybkových polí bez jejich svaření – směrovou a výškovou úpravu výhybkové konstrukce na rychlost určenou projektem nebo jiným zadáním – konečnou výškovou a směrovou úpravu výhybkové konstrukce do předepsané polohy projektem nebo jiným zadáním včetně stabilizace kolejového lože – očištění a naolejování spojkových a svěrkových šroubů před zahájením provozu – základní výhybkové propojky namontované (výrobcem výhybkové konstrukce) – kompletní kolejový rošt na společných výhybkových (dlouhých) pražcích – pomocné a dokončovací práce – případné ztížení práce při překážách na jedné nebo obou stranách, v tunelu i při rekonstrukcích 2. Položka neobsahuje: – zřízení kolejového lože – kompletní kolejový rošt na atypických výhybkových (krátkých) pražcích (naceňuje se položkami ve sd 52) – montážní a závěrné svary, svařování kolejnic do bezstykové koleje – žlabové pražce – izolované styky – tepelně opracované jazyky a opornice – válečkové (nadzvedávací) stoličky – přechodové kolejnice – broušení koleje – nadstandardní srdcovky – omezovač polohy jazyka – snímače jazyka včetně prodloužení stoliček pro snímač jazyka – závěry a přestavníky včetně výměnových těles – ohřev výhybek – dodatečné výhybkové propojky, naceňují se položkami ve sd 75C 3. Způsob měření: Kusem se rozumí kompletní výhybka nebo výhybková konstrukce.
P | 16 | 533294-R1 |  | J 49 1:11-300, PR. BET., UP. PRUŽNÉ - DKS-VOK | KUS | 4 | 0 | 0 | 0 | 2
PP
VV |  |  |  | 1: Dle technické zprávy, výkresových příloh projektové dokumentace a dle TKP staveb státních drah. Dle výkazů materiálu projektu. Dle tabulky kubatur projektanta.//2: Nově vkládané výhybky //3: - všechny výhybky jsou včetně dlouhých společných pražců, jež jsou součástí dodávky//4: Charakteristika výhybky://5: - J49-1:11-300 v kombinaci -zlp-Lp-ČZ-b, SK, KS, EOV, DKS-VOK 4,75 m//- č. 36;//1//6: - J49-1:11-300 v kombinaci -zlp-Lp-ČZ-b, SK, KS, EOV, DKS-VOK 4,75 m//- č. 39;//1//7: - J49-1:11-300-zlp-Pl-ČZ-b, SK, KS, EOV, DKS-VOK 4,75 m//- č. 37, 38;//1+1 //t ///
TS |  |  |  | 1. Položka obsahuje: – defektoskopické zkoušky kolejnic, jsou-li vyžadovány – dodávku uvedeného typu výhybky nebo jiné výhybkové konstrukce včetně pražců, upevňovadel a drobného kolejiva v uvedeném rozdělení koleje pro normální rozchod kolejí (1435 mm) – montáž výhybky z předmontovaných polí nebo ze součástí železničního svršku uvedených typů na montážní základně nebo přímo na staveništi – dopravu předmontovaných nebo smontovaných výhybkových polí nebo součástí z montážní základny na místo určení, pokud si to zvolená technologie pokládky vyžaduje – pokládku výhybky nebo jiné výhybkové konstrukce pomocí vhodného kladecího prostředku – sespojkování jednotlivých předmontovaných výhybkových polí bez jejich svaření – směrovou a výškovou úpravu výhybkové konstrukce na rychlost určenou projektem nebo jiným zadáním – konečnou výškovou a směrovou úpravu výhybkové konstrukce do předepsané polohy projektem nebo jiným zadáním včetně stabilizace kolejového lože – očištění a naolejování spojkových a svěrkových šroubů před zahájením provozu – základní výhybkové propojky namontované (výrobcem výhybkové konstrukce) – kompletní kolejový rošt na společných výhybkových (dlouhých) pražcích – pomocné a dokončovací práce – případné ztížení práce při překážách na jedné nebo obou stranách, v tunelu i při rekonstrukcích 2. Položka neobsahuje: – zřízení kolejového lože – kompletní kolejový rošt na atypických výhybkových (krátkých) pražcích (naceňuje se položkami ve sd 52) – montážní a závěrné svary, svařování kolejnic do bezstykové koleje – žlabové pražce – izolované styky – tepelně opracované jazyky a opornice – válečkové (nadzvedávací) stoličky – přechodové kolejnice – broušení koleje – nadstandardní srdcovky – omezovač polohy jazyka – snímače jazyka včetně prodloužení stoliček pro snímač jazyka – závěry a přestavníky včetně výměnových těles – ohřev výhybek – dodatečné výhybkové propojky, naceňují se položkami ve sd 75C 3. Způsob měření: Kusem se rozumí kompletní výhybka nebo výhybková konstrukce.
P | 17 | 5332C3-R1 |  | J 49 1:12-500, PR. BET., UP. PRUŽNÉ | KUS | 1 | 0 | 0 | 0 | 2
PP
VV |  |  |  | 1: Dle technické zprávy, výkresových příloh projektové dokumentace a dle TKP staveb státních drah. Dle výkazů materiálu projektu. Dle tabulky kubatur projektanta.//2: Nově vkládané výhybky//- všechny výhybky jsou včetně dlouhých společných pražců, jež jsou součástí dodávky//3: Charakteristika výhybky://4: - J49-1:12-500-I-zlp-Ll-ČZ-b-JPP, SK, KS, EOV//- č. 12;//1 //t ///
TS |  |  |  | 1. Položka obsahuje: – defektoskopické zkoušky kolejnic, jsou-li vyžadovány – dodávku uvedeného typu výhybky nebo jiné výhybkové konstrukce včetně pražců, upevňovadel a drobného kolejiva v uvedeném rozdělení koleje pro normální rozchod kolejí (1435 mm) – montáž výhybky z předmontovaných polí nebo ze součástí železničního svršku uvedených typů na montážní základně nebo přímo na staveništi – dopravu předmontovaných nebo smontovaných výhybkových polí nebo součástí z montážní základny na místo určení, pokud si to zvolená technologie pokládky vyžaduje – pokládku výhybky nebo jiné výhybkové konstrukce pomocí vhodného kladecího prostředku – sespojkování jednotlivých předmontovaných výhybkových polí bez jejich svaření – směrovou a výškovou úpravu výhybkové konstrukce na rychlost určenou projektem nebo jiným zadáním – konečnou výškovou a směrovou úpravu výhybkové konstrukce do předepsané polohy projektem nebo jiným zadáním včetně stabilizace kolejového lože – očištění a naolejování spojkových a svěrkových šroubů před zahájením provozu – základní výhybkové propojky namontované (výrobcem výhybkové konstrukce) – pomocné a dokončovací práce – případné ztížení práce při překážách na jedné nebo obou stranách, v tunelu i při rekonstrukcích – kompletní kolejový rošt na společných výhybkových (dlouhých) pražcích 2. Položka neobsahuje: – zřízení kolejového lože – kompletní kolejový rošt na atypických výhybkových (krátkých) pražcích (naceňuje se položkami ve sd 52) – montážní a závěrné svary, svařování kolejnic do bezstykové koleje – žlabové pražce – izolované styky – tepelně opracované jazyky a opornice – válečkové (nadzvedávací) stoličky – přechodové kolejnice – broušení koleje – nadstandardní srdcovky – omezovač polohy jazyka – snímače jazyka včetně prodloužení stoliček pro snímač jazyka – závěry a přestavníky včetně výměnových těles – ohřev výhybek – dodatečné výhybkové propojky, naceňují se položkami ve sd 75C 3. Způsob měření: Kusem se rozumí kompletní výhybka nebo výhybková konstrukce.
P | 18 | 5332E3-R1 |  | J 49 1:14-760, PR. BET., UP. PRUŽNÉ | KUS | 4 | 0 | 0 | 0 | 2
PP
VV |  |  |  | 1: Dle technické zprávy, výkresových příloh projektové dokumentace a dle TKP staveb státních drah. Dle výkazů materiálu projektu. Dle tabulky kubatur projektanta.//2: Nově vkládané výhybky//3: - všechny výhybky jsou včetně dlouhých společných pražců, jež jsou součástí dodávky//4: Charakteristika://5: - J49-1:14-760-zlp-Pp-ČZ-b-JPP, SK, KS, EOV//- č. 9;//1//6: - J49-1:14-760-Lp-ČZ-b-JPP, SK, KS, EOV//- č. 13;//1//7: - J49-1:14-760-zlp-Ll-ČZ-b, SK, KS, EOV//- č. 21;//1//8: - J49-1:14-760-zlp-Pl-ČZ-b-JPP, SK, KS, EOV//- č. 31;//1 //t ///
TS |  |  |  | 1. Položka obsahuje: – defektoskopické zkoušky kolejnic, jsou-li vyžadovány – dodávku uvedeného typu výhybky nebo jiné výhybkové konstrukce včetně pražců, upevňovadel a drobného kolejiva v uvedeném rozdělení koleje pro normální rozchod kolejí (1435 mm) – montáž výhybky z předmontovaných polí nebo ze součástí železničního svršku uvedených typů na montážní základně nebo přímo na staveništi – dopravu předmontovaných nebo smontovaných výhybkových polí nebo součástí z montážní základny na místo určení, pokud si to zvolená technologie pokládky vyžaduje – pokládku výhybky nebo jiné výhybkové konstrukce pomocí vhodného kladecího prostředku – sespojkování jednotlivých předmontovaných výhybkových polí bez jejich svaření – směrovou a výškovou úpravu výhybkové konstrukce na rychlost určenou projektem nebo jiným zadáním – konečnou výškovou a směrovou úpravu výhybkové konstrukce do předepsané polohy projektem nebo jiným zadáním včetně stabilizace kolejového lože – očištění a naolejování spojkových a svěrkových šroubů před zahájením provozu – základní výhybkové propojky namontované (výrobcem výhybkové konstrukce) – kompletní kolejový rošt na společných výhybkových (dlouhých) pražcích – pomocné a dokončovací práce – případné ztížení práce při překážách na jedné nebo obou stranách, v tunelu i při rekonstrukcích 2. Položka neobsahuje: – zřízení kolejového lože – kompletní kolejový rošt na atypických výhybkových (krátkých) pražcích (naceňuje se položkami ve sd 52) – montážní a závěrné svary, svařování kolejnic do bezstykové koleje – žlabové pražce – izolované styky – tepelně opracované jazyky a opornice – válečkové (nadzvedávací) stoličky – přechodové kolejnice – broušení koleje – nadstandardní srdcovky – omezovač polohy jazyka – snímače jazyka včetně prodloužení stoliček pro snímač jazyka – závěry a přestavníky včetně výměnových těles – ohřev výhybek – dodatečné výhybkové propojky, naceňují se položkami ve sd 75C 3. Způsob měření: Kusem se rozumí kompletní výhybka nebo výhybková konstrukce.
P | 19 | 5332E3-R2 |  | J 49 1:14-760, PR. BET., UP. PRUŽNÉ - JKS-VOK | KUS | 2 | 0 | 0 | 0 | 2
PP
VV |  |  |  | 1: Dle technické zprávy, výkresových příloh projektové dokumentace a dle TKP staveb státních drah. Dle výkazů materiálu projektu. Dle tabulky kubatur projektanta.//2: Nově vkládané výhybky//3: - všechny výhybky jsou včetně dlouhých společných pražců, jež jsou součástí dodávky//4: Charakteristika://5: - J49-1:14-760-I-zlp-Lp-ČZ-b, SK, KS, EOV, JKS-VOK 4,75 m//- č. 22;//1//6: - J49-1:14-760-zlp-Ll-ČZ-b, SK, KS, EOV, JKS-VOK 4,75 m//- č. 32;//1 //t ///
TS |  |  |  | 1. Položka obsahuje: – defektoskopické zkoušky kolejnic, jsou-li vyžadovány – dodávku uvedeného typu výhybky nebo jiné výhybkové konstrukce včetně pražců, upevňovadel a drobného kolejiva v uvedeném rozdělení koleje pro normální rozchod kolejí (1435 mm) – montáž výhybky z předmontovaných polí nebo ze součástí železničního svršku uvedených typů na montážní základně nebo přímo na staveništi – dopravu předmontovaných nebo smontovaných výhybkových polí nebo součástí z montážní základny na místo určení, pokud si to zvolená technologie pokládky vyžaduje – pokládku výhybky nebo jiné výhybkové konstrukce pomocí vhodného kladecího prostředku – sespojkování jednotlivých předmontovaných výhybkových polí bez jejich svaření – směrovou a výškovou úpravu výhybkové konstrukce na rychlost určenou projektem nebo jiným zadáním – konečnou výškovou a směrovou úpravu výhybkové konstrukce do předepsané polohy projektem nebo jiným zadáním včetně stabilizace kolejového lože – očištění a naolejování spojkových a svěrkových šroubů před zahájením provozu – základní výhybkové propojky namontované (výrobcem výhybkové konstrukce) – kompletní kolejový rošt na společných výhybkových (dlouhých) pražcích – pomocné a dokončovací práce – případné ztížení práce při překážách na jedné nebo obou stranách, v tunelu i při rekonstrukcích 2. Položka neobsahuje: – zřízení kolejového lože – kompletní kolejový rošt na atypických výhybkových (krátkých) pražcích (naceňuje se položkami ve sd 52) – montážní a závěrné svary, svařování kolejnic do bezstykové koleje – žlabové pražce – izolované styky – tepelně opracované jazyky a opornice – válečkové (nadzvedávací) stoličky – přechodové kolejnice – broušení koleje – nadstandardní srdcovky – omezovač polohy jazyka – snímače jazyka včetně prodloužení stoliček pro snímač jazyka – závěry a přestavníky včetně výměnových těles – ohřev výhybek – dodatečné výhybkové propojky, naceňují se položkami ve sd 75C 3. Způsob měření: Kusem se rozumí kompletní výhybka nebo výhybková konstrukce.
P | 20 | 534341-R |  | REGENEROVANÁ J S 49 1:7,5-190, PR. DŘ., UP. TUHÉ | KUS | 1 | 0 | 0 | 0 | 2
PP
VV |  |  |  | 1: Dle technické zprávy, výkresových příloh projektové dokumentace a dle TKP staveb státních drah. Dle výkazů materiálu projektu. Dle tabulky kubatur projektanta.//2: Nově vkládané výhybky//3: - všechny výhybky jsou včetně dlouhých společných pražců, jež jsou součástí dodávky//- vč. výměny čelisťového / hákového závěru za nový//4: Charakteristika://5: - JS49-1:7,5-190-Ll-ČZ-d, ZPN, K, EOV, regenerovaná stáv. výhybka, nové pražce a drobné kolejivo, nový výměník, nové přídržnice a nová srdcovka//- č. 4;//1 //t ///
TS |  |  |  | 1. Položka obsahuje: – ověření kvality vyzískaných materiálů s případnou regenerací do předpisového stavu – defektoskopické zkoušky kolejnic, jsou-li vyžadovány – dodávku uvedeného typu výhybky nebo jiné výhybkové konstrukce včetně nových pražců, nových upevňovadel a drobného kolejiva v uvedeném rozdělení koleje pro normální rozchod kolejí (1435 mm) – montáž výhybky z předmontovaných polí nebo ze součástí železničního svršku uvedených typů na montážní základně nebo přímo na staveništi – dopravu předmontovaných nebo smontovaných výhybkových polí nebo součástí z montážní základny na místo určení, pokud si to zvolená technologie pokládky vyžaduje – pokládku výhybky nebo jiné výhybkové konstrukce pomocí vhodného kladecího prostředku – sespojkování jednotlivých předmontovaných výhybkových polí bez jejich svaření – směrovou a výškovou úpravu výhybkové konstrukce na rychlost určenou projektem nebo jiným zadáním – konečnou výškovou a směrovou úpravu výhybkové konstrukce do předepsané polohy projektem nebo jiným zadáním včetně stabilizace kolejového lože – očištění a naolejování spojkových a svěrkových šroubů před zahájením provozu – základní výhybkové propojky namontované (výrobcem výhybkové konstrukce) – pomocné a dokončovací práce – případné ztížení práce při překážkách na jedné nebo obou stranách, v tunelu i při rekonstrukcích – kompletní kolejový rošt na společných výhybkových (dlouhých) pražcích – vč. výměny čelisťového / hákového závěru za nový - výměna závěrů - nový výměník (sada) - zámky proti putování jazyků - nová přídržnice - nové jazyky i s opornicemi - nová srdcovka - nový stojanový pražec 2. Položka neobsahuje: – zřízení kolejového lože – kompletní kolejový rošt na atypických výhybkových (krátkých) pražcích (naceňuje se položkami ve sd 52) – montážní a závěrné svary, svařování kolejnic do bezstykové koleje – žlabové pražce – izolované styky – tepelně opracované jazyky a opornice – válečkové (nadzvedávací) stoličky – přechodové kolejnice – broušení koleje – nadstandardní srdcovky – omezovač polohy jazyka – snímače jazyka včetně prodloužení stoliček pro snímač jazyka – ohřev výhybek – dodatečné výhybkové propojky, naceňují se položkami ve sd 75C 3. Způsob měření: Kusem se rozumí kompletní výhybka nebo výhybková konstrukce.
P | 21 | 534351-R |  | REGENEROVANÁ J S 49 1:9-190, PR. DŘ., UP. TUHÉ | KUS | 1 | 0 | 0 | 0 | 2
PP
VV |  |  |  | 1: Dle technické zprávy, výkresových příloh projektové dokumentace a dle TKP staveb státních drah. Dle výkazů materiálu projektu. Dle tabulky kubatur projektanta.//2: Nově vkládané výhybky//3: - všechny výhybky jsou včetně dlouhých společných pražců, jež jsou součástí dodávky//- vč. výměny čelisťového / hákového závěru za nový//4: Charakteristika://5: - JS49-1:9-190-Lp-ČZ-d, ZPN, K, regenerovaná stáv. výhybka, nové pražce a drobné kolejivo//- č. 26;//1 //t ///
TS |  |  |  | 1. Položka obsahuje: – ověření kvality vyzískaných materiálů s případnou regenerací do předpisového stavu – defektoskopické zkoušky kolejnic, jsou-li vyžadovány – dodávku uvedeného typu výhybky nebo jiné výhybkové konstrukce včetně nových pražců, nových upevňovadel a drobného kolejiva v uvedeném rozdělení koleje pro normální rozchod kolejí (1435 mm) – montáž výhybky z předmontovaných polí nebo ze součástí železničního svršku uvedených typů na montážní základně nebo přímo na staveništi – dopravu předmontovaných nebo smontovaných výhybkových polí nebo součástí z montážní základny na místo určení, pokud si to zvolená technologie pokládky vyžaduje – pokládku výhybky nebo jiné výhybkové konstrukce pomocí vhodného kladecího prostředku – sespojkování jednotlivých předmontovaných výhybkových polí bez jejich svaření – směrovou a výškovou úpravu výhybkové konstrukce na rychlost určenou projektem nebo jiným zadáním – konečnou výškovou a směrovou úpravu výhybkové konstrukce do předepsané polohy projektem nebo jiným zadáním včetně stabilizace kolejového lože – očištění a naolejování spojkových a svěrkových šroubů před zahájením provozu – základní výhybkové propojky namontované (výrobcem výhybkové konstrukce) – pomocné a dokončovací práce – případné ztížení práce při překážkách na jedné nebo obou stranách, v tunelu i při rekonstrukcích – kompletní kolejový rošt na společných výhybkových (dlouhých) pražcích – vč. výměny čelisťového / hákového závěru za nový - výměna závěrů - nový výměník (sada) - zámky proti putování jazyků - nová přídržnice - nové jazyky i s opornicemi - nová srdcovka - nový stojanový pražec 2. Položka neobsahuje: – zřízení kolejového lože – kompletní kolejový rošt na atypických výhybkových (krátkých) pražcích (naceňuje se položkami ve sd 52) – montážní a závěrné svary, svařování kolejnic do bezstykové koleje – žlabové pražce – izolované styky – tepelně opracované jazyky a opornice – válečkové (nadzvedávací) stoličky – přechodové kolejnice – broušení koleje – nadstandardní srdcovky – omezovač polohy jazyka – snímače jazyka včetně prodloužení stoliček pro snímač jazyka – ohřev výhybek – dodatečné výhybkové propojky, naceňují se položkami ve sd 75C 3. Způsob měření: Kusem se rozumí kompletní výhybka nebo výhybková konstrukce.
P | 22 | 534371-R |  | REGENEROVANÁ J S 49 1:9-300, PR. DŘ., UP. TUHÉ | KUS | 2 | 0 | 0 | 0 | 2
PP
VV |  |  |  | 1: Dle technické zprávy, výkresových příloh projektové dokumentace a dle TKP staveb státních drah. Dle výkazů materiálu projektu. Dle tabulky kubatur projektanta.//2: Nově vkládané výhybky//3: - všechny výhybky jsou včetně dlouhých společných pražců, jež jsou součástí dodávky//- vč. výměny čelisťového / hákového závěru za nový//4: Charakteristika://5: - JS49-1:9-300-Pl-ČZ-d, ZPN, K, EOV, regenerovaná stáv. výhybka, nové pražce a drobné kolejivo//- č. 14;//1//6: - JS49-1:9-300-Pp-ČZ-d, ZPN, K, EOV, regenerovaná stáv. výhybka, nové pražce a drobné kolejivo, nový levý jazyk i s opornicí//- č. 33;//1 //t ///
TS |  |  |  | 1. Položka obsahuje: – ověření kvality vyzískaných materiálů s případnou regenerací do předpisového stavu – defektoskopické zkoušky kolejnic, jsou-li vyžadovány – dodávku uvedeného typu výhybky nebo jiné výhybkové konstrukce včetně nových pražců, nových upevňovadel a drobného kolejiva v uvedeném rozdělení koleje pro normální rozchod kolejí (1435 mm) – montáž výhybky z předmontovaných polí nebo ze součástí železničního svršku uvedených typů na montážní základně nebo přímo na staveništi – dopravu předmontovaných nebo smontovaných výhybkových polí nebo součástí z montážní základny na místo určení, pokud si to zvolená technologie pokládky vyžaduje – pokládku výhybky nebo jiné výhybkové konstrukce pomocí vhodného kladecího prostředku – sespojkování jednotlivých předmontovaných výhybkových polí bez jejich svaření – směrovou a výškovou úpravu výhybkové konstrukce na rychlost určenou projektem nebo jiným zadáním – konečnou výškovou a směrovou úpravu výhybkové konstrukce do předepsané polohy projektem nebo jiným zadáním včetně stabilizace kolejového lože – očištění a naolejování spojkových a svěrkových šroubů před zahájením provozu – základní výhybkové propojky namontované (výrobcem výhybkové konstrukce) – pomocné a dokončovací práce – případné ztížení práce při překážkách na jedné nebo obou stranách, v tunelu i při rekonstrukcích – kompletní kolejový rošt na společných výhybkových (dlouhých) pražcích – vč. výměny čelisťového / hákového závěru za nový - výměna závěrů - nový výměník (sada) - zámky proti putování jazyků - nová přídržnice - nové jazyky i s opornicemi - nová srdcovka - nový stojanový pražec 2. Položka neobsahuje: – zřízení kolejového lože – kompletní kolejový rošt na atypických výhybkových (krátkých) pražcích (naceňuje se položkami ve sd 52) – montážní a závěrné svary, svařování kolejnic do bezstykové koleje – žlabové pražce – izolované styky – tepelně opracované jazyky a opornice – válečkové (nadzvedávací) stoličky – přechodové kolejnice – broušení koleje – nadstandardní srdcovky – omezovač polohy jazyka – snímače jazyka včetně prodloužení stoliček pro snímač jazyka – ohřev výhybek – dodatečné výhybkové propojky, naceňují se položkami ve sd 75C 3. Způsob měření: Kusem se rozumí kompletní výhybka nebo výhybková konstrukce.
P | 23 | 534372-R |  | UŽITÁ J S 49 1:9-300, PR. DŘ., UP. TUHÉ | KUS | 4 | 0 | 0 | 0 | 2
PP
VV |  |  |  | 1: Dle technické zprávy, výkresových příloh projektové dokumentace a dle TKP staveb státních drah. Dle výkazů materiálu projektu. Dle tabulky kubatur projektanta.//2: Nově vkládané výhybky//3: - vč. výměny čelisťového / hákového závěru za nový//4: Charakteristika://5: - JS49-1:9-300-Pp-ČZ-d, ZPN, K, EOV, užitá stáv. výhybka č. 5//- č. 10;//1//6: - JS49-1:9-300-Pp-ČZ-d, ZPN, K, EOV, užitá stáv. výhybka č. 41, nové drobné kolejivo, nový stojanový pražec, 1 ks nových pražců (dřev.), nové oba jazyky i s opornicemi//- č. 41;//1//7: - JS49-1:9-300-Ll-ČZ-d, ZPN, K, EOV, užitá stáv. výhybka č. 2, nový levý jazyk i s opornicí//- 11;//1//8: - JS49-1:9-300-Ll-HZ-d, ZPN, K, užitá stáv. výhybka č. 40 nové drobné kolejivo, nový stojanový pražec, 3 ks nových pražců (dřev.), nový levý jazyk i s opornicí//- č. 25;//1 //t ///
TS |  |  |  | 1. Položka obsahuje: – ověření kvality vyzískaných materiálů s případnou regenerací do předpisového stavu – defektoskopické zkoušky kolejnic, jsou-li vyžadovány – dodávku uvedeného typu výhybky nebo jiné výhybkové konstrukce včetně nových pražců, nových upevňovadel a drobného kolejiva v uvedeném rozdělení koleje pro normální rozchod kolejí (1435 mm) – montáž výhybky z předmontovaných polí nebo ze součástí železničního svršku uvedených typů na montážní základně nebo přímo na staveništi – dopravu předmontovaných nebo smontovaných výhybkových polí nebo součástí z montážní základny na místo určení, pokud si to zvolená technologie pokládky vyžaduje – pokládku výhybky nebo jiné výhybkové konstrukce pomocí vhodného kladecího prostředku – sespojkování jednotlivých předmontovaných výhybkových polí bez jejich svaření – směrovou a výškovou úpravu výhybkové konstrukce na rychlost určenou projektem nebo jiným zadáním – konečnou výškovou a směrovou úpravu výhybkové konstrukce do předepsané polohy projektem nebo jiným zadáním včetně stabilizace kolejového lože – očištění a naolejování spojkových a svěrkových šroubů před zahájením provozu – základní výhybkové propojky namontované (výrobcem výhybkové konstrukce) – pomocné a dokončovací práce – případné ztížení práce při překážkách na jedné nebo obou stranách, v tunelu i při rekonstrukcích – kompletní kolejový rošt na společných výhybkových (dlouhých) pražcích – vč. výměny čelisťového / hákového závěru za nový 2. Položka neobsahuje: – zřízení kolejového lože – kompletní kolejový rošt na atypických výhybkových (krátkých) pražcích (naceňuje se položkami ve sd 52) – montážní a závěrné svary, svařování kolejnic do bezstykové koleje – žlabové pražce – izolované styky – tepelně opracované jazyky a opornice – válečkové (nadzvedávací) stoličky – přechodové kolejnice – broušení koleje – nadstandardní srdcovky – omezovač polohy jazyka – snímače jazyka včetně prodloužení stoliček pro snímač jazyka – ohřev výhybek – dodatečné výhybkové propojky, naceňují se položkami ve sd 75C 3. Způsob měření: Kusem se rozumí kompletní výhybka nebo výhybková konstrukce.
P | 24 | 538233-R |  | SDKS 49 1:11-300, PR. BET., UP. PRUŽNÉ - STŘED DKS 4,75 M | KUS | 1 | 0 | 0 | 0 | 2
PP
VV |  |  |  | 1: Dle technické zprávy, výkresových příloh projektové dokumentace a dle TKP staveb státních drah. Dle výkazů materiálu projektu. Dle tabulky kubatur projektanta.//2: Nově vkládané výhybky//3: - všechny výhybky jsou včetně dlouhých společných pražců, jež jsou součástí dodávky//4: Charakteristika://5: - SDKS 49-1:11-300-b, SK+DSK, KS, střední část DKS;//1 //t ///
TS |  |  |  | 1. Položka obsahuje: – defektoskopické zkoušky kolejnic, jsou-li vyžadovány – dodávku uvedeného typu výhybky nebo jiné výhybkové konstrukce včetně pražců, upevňovadel a drobného kolejiva v uvedeném rozdělení koleje pro normální rozchod kolejí (1435 mm) – montáž výhybky z předmontovaných polí nebo ze součástí železničního svršku uvedených typů na montážní základně nebo přímo na staveništi – dopravu předmontovaných nebo smontovaných výhybkových polí nebo součástí z montážní základny na místo určení, pokud si to zvolená technologie pokládky vyžaduje – pokládku výhybky nebo jiné výhybkové konstrukce pomocí vhodného kladecího prostředku – sespojkování jednotlivých předmontovaných výhybkových polí bez jejich svaření – směrovou a výškovou úpravu výhybkové konstrukce na rychlost určenou projektem nebo jiným zadáním – konečnou výškovou a směrovou úpravu výhybkové konstrukce do předepsané polohy projektem nebo jiným zadáním včetně stabilizace kolejového lože – očištění a naolejování spojkových a svěrkových šroubů před zahájením provozu – základní výhybkové propojky namontované (výrobcem výhybkové konstrukce) – pomocné a dokončovací práce – případné ztížení práce při překážkách na jedné nebo obou stranách, v tunelu i při rekonstrukcích – kompletní kolejový rošt na společných výhybkových (dlouhých) pražcích – střed dvojité kolejové spojky DKS 2. Položka neobsahuje: – zřízení kolejového lože – kompletní kolejový rošt na atypických výhybkových (krátkých) pražcích (naceňuje se položkami ve sd 52) – montážní a závěrné svary, svařování kolejnic do bezstykové koleje – žlabové pražce – izolované styky – tepelně opracované jazyky a opornice – válečkové (nadzvedávací) stoličky – přechodové kolejnice – broušení koleje – nadstandardní srdcovky – omezovač polohy jazyka – snímače jazyka včetně prodloužení stoliček pro snímač jazyka – závěry a přestavníky včetně výměnových těles – ohřev výhybek – dodatečné výhybkové propojky, naceňují se položkami ve sd 75C 3. Způsob měření: Kusem se rozumí kompletní výhybka nebo výhybková konstrukce.
P | 25 | 539102 |  | ZVLÁŠTNÍ VYBAVENÍ VÝHYBEK, PRAŽCE ŽLABOVÉ, SESTAVA 2 KS | SADA | 10 | 0 | 0 | 0 | 2
PP
VV |  |  |  | 1: Dle technické zprávy, výkresových příloh projektové dokumentace a dle TKP staveb státních drah. Dle výkazů materiálu projektu. Dle tabulky kubatur projektanta.//2: Nově vkládané výhybky //3: - příplatky za žlabové pražce 2ks u výhybky tv. 1:9-300;//2//4: - příplatky za žlabové pražce 2ks u výhybky tv. 1:11-300;//7//5: - příplatky za žlabové pražce 2ks u výhybky tv. 1:12-500;//1 //t ///
TS |  |  |  | (Položka je příplatkovou k položkám výhybek a nelze ji použít samostatně.) 1. Položka obsahuje: – žlabové provedení výhybkových pražců včetně veškerých nákladů s tímto spojených 2. Položka neobsahuje: – stavěcí a přestavné zařízení včetně táhel 3. Způsob měření: Udává se počet sad, které se skládají z předepsaných dílů, jež tvoří požadovaný celek.
P | 26 | 539103 |  | ZVLÁŠTNÍ VYBAVENÍ VÝHYBEK, PRAŽCE ŽLABOVÉ, SESTAVA 3 KS | SADA | 6 | 0 | 0 | 0 | 2
PP
VV |  |  |  | 1: Dle technické zprávy, výkresových příloh projektové dokumentace a dle TKP staveb státních drah. Dle výkazů materiálu projektu. Dle tabulky kubatur projektanta.//2: Nově vkládané výhybky//3: - příplatky za žlabové pražce 3ks u výhybky tv. 1:14-760;//6 //t ///
TS |  |  |  | (Položka je příplatkovou k položkám výhybek a nelze ji použít samostatně.) 1. Položka obsahuje: – žlabové provedení výhybkových pražců včetně veškerých nákladů s tímto spojených 2. Položka neobsahuje: – stavěcí a přestavné zařízení včetně táhel 3. Způsob měření: Udává se počet sad, které se skládají z předepsaných dílů, jež tvoří požadovaný celek.
P | 27 | 53932C |  | ZVLÁŠTNÍ VYBAVENÍ VÝHYBEK, TEPELNĚ OPRACOVANÝ JAZYK S OPORNICÍ 49 E1 PRO TVAR 1:12-500 | SADA | 1 | 0 | 0 | 0 | 2
PP
VV |  |  |  | 1: Dle technické zprávy, výkresových příloh projektové dokumentace a dle TKP staveb státních drah. Dle výkazů materiálu projektu. Dle tabulky kubatur projektanta.//2: Nově vkládané výhybky//3: - příplatky za zpevnění vnějších jazyků a přilehlých opornic tepelným zpracováním (vždy 1 jazyk a přilehlá opornice)//4: - tvar 1:12-500;//1 //t ///
TS |  |  |  | (Položka je příplatkovou k položkám výhybek a nelze ji použít samostatně.) 1. Položka obsahuje: – tepelné opracování jazyka a opornice ve výrobním závodě výhybkové konstrukce včetně veškerých nákladů s tímto spojených 2. Položka neobsahuje: X 3. Způsob měření: Udává se počet sad, které se skládají z předepsaných dílů, jež tvoří požadovaný celek.
P | 28 | 53932E |  | ZVLÁŠTNÍ VYBAVENÍ VÝHYBEK, TEPELNĚ OPRACOVANÝ JAZYK S OPORNICÍ 49 E1 PRO TVAR 1:14-760 | SADA | 3 | 0 | 0 | 0 | 2
PP
VV |  |  |  | 1: Dle technické zprávy, výkresových příloh projektové dokumentace a dle TKP staveb státních drah. Dle výkazů materiálu projektu. Dle tabulky kubatur projektanta.//2: Nově vkládané výhybky//3: - příplatky za zpevnění vnějších jazyků a přilehlých opornic tepelným zpracováním (vždy 1 jazyk a přilehlá opornice)//4: - tvar 1:14-760;//3 //t ///
TS |  |  |  | (Položka je příplatkovou k položkám výhybek a nelze ji použít samostatně.) 1. Položka obsahuje: – tepelné opracování jazyka a opornice ve výrobním závodě výhybkové konstrukce včetně veškerých nákladů s tímto spojených 2. Položka neobsahuje: X 3. Způsob měření: Udává se počet sad, které se skládají z předepsaných dílů, jež tvoří požadovaný celek.
P | 29 | 539404 |  | ZVLÁŠTNÍ VYBAVENÍ VÝHYBEK, VÁLEČKOVÉ STOLIČKY NADZVEDÁVACÍ (BEZ ROZLIŠENÍ PROFILU KOLEJNIC) PRO TVAR - 1:7,5-190 | SADA | 5 | 0 | 0 | 0 | 2
PP
VV |  |  |  | 1: Dle technické zprávy, výkresových příloh projektové dokumentace a dle TKP staveb státních drah. Dle výkazů materiálu projektu. Dle tabulky kubatur projektanta.//2: Nově vkládané výhybky//3: - nové; //4//4: - regenerované;//1 //t ///
TS |  |  |  | 1. Položka obsahuje: – dodání a montáž počtu a typu válečkových stoliček odpovídající dané výhybkové konstrukci dle platných předpisů SŽDC 2. Položka neobsahuje: X 3. Způsob měření: Udává se počet sad, které se skládají z předepsaných dílů, jež tvoří požadovaný celek.
P | 30 | 539405 |  | ZVLÁŠTNÍ VYBAVENÍ VÝHYBEK, VÁLEČKOVÉ STOLIČKY NADZVEDÁVACÍ (BEZ ROZLIŠENÍ PROFILU KOLEJNIC) PRO TVAR - 1:9-190 | SADA | 1 | 0 | 0 | 0 | 2
PP
VV |  |  |  | 1: Dle technické zprávy, výkresových příloh projektové dokumentace a dle TKP staveb státních drah. Dle výkazů materiálu projektu. Dle tabulky kubatur projektanta.//2: Nově vkládané výhybky//3: - regenerované;//1 //t ///
TS |  |  |  | 1. Položka obsahuje: – dodání a montáž počtu a typu válečkových stoliček odpovídající dané výhybkové konstrukci dle platných předpisů SŽDC 2. Položka neobsahuje: X 3. Způsob měření: Udává se počet sad, které se skládají z předepsaných dílů, jež tvoří požadovaný celek.
P | 31 | 539407 |  | ZVLÁŠTNÍ VYBAVENÍ VÝHYBEK, VÁLEČKOVÉ STOLIČKY NADZVEDÁVACÍ (BEZ ROZLIŠENÍ PROFILU KOLEJNIC) PRO TVAR - 1:9-300 | SADA | 10 | 0 | 0 | 0 | 2
PP
VV |  |  |  | 1: Dle technické zprávy, výkresových příloh projektové dokumentace a dle TKP staveb státních drah. Dle výkazů materiálu projektu. Dle tabulky kubatur projektanta.//2: Nově vkládané výhybky//3: - nové;//4//4: - regenerované;//2//5: - užité;//4 //t ///
TS |  |  |  | 1. Položka obsahuje: – dodání a montáž počtu a typu válečkových stoliček odpovídající dané výhybkové konstrukci dle platných předpisů SŽDC 2. Položka neobsahuje: X 3. Způsob měření: Udává se počet sad, které se skládají z předepsaných dílů, jež tvoří požadovaný celek.
P | 32 | 539409 |  | ZVLÁŠTNÍ VYBAVENÍ VÝHYBEK, VÁLEČKOVÉ STOLIČKY NADZVEDÁVACÍ (BEZ ROZLIŠENÍ PROFILU KOLEJNIC) PRO TVAR - 1:11-300 | SADA | 14 | 0 | 0 | 0 | 2
PP
VV |  |  |  | 1: Dle technické zprávy, výkresových příloh projektové dokumentace a dle TKP staveb státních drah. Dle výkazů materiálu projektu. Dle tabulky kubatur projektanta.//2: Nově vkládané výhybky//3: - nové;//14 //t ///
TS |  |  |  | 1. Položka obsahuje: – dodání a montáž počtu a typu válečkových stoliček odpovídající dané výhybkové konstrukci dle platných předpisů SŽDC 2. Položka neobsahuje: X 3. Způsob měření: Udává se počet sad, které se skládají z předepsaných dílů, jež tvoří požadovaný celek.
P | 33 | 53940C |  | ZVLÁŠTNÍ VYBAVENÍ VÝHYBEK, VÁLEČKOVÉ STOLIČKY NADZVEDÁVACÍ (BEZ ROZLIŠENÍ PROFILU KOLEJNIC) PRO TVAR - 1:12-500 | SADA | 1 | 0 | 0 | 0 | 2
PP
VV |  |  |  | 1: Dle technické zprávy, výkresových příloh projektové dokumentace a dle TKP staveb státních drah. Dle výkazů materiálu projektu. Dle tabulky kubatur projektanta.//2: Nově vkládané výhybky//3: - nové;//1 //t ///
TS |  |  |  | 1. Položka obsahuje: – dodání a montáž počtu a typu válečkových stoliček odpovídající dané výhybkové konstrukci dle platných předpisů SŽDC 2. Položka neobsahuje: X 3. Způsob měření: Udává se počet sad, které se skládají z předepsaných dílů, jež tvoří požadovaný celek.
P | 34 | 53940E |  | ZVLÁŠTNÍ VYBAVENÍ VÝHYBEK, VÁLEČKOVÉ STOLIČKY NADZVEDÁVACÍ (BEZ ROZLIŠENÍ PROFILU KOLEJNIC) PRO TVAR - 1:14-760 | SADA | 6 | 0 | 0 | 0 | 2
PP
VV |  |  |  | 1: Dle technické zprávy, výkresových příloh projektové dokumentace a dle TKP staveb státních drah. Dle výkazů materiálu projektu. Dle tabulky kubatur projektanta.//2: Nově vkládané výhybky//3: - nové;//6 //t ///
TS |  |  |  | 1. Položka obsahuje: – dodání a montáž počtu a typu válečkových stoliček odpovídající dané výhybkové konstrukci dle platných předpisů SŽDC 2. Položka neobsahuje: X 3. Způsob měření: Udává se počet sad, které se skládají z předepsaných dílů, jež tvoří požadovaný celek.
P | 35 | 539530-R |  | ZVLÁŠTNÍ VYBAVENÍ VÝHYBEK, VÝMĚNOVÉ TĚLESO (PO DOBU STAVBY) - DODÁVKA, MONTÁŽ, DEMONTÁŽ | KUS | 30 | 0 | 0 | 0 | 2
PP
VV |  |  |  | 1: Dle technické zprávy, výkresových příloh projektové dokumentace a dle TKP staveb státních drah. Dle výkazů materiálu projektu. Dle tabulky kubatur projektanta.//2: Nově vkládané výhybky //3: - pro všechny výhybky dodání a montáž výměnového tělesa (po dobu stavby);//30 //t ///
TS |  |  |  | 1. Položka obsahuje: – dodání, montáž a demontáž výměnového tělesa (po dobu stavby) 2. Položka neobsahuje: X 3. Způsob měření: Udává se počet kusů kompletní konstrukce nebo práce.
P | 36 | 539540 |  | ZVLÁŠTNÍ VYBAVENÍ VÝHYBEK, ČELISŤOVÝ ZÁVĚR | KUS | 30 | 0 | 0 | 0 | 2
PP
VV |  |  |  | 1: Dle technické zprávy, výkresových příloh projektové dokumentace a dle TKP staveb státních drah. Dle výkazů materiálu projektu. Dle tabulky kubatur projektanta.//2: Nově vkládané výhybky – celkem 28 ks//- všechny výhybky mají čelisťový pražcový závěr (ČZ);//30 //t ///
TS |  |  |  | 1. Položka obsahuje: – dodání a montáž čelisťového závěru 2. Položka neobsahuje: X 3. Způsob měření: Udává se počet kusů kompletní konstrukce nebo práce.
P | 37 | 53960-R02 |  | PŘECHODOVÁ KOLEJNICE R65 / 49 E1 BEZPODKLADNICOVÉ PRUŽNÉ UPEVNĚNÍ, BETON PRAŽCE, ROZD. "U" - dl. 12,5 m - OCEL JAKOSTI R260 | KUS | 10 | 0 | 0 | 0 | 2
PP
VV |  |  |  | 1: Dle technické zprávy, výkresových příloh projektové dokumentace a dle TKP staveb státních drah. Dle výkazů materiálu projektu. Dle tabulky kubatur projektanta.//2: Nové koleje //3: - přechodové kolejnice R65/49E1, pruž. bezpodkl. upev., nové bet. pr. dl. 2,6 m s úklonem úložné plochy 1:40, rozd. „u“ //4: - R260 – 10x12,5 m = 125 m;//10 //t ///
TS |  |  |  | 1. Položka obsahuje: – náhradu standardní kolejnice za přechodovou požadovaných profilů vyrobenou ve výrobním závodě včetně potřebných úprav a veškerých nákladů s tímto spojených - dodávka a montáž vč. dopravy a manipulace 2. Položka neobsahuje: X 3. Způsob měření: Udává se počet kusů přechodové kolejnice libovolné délky. Kolejnice je zpravidla v párech.
P | 38 | 539710 |  | ZVLÁŠTNÍ VYBAVENÍ VÝHYBEK, PŘÍPLATEK ZA KONSTRUKCI A VÝROBU OBLOUKOVÉ VÝHYBKY | KUS | 1 | 0 | 0 | 0 | 2
PP
VV |  |  |  | 1: Dle technické zprávy, výkresových příloh projektové dokumentace a dle TKP staveb státních drah. Dle výkazů materiálu projektu. Dle tabulky kubatur projektanta.//2: Nově vkládané výhybky //3: - příplatky za obloukovou výhybku://- Obl-oS49-1:7,5-190-I (780,046/251,454);//1 //t ///
TS |  |  |  | 1. Položka obsahuje: – zpracování výrobní dokumentace transformované výhybky – veškeré vícenáklady na výrobu obloukové výhybky oproti standardní 2. Položka neobsahuje: X 3. Způsob měření: Udává se počet kusů kompletní konstrukce nebo práce.
P | 39 | 53J4-R01 |  | KRÁTKÉ DŘEVĚNÉ VÝHYBKOVÉ PRAŽCE | KUS | 81 | 0 | 0 | 0 | 2
PP
VV |  |  |  | 1: Dle technické zprávy, výkresových příloh projektové dokumentace a dle TKP staveb státních drah. Dle výkazů materiálu projektu. Dle tabulky kubatur projektanta.//2: Nové výhybkové pražce //3: Krátké dřevěné výhybkové pražce, které nejsou součástí dodávky výhybek;//81 //t ///
TS |  |  |  | Kompletní dodávka a montáž vč. vnitrostaveništní i mimostaveništní dopravy.
P | 40 | 53J4-R02 |  | KRÁTKÉ BETONOVÉ VÝHYBKOVÉ PRAŽCE | KUS | 381 | 0 | 0 | 0 | 2
PP
VV |  |  |  | 1: Dle technické zprávy, výkresových příloh projektové dokumentace a dle TKP staveb státních drah. Dle výkazů materiálu projektu. Dle tabulky kubatur projektanta.//2: Nové výhybkové pražce //3: Krátké betonové výhybkové pražce, které nejsou součástí dodávky výhybek;//381 //t ///
TS |  |  |  | Kompletní dodávka a montáž vč. vnitrostaveništní i mimostaveništní dopravy.
P | 41 | 53J4-R03 |  | KRÁTKÉ BETONOVÉ VÝHYBKOVÉ PRAŽCE VPS | KUS | 210 | 0 | 0 | 0 | 2
PP
VV |  |  |  | 1: Dle technické zprávy, výkresových příloh projektové dokumentace a dle TKP staveb státních drah. Dle výkazů materiálu projektu. Dle tabulky kubatur projektanta.//2: Nové výhybkové pražce //3: Výhybkový pražec VPS (betonový);//210 //t ///
TS |  |  |  | Kompletní dodávka a montáž vč. vnitrostaveništní i mimostaveništní dopravy.
P | 42 | 53J4-R04 |  | KRÁTKÉ DŘEVĚNÉ VÝHYBKOVÉ PRAŽCE VPS | KUS | 105 | 0 | 0 | 0 | 2
PP
VV |  |  |  | 1: Dle technické zprávy, výkresových příloh projektové dokumentace a dle TKP staveb státních drah. Dle výkazů materiálu projektu. Dle tabulky kubatur projektanta.//2: Nové výhybkové pražce //3: Výhybkový pražec VPS (dřevěný);//105 //t ///
TS |  |  |  | Kompletní dodávka a montáž vč. vnitrostaveništní i mimostaveništní dopravy.
P | 43 | 53J4-R51 |  | ODPOČET, PŘIPOČET PRAŽCŮ KE STANDARDNÍMU VYBAVENÍ - NOVÉ BETONOVÉ PRAŽCE | KUS | -768 | 0 | 0 | 0 | 2
PP
VV |  |  |  | 1: Dle technické zprávy, výkresových příloh projektové dokumentace a dle TKP staveb státních drah. Dle výkazů materiálu projektu. Dle tabulky kubatur projektanta.//2: Odpočet pražců (za pražce výhybkové společné, které jsou součástí dodávky výhybky + za pražce výhybkové krátké, které nejsou součástí dodávky výhybky)//3: - kolej tv. S49 nové, betonové pražce - nové;//-768 //t ///
TS |  |  |  | Připočet nebo odpočet k základnímu provedení dle textu položky.
P | 44 | 53J4-R52 |  | ODPOČET, PŘIPOČET PRAŽCŮ KE STANDARDNÍMU VYBAVENÍ - NOVÉ DŘEVĚNÉ PRAŽCE | KUS | -230 | 0 | 0 | 0 | 2
PP
VV |  |  |  | 1: Dle technické zprávy, výkresových příloh projektové dokumentace a dle TKP staveb státních drah. Dle výkazů materiálu projektu. Dle tabulky kubatur projektanta.//2: Odpočet pražců (za pražce výhybkové společné, které jsou součástí dodávky výhybky + za pražce výhybkové krátké, které nejsou součástí dodávky výhybky)//3: - kolej tv. S49 nové, dřevěné pražce - nové;//-230 //t ///
TS |  |  |  | Připočet nebo odpočet k základnímu provedení dle textu položky.
P | 45 | 54120-R |  | VLOŽENÍ KOLEJOVÉHO ROZVĚTVENÍ PO ČÁSTECH | T | 11.349 | 0 | 0 | 0 | 2
PP
VV |  |  |  | 1: Dle technické zprávy, výkresových příloh projektové dokumentace a dle TKP staveb státních drah. Dle výkazů materiálu projektu. Dle tabulky kubatur projektanta.//2: Snesení a znovu uložení výhybky 1:7,5-190 na dřevěných pražcích - 1 ks;//37,83*1*0,3 //t ///
TS |  |  |  | Položka zahrnuje náklady na železniční jeřáb, naložení, složení, vložení nebo vyjmutí a přemístění pracovním vlakem na vzdálenost, určenou projektem.
P | 46 | 54190-R |  | SNESENÍ A ZNOVUULOŽENÍ KOLEJE PRO PŘEKOP VYÚSTĚNÍ TRATIVODU - 1,0 M KOLEJ ROŠT S 1,0 M OBOUSTRANNÝM PŘESAHEM KOLEJNIC / VČ. ŘEZŮ A SVARŮ | KUS | 1 | 0 | 0 | 0 | 2
PP
VV |  |  |  | 1: Dle technické zprávy, výkresových příloh projektové dokumentace a dle TKP staveb státních drah. Dle výkazů materiálu projektu. Dle tabulky kubatur projektanta.//2: Snesenení a znovuulužení koleje //- 1,0 m kolej. rošt s 1,0 m oboustranným přesahem kolejnic//- vč. řezů a svarů;//1 //t ///
TS |  |  |  | Položka zahrnuje náklady na železniční jeřáb, naložení, složení, vložení nebo vyjmutí a přemístění pracovním vlakem na vzdálenost, určenou projektem. Včetně kompletní demontáže a řezání kolejnic bez ohledu na použitou technologii a mechanizaci vč. jakýchkoli ostatních potřebných prací a materiálů. Včetně kompletní montáže a svarů kolejnic bez ohledu na použitou technologii a mechanizaci vč. jakýchkoli ostatních potřebných prací a materiálů.
P | 47 | 542111 |  | SMĚROVÉ A VÝŠKOVÉ VYROVNÁNÍ KOLEJE NA PRAŽCÍCH DŘEVĚNÝCH DO 0,05 M | M | 370 | 0 | 0 | 0 | 2
PP
VV |  |  |  | 1: Dle technické zprávy, výkresových příloh projektové dokumentace a dle TKP staveb státních drah. Dle výkazů materiálu projektu. Dle tabulky kubatur projektanta.//2: Směrová a výšková úprava koleje na dřevěných pražcích provedená strojně ASP//s dosypáním ŠL (0,25 m3 na m) – 2x pojezd ASP, poloha koleje bude provedena metodou absolutní polohy koleje (APK);//185,0*2 //t ///
TS |  |  |  | 1. Položka obsahuje: – podbíjení pražců, vyrovnání nivelety stávající koleje nebo výhybkové konstrukce do 50 mm při zapojování na novostavbu (přechodový úsek) – příplatky za ztížené podmínky při práci v koleji, např. překážky po stranách koleje, práci v tunelu apod. 2. Položka neobsahuje: – případné doplnění štěrkového lože 3. Způsob měření: Měří se délka koleje ve smyslu ČSN 73 6360, tj. v ose koleje.
P | 48 | 542121 |  | SMĚROVÉ A VÝŠKOVÉ VYROVNÁNÍ KOLEJE NA PRAŽCÍCH BETONOVÝCH DO 0,05 M | M | 800 | 0 | 0 | 0 | 2
PP
VV |  |  |  | 1: Dle technické zprávy, výkresových příloh projektové dokumentace a dle TKP staveb státních drah. Dle výkazů materiálu projektu. Dle tabulky kubatur projektanta.//2: Směrová a výšková úprava koleje na betonových pražcích provedená strojně ASP//s dosypáním ŠL (0,25 m3 na m) – 2x pojezd ASP, poloha koleje bude provedena metodou absolutní polohy koleje (APK);//350,0*2//3: Provizorní propojení//4: - směrová a výšková úprava koleje na betonových pražcích provedená strojně ASP s dosypáním ŠL (0,25 m3 na m) – 2x pojezd ASP;//50,0*2 //t ///
TS |  |  |  | 1. Položka obsahuje: – podbíjení pražců, vyrovnání nivelety stávající koleje nebo výhybkové konstrukce do 50 mm při zapojování na novostavbu (přechodový úsek) – příplatky za ztížené podmínky při práci v koleji, např. překážky po stranách koleje, práci v tunelu apod. 2. Položka neobsahuje: – případné doplnění štěrkového lože 3. Způsob měření: Měří se délka koleje ve smyslu ČSN 73 6360, tj. v ose koleje.
P | 49 | 542211 |  | SMĚROVÉ A VÝŠKOVÉ VYROVNÁNÍ VÝHYBKOVÉ KONSTRUKCE NA PRAŽCÍCH DŘEVĚNÝCH DO 0,05 M | M | 300 | 0 | 0 | 0 | 2
PP
VV |  |  |  | 1: Dle technické zprávy, výkresových příloh projektové dokumentace a dle TKP staveb státních drah. Dle výkazů materiálu projektu. Dle tabulky kubatur projektanta.//2: Směrová a výšková úprava výhybky na dřevěných pražcích s dosypáním štěrku 0,5 m3/m (1 pojezd, přesnou metodou);//100,0//3: Provizorní propojení//4: - směrová a výšková úprava výhybky s dosypáním štěrku (1 pojezd);//200,0 //t ///
TS |  |  |  | 1. Položka obsahuje: – podbíjení pražců, vyrovnání nivelety stávající koleje nebo výhybkové konstrukce do 50 mm při zapojování na novostavbu (přechodový úsek) – příplatky za ztížené podmínky při práci v koleji, např. překážky po stranách koleje, práci v tunelu apod. 2. Položka neobsahuje: – případné doplnění štěrkového lože 3. Způsob měření: Měří se délka koleje ve smyslu ČSN 73 6360, tj. v ose koleje.
P | 50 | 543412 |  | VÝMĚNA UPEVNĚNÍ (ŠROUBŮ, SPON, SVĚREK, KROUŽKŮ) PRUŽNÉHO | PÁR | 750 | 0 | 0 | 0 | 2
PP
VV |  |  |  | 1: Dle technické zprávy, výkresových příloh projektové dokumentace a dle TKP staveb státních drah. Dle výkazů materiálu projektu. Dle tabulky kubatur projektanta.//2: Změna tvaru svršku v kolejích č. 1, 2 a 3//3: - výměna svěrek ŽS4 za nové Skl24 do vzdál. 50 m v kolejích s kolejnicemi R65;//75*2*5 //t ///
TS |  |  |  | 1. Položka obsahuje: – dodávku a uložení vyměňovaného materiálu, ať nového, regenerovaného nebo vyzískaného – případné doplnění ostatního drobného kolejiva – naložení a odvoz demontovaného materiálu do skladu nebo na likvidaci – příplatky za ztížené podmínky při práci v koleji, např. překážky po stranách koleje, práci v tunelu ap. 2. Položka neobsahuje: X 3. Způsob měření: Udává se vždy pár, tj. po dvou kusech úložných ploch kolejnice na každém pražci.
P | 51 | 543412-R1 |  | ZPRUŽNĚNÉ UPEVNĚNÍ E14 NAD PODCHODEM | PÁR | 120 | 0 | 0 | 0 | 2
PP
VV |  |  |  | 1: Dle technické zprávy, výkresových příloh projektové dokumentace a dle TKP staveb státních drah. Dle výkazů materiálu projektu. Dle tabulky kubatur projektanta.//2: Změna tvaru svršku v kolejích č. 1, 2 a 3//3: - zpružněné upevnění E14 nad podchodem - 34 m;//60*2 //t ///
TS |  |  |  | 1. Položka obsahuje: – dodávku a montáž materiálu, ať nového, regenerovaného nebo vyzískaného – případné doplnění ostatního drobného kolejiva – naložení a odvoz demontovaného materiálu do skladu nebo na likvidaci – příplatky za ztížené podmínky při práci v koleji, např. překážky po stranách koleje, práci v tunelu ap. 2. Položka neobsahuje: X 3. Způsob měření: Udává se vždy pár, tj. po dvou kusech úložných ploch kolejnice na každém pražci.
P | 52 | 543430 |  | VÝMĚNA PODLOŽEK POD KOLEJNICEMI | PÁR | 375 | 0 | 0 | 0 | 2
PP
VV |  |  |  | 1: Dle technické zprávy, výkresových příloh projektové dokumentace a dle TKP staveb státních drah. Dle výkazů materiálu projektu. Dle tabulky kubatur projektanta.//2: Změna tvaru svršku v kolejích č. 1, 2 a 3//3: - výměna pryžových podložek pod patou kolejnice;//75*5 //t ///
TS |  |  |  | 1. Položka obsahuje: – dodávku a uložení vyměňovaného materiálu, ať nového, regenerovaného nebo vyzískaného – případné doplnění ostatního drobného kolejiva – naložení a odvoz demontovaného materiálu do skladu nebo na likvidaci – příplatky za ztížené podmínky při práci v koleji, např. překážky po stranách koleje, práci v tunelu ap. 2. Položka neobsahuje: – poplatek za likvidaci odpadů (nacení se dle SSD 0) 3. Způsob měření: Udává se vždy pár, tj. po dvou kusech úložných ploch kolejnice na každém pražci.
P | 53 | 545121 |  | SVAR KOLEJNIC (STEJNÉHO TVARU) 49 E1, T JEDNOTLIVĚ | KUS | 350 | 0 | 0 | 0 | 2
PP
VV |  |  |  | 1: Dle technické zprávy, výkresových příloh projektové dokumentace a dle TKP staveb státních drah. Dle výkazů materiálu projektu. Dle tabulky kubatur projektanta.//2: Počet svarů v nových výhybkách tv. S49: - 8 svarů kolejnic x 37 výhybek;//296//3: Závěrné svary termitem;//20*2//4: Snesení a znovu uložení výhybky 1:7,5-190 na dřevěných pražcích - 1 ks;//14*1 //t ///
TS |  |  |  | (Jednotlivým svarem se rozumí počet svarů na daném úseku a v daném čase do cca 7 kusů včetně. Nad tento počet už to bývá spojité, zpravidla strojní svařování.) 1. Položka obsahuje: – úpravu koleje nebo výhybky, tj. povolení upevňovadel, jejich případná výměna, úprava dilatačních spar, vyrovnání kolejnic výškové a směrové, případné obroušení nutných ploch apod., tak, aby mohl být vyhotoven svar – svaření kolejnic nebo části výhybek, jeho opracování a obroušení – úprava koleje nebo výhybkové konstrukce do stavu před svařováním – příplatky za ztížené podmínky při práci v koleji, např. překážky po stranách koleje, práci v tunelu ap. 2. Položka neobsahuje: – případné řezání koleje – zřízení bezstykové koleje 3. Způsob měření: Udává se počet kusů kompletní konstrukce nebo práce.
P | 54 | 545122 |  | SVAR KOLEJNIC (STEJNÉHO TVARU) 49 E1, T SPOJITĚ | KUS | 440 | 0 | 0 | 0 | 2
PP
VV |  |  |  | 1: Dle technické zprávy, výkresových příloh projektové dokumentace a dle TKP staveb státních drah. Dle výkazů materiálu projektu. Dle tabulky kubatur projektanta.//2: Počet svarů v nové koleji//3: - odtavovací styk S49;//220*2 //t ///
TS |  |  |  | (Jednotlivým svarem se rozumí počet svarů na daném úseku a v daném čase do cca 7 kusů včetně. Nad tento počet už to bývá spojité, zpravidla strojní svařování.) 1. Položka obsahuje: – úpravu koleje nebo výhybky, tj. povolení upevňovadel, jejich případná výměna, úprava dilatačních spar, vyrovnání kolejnic výškové a směrové, případné obroušení nutných ploch apod., tak, aby mohl být vyhotoven svar – svaření kolejnic nebo části výhybek, jeho opracování a obroušení – úprava koleje nebo výhybkové konstrukce do stavu před svařováním – příplatky za ztížené podmínky při práci v koleji, např. překážky po stranách koleje, práci v tunelu ap. 2. Položka neobsahuje: – případné řezání koleje – zřízení bezstykové koleje 3. Způsob měření: Udává se počet kusů kompletní konstrukce nebo práce.
P | 55 | 5480_R01 |  | ROZŠÍŘENÍ ROZCHODU KOLEJE NA DŘEV. PRAŽCÍCH (BEZ OHLEDU NA POUŽITÉ TECHNOLOGII) | M | 12 | 0 | 0 | 0 | 2
PP
VV |  |  |  | 1: Dle technické zprávy, výkresových příloh projektové dokumentace a dle TKP staveb státních drah. Dle výkazů materiálu projektu. Dle tabulky kubatur projektanta.//2: Rozšíření rozchodu koleje dl. 12 m na 18 dřevěných pražcích;//12,0 //t ///
TS |  |  |  | Položka zahrnuje potřebné demontáže, montáže, vrtání, nutné úpravy a pomocný materiál, vnitrostaveništní a mimostaveništní dopravu veškerého materiálu.
P | 56 | 549111 |  | BROUŠENÍ KOLEJE A VÝHYBEK | M | 8000 | 0 | 0 | 0 | 2
PP
VV |  |  |  | 1: Dle technické zprávy, výkresových příloh projektové dokumentace a dle TKP staveb státních drah. Dle výkazů materiálu projektu. Dle tabulky kubatur projektanta.//2: Broušení kolejnic v kolejích s v větší nebo rovno 80 km/h + všechny výhybky;//8000,0 //t ///
TS |  |  |  | 1. Položka obsahuje: – přípravné práce, zejména odstraňování překážek v koleji a výhybce, např. odstranění kolejových propojek, ukolejnění ap. – vlastní broušení a související práce a materiál, např. brusivo – dokončovací práce, zejména zpětná montáž odstraněného zařízení, např. kolejových propojek, ukolejnění ap. – dopravu brousící soupravy a doprovodných vozů na místo broušení a zpět – příplatky za ztížené podmínky při práci v koleji, např. překážky po stranách koleje, práci v tunelu ap. 2. Položka neobsahuje: X 3. Způsob měření: Měří se délka koleje ve smyslu ČSN 73 6360, tj. v ose koleje.
P | 57 | 549210 |  | PRAŽCOVÁ KOTVA V NOVĚ ZŘIZOVANÉ KOLEJI | KUS | 140 | 0 | 0 | 0 | 2
PP
VV |  |  |  | 1: Dle technické zprávy, výkresových příloh projektové dokumentace a dle TKP staveb státních drah. Dle výkazů materiálu projektu. Dle tabulky kubatur projektanta.//2: Změna tvaru svršku v kolejích č. 1, 2 a 3//3: - pražcové kotvy na bet. pražcích B91S/2;//140 //t ///
TS |  |  |  | 1. Položka obsahuje: – dodávku a montáž pražcové kotvy – případné odhrabání štěrku v místě zabudování pražcové kotvy bez ohledu na ulehlost – po dokončení montáže navrácení štěrku na původní místo a uvedení koleje do normového stavu – příplatky za ztížené podmínky při práci v koleji, např. překážky po stranách koleje, práci v tunelu ap. 2. Položka neobsahuje: X 3. Způsob měření: Udává se počet kusů kompletní konstrukce nebo práce.
P | 58 | 549330-R |  | ZŘÍZENÍ BEZSTYKOVÉ KOLEJE NA STÁVAJÍCÍCH ÚSECÍCH V KOLEJI | M | 500 | 0 | 0 | 0 | 2
PP
VV |  |  |  | 1: Dle technické zprávy, výkresových příloh projektové dokumentace a dle TKP staveb státních drah. Dle výkazů materiálu projektu. Dle tabulky kubatur projektanta.//2: Úprava bezstykové koleje - ve stávající koleji;//500,0 //t ///
TS |  |  |  | 1. Položka obsahuje: – úprava dilatačních spár, povolení upevňovadel a jejich případná výměna a následné utažení upevňovadel – montážní přípravky na zajištění podmínek daných předpisem SŽDC S 3/2, zejména dodržení upínací teploty – směrovou a výškovou úpravu koleje – podbíjení pražců, vyrovnání nivelety koleje nebo výhybkové konstrukce do 50 mm při zapojování na novostavbu (přechodový úsek) – příplatky za ztížené podmínky při práci v koleji, např. překážky po stranách koleje, práci v tunelu ap. 2. Položka neobsahuje: – případné doplnění kolejového lože – svary 3. Způsob měření: Měří se délka koleje ve smyslu ČSN 73 6360, tj. v ose koleje.
P | 59 | 549510 |  | ŘEZÁNÍ KOLEJNIC BEZ OHLEDU NA TVAR | KUS | 14 | 0 | 0 | 0 | 2
PP
VV |  |  |  | 1: Dle technické zprávy, výkresových příloh projektové dokumentace a dle TKP staveb státních drah. Dle výkazů materiálu projektu. Dle tabulky kubatur projektanta.//2: Snesení a znovu uložení výhybky 1:7,5-190 na dřevěných pražcích - 1 ks;//14*1 //t ///
TS |  |  |  | 1. Položka obsahuje: – veškeré práce a materiály spojené s řezáním kolejnic – příplatky za ztížené podmínky při práci v koleji, např. překážky po stranách koleje, práci v tunelu apod. 2. Položka neobsahuje: X 3. Způsob měření: Udává se počet kusů kompletní konstrukce nebo práce.
P | 60 | 549520 |  | KOLEJNICOVÝ STYK MONTOVANÝ JAKÉHOKOLIV TVARU | KUS | 10 | 0 | 0 | 0 | 2
PP
VV |  |  |  | 1: Dle technické zprávy, výkresových příloh projektové dokumentace a dle TKP staveb státních drah. Dle výkazů materiálu projektu. Dle tabulky kubatur projektanta.//2: Kolejnicová spojka;//10 //t ///
TS |  |  |  | (Montované styky jsou zahrnuty v položkách zřízení koleje. Tato položka je určena pouze pro dodatečná vkládání montovaných spojů ve stávajících kolejích, např. při rušení LISů, bezstykové koleje apod.) 1. Položka obsahuje: – případnou úprava pražců s povolením svěrkových šroubů nebo upravení spáry – dodávku a montáž kompletní sady kolejnicových spojek příslušného tvaru v místě styku kolejnice – příplatky za ztížené podmínky při práci v koleji, např. překážky po stranách koleje, práci v tunelu ap. 2. Položka neobsahuje: – případné řezání kolejnice 3. Způsob měření: Udává se počet kusů kompletní konstrukce nebo práce.
P | 61 | 599599-R |  | PROVIZORNÍ PROPOJENÍ - ŘEZÁNÍ, VYJMUTÍ, PŘESUN, VLOŽENÍ, SESPOJKOVÁNÍ, ODSTRANĚNÍ A DOPRAVA | M | 850 | 0 | 0 | 0 | 2
PP
VV |  |  |  | 1: Dle technické zprávy, výkresových příloh projektové dokumentace a dle TKP staveb státních drah. Dle výkazů materiálu projektu. Dle tabulky kubatur projektanta.//2: Provizorní propojení//3: - rozřezání, přesun a sespojkování stávajících kolejových polí tv. S49 a následné odstranění s dopravou na skládku;//850,0 //t ///
TS |  |  |  | 1. Položka obsahuje: - kompletní rozřezání, vyjmutí, přesun, uložení, sespojkování, následná demontáž a odstranění s dopravou na skládku – veškeré práce a materiály spojené s řezáním kolejnic, náklad na železniční jeřáb, naložení / složení, vložení / vyjmutí a přemístění na vzdálenost, určenou projektem. Veškerou vnitrostaveništní a mimostaveništní dopravu – případnou úprava pražců s povolením svěrkových šroubů nebo upravení spáry – dodávku a montáž kompletní sady kolejnicových spojek příslušného tvaru v místě styku kolejnice – uvolnění kolejového roštu z kolejového lože – odstranění kolejnicových propojek, uzemnění a jiného vybavení – případné rozřezání kolejového roštu – úplné rozebrání koleje v místě demontáže do kolejových polí a jejich hrubé očištění – naložení vybouraného materiálu na dopravní prostředek – odvoz kolejových polí z místa demontáže na montážní základnu nebo na skládku – rozebrání kolejových polí na montážní základně do součástí – příplatky za ztížené podmínky při práci v kolejišti, např. za překážky na straně koleje apod. 2. Položka neobsahuje: - poplatek za skládku 3. Způsob měření: Měří se délka koleje ve smyslu ČSN 73 6360, tj. v ose koleje.
SD |  | 70 |  | Přidružená stavební výroba: |  |  |  | 0
P | 62 | 75C871 |  | Kolejová propojka výhybková - dodávka | KUS | 152 | 0 | 0 | 0 | 2
PP
VV |  |  |  | 1: Dle technické zprávy, výkresových příloh projektové dokumentace a dle TKP staveb státních drah. Dle výkazů materiálu projektu. Dle tabulky kubatur projektanta.//2: Propojky//3: Jazykové propojky jednoduché;//74//4: Srdcovkové propojky jednoduché;//78 //t ///
TS |  |  |  | 1. Položka obsahuje: – dodávka kolejové propojky výhybkové podle typu a potřebné délky včetně potřebného pomocného materiálu a dopravy do staveništního skladu – všechny náklady na dodávku kolejové propojky výhybkové včetně pomocného materiálu, náklady na dopravu do staveništního skladu 2. Položka neobsahuje: X 3. Způsob měření: Udává se počet kusů kompletní konstrukce nebo práce.
P | 63 | 75C877 |  | Kolejová propojka výhybková - montáž | KUS | 152 | 0 | 0 | 0 | 2
PP
VV |  |  |  | 1: Viz. pol. č. 75C871;//152 //t ///
TS |  |  |  | 1. Položka obsahuje: – rozměření místa připojení, případné vyvrtání otvorů, montáž kolejové propojky výhybkové – všechny náklady na montáž kolejové propojky výhybkové se všemi pomocnými a doplňujícími pracemi a součástmi, případné použití mechanizmů, včetně dopravy ze skladu k místu montáže, náklady na mzdy 2. Položka neobsahuje: X 3. Způsob měření: Udává se počet kusů kompletní konstrukce nebo práce.
SD |  | 90 |  | Ostatní konstrukce a práce: |  |  |  | 0
P | 64 | 02330-R |  | MĚŘENÍ PRŮCHODNOSTI TRATI | KČ | 1 | 0 | 0 | 0 | 2
PP
VV |  |  |  | 1: Dle technické zprávy, výkresových příloh projektové dokumentace a dle TKP staveb státních drah. Dle výkazů materiálu projektu. Dle tabulky kubatur projektanta.//2: Po stavbě bude provedeno měření překážek fotogrammetrickým strojem FS 3;//1 //t ///
TS |  |  |  | veškeré práce jsou obsaženy v popisu položky
P | 65 | 02940 |  | OSTATNÍ POŽADAVKY - VYPRACOVÁNÍ DOKUMENTACE | KČ | 1 | 0 | 0 | 0 | 2
PP
VV |  |  |  | 1: Dle technické zprávy, výkresových příloh projektové dokumentace a dle TKP staveb státních drah. Dle výkazů materiálu projektu. Dle tabulky kubatur projektanta.//2: Projekt zajištění prostorové polohy koleje; //1 //t ///
TS |  |  |  | zahrnuje veškeré náklady spojené s objednatelem požadovanými pracemi
P | 66 | 029711 |  | OSTAT POŽADAVKY - GEOT MONIT NA POVRCHU - MĚŘ (GEODET) BODY | KUS | 282 | 0 | 0 | 0 | 2
PP
VV |  |  |  | 1: Dle technické zprávy, výkresových příloh projektové dokumentace a dle TKP staveb státních drah. Dle výkazů materiálu projektu. Dle tabulky kubatur projektanta.//2: Projekt zajištění prostorové polohy koleje;//131+10+141 //t ///
TS |  |  |  | zahrnuje veškeré náklady spojené s objednatelem požadovanými pracemi
P | 67 | 917223 |  | SILNIČNÍ A CHODNÍKOVÉ OBRUBY Z BETONOVÝCH OBRUBNÍKŮ ŠÍŘ 100MM | M | 75 | 0 | 0 | 0 | 2
PP
VV |  |  |  | 1: Dle technické zprávy, výkresových příloh projektové dokumentace a dle TKP staveb státních drah. Dle výkazů materiálu projektu. Dle tabulky kubatur projektanta.//2: - betonový obrubník 1000x100x200;//75,0 //t ///
TS |  |  |  | Položka zahrnuje: dodání a pokládku betonových obrubníků o rozměrech předepsaných zadávací dokumentací betonové lože i boční betonovou opěrku.
P | 68 | 921930 |  | ANTIKOROZNÍ PROVEDENÍ UPEVŇOVADEL A JINÉHO DROBNÉHO KOLEJIVA | M | 55 | 0 | 0 | 0 | 2
PP
VV |  |  |  | 1: Dle technické zprávy, výkresových příloh projektové dokumentace a dle TKP staveb státních drah. Dle výkazů materiálu projektu. Dle tabulky kubatur projektanta.//2: Antikorozní úprava upevňovadel v místech žel. přechodů/přejezdů;//55,0 //t ///
TS |  |  |  | (Položka je příplatkovou jakožto materiálový rozdíl oproti standardnímu upevnění. Samostatně ji tedy nelze použít.) 1. Položka obsahuje: – antikorozní provedení určených částí upevnění žárovým zinkováním nebo jiným vhodným způsobem ve výrobním závodu – příplatky za ztížené podmínky vyskytující se při zřízení kolejových vah, např. za překážky na straně koleje apod. 2. Položka neobsahuje: – dodávku materiálu, je součástí položek zřízení koleje nebo přejezdu 3. Způsob měření: Měří se metr délkový.
P | 69 | 922401 |  | ZARÁŽEDLO KOLEJNICOVÉ | KUS | 7 | 0 | 0 | 0 | 2
PP
VV |  |  |  | 1: Dle technické zprávy, výkresových příloh projektové dokumentace a dle TKP staveb státních drah. Dle výkazů materiálu projektu. Dle tabulky kubatur projektanta.//2: Nová zarážedla//3: - kolejnicová S49;//7 //t ///
TS |  |  |  | 1. Položka obsahuje: – dodávku a montáž veškerého materiálu nutného ke zřízení kompletní konstrukce kolejnicového zarážedl včetně nárazníků, návěsti, upevňovacích prvků ap. – veškeré práce v kolejovém loži – příplatky za ztížené podmínky vyskytující se při zřízení zarážedla, např. za překážky na straně koleje ap. 2. Položka neobsahuje: X 3. Způsob měření: Udává se počet kusů kompletní konstrukce nebo práce.
P | 70 | 923131 |  | NÁMEZNÍK | KUS | 38 | 0 | 0 | 0 | 2
PP
VV |  |  |  | 1: Dle technické zprávy, výkresových příloh projektové dokumentace a dle TKP staveb státních drah. Dle výkazů materiálu projektu. Dle tabulky kubatur projektanta.//2: Nové námezníky;//38 //t ///
TS |  |  |  | 1. Položka obsahuje: – dodávku a osazení včetně nutných zemních prací a obetonování – odrazky nebo retroreflexní fólie 2. Položka neobsahuje: X 3. Způsob měření: Udává se počet kusů kompletní konstrukce nebo práce.
P | 71 | 923921-R |  | ZAJIŠŤOVACÍ ZNAČKA HŘEBOVÁ (H) NA NÁSTUPIŠTI VČ. ŠTÍTKU | KUS | 10 | 0 | 0 | 0 | 2
PP
VV |  |  |  | 1: Dle technické zprávy, výkresových příloh projektové dokumentace a dle TKP staveb státních drah. Dle výkazů materiálu projektu. Dle tabulky kubatur projektanta.//2: Zajištění koleje//3: - zajišťovací značky hřebové v nástupišti, vč. štítku;//10 //t ///
TS |  |  |  | 1. Položka obsahuje: – geodetické zaměření a kontrolu připravenosti pro osazení značky – vyvrtání otvoru požadovaného průměru a další související práce – dodávku a montáž hřebové zajišťovací značky v požadovaném provedení vč. štítku – všechny potřebné pomůcky, stroje, nářadí a pomocný materiál – kontrolní měření – vyhotovení příslušné dokumentace 2. Položka neobsahuje: X 3. Způsob měření: Udává se počet kusů kompletní konstrukce nebo práce.
P | 72 | 923941-R |  | ZAJIŠŤOVACÍ ZNAČKA KONZOLOVÁ (K) VČETNĚ OCELOVÉHO SLOUPKU A ŠTÍTKU | KUS | 131 | 0 | 0 | 0 | 2
PP
VV |  |  |  | 1: Dle technické zprávy, výkresových příloh projektové dokumentace a dle TKP staveb státních drah. Dle výkazů materiálu projektu. Dle tabulky kubatur projektanta.//2: Zajištění koleje//t //3: - zajišťovací značky konzolové na samost. sloupku v bet. základu, vč. štítku;//131 //t ///
TS |  |  |  | 1. Položka obsahuje: – geodetické zaměření a kontrolu připravenosti pro osazení značky – dodávku konzolové zajišťovací značky a sloupku v požadovaném provedení vč. štítku – vykopání jamky, osazení a zabetonování sloupku a upevnění podpůrné konstrukce na sloupek – nalepení nebo uchycení zajišťovací značky a další související práce – všechny potřebné pomůcky, stroje, nářadí a pomocný materiál – kontrolní měření – vyhotovení příslušné dokumentace 2. Položka neobsahuje: X 3. Způsob měření: Udává se počet kusů kompletní konstrukce nebo práce.
P | 73 | 925120 |  | DRÁŽNÍ STEZKY Z DRTI TL. PŘES 50 MM | M2 | 16350 | 0 | 0 | 0 | 2
PP
VV |  |  |  | 1: Dle technické zprávy, výkresových příloh projektové dokumentace a dle TKP staveb státních drah. Dle výkazů materiálu projektu. Dle tabulky kubatur projektanta.//2: Zřízení drážních stezek ŠD fr. 4/16 mm, tl. vrstvy 10 cm;//1635,0/0,1 //t ///
TS |  |  |  | 1. Položka obsahuje: – kompletní provedení konstrukce s dodáním materiálu – urovnání povrchu do předepsaného tvaru, případně i ruční hutnění a výplň nerovností a prohlubní – zhutnění na předepsanou míru bez ohledu na způsob provádění – příplatky za ztížené podmínky vyskytující se při zřízení drážních stezek, např. za překážky na straně koleje ap. 2. Položka neobsahuje: – výplň pod drážní stezkou mezi kolejovým ložem sousedních kolejí, nacení se položkami ve sd 51 3. Způsob měření: Měří se horní pochozí plocha bez ohledu na tvar dosypávek pod drážní stezkou.
P | 74 | 9269-R03 |  | PROVIZORNÍ ZAJIŠŤOVACÍ ZNAČKY KONZOLOVÉ VČETNĚ OCELOVÉHO SLOUPKU | KUS | 141 | 0 | 0 | 0 | 2
PP
VV |  |  |  | 1: Dle technické zprávy, výkresových příloh projektové dokumentace a dle TKP staveb státních drah. Dle výkazů materiálu projektu. Dle tabulky kubatur projektanta.//2: Zajištění koleje//3: - provizorní zajišť. značky konzolové na samost. sloupku v bet. základu;//141 //t ///
TS |  |  |  | 1. Položka obsahuje: – geodetické zaměření a kontrolu připravenosti pro osazení značky – dodávku konzolové zajišťovací značky a sloupku v požadovaném provedení – vykopání jamky, osazení a zabetonování sloupku a upevnění podpůrné konstrukce na sloupek – nalepení nebo uchycení zajišťovací značky a další související práce – všechny potřebné pomůcky, stroje, nářadí a pomocný materiál – kontrolní měření – vyhotovení příslušné dokumentace – následné kompletní odstranění vč. všech příslušných bouracích, zemních prací a zapravení po vybourání 2. Položka neobsahuje: X 3. Způsob měření: Udává se počet kusů kompletní konstrukce nebo práce.
SD |  | 96 |  | Bourání a demontáže: |  |  |  | 0
P | 75 | 965010 |  | Odstranění kolejového lože a drážních stezek | M3 | 17208 | 0 | 0 | 0 | 2
PP
VV |  |  |  | 1: Dle technické zprávy, výkresových příloh projektové dokumentace a dle TKP staveb státních drah. Dle výkazů materiálu projektu. Dle tabulky kubatur projektanta.//2: Staré štěrkové lože://- odtěžení celkem;//17208,0//3: z tohoto objemu://4: - znečištěný štěrk z výhybek (nebezpečný odpad)://900,0//5: - zásyp popelové jámy (2 ks) - použit výzisk ŠL://265,0//6: - materiál ŠL určený k uložení na skládku://16043,0 //t ///
TS |  |  |  | 1. Položka obsahuje: – odstranění kolejového lože ručně nebo mechanizací, a to po nebo bez sejmutí kolejového roštu – příplatky za ztížené podmínky při práci v kolejišti, např. za překážky na straně koleje apod. – naložení vybouraného materiálu na dopravní prostředek 2. Položka neobsahuje: – odvoz vybouraného materiálu do skladu nebo na likvidaci – poplatky za likvidaci odpadů, nacení se položkami ze ssd 0 3. Způsob měření: Měří se metry krychlové odtěženého kolejového lože v ulehlém (původním) stavu.
P | 76 | 965021 |  | Odstranění kolejového lože a drážních stezek - odvoz na skládku | m3.km | 1325 | 0 | 0 | 0 | 2
PP
VV |  |  |  | 1: Dle technické zprávy, výkresových příloh projektové dokumentace a dle TKP staveb státních drah. Dle výkazů materiálu projektu. Dle tabulky kubatur projektanta.//2: Staré štěrkové lože://- odtěžení celkem: 17 208,0 m3//3: z tohoto objemu://4: - znečištěný štěrk z výhybek (nebezpečný odpad) určený k uložení na skládku://900,0//5: - materiál ŠL určený k uložení na skládku://16043,0//6: - cena dopravy na skládku je obsažena v ceně poplatku za skládku (viz. pol. č. 015151-R, 015510-R)//7: - zásyp popelové jámy (2 ks) - použit výzisk ŠL//- doprava po stavbě 5 km;//265,0*5 //t ///
TS |  |  |  | 1. Položka obsahuje: – odvoz jakýmkoliv dopravním prostředkem a složení – případné překládky na trase 2. Položka neobsahuje: – naložení vybouraného materiálu na dopravní prostředek (je zahrnuto ve zdrojové položce) – poplatky za likvidaci odpadů, nacení se položkami ze ssd 0 3. Způsob měření: Výměra je součtem součinů metrů krychlových vytěženého v rostlém (původním) stavu nebo vybouraného materiálu a jednotlivých vzdáleností v kilometrech.
P | 77 | 965113 |  | Demontáž koleje na betonových pražcích do kolejových polí s odvozem na montážní základnu s následným - rozebráním | M | 6404.5 | 0 | 0 | 0 | 2
PP
VV |  |  |  | 1: Dle technické zprávy, výkresových příloh projektové dokumentace a dle TKP staveb státních drah. Dle výkazů materiálu projektu. Dle tabulky kubatur projektanta.//2: Stará kolej (snesení, rozřezání, rozebrání + odvoz)//3: - z toho na betonových pražcích;//6404,5 //t ///
TS |  |  |  | 1. Položka obsahuje: – uvolnění kolejového roštu z kolejového lože – odstranění kolejnicových propojek, uzemnění a jiného vybavení – případné rozřezání kolejového roštu – úplné rozebrání koleje v místě demontáže do kolejových polí a jejich hrubé očištění – naložení vybouraného materiálu na dopravní prostředek – odvoz kolejových polí z místa demontáže na montážní základnu – rozebrání kolejových polí na montážní základně do součástí – příplatky za ztížené podmínky při práci v kolejišti, např. za překážky na straně koleje apod. 2. Položka neobsahuje: – odvoz nevyhovujícího materiálu na likvidaci – poplatky za likvidaci odpadů, nacení se položkami ze ssd 0 3. Způsob měření: Měří se délka koleje ve smyslu ČSN 73 6360, tj. v ose koleje.
P | 78 | 965116 |  | Demontáž koleje na betonových pražcích - odvoz rozebraných součástí (z místa demontáže nebo z montáž - ní základny) k likvidaci | t.km | 33413.247 | 0 | 0 | 0 | 2
PP
VV |  |  |  | 1: Dle technické zprávy, výkresových příloh projektové dokumentace a dle TKP staveb státních drah. Dle výkazů materiálu projektu. Dle tabulky kubatur projektanta.//2: Snášená stará kolej //3: - kolej určená k regeneraci - 26 % z celkového množství, 47 % z betonového roštu//- doprava v rámci stavby - 5 km//t //4: - ŽŠ (koleje a drobné kolejivo);//(834,9+513,8)*0,26*5//5: - betonové pražce;//2311,3*0,47*5//6: - PE podložky;//3,192*0,26*5//7: - pryžové podložky;//6,454*0,26*5//8: - kolej na betonových pražcích určená na skládku - 56 % z celkového množství, 53 % z betonového roštu//t //9: - ŽŠ (koleje a drobné kolejivo)//- doprava 0,5 km;//(834,9+513,8)*0,56*0,5//10: - betonové pražce//- doprava na skládku 21 km;//2311,3*0,53*21//11: - PE podložky//- doprava na skládku 21 km;//3,192*0,56*21//12: - pryžové podložky//- doprava na skládku 21 km;//6,454*0,56*21 //t ///
TS |  |  |  | 1. Položka obsahuje: – odvoz jakýmkoliv dopravním prostředkem a složení – případné překládky na trase 2. Položka neobsahuje: – naložení vybouraného materiálu na dopravní prostředek (je zahrnuto ve zdrojové položce) – poplatky za likvidaci odpadů, nacení se položkami ze ssd 0 3. Způsob měření: Výměra je součtem součinů metrů krychlových tun vybouraného materiálu v původním stavu a jednotlivých vzdáleností v kilometrech.
P | 79 | 965123 |  | Demontáž koleje na dřevěných pražcích do kolejových polí s odvozem na montážní základnu s následným - rozebráním | M | 5023.5 | 0 | 0 | 0 | 2
PP
VV |  |  |  | 1: Dle technické zprávy, výkresových příloh projektové dokumentace a dle TKP staveb státních drah. Dle výkazů materiálu projektu. Dle tabulky kubatur projektanta.//2: Stará kolej (snesení, rozřezání, rozebrání + odvoz)//3: - z toho na dřevěných pražcích;//5023,5 //t ///
TS |  |  |  | 1. Položka obsahuje: – uvolnění kolejového roštu z kolejového lože – odstranění kolejnicových propojek, uzemnění a jiného vybavení – případné rozřezání kolejového roštu – úplné rozebrání koleje v místě demontáže do kolejových polí a jejich hrubé očištění – naložení vybouraného materiálu na dopravní prostředek – odvoz kolejových polí z místa demontáže na montážní základnu – rozebrání kolejových polí na montážní základně do součástí – příplatky za ztížené podmínky při práci v kolejišti, např. za překážky na straně koleje apod. 2. Položka neobsahuje: – odvoz nevyhovujícího materiálu na likvidaci – poplatky za likvidaci odpadů, nacení se položkami ze ssd 0 3. Způsob měření: Měří se délka koleje ve smyslu ČSN 73 6360, tj. v ose koleje.
P | 80 | 965126 |  | Demontáž koleje na dřevěných pražcích - odvoz rozebraných součástí (z místa demontáže nebo z montážn - í základny) k likvidaci | t.km | 14861.143 | 0 | 0 | 0 | 2
PP
VV |  |  |  | 1: Dle technické zprávy, výkresových příloh projektové dokumentace a dle TKP staveb státních drah. Dle výkazů materiálu projektu. Dle tabulky kubatur projektanta.//2: Snášená stará kolej//3: - kolej na betonových pražcích určená na skládku - 44 % z celkového množství//4: - ŽŠ (koleje a drobné kolejivo)//- doprava 0,5 km;//(834,9+513,8)*0,44*0,5//5: - dřevěné pražce//- doprava na skládku 21 km;//689,3*21//6: - PE podložky//- doprava na skládku 21 km;//3,192*0,44*21//7: - pryžové podložky//- doprava na skládku 21 km;//6,454*0,44*21 //t ///
TS |  |  |  | 1. Položka obsahuje: – odvoz jakýmkoliv dopravním prostředkem a složení – případné překládky na trase 2. Položka neobsahuje: – naložení vybouraného materiálu na dopravní prostředek (je zahrnuto ve zdrojové položce) – poplatky za likvidaci odpadů, nacení se položkami ze ssd 0 3. Způsob měření: Výměra je součtem součinů metrů krychlových tun vybouraného materiálu v původním stavu a jednotlivých vzdáleností v kilometrech.
P | 81 | 965221 |  | Demontáž výhybkové konstrukce na dřevěných pražcích do kolejových polí | M | 37.83 | 0 | 0 | 0 | 2
PP
VV |  |  |  | 1: Dle technické zprávy, výkresových příloh projektové dokumentace a dle TKP staveb státních drah. Dle výkazů materiálu projektu. Dle tabulky kubatur projektanta.//2: Snesení a znovu uložení výhybky 1:7,5-190 na dřevěných pražcích - 1 ks;//37,83*1 //t ///
TS |  |  |  | (Položka určena víceméně pro vyjmutí a zpětné vložení, např. v provizorních stavech.) 1. Položka obsahuje: – uvolnění kolejového roštu výhybkové konstrukce z kolejového lože – odstranění kolejnicových propojek, uzemnění a jiného vybavení – případné rozřezání kolejového roštu výhybkové konstrukce – úplné rozebrání výhybkové konstrukce v místě demontáže do kolejových polí a jejich hrubé očištění – přeložení na vhodnou deponii v blízkosti místa demontáže, popř. naložení na dopravní prostředek – příplatky za ztížené podmínky při práci v kolejišti, např. za překážky na straně koleje apod. 2. Položka neobsahuje: X 3. Způsob měření: Měří se rozvinutá délka výhybkové konstrukce ve všech větvcích dle ČSN 73 6360, tj. v ose koleje.
P | 82 | 965223 |  | Demontáž výhybkové konstrukce na dřevěných pražcích do kolejových polí s odvozem na montážní základn - u s následným rozebráním | M | 2456.53 | 0 | 0 | 0 | 2
PP
VV |  |  |  | 1: Dle technické zprávy, výkresových příloh projektové dokumentace a dle TKP staveb státních drah. Dle výkazů materiálu projektu. Dle tabulky kubatur projektanta.//2: Staré výhybky //- snesení výhybek na dřevěných pražcích (rozvinutá délka kolejového rozvětvení)//3: - tv. S49 1:7,5-190 - 9 ks;//37,83*9//4: - tv. S49 1:9-190 - 2 ks; //43,75*2//5: - tv. CS49 1:9-190 - 2 ks;//66,46*2//6: - tv. S49 1:9-300 - 19 ks; //49,85*19//7: - tv. obl-S49 1:9-300 - 2 ks; //49,85*2//8: - tv. obl-S49 1:7,5-190 - 1 ks;//37,83*1//9: -tvar S49 1:11-300 - 4 ks; //53,61*4//10: -střed DKS 1:11-300 - 1 ks; //109,17*1//11: - střed DKS T12° - 1 ks;//108,41*1//12: - tvar JA6° - 1 ks; //48,7*1//t //13: - tvar JA7° - 1 ks; //44,57*1//14: - tvar JT6° - 5 ks; //48,2*5//15: - tvar JT7° - 1 ks; //44,67*1 //t ///
TS |  |  |  | 1. Položka obsahuje: – uvolnění kolejového roštu výhybkové konstrukce z kolejového lože – odstranění kolejnicových propojek, uzemnění a jiného vybavení – případné rozřezání kolejového roštu výhybkové konstrukce – úplné rozebrání výhybkové konstrukce v místě demontáže do kolejových polí a jejich hrubé očištění – naložení vybouraného materiálu na dopravní prostředek – odvoz kolejových polí z místa demontáže na montážní základnu – rozebrání kolejových polí na montážní základně do součástí – příplatky za ztížené podmínky při práci v kolejišti, např. za překážky na straně koleje apod. 2. Položka neobsahuje: – odvoz nevyhovujícího materiálu na likvidaci – poplatky za likvidaci odpadů, nacení se položkami ze ssd 0 3. Způsob měření: Měří se rozvinutá délka výhybkové konstrukce ve všech větvcích dle ČSN 73 6360, tj. v ose koleje.
P | 83 | 965226 |  | Demontáž výhybkové konstrukce na dřevěných pražcích - odvoz rozebraných součástí (z místa demontáže - nebo z montážní základny) k likvidaci | t.km | 6524.12 | 0 | 0 | 0 | 2
PP
VV |  |  |  | 1: Dle technické zprávy, výkresových příloh projektové dokumentace a dle TKP staveb státních drah. Dle výkazů materiálu projektu. Dle tabulky kubatur projektanta.//2: Staré výhybky //- snesení výhybek na dřevěných pražcích //- odvoz na skládku //t //3: - určeno do šrotu: //- 481,0 t (neznečištěný) - doprava 0,5 km//- 25,29 t (znečištěný) - doprava 21 km;//481,0*0,5+25,29*21//4: - dřevěné pražce//- doprava 21 km;//273,93*21 //t ///
TS |  |  |  | 1. Položka obsahuje: – odvoz jakýmkoliv dopravním prostředkem a složení – případné překládky na trase 2. Položka neobsahuje: – naložení vybouraného materiálu na dopravní prostředek (je zahrnuto ve zdrojové položce) – poplatky za likvidaci odpadů, nacení se položkami ze ssd 0 3. Způsob měření: Výměra je součtem součinů metrů krychlových tun vybouraného materiálu v původním stavu a jednotlivých vzdáleností v kilometrech.
P | 84 | 965421 |  | Odstranění zarážedla zemního | KUS | 3 | 0 | 0 | 0 | 2
PP
VV |  |  |  | 1: Dle technické zprávy, výkresových příloh projektové dokumentace a dle TKP staveb státních drah. Dle výkazů materiálu projektu. Dle tabulky kubatur projektanta.//2: Zrušení zarážedel//3: - zemní;//3 //t ///
TS |  |  |  | 1. Položka obsahuje: – zahrnuje veškeré činnosti, zařízení a materiál nutných k odstranění konstrukce – naložení vybouraného materiálu na dopravní prostředek – příplatky za ztížené podmínky při práci v kolejišti, např. za překážky na straně koleje apod. 2. Položka neobsahuje: – odvoz vybouraného materiálu do skladu nebo na likvidaci – poplatky za likvidaci odpadů, nacení se položkami ze ssd 0 3. Způsob měření: Udává se počet kusů kompletní konstrukce nebo práce.
P | 85 | 965422 |  | Odstranění zarážedla zemního - odvoz (na likvidaci odpadů nebo jiné určené místo) | t.km | 5985 | 0 | 0 | 0 | 2
PP
VV |  |  |  | 1: Skládka 21 km, viz pol. č. 965421//- 50m3/ks;//3*50,0*1,9*21 //t ///
TS |  |  |  | 1. Položka obsahuje: – odvoz jakýmkoliv dopravním prostředkem a složení – případné překládky na trase 2. Položka neobsahuje: – naložení vybouraného materiálu na dopravní prostředek (je zahrnuto ve zdrojové položce) – poplatky za likvidaci odpadů, nacení se položkami ze ssd 0 3. Způsob měření: Výměra je součtem součinů metrů krychlových tun vybouraného materiálu v původním stavu a jednotlivých vzdáleností v kilometrech.
P | 86 | 965431 |  | Odstranění zarážedla betonového | KUS | 3 | 0 | 0 | 0 | 2
PP
VV |  |  |  | 1: Dle technické zprávy, výkresových příloh projektové dokumentace a dle TKP staveb státních drah. Dle výkazů materiálu projektu. Dle tabulky kubatur projektanta.//2: Zrušení zarážedel//3: - betonové;//3 //t ///
TS |  |  |  | 1. Položka obsahuje: – zahrnuje veškeré činnosti, zařízení a materiál nutných k odstranění konstrukce – naložení vybouraného materiálu na dopravní prostředek – příplatky za ztížené podmínky při práci v kolejišti, např. za překážky na straně koleje apod. 2. Položka neobsahuje: – odvoz vybouraného materiálu do skladu nebo na likvidaci – poplatky za likvidaci odpadů, nacení se položkami ze ssd 0 3. Způsob měření: Udává se počet kusů kompletní konstrukce nebo práce.
P | 87 | 965432 |  | Odstranění zarážedla betonového - odvoz (na likvidaci odpadů nebo jiné určené místo) | t.km | 4851 | 0 | 0 | 0 | 2
PP
VV |  |  |  | 1: Skládka 21 km, viz pol. č. 965431//- 35m3/ks;//3*35,0*2,2*21 //t ///
TS |  |  |  | 1. Položka obsahuje: – odvoz jakýmkoliv dopravním prostředkem a složení – případné překládky na trase 2. Položka neobsahuje: – naložení vybouraného materiálu na dopravní prostředek (je zahrnuto ve zdrojové položce) – poplatky za likvidaci odpadů, nacení se položkami ze ssd 0 3. Způsob měření: Výměra je součtem součinů metrů krychlových tun vybouraného materiálu v původním stavu a jednotlivých vzdáleností v kilometrech.
P | 88 | 965441 |  | Odstranění zarážedla kolejnicového | KUS | 1 | 0 | 0 | 0 | 2
PP
VV |  |  |  | 1: Dle technické zprávy, výkresových příloh projektové dokumentace a dle TKP staveb státních drah. Dle výkazů materiálu projektu. Dle tabulky kubatur projektanta.//2: Zrušení zarážedel//3: - kolejnicové;//1 //t ///
TS |  |  |  | 1. Položka obsahuje: – zahrnuje veškeré činnosti, zařízení a materiál nutných k odstranění konstrukce – naložení vybouraného materiálu na dopravní prostředek – příplatky za ztížené podmínky při práci v kolejišti, např. za překážky na straně koleje apod. 2. Položka neobsahuje: – odvoz vybouraného materiálu do skladu nebo na likvidaci – poplatky za likvidaci odpadů, nacení se položkami ze ssd 0 3. Způsob měření: Udává se počet kusů kompletní konstrukce nebo práce.
P | 89 | 965442 |  | Odstranění zarážedla kolejnicového - odvoz (na likvidaci odpadů nebo jiné určené místo) | t.km | 0.5 | 0 | 0 | 0 | 2
PP
VV |  |  |  | 1: Skládka 0,5 km, viz pol. č. 965431//- 1 t/ks;//1*1,0*0,5 //t ///
TS |  |  |  | 1. Položka obsahuje: – odvoz jakýmkoliv dopravním prostředkem a složení – případné překládky na trase 2. Položka neobsahuje: – naložení vybouraného materiálu na dopravní prostředek (je zahrnuto ve zdrojové položce) – poplatky za likvidaci odpadů, nacení se položkami ze ssd 0 3. Způsob měření: Výměra je součtem součinů metrů krychlových tun vybouraného materiálu v původním stavu a jednotlivých vzdáleností v kilometrech.
P | 90 | 96616 |  | BOURÁNÍ KONSTRUKCÍ ZE ŽELEZOBETONU | M3 | 29.167 | 0 | 0 | 0 | 2
PP
VV |  |  |  | 1: Dle technické zprávy, výkresových příloh projektové dokumentace a dle TKP staveb státních drah. Dle výkazů materiálu projektu. Dle tabulky kubatur projektanta.//2: Odpady – drobné betonové základy a šachty;//70,0/2,4 //t ///
TS |  |  |  | položka zahrnuje: - rozbourání konstrukce bez ohledu na použitou technologii - veškeré pomocné konstrukce (lešení a pod.) - veškerou manipulaci s vybouranou sutí a hmotami včetně uložení na skládku. Nezahrnuje poplatek za skládku, který se vykazuje v položce 0141** (s výjimkou malého množství bouraného materiálu, kde je možné poplatek zahrnout do jednotkové ceny bourání – tento fakt musí být uveden v doplňujícím textu k položce) - veškeré další práce plynoucí z technologického předpisu a z platných předpisů
P | 91 | 96616B |  | BOURÁNÍ KONSTRUKCÍ ZE ŽELEZOBETONU - DOPRAVA | TKM | 1470 | 0 | 0 | 0 | 2
PP
VV |  |  |  | 1: Skládka 21 km, viz pol. č. 96616;//70,0*21 //t ///
TS |  |  |  | Položka zahrnuje samostatnou dopravu suti a vybouraných hmot. Množství se určí jako součin hmotnosti [t] a požadované vzdálenosti [km].
SD |  | 995 |  | Poplatky za skládky: |  |  |  | 0
P | 92 | 015111 |  | POPLATKY ZA LIKVIDACI ODPADŮ NEKONTAMINOVANÝCH - 17 05 04 VYTĚŽENÉ ZEMINY A HORNINY - I. TŘÍDA TĚŽ - ITELNOSTI | T | 285 | 0 | 0 | 0 | 2
PP
VV |  |  |  | 1: Viz pol. č. 965421//- 50m3/ks;//3*50,0*1,9 //t ///
TS |  |  |  | 1. Položka obsahuje: – veškeré poplatky provozovateli skládky, recyklační linky nebo jiného zařízení na zpracování nebo likvidaci odpadů související s převzetím, uložením, zpracováním nebo likvidací odpadu 2. Položka neobsahuje: – náklady spojené s dopravou odpadu z místa stavby na místo převzetí provozovatelem skládky, recyklační linky nebo jiného zařízení na zpracování nebo likvidaci odpadů 3. Způsob měření: Tunou se rozumí hmotnost odpadu vytříděného v souladu se zákonem č. 185/2001 Sb., o nakládání s odpady, v platném znění.
P | 93 | 015140 |  | POPLATKY ZA LIKVIDACI ODPADŮ NEKONTAMINOVANÝCH - 17 01 01 BETON Z DEMOLIC OBJEKTŮ, ZÁKLADŮ TV | T | 301 | 0 | 0 | 0 | 2
PP
VV |  |  |  | 1: Viz pol. č. 965431//- 35m3/ks;//3*35,0*2,2//2: Viz pol. č. 96616;//70,0 //t ///
TS |  |  |  | 1. Položka obsahuje: – veškeré poplatky provozovateli skládky, recyklační linky nebo jiného zařízení na zpracování nebo likvidaci odpadů související s převzetím, uložením, zpracováním nebo likvidací odpadu 2. Položka neobsahuje: – náklady spojené s dopravou odpadu z místa stavby na místo převzetí provozovatelem skládky, recyklační linky nebo jiného zařízení na zpracování nebo likvidaci odpadů 3. Způsob měření: Tunou se rozumí hmotnost odpadu vytříděného v souladu se zákonem č. 185/2001 Sb., o nakládání s odpady, v platném znění.
P | 94 | 015151-R |  | POPLATKY ZA LIKVIDACI ODPADŮ NEKONTAMINOVANÝCH - 17 05 08 ŠTĚRK Z KOLEJIŠTĚ - VČ. CENY ZA DOPRAVU | T | 33690.3 | 0 | 0 | 0 | 2
PP
VV |  |  |  | 1: Dle technické zprávy, výkresových příloh projektové dokumentace a dle TKP staveb státních drah. Dle výkazů materiálu projektu. Dle tabulky kubatur projektanta.//2: Staré štěrkové lože://3: z tohoto objemu://4: - materiál ŠL určený k uložení na skládku;//16043,0*2,1 //t ///
TS |  |  |  | 1. Položka obsahuje: – veškeré poplatky provozovateli skládky, recyklační linky nebo jiného zařízení na zpracování nebo likvidaci odpadů související s převzetím, uložením, zpracováním nebo likvidací odpadu – náklady spojené s dopravou odpadu z místa stavby na místo převzetí provozovatelem skládky, recyklační linky nebo jiného zařízení na zpracování nebo likvidaci odpadů 2. Položka neobsahuje: X 3. Způsob měření: Tunou se rozumí hmotnost odpadu vytříděného v souladu se zákonem č. 185/2001 Sb., o nakládání s odpady, v platném znění.
P | 95 | 015190-R |  | POPLATKY ZA LIKVIDACI ODPADŮ NEKONTAMINOVANÝCH - 17 04 05 ŽELEZNÝ ŠROT - Pozn. pro zhotovitele - NENACEŇOVAT | T | 1830.7 | 0 | 0 | 0 | 2
PP
VV |  |  |  | 1: Dle technické zprávy, výkresových příloh projektové dokumentace a dle TKP staveb státních drah. Dle výkazů materiálu projektu. Dle tabulky kubatur projektanta.//2: Odpady ze sneseného roštu://3: - šrot koleje;//834,9//4: - šrot drobné kolejivo;//513,8//5: Snášené výhybky://t //6: - neznečištěný ŽŠ;//481,0//7: Viz pol. č. 965431//- 1 t/ks;//1*1,0 //t ///
TS |  |  |  | 1. Položka obsahuje: – veškeré poplatky provozovateli skládky, recyklační linky nebo jiného zařízení na zpracování nebo likvidaci odpadů související s převzetím, uložením, zpracováním nebo likvidací odpadu 2. Položka neobsahuje: – náklady spojené s dopravou odpadu z místa stavby na místo převzetí provozovatelem skládky, recyklační linky nebo jiného zařízení na zpracování nebo likvidaci odpadů 3. Způsob měření: Tunou se rozumí hmotnost odpadu vytříděného v souladu se zákonem č. 185/2001 Sb., o nakládání s odpady, v platném znění.
P | 96 | 015210 |  | POPLATKY ZA LIKVIDACI ODPADŮ NEKONTAMINOVANÝCH - 17 01 01 ŽELEZNIČNÍ PRAŽCE BETONOVÉ | T | 2311.3 | 0 | 0 | 0 | 2
PP
VV |  |  |  | 1: ,Dle technické zprávy, výkresových příloh projektové dokumentace a dle TKP staveb státních drah. Dle výkazů materiálu projektu. Dle tabulky kubatur projektanta.//2: Odpady ze sneseného roštu://3: - odpady betonové pražce;//2311,3 //t ///
TS |  |  |  | 1. Položka obsahuje: – veškeré poplatky provozovateli skládky, recyklační linky nebo jiného zařízení na zpracování nebo likvidaci odpadů související s převzetím, uložením, zpracováním nebo likvidací odpadu 2. Položka neobsahuje: – náklady spojené s dopravou odpadu z místa stavby na místo převzetí provozovatelem skládky, recyklační linky nebo jiného zařízení na zpracování nebo likvidaci odpadů 3. Způsob měření: Tunou se rozumí hmotnost odpadu vytříděného v souladu se zákonem č. 185/2001 Sb., o nakládání s odpady, v platném znění.
P | 97 | 015250 |  | POPLATKY ZA LIKVIDACI ODPADŮ NEKONTAMINOVANÝCH - 17 02 03 POLYETYLÉNOVÉ PODLOŽKY (ŽEL. SVRŠEK) | T | 3.192 | 0 | 0 | 0 | 2
PP
VV |  |  |  | 1: Dle technické zprávy, výkresových příloh projektové dokumentace a dle TKP staveb státních drah. Dle výkazů materiálu projektu. Dle tabulky kubatur projektanta.//2: Odpady ze sneseného roštu://3: - PE podložky; //3,192 //t ///
TS |  |  |  | 1. Položka obsahuje: – veškeré poplatky provozovateli skládky, recyklační linky nebo jiného zařízení na zpracování nebo likvidaci odpadů související s převzetím, uložením, zpracováním nebo likvidací odpadu 2. Položka neobsahuje: – náklady spojené s dopravou odpadu z místa stavby na místo převzetí provozovatelem skládky, recyklační linky nebo jiného zařízení na zpracování nebo likvidaci odpadů 3. Způsob měření: Tunou se rozumí hmotnost odpadu vytříděného v souladu se zákonem č. 185/2001 Sb., o nakládání s odpady, v platném znění.
P | 98 | 015260 |  | POPLATKY ZA LIKVIDACI ODPADŮ NEKONTAMINOVANÝCH - 07 02 99 PRYŽOVÉ PODLOŽKY (ŽEL. SVRŠEK) | T | 6.454 | 0 | 0 | 0 | 2
PP
VV |  |  |  | 1: Dle technické zprávy, výkresových příloh projektové dokumentace a dle TKP staveb státních drah. Dle výkazů materiálu projektu. Dle tabulky kubatur projektanta.//2: Odpady ze sneseného roštu://3: - pryžové podložky;//6,454 //t ///
TS |  |  |  | 1. Položka obsahuje: – veškeré poplatky provozovateli skládky, recyklační linky nebo jiného zařízení na zpracování nebo likvidaci odpadů související s převzetím, uložením, zpracováním nebo likvidací odpadu 2. Položka neobsahuje: – náklady spojené s dopravou odpadu z místa stavby na místo převzetí provozovatelem skládky, recyklační linky nebo jiného zařízení na zpracování nebo likvidaci odpadů 3. Způsob měření: Tunou se rozumí hmotnost odpadu vytříděného v souladu se zákonem č. 185/2001 Sb., o nakládání s odpady, v platném znění.
P | 99 | 015510-R |  | POPLATKY ZA LIKVIDACŮ ODPADŮ NEBEZPEČNÝCH - 17 05 07* LOKÁLNĚ ZNEČIŠTĚNÝ ŠTĚRK A ZEMINA Z KOLEJIŠTĚ - (VÝHYBKY) - VČ. CENY ZA DOPRAVU | T | 1890 | 0 | 0 | 0 | 2
PP
VV |  |  |  | 1: Dle technické zprávy, výkresových příloh projektové dokumentace a dle TKP staveb státních drah. Dle výkazů materiálu projektu. Dle tabulky kubatur projektanta.//2: Staré štěrkové lože://3: - znečištěný štěrk z výhybek (nebezpečný odpad) určený k uložení na skládku;//900,0*2,1 //t ///
TS |  |  |  | 1. Položka obsahuje: – veškeré poplatky provozovateli skládky, recyklační linky nebo jiného zařízení na zpracování nebo likvidaci odpadů související s převzetím, uložením, zpracováním nebo likvidací odpadu – náklady spojené s dopravou odpadu z místa stavby na místo převzetí provozovatelem skládky, recyklační linky nebo jiného zařízení na zpracování nebo likvidaci odpadů 2. Položka neobsahuje: X 3. Způsob měření: Tunou se rozumí hmotnost odpadu vytříděného v souladu se zákonem č. 185/2001 Sb., o nakládání s odpady, v platném znění.
P | 100 | 015520 |  | POPLATKY ZA LIKVIDACI ODPADŮ NEBEZPEČNÝCH - 17 02 04* ŽELEZNIČNÍ PRAŽCE DŘEVĚNÉ | T | 963.23 | 0 | 0 | 0 | 2
PP
VV |  |  |  | 1: Dle technické zprávy, výkresových příloh projektové dokumentace a dle TKP staveb státních drah. Dle výkazů materiálu projektu. Dle tabulky kubatur projektanta.//2: Odpady ze sneseného roštu://3: - odpady dřevěné pražce;//689,3//4: Snášené výhybky//5: - odpad dřevěné pražce; //273,93 //t ///
TS |  |  |  | 1. Položka obsahuje: – veškeré poplatky provozovateli skládky, recyklační linky nebo jiného zařízení na zpracování nebo likvidaci odpadů související s převzetím, uložením, zpracováním nebo likvidací odpadu 2. Položka neobsahuje: – náklady spojené s dopravou odpadu z místa stavby na místo převzetí provozovatelem skládky, recyklační linky nebo jiného zařízení na zpracování nebo likvidaci odpadů 3. Způsob měření: Tunou se rozumí hmotnost odpadu vytříděného v souladu se zákonem č. 185/2001 Sb., o nakládání s odpady, v platném znění.
P | 101 | 015540 |  | POPLATKY ZA LIKVIDACI ODPADŮ NEBEZPEČNÝCH - VÝHYBKY ZNEČIŠTĚNÉ MAZADLY | T | 25.29 | 0 | 0 | 0 | 2
PP
VV |  |  |  | 1: Dle technické zprávy, výkresových příloh projektové dokumentace a dle TKP staveb státních drah. Dle výkazů materiálu projektu. Dle tabulky kubatur projektanta.//2: Snášené výhybky://3: - znečištěný ŽŠ;//25,29 //t ///
TS |  |  |  | 1. Položka obsahuje: – veškeré poplatky provozovateli skládky, recyklační linky nebo jiného zařízení na zpracování nebo likvidaci odpadů související s převzetím, uložením, zpracováním nebo likvidací odpadu 2. Položka neobsahuje: – náklady spojené s dopravou odpadu z místa stavby na místo převzetí provozovatelem skládky, recyklační linky nebo jiného zařízení na zpracování nebo likvidaci odpadů 3. Způsob měření: Tunou se rozumí hmotnost odpadu vytříděného v souladu se zákonem č. 185/2001 Sb., o nakládání s odpady, v platném znění.

## SO 01-17-02
ASPE10 |  |  |  | Firma: Moravia Consult | [5 empty] | 3
|  |  |  | Příloha k formuláři pro ocenění nabídky | [5 empty] | 3
S | Stavba: | 16-013-232 |  | Rekonstrukce SZZ Veselí nad Moravou |  |  | SO 01-17-02 | 0 | 0,00 | 2
O | Rozpočet: | SO 01-17-02 |  | Žel. přejezd č. P7945 v km 86,488 |  |  |  |  | 15,00 | 2
Typ | Poř. číslo | Kód položky | Varianta | Název položky | MJ | Množství | Cena |  | 21,00 | 2
[7 empty] | Jednotková | Celkem
0 | 1 | 2 | 3 | 4 | 5 | 6 | 9 | 10
SD |  | 10 |  | Zemní práce: |  |  |  | 0
P | 1 | 03710 |  | POMOC PRÁCE ZAJIŠŤ NEBO ZŘÍZ OBJÍŽĎKY A PŘÍSTUP CESTY | KČ | 1 | 0 | 0 | 0 | 2
PP
VV |  |  |  | 1: Dle technické zprávy, výkresových příloh projektové dokumentace a dle TKP staveb státních drah. Dle výkazů materiálu projektu. Dle tabulky kubatur projektanta.//2: Přechodné DZ pomocná vozovka (PD, zajištění, pronájem, údržba, manipulace) - 24 dnů//3: Přechodné DZ obj.trasa (PD, zajištění, pronájem, údržba, manipulace) - 24 dnů//4: SZZ na 24 dnů//5: 1,0 //t ///
TS |  |  |  | zahrnuje objednatelem povolené náklady na požadovaná zařízení zhotovitele
P | 2 | 11313 |  | ODSTRANĚNÍ KRYTU VOZOVEK A CHODNÍKŮ S ASFALTOVÝM POJIVEM | M3 | 42 | 0 | 0 | 0 | 2
PP
VV |  |  |  | 1: Dle technické zprávy, výkresových příloh projektové dokumentace a dle TKP staveb státních drah. Dle výkazů materiálu projektu. Dle tabulky kubatur projektanta.//2: asf. konstrukční vrstvy vozovky tl. 200 mm//3: 42,0 //t ///
TS |  |  |  | Položka zahrnuje veškerou manipulaci s vybouranou sutí a s vybouranými hmotami vč. uložení na skládku. Nezahrnuje poplatek za skládku, který se vykazuje v položce 0141** (s výjimkou malého množství bouraného materiálu, kde je možné poplatek zahrnout do jednotkové ceny bourání – tento fakt musí být uveden v doplňujícím textu k položce).
P | 3 | 11313B |  | ODSTRANĚNÍ KRYTU VOZOVEK A CHODNÍKŮ S ASFALTOVÝM POJIVEM - DOPRAVA | TKM | 1940.4 | 0 | 0 | 0 | 2
PP
VV |  |  |  | 1: Dle technické zprávy, výkresových příloh projektové dokumentace a dle TKP staveb státních drah. Dle výkazů materiálu projektu. Dle tabulky kubatur projektanta.//2: vzdálenost skládky 21 km//3: viz pol. 11313//4: 42,0*2,20*21 //t ///
TS |  |  |  | Položka zahrnuje samostatnou dopravu suti a vybouraných hmot. Množství se určí jako součin hmotnosti [t] a požadované vzdálenosti [km].
P | 4 | 11318 |  | ODSTRANĚNÍ KRYTU CHODNÍKŮ Z DLAŽDIC | M3 | 5.3 | 0 | 0 | 0 | 2
PP
VV |  |  |  | 1: Dle technické zprávy, výkresových příloh projektové dokumentace a dle TKP staveb státních drah. Dle výkazů materiálu projektu. Dle tabulky kubatur projektanta.//2: rozebrání stávajícího dlážděného chodníku (tl. cca 0.06 m)//3: 4,30//4: rozebrání stávajícího dlážděného vjezdu (tl. cca 0.1 m)//5: 1,0 //t ///
TS |  |  |  | Položka zahrnuje veškerou manipulaci s vybouranou sutí a s vybouranými hmotami vč. uložení na skládku. Nezahrnuje poplatek za skládku, který se vykazuje v položce 0141** (s výjimkou malého množství bouraného materiálu, kde je možné poplatek zahrnout do jednotkové ceny bourání – tento fakt musí být uveden v doplňujícím textu k položce).
P | 5 | 11318B |  | ODSTRANĚNÍ KRYTU CHODNÍKŮ Z DLAŽDIC - DOPRAVA | TKM | 244.86 | 0 | 0 | 0 | 2
PP
VV |  |  |  | 1: Dle technické zprávy, výkresových příloh projektové dokumentace a dle TKP staveb státních drah. Dle výkazů materiálu projektu. Dle tabulky kubatur projektanta.//2: vzdálenost skládky 21 km//3: viz pol. 11318//4: 5,30*2,20*21 //t ///
TS |  |  |  | Položka zahrnuje samostatnou dopravu suti a vybouraných hmot. Množství se určí jako součin hmotnosti [t] a požadované vzdálenosti [km].
P | 6 | 11332 |  | ODSTRANĚNÍ PODKLADŮ VOZOVEK A CHODNÍKŮ Z KAMENIVA NESTMELENÉHO | M3 | 138.2 | 0 | 0 | 0 | 2
PP
VV |  |  |  | 1: Dle technické zprávy, výkresových příloh projektové dokumentace a dle TKP staveb státních drah. Dle výkazů materiálu projektu. Dle tabulky kubatur projektanta.//2: odtěžení podkladních konstrukčních vrstev vozovky (tl. cca 0.42 m)//3: 118,0//4: odstranění podkladních vrstev stávajícího dlážděného chodníku (tl. cca 0.25 m)//5: 17,70//6: odstranění podkladních vrstev stávajícího dlážděného chodníku (tl. cca 0.25 m)//7: 2,50 //t ///
TS |  |  |  | Položka zahrnuje veškerou manipulaci s vybouranou sutí a s vybouranými hmotami vč. uložení na skládku. Nezahrnuje poplatek za skládku, který se vykazuje v položce 0141** (s výjimkou malého množství bouraného materiálu, kde je možné poplatek zahrnout do jednotkové ceny bourání – tento fakt musí být uveden v doplňujícím textu k položce).
P | 7 | 11332B |  | ODSTRANĚNÍ PODKLADŮ VOZOVEK A CHODNÍKŮ Z KAMENIVA NESTMELENÉHO - DOPRAVA | TKM | 5949.51 | 0 | 0 | 0 | 2
PP
VV |  |  |  | 1: Dle technické zprávy, výkresových příloh projektové dokumentace a dle TKP staveb státních drah. Dle výkazů materiálu projektu. Dle tabulky kubatur projektanta.//2: vzdálenost skládky 21 km//3: viz pol. 11332//4: 138,20*2,05*21 //t ///
TS |  |  |  | Položka zahrnuje samostatnou dopravu suti a vybouraných hmot. Množství se určí jako součin hmotnosti [t] a požadované vzdálenosti [km].
P | 8 | 11352 |  | ODSTRANĚNÍ CHODNÍKOVÝCH OBRUBNÍKŮ BETONOVÝCH | M | 123 | 0 | 0 | 0 | 2
PP
VV |  |  |  | 1: Dle technické zprávy, výkresových příloh projektové dokumentace a dle TKP staveb státních drah. Dle výkazů materiálu projektu. Dle tabulky kubatur projektanta.//2: chodníkový obrubník vč. bet. lože//3: 48,0//4: odstranění bet. obrubníku silničního vč.přídlažby a vč. bet. lože//5: 75,0 //t ///
TS |  |  |  | Položka zahrnuje veškerou manipulaci s vybouranou sutí a s vybouranými hmotami vč. uložení na skládku. Nezahrnuje poplatek za skládku, který se vykazuje v položce 0141** (s výjimkou malého množství bouraného materiálu, kde je možné poplatek zahrnout do jednotkové ceny bourání – tento fakt musí být uveden v doplňujícím textu k položce).
P | 9 | 11352B |  | ODSTRANĚNÍ CHODNÍKOVÝCH OBRUBNÍKŮ BETONOVÝCH - DOPRAVA | TKM | 529.515 | 0 | 0 | 0 | 2
PP
VV |  |  |  | 1: Dle technické zprávy, výkresových příloh projektové dokumentace a dle TKP staveb státních drah. Dle výkazů materiálu projektu. Dle tabulky kubatur projektanta.//2: vzdálenost skládky 21 km//3: viz pol. 11352//4: 123,0*0,205*21 //t ///
TS |  |  |  | Položka zahrnuje samostatnou dopravu suti a vybouraných hmot. Množství se určí jako součin hmotnosti [t] a požadované vzdálenosti [km].
P | 10 | 11372 |  | FRÉZOVÁNÍ VOZOVEK ASFALTOVÝCH | M3 | 2 | 0 | 0 | 0 | 2
PP
VV |  |  |  | 1: Dle technické zprávy, výkresových příloh projektové dokumentace a dle TKP staveb státních drah. Dle výkazů materiálu projektu. Dle tabulky kubatur projektanta.//2: frézování tl. 50 mm//3: 2,0 //t ///
TS |  |  |  | Položka zahrnuje veškerou manipulaci s vybouranou sutí a s vybouranými hmotami vč. uložení na skládku. Nezahrnuje poplatek za skládku, který se vykazuje v položce 0141** (s výjimkou malého množství bouraného materiálu, kde je možné poplatek zahrnout do jednotkové ceny bourání – tento fakt musí být uveden v doplňujícím textu k položce).
P | 11 | 11372B |  | FRÉZOVÁNÍ VOZOVEK ASFALTOVÝCH - DOPRAVA | TKM | 92.4 | 0 | 0 | 0 | 2
PP
VV |  |  |  | 1: Dle technické zprávy, výkresových příloh projektové dokumentace a dle TKP staveb státních drah. Dle výkazů materiálu projektu. Dle tabulky kubatur projektanta.//2: vzdálenost skládky 21 km//3: viz pol. 11372//4: 2,0*2,20*21 //t ///
TS |  |  |  | Položka zahrnuje samostatnou dopravu suti a vybouraných hmot. Množství se určí jako součin hmotnosti [t] a požadované vzdálenosti [km].
P | 12 | 12373 |  | ODKOP PRO SPOD STAVBU SILNIC A ŽELEZNIC TŘ. I | M3 | 182 | 0 | 0 | 0 | 2
PP
VV |  |  |  | 1: Dle technické zprávy, výkresových příloh projektové dokumentace a dle TKP staveb státních drah. Dle výkazů materiálu projektu. Dle tabulky kubatur projektanta.//2: odkopávky a prokopávky pro případnou sanaci (tl. cca 0.30 m)//3: 90,0//4: odkopávky a prokopávky pro případnou sanaci (tl. cca 0.20 m)//5: 90,0//6: odstranění rostlého terénu pod vozovku (tl. cca 0.62 m)//7: 2,0 //t ///
TS |  |  |  | položka zahrnuje: - vodorovná a svislá doprava, přemístění, přeložení, manipulace s výkopkem - kompletní provedení vykopávky nezapažené i zapažené - ošetření výkopiště po celou dobu práce v něm vč. klimatických opatření - ztížení vykopávek v blízkosti podzemního vedení, konstrukcí a objektů vč. jejich dočasného zajištění - ztížení pod vodou, v okolí výbušnin, ve stísněných prostorech a pod. - příplatek za lepivost - těžení po vrstvách, pásech a po jiných nutných částech (figurách) - čerpání vody vč. čerpacích jímek, potrubí a pohotovostní čerpací soupravy (viz ustanovení k pol. 1151,2) - potřebné snížení hladiny podzemní vody - těžení a rozpojování jednotlivých balvanů - vytahování a nošení výkopku - svahování a přesvah. svahů do konečného tvaru, výměna hornin v podloží a v pláni znehodnocené klimatickými vlivy - ruční vykopávky, odstranění kořenů a napadávek - pažení, vzepření a rozepření vč. přepažování (vyjma štětových stěn) - úpravu, ochranu a očištění dna, základové spáry, stěn a svahů - zhutnění podloží, případně i svahů vč. svahování - zřízení stupňů v podloží a lavic na svazích, není-li pro tyto práce zřízena samostatná položka - udržování výkopiště a jeho ochrana proti vodě - odvedení nebo obvedení vody v okolí výkopiště a ve výkopišti - třídění výkopku - veškeré pomocné konstrukce umožňující provedení vykopávky (příjezdy, sjezdy, nájezdy, lešení, podpěr. konstr., přemostění, zpevněné plochy, zakrytí a pod.) - nezahrnuje uložení zeminy (na skládku, do násypu) ani poplatky za skládku, vykazují se v položce č.0141**
P | 13 | 12373B |  | ODKOP PRO SPOD STAVBU SILNIC A ŽELEZNIC TŘ. I - DOPRAVA | M3KM | 2997 | 0 | 0 | 0 | 2
PP
VV |  |  |  | 1: Dle technické zprávy, výkresových příloh projektové dokumentace a dle TKP staveb státních drah. Dle výkazů materiálu projektu. Dle tabulky kubatur projektanta.//2: vzdálenost skládky 21 km//3: viz pol. 12373//4: 182,0*21//5: odpočet zásyp zeminou viz pol. 17411//6: -27,50*30 //t ///
TS |  |  |  | Položka zahrnuje samostatnou dopravu zeminy. Množství se určí jako součin kubatutry [m3] a požadované vzdálenosti [km].
P | 14 | 13273 |  | HLOUBENÍ RÝH ŠÍŘ DO 2M PAŽ I NEPAŽ TŘ. I | M3 | 54 | 0 | 0 | 0 | 2
PP
VV |  |  |  | 1: Dle technické zprávy, výkresových příloh projektové dokumentace a dle TKP staveb státních drah. Dle výkazů materiálu projektu. Dle tabulky kubatur projektanta.//2: výkop rýhy pro chráničky//3: 35,0//4: výkop trativodní rýhy//5: 14,0//6: výkop rýhy pro odvodnění//7: 5,0 //t ///
TS |  |  |  | položka zahrnuje: - vodorovná a svislá doprava, přemístění, přeložení, manipulace s výkopkem - kompletní provedení vykopávky nezapažené i zapažené - ošetření výkopiště po celou dobu práce v něm vč. klimatických opatření - ztížení vykopávek v blízkosti podzemního vedení, konstrukcí a objektů vč. jejich dočasného zajištění - ztížení pod vodou, v okolí výbušnin, ve stísněných prostorech a pod. - příplatek za lepivost - těžení po vrstvách, pásech a po jiných nutných částech (figurách) - čerpání vody vč. čerpacích jímek, potrubí a pohotovostní čerpací soupravy (viz ustanovení k pol. 1151,2) - potřebné snížení hladiny podzemní vody - těžení a rozpojování jednotlivých balvanů - vytahování a nošení výkopku - svahování a přesvah. svahů do konečného tvaru, výměna hornin v podloží a v pláni znehodnocené klimatickými vlivy - ruční vykopávky, odstranění kořenů a napadávek - pažení, vzepření a rozepření vč. přepažování (vyjma štětových stěn) - úpravu, ochranu a očištění dna, základové spáry, stěn a svahů - odvedení nebo obvedení vody v okolí výkopiště a ve výkopišti - třídění výkopku - veškeré pomocné konstrukce umožňující provedení vykopávky (příjezdy, sjezdy, nájezdy, lešení, podpěr. konstr., přemostění, zpevněné plochy, zakrytí a pod.) - nezahrnuje uložení zeminy (na skládku, do násypu) ani poplatky za skládku, vykazují se v položce č.0141**
P | 15 | 13273B |  | HLOUBENÍ RÝH ŠÍŘ DO 2M PAŽ I NEPAŽ TŘ. I - DOPRAVA | M3KM | 1134 | 0 | 0 | 0 | 2
PP
VV |  |  |  | 1: vzdálenost skládky 21 km//2: viz pol. 13273//3: 54,0*21,0 //t ///
TS |  |  |  | Položka zahrnuje samostatnou dopravu zeminy. Množství se určí jako součin kubatutry [m3] a požadované vzdálenosti [km].
P | 16 | 17411 |  | ZÁSYP JAM A RÝH ZEMINOU SE ZHUTNĚNÍM | M3 | 27.5 | 0 | 0 | 0 | 2
PP
VV |  |  |  | 1: Dle technické zprávy, výkresových příloh projektové dokumentace a dle TKP staveb státních drah. Dle výkazů materiálu projektu. Dle tabulky kubatur projektanta.//2: Zásyp zhutněnou zeminou (lze použít výkopek) - pod krajnicemi vozovky, za obrubníkem//3: 17,50//4: Zához rýhy s chráničkou zeminou + hutnění po vrstvách max. 0.3m, celková tl. cca 0.85 m (je možné použít výkopek ze stavby)//5: 10,0 //t ///
TS |  |  |  | položka zahrnuje: - kompletní provedení zemní konstrukce vč. výběru vhodného materiálu - úprava ukládaného materiálu vlhčením, tříděním, promícháním nebo vysoušením, příp. jiné úpravy za účelem zlepšení jeho mech. vlastností - hutnění i různé míry hutnění - ošetření úložiště po celou dobu práce v něm vč. klimatických opatření - ztížení v okolí vedení, konstrukcí a objektů a jejich dočasné zajištění - ztížení provádění vč. hutnění ve ztížených podmínkách a stísněných prostorech - ztížené ukládání sypaniny pod vodu - ukládání po vrstvách a po jiných nutných částech (figurách) vč. dosypávek - spouštění a nošení materiálu - výměna částí zemní konstrukce znehodnocené klimatickými vlivy - ruční hutnění - udržování úložiště a jeho ochrana proti vodě - odvedení nebo obvedení vody v okolí úložiště a v úložišti - veškeré pomocné konstrukce umožňující provedení zemní konstrukce (příjezdy, sjezdy, nájezdy, lešení, podpěrné konstrukce, přemostění, zpevněné plochy, zakrytí a pod.)
P | 17 | 17481 |  | ZÁSYP JAM A RÝH Z NAKUPOVANÝCH MATERIÁLŮ | M3 | 7 | 0 | 0 | 0 | 2
PP
VV |  |  |  | 1: Dle technické zprávy, výkresových příloh projektové dokumentace a dle TKP staveb státních drah. Dle výkazů materiálu projektu. Dle tabulky kubatur projektanta.//2: zásypy z hutněné štěrkodrti fr. 0/32mm - zásyp chrániček//3: 2,0//4: zásyp rýhy odvodnění štěrkem fr. 8/16 mm//5: 5,0 //t ///
TS |  |  |  | položka zahrnuje: - kompletní provedení zemní konstrukce včetně nákupu a dopravy materiálu dle zadávací dokumentace - úprava ukládaného materiálu vlhčením, tříděním, promícháním nebo vysoušením, příp. jiné úpravy za účelem zlepšení jeho mech. vlastností - hutnění i různé míry hutnění - ošetření úložiště po celou dobu práce v něm vč. klimatických opatření - ztížení v okolí vedení, konstrukcí a objektů a jejich dočasné zajištění - ztížení provádění vč. hutnění ve ztížených podmínkách a stísněných prostorech - ztížené ukládání sypaniny pod vodu - ukládání po vrstvách a po jiných nutných částech (figurách) vč. dosypávek - spouštění a nošení materiálu - výměna částí zemní konstrukce znehodnocené klimatickými vlivy - udržování úložiště a jeho ochrana proti vodě - odvedení nebo obvedení vody v okolí úložiště a v úložišti - veškeré pomocné konstrukce umožňující provedení zemní konstrukce (příjezdy, sjezdy, nájezdy, lešení, podpěrné konstrukce, přemostění, zpevněné plochy, zakrytí a pod.)
P | 18 | 18110 |  | ÚPRAVA PLÁNĚ SE ZHUTNĚNÍM V HORNINĚ TŘ. I | M2 | 365 | 0 | 0 | 0 | 2
PP
VV |  |  |  | 1: Dle technické zprávy, výkresových příloh projektové dokumentace a dle TKP staveb státních drah. Dle výkazů materiálu projektu. Dle tabulky kubatur projektanta.//2: konstrukce vozovky//3: 365,0 //t ///
TS |  |  |  | položka zahrnuje úpravu pláně včetně vyrovnání výškových rozdílů. Míru zhutnění určuje projekt.
P | 19 | 18232 |  | ROZPROSTŘENÍ ORNICE V ROVINĚ V TL DO 0,15M | M2 | 75 | 0 | 0 | 0 | 2
PP
VV |  |  |  | 1: Dle technické zprávy, výkresových příloh projektové dokumentace a dle TKP staveb státních drah. Dle výkazů materiálu projektu. Dle tabulky kubatur projektanta.//2: Ohumusování tl. 0.15m a osetí v rovině//3: 75,0 //t ///
TS |  |  |  | položka zahrnuje: nutné přemístění ornice z dočasných skládek vzdálených do 50m rozprostření ornice v předepsané tloušťce v rovině a ve svahu do 1:5
P | 20 | 1823-R02 |  | NÁKUP ZEMINY VHODNÉ K OHUMUSOVÁNÍ, VČETNĚ NALOŽENÍ A DOVOZU NA MÍSTO STAVBY | M3 | 11.25 | 0 | 0 | 0 | 2
PP
VV |  |  |  | 1: Dle technické zprávy, výkresových příloh projektové dokumentace a dle TKP staveb státních drah. Dle výkazů materiálu projektu. Dle tabulky kubatur projektanta.//2: zemina pro ohumusování tl. 150 mm//3: výměra dle pol. 18232//4: 75,0*0,15 //t ///
TS |  |  |  | veškeré práce jsou obsaženy v textu položky
P | 21 | 18241 |  | ZALOŽENÍ TRÁVNÍKU RUČNÍM VÝSEVEM | M2 | 75 | 0 | 0 | 0 | 2
PP
VV |  |  |  | 1: Dle technické zprávy, výkresových příloh projektové dokumentace a dle TKP staveb státních drah. Dle výkazů materiálu projektu. Dle tabulky kubatur projektanta.//2: viz pol. 18232//3: 75,0 //t ///
TS |  |  |  | Zahrnuje dodání předepsané travní směsi, její výsev na ornici, zalévání, první pokosení, to vše bez ohledu na sklon terénu
P | 22 | 18247 |  | OŠETŘOVÁNÍ TRÁVNÍKU | M2 | 75 | 0 | 0 | 0 | 2
PP
VV |  |  |  | 1: Dle technické zprávy, výkresových příloh projektové dokumentace a dle TKP staveb státních drah. Dle výkazů materiálu projektu. Dle tabulky kubatur projektanta.//2: viz pol. 18241//3: 75,0 //t ///
TS |  |  |  | Zahrnuje pokosení se shrabáním, naložení shrabků na dopravní prostředek, s odvozem a se složením, to vše bez ohledu na sklon terénu
P | 23 | 18600 |  | ZALÉVÁNÍ VODOU | M3 | 0.75 | 0 | 0 | 0 | 2
PP
VV |  |  |  | 1: Dle technické zprávy, výkresových příloh projektové dokumentace a dle TKP staveb státních drah. Dle výkazů materiálu projektu. Dle tabulky kubatur projektanta.//2: viz pol. 18241//3: 10 l / m2//4: 75,0*10*0,001 //t ///
TS |  |  |  | položka zahrnuje veškerý materiál, výrobky a polotovary, včetně mimostaveništní a vnitrostaveništní dopravy (rovněž přesuny), včetně naložení a složení, případně s uložením
SD |  | 20 |  | Základy: |  |  |  | 0
P | 24 | 21152 |  | SANAČNÍ ŽEBRA Z KAMENIVA DRCENÉHO | M3 | 14 | 0 | 0 | 0 | 2
PP
VV |  |  |  | 1: Dle technické zprávy, výkresových příloh projektové dokumentace a dle TKP staveb státních drah. Dle výkazů materiálu projektu. Dle tabulky kubatur projektanta.//2: Zásyp trativodní rýhy štěrkem fr. 8/16//3: 14,0 //t ///
TS |  |  |  | položka zahrnuje dodávku předepsaného kameniva, mimostaveništní a vnitrostaveništní dopravu a jeho uložení
SD |  | 40 |  | Vodorovné konstrukce: |  |  |  | 0
P | 25 | 451313 |  | PODKLADNÍ A VÝPLŇOVÉ VRSTVY Z PROSTÉHO BETONU C16/20 | M3 | 7.6 | 0 | 0 | 0 | 2
PP
VV |  |  |  | 1: Dle technické zprávy, výkresových příloh projektové dokumentace a dle TKP staveb státních drah. Dle výkazů materiálu projektu. Dle tabulky kubatur projektanta.//2: Podbetonování pod chráničkou beton C 16/20 XC2//3: 3,20//4: ------------------------//5: podkladní beton C16/20 XC2 pod závěrnou zídku//6: Železniční přejezd chodník//7: 3,30//8: --------------------------//9: suchý beton C15/20 tl. 30 mm//10: 0,30//11: ------------------------//12: bet. mazanina C15/20 tl. 80 mm//13: 0,80 //t ///
TS |  |  |  | - dodání čerstvého betonu (betonové směsi) požadované kvality, jeho uložení do požadovaného tvaru při jakékoliv hustotě výztuže, konzistenci čerstvého betonu a způsobu hutnění, ošetření a ochranu betonu, - zhotovení nepropustného, mrazuvzdorného betonu a betonu požadované trvanlivosti a vlastností, - užití potřebných přísad a technologií výroby betonu, - zřízení pracovních a dilatačních spar, včetně potřebných úprav, výplně, vložek, opracování, očištění a ošetření, - bednění požadovaných konstr. (i ztracené) s úpravou dle požadované kvality povrchu betonu, včetně odbedňovacích a odskružovacích prostředků, - podpěrné konstr. (skruže) a lešení všech druhů pro bednění, uložení čerstvého betonu, výztuže a doplňkových konstr., vč. požadovaných otvorů, ochranných a bezpečnostních opatření a základů těchto konstrukcí a lešení, - vytvoření kotevních čel, kapes, nálitků, a sedel, - zřízení všech požadovaných otvorů, kapes, výklenků, prostupů, dutin, drážek a pod., vč. ztížení práce a úprav kolem nich, - úpravy pro osazení výztuže, doplňkových konstrukcí a vybavení, - úpravy povrchu pro položení požadované izolace, povlaků a nátěrů, případně vyspravení, - ztížení práce u kabelových a injektážních trubek a ostatních zařízení osazovaných do betonu, - konstrukce betonových kloubů, upevnění kotevních prvků a doplňkových konstrukcí, - nátěry zabraňující soudržnost betonu a bednění, - výplň, těsnění a tmelení spar a spojů, - opatření povrchů betonu izolací proti zemní vlhkosti v částech, kde přijdou do styku se zeminou nebo kamenivem, - případné zřízení spojovací vrstvy u základů, - úpravy pro osazení zařízení ochrany konstrukce proti vlivu bludných proudů
P | 26 | 451314 |  | PODKLADNÍ A VÝPLŇOVÉ VRSTVY Z PROSTÉHO BETONU C25/30 | M3 | 0.5 | 0 | 0 | 0 | 2
PP
VV |  |  |  | 1: Dle technické zprávy, výkresových příloh projektové dokumentace a dle TKP staveb státních drah. Dle výkazů materiálu projektu. Dle tabulky kubatur projektanta.//2: podkladní beton C25/30 XF1//3: 0,50 //t ///
TS |  |  |  | - dodání čerstvého betonu (betonové směsi) požadované kvality, jeho uložení do požadovaného tvaru při jakékoliv hustotě výztuže, konzistenci čerstvého betonu a způsobu hutnění, ošetření a ochranu betonu, - zhotovení nepropustného, mrazuvzdorného betonu a betonu požadované trvanlivosti a vlastností, - užití potřebných přísad a technologií výroby betonu, - zřízení pracovních a dilatačních spar, včetně potřebných úprav, výplně, vložek, opracování, očištění a ošetření, - bednění požadovaných konstr. (i ztracené) s úpravou dle požadované kvality povrchu betonu, včetně odbedňovacích a odskružovacích prostředků, - podpěrné konstr. (skruže) a lešení všech druhů pro bednění, uložení čerstvého betonu, výztuže a doplňkových konstr., vč. požadovaných otvorů, ochranných a bezpečnostních opatření a základů těchto konstrukcí a lešení, - vytvoření kotevních čel, kapes, nálitků, a sedel, - zřízení všech požadovaných otvorů, kapes, výklenků, prostupů, dutin, drážek a pod., vč. ztížení práce a úprav kolem nich, - úpravy pro osazení výztuže, doplňkových konstrukcí a vybavení, - úpravy povrchu pro položení požadované izolace, povlaků a nátěrů, případně vyspravení, - ztížení práce u kabelových a injektážních trubek a ostatních zařízení osazovaných do betonu, - konstrukce betonových kloubů, upevnění kotevních prvků a doplňkových konstrukcí, - nátěry zabraňující soudržnost betonu a bednění, - výplň, těsnění a tmelení spar a spojů, - opatření povrchů betonu izolací proti zemní vlhkosti v částech, kde přijdou do styku se zeminou nebo kamenivem, - případné zřízení spojovací vrstvy u základů, - úpravy pro osazení zařízení ochrany konstrukce proti vlivu bludných proudů
P | 27 | 45145 |  | PODKL A VÝPLŇ VRSTVY Z MALTY CEMENTOVÉ | M3 | 1.2 | 0 | 0 | 0 | 2
PP
VV |  |  |  | 1: Dle technické zprávy, výkresových příloh projektové dokumentace a dle TKP staveb státních drah. Dle výkazů materiálu projektu. Dle tabulky kubatur projektanta.//2: vyrovnávací vrstva cementové malty pod prefabrikát závěrné zídky//3: Železniční přejezd vozovka//4: 1,0//5: Železniční přejezd chodník//6: 0,20 //t ///
TS |  |  |  | Položka zahrnuje veškerý materiál, výrobky a polotovary, včetně mimostaveništní a vnitrostaveništní dopravy (rovněž přesuny), včetně naložení a složení, případně s uložením.
P | 28 | 45152 |  | PODKLADNÍ A VÝPLŇOVÉ VRSTVY Z KAMENIVA DRCENÉHO | M3 | 3.2 | 0 | 0 | 0 | 2
PP
VV |  |  |  | 1: Dle technické zprávy, výkresových příloh projektové dokumentace a dle TKP staveb státních drah. Dle výkazů materiálu projektu. Dle tabulky kubatur projektanta.//2: Lože pod trativodní trubku z ŠD fr. 0/32 tl. 100 mm//3: 27,0*0,10//4: Lože pod trubku z ŠD fr. 0/32 tl. 100 mm//5: 5,0*0,10 //t ///
TS |  |  |  | Položka zahrnuje veškerý materiál, výrobky a polotovary, včetně mimostaveništní a vnitrostaveništní dopravy (rovněž přesuny), včetně naložení a složení, případně s uložením.
SD |  | 50 |  | Komunikace: |  |  |  | 0
P | 29 | 56144 |  | KAMENIVO ZPEVNĚNÉ CEMENTEM TL. DO 200MM | M2 | 275 | 0 | 0 | 0 | 2
PP
VV |  |  |  | 1: Dle technické zprávy, výkresových příloh projektové dokumentace a dle TKP staveb státních drah. Dle výkazů materiálu projektu. Dle tabulky kubatur projektanta.//2: konstrukce vozovky//3: kamenivo stmelené cementem SC C3/4, tl. 180mm//4: 275,0 //t ///
TS |  |  |  | - dodání směsi v požadované kvalitě - očištění podkladu - uložení směsi dle předepsaného technologického předpisu a zhutnění vrstvy v předepsané tloušťce - zřízení vrstvy bez rozlišení šířky, pokládání vrstvy po etapách, včetně pracovních spar a spojů - úpravu napojení, ukončení - úpravu dilatačních spar včetně předepsané výztuže - nezahrnuje postřiky, nátěry - nezahrnuje úpravu povrchu krytu
P | 30 | 56330 |  | VOZOVKOVÉ VRSTVY ZE ŠTĚRKODRTI | M3 | 137.5 | 0 | 0 | 0 | 2
PP
VV |  |  |  | 1: Dle technické zprávy, výkresových příloh projektové dokumentace a dle TKP staveb státních drah. Dle výkazů materiálu projektu. Dle tabulky kubatur projektanta.//2: konstrukce vozovky//3: případná sanace kamenivem fr. 0/125 v tl. 500 mm//4: 275,0*0,50 //t ///
TS |  |  |  | - dodání kameniva předepsané kvality a zrnitosti - rozprostření a zhutnění vrstvy v předepsané tloušťce - zřízení vrstvy bez rozlišení šířky, pokládání vrstvy po etapách - nezahrnuje postřiky, nátěry
P | 31 | 56333 |  | VOZOVKOVÉ VRSTVY ZE ŠTĚRKODRTI TL. DO 150MM | M2 | 62.5 | 0 | 0 | 0 | 2
PP
VV |  |  |  | 1: Dle technické zprávy, výkresových příloh projektové dokumentace a dle TKP staveb státních drah. Dle výkazů materiálu projektu. Dle tabulky kubatur projektanta.//2: konstrukce chodníku//3: štěrkodrť fr. 0/32, ŠD tl. po zhutnění min. 150mm//4: 62,50 //t ///
TS |  |  |  | - dodání kameniva předepsané kvality a zrnitosti - rozprostření a zhutnění vrstvy v předepsané tloušťce - zřízení vrstvy bez rozlišení šířky, pokládání vrstvy po etapách - nezahrnuje postřiky, nátěry
P | 32 | 56335 |  | VOZOVKOVÉ VRSTVY ZE ŠTĚRKODRTI TL. DO 250MM | M2 | 275 | 0 | 0 | 0 | 2
PP
VV |  |  |  | 1: Dle technické zprávy, výkresových příloh projektové dokumentace a dle TKP staveb státních drah. Dle výkazů materiálu projektu. Dle tabulky kubatur projektanta.//2: fr. 0/32 mm tl. min 250 mm//3: konstrukce vozovky//4: 275,0 //t ///
TS |  |  |  | - dodání kameniva předepsané kvality a zrnitosti - rozprostření a zhutnění vrstvy v předepsané tloušťce - zřízení vrstvy bez rozlišení šířky, pokládání vrstvy po etapách - nezahrnuje postřiky, nátěry
P | 33 | 572121 |  | INFILTRAČNÍ POSTŘIK ASFALTOVÝ DO 1,0KG/M2 | M2 | 275 | 0 | 0 | 0 | 2
PP
VV |  |  |  | 1: Dle technické zprávy, výkresových příloh projektové dokumentace a dle TKP staveb státních drah. Dle výkazů materiálu projektu. Dle tabulky kubatur projektanta.//2: konstrukce vozovky//3: infiltrační postřik, 1.0kg/m2//4: 275,0 //t ///
TS |  |  |  | - dodání všech předepsaných materiálů pro postřiky v předepsaném množství - provedení dle předepsaného technologického předpisu - zřízení vrstvy bez rozlišení šířky, pokládání vrstvy po etapách - úpravu napojení, ukončení
P | 34 | 572211 |  | SPOJOVACÍ POSTŘIK Z ASFALTU DO 0,5KG/M2 | M2 | 612 | 0 | 0 | 0 | 2
PP
VV |  |  |  | 1: Dle technické zprávy, výkresových příloh projektové dokumentace a dle TKP staveb státních drah. Dle výkazů materiálu projektu. Dle tabulky kubatur projektanta.//2: konstrukce vozovky//3: spojovací postřik, 0,3kg/m2//4: 2 vrstvy//5: 275,0+275,0//6: -------------------------------------//7: Konstrukce vjezdů na MK a u přechodu//8: spojovací postřik, 0,3kg/m2//9: 2 vrstvy//10: 31,0+31,0 //t ///
TS |  |  |  | - dodání všech předepsaných materiálů pro postřiky v předepsaném množství - provedení dle předepsaného technologického předpisu - zřízení vrstvy bez rozlišení šířky, pokládání vrstvy po etapách - úpravu napojení, ukončení
P | 35 | 574A34 |  | ASFALTOVÝ BETON PRO OBRUSNÉ VRSTVY ACO 11+, 11S TL. 40MM | M2 | 31 | 0 | 0 | 0 | 2
PP
VV |  |  |  | 1: Dle technické zprávy, výkresových příloh projektové dokumentace a dle TKP staveb státních drah. Dle výkazů materiálu projektu. Dle tabulky kubatur projektanta.//2: Konstrukce vjezdů na MK a u přechodu//3: asfaltový beton pro obrusné vrstvy ACO 11+ tl. 40mm//4: 31,0 //t ///
TS |  |  |  | - dodání směsi v požadované kvalitě - očištění podkladu - uložení směsi dle předepsaného technologického předpisu, zhutnění vrstvy v předepsané tloušťce - zřízení vrstvy bez rozlišení šířky, pokládání vrstvy po etapách, včetně pracovních spar a spojů - úpravu napojení, ukončení podél obrubníků, dilatačních zařízení, odvodňovacích proužků, odvodňovačů, vpustí, šachet a pod. - nezahrnuje postřiky, nátěry - nezahrnuje těsnění podél obrubníků, dilatačních zařízení, odvodňovacích proužků, odvodňovačů, vpustí, šachet a pod.
P | 36 | 574C06 |  | ASFALTOVÝ BETON PRO LOŽNÍ VRSTVY ACL 16+, 16S | M3 | 2.48 | 0 | 0 | 0 | 2
PP
VV |  |  |  | 1: Dle technické zprávy, výkresových příloh projektové dokumentace a dle TKP staveb státních drah. Dle výkazů materiálu projektu. Dle tabulky kubatur projektanta.//2: Konstrukce vjezdů na MK a u přechodu//3: asfaltový beton pro ložné vrstvy ACL 16+, tl. 80mm//4: 31,0*0,080 //t ///
TS |  |  |  | - dodání směsi v požadované kvalitě - očištění podkladu - uložení směsi dle předepsaného technologického předpisu, zhutnění vrstvy v předepsané tloušťce - zřízení vrstvy bez rozlišení šířky, pokládání vrstvy po etapách, včetně pracovních spar a spojů - úpravu napojení, ukončení podél obrubníků, dilatačních zařízení, odvodňovacích proužků, odvodňovačů, vpustí, šachet a pod. - nezahrnuje postřiky, nátěry - nezahrnuje těsnění podél obrubníků, dilatačních zařízení, odvodňovacích proužků, odvodňovačů, vpustí, šachet a pod.
P | 37 | 574C78 |  | ASFALTOVÝ BETON PRO LOŽNÍ VRSTVY ACL 22+, 22S TL. 80MM | M2 | 275 | 0 | 0 | 0 | 2
PP
VV |  |  |  | 1: Dle technické zprávy, výkresových příloh projektové dokumentace a dle TKP staveb státních drah. Dle výkazů materiálu projektu. Dle tabulky kubatur projektanta.//2: konstrukce vozovky//3: asfaltový beton pro ložné vrstvy ACL 22S, tl. 80mm//4: 275,0 //t ///
TS |  |  |  | - dodání směsi v požadované kvalitě - očištění podkladu - uložení směsi dle předepsaného technologického předpisu, zhutnění vrstvy v předepsané tloušťce - zřízení vrstvy bez rozlišení šířky, pokládání vrstvy po etapách, včetně pracovních spar a spojů - úpravu napojení, ukončení podél obrubníků, dilatačních zařízení, odvodňovacích proužků, odvodňovačů, vpustí, šachet a pod. - nezahrnuje postřiky, nátěry - nezahrnuje těsnění podél obrubníků, dilatačních zařízení, odvodňovacích proužků, odvodňovačů, vpustí, šachet a pod.
P | 38 | 574E06 |  | ASFALTOVÝ BETON PRO PODKLADNÍ VRSTVY ACP 16+, 16S | M3 | 31 | 0 | 0 | 0 | 2
PP
VV |  |  |  | 1: Dle technické zprávy, výkresových příloh projektové dokumentace a dle TKP staveb státních drah. Dle výkazů materiálu projektu. Dle tabulky kubatur projektanta.//2: Konstrukce vjezdů na MK a u přechodu//3: asfaltový beton pro podkladní vrstvy ACP 16+, tl. 100mm//4: 31,0 //t ///
TS |  |  |  | - dodání směsi v požadované kvalitě - očištění podkladu - uložení směsi dle předepsaného technologického předpisu, zhutnění vrstvy v předepsané tloušťce - zřízení vrstvy bez rozlišení šířky, pokládání vrstvy po etapách, včetně pracovních spar a spojů - úpravu napojení, ukončení podél obrubníků, dilatačních zařízení, odvodňovacích proužků, odvodňovačů, vpustí, šachet a pod. - nezahrnuje postřiky, nátěry - nezahrnuje těsnění podél obrubníků, dilatačních zařízení, odvodňovacích proužků, odvodňovačů, vpustí, šachet a pod.
P | 39 | 574E98 |  | ASFALTOVÝ BETON PRO PODKLADNÍ VRSTVY ACP 22+, 22S TL. 100MM | M2 | 275 | 0 | 0 | 0 | 2
PP
VV |  |  |  | 1: Dle technické zprávy, výkresových příloh projektové dokumentace a dle TKP staveb státních drah. Dle výkazů materiálu projektu. Dle tabulky kubatur projektanta.//2: konstrukce vozovky//3: asfaltový beton pro podkladní vrstvy ACP 22S, tl. 100mm//4: 275,0 //t ///
TS |  |  |  | - dodání směsi v požadované kvalitě - očištění podkladu - uložení směsi dle předepsaného technologického předpisu, zhutnění vrstvy v předepsané tloušťce - zřízení vrstvy bez rozlišení šířky, pokládání vrstvy po etapách, včetně pracovních spar a spojů - úpravu napojení, ukončení podél obrubníků, dilatačních zařízení, odvodňovacích proužků, odvodňovačů, vpustí, šachet a pod. - nezahrnuje postřiky, nátěry - nezahrnuje těsnění podél obrubníků, dilatačních zařízení, odvodňovacích proužků, odvodňovačů, vpustí, šachet a pod.
P | 40 | 574I54 |  | ASFALTOVÝ KOBEREC MASTIXOVÝ SMA 11+, 11S TL. 40MM | M2 | 275 | 0 | 0 | 0 | 2
PP
VV |  |  |  | 1: Dle technické zprávy, výkresových příloh projektové dokumentace a dle TKP staveb státních drah. Dle výkazů materiálu projektu. Dle tabulky kubatur projektanta.//2: konstrukce vozovky//3: asfaltový koberec mastixový SMA 11S tl. 40mm//4: 275,0 //t ///
TS |  |  |  | - dodání směsi v požadované kvalitě - očištění podkladu - uložení směsi dle předepsaného technologického předpisu, zhutnění vrstvy v předepsané tloušťce - zřízení vrstvy bez rozlišení šířky, pokládání vrstvy po etapách, včetně pracovních spar a spojů - úpravu napojení, ukončení podél obrubníků, dilatačních zařízení, odvodňovacích proužků, odvodňovačů, vpustí, šachet a pod. - nezahrnuje postřiky, nátěry - nezahrnuje těsnění podél obrubníků, dilatačních zařízení, odvodňovacích proužků, odvodňovačů, vpustí, šachet a pod.
P | 41 | 582611 |  | KRYTY Z BETON DLAŽDIC SE ZÁMKEM ŠEDÝCH TL 60MM DO LOŽE Z KAM | M2 | 51.5 | 0 | 0 | 0 | 2
PP
VV |  |  |  | 1: Dle technické zprávy, výkresových příloh projektové dokumentace a dle TKP staveb státních drah. Dle výkazů materiálu projektu. Dle tabulky kubatur projektanta.//2: konstrukce chodníku//3: betonová zámková dlažba, přírodní odstín, bez fazety 200/100 mm tl. 60 mm //4: lože z drti fr. 4/8 mm , L , tl. 40 MM//5: 51,50 //t ///
TS |  |  |  | - dodání dlažebního materiálu v požadované kvalitě, dodání materiálu pro předepsané lože v tloušťce předepsané dokumentací a pro předepsanou výplň spar - očištění podkladu - uložení dlažby dle předepsaného technologického předpisu včetně předepsané podkladní vrstvy a předepsané výplně spar - zřízení vrstvy bez rozlišení šířky, pokládání vrstvy po etapách - úpravu napojení, ukončení podél obrubníků, dilatačních zařízení, odvodňovacích proužků, odvodňovačů, vpustí, šachet a pod., nestanoví-li zadávací dokumentace jinak - nezahrnuje postřiky, nátěry - nezahrnuje těsnění podél obrubníků, dilatačních zařízení, odvodňovacích proužků, odvodňovačů, vpustí, šachet a pod.
P | 42 | 582617 |  | KRYTY Z BETON DLAŽDIC SE ZÁMKEM ŠEDÝCH RELIÉF TL 60MM DO LOŽE Z KAM | M2 | 11 | 0 | 0 | 0 | 2
PP
VV |  |  |  | 1: Dle technické zprávy, výkresových příloh projektové dokumentace a dle TKP staveb státních drah. Dle výkazů materiálu projektu. Dle tabulky kubatur projektanta.//2: konstrukce chodníku//3: betonová zámková dlažba, čočková - reliéfní, bez fazety 200/100 mm tl. 60 mm //4: lože z drti fr. 4/8 mm , L , tl. 40 MM//5: 11,0 //t ///
TS |  |  |  | - dodání dlažebního materiálu v požadované kvalitě, dodání materiálu pro předepsané lože v tloušťce předepsané dokumentací a pro předepsanou výplň spar - očištění podkladu - uložení dlažby dle předepsaného technologického předpisu včetně předepsané podkladní vrstvy a předepsané výplně spar - zřízení vrstvy bez rozlišení šířky, pokládání vrstvy po etapách - úpravu napojení, ukončení podél obrubníků, dilatačních zařízení, odvodňovacích proužků, odvodňovačů, vpustí, šachet a pod., nestanoví-li zadávací dokumentace jinak - nezahrnuje postřiky, nátěry - nezahrnuje těsnění podél obrubníků, dilatačních zařízení, odvodňovacích proužků, odvodňovačů, vpustí, šachet a pod.
P | 43 | 58301 |  | KRYT ZE SINIČNÍCH DÍLCŮ (PANELŮ) TL 150MM | M2 | 40 | 0 | 0 | 0 | 2
PP
VV |  |  |  | 1: Dle technické zprávy, výkresových příloh projektové dokumentace a dle TKP staveb státních drah. Dle výkazů materiálu projektu. Dle tabulky kubatur projektanta.//2: 2000 x 1000 x 150 mm - 20 ks//3: 2,0*1,0*20 //t ///
TS |  |  |  | - dodání dílců v požadované kvalitě, dodání materiálu pro předepsané lože v tloušťce předepsané dokumentací a pro předepsanou výplň spar - očištění podkladu - uložení dílců dle předepsaného technologického předpisu včetně předepsané podkladní vrstvy a předepsané výplně spar - zřízení vrstvy bez rozlišení šířky, pokládání vrstvy po etapách - úpravu napojení, ukončení podél obrubníků, dilatačních zařízení, odvodňovacích proužků, odvodňovačů, vpustí, šachet a pod., nestanoví-li zadávací dokumentace jinak - nezahrnuje postřiky, nátěry - nezahrnuje těsnění podél obrubníků, dilatačních zařízení, odvodňovacích proužků, odvodňovačů, vpustí, šachet a pod.
SD |  | 80 |  | Trubní vedení: |  |  |  | 0
P | 44 | 87333 |  | POTRUBÍ Z TRUB PLASTOVÝCH TLAKOVÝCH SVAŘOVANÝCH DN DO 150MM | M | 10 | 0 | 0 | 0 | 2
PP
VV |  |  |  | 1: Dle technické zprávy, výkresových příloh projektové dokumentace a dle TKP staveb státních drah. Dle výkazů materiálu projektu. Dle tabulky kubatur projektanta.//2: Svodné potrubí trubka PE DN 150 mm//3: 10,0 //t ///
TS |  |  |  | položky pro zhotovení potrubí platí bez ohledu na sklon zahrnuje: - výrobní dokumentaci (včetně technologického předpisu) - dodání veškerého trubního a pomocného materiálu (trouby, trubky, tvarovky, spojovací a těsnící materiál a pod.), podpěrných, závěsných a upevňovacích prvků, včetně potřebných úprav - úprava a příprava podkladu a podpěr, očištění a ošetření podkladu a podpěr - zřízení plně funkčního potrubí, kompletní soustavy, podle příslušného technologického předpisu - zřízení potrubí i jednotlivých částí po etapách, včetně pracovních spar a spojů, pracovního zaslepení konců a pod. - úprava prostupů, průchodů šachtami a komorami, okolí podpěr a vyústění, zaústění, napojení, vyvedení a upevnění odpad. výustí - ochrana potrubí nátěrem (vč. úpravy povrchu), případně izolací, nejsou-li tyto práce předmětem jiné položky - úprava, očištění a ošetření prostoru kolem potrubí - položky platí pro práce prováděné v prostoru zapaženém i nezapaženém a i v kolektorech, chráničkách - položky zahrnují i práce spojené s nutnými obtoky, převáděním a čerpáním vody nezahrnuje tlakové zkoušky ani proplach a dezinfekci
P | 45 | 875272 |  | POTRUBÍ DREN Z TRUB PLAST (I FLEXIBIL) DN DO 100MM DĚROVANÝCH | M | 66 | 0 | 0 | 0 | 2
PP
VV |  |  |  | 1: Dle technické zprávy, výkresových příloh projektové dokumentace a dle TKP staveb státních drah. Dle výkazů materiálu projektu. Dle tabulky kubatur projektanta.//2: Perforovaná trativodní trubka DN 90 mm//3: 66,0 //t ///
TS |  |  |  | položky pro zhotovení potrubí platí bez ohledu na sklon zahrnuje: - výrobní dokumentaci (včetně technologického předpisu) - dodání veškerého trubního a pomocného materiálu (trouby, trubky, tvarovky, spojovací a těsnící materiál a pod.), podpěrných, závěsných a upevňovacích prvků, včetně potřebných úprav - úprava a příprava podkladu a podpěr, očištění a ošetření podkladu a podpěr - zřízení plně funkčního potrubí, kompletní soustavy, podle příslušného technologického předpisu - zřízení potrubí i jednotlivých částí po etapách, včetně pracovních spar a spojů, pracovního zaslepení konců a pod. - úprava prostupů, průchodů šachtami a komorami, okolí podpěr a vyústění, zaústění, napojení, vyvedení a upevnění odpad. výustí - ochrana potrubí nátěrem (vč. úpravy povrchu), případně izolací, nejsou-li tyto práce předmětem jiné položky - úprava, očištění a ošetření prostoru kolem potrubí - položky platí pro práce prováděné v prostoru zapaženém i nezapaženém a i v kolektorech, chráničkách - položky zahrnují i práce spojené s nutnými obtoky, převáděním a čerpáním vody
P | 46 | 87633 |  | CHRÁNIČKY Z TRUB PLASTOVÝCH DN DO 150MM | M | 136 | 0 | 0 | 0 | 2
PP
VV |  |  |  | 1: Dle technické zprávy, výkresových příloh projektové dokumentace a dle TKP staveb státních drah. Dle výkazů materiálu projektu. Dle tabulky kubatur projektanta.//2: CHRÁNIČKY DN 110 HDPE//3: 136,0 //t ///
TS |  |  |  | položky pro zhotovení potrubí platí bez ohledu na sklon zahrnuje: - výrobní dokumentaci (včetně technologického předpisu) - dodání veškerého trubního a pomocného materiálu (trouby, trubky, tvarovky, spojovací a těsnící materiál a pod.), podpěrných, závěsných a upevňovacích prvků, včetně potřebných úprav - úprava a příprava podkladu a podpěr, očištění a ošetření podkladu a podpěr - zřízení plně funkčního potrubí, kompletní soustavy, podle příslušného technologického předpisu - zřízení potrubí i jednotlivých částí po etapách, včetně pracovních spar a spojů, pracovního zaslepení konců a pod. - úprava prostupů, průchodů šachtami a komorami, okolí podpěr a vyústění, zaústění, napojení, vyvedení a upevnění odpad. výustí - ochrana potrubí nátěrem (vč. úpravy povrchu), případně izolací, nejsou-li tyto práce předmětem jiné položky - úprava, očištění a ošetření prostoru kolem potrubí včetně případně předepsaného utěsnění konců chrániček - položky platí pro práce prováděné v prostoru zapaženém i nezapaženém a i v kolektorech, chráničkách
P | 47 | 89921 |  | VÝŠKOVÁ ÚPRAVA POKLOPŮ | KUS | 4 | 0 | 0 | 0 | 2
PP
VV |  |  |  | 1: Dle technické zprávy, výkresových příloh projektové dokumentace a dle TKP staveb státních drah. Dle výkazů materiálu projektu. Dle tabulky kubatur projektanta.//2: Výšková úprava poklopů šachet max. +/- 50 mm//3: 4,0 //t ///
TS |  |  |  | - položka výškové úpravy zahrnuje všechny nutné práce a materiály pro zvýšení nebo snížení zařízení (včetně nutné úpravy stávajícího povrchu vozovky nebo chodníku).
P | 48 | 899573 |  | OBETONOVÁNÍ POTRUBÍ ZE ŽELEZOBETONU DO C16/20 (B20) VČETNĚ VÝZTUŽE | M3 | 9 | 0 | 0 | 0 | 2
PP
VV |  |  |  | 1: Dle technické zprávy, výkresových příloh projektové dokumentace a dle TKP staveb státních drah. Dle výkazů materiálu projektu. Dle tabulky kubatur projektanta.//2: Obetonování chráničky betonem C 16/20 XC2 //3: kari síť 6/100/100 - 16,0 m2//4: 9,0 //t ///
TS |  |  |  | - dodání čerstvého betonu (betonové směsi) požadované kvality, jeho uložení do požadovaného tvaru při jakékoliv hustotě výztuže, konzistenci čerstvého betonu a způsobu hutnění, ošetření a ochranu betonu, - zhotovení nepropustného, mrazuvzdorného betonu a betonu požadované trvanlivosti a vlastností, - užití potřebných přísad a technologií výroby betonu, - zřízení pracovních a dilatačních spar, včetně potřebných úprav, výplně, vložek, opracování, očištění a ošetření, - bednění požadovaných konstr. (i ztracené) s úpravou dle požadované kvality povrchu betonu, včetně odbedňovacích a odskružovacích prostředků, - podpěrné konstr. (skruže) a lešení všech druhů pro bednění, uložení čerstvého betonu, výztuže a doplňkových konstr., vč. požadovaných otvorů, ochranných a bezpečnostních opatření a základů těchto konstrukcí a lešení, - vytvoření kotevních čel, kapes, nálitků, a sedel, - zřízení všech požadovaných otvorů, kapes, výklenků, prostupů, dutin, drážek a pod., vč. ztížení práce a úprav kolem nich, - úpravy pro osazení výztuže, doplňkových konstrukcí a vybavení, - úpravy povrchu pro položení požadované izolace, povlaků a nátěrů, případně vyspravení, - ztížení práce u kabelových a injektážních trubek a ostatních zařízení osazovaných do betonu, - konstrukce betonových kloubů, upevnění kotevních prvků a doplňkových konstrukcí, - nátěry zabraňující soudržnost betonu a bednění, - výplň, těsnění a tmelení spar a spojů, - opatření povrchů betonu izolací proti zemní vlhkosti v částech, kde přijdou do styku se zeminou nebo kamenivem, - případné zřízení spojovací vrstvy u základů, - úpravy pro osazení zařízení ochrany konstrukce proti vlivu bludných proudů
SD |  | 90 |  | Ostatní konstrukce a práce: |  |  |  | 0
P | 49 | 914171 |  | DOPRAVNÍ ZNAČKY ZÁKLADNÍ VELIKOSTI HLINÍKOVÉ FÓLIE TŘ 2 - DODÁVKA A MONTÁŽ | KUS | 4 | 0 | 0 | 0 | 2
PP
VV |  |  |  | 1: Dle technické zprávy, výkresových příloh projektové dokumentace a dle TKP staveb státních drah. Dle výkazů materiálu projektu. Dle tabulky kubatur projektanta.//2: dodávka a montáž dopravní značky P4 nový sloupek//3: 1,0//4: dodávka a montáž dopravní značky IP6 nový sloupek//5: 1,0//6: dodávka a montáž dopravní značky IP6 + E7a nový sloupek//7: 1,0+1,0 //t ///
TS |  |  |  | položka zahrnuje: - dodávku a montáž značek v požadovaném provedení - u dočasných (provizorních) značek a zařízení údržbu po celou dobu trvání funkce, náhradu zničených nebo ztracených kusů, nutnou opravu poškozených částí
P | 50 | 914173 |  | DOPRAVNÍ ZNAČKY ZÁKLADNÍ VELIKOSTI HLINÍKOVÉ FÓLIE TŘ 2 - DEMONTÁŽ | KUS | 4 | 0 | 0 | 0 | 2
PP
VV |  |  |  | 1: Dle technické zprávy, výkresových příloh projektové dokumentace a dle TKP staveb státních drah. Dle výkazů materiálu projektu. Dle tabulky kubatur projektanta.//2: demontáž dopravní značky č. A 32b //3: 4,0 //t ///
TS |  |  |  | Položka zahrnuje odstranění, demontáž a odklizení materiálu s odvozem na předepsané místo
P | 51 | 914271 |  | DOPRAVNÍ ZNAČKY ZVĚTŠENÉ VELIKOSTI HLINÍKOVÉ FÓLIE TŘ 2 - DODÁVKA A MONTÁŽ | KUS | 4 | 0 | 0 | 0 | 2
PP
VV |  |  |  | 1: Dle technické zprávy, výkresových příloh projektové dokumentace a dle TKP staveb státních drah. Dle výkazů materiálu projektu. Dle tabulky kubatur projektanta.//2: dodávka a montáž dopravní značky A32b na reflexním podkladu na kci zabezpečení//3: 4,0 //t ///
TS |  |  |  | položka zahrnuje: - dodávku a montáž značek v požadovaném provedení - u dočasných (provizorních) značek a zařízení údržbu po celou dobu trvání funkce, náhradu zničených nebo ztracených kusů, nutnou opravu poškozených částí
P | 52 | 914931 |  | SLOUPKY A STOJKY DZ Z HLINÍK TRUBEK ZABETON DOD A MONTÁŽ | KUS | 3 | 0 | 0 | 0 | 2
PP
VV |  |  |  | 1: Dle technické zprávy, výkresových příloh projektové dokumentace a dle TKP staveb státních drah. Dle výkazů materiálu projektu. Dle tabulky kubatur projektanta.//2: dodávka a montáž dopravní značky P4 nový sloupek//3: 1,0//4: dodávka a montáž dopravní značky IP6 nový sloupek//5: 1,0//6: dodávka a montáž dopravní značky IP6 + E7a nový sloupek//7: 1,0 //t ///
TS |  |  |  | položka zahrnuje: - sloupky a upevňovací zařízení včetně jejich osazení (betonová patka, zemní práce) - u dočasných sloupků a upevňovacích zařízení údržbu po celou dobu trvání funkce, náhradu zničených nebo ztracených kusů, nutnou opravu poškozených částí
P | 53 | 915111 |  | VODOROVNÉ DOPRAVNÍ ZNAČENÍ BARVOU HLADKÉ - DODÁVKA A POKLÁDKA | M2 | 164.125 | 0 | 0 | 0 | 2
PP
VV |  |  |  | 1: Dle technické zprávy, výkresových příloh projektové dokumentace a dle TKP staveb státních drah. Dle výkazů materiálu projektu. Dle tabulky kubatur projektanta.//2: vodorovné dopravní značení , reflexní nátěr - V 18 optická brzda //3: 26,0//4: vodorovné dopravní značení , reflexní nátěr - V 6b s nápisem "POZOR VLAK" - 2 ks//5: 3,0*2//6: vodorovné dopravní značení , reflexní nátěr - V 7 přechod pro chodce//7: 35,0*3,0//8: vodorovné dopravní značení , reflexní nátěr - V 1a podél. čára souvislá//9: 35,0*0,125//10: vodorovné dopravní značení , reflexní nátěr - V 2b podél. čára přerušovaná//11: 16,0*0,125//12: vodorovné dopravní značení , reflexní nátěr - V 4 vodící čára souvislá//13: 55,0*0,250//14: vodorovné dopravní značení , reflexní nátěr - V 4 vodící čára přerušovaná//15: 28,0*0,250 //t ///
TS |  |  |  | položka zahrnuje: - dodání a pokládku nátěrového materiálu (měří se pouze natíraná plocha) - předznačení a reflexní úpravu
P | 54 | 91722 |  | CHODNÍKOVÉ OBRUBY Z BETONOVÝCH OBRUBNÍKŮ | M | 107 | 0 | 0 | 0 | 2
PP
VV |  |  |  | 1: Dle technické zprávy, výkresových příloh projektové dokumentace a dle TKP staveb státních drah. Dle výkazů materiálu projektu. Dle tabulky kubatur projektanta.//2: bet. obrubník 150/250/1000 mm//3: 48,0//4: bet. obrubník snížený 150/150/1000 mm//5: 13,0//6: bet. obrubník přechodový P/L 150/150/250/1000 mm//7: 6,0//8: bet. obrubník chodníkový 80/200/1000 mm//9: 40,0 //t ///
TS |  |  |  | Položka zahrnuje veškerý materiál, výrobky a polotovary, včetně mimostaveništní a vnitrostaveništní dopravy (rovněž přesuny), včetně naložení a složení,případně s uložením. Položka obruby a zpomalovací prahy zahrnuje i betonové lože i boční betonovou opěrku.
P | 55 | 91723 |  | OBRUBY Z BETON KRAJNÍKŮ | M | 61 | 0 | 0 | 0 | 2
PP
VV |  |  |  | 1: Dle technické zprávy, výkresových příloh projektové dokumentace a dle TKP staveb státních drah. Dle výkazů materiálu projektu. Dle tabulky kubatur projektanta.//2: betonová přídlažba 50/25/8 cm do bet. lože//3: 48,0+13,0 //t ///
TS |  |  |  | Položka zahrnuje veškerý materiál, výrobky a polotovary, včetně mimostaveništní a vnitrostaveništní dopravy (rovněž přesuny), včetně naložení a složení,případně s uložením. Položka obruby a zpomalovací prahy zahrnuje i betonové lože i boční betonovou opěrku.
P | 56 | 91772 |  | OBRUBA Z DLAŽEBNÍCH KOSTEK DROBNÝCH | M | 6 | 0 | 0 | 0 | 2
PP
VV |  |  |  | 1: Dle technické zprávy, výkresových příloh projektové dokumentace a dle TKP staveb státních drah. Dle výkazů materiálu projektu. Dle tabulky kubatur projektanta.//2: řádek žul. kostky 100/100 mm do bet. lože//3: 6,0 //t ///
TS |  |  |  | Položka zahrnuje veškerý materiál, výrobky a polotovary, včetně mimostaveništní a vnitrostaveništní dopravy (rovněž přesuny), včetně naložení a složení,případně s uložením. Položka obruby a zpomalovací prahy zahrnuje i betonové lože i boční betonovou opěrku.
P | 57 | 919112 |  | ŘEZÁNÍ ASFALTOVÉHO KRYTU VOZOVEK TL DO 100MM | M | 35 | 0 | 0 | 0 | 2
PP
VV |  |  |  | 1: Dle technické zprávy, výkresových příloh projektové dokumentace a dle TKP staveb státních drah. Dle výkazů materiálu projektu. Dle tabulky kubatur projektanta.//2: rozhraní stávajícího a nového stavu//3: 35,0 //t ///
TS |  |  |  | položka zahrnuje řezání vozovkové vrstvy v předepsané tloušťce, včetně spotřeby vody
P | 58 | 921112-R1 |  | ŽELEZNIČNÍ PŘEJEZD CELOPRYŽOVÝ NA BETONOVÝCH PRAŽCÍCH - Vnější přejezdové panely snížené o 44 mm / Vnější přejezdové panely zvýšené o 47 mm | M2 | 51.6 | 0 | 0 | 0 | 2
PP
VV |  |  |  | 1: Dle technické zprávy, výkresových příloh projektové dokumentace a dle TKP staveb státních drah. Dle výkazů materiálu projektu. Dle tabulky kubatur projektanta.//2: Přejezdová konstrukce z pryžových panelů, s použitím závěrných zídek - 16,80 m//3: Vnější přejezdové panely snížené o 44 mm - 7 ks//4: Vnější přejezdové panely zvýšené o 47 mm - 7 ks//5: základový blok B35 pod záv. zídku - 5,0 m3//6: ochranný náběh, žárově zinkovaný plech (P6), ocel S235 - 4 ks//7: montážní sada na pryžovou přejezdovou konstrukci - 1 ks//8: 38,20+6,70+6,70 //t ///
TS |  |  |  | 1. Položka obsahuje: – úpravu a hutnění podloží přejezdové konstrukce – dodávku přejezdové konstrukce s veškerými prvky a částmi daného typu přejezdové konstrukce včetně závěrných zídek a jejich betonového základu dle odpovídajících vzorových listů a TKP – montáž přejezdové konstrukce z dílů a součástí na místě při přerušení železničního a silničního provozu – speciální montážní nářadí, závěsné zařízení – ochranné náběhy, koncové i mezilehlé zarážky, podélnou fixaci atd. – příplatky za ztížené podmínky vyskytující se při zřízení přejezdu, např. za překážky na straně koleje ap. 2. Položka neobsahuje: – zřízení, pronájem a odstranění dopravního značení objízdné trasy – úpravy koleje (např. posun pražců, doplnění kolejového lože, směrová a výšková úprava) – silniční panely v přechodu těles a prefabrikované základy pod závěrnými zídkami – prahovou vpusť 3. Způsob měření: Měří se půdorysná plocha (pojízdná nebo pochozí) vlastní přejezdové konstrukce tvořené daným systémem. Kolejnice a žlábky se z plochy neodečítají. Do plochy se nezapočítávají ochranné klíny, prahové vpusti apod.
P | 59 | 921122 |  | ŽELEZNIČNÍ PŘECHOD CELOPRYŽOVÝ NA BETONOVÝCH PRAŽCÍCH | M2 | 11.5 | 0 | 0 | 0 | 2
PP
VV |  |  |  | 1: Dle technické zprávy, výkresových příloh projektové dokumentace a dle TKP staveb státních drah. Dle výkazů materiálu projektu. Dle tabulky kubatur projektanta.//2: Přejezdová odlehčená konstrukce z pryžových panelů, s použitím závěrných zídek - 7,20 m//3: základový blok B35 pod záv. zídku - 2,50 m3//4: ochranný náběh, žárově zinkovaný plech (P6), ocel S235 - 4 ks//5: 11,50 //t ///
TS |  |  |  | 1. Položka obsahuje: – úpravu a hutnění podloží přejezdové konstrukce – dodávku přejezdové konstrukce s veškerými prvky a částmi daného typu přejezdové konstrukce včetně závěrných zídek a jejich betonového základu dle odpovídajících vzorových listů a TKP – montáž přejezdové konstrukce z dílů a součástí na místě při přerušení železničního a silničního provozu – speciální montážní nářadí, závěsné zařízení – ochranné náběhy, koncové i mezilehlé zarážky, podélnou fixaci atd. – příplatky za ztížené podmínky vyskytující se při zřízení přejezdu, např. za překážky na straně koleje ap. 2. Položka neobsahuje: – zřízení, pronájem a odstranění dopravního značení objízdné trasy – úpravy koleje (např. posun pražců, doplnění kolejového lože, směrová a výšková úprava) – silniční panely v přechodu těles a prefabrikované základy pod závěrnými zídkami – prahovou vpusť 3. Způsob měření: Měří se půdorysná plocha (pojízdná nebo pochozí) vlastní přejezdové konstrukce tvořené daným systémem. Kolejnice a žlábky se z plochy neodečítají. Do plochy se nezapočítávají ochranné klíny, prahové vpusti apod.
P | 60 | 931182 |  | VÝPLŇ DILATAČNÍCH SPAR Z POLYSTYRENU TL 20MM | M2 | 8 | 0 | 0 | 0 | 2
PP
VV |  |  |  | 1: Dle technické zprávy, výkresových příloh projektové dokumentace a dle TKP staveb státních drah. Dle výkazů materiálu projektu. Dle tabulky kubatur projektanta.//2: dilatace extrudovaným polystyrenem XPS 300 tl. 20 mm//3: 8,0 //t ///
TS |  |  |  | položka zahrnuje dodávku a osazení předepsaného materiálu, očištění ploch spáry před úpravou, očištění okolí spáry po úpravě
P | 61 | 931315 |  | TĚSNĚNÍ DILATAČ SPAR ASF ZÁLIVKOU PRŮŘ DO 600MM2 | M | 35 | 0 | 0 | 0 | 2
PP
VV |  |  |  | 1: Dle technické zprávy, výkresových příloh projektové dokumentace a dle TKP staveb státních drah. Dle výkazů materiálu projektu. Dle tabulky kubatur projektanta.//2: rozhraní stávajícího a nového stavu//3: 35,0 //t ///
TS |  |  |  | položka zahrnuje dodávku a osazení předepsaného materiálu, očištění ploch spáry před úpravou, očištění okolí spáry po úpravě
P | 62 | 93135 |  | TĚSNĚNÍ DILATAČ SPAR PRYŽ PÁSKOU NEBO KRUH PROFILEM | M | 50 | 0 | 0 | 0 | 2
PP
VV |  |  |  | 1: Dle technické zprávy, výkresových příloh projektové dokumentace a dle TKP staveb státních drah. Dle výkazů materiálu projektu. Dle tabulky kubatur projektanta.//2: gumoasfaltová páska lepená na bok záv. zídky před pokládkou asfalt. vrstev vozovky//3: Železniční přejezd vozovka//4: 35,0//5: Železniční přejezd chodník//6: 15,0 //t ///
TS |  |  |  | položka zahrnuje dodávku a osazení předepsaného materiálu, očištění ploch spáry před úpravou, očištění okolí spáry po úpravě
P | 63 | 935141 |  | ŠTĚRBIN ŽLABY Z BET DÍLCŮ ŠÍŘ 500MM VÝŠ 600MM PRŮTOK 514CM2 | M | 8 | 0 | 0 | 0 | 2
PP
VV |  |  |  | 1: Dle technické zprávy, výkresových příloh projektové dokumentace a dle TKP staveb státních drah. Dle výkazů materiálu projektu. Dle tabulky kubatur projektanta.//2: štěrbinová vpust š. 450 mm délky 2000 mm - 4ks//3: 2,0*4 //t ///
TS |  |  |  | položka zahrnuje: - veškerý materiál, výrobky a polotovary, včetně mimostaveništní a vnitrostaveništní dopravy (rovněž přesuny), včetně naložení a složení,případně s uložením. - veškeré práce nutné pro zřízení těchto konstrukcí, včetně zemních prací, lože, ukončení, patek, spárování, úpravy vtoku a výtoku. Měří se v [m] délky osy žlabu bez čistících kusů a odtokových vpustí.
P | 64 | 93542 |  | ŽLABY Z DÍLCŮ Z POLYMERBETONU SVĚTLÉ ŠÍŘKY DO 150MM VČETNĚ MŘÍŽÍ | M | 3 | 0 | 0 | 0 | 2
PP
VV |  |  |  | 1: Dle technické zprávy, výkresových příloh projektové dokumentace a dle TKP staveb státních drah. Dle výkazů materiálu projektu. Dle tabulky kubatur projektanta.//2: 1,0 m - 3 ks//3: 1,0*3 //t ///
TS |  |  |  | položka zahrnuje: -dodávku a uložení dílců žlabu z předepsaného materiálu předepsaných rozměrů včetně mříže - spárování, úpravy vtoku a výtoku - nezahrnuje nutné zemní práce, předepsané lože, obetonování - měří se v metrech běžných délky osy žlabu, odečítají se čistící kusy a vpustě
P | 65 | 965311 |  | Rozebrání přejezdu, přechodu z dílců | M2 | 57 | 0 | 0 | 0 | 2
PP
VV |  |  |  | 1: Dle technické zprávy, výkresových příloh projektové dokumentace a dle TKP staveb státních drah. Dle výkazů materiálu projektu. Dle tabulky kubatur projektanta.//2: pryžové konstrukce stávajícího přejezdu//3: 44,0//4: pryžové konstrukce stávajícího přechodu//5: 13,0 //t ///
TS |  |  |  | 1. Položka obsahuje: – rozebrání železničního přejezdu nebo přechodu do součástí včetně hrubého očištění – naložení vybouraného materiálu na dopravní prostředek – příplatky za ztížené podmínky při práci v kolejišti, např. za překážky na straně koleje apod. 2. Položka neobsahuje: – náklady na zřízení a odstranění dopravního značení objízdné trasy – odvoz vybouraného materiálu do skladu nebo na likvidaci – poplatky za likvidaci odpadů, nacení se položkami ze ssd 0 3. Způsob měření: Měří se půdorysná plocha (pojízdná nebo pochozí) vlastní přejezdové konstrukce tvořené daným systémem. Kolejnice a žlábky se z plochy neodečítají. Do plochy se nezapočítávají ochranné klíny, prahové vpusti apod.
P | 66 | 965312 |  | Rozebrání přejezdu, přechodu z dílců - odvoz (na likvidaci odpadů nebo jiné určené místo) | t.km | 191.52 | 0 | 0 | 0 | 2
PP
VV |  |  |  | 1: Dle technické zprávy, výkresových příloh projektové dokumentace a dle TKP staveb státních drah. Dle výkazů materiálu projektu. Dle tabulky kubatur projektanta.//2: vzdálenost skládky 21 km//3: viz pol. 965311//4: 57,0*0,160*21 //t ///
TS |  |  |  | 1. Položka obsahuje: – odvoz jakýmkoliv dopravním prostředkem a složení – případné překládky na trase 2. Položka neobsahuje: – naložení vybouraného materiálu na dopravní prostředek (je zahrnuto ve zdrojové položce) – poplatky za likvidaci odpadů, nacení se položkami ze ssd 0 3. Způsob měření: Výměra je součtem součinů metrů krychlových tun vybouraného materiálu v původním stavu a jednotlivých vzdáleností v kilometrech.
P | 67 | 96615 |  | BOURÁNÍ KONSTRUKCÍ Z PROSTÉHO BETONU | M3 | 15 | 0 | 0 | 0 | 2
PP
VV |  |  |  | 1: Dle technické zprávy, výkresových příloh projektové dokumentace a dle TKP staveb státních drah. Dle výkazů materiálu projektu. Dle tabulky kubatur projektanta.//2: beton z demolic objektů, základů//3: 15,0 //t ///
TS |  |  |  | položka zahrnuje: - rozbourání konstrukce bez ohledu na použitou technologii - veškeré pomocné konstrukce (lešení a pod.) - veškerou manipulaci s vybouranou sutí a hmotami včetně uložení na skládku. Nezahrnuje poplatek za skládku, který se vykazuje v položce 0141** (s výjimkou malého množství bouraného materiálu, kde je možné poplatek zahrnout do jednotkové ceny bourání – tento fakt musí být uveden v doplňujícím textu k položce) - veškeré další práce plynoucí z technologického předpisu a z platných předpisů
P | 68 | 96615B |  | BOURÁNÍ KONSTRUKCÍ Z PROSTÉHO BETONU - DOPRAVA | TKM | 693 | 0 | 0 | 0 | 2
PP
VV |  |  |  | 1: vzdálenost skládky 21 km//2: viz pol. 96615//3: 15,0*2,20*21 //t ///
TS |  |  |  | Položka zahrnuje samostatnou dopravu suti a vybouraných hmot. Množství se určí jako součin hmotnosti [t] a požadované vzdálenosti [km].
SD |  | 995 |  | Poplatky za skládky: |  |  |  | 0
P | 69 | 015111 |  | POPLATKY ZA LIKVIDACŮ ODPADŮ NEKONTAMINOVANÝCH - 17 05 04 VYTĚŽENÉ ZEMINY A HORNINY - I. TŘÍDA TĚŽ - ITELNOSTI | T | 396.15 | 0 | 0 | 0 | 2
PP
VV |  |  |  | 1: Dle technické zprávy, výkresových příloh projektové dokumentace a dle TKP staveb státních drah. Dle výkazů materiálu projektu. Dle tabulky kubatur projektanta.//2: viz pol. 12373//3: 182,0*1,90//4: viz pol. 13273//5: 54,0*1,90//6: viz pol. 17411//7: -27,50*1,90 //t ///
TS |  |  |  | 1. Položka obsahuje: – veškeré poplatky provozovateli skládky, recyklační linky nebo jiného zařízení na zpracování nebo likvidaci odpadů související s převzetím, uložením, zpracováním nebo likvidací odpadu 2. Položka neobsahuje: – náklady spojené s dopravou odpadu z místa stavby na místo převzetí provozovatelem skládky, recyklační linky nebo jiného zařízení na zpracování nebo likvidaci odpadů 3. Způsob měření: Tunou se rozumí hmotnost odpadu vytříděného v souladu se zákonem č. 185/2001 Sb., o nakládání s odpady, v platném znění.
P | 70 | 015130 |  | POPLATKY ZA LIKVIDACŮ ODPADŮ NEKONTAMINOVANÝCH - 17 03 02 VYBOURANÝ ASFALTOVÝ BETON BEZ DEHTU | T | 96.8 | 0 | 0 | 0 | 2
PP
VV |  |  |  | 1: Dle technické zprávy, výkresových příloh projektové dokumentace a dle TKP staveb státních drah. Dle výkazů materiálu projektu. Dle tabulky kubatur projektanta.//2: viz pol. 11313//3: 42,0*2,20//4: viz pol. 11372//5: 2,0*2,20 //t ///
TS |  |  |  | 1. Položka obsahuje: – veškeré poplatky provozovateli skládky, recyklační linky nebo jiného zařízení na zpracování nebo likvidaci odpadů související s převzetím, uložením, zpracováním nebo likvidací odpadu 2. Položka neobsahuje: – náklady spojené s dopravou odpadu z místa stavby na místo převzetí provozovatelem skládky, recyklační linky nebo jiného zařízení na zpracování nebo likvidaci odpadů 3. Způsob měření: Tunou se rozumí hmotnost odpadu vytříděného v souladu se zákonem č. 185/2001 Sb., o nakládání s odpady, v platném znění.
P | 71 | 015140 |  | POPLATKY ZA LIKVIDACŮ ODPADŮ NEKONTAMINOVANÝCH - 17 01 01 BETON Z DEMOLIC OBJEKTŮ, ZÁKLADŮ TV | T | 69.875 | 0 | 0 | 0 | 2
PP
VV |  |  |  | 1: Dle technické zprávy, výkresových příloh projektové dokumentace a dle TKP staveb státních drah. Dle výkazů materiálu projektu. Dle tabulky kubatur projektanta.//2: viz pol. 11318//3: 5,30*2,20//4: viz pol. 11352//5: 123,0*0,205//6: viz pol. 96615//7: 15,0*2,20 //t ///
TS |  |  |  | 1. Položka obsahuje: – veškeré poplatky provozovateli skládky, recyklační linky nebo jiného zařízení na zpracování nebo likvidaci odpadů související s převzetím, uložením, zpracováním nebo likvidací odpadu 2. Položka neobsahuje: – náklady spojené s dopravou odpadu z místa stavby na místo převzetí provozovatelem skládky, recyklační linky nebo jiného zařízení na zpracování nebo likvidaci odpadů 3. Způsob měření: Tunou se rozumí hmotnost odpadu vytříděného v souladu se zákonem č. 185/2001 Sb., o nakládání s odpady, v platném znění.
P | 72 | 015330 |  | POPLATKY ZA LIKVIDACŮ ODPADŮ NEKONTAMINOVANÝCH - 17 05 04 KAMENNÁ SUŤ | T | 283.31 | 0 | 0 | 0 | 2
PP
VV |  |  |  | 1: Dle technické zprávy, výkresových příloh projektové dokumentace a dle TKP staveb státních drah. Dle výkazů materiálu projektu. Dle tabulky kubatur projektanta.//2: viz pol. 11332//3: 138,20*2,05 //t ///
TS |  |  |  | 1. Položka obsahuje: – veškeré poplatky provozovateli skládky, recyklační linky nebo jiného zařízení na zpracování nebo likvidaci odpadů související s převzetím, uložením, zpracováním nebo likvidací odpadu 2. Položka neobsahuje: – náklady spojené s dopravou odpadu z místa stavby na místo převzetí provozovatelem skládky, recyklační linky nebo jiného zařízení na zpracování nebo likvidaci odpadů 3. Způsob měření: Tunou se rozumí hmotnost odpadu vytříděného v souladu se zákonem č. 185/2001 Sb., o nakládání s odpady, v platném znění.
P | 73 | 62.160122_R-O |  | pryž | T | 9.12 | 0 | 0 | 0 | 2
PP
VV |  |  |  | 1: Dle technické zprávy, výkresových příloh projektové dokumentace a dle TKP staveb státních drah. Dle výkazů materiálu projektu. Dle tabulky kubatur projektanta.//2: viz pol. 965311//3: 57,0*0,160 //t ///
TS |  |  |  | Položka obsahuje veškeré poplatky provozovateli skládky související s převzetím, uložením, ppř. likvidací odpadu. Položka neobsahuje náklady spojené s dopravou z místa stavby na místo převzetí provozovatele skládky.

## SO 01-18-01_SO 01-18-01.1
ASPE10 |  |  |  | Firma: Moravia Consult | [5 empty] | 3
|  |  |  | Příloha k formuláři pro ocenění nabídky | [5 empty] | 3
S | Stavba: | 16-013-232 |  | Rekonstrukce SZZ Veselí nad Moravou |  |  | SO 01-18-01.1 | 0 | 0,00 | 2
O | Objekt: | SO 01-18-01 |  | ŽST Veselí nad Moravou, zpevněné plochy |  |  |  |  | 15,00 | 2
O1 | Rozpočet: | SO 01-18-01.1 |  | ŽST Veselí nad Moravou, zpevněné plochy |  |  |  |  | 21,00 | 2
Typ | Poř. číslo | Kód položky | Varianta | Název položky | MJ | Množství | Cena
[7 empty] | Jednotková | Celkem
0 | 1 | 2 | 3 | 4 | 5 | 6 | 9 | 10
SD |  | 10 |  | Zemní práce: |  |  |  | 0
P | 1 | 11313 |  | ODSTRANĚNÍ KRYTU VOZOVEK A CHODNÍKŮ S ASFALTOVÝM POJIVEM | M3 | 99 | 0 | 0 | 0 | 2
PP
VV |  |  |  | 1: Dle technické zprávy, výkresových příloh projektové dokumentace a dle TKP staveb státních drah. Dle výkazů materiálu projektu. Dle tabulky kubatur projektanta.//2: Odstranění stávajícího asfaltového krytu tl. 90mm//3: 1100,0*0,090 //t ///
TS |  |  |  | Položka zahrnuje veškerou manipulaci s vybouranou sutí a s vybouranými hmotami vč. uložení na skládku. Nezahrnuje poplatek za skládku, který se vykazuje v položce 0141** (s výjimkou malého množství bouraného materiálu, kde je možné poplatek zahrnout do jednotkové ceny bourání – tento fakt musí být uveden v doplňujícím textu k položce).
P | 2 | 11313B |  | ODSTRANĚNÍ KRYTU VOZOVEK A CHODNÍKŮ S ASFALTOVÝM POJIVEM - DOPRAVA | TKM | 4573.8 | 0 | 0 | 0 | 2
PP
VV |  |  |  | 1: Dle technické zprávy, výkresových příloh projektové dokumentace a dle TKP staveb státních drah. Dle výkazů materiálu projektu. Dle tabulky kubatur projektanta.//2: vzdálenost skládky 21 km//3: viz pol. 11313//4: 99,0*2,20*21 //t ///
TS |  |  |  | Položka zahrnuje samostatnou dopravu suti a vybouraných hmot. Množství se určí jako součin hmotnosti [t] a požadované vzdálenosti [km].
P | 3 | 11316 |  | ODSTRANĚNÍ KRYTU VOZOVEK ZE SILNIČNÍCH DÍLCŮ | M3 | 90 | 0 | 0 | 0 | 2
PP
VV |  |  |  | 1: Dle technické zprávy, výkresových příloh projektové dokumentace a dle TKP staveb státních drah. Dle výkazů materiálu projektu. Dle tabulky kubatur projektanta.//2: Odstranění stávající panelove betonove konstrukce//3: 450,0*0,20 //t ///
TS |  |  |  | Položka zahrnuje veškerou manipulaci s vybouranou sutí a s vybouranými hmotami vč. uložení na skládku. Nezahrnuje poplatek za skládku, který se vykazuje v položce 0141** (s výjimkou malého množství bouraného materiálu, kde je možné poplatek zahrnout do jednotkové ceny bourání – tento fakt musí být uveden v doplňujícím textu k položce).
P | 4 | 11316B |  | ODSTRANĚNÍ KRYTU VOZOVEK ZE SILNIČNÍCH DÍLCŮ - DOPRAVA | TKM | 4158 | 0 | 0 | 0 | 2
PP
VV |  |  |  | 1: vzdálenost skládky 21 km//2: viz pol. 11316//3: 90,0*2,20*21 //t ///
TS |  |  |  | Položka zahrnuje samostatnou dopravu suti a vybouraných hmot. Množství se určí jako součin hmotnosti [t] a požadované vzdálenosti [km].
P | 5 | 11332 |  | ODSTRANĚNÍ PODKLADŮ VOZOVEK A CHODNÍKŮ Z KAMENIVA NESTMELENÉHO | M3 | 154 | 0 | 0 | 0 | 2
PP
VV |  |  |  | 1: Dle technické zprávy, výkresových příloh projektové dokumentace a dle TKP staveb státních drah. Dle výkazů materiálu projektu. Dle tabulky kubatur projektanta.//2: Odstranění konstrukcních vrstev do tloušťky 220mm//3: 700,0*0,220 //t ///
TS |  |  |  | Položka zahrnuje veškerou manipulaci s vybouranou sutí a s vybouranými hmotami vč. uložení na skládku. Nezahrnuje poplatek za skládku, který se vykazuje v položce 0141** (s výjimkou malého množství bouraného materiálu, kde je možné poplatek zahrnout do jednotkové ceny bourání – tento fakt musí být uveden v doplňujícím textu k položce).
P | 6 | 11332B |  | ODSTRANĚNÍ PODKLADŮ VOZOVEK A CHODNÍKŮ Z KAMENIVA NESTMELENÉHO - DOPRAVA | TKM | 6629.7 | 0 | 0 | 0 | 2
PP
VV |  |  |  | 1: Dle technické zprávy, výkresových příloh projektové dokumentace a dle TKP staveb státních drah. Dle výkazů materiálu projektu. Dle tabulky kubatur projektanta.//2: vzdálenost skládky 21 km//3: viz pol. 11332//4: 154,0*2,05*21 //t ///
TS |  |  |  | Položka zahrnuje samostatnou dopravu suti a vybouraných hmot. Množství se určí jako součin hmotnosti [t] a požadované vzdálenosti [km].
P | 7 | 12110 |  | SEJMUTÍ ORNICE NEBO LESNÍ PŮDY | M3 | 75 | 0 | 0 | 0 | 2
PP
VV |  |  |  | 1: Dle technické zprávy, výkresových příloh projektové dokumentace a dle TKP staveb státních drah. Dle výkazů materiálu projektu. Dle tabulky kubatur projektanta.//2: sejmutá ornice//3: 75,0 //t ///
TS |  |  |  | položka zahrnuje sejmutí ornice bez ohledu na tloušťku vrstvy a její vodorovnou dopravu nezahrnuje uložení na trvalou skládku
P | 8 | 12110B |  | SEJMUTÍ ORNICE NEBO LESNÍ PŮDY - DOPRAVA | M3KM | 750 | 0 | 0 | 0 | 2
PP
VV |  |  |  | 1: Dle technické zprávy, výkresových příloh projektové dokumentace a dle TKP staveb státních drah. Dle výkazů materiálu projektu. Dle tabulky kubatur projektanta.//2: odvoz sejmuté ornice do 10 km//3: 75,0*10 //t ///
TS |  |  |  | Položka zahrnuje samostatnou dopravu zeminy. Množství se určí jako součin kubatutry [m3] a požadované vzdálenosti [km].
P | 9 | 12373 |  | ODKOP PRO SPOD STAVBU SILNIC A ŽELEZNIC TŘ. I | M3 | 625 | 0 | 0 | 0 | 2
PP
VV |  |  |  | 1: Dle technické zprávy, výkresových příloh projektové dokumentace a dle TKP staveb státních drah. Dle výkazů materiálu projektu. Dle tabulky kubatur projektanta.//2: Výkop zeminy tř. I//3: 625,0 //t ///
TS |  |  |  | položka zahrnuje: - vodorovná a svislá doprava, přemístění, přeložení, manipulace s výkopkem - kompletní provedení vykopávky nezapažené i zapažené - ošetření výkopiště po celou dobu práce v něm vč. klimatických opatření - ztížení vykopávek v blízkosti podzemního vedení, konstrukcí a objektů vč. jejich dočasného zajištění - ztížení pod vodou, v okolí výbušnin, ve stísněných prostorech a pod. - příplatek za lepivost - těžení po vrstvách, pásech a po jiných nutných částech (figurách) - čerpání vody vč. čerpacích jímek, potrubí a pohotovostní čerpací soupravy (viz ustanovení k pol. 1151,2) - potřebné snížení hladiny podzemní vody - těžení a rozpojování jednotlivých balvanů - vytahování a nošení výkopku - svahování a přesvah. svahů do konečného tvaru, výměna hornin v podloží a v pláni znehodnocené klimatickými vlivy - ruční vykopávky, odstranění kořenů a napadávek - pažení, vzepření a rozepření vč. přepažování (vyjma štětových stěn) - úpravu, ochranu a očištění dna, základové spáry, stěn a svahů - zhutnění podloží, případně i svahů vč. svahování - zřízení stupňů v podloží a lavic na svazích, není-li pro tyto práce zřízena samostatná položka - udržování výkopiště a jeho ochrana proti vodě - odvedení nebo obvedení vody v okolí výkopiště a ve výkopišti - třídění výkopku - veškeré pomocné konstrukce umožňující provedení vykopávky (příjezdy, sjezdy, nájezdy, lešení, podpěr. konstr., přemostění, zpevněné plochy, zakrytí a pod.) - nezahrnuje uložení zeminy (na skládku, do násypu) ani poplatky za skládku, vykazují se v položce č.0141**
P | 10 | 12373B |  | ODKOP PRO SPOD STAVBU SILNIC A ŽELEZNIC TŘ. I - DOPRAVA | M3KM | 13125 | 0 | 0 | 0 | 2
PP
VV |  |  |  | 1: Dle technické zprávy, výkresových příloh projektové dokumentace a dle TKP staveb státních drah. Dle výkazů materiálu projektu. Dle tabulky kubatur projektanta.//2: vzdálenost skládky 21 km//3: viz pol. 12373//4: 700,0*21//5: odpočet zásyp zeminou viz pol. 17411//6: -75,0*21 //t ///
TS |  |  |  | Položka zahrnuje samostatnou dopravu zeminy. Množství se určí jako součin kubatutry [m3] a požadované vzdálenosti [km].
P | 11 | 17411 |  | ZÁSYP JAM A RÝH ZEMINOU SE ZHUTNĚNÍM | M3 | 75 | 0 | 0 | 0 | 2
PP
VV |  |  |  | 1: Dle technické zprávy, výkresových příloh projektové dokumentace a dle TKP staveb státních drah. Dle výkazů materiálu projektu. Dle tabulky kubatur projektanta.//2: Zásyp výkopovou zeminou vhodnou do násypů//3: 75,0 //t ///
TS |  |  |  | položka zahrnuje: - kompletní provedení zemní konstrukce vč. výběru vhodného materiálu - úprava ukládaného materiálu vlhčením, tříděním, promícháním nebo vysoušením, příp. jiné úpravy za účelem zlepšení jeho mech. vlastností - hutnění i různé míry hutnění - ošetření úložiště po celou dobu práce v něm vč. klimatických opatření - ztížení v okolí vedení, konstrukcí a objektů a jejich dočasné zajištění - ztížení provádění vč. hutnění ve ztížených podmínkách a stísněných prostorech - ztížené ukládání sypaniny pod vodu - ukládání po vrstvách a po jiných nutných částech (figurách) vč. dosypávek - spouštění a nošení materiálu - výměna částí zemní konstrukce znehodnocené klimatickými vlivy - ruční hutnění - udržování úložiště a jeho ochrana proti vodě - odvedení nebo obvedení vody v okolí úložiště a v úložišti - veškeré pomocné konstrukce umožňující provedení zemní konstrukce (příjezdy, sjezdy, nájezdy, lešení, podpěrné konstrukce, přemostění, zpevněné plochy, zakrytí a pod.)
P | 12 | 17581 |  | OBSYP POTRUBÍ A OBJEKTŮ Z NAKUPOVANÝCH MATERIÁLŮ | M3 | 5 | 0 | 0 | 0 | 2
PP
VV |  |  |  | 1: Dle technické zprávy, výkresových příloh projektové dokumentace a dle TKP staveb státních drah. Dle výkazů materiálu projektu. Dle tabulky kubatur projektanta.//2: Obsyp šachty propustný nenamrzavý materiál//3: 5,0 //t ///
TS |  |  |  | položka zahrnuje: - kompletní provedení zemní konstrukce včetně nákupu a dopravy materiálu dle zadávací dokumentace - úprava ukládaného materiálu vlhčením, tříděním, promícháním nebo vysoušením, příp. jiné úpravy za účelem zlepšení jeho mech. vlastností - hutnění i různé míry hutnění - ošetření úložiště po celou dobu práce v něm vč. klimatických opatření - ztížení v okolí vedení, konstrukcí a objektů a jejich dočasné zajištění - ztížení provádění vč. hutnění ve ztížených podmínkách a stísněných prostorech - ztížené ukládání sypaniny pod vodu - ukládání po vrstvách a po jiných nutných částech (figurách) vč. dosypávek - spouštění a nošení materiálu - výměna částí zemní konstrukce znehodnocené klimatickými vlivy - ruční hutnění a výplň jam a prohlubní v podloží - úprava, očištění, ochrana a zhutnění podloží - svahování, hutnění a uzavírání povrchů svahů - zřízení lavic na svazích - udržování úložiště a jeho ochrana proti vodě - odvedení nebo obvedení vody v okolí úložiště a v úložišti - veškeré pomocné konstrukce umožňující provedení zemní konstrukce (příjezdy, sjezdy, nájezdy, lešení, podpěrné konstrukce, přemostění, zpevněné plochy, zakrytí a pod.)
P | 13 | 18110 |  | ÚPRAVA PLÁNĚ SE ZHUTNĚNÍM V HORNINĚ TŘ. I | M2 | 1690 | 0 | 0 | 0 | 2
PP
VV |  |  |  | 1: Dle technické zprávy, výkresových příloh projektové dokumentace a dle TKP staveb státních drah. Dle výkazů materiálu projektu. Dle tabulky kubatur projektanta.//2: Zhutněná pláň//3: 1690,0 //t ///
TS |  |  |  | položka zahrnuje úpravu pláně včetně vyrovnání výškových rozdílů. Míru zhutnění určuje projekt.
P | 14 | 18234 |  | ROZPROSTŘENÍ ORNICE V ROVINĚ V TL DO 0,25M | M2 | 300 | 0 | 0 | 0 | 2
PP
VV |  |  |  | 1: Dle technické zprávy, výkresových příloh projektové dokumentace a dle TKP staveb státních drah. Dle výkazů materiálu projektu. Dle tabulky kubatur projektanta.//2: sejmutá ornice//3: 75,0/0,250 //t ///
TS |  |  |  | položka zahrnuje: nutné přemístění ornice z dočasných skládek vzdálených do 50m rozprostření ornice v předepsané tloušťce v rovině a ve svahu do 1:5
SD |  | 20 |  | Základy: |  |  |  | 0
P | 15 | 21157 |  | SANAČNÍ ŽEBRA Z KAMENIVA TĚŽENÉHO | M3 | 1 | 0 | 0 | 0 | 2
PP
VV |  |  |  | 1: Dle technické zprávy, výkresových příloh projektové dokumentace a dle TKP staveb státních drah. Dle výkazů materiálu projektu. Dle tabulky kubatur projektanta.//2: Štěrkopísek fr. 0/8, jako výplň drenážních trubek v bet. desce//3: 1,0 //t ///
TS |  |  |  | položka zahrnuje dodávku předepsaného kameniva, mimostaveništní a vnitrostaveništní dopravu a jeho uložení
SD |  | 30 |  | Svislé konstrukce: |  |  |  | 0
P | 16 | 327214 |  | ZDI OPĚRNÉ, ZÁRUBNÍ, NÁBŘEŽNÍ Z GABIONŮ VČETNĚ KOVOVÉ KONSTRUKCE | M3 | 3 | 0 | 0 | 0 | 2
PP
VV |  |  |  | 1: Dle technické zprávy, výkresových příloh projektové dokumentace a dle TKP staveb státních drah. Dle výkazů materiálu projektu. Dle tabulky kubatur projektanta.//2: Gabión 500x500 - 22 ks//3: 3,0 //t ///
TS |  |  |  | položka zahrnuje dodávku a osazení drátěných košů s výplní lomovým kamenem (sypaným, skládaným, s úpravou líce)
P | 17 | 348173 |  | ZÁBRADLÍ Z DÍLCŮ KOVOVÝCH ŽÁROVĚ ZINK PONOREM S NÁTĚREM | KG | 25.8 | 0 | 0 | 0 | 2
PP
VV |  |  |  | 1: Dle technické zprávy, výkresových příloh projektové dokumentace a dle TKP staveb státních drah. Dle výkazů materiálu projektu. Dle tabulky kubatur projektanta.//2: zábradlí bude ve výrobě opatřeno kombinovaným systémem protikorozní ochrany - žárovým zinkováním 120 um (ponorem) + ONS 02 dle S 5/4//3: 25,80 //t ///
TS |  |  |  | - dílenská dokumentace, včetně technologického předpisu spojování, - dodání materiálu v požadované kvalitě a výroba konstrukce i dílenská (včetně pomůcek, přípravků a prostředků pro výrobu) bez ohledu na náročnost a její hmotnost, dílenská montáž, - dodání spojovacího materiálu, - zřízení montážních a dilatačních spojů, spar, včetně potřebných úprav, vložek, opracování, očištění a ošetření, - podpěr. konstr. a lešení všech druhů pro montáž konstrukcí i doplňkových, včetně požadovaných otvorů, ochranných a bezpečnostních opatření a základů pro tyto konstrukce a lešení, - jakákoliv doprava a manipulace dílců a montážních sestav, včetně dopravy konstrukce z výrobny na stavbu, - montáž konstrukce na staveništi, včetně montážních prostředků a pomůcek a zednických výpomocí, - montážní dokumentace včetně technologického předpisu montáže, - výplň, těsnění a tmelení spar a spojů, - čištění konstrukce a odstranění všech vrubů (vrypy, otlačeniny a pod.), - veškeré druhy opracování povrchů, včetně úprav pod nátěry a pod izolaci, - veškeré druhy dílenských základů a základních nátěrů a povlaků, - všechny druhy ocelového kotvení, - dílenskou přejímku a montážní prohlídku, včetně požadovaných dokladů, - zřízení kotevních otvorů nebo jam, nejsou-li částí jiné konstrukce, jejich úpravy, očištění a ošetření, - osazení kotvení nebo přímo částí konstrukce do podpůrné konstrukce nebo do zeminy, - výplň kotevních otvorů (příp. podlití patních desek) maltou, betonem nebo jinou speciální hmotou, vyplnění jam zeminou, - ošetření kotevní oblasti proti vzniku trhlin, vlivu povětrnosti a pod., - osazení nivelačních značek, včetně jejich zaměření, označení znakem výrobce a vyznačení letopočtu. Dokumentace pro zadání stavby může dále předepsat, že cena položky ještě obsahuje například: - veškeré druhy protikorozní ochrany a nátěry konstrukcí, - žárové zinkování ponorem nebo žárové stříkání (metalizace) kovem, - zvláštní spojovací prostředky, rozebíratelnost konstrukce, - osazení měřících zařízení a úpravy pro ně - ochranná opatření před účinky bludných proudů - ochranu před přepětím.
SD |  | 40 |  | Vodorovné konstrukce: |  |  |  | 0
P | 18 | 451313 |  | PODKLADNÍ A VÝPLŇOVÉ VRSTVY Z PROSTÉHO BETONU C16/20 | M3 | 17.36 | 0 | 0 | 0 | 2
PP
VV |  |  |  | 1: Dle technické zprávy, výkresových příloh projektové dokumentace a dle TKP staveb státních drah. Dle výkazů materiálu projektu. Dle tabulky kubatur projektanta.//2: podkladní beton C16/20 XC2 pod závěrnou zídku//3: tl. min. 50 mm//4: 0,360//5: --------------------------//6: Podkladní beton C16/20 pod svodné potrubí//7: 17,0 //t ///
TS |  |  |  | - dodání čerstvého betonu (betonové směsi) požadované kvality, jeho uložení do požadovaného tvaru při jakékoliv hustotě výztuže, konzistenci čerstvého betonu a způsobu hutnění, ošetření a ochranu betonu, - zhotovení nepropustného, mrazuvzdorného betonu a betonu požadované trvanlivosti a vlastností, - užití potřebných přísad a technologií výroby betonu, - zřízení pracovních a dilatačních spar, včetně potřebných úprav, výplně, vložek, opracování, očištění a ošetření, - bednění požadovaných konstr. (i ztracené) s úpravou dle požadované kvality povrchu betonu, včetně odbedňovacích a odskružovacích prostředků, - podpěrné konstr. (skruže) a lešení všech druhů pro bednění, uložení čerstvého betonu, výztuže a doplňkových konstr., vč. požadovaných otvorů, ochranných a bezpečnostních opatření a základů těchto konstrukcí a lešení, - vytvoření kotevních čel, kapes, nálitků, a sedel, - zřízení všech požadovaných otvorů, kapes, výklenků, prostupů, dutin, drážek a pod., vč. ztížení práce a úprav kolem nich, - úpravy pro osazení výztuže, doplňkových konstrukcí a vybavení, - úpravy povrchu pro položení požadované izolace, povlaků a nátěrů, případně vyspravení, - ztížení práce u kabelových a injektážních trubek a ostatních zařízení osazovaných do betonu, - konstrukce betonových kloubů, upevnění kotevních prvků a doplňkových konstrukcí, - nátěry zabraňující soudržnost betonu a bednění, - výplň, těsnění a tmelení spar a spojů, - opatření povrchů betonu izolací proti zemní vlhkosti v částech, kde přijdou do styku se zeminou nebo kamenivem, - případné zřízení spojovací vrstvy u základů, - úpravy pro osazení zařízení ochrany konstrukce proti vlivu bludných proudů
P | 19 | 451314 |  | PODKLADNÍ A VÝPLŇOVÉ VRSTVY Z PROSTÉHO BETONU C25/30 | M3 | 20 | 0 | 0 | 0 | 2
PP
VV |  |  |  | 1: Dle technické zprávy, výkresových příloh projektové dokumentace a dle TKP staveb státních drah. Dle výkazů materiálu projektu. Dle tabulky kubatur projektanta.//2: Podkladní beton C25/30//3: pod liniové žlaby//4: 20,0 //t ///
TS |  |  |  | - dodání čerstvého betonu (betonové směsi) požadované kvality, jeho uložení do požadovaného tvaru při jakékoliv hustotě výztuže, konzistenci čerstvého betonu a způsobu hutnění, ošetření a ochranu betonu, - zhotovení nepropustného, mrazuvzdorného betonu a betonu požadované trvanlivosti a vlastností, - užití potřebných přísad a technologií výroby betonu, - zřízení pracovních a dilatačních spar, včetně potřebných úprav, výplně, vložek, opracování, očištění a ošetření, - bednění požadovaných konstr. (i ztracené) s úpravou dle požadované kvality povrchu betonu, včetně odbedňovacích a odskružovacích prostředků, - podpěrné konstr. (skruže) a lešení všech druhů pro bednění, uložení čerstvého betonu, výztuže a doplňkových konstr., vč. požadovaných otvorů, ochranných a bezpečnostních opatření a základů těchto konstrukcí a lešení, - vytvoření kotevních čel, kapes, nálitků, a sedel, - zřízení všech požadovaných otvorů, kapes, výklenků, prostupů, dutin, drážek a pod., vč. ztížení práce a úprav kolem nich, - úpravy pro osazení výztuže, doplňkových konstrukcí a vybavení, - úpravy povrchu pro položení požadované izolace, povlaků a nátěrů, případně vyspravení, - ztížení práce u kabelových a injektážních trubek a ostatních zařízení osazovaných do betonu, - konstrukce betonových kloubů, upevnění kotevních prvků a doplňkových konstrukcí, - nátěry zabraňující soudržnost betonu a bednění, - výplň, těsnění a tmelení spar a spojů, - opatření povrchů betonu izolací proti zemní vlhkosti v částech, kde přijdou do styku se zeminou nebo kamenivem, - případné zřízení spojovací vrstvy u základů, - úpravy pro osazení zařízení ochrany konstrukce proti vlivu bludných proudů
P | 20 | 451325 |  | PODKL A VÝPLŇ VRSTVY ZE ŽELEZOBET DO C30/37 (B37) | M3 | 2.5 | 0 | 0 | 0 | 2
PP
VV |  |  |  | 1: Dle technické zprávy, výkresových příloh projektové dokumentace a dle TKP staveb státních drah. Dle výkazů materiálu projektu. Dle tabulky kubatur projektanta.//2: beton prostý C 30/37//3: beton kolem odv. žlabů//4: 2,50 //t ///
TS |  |  |  | - dodání čerstvého betonu (betonové směsi) požadované kvality, jeho uložení do požadovaného tvaru při jakékoliv hustotě výztuže, konzistenci čerstvého betonu a způsobu hutnění, ošetření a ochranu betonu, - zhotovení nepropustného, mrazuvzdorného betonu a betonu požadované trvanlivosti a vlastností, - užití potřebných přísad a technologií výroby betonu, - zřízení pracovních a dilatačních spar, včetně potřebných úprav, výplně, vložek, opracování, očištění a ošetření, - bednění požadovaných konstr. (i ztracené) s úpravou dle požadované kvality povrchu betonu, včetně odbedňovacích a odskružovacích prostředků, - podpěrné konstr. (skruže) a lešení všech druhů pro bednění, uložení čerstvého betonu, výztuže a doplňkových konstr., vč. požadovaných otvorů, ochranných a bezpečnostních opatření a základů těchto konstrukcí a lešení, - vytvoření kotevních čel, kapes, nálitků, a sedel, - zřízení všech požadovaných otvorů, kapes, výklenků, prostupů, dutin, drážek a pod., vč. ztížení práce a úprav kolem nich, - úpravy pro osazení výztuže, doplňkových konstrukcí a vybavení, - úpravy povrchu pro položení požadované izolace, povlaků a nátěrů, případně vyspravení, - ztížení práce u kabelových a injektážních trubek a ostatních zařízení osazovaných do betonu, - konstrukce betonových kloubů, upevnění kotevních prvků a doplňkových konstrukcí, - nátěry zabraňující soudržnost betonu a bednění, - výplň, těsnění a tmelení spar a spojů, - opatření povrchů betonu izolací proti zemní vlhkosti v částech, kde přijdou do styku se zeminou nebo kamenivem, - případné zřízení spojovací vrstvy u základů, - úpravy pro osazení zařízení ochrany konstrukce proti vlivu bludných proudů
P | 21 | 45152 |  | PODKLADNÍ A VÝPLŇOVÉ VRSTVY Z KAMENIVA DRCENÉHO | M3 | 10 | 0 | 0 | 0 | 2
PP
VV |  |  |  | 1: Dle technické zprávy, výkresových příloh projektové dokumentace a dle TKP staveb státních drah. Dle výkazů materiálu projektu. Dle tabulky kubatur projektanta.//2: Štěrkodrť fr.4/8 tl.50mm//3: 10,0 //t ///
TS |  |  |  | Položka zahrnuje veškerý materiál, výrobky a polotovary, včetně mimostaveništní a vnitrostaveništní dopravy (rovněž přesuny), včetně naložení a složení, případně s uložením.
SD |  | 50 |  | Komunikace: |  |  |  | 0
P | 22 | 56113 |  | PODKLADNÍ BETON TL. DO 150MM | M2 | 700 | 0 | 0 | 0 | 2
PP
VV |  |  |  | 1: Dle technické zprávy, výkresových příloh projektové dokumentace a dle TKP staveb státních drah. Dle výkazů materiálu projektu. Dle tabulky kubatur projektanta.//2: Betonová deska z prostého betonu C 30/37, XF4, tl. 120 mm//3: 700,0 //t ///
TS |  |  |  | - dodání směsi v požadované kvalitě - očištění podkladu - uložení směsi dle předepsaného technologického předpisu a zhutnění vrstvy v předepsané tloušťce - zřízení vrstvy bez rozlišení šířky, pokládání vrstvy po etapách, včetně pracovních spar a spojů - úpravu napojení, ukončení - úpravu dilatačních spar včetně předepsané výztuže - nezahrnuje postřiky, nátěry - nezahrnuje úpravu povrchu krytu
P | 23 | 56314 |  | VOZOVKOVÉ VRSTVY Z MECHANICKY ZPEVNĚNÉHO KAMENIVA TL. DO 200MM | M2 | 750 | 0 | 0 | 0 | 2
PP
VV |  |  |  | 1: Dle technické zprávy, výkresových příloh projektové dokumentace a dle TKP staveb státních drah. Dle výkazů materiálu projektu. Dle tabulky kubatur projektanta.//2: Mechanicky zpevněné kamenivo tl. 200 mm//3: 750,0 //t ///
TS |  |  |  | - dodání kameniva předepsané kvality a zrnitosti - rozprostření a zhutnění vrstvy v předepsané tloušťce - zřízení vrstvy bez rozlišení šířky, pokládání vrstvy po etapách - nezahrnuje postřiky, nátěry
P | 24 | 56332 |  | VOZOVKOVÉ VRSTVY ZE ŠTĚRKODRTI TL. DO 100MM | M2 | 700 | 0 | 0 | 0 | 2
PP
VV |  |  |  | 1: Dle technické zprávy, výkresových příloh projektové dokumentace a dle TKP staveb státních drah. Dle výkazů materiálu projektu. Dle tabulky kubatur projektanta.//2: Štěrkodrť fr. 16/32 tl. 100 mm//3: 700,0 //t ///
TS |  |  |  | - dodání kameniva předepsané kvality a zrnitosti - rozprostření a zhutnění vrstvy v předepsané tloušťce - zřízení vrstvy bez rozlišení šířky, pokládání vrstvy po etapách - nezahrnuje postřiky, nátěry
P | 25 | 56333 |  | VOZOVKOVÉ VRSTVY ZE ŠTĚRKODRTI TL. DO 150MM | M2 | 75 | 0 | 0 | 0 | 2
PP
VV |  |  |  | 1: Dle technické zprávy, výkresových příloh projektové dokumentace a dle TKP staveb státních drah. Dle výkazů materiálu projektu. Dle tabulky kubatur projektanta.//2: Štěrkodrť fr. 16/32 tl. 150 mm//3: 75,0 //t ///
TS |  |  |  | - dodání kameniva předepsané kvality a zrnitosti - rozprostření a zhutnění vrstvy v předepsané tloušťce - zřízení vrstvy bez rozlišení šířky, pokládání vrstvy po etapách - nezahrnuje postřiky, nátěry
P | 26 | 56334 |  | VOZOVKOVÉ VRSTVY ZE ŠTĚRKODRTI TL. DO 200MM | M2 | 1010 | 0 | 0 | 0 | 2
PP
VV |  |  |  | 1: Dle technické zprávy, výkresových příloh projektové dokumentace a dle TKP staveb státních drah. Dle výkazů materiálu projektu. Dle tabulky kubatur projektanta.//2: Štěrkodrť fr. 16/32 tl. 200 mm//3: 260,0//4: Štěrkodrť fr. 16/32 tl. 200 mm//5: 750,0 //t ///
TS |  |  |  | - dodání kameniva předepsané kvality a zrnitosti - rozprostření a zhutnění vrstvy v předepsané tloušťce - zřízení vrstvy bez rozlišení šířky, pokládání vrstvy po etapách - nezahrnuje postřiky, nátěry
P | 27 | 57472 |  | VOZOVKOVÉ VÝZTUŽNÉ VRSTVY Z TEXTILIE | M2 | 700 | 0 | 0 | 0 | 2
PP
VV |  |  |  | 1: Dle technické zprávy, výkresových příloh projektové dokumentace a dle TKP staveb státních drah. Dle výkazů materiálu projektu. Dle tabulky kubatur projektanta.//2: Separační geotextílie//t //3: 700,0 //t ///
TS |  |  |  | - dodání textilie v požadované kvalitě a v množství včetně přesahů (přesahy započteny v jednotkové ceně) - očištění podkladu - pokládka textilie dle předepsaného technologického předpisu
P | 28 | 575A53 |  | LITÝ ASFALT MA I (SILNICE, DÁLNICE) 11 TL. 40MM | M2 | 160 | 0 | 0 | 0 | 2
PP
VV |  |  |  | 1: Dle technické zprávy, výkresových příloh projektové dokumentace a dle TKP staveb státních drah. Dle výkazů materiálu projektu. Dle tabulky kubatur projektanta.//2: Litý asfalt MA 11 (LAS), tl. 40mm//3: 160,0 //t ///
TS |  |  |  | - dodání směsi v požadované kvalitě - očištění podkladu - uložení směsi dle předepsaného technologického předpisu, zhutnění vrstvy v předepsané tloušťce - zřízení vrstvy bez rozlišení šířky, pokládání vrstvy po etapách, včetně pracovních spar a spojů - úpravu napojení, ukončení podél obrubníků, dilatačních zařízení, odvodňovacích proužků, odvodňovačů, vpustí, šachet a pod. - nezahrnuje postřiky, nátěry - nezahrnuje těsnění podél obrubníků, dilatačních zařízení, odvodňovacích proužků, odvodňovačů, vpustí, šachet a pod.
P | 29 | 57622 |  | POSYP KAMENIVEM DRCENÝM 10KG/M2 | M2 | 160 | 0 | 0 | 0 | 2
PP
VV |  |  |  | 1: Dle technické zprávy, výkresových příloh projektové dokumentace a dle TKP staveb státních drah. Dle výkazů materiálu projektu. Dle tabulky kubatur projektanta.//2: Zdrsňovací posyp litého asfaltu 8kg/m2, v barvě zámkové dlažby//3: 160,0 //t ///
TS |  |  |  | - dodání kameniva předepsané kvality a zrnitosti - posyp předepsaným množstvím
P | 30 | 582611 |  | KRYTY Z BETON DLAŽDIC SE ZÁMKEM ŠEDÝCH TL 60MM DO LOŽE Z KAM | M2 | 755 | 0 | 0 | 0 | 2
PP
VV |  |  |  | 1: Dle technické zprávy, výkresových příloh projektové dokumentace a dle TKP staveb státních drah. Dle výkazů materiálu projektu. Dle tabulky kubatur projektanta.//2: Betonová zámková dlažba tl. 60 mm do štěrkového lože tl. 30 mm//3: 810,0-55,0 //t ///
TS |  |  |  | - dodání dlažebního materiálu v požadované kvalitě, dodání materiálu pro předepsané lože v tloušťce předepsané dokumentací a pro předepsanou výplň spar - očištění podkladu - uložení dlažby dle předepsaného technologického předpisu včetně předepsané podkladní vrstvy a předepsané výplně spar - zřízení vrstvy bez rozlišení šířky, pokládání vrstvy po etapách - úpravu napojení, ukončení podél obrubníků, dilatačních zařízení, odvodňovacích proužků, odvodňovačů, vpustí, šachet a pod., nestanoví-li zadávací dokumentace jinak - nezahrnuje postřiky, nátěry - nezahrnuje těsnění podél obrubníků, dilatačních zařízení, odvodňovacích proužků, odvodňovačů, vpustí, šachet a pod.
P | 31 | 582615 |  | KRYTY Z BETON DLAŽDIC SE ZÁMKEM BAREV TL 80MM DO LOŽE Z KAM - drenážní dlažba | M2 | 260 | 0 | 0 | 0 | 2
PP
VV |  |  |  | 1: Dle technické zprávy, výkresových příloh projektové dokumentace a dle TKP staveb státních drah. Dle výkazů materiálu projektu. Dle tabulky kubatur projektanta.//2: Betonová drenážní dlažba tl. 80 mm do zatížení do 3,5t, do štěrkového lože tl. 40 mm//3: 260,0 //t ///
TS |  |  |  | - dodání dlažebního materiálu v požadované kvalitě, dodání materiálu pro předepsané lože v tloušťce předepsané dokumentací a pro předepsanou výplň spar - očištění podkladu - uložení dlažby dle předepsaného technologického předpisu včetně předepsané podkladní vrstvy a předepsané výplně spar - zřízení vrstvy bez rozlišení šířky, pokládání vrstvy po etapách - úpravu napojení, ukončení podél obrubníků, dilatačních zařízení, odvodňovacích proužků, odvodňovačů, vpustí, šachet a pod., nestanoví-li zadávací dokumentace jinak - nezahrnuje postřiky, nátěry - nezahrnuje těsnění podél obrubníků, dilatačních zařízení, odvodňovacích proužků, odvodňovačů, vpustí, šachet a pod.
P | 32 | 582616 |  | KRYTY Z BETON DLAŽDIC SE ZÁMKEM BAREV TL 100MM DO LOŽE Z KAM - drenážní dlažba | M2 | 750 | 0 | 0 | 0 | 2
PP
VV |  |  |  | 1: Dle technické zprávy, výkresových příloh projektové dokumentace a dle TKP staveb státních drah. Dle výkazů materiálu projektu. Dle tabulky kubatur projektanta.//2: Betonová drenážní dlažba tl. 100 mm do zatížení nad 3,5t, do štěrkového lože tl. 40 mm//3: 750,0 //t ///
TS |  |  |  | - dodání dlažebního materiálu v požadované kvalitě, dodání materiálu pro předepsané lože v tloušťce předepsané dokumentací a pro předepsanou výplň spar - očištění podkladu - uložení dlažby dle předepsaného technologického předpisu včetně předepsané podkladní vrstvy a předepsané výplně spar - zřízení vrstvy bez rozlišení šířky, pokládání vrstvy po etapách - úpravu napojení, ukončení podél obrubníků, dilatačních zařízení, odvodňovacích proužků, odvodňovačů, vpustí, šachet a pod., nestanoví-li zadávací dokumentace jinak - nezahrnuje postřiky, nátěry - nezahrnuje těsnění podél obrubníků, dilatačních zařízení, odvodňovacích proužků, odvodňovačů, vpustí, šachet a pod.
P | 33 | 582617 |  | KRYTY Z BETON DLAŽDIC SE ZÁMKEM ŠEDÝCH RELIÉF TL 60MM DO LOŽE Z KAM | M2 | 25 | 0 | 0 | 0 | 2
PP
VV |  |  |  | 1: Dle technické zprávy, výkresových příloh projektové dokumentace a dle TKP staveb státních drah. Dle výkazů materiálu projektu. Dle tabulky kubatur projektanta.//2: Betonová zámková dlažba tl. 60 mm pro nevidomé s výstupky, do štěrkového lože tl. 30 mm//3: 25,0 //t ///
TS |  |  |  | - dodání dlažebního materiálu v požadované kvalitě, dodání materiálu pro předepsané lože v tloušťce předepsané dokumentací a pro předepsanou výplň spar - očištění podkladu - uložení dlažby dle předepsaného technologického předpisu včetně předepsané podkladní vrstvy a předepsané výplně spar - zřízení vrstvy bez rozlišení šířky, pokládání vrstvy po etapách - úpravu napojení, ukončení podél obrubníků, dilatačních zařízení, odvodňovacích proužků, odvodňovačů, vpustí, šachet a pod., nestanoví-li zadávací dokumentace jinak - nezahrnuje postřiky, nátěry - nezahrnuje těsnění podél obrubníků, dilatačních zařízení, odvodňovacích proužků, odvodňovačů, vpustí, šachet a pod.
P | 34 | 582621 |  | KRYTY Z BETON DLAŽDIC SE ZÁMKEM ŠEDÝCH TL 60MM DO LOŽE Z MC | M2 | 55 | 0 | 0 | 0 | 2
PP
VV |  |  |  | 1: Dle technické zprávy, výkresových příloh projektové dokumentace a dle TKP staveb státních drah. Dle výkazů materiálu projektu. Dle tabulky kubatur projektanta.//2: Betonová zámková dlažba tl. 60 mm do bet. lože//3: 55,0 //t ///
TS |  |  |  | - dodání dlažebního materiálu v požadované kvalitě, dodání materiálu pro předepsané lože v tloušťce předepsané dokumentací a pro předepsanou výplň spar - očištění podkladu - uložení dlažby dle předepsaného technologického předpisu včetně předepsané podkladní vrstvy a předepsané výplně spar - zřízení vrstvy bez rozlišení šířky, pokládání vrstvy po etapách - úpravu napojení, ukončení podél obrubníků, dilatačních zařízení, odvodňovacích proužků, odvodňovačů, vpustí, šachet a pod., nestanoví-li zadávací dokumentace jinak - nezahrnuje postřiky, nátěry - nezahrnuje těsnění podél obrubníků, dilatačních zařízení, odvodňovacích proužků, odvodňovačů, vpustí, šachet a pod.
SD |  | 711 |  | Izolace proti vodě: |  |  |  | 0
P | 35 | 711112 |  | IZOLACE BĚŽNÝCH KONSTRUKCÍ PROTI ZEMNÍ VLHKOSTI ASFALTOVÝMI PÁSY | M2 | 55 | 0 | 0 | 0 | 2
PP
VV |  |  |  | 1: Dle technické zprávy, výkresových příloh projektové dokumentace a dle TKP staveb státních drah. Dle výkazů materiálu projektu. Dle tabulky kubatur projektanta.//2: Asfaltová lepenka s přesahem 150mm//3: 55,0 //t ///
TS |  |  |  | položka zahrnuje: - dodání předepsaného izolačního materiálu - očištění a ošetření podkladu, zadávací dokumentace může zahrnout i případné vyspravení - zřízení izolace jako kompletního povlaku, případně komplet. soustavy nebo systému podle příslušného technolog. předpisu - zřízení izolace i jednotlivých vrstev po etapách, včetně pracovních spár a spojů - úprava u okrajů, rohů, hran, dilatačních i pracovních spojů, kotev, obrubníků, dilatačních zařízení, odvodnění, otvorů, neizolovaných míst a pod. - zajištění odvodnění povrchu izolace, včetně odvodnění nejnižších míst, pokud dokumentace pro zadání stavby nestanoví jinak - ochrana izolace do doby zřízení definitivní ochranné vrstvy nebo konstrukce - úprava, očištění a ošetření prostoru kolem izolace - provedení požadovaných zkoušek - nezahrnuje ochranné vrstvy, např. geotextilii
SD |  | 767 |  | Konstrukce zámečnické: |  |  |  | 0
P | 36 | 76792 |  | OPLOCENÍ Z DRÁTĚNÉHO PLETIVA POTAŽENÉHO PLASTEM | M2 | 9.1 | 0 | 0 | 0 | 2
PP
VV |  |  |  | 1: Dle technické zprávy, výkresových příloh projektové dokumentace a dle TKP staveb státních drah. Dle výkazů materiálu projektu. Dle tabulky kubatur projektanta.//2: Oplocení ze svařovaného poplastovaného pletiva v.1750 + sloupky se základem//3: 5,20*1,750 //t ///
TS |  |  |  | - položky doplňkových konstrukcí zahrnují vedle vlastních zámečnických výrobků i rámy, rošty, lišty, kování, podpěrné, závěsné, upevňovací prvky, spojovací a těsnící materiál, pomocný materiál, kompletní povrchovou úpravu, u oplocení jsou zahrnuty i sloupky včetně kotvení, nejsou-li uvedeny zvlášť (SD 338), není zahrnuta podezdívka (SD 272), u doplňkových stavebních konstrukcí je zahrnuto drobné zasklení nebo jiná předepsaná výplň.
P | 37 | 76796 |  | VRATA A VRÁTKA | M2 | 12.25 | 0 | 0 | 0 | 2
PP
VV |  |  |  | 1: Dle technické zprávy, výkresových příloh projektové dokumentace a dle TKP staveb státních drah. Dle výkazů materiálu projektu. Dle tabulky kubatur projektanta.//2: Brána dvoukřídla ze svařovaného poplastovaného pletiva š. 5000, v. 1750 + sloupky a základ//3: 5,0*1,750*1//4: Brána dvoukřídla ze svařovaného poplastovaného pletiva š. 2000, v. 1750 + sloupky a základ//5: 2,0*1,750*1 //t ///
TS |  |  |  | - položky doplňkových konstrukcí zahrnují vedle vlastních zámečnických výrobků i rámy, rošty, lišty, kování, podpěrné, závěsné, upevňovací prvky, spojovací a těsnící materiál, pomocný materiál, kompletní povrchovou úpravu, u oplocení jsou zahrnuty i sloupky včetně kotvení, nejsou-li uvedeny zvlášť (SD 338), není zahrnuta podezdívka (SD 272), u doplňkových stavebních konstrukcí je zahrnuto drobné zasklení nebo jiná předepsaná výplň.
SD |  | 80 |  | Trubní vedení: |  |  |  | 0
P | 38 | 87434 |  | POTRUBÍ Z TRUB PLASTOVÝCH ODPADNÍCH DN DO 200MM | M | 140.5 | 0 | 0 | 0 | 2
PP
VV |  |  |  | 1: Dle technické zprávy, výkresových příloh projektové dokumentace a dle TKP staveb státních drah. Dle výkazů materiálu projektu. Dle tabulky kubatur projektanta.//2: Svodné potrubí PEHD,DN 200//3: 140,50 //t ///
TS |  |  |  | položky pro zhotovení potrubí platí bez ohledu na sklon zahrnuje: - výrobní dokumentaci (včetně technologického předpisu) - dodání veškerého trubního a pomocného materiálu (trouby, trubky, tvarovky, spojovací a těsnící materiál a pod.), podpěrných, závěsných a upevňovacích prvků, včetně potřebných úprav - úprava a příprava podkladu a podpěr, očištění a ošetření podkladu a podpěr - zřízení plně funkčního potrubí, kompletní soustavy, podle příslušného technologického předpisu - zřízení potrubí i jednotlivých částí po etapách, včetně pracovních spar a spojů, pracovního zaslepení konců a pod. - úprava prostupů, průchodů šachtami a komorami, okolí podpěr a vyústění, zaústění, napojení, vyvedení a upevnění odpad. výustí - ochrana potrubí nátěrem (vč. úpravy povrchu), případně izolací, nejsou-li tyto práce předmětem jiné položky - úprava, očištění a ošetření prostoru kolem potrubí - položky platí pro práce prováděné v prostoru zapaženém i nezapaženém a i v kolektorech, chráničkách - položky zahrnují i práce spojené s nutnými obtoky, převáděním a čerpáním vody nezahrnuje zkoušky vodotěsnosti a televizní prohlídku
P | 39 | 875272 |  | POTRUBÍ DREN Z TRUB PLAST (I FLEXIBIL) DN DO 100MM DĚROVANÝCH | M | 9.35 | 0 | 0 | 0 | 2
PP
VV |  |  |  | 1: Dle technické zprávy, výkresových příloh projektové dokumentace a dle TKP staveb státních drah. Dle výkazů materiálu projektu. Dle tabulky kubatur projektanta.//2: Drenážní trubky DN 100 délka 170mm - 55 ks//3: 0,170*55 //t ///
TS |  |  |  | položky pro zhotovení potrubí platí bez ohledu na sklon zahrnuje: - výrobní dokumentaci (včetně technologického předpisu) - dodání veškerého trubního a pomocného materiálu (trouby, trubky, tvarovky, spojovací a těsnící materiál a pod.), podpěrných, závěsných a upevňovacích prvků, včetně potřebných úprav - úprava a příprava podkladu a podpěr, očištění a ošetření podkladu a podpěr - zřízení plně funkčního potrubí, kompletní soustavy, podle příslušného technologického předpisu - zřízení potrubí i jednotlivých částí po etapách, včetně pracovních spar a spojů, pracovního zaslepení konců a pod. - úprava prostupů, průchodů šachtami a komorami, okolí podpěr a vyústění, zaústění, napojení, vyvedení a upevnění odpad. výustí - ochrana potrubí nátěrem (vč. úpravy povrchu), případně izolací, nejsou-li tyto práce předmětem jiné položky - úprava, očištění a ošetření prostoru kolem potrubí - položky platí pro práce prováděné v prostoru zapaženém i nezapaženém a i v kolektorech, chráničkách - položky zahrnují i práce spojené s nutnými obtoky, převáděním a čerpáním vody
P | 40 | 894857 |  | ŠACHTY KANALIZAČNÍ PLASTOVÉ D 500MM | KUS | 1 | 0 | 0 | 0 | 2
PP
VV |  |  |  | 1: Dle technické zprávy, výkresových příloh projektové dokumentace a dle TKP staveb státních drah. Dle výkazů materiálu projektu. Dle tabulky kubatur projektanta.//2: Kontrolní šachta PEHD DN 400//3: hloubka šachty 3,50 m//4: 1,0 //t ///
TS |  |  |  | položka zahrnuje: - poklopy s rámem z předepsaného materiálu a tvaru - předepsané plastové skruže, dno a není-li uvedeno jinak i podkladní vrstvu (z kameniva nebo betonu). - výplň, těsnění a tmelení spár a spojů, - očištění a ošetření úložných ploch,
P | 41 | 899523 |  | OBETONOVÁNÍ POTRUBÍ Z PROSTÉHO BETONU DO C16/20 (B20) | M3 | 45 | 0 | 0 | 0 | 2
PP
VV |  |  |  | 1: Dle technické zprávy, výkresových příloh projektové dokumentace a dle TKP staveb státních drah. Dle výkazů materiálu projektu. Dle tabulky kubatur projektanta.//2: Obetonování svodného potrubí C16/20//3: 45,0 //t ///
TS |  |  |  | - dodání čerstvého betonu (betonové směsi) požadované kvality, jeho uložení do požadovaného tvaru při jakékoliv hustotě výztuže, konzistenci čerstvého betonu a způsobu hutnění, ošetření a ochranu betonu, - zhotovení nepropustného, mrazuvzdorného betonu a betonu požadované trvanlivosti a vlastností, - užití potřebných přísad a technologií výroby betonu, - zřízení pracovních a dilatačních spar, včetně potřebných úprav, výplně, vložek, opracování, očištění a ošetření, - bednění požadovaných konstr. (i ztracené) s úpravou dle požadované kvality povrchu betonu, včetně odbedňovacích a odskružovacích prostředků, - podpěrné konstr. (skruže) a lešení všech druhů pro bednění, uložení čerstvého betonu, výztuže a doplňkových konstr., vč. požadovaných otvorů, ochranných a bezpečnostních opatření a základů těchto konstrukcí a lešení, - vytvoření kotevních čel, kapes, nálitků, a sedel, - zřízení všech požadovaných otvorů, kapes, výklenků, prostupů, dutin, drážek a pod., vč. ztížení práce a úprav kolem nich, - úpravy pro osazení výztuže, doplňkových konstrukcí a vybavení, - úpravy povrchu pro položení požadované izolace, povlaků a nátěrů, případně vyspravení, - ztížení práce u kabelových a injektážních trubek a ostatních zařízení osazovaných do betonu, - konstrukce betonových kloubů, upevnění kotevních prvků a doplňkových konstrukcí, - nátěry zabraňující soudržnost betonu a bednění, - výplň, těsnění a tmelení spar a spojů, - opatření povrchů betonu izolací proti zemní vlhkosti v částech, kde přijdou do styku se zeminou nebo kamenivem, - případné zřízení spojovací vrstvy u základů, - úpravy pro osazení zařízení ochrany konstrukce proti vlivu bludných proudů
SD |  | 90 |  | Ostatní konstrukce a práce: |  |  |  | 0
P | 42 | 91522-R1 |  | VODOR DOPRAV ZNAČ NALEPOVACÍ SIGNÁLNÍ PÁSY PRO NEVIDOMÉ - DOD A POKLÁDKA | M2 | 6 | 0 | 0 | 0 | 2
PP
VV |  |  |  | 1: Dle technické zprávy, výkresových příloh projektové dokumentace a dle TKP staveb státních drah. Dle výkazů materiálu projektu. Dle tabulky kubatur projektanta.//2: Nalepovací signální pásy pro nevidommé na asfaltové povrchy//3: 6,0 //t ///
TS |  |  |  | položka zahrnuje: - dodání a pokládku materiálu
P | 43 | 91722 |  | CHODNÍKOVÉ OBRUBY Z BETONOVÝCH OBRUBNÍKŮ | M | 385 | 0 | 0 | 0 | 2
PP
VV |  |  |  | 1: Dle technické zprávy, výkresových příloh projektové dokumentace a dle TKP staveb státních drah. Dle výkazů materiálu projektu. Dle tabulky kubatur projektanta.//2: Chodníkový obrubník 100x250x1000 do betonového lože C 16/20//3: 170,0//4: Silniční obrubník 150x250x1000 do betonového lože C 16/20//5: 215,0 //t ///
TS |  |  |  | Položka zahrnuje veškerý materiál, výrobky a polotovary, včetně mimostaveništní a vnitrostaveništní dopravy (rovněž přesuny), včetně naložení a složení,případně s uložením. Položka obruby a zpomalovací prahy zahrnuje i betonové lože i boční betonovou opěrku.
P | 44 | 91771 |  | OBRUBA Z DLAŽEBNÍCH KOSTEK VELKÝCH | M | 95 | 0 | 0 | 0 | 2
PP
VV |  |  |  | 1: Dle technické zprávy, výkresových příloh projektové dokumentace a dle TKP staveb státních drah. Dle výkazů materiálu projektu. Dle tabulky kubatur projektanta.//2: kolem žlabů//3: 95,0 //t ///
TS |  |  |  | Položka zahrnuje veškerý materiál, výrobky a polotovary, včetně mimostaveništní a vnitrostaveništní dopravy (rovněž přesuny), včetně naložení a složení,případně s uložením. Položka obruby a zpomalovací prahy zahrnuje i betonové lože i boční betonovou opěrku.
P | 45 | 921112 |  | ŽELEZNIČNÍ PŘEJEZD CELOPRYŽOVÝ NA BETONOVÝCH PRAŽCÍCH | M2 | 34 | 0 | 0 | 0 | 2
PP
VV |  |  |  | 1: Dle technické zprávy, výkresových příloh projektové dokumentace a dle TKP staveb státních drah. Dle výkazů materiálu projektu. Dle tabulky kubatur projektanta.//2: Přejezdová konstrukce z pryžových panelů, s použitím závěrných zídek - 9 m//3: Přejezdová konstrukce z pryžových panelů z atypického rozměru - 1,80 m//4: Ochranný náběh, žárově zinkovaný plech (P6), ocel S235 - 12 ks//5: 34,0 //t ///
TS |  |  |  | 1. Položka obsahuje: – úpravu a hutnění podloží přejezdové konstrukce – dodávku přejezdové konstrukce s veškerými prvky a částmi daného typu přejezdové konstrukce včetně závěrných zídek a jejich betonového základu dle odpovídajících vzorových listů a TKP – montáž přejezdové konstrukce z dílů a součástí na místě při přerušení železničního a silničního provozu – speciální montážní nářadí, závěsné zařízení – ochranné náběhy, koncové i mezilehlé zarážky, podélnou fixaci atd. – příplatky za ztížené podmínky vyskytující se při zřízení přejezdu, např. za překážky na straně koleje ap. 2. Položka neobsahuje: – zřízení, pronájem a odstranění dopravního značení objízdné trasy – úpravy koleje (např. posun pražců, doplnění kolejového lože, směrová a výšková úprava) – silniční panely v přechodu těles a prefabrikované základy pod závěrnými zídkami – prahovou vpusť 3. Způsob měření: Měří se půdorysná plocha (pojízdná nebo pochozí) vlastní přejezdové konstrukce tvořené daným systémem. Kolejnice a žlábky se z plochy neodečítají. Do plochy se nezapočítávají ochranné klíny, prahové vpusti apod.
P | 46 | 931315 |  | TĚSNĚNÍ DILATAČ SPAR ASF ZÁLIVKOU PRŮŘ DO 600MM2 | M | 88 | 0 | 0 | 0 | 2
PP
VV |  |  |  | 1: Dle technické zprávy, výkresových příloh projektové dokumentace a dle TKP staveb státních drah. Dle výkazů materiálu projektu. Dle tabulky kubatur projektanta.//2: Asfaltová zálivka//3: 88,0 //t ///
TS |  |  |  | položka zahrnuje dodávku a osazení předepsaného materiálu, očištění ploch spáry před úpravou, očištění okolí spáry po úpravě
P | 47 | 93542 |  | ŽLABY Z DÍLCŮ Z POLYMERBETONU SVĚTLÉ ŠÍŘKY DO 150MM VČETNĚ MŘÍŽÍ | M | 88 | 0 | 0 | 0 | 2
PP
VV |  |  |  | 1: Dle technické zprávy, výkresových příloh projektové dokumentace a dle TKP staveb státních drah. Dle výkazů materiálu projektu. Dle tabulky kubatur projektanta.//2: Liniový odvodňovací žlab s vnitřním spádem DN 150 včetně vyustí a krycího roštu//3: 88,0 //t ///
TS |  |  |  | položka zahrnuje: -dodávku a uložení dílců žlabu z předepsaného materiálu předepsaných rozměrů včetně mříže - spárování, úpravy vtoku a výtoku - nezahrnuje nutné zemní práce, předepsané lože, obetonování - měří se v metrech běžných délky osy žlabu, odečítají se čistící kusy a vpustě
P | 48 | 93543 |  | ŽLABY Z DÍLCŮ Z POLYMERBETONU SVĚTLÉ ŠÍŘKY DO 200MM VČETNĚ MŘÍŽÍ | M | 175 | 0 | 0 | 0 | 2
PP
VV |  |  |  | 1: Dle technické zprávy, výkresových příloh projektové dokumentace a dle TKP staveb státních drah. Dle výkazů materiálu projektu. Dle tabulky kubatur projektanta.//2: Liniový odvodňovací žlab s vnitřním spádem DN 200 včetně vyustí a krycího roštu//3: 175,0 //t ///
TS |  |  |  | položka zahrnuje: -dodávku a uložení dílců žlabu z předepsaného materiálu předepsaných rozměrů včetně mříže - spárování, úpravy vtoku a výtoku - nezahrnuje nutné zemní práce, předepsané lože, obetonování - měří se v metrech běžných délky osy žlabu, odečítají se čistící kusy a vpustě
P | 49 | 965521 |  | Rozebrání nástupiště typu SUDOP | M | 48 | 0 | 0 | 0 | 2
PP
VV |  |  |  | 1: Dle technické zprávy, výkresových příloh projektové dokumentace a dle TKP staveb státních drah. Dle výkazů materiálu projektu. Dle tabulky kubatur projektanta.//2: Odstranění nástupištního H-bloku včetně podkladního betonu//3: 48,0 //t ///
TS |  |  |  | 1. Položka obsahuje: – rozebrání nástupiště do součástí včetně hrubého očištění – naložení vybouraného materiálu na dopravní prostředek – příplatky za ztížené podmínky při práci v kolejišti, např. za překážky na straně koleje apod. 2. Položka neobsahuje: – rozebrání krytu a podkladních vrstev zpevněných ploch vyjma nástupištních konzolových desek – zemní práce – odvoz vybouraného materiálu do skladu nebo na likvidaci – poplatky za likvidaci odpadů, nacení se položkami ze ssd 0 3. Způsob měření: Měří se vždy délka nástupní hrany nástupiště podél přilehlé koleje v metrech délkových, a to i u oboustranných nástupišť.
P | 50 | 965522 |  | Rozebrání nástupiště typu SUDOP - odvoz (na likvidaci odpadů nebo jiné určené místo) | t.km | 1008 | 0 | 0 | 0 | 2
PP
VV |  |  |  | 1: viz pol. 965521//2: vzdálenost skládky 21 km//3: cca 1 t / m//4: 48,0*1,0*21 //t ///
TS |  |  |  | 1. Položka obsahuje: – odvoz jakýmkoliv dopravním prostředkem a složení – případné překládky na trase 2. Položka neobsahuje: – naložení vybouraného materiálu na dopravní prostředek (je zahrnuto ve zdrojové položce) – poplatky za likvidaci odpadů, nacení se položkami ze ssd 0 3. Způsob měření: Výměra je součtem součinů metrů krychlových tun vybouraného materiálu v původním stavu a jednotlivých vzdáleností v kilometrech.
P | 51 | 96615 |  | BOURÁNÍ KONSTRUKCÍ Z PROSTÉHO BETONU | M3 | 25 | 0 | 0 | 0 | 2
PP
VV |  |  |  | 1: Dle technické zprávy, výkresových příloh projektové dokumentace a dle TKP staveb státních drah. Dle výkazů materiálu projektu. Dle tabulky kubatur projektanta.//2: Odstranění ostatních betonových konstrukcí//3: 25,0 //t ///
TS |  |  |  | položka zahrnuje: - rozbourání konstrukce bez ohledu na použitou technologii - veškeré pomocné konstrukce (lešení a pod.) - veškerou manipulaci s vybouranou sutí a hmotami včetně uložení na skládku. Nezahrnuje poplatek za skládku, který se vykazuje v položce 0141** (s výjimkou malého množství bouraného materiálu, kde je možné poplatek zahrnout do jednotkové ceny bourání – tento fakt musí být uveden v doplňujícím textu k položce) - veškeré další práce plynoucí z technologického předpisu a z platných předpisů
P | 52 | 96615B |  | BOURÁNÍ KONSTRUKCÍ Z PROSTÉHO BETONU - DOPRAVA | TKM | 1155 | 0 | 0 | 0 | 2
PP
VV |  |  |  | 1: vzdálenost skládky 21 km//2: viz pol. 96615//3: 25,0*2,20*21 //t ///
TS |  |  |  | Položka zahrnuje samostatnou dopravu suti a vybouraných hmot. Množství se určí jako součin hmotnosti [t] a požadované vzdálenosti [km].
P | 53 | 966181 |  | DEMONTÁŽ KONSTRUKCÍ KOVOVÝCH S ODVOZEM DO 1KM | T | 5 | 0 | 0 | 0 | 2
PP
VV |  |  |  | 1: Dle technické zprávy, výkresových příloh projektové dokumentace a dle TKP staveb státních drah. Dle výkazů materiálu projektu. Dle tabulky kubatur projektanta.//2: stávající konstrukce//3: 5,0 //t ///
TS |  |  |  | položka zahrnuje: - rozebrání konstrukce bez ohledu na použitou technologii - veškeré pomocné konstrukce (lešení a pod.) - veškerou manipulaci s vybouranou sutí a hmotami včetně uložení na skládku. Nezahrnuje poplatek za skládku, který se vykazuje v položce 0141** (s výjimkou malého množství bouraného materiálu, kde je možné poplatek zahrnout do jednotkové ceny bourání – tento fakt musí být uveden v doplňujícím textu k položce) - veškeré další práce plynoucí z technologického předpisu a z platných předpisů
SD |  | 995 |  | Poplatky za skládky: |  |  |  | 0
P | 54 | 015111 |  | POPLATKY ZA LIKVIDACŮ ODPADŮ NEKONTAMINOVANÝCH - 17 05 04 VYTĚŽENÉ ZEMINY A HORNINY - I. TŘÍDA TĚŽ - ITELNOSTI | T | 1045 | 0 | 0 | 0 | 2
PP
VV |  |  |  | 1: Dle technické zprávy, výkresových příloh projektové dokumentace a dle TKP staveb státních drah. Dle výkazů materiálu projektu. Dle tabulky kubatur projektanta.//2: viz pol. 12373//3: 625,0*1,90//4: viz pol. 17411//5: -75,0*1,90 //t ///
TS |  |  |  | 1. Položka obsahuje: – veškeré poplatky provozovateli skládky, recyklační linky nebo jiného zařízení na zpracování nebo likvidaci odpadů související s převzetím, uložením, zpracováním nebo likvidací odpadu 2. Položka neobsahuje: – náklady spojené s dopravou odpadu z místa stavby na místo převzetí provozovatelem skládky, recyklační linky nebo jiného zařízení na zpracování nebo likvidaci odpadů 3. Způsob měření: Tunou se rozumí hmotnost odpadu vytříděného v souladu se zákonem č. 185/2001 Sb., o nakládání s odpady, v platném znění.
P | 55 | 015130 |  | POPLATKY ZA LIKVIDACŮ ODPADŮ NEKONTAMINOVANÝCH - 17 03 02 VYBOURANÝ ASFALTOVÝ BETON BEZ DEHTU | T | 217.8 | 0 | 0 | 0 | 2
PP
VV |  |  |  | 1: Dle technické zprávy, výkresových příloh projektové dokumentace a dle TKP staveb státních drah. Dle výkazů materiálu projektu. Dle tabulky kubatur projektanta.//2: viz pol. 11313//3: 99,0*2,20 //t ///
TS |  |  |  | 1. Položka obsahuje: – veškeré poplatky provozovateli skládky, recyklační linky nebo jiného zařízení na zpracování nebo likvidaci odpadů související s převzetím, uložením, zpracováním nebo likvidací odpadu 2. Položka neobsahuje: – náklady spojené s dopravou odpadu z místa stavby na místo převzetí provozovatelem skládky, recyklační linky nebo jiného zařízení na zpracování nebo likvidaci odpadů 3. Způsob měření: Tunou se rozumí hmotnost odpadu vytříděného v souladu se zákonem č. 185/2001 Sb., o nakládání s odpady, v platném znění.
P | 56 | 015140 |  | POPLATKY ZA LIKVIDACŮ ODPADŮ NEKONTAMINOVANÝCH - 17 01 01 BETON Z DEMOLIC OBJEKTŮ, ZÁKLADŮ TV | T | 301 | 0 | 0 | 0 | 2
PP
VV |  |  |  | 1: Dle technické zprávy, výkresových příloh projektové dokumentace a dle TKP staveb státních drah. Dle výkazů materiálu projektu. Dle tabulky kubatur projektanta.//2: viz pol. 11316//3: 90,0*2,20//4: viz pol. 96615//5: 25,0*2,20//6: viz pol. 965521//7: 48,0*1,0 //t ///
TS |  |  |  | 1. Položka obsahuje: – veškeré poplatky provozovateli skládky, recyklační linky nebo jiného zařízení na zpracování nebo likvidaci odpadů související s převzetím, uložením, zpracováním nebo likvidací odpadu 2. Položka neobsahuje: – náklady spojené s dopravou odpadu z místa stavby na místo převzetí provozovatelem skládky, recyklační linky nebo jiného zařízení na zpracování nebo likvidaci odpadů 3. Způsob měření: Tunou se rozumí hmotnost odpadu vytříděného v souladu se zákonem č. 185/2001 Sb., o nakládání s odpady, v platném znění.
P | 57 | 015330 |  | POPLATKY ZA LIKVIDACŮ ODPADŮ NEKONTAMINOVANÝCH - 17 05 04 KAMENNÁ SUŤ | T | 315.7 | 0 | 0 | 0 | 2
PP
VV |  |  |  | 1: Dle technické zprávy, výkresových příloh projektové dokumentace a dle TKP staveb státních drah. Dle výkazů materiálu projektu. Dle tabulky kubatur projektanta.//2: viz pol. 11332//3: 154,0*2,05 //t ///
TS |  |  |  | 1. Položka obsahuje: – veškeré poplatky provozovateli skládky, recyklační linky nebo jiného zařízení na zpracování nebo likvidaci odpadů související s převzetím, uložením, zpracováním nebo likvidací odpadu 2. Položka neobsahuje: – náklady spojené s dopravou odpadu z místa stavby na místo převzetí provozovatelem skládky, recyklační linky nebo jiného zařízení na zpracování nebo likvidaci odpadů 3. Způsob měření: Tunou se rozumí hmotnost odpadu vytříděného v souladu se zákonem č. 185/2001 Sb., o nakládání s odpady, v platném znění.
P | 58 | 62.170405-O |  | železný šrot - Poznámka pro zhotovitele: Neoceňovat viz. zadávací podmínky investora. | T | 5 | 0 | 0 | 0 | 2
PP
VV |  |  |  | 1: Dle technické zprávy, výkresových příloh projektové dokumentace a dle TKP staveb státních drah. Dle výkazů materiálu projektu. Dle tabulky kubatur projektanta.//2: viz pol. 966181//3: 5,0 //t ///
TS |  |  |  | Položka obsahuje veškeré poplatky provozovateli skládky související s převzetím, uložením, ppř. likvidací odpadu. Položka neobsahuje náklady spojené s dopravou z místa stavby na místo převzetí provozovatele skládky. Položky se užije: 1. jak v případě vlastního skládkování 2. tak v případě recyklace, prováděné provozovatelem skládky V případě, že je možné dvojí využití v rámci jednoho objektu, použije se položky dvakrát a odliší se variantou.

## SO 01-18-01_SO 01-18-01.2
ASPE10 |  |  |  | Firma: Moravia Consult | [5 empty] | 3
|  |  |  | Příloha k formuláři pro ocenění nabídky | [5 empty] | 3
S | Stavba: | 16-013-232 |  | Rekonstrukce SZZ Veselí nad Moravou |  |  | SO 01-18-01.2 | 0 | 0,00 | 2
O | Objekt: | SO 01-18-01 |  | ŽST Veselí nad Moravou, zpevněné plochy |  |  |  |  | 15,00 | 2
O1 | Rozpočet: | SO 01-18-01.2 |  | ŽST Veselí nad Moravou, zpevněné plochy - odvodnění zpevněných ploch |  |  |  |  | 21,00 | 2
Typ | Poř. číslo | Kód položky | Varianta | Název položky | MJ | Množství | Cena
[7 empty] | Jednotková | Celkem
0 | 1 | 2 | 3 | 4 | 5 | 6 | 9 | 10
SD |  | 1 |  | Zemní práce |  |  |  | 0
P | 1 | 132101202 |  | Hloubení rýh š do 2000 mm v hornině tř. 1 a 2 objemu do 1000 m3 | M3 | 112 | 0 | 0 | 0 | 2
PP
VV |  |  |  | Dle technické zprávy, výkresových příloh projektové dokumentace; dle přiloženého výkazu výměr (viz. následující listy) //t ///
TS |  |  |  | Hloubení zapažených i nezapažených rýh šířky přes 600 do 2 000 mm s urovnáním dna do předepsaného profilu a spádu v horninách tř. 1 a 2 přes 100 do 1 000 m3
P | 2 | 151101101 |  | Zřízení příložného pažení a rozepření stěn rýh hl do 2 m | M2 | 181 | 0 | 0 | 0 | 2
PP
VV |  |  |  | Dle technické zprávy, výkresových příloh projektové dokumentace; dle přiloženého výkazu výměr (viz. následující listy) //t ///
TS |  |  |  | Zřízení pažení a rozepření stěn rýh pro podzemní vedení pro všechny šířky rýhy příložné pro jakoukoliv mezerovitost, hloubky do 2 m
P | 3 | 151101102 |  | Zřízení příložného pažení a rozepření stěn rýh hl do 4 m | M2 | 37 | 0 | 0 | 0 | 2
PP
VV |  |  |  | Dle technické zprávy, výkresových příloh projektové dokumentace; dle přiloženého výkazu výměr (viz. následující listy) //t ///
TS |  |  |  | Zřízení pažení a rozepření stěn rýh pro podzemní vedení pro všechny šířky rýhy příložné pro jakoukoliv mezerovitost, hloubky do 4 m
P | 4 | 151101111 |  | Odstranění příložného pažení a rozepření stěn rýh hl do 2 m | M2 | 181 | 0 | 0 | 0 | 2
PP
VV |  |  |  | Dle technické zprávy, výkresových příloh projektové dokumentace; dle přiloženého výkazu výměr (viz. následující listy) //t ///
TS |  |  |  | Odstranění pažení a rozepření stěn rýh pro podzemní vedení s uložením materiálu na vzdálenost do 3 m od kraje výkopu příložné, hloubky do 2 m
P | 5 | 151101112 |  | Odstranění příložného pažení a rozepření stěn rýh hl do 4 m | M2 | 37 | 0 | 0 | 0 | 2
PP
VV |  |  |  | Dle technické zprávy, výkresových příloh projektové dokumentace; dle přiloženého výkazu výměr (viz. následující listy) //t ///
TS |  |  |  | Odstranění pažení a rozepření stěn rýh pro podzemní vedení s uložením materiálu na vzdálenost do 3 m od kraje výkopu příložné, hloubky přes 2 do 4 m
P | 6 | 161101101 |  | Svislé přemístění výkopku z horniny tř. 1 až 4 hl výkopu do 2,5 m | M3 | 112 | 0 | 0 | 0 | 2
PP
VV |  |  |  | 112*20 //t ///
TS |  |  |  | Svislé přemístění výkopku bez naložení do dopravní nádoby avšak s vyprázdněním dopravní nádoby na hromadu nebo do dopravního prostředku z horniny tř. 1 až 4, při hloubce výkopu přes 1 do 2,5 m
P | 7 | 162701109R |  | Příplatek k vodorovnému přemístění výkopku/sypaniny z horniny tř. 1 až 4 ZKD 1 km přes 10 km ( 20 km-výkopová zemina ) | M3 | 2240 | 0 | 0 | 0 | 2
PP
VV |  |  |  | Dle technické zprávy, výkresových příloh projektové dokumentace; dle přiloženého výkazu výměr (viz. následující listy) //t ///
TS |  |  |  | Vodorovné přemístění výkopku nebo sypaniny po suchu na obvyklém dopravním prostředku, bez naložení výkopku, avšak se složením bez rozhrnutí z horniny tř. 1 až 4 na vzdálenost Příplatek k ceně za každých dalších i započatých 1 000 m
P | 8 | 171201201 |  | Uložení sypaniny na skládky ( vykopaná zemina ) | M3 | 207 | 0 | 0 | 0 | 2
PP
VV |  |  |  | Dle technické zprávy, výkresových příloh projektové dokumentace; dle přiloženého výkazu výměr (viz. následující listy) //t ///
TS |  |  |  | Uložení sypaniny na skládky
P | 9 | 171201211 |  | Poplatek za uložení odpadu ze sypaniny na skládce (skládkovné-výkopová zemina) | T | 207 | 0 | 0 | 0 | 2
PP
VV |  |  |  | Dle technické zprávy, výkresových příloh projektové dokumentace; dle přiloženého výkazu výměr (viz. následující listy) //t ///
TS |  |  |  | Uložení sypaniny poplatek za uložení sypaniny na skládce ( skládkovné )
P | 10 | 174101101 |  | Zásyp jam, šachet rýh nebo kolem objektů sypaninou se zhutněním | M3 | 60 | 0 | 0 | 0 | 2
PP
VV |  |  |  | Dle technické zprávy, výkresových příloh projektové dokumentace; dle přiloženého výkazu výměr (viz. následující listy) //t ///
TS |  |  |  | Zásyp sypaninou z jakékoliv horniny s uložením výkopku ve vrstvách se zhutněním jam, šachet, rýh nebo kolem objektů v těchto vykopávkách
P | 12 | 175101101 |  | Obsypání potrubí bez prohození sypaniny z hornin tř. 1 až 4 uloženým do 3 m od kraje výkopu | M3 | 40 | 0 | 0 | 0 | 2
PP
VV |  |  |  | Dle technické zprávy, výkresových příloh projektové dokumentace; dle přiloženého výkazu výměr (viz. následující listy) //t ///
TS |  |  |  | Obsypání potrubí sypaninou z vhodných hornin tř. 1 až 4 nebo materiálem připraveným podél výkopu ve vzdálenosti do 3 m od jeho kraje, pro jakoukoliv hloubku výkopu a míru zhutnění bez prohození sypaniny
P | 13 | 583373310 |  | štěrkopísek frakce 0-22 včetně dopravy | T | 74 | 0 | 0 | 0 | 2
PP
VV |  |  |  | Dle technické zprávy, výkresových příloh projektové dokumentace; dle přiloženého výkazu výměr (viz. následující listy) //t ///
TS |  |  |  | kamenivo přírodní těžené pro stavební účely PTK (drobné, hrubé, štěrkopísky) štěrkopísky ČSN 72 1511-2 frakce 0-22 včetně dopravy
P | 11 | 583439310 |  | kamenivo drcené hrubé frakce 16-32 MN včetně dopravy | T | 111 | 0 | 0 | 0 | 2
PP
VV |  |  |  | Dle technické zprávy, výkresových příloh projektové dokumentace; dle přiloženého výkazu výměr (viz. následující listy) //t ///
TS |  |  |  | kamenivo přírodní drcené hutné pro stavební účely PDK (drobné, hrubé a štěrkodrť) kamenivo drcené hrubé d=2 a D=45 mm (ČSN EN 13043 ) d=2 a D=4 mm (ČSN EN 12620, ČSN EN 13139 ) d=1 a D=2 mm (ČSN EN 13242) frakce 16-32 včetně dopravy
SD |  | 4 |  | Vodorovné konstrukce |  |  |  | 0
P | 14 | 451573111 |  | Lože pod potrubí otevřený výkop ze štěrkopísku | M3 | 12 | 0 | 0 | 0 | 2
PP
VV |  |  |  | Dle technické zprávy a výkresových příloh projektové dokumentace. //t ///
TS |  |  |  | Lože pod potrubí, stoky a drobné objekty v otevřeném výkopu z písku a štěrkopísku do 63 mm
SD |  | 721 |  | Zdravotechnika - vnitřní kanalizace |  |  |  | 0
P | 17 | 721173404R |  | Potrubí kanalizační plastové svodné systém KG DN 200 | M | 89 | 0 | 0 | 0 | 2
PP
VV |  |  |  | Dle technické zprávy a výkresových příloh projektové dokumentace. //t ///
TS |  |  |  | Potrubí z plastových trub KG Systém (SN8) svodné (ležaté) DN 200
P | 18 | 721174027R |  | Potrubí kanalizační z PP odpadní systém HT DN 200 | M | 14 | 0 | 0 | 0 | 2
PP
VV |  |  |  | Dle technické zprávy a výkresových příloh projektové dokumentace. //t ///
TS |  |  |  | Potrubí z plastových trub HT Systém (polypropylenové PPs) odpadní (svislé) DN 150
P | 19 | 721290112 |  | Zkouška těsnosti potrubí kanalizace vodou do DN 200 | M | 89 | 0 | 0 | 0 | 2
PP
VV |  |  |  | Dle technické zprávy a výkresových příloh projektové dokumentace. //t ///
TS |  |  |  | Zkouška těsnosti kanalizace v objektech vodou DN 150 nebo DN 200
P | 20 | 998721101 |  | Přesun hmot tonážní pro vnitřní kanalizace v objektech v do 6 m | T | 0.425 | 0 | 0 | 0 | 2
PP
VV |  |  |  | Dle technické zprávy a výkresových příloh projektové dokumentace. //t ///
TS |  |  |  | Přesun hmot pro vnitřní kanalizace stanovený z hmotnosti přesunovaného materiálu vodorovná dopravní vzdálenost do 50 m v objektech výšky do 6 m
SD |  | 8 |  | Trubní vedení |  |  |  | 0
P | 15 | 817354111R |  | Jádrový vývrt pro potrubí PVC 200 včetně vodotěsného zajištění | KUS | 4 | 0 | 0 | 0 | 2
PP
VV |  |  |  | Dle technické zprávy a výkresových příloh projektové dokumentace. //t ///
TS |  |  |  | Jádrový vývrt do DN 200 včetně vodotěsného zajištění
SD |  | 998 |  | Přesun hmot |  |  |  | 0
P | 16 | 998276101 |  | Přesun hmot pro trubní vedení z trub z plastických hmot otevřený výkop | T | 0.184 | 0 | 0 | 0 | 2
PP
VV |  |  |  | Dle technické zprávy a výkresových příloh projektové dokumentace. //t ///
TS |  |  |  | Přesun hmot pro trubní vedení hloubené z trub z plastických hmot nebo sklolaminátových pro vodovody nebo kanalizace v otevřeném výkopu dopravní vzdálenost do 15 m

## SO 01-19-01
ASPE10 |  |  |  | Firma: Moravia Consult | [5 empty] | 3
|  |  |  | Příloha k formuláři pro ocenění nabídky | [5 empty] | 3
S | Stavba: | 16-013-232 |  | Rekonstrukce SZZ Veselí nad Moravou |  |  | SO 01-19-01 | 0 | 0,00 | 2
O | Rozpočet: | SO 01-19-01 |  | ŽST Veselí nad Moravou, podchod v km 87,817 |  |  |  |  | 15,00 | 2
Typ | Poř. číslo | Kód položky | Varianta | Název položky | MJ | Množství | Cena |  | 21,00 | 2
[7 empty] | Jednotková | Celkem
0 | 1 | 2 | 3 | 4 | 5 | 6 | 9 | 10
SD |  | 10 |  | Zemní práce: |  |  |  | 0
P | 1 | 11313 |  | ODSTRANĚNÍ KRYTU ZPEVNĚNÝCH PLOCH S ASFALTOVÝM POJIVEM | M3 | 27.336 | 0 | 0 | 0 | 2
PP
VV |  |  |  | 1: Dle technické zprávy, výkresových příloh projektové dokumentace, TKP staveb státních drah a výkazů materiálu projektu.//2: nástupiště 1; 8,20*9,35*0,18//3: nástupiště 2; (5,85*6,80-2,0*2,0)*0,20//4: nástupiště 3; (5,8*6,80-2,0*2,0)*0,18 //t ///
TS |  |  |  | Položka zahrnuje veškerou manipulaci s vybouranou sutí a s vybouranými hmotami vč. uložení na skládku. Nezahrnuje poplatek za skládku, který se vykazuje v položce 0141** (s výjimkou malého množství bouraného materiálu, kde je možné poplatek zahrnout do jednotkové ceny bourání – tento fakt musí být uveden v doplňujícím textu k položce).
P | 2 | 11313B |  | ODSTRANĚNÍ KRYTU ZPEVNĚNÝCH PLOCH S ASFALTOVÝM POJIVEM - DOPRAVA | TKM | 1262.923 | 0 | 0 | 0 | 2
PP
VV |  |  |  | 1: skládka 21 km; 27,336*2,20*21 //t ///
TS |  |  |  | Položka zahrnuje samostatnou dopravu suti a vybouraných hmot. Množství se určí jako součin hmotnosti [t] a požadované vzdálenosti [km].
P | 3 | 114140R |  | ODSTRAN ROVNANINY Z LOM KAM NA SUCHO VČETNĚ ODVOZU 21KM | M3 | 113.886 | 0 | 0 | 0 | 2
PP
VV |  |  |  | 1: Dle technické zprávy, výkresových příloh projektové dokumentace, TKP staveb státních drah a výkazů materiálu projektu.//2: dle příl. 2.6., řez B-B, měřeno digitálně; 2,60*0,60*(14,65+9,65)*2//3: řez A-A, měřeno digitálně; 2,70*(1,60+10,90+1,60) //t ///
TS |  |  |  | Odstranění rovnaniny se měří v "m3" vybouraných hmot ve stavu před rozebráním. Položka obsahuje veškerou manipulaci s vybouranou sutí a s vybouranými hmotami
P | 4 | 12993 |  | ČIŠTĚNÍ POTRUBÍ DN DO 200MM | M | 68 | 0 | 0 | 0 | 2
PP
VV |  |  |  | 1: Dle technické zprávy, výkresových příloh projektové dokumentace, TKP staveb státních drah a výkazů materiálu projektu.//2: hlavní kanalizace; 38//3: od drenáže do hlavního řádu; 4,50*4//4: od krajních odvodňovačů do hlavního řádu; 4,0*3 //t ///
TS |  |  |  | - vodorovná a svislá doprava, přemístění, přeložení, manipulace s výkopkem a uložení na skládku (bez poplatku)
P | 5 | 131738 |  | HLOUBENÍ JAM ZAPAŽ I NEPAŽ TŘ. I, ODVOZ DO 20KM | M3 | 789.105 | 0 | 0 | 0 | 2
PP
VV |  |  |  | 1: Dle technické zprávy, výkresových příloh projektové dokumentace, TKP staveb státních drah a výkazů materiálu projektu.//2: pro odvodnění a rovnaninu, měřeno digitálně z řezu C-C; 10,40*(14,40+9,70+2,50)*2*//3: pro drenáž kolem schodišť; digitálně; 2,50/2*4,0*4*2*//4: dle příl. 2.6., řez B-B, měřeno digitálně; 12,30*2*(15,45+14,65)/2//5: 12,30*2*(10,70+9,65)/2//6: řez A-A, měřeno digitálně;(17,20+114,0)/2*3,15//7: odpočet stávající rovnaniny; -2,70*(1,60+10,90+1,60) //t ///
TS |  |  |  | položka zahrnuje: - vodorovná a svislá doprava, přemístění, přeložení, manipulace s výkopkem - kompletní provedení vykopávky nezapažené i zapažené - ošetření výkopiště po celou dobu práce v něm vč. klimatických opatření - ztížení vykopávek v blízkosti podzemního vedení, konstrukcí a objektů vč. jejich dočasného zajištění - ztížení pod vodou, v okolí výbušnin, ve stísněných prostorech a pod. - příplatek za lepivost - těžení po vrstvách, pásech a po jiných nutných částech (figurách) - čerpání vody vč. čerpacích jímek, potrubí a pohotovostní čerpací soupravy (viz ustanovení k pol. 1151,2) - potřebné snížení hladiny podzemní vody - těžení a rozpojování jednotlivých balvanů - vytahování a nošení výkopku - svahování a přesvah. svahů do konečného tvaru, výměna hornin v podloží a v pláni znehodnocené klimatickými vlivy - ruční vykopávky, odstranění kořenů a napadávek - pažení, vzepření a rozepření vč. přepažování (vyjma štětových stěn) - úpravu, ochranu a očištění dna, základové spáry, stěn a svahů - odvedení nebo obvedení vody v okolí výkopiště a ve výkopišti - třídění výkopku - veškeré pomocné konstrukce umožňující provedení vykopávky (příjezdy, sjezdy, nájezdy, lešení, podpěr. konstr., přemostění, zpevněné plochy, zakrytí a pod.) - nezahrnuje uložení zeminy (na skládku, do násypu) ani poplatky za skládku, vykazují se v položce č.0141**
P | 6 | 131739 |  | PŘÍPLATEK ZA DALŠÍ 1KM DOPRAVY ZEMINY | M3 | 789.105 | 0 | 0 | 0 | 2
PP
VV |  |  |  | 1: dle pol. 13138, skládka 21km; 789,105*(21-20) //t ///
TS |  |  |  | položka zahrnuje příplatek k vodorovnému přemístění zeminy za každý další 1km nad 20km
P | 7 | 17120 |  | ULOŽENÍ SYPANINY DO NÁSYPŮ A NA SKLÁDKY BEZ ZHUTNĚNÍ | M3 | 789.105 | 0 | 0 | 0 | 2
PP
VV |  |  |  | 1: Dle technické zprávy, výkresových příloh projektové dokumentace a dle TKP staveb státních drah. Dle výkazů materiálu projektu. Dle tabulky kubatur projektanta.//2: uložení - přebytečná zemina z výkopů na skládku dle pol. 133738; 789,105 //t ///
TS |  |  |  | položka zahrnuje: - kompletní provedení zemní konstrukce do předepsaného tvaru - ošetření úložiště po celou dobu práce v něm vč. klimatických opatření - ztížení v okolí vedení, konstrukcí a objektů a jejich dočasné zajištění - ztížení provádění ve ztížených podmínkách a stísněných prostorech - ztížené ukládání sypaniny pod vodu - ukládání po vrstvách a po jiných nutných částech (figurách) vč. dosypávek - spouštění a nošení materiálu - úprava, očištění a ochrana podloží a svahů - svahování, uzavírání povrchů svahů - udržování úložiště a jeho ochrana proti vodě - odvedení nebo obvedení vody v okolí úložiště a v úložišti - veškeré pomocné konstrukce umožňující provedení zemní konstrukce (příjezdy, sjezdy, nájezdy, lešení, podpěrné konstrukce, přemostění, zpevněné plochy, zakrytí a pod.)
P | 8 | 17481 |  | ZÁSYP JAM A RÝH Z NAKUPOVANÝCH MATERIÁLŮ | M3 | 765.535 | 0 | 0 | 0 | 2
PP
VV |  |  |  | 1: Dle technické zprávy, výkresových příloh projektové dokumentace, TKP staveb státních drah a výkazů materiálu projektu.//2: měřeno dIgItálně z řezu C-C a půdorysu příl. 2.6; 8,30*(15,45+14,65)/2*2//3: 8,30*(10,70+9,65)/2*2//4: dle příl. 2.6., dle půdorysu a řezu A-A, digitálně; (117,20+114,0)/2*3,0 //t ///
TS |  |  |  | položka zahrnuje: - kompletní provedení zemní konstrukce včetně nákupu a dopravy materiálu dle zadávací dokumentace - úprava ukládaného materiálu vlhčením, tříděním, promícháním nebo vysoušením, příp. jiné úpravy za účelem zlepšení jeho mech. vlastností - hutnění i různé míry hutnění - ošetření úložiště po celou dobu práce v něm vč. klimatických opatření - ztížení v okolí vedení, konstrukcí a objektů a jejich dočasné zajištění - ztížení provádění vč. hutnění ve ztížených podmínkách a stísněných prostorech - ztížené ukládání sypaniny pod vodu - ukládání po vrstvách a po jiných nutných částech (figurách) vč. dosypávek - spouštění a nošení materiálu - výměna částí zemní konstrukce znehodnocené klimatickými vlivy - udržování úložiště a jeho ochrana proti vodě - odvedení nebo obvedení vody v okolí úložiště a v úložišti - veškeré pomocné konstrukce umožňující provedení zemní konstrukce (příjezdy, sjezdy, nájezdy, lešení, podpěrné konstrukce, přemostění, zpevněné plochy, zakrytí a pod.)
P | 9 | 17581 |  | OBSYP POTRUBÍ A OBJEKTŮ Z NAKUPOVANÝCH MATERIÁLŮ | M3 | 24.15 | 0 | 0 | 0 | 2
PP
VV |  |  |  | 1: Dle technické zprávy, výkresových příloh projektové dokumentace, TKP staveb státních drah a výkazů materiálu projektu.//2: obsyp drenáže dle příl. 2.3.5 a pol. 875332, měřeno digitálně; 105,0*0,23 //t ///
TS |  |  |  | položka zahrnuje: - kompletní provedení zemní konstrukce včetně nákupu a dopravy materiálu dle zadávací dokumentace - úprava ukládaného materiálu vlhčením, tříděním, promícháním nebo vysoušením, příp. jiné úpravy za účelem zlepšení jeho mech. vlastností - hutnění i různé míry hutnění - ošetření úložiště po celou dobu práce v něm vč. klimatických opatření - ztížení v okolí vedení, konstrukcí a objektů a jejich dočasné zajištění - ztížení provádění vč. hutnění ve ztížených podmínkách a stísněných prostorech - ztížené ukládání sypaniny pod vodu - ukládání po vrstvách a po jiných nutných částech (figurách) vč. dosypávek - spouštění a nošení materiálu - výměna částí zemní konstrukce znehodnocené klimatickými vlivy - ruční hutnění a výplň jam a prohlubní v podloží - úprava, očištění, ochrana a zhutnění podloží - svahování, hutnění a uzavírání povrchů svahů - zřízení lavic na svazích - udržování úložiště a jeho ochrana proti vodě - odvedení nebo obvedení vody v okolí úložiště a v úložišti - veškeré pomocné konstrukce umožňující provedení zemní konstrukce (příjezdy, sjezdy, nájezdy, lešení, podpěrné konstrukce, přemostění, zpevněné plochy, zakrytí a pod.)
SD |  | 20 |  | Základy: |  |  |  | 0
P | 10 | 23217 |  | ŠTĚTOVÉ STĚNY BERANĚNÉ Z KOVOVÝCH DÍLCŮ DOČASNÉ (HMOTNOST) | T | 62.277 | 0 | 0 | 0 | 2
PP
VV |  |  |  | 1: Dle technické zprávy, výkresových příloh projektové dokumentace, TKP staveb státních drah a výkazů materiálu projektu.//2: dle příl. 2.6; 62276,60/1000 //t ///
TS |  |  |  | - zřízení stěny - opotřebení štětovnic, případně jejich ošetřování, řezání, nastavování a další úpravy - kleštiny, převázky. a další pomocné a doplňkové konstrukce - nastražení a zaberanění štětovnic do jakékoliv třídy horniny - veškerou dopravu, nájem, provoz a přemístění beranících zařízení a dalších mechanismů - lešení a podpěrné konstrukce pro práci a manipulaci beranících zařízení a dalších mechanismů - beranící plošiny vč. zemních prací, zpevnění, odvodnění a pod. - při provádění z lodi náklady na prám nebo lodi - těsnění stěny, je-li nutné - kotvení stěny, je-li nutné nebo vzepření, případně rozepření - vodící piloty nebo stabilizační hrázky - zhotovení koutových štětovnic - dílenská dokumentace, včetně technologického předpisu spojování, - dodání spojovacího materiálu, - zřízení montážních a dilatačních spojů, spar, včetně potřebných úprav, vložek, opracování, očištění a ošetření, - jakákoliv doprava a manipulace dílců a montážních sestav, včetně dopravy konstrukce z výrobny na stavbu, - montážní dokumentace včetně technologického předpisu montáže, - výplň, těsnění a tmelení spar a spojů, - veškeré druhy opracování povrchů, včetně úprav pod nátěry a pod izolaci, - veškeré druhy dílenských základů a základních nátěrů a povlaků, - všechny druhy ocelového kotvení, - dílenskou přejímku a montážní prohlídku, včetně požadovaných dokladů
P | 11 | 23418 |  | ŠTĚTOVÉ STĚNY NASAZENÉ Z DŘEVĚNÝCH DÍLCŮ DOČASNÉ (KUBATURA) | M3 | 3.2 | 0 | 0 | 0 | 2
PP
VV |  |  |  | 1: Dle technické zprávy, výkresových příloh projektové dokumentace, TKP staveb státních drah a výkazů materiálu projektu.//2: dle příl. 2.6; 40,0*0,08 //t ///
TS |  |  |  | - zřízení stěny - dodání štětovnic v požadované kvalitě, případně jejich ošetřování, řezání, nastavování a další úpravy - kleštiny, převázky. a další pomocné a doplňkové konstrukce - při provádění z lodi náklady na prám nebo lodi - těsnění stěny, je-li nutné - kotvení stěny, je-li nutné nebo vzepření, případně rozepření - vodící piloty nebo stabilizační hrázky - dílenská dokumentace, včetně technologického předpisu spojování - dodání dřeva v požadované kvalitě a výroba konstrukce (vč. pomůcek, přípravků a prostředků pro výrobu) bez ohledu na náročnost a její objem, dílenská montáž, montážní dokumentace, - dodání spojovacího materiálu, - zřízení montážních a dilatačních spojů, spar, včetně potřebných úprav, vložek, opracování, očištění a ošetření, - podpěr. konstr. a lešení všech druhů pro montáž konstrukcí i doplňkových, včetně požadovaných otvorů, ochranných a bezpečnostních opatření a základů pro tyto konstrukce a lešení, - jakákoliv doprava a manipulace dílců a montážních sestav, včetně dopravy konstrukce z výrobny na stavbu, - montáž konstrukce na stavbě, včetně montážních prostředků a pomůcek a zednických výpomocí, - výplň, těsnění a tmelení spar a spojů, - veškeré druhy opracování povrchů, včetně úprav pod nátěry a pod izolaci, - veškeré druhy dílenských základů a základních nátěrů a povlaků, - všechny druhy ocelového kotvení, - dílenskou přejímku a montážní prohlídku, včetně požadovaných dokladů, - zřízení kotevních otvorů nebo jam, nejsou-li částí jiné konstrukce, jejich úpravy, očištění a ošetření, - osazení kotvení nebo přímo částí konstrukce do podpůrné konstrukce nebo do zeminy, - ošetření kotevní oblasti proti vzniku trhlin, vlivu povětrnosti a pod., - osazení značek, včetně jejich zaměření. - veškeré úpravy dřeva pro zlepšení jeho užitných vlastností (impregnace, zpevňování a pod.), - veškeré druhy povrchových úprav, - zvláštní spojové prostředky, rozebíratelnost konstrukce, - osazení měřících zařízení a úprav pro ně.
P | 12 | 237171 |  | VYTAŽENÍ ŠTĚTOVÝCH STĚN Z KOVOVÝCH DÍLCŮ (HMOTNOST) | T | 62.277 | 0 | 0 | 0 | 2
PP
VV |  |  |  | 1: Dle technické zprávy, výkresových příloh projektové dokumentace, TKP staveb státních drah a výkazů materiálu projektu.//2: dle příl. 2.6; 62276,60/1000 //t ///
TS |  |  |  | položka zahrnuje odstranění stěn včetně odvozu a uložení na skládku
P | 13 | 23718 |  | VYTAŽENÍ ŠTĚTOVÝCH STĚN Z DŘEVĚNÝCH DÍLCŮ (KUBATURA) | M3 | 3.2 | 0 | 0 | 0 | 2
PP
VV |  |  |  | 1: Dle technické zprávy, výkresových příloh projektové dokumentace, TKP staveb státních drah a výkazů materiálu projektu.//2: dle příl. 2.6; 40,0*0,08 //t ///
TS |  |  |  | položka zahrnuje odstranění stěn včetně odvozu a uložení na skládku
P | 14 | 261512 |  | VRTY PRO KOTVENÍ A INJEKTÁŽ TŘ V NA POVRCHU D DO 16MM | M | 210.99 | 0 | 0 | 0 | 2
PP
VV |  |  |  | 1: Dle technické zprávy, výkresových příloh projektové dokumentace a dle TKP staveb státních drah. Dle výkazů materiálu projektu. Dle tabulky kubatur projektanta.//2: vrty pro trny dle příl. 2.4.3, pozice 3 z tab. výztuže; 0,30*280 //3: vrty pro trny dle příl. 2.4.3, pozice 4 z tab. výztuže; 0,25*325//4: vrty pro trny dle příl. 2.4.3, pozice 6 z tab. výztuže; 0,30*48//5: vrty pro trny dle příl. 2.4.3, pozice 8 z tab. výztuže; 0,15*60//6: vrty pro trny dle příl. 2.4.5, pozice 6 z tab. výztuže; 0,22*62//7: vrty pro trny dle příl. 2.4.5, pozice 9 z tab. výztuže; 0,15*58 //t ///
TS |  |  |  | položka zahrnuje: přemístění, montáž a demontáž vrtných souprav svislou dopravu zeminy z vrtu vodorovnou dopravu zeminy bez uložení na skládku případně nutné pažení dočasné (včetně odpažení) i trvalé
P | 15 | 261513 |  | VRTY PRO KOTVENÍ A INJEKTÁŽ TŘ V NA POVRCHU D DO 25MM | M | 8.4 | 0 | 0 | 0 | 2
PP
VV |  |  |  | 1: Dle technické zprávy, výkresových příloh projektové dokumentace a dle TKP staveb státních drah. Dle výkazů materiálu projektu. Dle tabulky kubatur projektanta.//2: vrty pro trny dle příl. 2.4.2, pozice 26 z tab. výztuže; 0,30*28 //t ///
TS |  |  |  | položka zahrnuje: přemístění, montáž a demontáž vrtných souprav svislou dopravu zeminy z vrtu vodorovnou dopravu zeminy bez uložení na skládku případně nutné pažení dočasné (včetně odpažení) i trvalé
SD |  | 30 |  | Svislé konstrukce: |  |  |  | 0
P | 16 | 317325 |  | ŘÍMSY ZE ŽELEZOBETONU DO C30/37 (B37) | M3 | 22 | 0 | 0 | 0 | 2
PP
VV |  |  |  | 1: Dle technické zprávy, výkresových příloh projektové dokumentace, TKP staveb státních drah a výkazů materiálu projektu.//2: římsy lemování schodiště dle příl. 2.4.3; 17,50//3: římsy hrany nástupiště dle příl. 2.4.4; 4,50 //t ///
TS |  |  |  | položka zahrnuje: - dodání čerstvého betonu (betonové směsi) požadované kvality, jeho uložení do požadovaného tvaru při jakékoliv hustotě výztuže, konzistenci čerstvého betonu a způsobu hutnění, ošetření a ochranu betonu, - zhotovení nepropustného, mrazuvzdorného betonu a betonu požadované trvanlivosti a vlastností, - užití potřebných přísad a technologií výroby betonu, - zřízení pracovních a dilatačních spar, včetně potřebných úprav, výplně, vložek, opracování, očištění a ošetření, - bednění požadovaných konstr. (i ztracené) s úpravou dle požadované kvality povrchu betonu, včetně odbedňovacích a odskružovacích prostředků, - podpěrné konstr. (skruže) a lešení všech druhů pro bednění, uložení čerstvého betonu, výztuže a doplňkových konstr., vč. požadovaných otvorů, ochranných a bezpečnostních opatření a základů těchto konstrukcí a lešení, - vytvoření kotevních čel, kapes, nálitků, a sedel, - zřízení všech požadovaných otvorů, kapes, výklenků, prostupů, dutin, drážek a pod., vč. ztížení práce a úprav kolem nich, - úpravy pro osazení výztuže, doplňkových konstrukcí a vybavení, - úpravy povrchu pro položení požadované izolace, povlaků a nátěrů, případně vyspravení, - ztížení práce u kabelových a injektážních trubek a ostatních zařízení osazovaných do betonu, - konstrukce betonových kloubů, upevnění kotevních prvků a doplňkových konstrukcí, - nátěry zabraňující soudržnost betonu a bednění, - výplň, těsnění a tmelení spar a spojů, - opatření povrchů betonu izolací proti zemní vlhkosti v částech, kde přijdou do styku se zeminou nebo kamenivem, - případné zřízení spojovací vrstvy u základů, - úpravy pro osazení zařízení ochrany konstrukce proti vlivu bludných proudů
P | 17 | 317365 |  | VÝZTUŽ ŘÍMS Z OCELI 10505 | T | 2.567 | 0 | 0 | 0 | 2
PP
VV |  |  |  | 1: Dle technické zprávy, výkresových příloh projektové dokumentace, TKP staveb státních drah a výkazů materiálu projektu.//2: římsy lemování schodiště dle příl. 2.4.3; 2046,30/1000//3: římsy hrany nástupiště dle příl. 2.4.5; 520,60/1000 //t ///
TS |  |  |  | položka zahrnuje: - dodání betonářské výztuže v požadované kvalitě, stříhání, řezání, ohýbání a spojování do všech požadovaných tvarů (vč. armakošů) a uložení s požadovaným zajištěním polohy a krytí výztuže betonem, - veškeré svary nebo jiné spoje výztuže, - pomocné konstrukce a práce pro osazení a upevnění výztuže, - zednické výpomoci pro montáž betonářské výztuže, - úpravy výztuže pro osazení doplňkových konstrukcí, - ochranu výztuže do doby jejího zabetonování, - úpravy výztuže pro zřízení železobetonových kloubů, kotevních prvků, závěsných ok a doplňkových konstrukcí, - veškerá opatření pro zajištění soudržnosti výztuže a betonu, - vodivé propojení výztuže, které je součástí ochrany konstrukce proti vlivům bludných proudů, vyvedení do měřících skříní nebo míst pro měření bludných proudů (vlastní měřící skříně se uvádějí položkami SD 74) - povrchovou antikorozní úpravu výztuže, - separaci výztuže, - osazení měřících zařízení a úpravy pro ně, - osazení měřících skříní nebo míst pro měření bludných proudů.
P | 18 | 342325 |  | STĚNY A PŘÍČKY VÝPLŇ A ODDĚL ZE ŽELBET DO C30/37 (B37) | M3 | 19.235 | 0 | 0 | 0 | 2
PP
VV |  |  |  | 1: Dle technické zprávy, výkresových příloh projektové dokumentace, TKP staveb státních drah a výkazů materiálu projektu.//2: tvrdá ochrana izolace svislých ploch//3: konec tubusu dle příčného řezu, měřeno digitálně; 4,90*11,50*0,05//4: schodiště dle řezu C-C; 3,40*3,70*4*2*0,05//5: schodiště dle řezu D-D; 2,20*5,0*4*2*0,05//6: schodiště dle řezu E-E; 2,0*2,50*4*2*0,05//7: tubus za rovnaninou, dle řezu C-C a příl. 2.3.2; 2,95*(14,40+9,70*2)*0,05 //t ///
TS |  |  |  | - dodání čerstvého betonu (betonové směsi) požadované kvality, jeho uložení do požadovaného tvaru při jakékoliv hustotě výztuže, konzistenci čerstvého betonu a způsobu hutnění, ošetření a ochranu betonu, - zhotovení nepropustného, mrazuvzdorného betonu a betonu požadované trvanlivosti a vlastností, - užití potřebných přísad a technologií výroby betonu, - zřízení pracovních a dilatačních spar, včetně potřebných úprav, výplně, vložek, opracování, očištění a ošetření, - bednění požadovaných konstr. (i ztracené) s úpravou dle požadované kvality povrchu betonu, včetně odbedňovacích a odskružovacích prostředků, - podpěrné konstr. (skruže) a lešení všech druhů pro bednění, uložení čerstvého betonu, výztuže a doplňkových konstr., vč. požadovaných otvorů, ochranných a bezpečnostních opatření a základů těchto konstrukcí a lešení, - vytvoření kotevních čel, kapes, nálitků, a sedel, - zřízení všech požadovaných otvorů, kapes, výklenků, prostupů, dutin, drážek a pod., vč. ztížení práce a úprav kolem nich, - úpravy pro osazení výztuže, doplňkových konstrukcí a vybavení, - úpravy povrchu pro položení požadované izolace, povlaků a nátěrů, případně vyspravení, - ztížení práce u kabelových a injektážních trubek a ostatních zařízení osazovaných do betonu, - konstrukce betonových kloubů, upevnění kotevních prvků a doplňkových konstrukcí, - nátěry zabraňující soudržnost betonu a bednění, - výplň, těsnění a tmelení spar a spojů, - opatření povrchů betonu izolací proti zemní vlhkosti v částech, kde přijdou do styku se zeminou nebo kamenivem, - případné zřízení spojovací vrstvy u základů, - úpravy pro osazení zařízení ochrany konstrukce proti vlivu bludných proudů
P | 19 | 342366 |  | VÝZTUŽ STĚN A PŘÍČEK VÝPLŇ A ODDĚL Z KARI SÍTÍ | T | 3.375 | 0 | 0 | 0 | 2
PP
VV |  |  |  | 1: Dle technické zprávy, výkresových příloh projektové dokumentace, TKP staveb státních drah a výkazů materiálu projektu.//2: 8/100x8/100 //3: konec tubusu dle příčného řezu, měřeno digitálně; 4,90*11,50*7,90/1000//4: schodiště dle řezu C-C; 3,40*3,70*4*2*7,90/1000//5: schodiště dle řezu D-D; 2,20*5,0*4*2*7,90/1000//6: schodiště dle řezu E-E; 2,0*2,50*4*2*7,90/1000//7: za rovnaninou dle řezu C-C a příl. 2.3.2; 2,95*(14,40+9,70)*2*7,90/1000 //t ///
TS |  |  |  | Položka zahrnuje veškerý materiál, výrobky a polotovary, včetně mimostaveništní a vnitrostaveništní dopravy (rovněž přesuny), včetně naložení a složení, případně s uložením - dodání betonářské výztuže v požadované kvalitě, stříhání, řezání, ohýbání a spojování do všech požadovaných tvarů (vč. armakošů) a uložení s požadovaným zajištěním polohy a krytí výztuže betonem, - veškeré svary nebo jiné spoje výztuže, - pomocné konstrukce a práce pro osazení a upevnění výztuže, - zednické výpomoci pro montáž betonářské výztuže, - úpravy výztuže pro osazení doplňkových konstrukcí, - ochranu výztuže do doby jejího zabetonování, - úpravy výztuže pro zřízení železobetonových kloubů, kotevních prvků, závěsných ok a doplňkových konstrukcí, - veškerá opatření pro zajištění soudržnosti výztuže a betonu, - vodivé propojení výztuže, které je součástí ochrany konstrukce proti vlivům bludných proudů, vyvedení do měřících skříní nebo míst pro měření bludných proudů (vlastní měřící skříně se uvádějí položkami SD 74), - povrchovou antikorozní úpravu výztuže, - separaci výztuže, - osazení měřících zařízení a úpravy pro ně, - osazení měřících skříní nebo míst pro měření bludných proudů.
SD |  | 40 |  | Vodorovné konstrukce: |  |  |  | 0
P | 20 | 421325 |  | MOSTNÍ NOSNÉ DESKOVÉ KONSTRUKCE ZE ŽELEZOBETONU C30/37 | M3 | 22.9 | 0 | 0 | 0 | 2
PP
VV |  |  |  | 1: Dle technické zprávy, výkresových příloh projektové dokumentace, TKP staveb státních drah a výkazů materiálu projektu.//2: dle příl. 2.4.2; 22,90 //t ///
TS |  |  |  | - dodání čerstvého betonu (betonové směsi) požadované kvality, jeho uložení do požadovaného tvaru při jakékoliv hustotě výztuže, konzistenci čerstvého betonu a způsobu hutnění, ošetření a ochranu betonu, - zhotovení nepropustného, mrazuvzdorného betonu a betonu požadované trvanlivosti a vlastností, - užití potřebných přísad a technologií výroby betonu, - zřízení pracovních a dilatačních spar, včetně potřebných úprav, výplně, vložek, opracování, očištění a ošetření, - bednění požadovaných konstr. (i ztracené) s úpravou dle požadované kvality povrchu betonu, včetně odbedňovacích a odskružovacích prostředků, - podpěrné konstr. (skruže) a lešení všech druhů pro bednění, uložení čerstvého betonu, výztuže a doplňkových konstr., vč. požadovaných otvorů, ochranných a bezpečnostních opatření a základů těchto konstrukcí a lešení, - vytvoření kotevních čel, kapes, nálitků, a sedel, - zřízení všech požadovaných otvorů, kapes, výklenků, prostupů, dutin, drážek a pod., vč. ztížení práce a úprav kolem nich, - úpravy pro osazení výztuže, doplňkových konstrukcí a vybavení, - úpravy povrchu pro položení požadované izolace, povlaků a nátěrů, případně vyspravení, - ztížení práce u kabelových a injektážních trubek a ostatních zařízení osazovaných do betonu, - konstrukce betonových kloubů, upevnění kotevních prvků a doplňkových konstrukcí, - nátěry zabraňující soudržnost betonu a bednění, - výplň, těsnění a tmelení spar a spojů, - opatření povrchů betonu izolací proti zemní vlhkosti v částech, kde přijdou do styku se zeminou nebo kamenivem, - případné zřízení spojovací vrstvy u základů, - úpravy pro osazení zařízení ochrany konstrukce proti vlivu bludných proudů
P | 21 | 421365 |  | VÝZTUŽ MOSTNÍ DESKOVÉ KONSTRUKCE Z OCELI 10505 | T | 3.494 | 0 | 0 | 0 | 2
PP
VV |  |  |  | 1: Dle technické zprávy, výkresových příloh projektové dokumentace, TKP staveb státních drah a výkazů materiálu projektu.//2: dle příl. 2.4.2; 3493,60/1000 //t ///
TS |  |  |  | Položka zahrnuje veškerý materiál, výrobky a polotovary, včetně mimostaveništní a vnitrostaveništní dopravy (rovněž přesuny), včetně naložení a složení, případně s uložením - dodání betonářské výztuže v požadované kvalitě, stříhání, řezání, ohýbání a spojování do všech požadovaných tvarů (vč. armakošů) a uložení s požadovaným zajištěním polohy a krytí výztuže betonem, - veškeré svary nebo jiné spoje výztuže, - pomocné konstrukce a práce pro osazení a upevnění výztuže, - zednické výpomoci pro montáž betonářské výztuže, - úpravy výztuže pro osazení doplňkových konstrukcí, - ochranu výztuže do doby jejího zabetonování, - úpravy výztuže pro zřízení železobetonových kloubů, kotevních prvků, závěsných ok a doplňkových konstrukcí, - veškerá opatření pro zajištění soudržnosti výztuže a betonu, - vodivé propojení výztuže, které je součástí ochrany konstrukce proti vlivům bludných proudů, vyvedení do měřících skříní nebo míst pro měření bludných proudů (vlastní měřící skříně se uvádějí položkami SD 74 - pol.č.74432). - povrchovou antikorozní úpravu výztuže, - separaci výztuže, - osazení měřících zařízení a úpravy pro ně, - osazení měřících skříní nebo míst pro měření bludných proudů.
P | 22 | 451312 |  | PODKLADNÍ A VÝPLŇOVÉ VRSTVY Z PROSTÉHO BETONU C12/15 | M3 | 24.875 | 0 | 0 | 0 | 2
PP
VV |  |  |  | 1: Dle technické zprávy, výkresových příloh projektové dokumentace, TKP staveb státních drah a výkazů materiálu projektu.//2: podkladní beton odvodnění, měřeno digitálně z příl. 2.3.2; ((20,50+20,50)*2+17,50)*0,25 //t ///
TS |  |  |  | - dodání čerstvého betonu (betonové směsi) požadované kvality, jeho uložení do požadovaného tvaru při jakékoliv hustotě výztuže, konzistenci čerstvého betonu a způsobu hutnění, ošetření a ochranu betonu, - zhotovení nepropustného, mrazuvzdorného betonu a betonu požadované trvanlivosti a vlastností, - užití potřebných přísad a technologií výroby betonu, - zřízení pracovních a dilatačních spar, včetně potřebných úprav, výplně, vložek, opracování, očištění a ošetření, - bednění požadovaných konstr. (i ztracené) s úpravou dle požadované kvality povrchu betonu, včetně odbedňovacích a odskružovacích prostředků, - podpěrné konstr. (skruže) a lešení všech druhů pro bednění, uložení čerstvého betonu, výztuže a doplňkových konstr., vč. požadovaných otvorů, ochranných a bezpečnostních opatření a základů těchto konstrukcí a lešení, - vytvoření kotevních čel, kapes, nálitků, a sedel, - zřízení všech požadovaných otvorů, kapes, výklenků, prostupů, dutin, drážek a pod., vč. ztížení práce a úprav kolem nich, - úpravy pro osazení výztuže, doplňkových konstrukcí a vybavení, - úpravy povrchu pro položení požadované izolace, povlaků a nátěrů, případně vyspravení, - ztížení práce u kabelových a injektážních trubek a ostatních zařízení osazovaných do betonu, - konstrukce betonových kloubů, upevnění kotevních prvků a doplňkových konstrukcí, - nátěry zabraňující soudržnost betonu a bednění, - výplň, těsnění a tmelení spar a spojů, - opatření povrchů betonu izolací proti zemní vlhkosti v částech, kde přijdou do styku se zeminou nebo kamenivem, - případné zřízení spojovací vrstvy u základů, - úpravy pro osazení zařízení ochrany konstrukce proti vlivu bludných proudů
P | 23 | 451315R |  | PODKLADNÍ A VÝPLŇOVÉ VRSTVY Z PROSTÉHO BETONU C30/37 | M3 | 5.142 | 0 | 0 | 0 | 2
PP
VV |  |  |  | 1: Dle technické zprávy, výkresových příloh projektové dokumentace, TKP staveb státních drah a výkazů materiálu projektu.//2: dobetonávka pod izolaci opěra konec tubusu, příčný řez; 0,034*8,30//3: vyrovnávací klíny u schodišť pod izolaci, dle řezů výkresu izolací//4: C-C; (0,45*0,25)/2*3,40*4*2//5: D-D; (0,45*0,25)/2*4,90*4*2//6: E-E; (0,45*0,25)/2*2,50*4*2 //t ///
TS |  |  |  | - dodání čerstvého betonu (betonové směsi) požadované kvality, jeho uložení do požadovaného tvaru při jakékoliv hustotě výztuže, konzistenci čerstvého betonu a způsobu hutnění, ošetření a ochranu betonu, - zhotovení nepropustného, mrazuvzdorného betonu a betonu požadované trvanlivosti a vlastností, - užití potřebných přísad a technologií výroby betonu, - zřízení pracovních a dilatačních spar, včetně potřebných úprav, výplně, vložek, opracování, očištění a ošetření, - bednění požadovaných konstr. (i ztracené) s úpravou dle požadované kvality povrchu betonu, včetně odbedňovacích a odskružovacích prostředků, - podpěrné konstr. (skruže) a lešení všech druhů pro bednění, uložení čerstvého betonu, výztuže a doplňkových konstr., vč. požadovaných otvorů, ochranných a bezpečnostních opatření a základů těchto konstrukcí a lešení, - vytvoření kotevních čel, kapes, nálitků, a sedel, - zřízení všech požadovaných otvorů, kapes, výklenků, prostupů, dutin, drážek a pod., vč. ztížení práce a úprav kolem nich, - úpravy pro osazení výztuže, doplňkových konstrukcí a vybavení, - úpravy povrchu pro položení požadované izolace, povlaků a nátěrů, případně vyspravení, - ztížení práce u kabelových a injektážních trubek a ostatních zařízení osazovaných do betonu, - konstrukce betonových kloubů, upevnění kotevních prvků a doplňkových konstrukcí, - nátěry zabraňující soudržnost betonu a bednění, - výplň, těsnění a tmelení spar a spojů, - opatření povrchů betonu izolací proti zemní vlhkosti v částech, kde přijdou do styku se zeminou nebo kamenivem, - případné zřízení spojovací vrstvy u základů, - úpravy pro osazení zařízení ochrany konstrukce proti vlivu bludných proudů
P | 24 | 46321 |  | ROVNANINA Z LOMOVÉHO KAMENE | M3 | 114.708 | 0 | 0 | 0 | 2
PP
VV |  |  |  | 1: Dle technické zprávy, výkresových příloh projektové dokumentace, TKP staveb státních drah a výkazů materiálu projektu.//2: měřeno z příl. 2.3.2 digitálně; 0,60*2,65*(14,40+9,70)*2//3: dle příl. 2.6., řez A-A, měřeno digitálně; 2,70*(1,60+10,90+1,60) //t ///
TS |  |  |  | položka zahrnuje: - dodávku a vyrovnání lomového kamene předepsané frakce do předepsaného tvaru včetně mimostaveništní a vnitrostaveništní dopravy
SD |  | 60 |  | Úpravy povrchu: |  |  |  | 0
P | 25 | 61142 |  | ÚPRAVY POVRCHŮ VNITŘ STROPŮ OMÍTKOU VÁP NEBO VÁPCEM | M2 | 172.093 | 0 | 0 | 0 | 2
PP
VV |  |  |  | 1: Dle technické zprávy, výkresových příloh projektové dokumentace, TKP staveb státních drah a výkazů materiálu projektu.//2: nový strop nástupiště 1; 8,0*6,0//3: stropy předpoklad 50% opravy, dle příčného řezu a půdorysu//4: 6,0*(0,40+0,80)*0,50//5: kazety; (1,20+1,0)*2*4*5*3*0,394*0,50//6: odpočet výtahových šachet; -(1,20*1,0)*2*0,394*4*2//7: (6,0*1,40+6,0*10,60+6,0*1,50*2+6,0*8,85+1,50*6,0)*0,50 //t ///
TS |  |  |  | položka zahrnuje: dodávku veškerého materiálu potřebného pro předepsanou úpravu v předepsané kvalitě nutné vyspravení podkladu, případně zatření spar zdiva položení vrstvy v předepsané tloušťce potřebná lešení a podpěrné konstrukce
P | 26 | 61545 |  | ÚPRAVY POVRCHŮ VNITŘ KONSTR BETON OMÍTKOU CEMENTOVOU | M2 | 5.34 | 0 | 0 | 0 | 2
PP
VV |  |  |  | 1: Dle technické zprávy, výkresových příloh projektové dokumentace, TKP staveb státních drah a výkazů materiálu projektu.//2: dle příl. 2.3.3 a 2.3.7, měřeno digitálně; (14,70+12,0)*0,10*2 //t ///
TS |  |  |  | položka zahrnuje: dodávku veškerého materiálu potřebného pro předepsanou úpravu v předepsané kvalitě nutné vyspravení podkladu, případně zatření spar zdiva položení vrstvy v předepsané tloušťce potřebná lešení a podpěrné konstrukce
P | 27 | 62542R |  | ÚPRAVA POVRCHŮ VNĚJŠ KONSTR BETON OMÍTKOU STĚRKOVOU S TKANINOU | M2 | 139.615 | 0 | 0 | 0 | 2
PP
VV |  |  |  | 1: X//2: dle příl. 2.4.3, měřeno digitálně//3: řez 4-4; 0,95*(3,459+7,38*2)+0,95*(3,452+7,396*2)//4: řez 2-2; 1,30*(2,655+8,377+8,362)+1,30*(2,65+8,352+8,379)//5: řez 3-3; 1,40*(2,709+8,407+8,402)+1,40*(2,671+8,394*2) //t ///
TS |  |  |  | položka zahrnuje: dodávku veškerého materiálu potřebného pro předepsanou úpravu v předepsané kvalitě nutné vyspravení podkladu, případně zatření spar zdiva položení vrstvy v předepsané tloušťce potřebná lešení a podpěrné konstrukce
P | 28 | 626112 |  | REPROFILACE PODHLEDŮ, SVISLÝCH PLOCH SANAČNÍ MALTOU JEDNOVRST TL 20MM | M2 | 576.727 | 0 | 0 | 0 | 2
PP
VV |  |  |  | 1: Dle technické zprávy, výkresových příloh projektové dokumentace, TKP staveb státních drah a výkazů materiálu projektu.//2: dle příl. 2.3.3, kolej. 1 a 3, řez C-C, horní část; 0,80*2*7,70//3: dle příl. 2.4.3, nástupní hrany; 0,627*8,40//4: konec tubusu dle příčného řezu, měřeno digitálně; 4,80*11,50//5: schodiště dle řezu C-C; 3,40*3,40*4*2//6: schodiště dle řezu D-D; 4,90*2,30*4*2//7: schodiště dle řezu E-E; 2,50*2,0*4*2//8: dle výkresu izolací rohy na začátku tubusu; 2,0*4,60*2//9: vany pod kolejemi, měřeno digitálně z příčného řezu a řezu C-C, svislá//10: dle řezu C-C, měřeno digitálně; (8,20+8,60)*3,30*2//11: řez B-B, svislá; 3,80*1,50*2+20,0*2//12: řez F-F, svislá; 4,30*6,10*2+5,60*4,30*2 //t ///
TS |  |  |  | položka zahrnuje: dodávku veškerého materiálu potřebného pro předepsanou úpravu v předepsané kvalitě nutné vyspravení podkladu, případně zatření spar zdiva položení vrstvy v předepsané tloušťce potřebná lešení a podpěrné konstrukce
P | 29 | 626212 |  | REPROFILACE VODOROVNÝCH PLOCH SHORA SANAČNÍ MALTOU JEDNOVRST TL 20MM | M2 | 129.36 | 0 | 0 | 0 | 2
PP
VV |  |  |  | 1: Dle technické zprávy, výkresových příloh projektové dokumentace, TKP staveb státních drah a výkazů materiálu projektu.//2: stávající desky pod kolejemi, řez C-C; 8,20*7,70+8,60*7,70 //t ///
TS |  |  |  | položka zahrnuje: dodávku veškerého materiálu potřebného pro předepsanou úpravu v předepsané kvalitě nutné vyspravení podkladu, případně zatření spar zdiva položení vrstvy v předepsané tloušťce potřebná lešení a podpěrné konstrukce
P | 30 | 626222 |  | REPROFIL VODOR PLOCH SHORA SANAČ MALTOU DVOUVRST TL DO 50MM | M2 | 100.03 | 0 | 0 | 0 | 2
PP
VV |  |  |  | 1: Dle technické zprávy, výkresových příloh projektové dokumentace, TKP staveb státních drah a výkazů materiálu projektu.//2: skladba A; 3,80*8,70//3: dle řezu B-B a F-F; 6,10*6,30-2,0*2,0//4: skladba B, dle příl.. 2.3.3; 5,80*6,30-2,0*2,0 //t ///
TS |  |  |  | položka zahrnuje: dodávku veškerého materiálu potřebného pro předepsanou úpravu v předepsané kvalitě nutné vyspravení podkladu, případně zatření spar zdiva položení vrstvy v předepsané tloušťce potřebná lešení a podpěrné konstrukce
P | 31 | 62664 |  | INJEKTÁŽ TRHLIN DILATAČNĚ SPOJUJÍCÍ | M | 10 | 0 | 0 | 0 | 2
PP
VV |  |  |  | 1: Dle technické zprávy, výkresových příloh projektové dokumentace, TKP staveb státních drah a výkazů materiálu projektu.//2: dle TZ odstavec 5.10; 10,0 //t ///
TS |  |  |  | položka zahrnuje: dodávku veškerého materiálu potřebného pro předepsanou úpravu v předepsané kvalitě vyčištění trhliny provedení vlastní injektáže potřebná lešení a podpěrné konstrukce
P | 32 | 631385 |  | MAZANINA ZE ŽELEZOBETONU DO C30/37 (B37) VČET VÝZTUŽE | M3 | 8.36 | 0 | 0 | 0 | 2
PP
VV |  |  |  | 1: Dle technické zprávy, výkresových příloh projektové dokumentace a dle TKP staveb státních drah. Dle výkazů materiálu projektu. //2: tvrdá ochrana izolace - mazanina z betonu C30/37 XC2 XF3 se sítí kari 8/100 - 8/100//3: dle řezu C-C 1. a 2. nástupiště; (9,0*9,50+8,60*9,50)*0,05 //t ///
TS |  |  |  | - dodání čerstvého betonu (betonové směsi) požadované kvality, jeho uložení do požadovaného tvaru při jakékoliv hustotě výztuže, konzistenci čerstvého betonu a způsobu hutnění, ošetření a ochranu betonu - dodání a uložení předepsané výztuže v předepsaném množství - zhotovení nepropustného, mrazuvzdorného betonu a betonu požadované trvanlivosti a vlastností - užití potřebných přísad a technologií výroby betonu - zřízení pracovních a dilatačních spar, včetně potřebných úprav, výplně, vložek, opracování, očištění a ošetření, - bednění požadovaných konstr. (i ztracené) s úpravou dle požadované kvality povrchu betonu, včetně odbedňovacích a odskružovacích prostředků - podpěrné konstr. (skruže) a lešení všech druhů pro bednění, uložení čerstvého betonu, výztuže a doplňkových konstr., vč. požadovaných otvorů, ochranných a bezpečnostních opatření a základů těchto konstrukcí a lešení, - vytvoření kotevních čel, kapes, nálitků, a sedel - zřízení všech požadovaných otvorů, kapes, výklenků, prostupů, dutin, drážek a pod., vč. ztížení práce a úprav kolem nich - úpravy pro osazení výztuže, doplňkových konstrukcí a vybavení - úpravy povrchu pro položení požadované izolace, povlaků a nátěrů, případně vyspravení - nátěry zabraňující soudržnost betonu a bednění - výplň, těsnění a tmelení spar a spojů - opatření povrchů betonu izolací proti zemní vlhkosti v částech, kde přijdou do styku se zeminou nebo kamenivem - případné zřízení spojovací vrstvy u základů - úpravy pro osazení zařízení ochrany konstrukce proti vlivu bludných proudů
SD |  | 711 |  | Izolace proti vodě: |  |  |  | 0
P | 33 | 711311 |  | IZOLACE PODZEMNÍCH OBJEKTŮ PROTI ZEMNÍ VLHKOSTI ASFALTOVÝMI NÁTĚRY | M2 | 793.11 | 0 | 0 | 0 | 2
PP
VV |  |  |  | 1: Dle technické zprávy, výkresových příloh projektové dokumentace a dle TKP staveb státních drah. Dle výkazů materiálu projektu.//2: skladba A, 1xNa//3: dle řezu A-A, 1. nástupiště, měřeno digitálně; 3,80*8,70//4: skladba A a B dle řezu B-B a F-F; (6,10*6,30-2,0*2,0)*2//5: skladba C, 1x Na//6: příl. 2.3.3 a řez B-B; 9,90*3,60+2,20*18,0*2//7: dle přílohy 2.3.3. a řezu C-C//8: 7,60*9,0+(8,50*4,0*2)//9: dle přílohy 2.3.3. a řezu C-C - 2.-3. nástupiště//10: 7,60*8,60+(8,50*4,0*2)//11: konec tubusu dle příčného řezu, měřeno digitálně; 4,90*11,50//12: schodiště dle řezu C-C - dle výkresu izolace.; 3,40*3,70*4*2//13: schodiště dle řezu D-D; 2,20*5,0*4*2//14: schodiště dle řezu E-E; 2,0*2,70*4*2//15: dle výkresu izolací rohy na začátku tubusu; 2,0*4,60*2 //t ///
TS |  |  |  | položka zahrnuje: - dodání předepsaného izolačního materiálu - očištění a ošetření podkladu, zadávací dokumentace může zahrnout i případné vyspravení - zřízení izolace jako kompletního povlaku, případně komplet. soustavy nebo systému podle příslušného technolog. předpisu - zřízení izolace i jednotlivých vrstev po etapách, včetně pracovních spár a spojů - úprava u okrajů, rohů, hran, dilatačních i pracovních spojů, kotev, obrubníků, dilatačních zařízení, odvodnění, otvorů, neizolovaných míst a pod. - zajištění odvodnění povrchu izolace, včetně odvodnění nejnižších míst, pokud dokumentace pro zadání stavby nestanoví jinak - ochrana izolace do doby zřízení definitivní ochranné vrstvy nebo konstrukce - úprava, očištění a ošetření prostoru kolem izolace - provedení požadovaných zkoušek - nezahrnuje ochranné vrstvy, např. geotextilii, cementový potěr, izolační přizdívku
P | 34 | 711332 |  | IZOLACE PODZEM OBJ PROTI VOL STÉK VODĚ ASFALT PÁSY | M2 | 793.11 | 0 | 0 | 0 | 2
PP
VV |  |  |  | 1: Dle technické zprávy, výkresových příloh projektové dokumentace a dle TKP staveb státních drah. Dle výkazů materiálu projektu. //2: výměra dle pol. 711311; 793,11 //t ///
TS |  |  |  | položka zahrnuje: - dodání předepsaného izolačního materiálu - očištění a ošetření podkladu, zadávací dokumentace může zahrnout i případné vyspravení - zřízení izolace jako kompletního povlaku, případně komplet. soustavy nebo systému podle příslušného technolog. předpisu - zřízení izolace i jednotlivých vrstev po etapách, včetně pracovních spár a spojů - úprava u okrajů, rohů, hran, dilatačních i pracovních spojů, kotev, obrubníků, dilatačních zařízení, odvodnění, otvorů, neizolovaných míst a pod. - zajištění odvodnění povrchu izolace, včetně odvodnění nejnižších míst, pokud dokumentace pro zadání stavby nestanoví jinak - ochrana izolace do doby zřízení definitivní ochranné vrstvy nebo konstrukce - úprava, očištění a ošetření prostoru kolem izolace - provedení požadovaných zkoušek - nezahrnuje ochranné vrstvy, např. geotextilii, cementový potěr, izolační přizdívku
P | 35 | 711337 |  | IZOLACE PODZEMNÍCH OBJEKTŮ PROTI VOLNĚ STÉKAJÍCÍ VODĚ Z PE FÓLIÍ | M2 | 501.94 | 0 | 0 | 0 | 2
PP
VV |  |  |  | 1: Dle technické zprávy, výkresových příloh projektové dokumentace a dle TKP staveb státních drah. Dle výkazů materiálu projektu.//2: konec tubusu dle příčného řezu, měřeno digitálně; 5,0*11,50//3: schodiště dle řezu C-C; 3,40*3,70*4*2//4: schodiště dle řezu D-D; 2,30*5,0*4*2//5: schodiště dle řezu E-E; 2,0*2,70*4*2//6: dle výkresu izolací rohy na začátku tubusu; (2,0+2,50)*4,60*2//7: vany pod kolejemi, měřeno digitálně z příčného řezu a řezu C-C//8: dle řezu C-C, měřeno digitálně; 9,0*9,50+8,60*9,50 //t ///
TS |  |  |  | položka zahrnuje: - dodání předepsaného izolačního materiálu - očištění a ošetření podkladu, zadávací dokumentace může zahrnout i případné vyspravení - zřízení izolace jako kompletního povlaku, případně komplet. soustavy nebo systému podle příslušného technolog. předpisu - zřízení izolace i jednotlivých vrstev po etapách, včetně pracovních spár a spojů - úprava u okrajů, rohů, hran, dilatačních i pracovních spojů, kotev, obrubníků, dilatačních zařízení, odvodnění, otvorů, neizolovaných míst a pod. - zajištění odvodnění povrchu izolace, včetně odvodnění nejnižších míst, pokud dokumentace pro zadání stavby nestanoví jinak - ochrana izolace do doby zřízení definitivní ochranné vrstvy nebo konstrukce - úprava, očištění a ošetření prostoru kolem izolace - provedení požadovaných zkoušek - nezahrnuje ochranné vrstvy, např. geotextilii, cementový potěr, izolační přizdívku
P | 36 | 711519 |  | OCHRANA IZOLACE PODZEMNÍCH OBJEKTŮ TEXTILIÍ | M2 | 793.11 | 0 | 0 | 0 | 2
PP
VV |  |  |  | 1: Dle technické zprávy, výkresových příloh projektové dokumentace, TKP staveb státních drah a výkazů materiálu projektu.//2: dle pol. 711332; 793,11 //t ///
TS |  |  |  | položka zahrnuje: - dodání předepsaného ochranného materiálu - zřízení ochrany izolace
SD |  | 771 |  | Podlahy z dlaždic: |  |  |  | 0
P | 37 | 77104 |  | PODLAHY Z HUTNÝCH DLAŽDIC (I POLOHUT) | M2 | 4 | 0 | 0 | 0 | 2
PP
VV |  |  |  | 1: Dle technické zprávy, výkresových příloh projektové dokumentace a dle TKP staveb státních drah. Dle výkazů materiálu projektu. Dle tabulky kubatur projektanta.//2: dle příl. 2.3.2; 1,0*4 //t ///
TS |  |  |  | - položky podlah a obkladů zahrnují kompletní podlahy a obklad, včetně úpravy podkladu, spojovací, spárové malty nebo tmely, dilatace, úpravy rohů, koutů, kolem otvorů, okrajů a pod.
P | 38 | 77154R |  | DEMONTÁŽ PODLAH Z HUTNÝCH DLAŽDIC (I POLOHUT) | M2 | 4 | 0 | 0 | 0 | 2
PP
VV |  |  |  | 1: Dle technické zprávy, výkresových příloh projektové dokumentace a dle TKP staveb státních drah. Dle výkazů materiálu projektu. Dle tabulky kubatur projektanta.//2: dle příl. 2.3.2; 1,0*4 //t ///
TS |  |  |  | - položka demontáž podlah zahrnuje veškerou manipulaci s vybouraným materiálem a uložením na skládku
SD |  | 781 |  | Obklady keramické: |  |  |  | 0
P | 39 | 78171 |  | OBKLADY STĚN Z PÓROVINOVÝCH DLAŽDIC | M2 | 344.56 | 0 | 0 | 0 | 2
PP
VV |  |  |  | 1: Dle technické zprávy, výkresových příloh projektové dokumentace a dle TKP staveb státních drah. Dle výkazů materiálu projektu. Dle tabulky kubatur projektanta.//2: dle příl. 2.4.6, měřeno digitálně, příčný řez; (48,0+30,50)*2//3: řez A-A, měřeno digitálně; (15,0-1,20*2)*2//4: přípočet ostění, předpoklad; (1,0+1,20)*2*2*0,20//5: obložení sloupku; 0,30*1,0*2//6: řez B-B, měřeno digitálně; 15,0*2//7: řez C-C; 15,0*2*2*2//8: čelo tubusu; (6,0-2,0)*2,50 //t ///
TS |  |  |  | - položky podlah a obkladů zahrnují kompletní podlahy a obklad, včetně úpravy podkladu, spojovací, spárové malty nebo tmely, dilatace, úpravy rohů, koutů, kolem otvorů, okrajů a pod.
SD |  | 783 |  | Nátěry: |  |  |  | 0
P | 40 | 78381 |  | NÁTĚRY BETON KONSTR TYP S1 (OS-A) | M2 | 141.42 | 0 | 0 | 0 | 2
PP
VV |  |  |  | 1: Dle technické zprávy, výkresových příloh projektové dokumentace, TKP staveb státních drah a výkazů materiálu projektu.//2: nástupní hrany 2p a 3l; 17,0//3: kanálek; 10,60//4: lemování 1; 24,32+6,50//5: lemování 2-3; 68,0+15,0 //t ///
TS |  |  |  | - položky nátěrů zahrnují kompletní povlaky (i různobarevné), včetně úpravy podkladu (odmaštění, odrezivění, odstranění starých nátěrů a nečistot) a jeho vyspravení, provedení nátěru předepsaným postupem a splnění všech požadavků daných technologickým předpisem.
SD |  | 784 |  | Malby: |  |  |  | 0
P | 41 | 78440R |  | OŠKRÁBÁNÍ MALEB | M2 | 255.751 | 0 | 0 | 0 | 2
PP
VV |  |  |  | 1: Dle technické zprávy, výkresových příloh projektové dokumentace, TKP staveb státních drah a výkazů materiálu projektu.//2: 6,0*(0,40+0,80)//3: kazety; (1,20+1,0)*2*4*5*3*0,394//4: odpočet výtahových šachet; -(1,20*1,0)*2*0,394*4*2//5: (6,0*1,40+6,0*10,60+6,0*1,50*2+6,0*8,85+1,50*6,0) //t ///
TS |  |  |  | - Položka zahrnuje veškerou manipulaci s odstraněným materiálem, včetně naložení, dopravy a uložení
P | 42 | 78445 |  | MALBY POVRCHŮ Z MALÍŘSKÝCH SMĚSÍ | M2 | 255.751 | 0 | 0 | 0 | 2
PP
VV |  |  |  | 1: Dle technické zprávy, výkresových příloh projektové dokumentace a dle TKP staveb státních drah. Dle výkazů materiálu projektu.//2: stropy 100% dle příčného řezu a půdorysu//3: 6,0*(0,40+0,80)//4: kazety; (1,20+1,0)*2*4*5*3*0,394//5: odpočet výtahových šachet; -(1,20*1,0)*2*0,394*4*2//6: (6,0*1,40+6,0*10,60+6,0*1,50*2+6,0*8,85+1,50*6,0) //t ///
TS |  |  |  | - Položka zahrnuje veškerý materiál, výrobky a polotovary, včetně mimostaveništní a vnitrostaveništní dopravy (rovněž přesuny), včetně naložení a složení,případně s uložením.
SD |  | 80 |  | Trubní vedení: |  |  |  | 0
P | 43 | 875332 |  | POTRUBÍ DREN Z TRUB PLAST DN DO 150MM DĚROVANÝCH | M | 105 | 0 | 0 | 0 | 2
PP
VV |  |  |  | 1: Dle technické zprávy, výkresových příloh projektové dokumentace a dle TKP staveb státních drah. Dle výkazů materiálu projektu. //2: výkres půdorys příl. 2.3.2//3: poloperforovaná trubka HDPE D150 mm měřeno digitálně z půdorysu příl. 2.3.2 a řezu 2.3.4//4: 21,0*2+20,20*2+22,60 //t ///
TS |  |  |  | položky pro zhotovení potrubí platí bez ohledu na sklon zahrnuje: - výrobní dokumentaci (včetně technologického předpisu) - dodání veškerého trubního a pomocného materiálu (trouby, trubky, tvarovky, spojovací a těsnící materiál a pod.), podpěrných, závěsných a upevňovacích prvků, včetně potřebných úprav - úprava a příprava podkladu a podpěr, očištění a ošetření podkladu a podpěr - zřízení plně funkčního potrubí, kompletní soustavy, podle příslušného technologického předpisu - zřízení potrubí i jednotlivých částí po etapách, včetně pracovních spar a spojů, pracovního zaslepení konců a pod. - úprava prostupů, průchodů šachtami a komorami, okolí podpěr a vyústění, zaústění, napojení, vyvedení a upevnění odpad. výustí - ochrana potrubí nátěrem (vč. úpravy povrchu), případně izolací, nejsou-li tyto práce předmětem jiné položky - úprava, očištění a ošetření prostoru kolem potrubí - položky platí pro práce prováděné v prostoru zapaženém i nezapaženém a i v kolektorech, chráničkách - položky zahrnují i práce spojené s nutnými obtoky, převáděním a čerpáním vody
P | 44 | 89733R |  | VPUSŤ LITINOVÁ | KUS | 4 | 0 | 0 | 0 | 2
PP
VV |  |  |  | 1: Dle technické zprávy, výkresových příloh projektové dokumentace a dle TKP staveb státních drah. Dle výkazů materiálu projektu.//2: dle příl. 2.3.2; 2*2 //t ///
TS |  |  |  | položka zahrnuje dodávku a osazení předepsaných dílů nezahrnuje předepsané podkladní konstrukce
SD |  | 90 |  | Ostatní konstrukce a práce: |  |  |  | 0
P | 45 | 91931R |  | ZPĚTNÁ MONTÁŽ MADLA | M | 7.4 | 0 | 0 | 0 | 2
PP
VV |  |  |  | 1: Dle technické zprávy, výkresových příloh projektové dokumentace a dle TKP staveb státních drah. Dle výkazů materiálu projektu. Dle tabulky kubatur projektanta.//2: dle příčného řezu, madla před rampou; 1,10+6,30 //t ///
TS |  |  |  | položka zahrnuje: - osazení demontovaného zařízení a veškeré nutné práce s tím spojené - event. Nutnou opravu poškozených dílů - předepsanou povrchovou úpravu - nezahrnuje demontáž zařízení (vykáže se vpoložce č.9668**) - nezahrnuje dodávku a montáž nových dílů (vykáže se v položce č.911***)
P | 46 | 93833 |  | OČIŠTĚNÍ DLAŽEB CHEMICKY | M2 | 105.5 | 0 | 0 | 0 | 2
PP
VV |  |  |  | 1: Dle technické zprávy, výkresových příloh projektové dokumentace a dle TKP staveb státních drah. Dle výkazů materiálu projektu.//2: dle příl. 2.3.2, měřeno digitálně; 61,0+44,50 //t ///
TS |  |  |  | položka zahrnuje očištění předepsaným způsobem včetně odklizení vzniklého odpadu
P | 47 | 938542 |  | OČIŠTĚNÍ BETON KONSTR OTRYSKÁNÍM TLAK VODOU DO 500 BARŮ | M2 | 10.56 | 0 | 0 | 0 | 2
PP
VV |  |  |  | 1: Dle technické zprávy, výkresových příloh projektové dokumentace a dle TKP staveb státních drah. Dle výkazů materiálu projektu.//2: dle příl. 2.3.2, drážka u zdi; 0,20*(14,40+12,0)*2 //t ///
TS |  |  |  | položka zahrnuje očištění předepsaným způsobem včetně odklizení vzniklého odpadu
P | 48 | 938543 |  | OČIŠTĚNÍ BETON KONSTR OTRYSKÁNÍM TLAK VODOU DO 1000 BARŮ | M2 | 806.107 | 0 | 0 | 0 | 2
PP
VV |  |  |  | 1: Dle technické zprávy, výkresových příloh projektové dokumentace a dle TKP staveb státních drah. Dle výkazů materiálu projektu.//2: dle pol. 626112; 576,727//3: dle pol. 626212; 129,35//4: dle pol. 626222; 100,03 //t ///
TS |  |  |  | položka zahrnuje očištění předepsaným způsobem včetně odklizení vzniklého odpadu
P | 49 | 94600R |  | PRAŽCOVÁ ROVNANINA Z VÝZISKU - ZŘÍZENÍ A ODSTRANĚNÍ | M3 | 5.2 | 0 | 0 | 0 | 2
PP
VV |  |  |  | 1: Dle technické zprávy, výkresových příloh projektové dokumentace a dle TKP staveb státních drah. Dle výkazů materiálu projektu. Dle tabulky kubatur projektanta.//2: dle příl. 2.6.; 5,20 //t ///
TS |  |  |  | Položka zahrnuje dovoz, montáž, údržbu, opotřebení (nájemné), demontáž, konzervaci, odvoz.
P | 50 | 94818R |  | DOČASNÉ KONSTRUKCE DŘEVĚNÉ VČET ODSTRAN | M3 | 11.4 | 0 | 0 | 0 | 2
PP
VV |  |  |  | 1: Dle technické zprávy, výkresových příloh projektové dokumentace a dle TKP staveb státních drah. Dle výkazů materiálu projektu.//2: koridor pro chodce, předpoklad; 0,50*18,0//3: provizorní lávky, předpoklad; 0,05*48,0 //t ///
TS |  |  |  | Položka zahrnuje dovoz, montáž, , demontáž, odvoz.
P | 51 | 96615 |  | BOURÁNÍ KONSTRUKCÍ Z PROSTÉHO BETONU | M3 | 12.15 | 0 | 0 | 0 | 2
PP
VV |  |  |  | 1: Dle technické zprávy, výkresových příloh projektové dokumentace, TKP staveb státních drah a výkazů materiálu projektu.//2: odbourání stávajících zídky dle příl. 2.3.6, měřeno digitálně//3: řez A-A; (3,30+3,20)*0,27*2//4: řez F-F; 4,0*0,27*2*2*2 //t ///
TS |  |  |  | položka zahrnuje: - rozbourání konstrukce bez ohledu na použitou technologii - veškeré pomocné konstrukce (lešení a pod.) - veškerou manipulaci s vybouranou sutí a hmotami včetně uložení na skládku. Nezahrnuje poplatek za skládku, který se vykazuje v položce 0141** (s výjimkou malého množství bouraného materiálu, kde je možné poplatek zahrnout do jednotkové ceny bourání – tento fakt musí být uveden v doplňujícím textu k položce) - veškeré další práce plynoucí z technologického předpisu a z platných předpisů
P | 52 | 96615B |  | BOURÁNÍ KONSTRUKCÍ Z PROSTÉHO BETONU - DOPRAVA | TKM | 561.33 | 0 | 0 | 0 | 2
PP
VV |  |  |  | 1: dle pol. 96615, skládka 21km; 12,15*2,20*21 //t ///
TS |  |  |  | Položka zahrnuje samostatnou dopravu suti a vybouraných hmot. Množství se určí jako součin hmotnosti [t] a požadované vzdálenosti [km].
P | 53 | 96616 |  | BOURÁNÍ KONSTRUKCÍ ZE ŽELEZOBETONU | M3 | 14.536 | 0 | 0 | 0 | 2
PP
VV |  |  |  | 1: Dle technické zprávy, výkresových příloh projektové dokumentace, TKP staveb státních drah a výkazů materiálu projektu.//2: ubourání části konstrukce pro novou desku a průvlak//3: dle příl. 2.3.7 a 2.4.1 - deska, měřeno digitálně; 1,30*6,80//4: průvlaky; 0,40*0,20*6,0*3+0,40*0,20*1,20*4*4//5: 0,50*0,40*6,80*2 //t ///
TS |  |  |  | položka zahrnuje: - rozbourání konstrukce bez ohledu na použitou technologii - veškeré pomocné konstrukce (lešení a pod.) - veškerou manipulaci s vybouranou sutí a hmotami včetně uložení na skládku. Nezahrnuje poplatek za skládku, který se vykazuje v položce 0141** (s výjimkou malého množství bouraného materiálu, kde je možné poplatek zahrnout do jednotkové ceny bourání – tento fakt musí být uveden v doplňujícím textu k položce) - veškeré další práce plynoucí z technologického předpisu a z platných předpisů
P | 54 | 96616B |  | BOURÁNÍ KONSTRUKCÍ ZE ŽELEZOBETONU - DOPRAVA | TKM | 732.614 | 0 | 0 | 0 | 2
PP
VV |  |  |  | 1: dle pol. 96616, skládka 21km; 14,536*2,40*21 //t ///
TS |  |  |  | Položka zahrnuje samostatnou dopravu suti a vybouraných hmot. Množství se určí jako součin hmotnosti [t] a požadované vzdálenosti [km].
P | 55 | 96681R |  | DEMONTÁŽ KOVOVÉHO MADLA | M | 7.4 | 0 | 0 | 0 | 2
PP
VV |  |  |  | 1: Dle technické zprávy, výkresových příloh projektové dokumentace a dle TKP staveb státních drah. Dle výkazů materiálu projektu. Dle tabulky kubatur projektanta.//2: dle příčného řezu, madla před rampou; 1,10+6,30 //t ///
TS |  |  |  | – zahrnují veškerou manipulaci s demontovanými hmotami - zahrnují veškeré další práce plynoucí z technologického předpisu a z platných předpisů (zvláště vyhlášky č.324/1990 Sb.)
P | 56 | 96687R |  | VYBOURÁNÍ VPUSTÍ LITINOVÝCH | KUS | 4 | 0 | 0 | 0 | 2
PP
VV |  |  |  | 1: Dle technické zprávy, výkresových příloh projektové dokumentace a dle TKP staveb státních drah. Dle výkazů materiálu projektu.//2: dle příl. 2.3.2; 2*2 //t ///
TS |  |  |  | - položka zahrnuje veškerou manipulaci s vybouranou sutí a hmotami včetně uložení na skládku. Nezahrnuje poplatek za skládku, který se vykazuje v položce 0141** (s výjimkou malého množství bouraného materiálu, kde je možné poplatek zahrnout do jednotkové ceny bourání – tento fakt musí být uveden v doplňujícím textu k položce) - položka zahrnuje veškeré další práce plynoucí z technologického předpisu a z platných předpisů
P | 57 | 96814 |  | VYSEKÁNÍ OTVORŮ, KAPES, RÝH V BETONOVÉ KONSTRUKCI | M3 | 0.005 | 0 | 0 | 0 | 2
PP
VV |  |  |  | 1: dle příč. řezu, drážka pro kabel; 0,05*0,05*2,0 //t ///
TS |  |  |  | - položka zahrnuje veškerou manipulaci s vybouranou sutí a hmotami včetně uložení na skládku. Nezahrnuje poplatek za skládku, který se vykazuje v položce 0141** (s výjimkou malého množství bouraného materiálu, kde je možné poplatek zahrnout do jednotkové ceny bourání – tento fakt musí být uveden v doplňujícím textu k položce) - položka zahrnuje veškeré další práce plynoucí z technologického předpisu a z platných předpisů
P | 58 | 97811 |  | OTLUČENÍ OMÍTKY | M2 | 235.759 | 0 | 0 | 0 | 2
PP
VV |  |  |  | 1: Dle technické zprávy, výkresových příloh projektové dokumentace a dle TKP staveb státních drah. Dle výkazů materiálu projektu.//2: dle příl. 2.3.3, měřeno digitálně; 6,0*2,20*2+8,50*0,942*2+8,90*0,94*2//3: stěny u výstupů. měřeno digitálně;3,80*2*2*2//4: čelo tubusu; (6,0-2,0)*2,45//5: dle příl. 2.3.3, kolej. 1 a 3, řez C-C; 0,80*2*7,70//6: stropy předpoklad 50% opravy, dle příčného řezu a půdorysu//7: 6,0*(0,40+0,80)*0,50//8: kazety; (1,20+1,0)*2*4*5*3*0,394*0,50//9: odpočet výtahových šachet; -(1,20*1,0)*2*0,394*4*2//10: (6,0*1,40+6,0*10,60+6,0*1,50*2+6,0*8,85+1,50*6,0)*0,50 //t ///
TS |  |  |  | - položka zahrnuje veškerou manipulaci s vybouranou sutí a hmotami včetně uložení na skládku. Nezahrnuje poplatek za skládku, který se vykazuje v položce 0141** (s výjimkou malého množství bouraného materiálu, kde je možné poplatek zahrnout do jednotkové ceny bourání – tento fakt musí být uveden v doplňujícím textu k položce) - položka zahrnuje veškeré další práce plynoucí z technologického předpisu a z platných předpisů
P | 59 | 978151 |  | OTLUČENÍ OBKLADŮ Z DLAŽDIC | M2 | 266.4 | 0 | 0 | 0 | 2
PP
VV |  |  |  | 1: Dle technické zprávy, výkresových příloh projektové dokumentace, TKP staveb státních drah a výkazů materiálu projektu.//2: keramický obklad v tubusu; (16,80+12,0)*1,50*2//3: keramický obklad schodiště 2. a 3. nástupiště, měřeno digitálně; 15,0*2*2*2//4: schodiště do výpravní budovy, měřeno digitálně; 15,0*2*2 //t ///
TS |  |  |  | - položka zahrnuje veškerou manipulaci s vybouranou sutí a hmotami včetně uložení na skládku. Nezahrnuje poplatek za skládku, který se vykazuje v položce 0141** (s výjimkou malého množství bouraného materiálu, kde je možné poplatek zahrnout do jednotkové ceny bourání – tento fakt musí být uveden v doplňujícím textu k položce) - položka zahrnuje veškeré další práce plynoucí z technologického předpisu a z platných předpisů
P | 60 | 97816 |  | ODSEKÁNÍ VRSTVY VYROVNÁVACÍHO BETONU NA MOSTECH | M3 | 8.449 | 0 | 0 | 0 | 2
PP
VV |  |  |  | 1: Dle technické zprávy, výkresových příloh projektové dokumentace a dle TKP staveb státních drah. Dle výkazů materiálu projektu.//2: ochranná vrstva izolace s výztuží, měřeno digitálně z příčného řezu a řezu C-C;//3: (9,0*9,50+8,60*9,50)*0,05//4: výstupek pod kolejí 4; 0,0094*9,50 //t ///
TS |  |  |  | - položka zahrnuje veškerou manipulaci s vybouranou sutí a hmotami včetně uložení na skládku. Nezahrnuje poplatek za skládku, který se vykazuje v položce 0141** (s výjimkou malého množství bouraného materiálu, kde je možné poplatek zahrnout do jednotkové ceny bourání – tento fakt musí být uveden v doplňujícím textu k položce) - položka zahrnuje veškeré další práce plynoucí z technologického předpisu a z platných předpisů
P | 61 | 97817 |  | ODSTRANĚNÍ MOSTNÍ IZOLACE | M2 | 774.53 | 0 | 0 | 0 | 2
PP
VV |  |  |  | 1: Dle technické zprávy, výkresových příloh projektové dokumentace a dle TKP staveb státních drah. Dle výkazů materiálu projektu. Dle tabulky kubatur projektanta.//2: dle pol. 711332; 774,53 //t ///
TS |  |  |  | - položka zahrnuje veškerou manipulaci s vybouranou sutí a hmotami včetně uložení na skládku. Nezahrnuje poplatek za skládku, který se vykazuje v položce 0141** (s výjimkou malého množství bouraného materiálu, kde je možné poplatek zahrnout do jednotkové ceny bourání – tento fakt musí být uveden v doplňujícím textu k položce) - položka zahrnuje veškeré další práce plynoucí z technologického předpisu a z platných předpisů
SD |  | 995 |  | Poplatky za skládky: |  |  |  | 0
P | 62 | 015111 |  | POPLATKY ZA LIKVIDACŮ ODPADŮ NEKONTAMINOVANÝCH - 17 05 04 VYTĚŽENÉ ZEMINY A HORNINY - I. TŘÍDA TĚŽ - ITELNOSTI | T | 1499.3 | 0 | 0 | 0 | 2
PP
VV |  |  |  | 1: dle pol. 17120; 789,105*1,90 //t ///
TS |  |  |  | 1. Položka obsahuje: – veškeré poplatky provozovateli skládky, recyklační linky nebo jiného zařízení na zpracování nebo likvidaci odpadů související s převzetím, uložením, zpracováním nebo likvidací odpadu 2. Položka neobsahuje: – náklady spojené s dopravou odpadu z místa stavby na místo převzetí provozovatelem skládky, recyklační linky nebo jiného zařízení na zpracování nebo likvidaci odpadů 3. Způsob měření: Tunou se rozumí hmotnost odpadu vytříděného v souladu se zákonem č. 185/2001 Sb., o nakládání s odpady, v platném znění.
P | 63 | 015120 |  | POPLATKY ZA LIKVIDACŮ ODPADŮ NEKONTAMINOVANÝCH - 17 01 02 STAVEBNÍ A DEMOLIČNÍ SUŤ (CIHLY) | T | 22.83 | 0 | 0 | 0 | 2
PP
VV |  |  |  | 1: dle pol. 978151, předpoklad hmotnosti; 266,40*0,068//2: dle pol. 97811, předpoklad 20 kg/m2; 235,759*0,020 //t ///
TS |  |  |  | 1. Položka obsahuje: – veškeré poplatky provozovateli skládky, recyklační linky nebo jiného zařízení na zpracování nebo likvidaci odpadů související s převzetím, uložením, zpracováním nebo likvidací odpadu 2. Položka neobsahuje: – náklady spojené s dopravou odpadu z místa stavby na místo převzetí provozovatelem skládky, recyklační linky nebo jiného zařízení na zpracování nebo likvidaci odpadů 3. Způsob měření: Tunou se rozumí hmotnost odpadu vytříděného v souladu se zákonem č. 185/2001 Sb., o nakládání s odpady, v platném znění.
P | 64 | 015130 |  | POPLATKY ZA LIKVIDACŮ ODPADŮ NEKONTAMINOVANÝCH - 17 03 02 VYBOURANÝ ASFALTOVÝ BETON BEZ DEHTU | T | 60.139 | 0 | 0 | 0 | 2
PP
VV |  |  |  | 1: dle pol. 11313; 27,336*2,20 //t ///
TS |  |  |  | 1. Položka obsahuje: – veškeré poplatky provozovateli skládky, recyklační linky nebo jiného zařízení na zpracování nebo likvidaci odpadů související s převzetím, uložením, zpracováním nebo likvidací odpadu 2. Položka neobsahuje: – náklady spojené s dopravou odpadu z místa stavby na místo převzetí provozovatelem skládky, recyklační linky nebo jiného zařízení na zpracování nebo likvidaci odpadů 3. Způsob měření: Tunou se rozumí hmotnost odpadu vytříděného v souladu se zákonem č. 185/2001 Sb., o nakládání s odpady, v platném znění.
P | 65 | 015140 |  | POPLATKY ZA LIKVIDACŮ ODPADŮ NEKONTAMINOVANÝCH - 17 01 01 BETON Z DEMOLIC OBJEKTŮ, ZÁKLADŮ TV | T | 64.861 | 0 | 0 | 0 | 2
PP
VV |  |  |  | 1: dle pol. 96615; 5,265*2,20//2: dle pol. 96616; 14,536*2,40//3: dle pol. 97816; 8,36*2,20 //t ///
TS |  |  |  | 1. Položka obsahuje: – veškeré poplatky provozovateli skládky, recyklační linky nebo jiného zařízení na zpracování nebo likvidaci odpadů související s převzetím, uložením, zpracováním nebo likvidací odpadu 2. Položka neobsahuje: – náklady spojené s dopravou odpadu z místa stavby na místo převzetí provozovatelem skládky, recyklační linky nebo jiného zařízení na zpracování nebo likvidaci odpadů 3. Způsob měření: Tunou se rozumí hmotnost odpadu vytříděného v souladu se zákonem č. 185/2001 Sb., o nakládání s odpady, v platném znění.
P | 66 | 015170 |  | POPLATKY ZA LIKVIDACŮ ODPADŮ NEKONTAMINOVANÝCH - 17 02 01 DŘEVO PO STAVEBNÍM POUŽITÍ, Z DEMOLIC | T | 7.98 | 0 | 0 | 0 | 2
PP
VV |  |  |  | 1: dle pol. 94818R; 11,40*0,70 //t ///
TS |  |  |  | 1. Položka obsahuje: – veškeré poplatky provozovateli skládky, recyklační linky nebo jiného zařízení na zpracování nebo likvidaci odpadů související s převzetím, uložením, zpracováním nebo likvidací odpadu 2. Položka neobsahuje: – náklady spojené s dopravou odpadu z místa stavby na místo převzetí provozovatelem skládky, recyklační linky nebo jiného zařízení na zpracování nebo likvidaci odpadů 3. Způsob měření: Tunou se rozumí hmotnost odpadu vytříděného v souladu se zákonem č. 185/2001 Sb., o nakládání s odpady, v platném znění.
P | 67 | 015330 |  | POPLATKY ZA LIKVIDACŮ ODPADŮ NEKONTAMINOVANÝCH - 17 05 04 KAMENNÁ SUŤ | T | 284.715 | 0 | 0 | 0 | 2
PP
VV |  |  |  | 1: dle pol. 114140R; 113,886*2,50 //t ///
TS |  |  |  | 1. Položka obsahuje: – veškeré poplatky provozovateli skládky, recyklační linky nebo jiného zařízení na zpracování nebo likvidaci odpadů související s převzetím, uložením, zpracováním nebo likvidací odpadu 2. Položka neobsahuje: – náklady spojené s dopravou odpadu z místa stavby na místo převzetí provozovatelem skládky, recyklační linky nebo jiného zařízení na zpracování nebo likvidaci odpadů 3. Způsob měření: Tunou se rozumí hmotnost odpadu vytříděného v souladu se zákonem č. 185/2001 Sb., o nakládání s odpady, v platném znění.
P | 68 | 015420 |  | POPLATKY ZA LIKVIDACŮ ODPADŮ NEKONTAMINOVANÝCH - 17 06 04 ZBYTKY IZOLAČNÍCH MATERIÁLŮ | T | 3.098 | 0 | 0 | 0 | 2
PP
VV |  |  |  | 1: dle pol. 97817; 774,53*0,004 //t ///
TS |  |  |  | 1. Položka obsahuje: – veškeré poplatky provozovateli skládky, recyklační linky nebo jiného zařízení na zpracování nebo likvidaci odpadů související s převzetím, uložením, zpracováním nebo likvidací odpadu 2. Položka neobsahuje: – náklady spojené s dopravou odpadu z místa stavby na místo převzetí provozovatelem skládky, recyklační linky nebo jiného zařízení na zpracování nebo likvidaci odpadů 3. Způsob měření: Tunou se rozumí hmotnost odpadu vytříděného v souladu se zákonem č. 185/2001 Sb., o nakládání s odpady, v platném znění.

## SO 01-19-02
ASPE10 |  |  |  | Firma: Moravia Consult | [5 empty] | 3
|  |  |  | Příloha k formuláři pro ocenění nabídky | [5 empty] | 3
S | Stavba: | 16-013-232 |  | Rekonstrukce SZZ Veselí nad Moravou |  |  | SO 01-19-02 | 0 | 0,00 | 2
O | Rozpočet: | SO 01-19-02 |  | ŽST Veselí nad Moravou, most v km 88,187 |  |  |  |  | 15,00 | 2
Typ | Poř. číslo | Kód položky | Varianta | Název položky | MJ | Množství | Cena |  | 21,00 | 2
[7 empty] | Jednotková | Celkem
0 | 1 | 2 | 3 | 4 | 5 | 6 | 9 | 10
SD |  | 10 |  | Zemní práce: |  |  |  | 0
P | 1 | 111204 |  | ODSTRANĚNÍ KŘOVIN S ODVOZEM DO 5KM | M2 | 15 | 0 | 0 | 0 | 2
PP
VV |  |  |  | 1: Dle technické zprávy, výkresových příloh projektové dokumentace, TKP staveb státních drah a výkazů materiálu projektu.//2: předpoklad dle foto; 15,0 //t ///
TS |  |  |  | odstranění travin, křovin a stromů do průměru 100 mm doprava dřevin spálení na hromadách nebo štěpkování
P | 2 | 114140R |  | ODSTRAN ROVNANINY Z LOM KAM NA SUCHO VČETNĚ ODVOZU 21KM | M3 | 34.644 | 0 | 0 | 0 | 2
PP
VV |  |  |  | 1: Dle technické zprávy, výkresových příloh projektové dokumentace, TKP staveb státních drah a výkazů materiálu projektu.//2: výkres podélný a příčný řez, příl. 2.2.2 a 2.2.3//3: řez 1-1; (0,90*0,40+0,30)*9,53*2//4: řez 2-2; (0,90*0,40+0,50)*6,27*2//5: řez 3-3; (0,90*0,60+0,66)*4,70*2 //t ///
TS |  |  |  | Odstranění rovnaniny se měří v "m3" vybouraných hmot ve stavu před rozebráním. Položka obsahuje veškerou manipulaci s vybouranou sutí a s vybouranými hmotami
P | 3 | 131738 |  | HLOUBENÍ JAM ZAPAŽ I NEPAŽ TŘ. I, ODVOZ DO 20KM | M3 | 134.076 | 0 | 0 | 0 | 2
PP
VV |  |  |  | 1: Dle technické zprávy, výkresových příloh projektové dokumentace, TKP staveb státních drah a výkazů materiálu projektu.//2: pro odvodnění za rubem, měřeno digitálně; 3,70*22,80*2//3: odpočet vybourané rovnaniny dle pol. 114140R; -34,644 //t ///
TS |  |  |  | položka zahrnuje: - vodorovná a svislá doprava, přemístění, přeložení, manipulace s výkopkem - kompletní provedení vykopávky nezapažené i zapažené - ošetření výkopiště po celou dobu práce v něm vč. klimatických opatření - ztížení vykopávek v blízkosti podzemního vedení, konstrukcí a objektů vč. jejich dočasného zajištění - ztížení pod vodou, v okolí výbušnin, ve stísněných prostorech a pod. - příplatek za lepivost - těžení po vrstvách, pásech a po jiných nutných částech (figurách) - čerpání vody vč. čerpacích jímek, potrubí a pohotovostní čerpací soupravy (viz ustanovení k pol. 1151,2) - potřebné snížení hladiny podzemní vody - těžení a rozpojování jednotlivých balvanů - vytahování a nošení výkopku - svahování a přesvah. svahů do konečného tvaru, výměna hornin v podloží a v pláni znehodnocené klimatickými vlivy - ruční vykopávky, odstranění kořenů a napadávek - pažení, vzepření a rozepření vč. přepažování (vyjma štětových stěn) - úpravu, ochranu a očištění dna, základové spáry, stěn a svahů - odvedení nebo obvedení vody v okolí výkopiště a ve výkopišti - třídění výkopku - veškeré pomocné konstrukce umožňující provedení vykopávky (příjezdy, sjezdy, nájezdy, lešení, podpěr. konstr., přemostění, zpevněné plochy, zakrytí a pod.) - nezahrnuje uložení zeminy (na skládku, do násypu) ani poplatky za skládku, vykazují se v položce č.0141**
P | 4 | 131739 |  | PŘÍPLATEK ZA DALŠÍ 1KM DOPRAVY ZEMINY | M3 | 134.076 | 0 | 0 | 0 | 2
PP
VV |  |  |  | 1: dle pol. 13173, skládka 21km; 134,076*1 //t ///
TS |  |  |  | položka zahrnuje příplatek k vodorovnému přemístění zeminy za každý další 1km nad 20km
P | 5 | 17120 |  | ULOŽENÍ SYPANINY DO NÁSYPŮ A NA SKLÁDKY BEZ ZHUTNĚNÍ | M3 | 134.076 | 0 | 0 | 0 | 2
PP
VV |  |  |  | 1: Dle technické zprávy, výkresových příloh projektové dokumentace a dle TKP staveb státních drah. Dle výkazů materiálu projektu. Dle tabulky kubatur projektanta.//2: uložení - přebytečná zemina z výkopů na skládku dle pol. 13173; 134,076 //t ///
TS |  |  |  | položka zahrnuje: - kompletní provedení zemní konstrukce do předepsaného tvaru - ošetření úložiště po celou dobu práce v něm vč. klimatických opatření - ztížení v okolí vedení, konstrukcí a objektů a jejich dočasné zajištění - ztížení provádění ve ztížených podmínkách a stísněných prostorech - ztížené ukládání sypaniny pod vodu - ukládání po vrstvách a po jiných nutných částech (figurách) vč. dosypávek - spouštění a nošení materiálu - úprava, očištění a ochrana podloží a svahů - svahování, uzavírání povrchů svahů - udržování úložiště a jeho ochrana proti vodě - odvedení nebo obvedení vody v okolí úložiště a v úložišti - veškeré pomocné konstrukce umožňující provedení zemní konstrukce (příjezdy, sjezdy, nájezdy, lešení, podpěrné konstrukce, přemostění, zpevněné plochy, zakrytí a pod.)
P | 6 | 17581 |  | OBSYP POTRUBÍ A OBJEKTŮ Z NAKUPOVANÝCH MATERIÁLŮ | M3 | 41.04 | 0 | 0 | 0 | 2
PP
VV |  |  |  | 1: Dle technické zprávy, výkresových příloh projektové dokumentace, TKP staveb státních drah a výkazů materiálu projektu.//2: štěrk jako drenážní vrstva nad odvodněním, měřeno digitálně; 0,90*22,80*2 //t ///
TS |  |  |  | položka zahrnuje: - kompletní provedení zemní konstrukce včetně nákupu a dopravy materiálu dle zadávací dokumentace - úprava ukládaného materiálu vlhčením, tříděním, promícháním nebo vysoušením, příp. jiné úpravy za účelem zlepšení jeho mech. vlastností - hutnění i různé míry hutnění - ošetření úložiště po celou dobu práce v něm vč. klimatických opatření - ztížení v okolí vedení, konstrukcí a objektů a jejich dočasné zajištění - ztížení provádění vč. hutnění ve ztížených podmínkách a stísněných prostorech - ztížené ukládání sypaniny pod vodu - ukládání po vrstvách a po jiných nutných částech (figurách) vč. dosypávek - spouštění a nošení materiálu - výměna částí zemní konstrukce znehodnocené klimatickými vlivy - ruční hutnění a výplň jam a prohlubní v podloží - úprava, očištění, ochrana a zhutnění podloží - svahování, hutnění a uzavírání povrchů svahů - zřízení lavic na svazích - udržování úložiště a jeho ochrana proti vodě - odvedení nebo obvedení vody v okolí úložiště a v úložišti - veškeré pomocné konstrukce umožňující provedení zemní konstrukce (příjezdy, sjezdy, nájezdy, lešení, podpěrné konstrukce, přemostění, zpevněné plochy, zakrytí a pod.)
SD |  | 20 |  | Základy: |  |  |  | 0
P | 7 | 261513 |  | VRTY PRO KOTVENÍ A INJEKTÁŽ TŘ V NA POVRCHU D DO 25MM | M | 75 | 0 | 0 | 0 | 2
PP
VV |  |  |  | 1: Dle technické zprávy, výkresových příloh projektové dokumentace a dle TKP staveb státních drah. Dle výkazů materiálu projektu. Dle tabulky kubatur projektanta.//2: vrty pro propojovací trny dl. 400 mm úložných prahů dle příl. 2.5.4, pol. 29//3: 0,40*180//4: vrty pro nadbetonování křídla profilu 20 mm; 0,30*10 //t ///
TS |  |  |  | položka zahrnuje: přemístění, montáž a demontáž vrtných souprav svislou dopravu zeminy z vrtu vodorovnou dopravu zeminy bez uložení na skládku případně nutné pažení dočasné (včetně odpažení) i trvalé
SD |  | 30 |  | Svislé konstrukce: |  |  |  | 0
P | 8 | 317325 |  | ŘÍMSY ZE ŽELEZOBETONU DO C30/37 (B37) | M3 | 12.485 | 0 | 0 | 0 | 2
PP
VV |  |  |  | 1: Dle technické zprávy, výkresových příloh projektové dokumentace, TKP staveb státních drah a výkazů materiálu projektu.//2: výztuž říms součástí celkové tabulky výztuže NK položka 421365//3: měřeno digitálně z řezů dle příl. 2.5.4,//4: řez 2-2; 0,40*5,0*2//5: řez 4-4; 1,30*2,33*2//6: řez 6-6; 1,055*1,15*2 //t ///
TS |  |  |  | položka zahrnuje: - dodání čerstvého betonu (betonové směsi) požadované kvality, jeho uložení do požadovaného tvaru při jakékoliv hustotě výztuže, konzistenci čerstvého betonu a způsobu hutnění, ošetření a ochranu betonu, - zhotovení nepropustného, mrazuvzdorného betonu a betonu požadované trvanlivosti a vlastností, - užití potřebných přísad a technologií výroby betonu, - zřízení pracovních a dilatačních spar, včetně potřebných úprav, výplně, vložek, opracování, očištění a ošetření, - bednění požadovaných konstr. (i ztracené) s úpravou dle požadované kvality povrchu betonu, včetně odbedňovacích a odskružovacích prostředků, - podpěrné konstr. (skruže) a lešení všech druhů pro bednění, uložení čerstvého betonu, výztuže a doplňkových konstr., vč. požadovaných otvorů, ochranných a bezpečnostních opatření a základů těchto konstrukcí a lešení, - vytvoření kotevních čel, kapes, nálitků, a sedel, - zřízení všech požadovaných otvorů, kapes, výklenků, prostupů, dutin, drážek a pod., vč. ztížení práce a úprav kolem nich, - úpravy pro osazení výztuže, doplňkových konstrukcí a vybavení, - úpravy povrchu pro položení požadované izolace, povlaků a nátěrů, případně vyspravení, - ztížení práce u kabelových a injektážních trubek a ostatních zařízení osazovaných do betonu, - konstrukce betonových kloubů, upevnění kotevních prvků a doplňkových konstrukcí, - nátěry zabraňující soudržnost betonu a bednění, - výplň, těsnění a tmelení spar a spojů, - opatření povrchů betonu izolací proti zemní vlhkosti v částech, kde přijdou do styku se zeminou nebo kamenivem, - případné zřízení spojovací vrstvy u základů, - úpravy pro osazení zařízení ochrany konstrukce proti vlivu bludných proudů
P | 9 | 333325 |  | MOSTNÍ OPĚRY A KŘÍDLA ZE ŽELEZOVÉHO BETONU DO C30/37 (B37) | M3 | 20.25 | 0 | 0 | 0 | 2
PP
VV |  |  |  | 1: Dle technické zprávy, výkresových příloh projektové dokumentace, TKP staveb státních drah a výkazů materiálu projektu.//2: výztuž úl.prahů součástí celkové tabulky výztuže NK položka 421365//3: nové úložné prahy, měřeno digitálně z řezu 1-1 příl. 2.5.4; 0,45*20,90*2//4: nadbetonování křídla, měřeno digitálně; 1,80*0,40*2 //t ///
TS |  |  |  | - dodání čerstvého betonu (betonové směsi) požadované kvality, jeho uložení do požadovaného tvaru při jakékoliv hustotě výztuže, konzistenci čerstvého betonu a způsobu hutnění, ošetření a ochranu betonu, - zhotovení nepropustného, mrazuvzdorného betonu a betonu požadované trvanlivosti a vlastností, - užití potřebných přísad a technologií výroby betonu, - zřízení pracovních a dilatačních spar, včetně potřebných úprav, výplně, vložek, opracování, očištění a ošetření, - bednění požadovaných konstr. (i ztracené) s úpravou dle požadované kvality povrchu betonu, včetně odbedňovacích a odskružovacích prostředků, - podpěrné konstr. (skruže) a lešení všech druhů pro bednění, uložení čerstvého betonu, výztuže a doplňkových konstr., vč. požadovaných otvorů, ochranných a bezpečnostních opatření a základů těchto konstrukcí a lešení, - vytvoření kotevních čel, kapes, nálitků, a sedel, - zřízení všech požadovaných otvorů, kapes, výklenků, prostupů, dutin, drážek a pod., vč. ztížení práce a úprav kolem nich, - úpravy pro osazení výztuže, doplňkových konstrukcí a vybavení, - úpravy povrchu pro položení požadované izolace, povlaků a nátěrů, případně vyspravení, - ztížení práce u kabelových a injektážních trubek a ostatních zařízení osazovaných do betonu, - konstrukce betonových kloubů, upevnění kotevních prvků a doplňkových konstrukcí, - nátěry zabraňující soudržnost betonu a bednění, - výplň, těsnění a tmelení spar a spojů, - opatření povrchů betonu izolací proti zemní vlhkosti v částech, kde přijdou do styku se zeminou nebo kamenivem, - případné zřízení spojovací vrstvy u základů, - úpravy pro osazení zařízení ochrany konstrukce proti vlivu bludných proudů
P | 10 | 348173 |  | ZÁBRADLÍ Z DÍLCŮ KOVOVÝCH ŽÁROVĚ ZINK PONOREM S NÁTĚREM | KG | 1000 | 0 | 0 | 0 | 2
PP
VV |  |  |  | 1: Dle technické zprávy, výkresových příloh projektové dokumentace, TKP staveb státních drah a výkazů materiálu projektu.//2: zábradlí na NK dle příl. 2.4.4; 280,0+325,0//3: zábradlí na nadbetonovaných křídlech, dle příl. 2.5.6; 150,0+245,0 //t ///
TS |  |  |  | - dílenská dokumentace, včetně technologického předpisu spojování, - dodání materiálu v požadované kvalitě a výroba konstrukce i dílenská (včetně pomůcek, přípravků a prostředků pro výrobu) bez ohledu na náročnost a její hmotnost, dílenská montáž, - dodání spojovacího materiálu, - zřízení montážních a dilatačních spojů, spar, včetně potřebných úprav, vložek, opracování, očištění a ošetření, - podpěr. konstr. a lešení všech druhů pro montáž konstrukcí i doplňkových, včetně požadovaných otvorů, ochranných a bezpečnostních opatření a základů pro tyto konstrukce a lešení, - jakákoliv doprava a manipulace dílců a montážních sestav, včetně dopravy konstrukce z výrobny na stavbu, - montáž konstrukce na staveništi, včetně montážních prostředků a pomůcek a zednických výpomocí, - montážní dokumentace včetně technologického předpisu montáže, - výplň, těsnění a tmelení spar a spojů, - čištění konstrukce a odstranění všech vrubů (vrypy, otlačeniny a pod.), - veškeré druhy opracování povrchů, včetně úprav pod nátěry a pod izolaci, - veškeré druhy dílenských základů a základních nátěrů a povlaků, - všechny druhy ocelového kotvení, - dílenskou přejímku a montážní prohlídku, včetně požadovaných dokladů, - zřízení kotevních otvorů nebo jam, nejsou-li částí jiné konstrukce, jejich úpravy, očištění a ošetření, - osazení kotvení nebo přímo částí konstrukce do podpůrné konstrukce nebo do zeminy, - výplň kotevních otvorů (příp. podlití patních desek) maltou, betonem nebo jinou speciální hmotou, vyplnění jam zeminou, - ošetření kotevní oblasti proti vzniku trhlin, vlivu povětrnosti a pod., - osazení nivelačních značek, včetně jejich zaměření, označení znakem výrobce a vyznačení letopočtu. Dokumentace pro zadání stavby dále předepisuje - veškeré druhy protikorozní ochrany a nátěry konstrukcí, - žárové zinkování ponorem nebo žárové stříkání (metalizace) kovem, - zvláštní spojovací prostředky, rozebíratelnost konstrukce, - osazení měřících zařízení a úpravy pro ně - ochranná opatření před účinky bludných proudů - ochranu před přepětím.
SD |  | 40 |  | Vodorovné konstrukce: |  |  |  | 0
P | 11 | 421325 |  | MOSTNÍ NOSNÉ DESKOVÉ KONSTRUKCE ZE ŽELEZOBETONU C30/37 | M3 | 36.488 | 0 | 0 | 0 | 2
PP
VV |  |  |  | 1: Dle technické zprávy, výkresových příloh projektové dokumentace, TKP staveb státních drah a výkazů materiálu projektu.//2: měřeno digitálně dle příl. 2.5.4; 1,72*20,90//3: náběhy u říms; 0,054*5,0*2 //t ///
TS |  |  |  | - dodání čerstvého betonu (betonové směsi) požadované kvality, jeho uložení do požadovaného tvaru při jakékoliv hustotě výztuže, konzistenci čerstvého betonu a způsobu hutnění, ošetření a ochranu betonu, - zhotovení nepropustného, mrazuvzdorného betonu a betonu požadované trvanlivosti a vlastností, - užití potřebných přísad a technologií výroby betonu, - zřízení pracovních a dilatačních spar, včetně potřebných úprav, výplně, vložek, opracování, očištění a ošetření, - bednění požadovaných konstr. (i ztracené) s úpravou dle požadované kvality povrchu betonu, včetně odbedňovacích a odskružovacích prostředků, - podpěrné konstr. (skruže) a lešení všech druhů pro bednění, uložení čerstvého betonu, výztuže a doplňkových konstr., vč. požadovaných otvorů, ochranných a bezpečnostních opatření a základů těchto konstrukcí a lešení, - vytvoření kotevních čel, kapes, nálitků, a sedel, - zřízení všech požadovaných otvorů, kapes, výklenků, prostupů, dutin, drážek a pod., vč. ztížení práce a úprav kolem nich, - úpravy pro osazení výztuže, doplňkových konstrukcí a vybavení, - úpravy povrchu pro položení požadované izolace, povlaků a nátěrů, případně vyspravení, - ztížení práce u kabelových a injektážních trubek a ostatních zařízení osazovaných do betonu, - konstrukce betonových kloubů, upevnění kotevních prvků a doplňkových konstrukcí, - nátěry zabraňující soudržnost betonu a bednění, - výplň, těsnění a tmelení spar a spojů, - opatření povrchů betonu izolací proti zemní vlhkosti v částech, kde přijdou do styku se zeminou nebo kamenivem, - případné zřízení spojovací vrstvy u základů, - úpravy pro osazení zařízení ochrany konstrukce proti vlivu bludných proudů
P | 12 | 421365 |  | VÝZTUŽ MOSTNÍ DESKOVÉ KONSTRUKCE Z OCELI 10505 | T | 11.96 | 0 | 0 | 0 | 2
PP
VV |  |  |  | 1: Dle technické zprávy, výkresových příloh projektové dokumentace, TKP staveb státních drah a výkazů materiálu projektu.//2: dle příl. 2.5.4, celková hmotnost výztuže; 11960,0/1000 //t ///
TS |  |  |  | Položka zahrnuje veškerý materiál, výrobky a polotovary, včetně mimostaveništní a vnitrostaveništní dopravy (rovněž přesuny), včetně naložení a složení, případně s uložením - dodání betonářské výztuže v požadované kvalitě, stříhání, řezání, ohýbání a spojování do všech požadovaných tvarů (vč. armakošů) a uložení s požadovaným zajištěním polohy a krytí výztuže betonem, - veškeré svary nebo jiné spoje výztuže, - pomocné konstrukce a práce pro osazení a upevnění výztuže, - zednické výpomoci pro montáž betonářské výztuže, - úpravy výztuže pro osazení doplňkových konstrukcí, - ochranu výztuže do doby jejího zabetonování, - úpravy výztuže pro zřízení železobetonových kloubů, kotevních prvků, závěsných ok a doplňkových konstrukcí, - veškerá opatření pro zajištění soudržnosti výztuže a betonu, - vodivé propojení výztuže, které je součástí ochrany konstrukce proti vlivům bludných proudů, vyvedení do měřících skříní nebo míst pro měření bludných proudů (vlastní měřící skříně se uvádějí položkami SD 74 - pol.č.74432). - povrchovou antikorozní úpravu výztuže, - separaci výztuže, - osazení měřících zařízení a úpravy pro ně, - osazení měřících skříní nebo míst pro měření bludných proudů.
P | 13 | 451312 |  | PODKLADNÍ A VÝPLŇOVÉ VRSTVY Z PROSTÉHO BETONU C12/15 | M3 | 12.312 | 0 | 0 | 0 | 2
PP
VV |  |  |  | 1: Dle technické zprávy, výkresových příloh projektové dokumentace, TKP staveb státních drah a výkazů materiálu projektu.//2: podkladní beton odvodnění, měřeno digitálně; 0,27*22,80*2 //t ///
TS |  |  |  | - dodání čerstvého betonu (betonové směsi) požadované kvality, jeho uložení do požadovaného tvaru při jakékoliv hustotě výztuže, konzistenci čerstvého betonu a způsobu hutnění, ošetření a ochranu betonu, - zhotovení nepropustného, mrazuvzdorného betonu a betonu požadované trvanlivosti a vlastností, - užití potřebných přísad a technologií výroby betonu, - zřízení pracovních a dilatačních spar, včetně potřebných úprav, výplně, vložek, opracování, očištění a ošetření, - bednění požadovaných konstr. (i ztracené) s úpravou dle požadované kvality povrchu betonu, včetně odbedňovacích a odskružovacích prostředků, - podpěrné konstr. (skruže) a lešení všech druhů pro bednění, uložení čerstvého betonu, výztuže a doplňkových konstr., vč. požadovaných otvorů, ochranných a bezpečnostních opatření a základů těchto konstrukcí a lešení, - vytvoření kotevních čel, kapes, nálitků, a sedel, - zřízení všech požadovaných otvorů, kapes, výklenků, prostupů, dutin, drážek a pod., vč. ztížení práce a úprav kolem nich, - úpravy pro osazení výztuže, doplňkových konstrukcí a vybavení, - úpravy povrchu pro položení požadované izolace, povlaků a nátěrů, případně vyspravení, - ztížení práce u kabelových a injektážních trubek a ostatních zařízení osazovaných do betonu, - konstrukce betonových kloubů, upevnění kotevních prvků a doplňkových konstrukcí, - nátěry zabraňující soudržnost betonu a bednění, - výplň, těsnění a tmelení spar a spojů, - opatření povrchů betonu izolací proti zemní vlhkosti v částech, kde přijdou do styku se zeminou nebo kamenivem, - případné zřízení spojovací vrstvy u základů, - úpravy pro osazení zařízení ochrany konstrukce proti vlivu bludných proudů
P | 14 | 458523 |  | VÝPLŇ ZA OPĚRAMI A ZDMI Z KAMENIVA DRCENÉHO, INDEX ZHUTNĚNÍ ID DO 0,9 | M3 | 83.22 | 0 | 0 | 0 | 2
PP
VV |  |  |  | 1: Dle technické zprávy, výkresových příloh projektové dokumentace, TKP staveb státních drah a výkazů materiálu projektu.//2: měřeno digitálně dle příl. 2.4.2 a 2.4.3//3: štěrk 16/32; 0,90*22,80//4: štěrkodrtˇ; 2,75*22,80 //t ///
TS |  |  |  | položka zahrnuje: - dodávku drceného kameniva předepsané frakce a zásyp s předepsaným zhutněním včetně mimostaveništní a vnitrostaveništní dopravy
P | 15 | 46321 |  | ROVNANINA Z LOMOVÉHO KAMENE | M3 | 22.142 | 0 | 0 | 0 | 2
PP
VV |  |  |  | 1: Dle technické zprávy, výkresových příloh projektové dokumentace a dle TKP staveb státních drah. Dle výkazů materiálu projektu.//2: za rubem, měřeno digitálně dle příl. 2.4.3; 0,54*20,502*2 //t ///
TS |  |  |  | položka zahrnuje: - dodávku a vyrovnání lomového kamene předepsané frakce do předepsaného tvaru včetně mimostaveništní a vnitrostaveništní dopravy
SD |  | 5P |  | Práce dle části F. Organizace výstavby: |  |  |  | 0
P | 16 | 91413R |  | PŘECHODNÉ DOPRAVNÍ ZNAČENÍ - NÁHRADNÍ TRASA PRO PĚŠÍ | DEN | 90 | 0 | 0 | 0 | 2
PP
VV |  |  |  | 1: Dle technické zprávy, výkresových příloh projektové dokumentace, TKP staveb státních drah a výkazů materiálu projektu.//2: délka trvání předpoklad 8 dní; 90 //t ///
TS |  |  |  | zahrnuje PD, zajištění, pronájem, údržba, přemístění, odstranění
SD |  | 60 |  | Úpravy povrchu: |  |  |  | 0
P | 17 | 626112 |  | REPROFILACE PODHLEDŮ, SVISLÝCH PLOCH SANAČNÍ MALTOU JEDNOVRST TL 20MM | M2 | 117.808 | 0 | 0 | 0 | 2
PP
VV |  |  |  | 1: Dle technické zprávy, výkresových příloh projektové dokumentace a dle TKP staveb státních drah. Dle výkazů materiálu projektu.//2: dle příl. 2.4.4, pohled zleva, měřeno digitálně; 2,20*2//3: dle příl. 2.4.4, pohled zprava, měřeno digitálně; 2,70*2//4: uvnitř podchodu dle příl 2.4.2, stáv. opěry; 2,0*20,502*2//5: křídla dle příl. 2.4.2, měřeno digitálně; (4,50+8,50)*2 //t ///
TS |  |  |  | položka zahrnuje: dodávku veškerého materiálu potřebného pro předepsanou úpravu v předepsané kvalitě nutné vyspravení podkladu, případně zatření spar zdiva položení vrstvy v předepsané tloušťce potřebná lešení a podpěrné konstrukce
P | 18 | 626212 |  | REPROFILACE VODOROVNÝCH PLOCH SHORA SANAČNÍ MALTOU JEDNOVRST TL 20MM | M2 | 3.36 | 0 | 0 | 0 | 2
PP
VV |  |  |  | 1: Dle technické zprávy, výkresových příloh projektové dokumentace a dle TKP staveb státních drah. Dle výkazů materiálu projektu.//2: horní povrch křídel. dle příl. 2.4.2, měřeno digitálně; 4,20*0,40*2 //t ///
TS |  |  |  | položka zahrnuje: dodávku veškerého materiálu potřebného pro předepsanou úpravu v předepsané kvalitě nutné vyspravení podkladu, případně zatření spar zdiva položení vrstvy v předepsané tloušťce potřebná lešení a podpěrné konstrukce
P | 19 | 62631 |  | SPOJOVACÍ MŮSTEK MEZI STARÝM A NOVÝM BETONEM | M2 | 44.04 | 0 | 0 | 0 | 2
PP
VV |  |  |  | 1: Dle technické zprávy, výkresových příloh projektové dokumentace, TKP staveb státních drah a výkazů materiálu projektu.//2: stávající opěra a nový úložný práh; 1,0*20,50*2//3: nadbetonování křídel, měřeno digitálně; 3,80*0,40*2 //t ///
TS |  |  |  | položka zahrnuje: dodávku veškerého materiálu potřebného pro předepsanou úpravu v předepsané kvalitě nutné vyspravení podkladu, případně zatření spar zdiva položení vrstvy v předepsané tloušťce potřebná lešení a podpěrné konstrukce
P | 20 | 631385 |  | MAZANINA ZE ŽELEZOBETONU DO C30/37 (B37) VČET VÝZTUŽE | M3 | 15.323 | 0 | 0 | 0 | 2
PP
VV |  |  |  | 1: Dle technické zprávy, výkresových příloh projektové dokumentace a dle TKP staveb státních drah. Dle výkazů materiálu projektu. //2: tvrdá ochrana izolace - mazanina z betonu C30/37 XC2 XF3 se sítí kari 8/100 - 8/100//3: 19,50*4,70*0,05//4: svislá u říms; 0,50*5,0*2//5: za rubem k drenáži, měřeno digitálně dle příl. 2.4.3; 2,80*20,502*2*0,05 //t ///
TS |  |  |  | - dodání čerstvého betonu (betonové směsi) požadované kvality, jeho uložení do požadovaného tvaru při jakékoliv hustotě výztuže, konzistenci čerstvého betonu a způsobu hutnění, ošetření a ochranu betonu - dodání a uložení předepsané výztuže v předepsaném množství - zhotovení nepropustného, mrazuvzdorného betonu a betonu požadované trvanlivosti a vlastností - užití potřebných přísad a technologií výroby betonu - zřízení pracovních a dilatačních spar, včetně potřebných úprav, výplně, vložek, opracování, očištění a ošetření, - bednění požadovaných konstr. (i ztracené) s úpravou dle požadované kvality povrchu betonu, včetně odbedňovacích a odskružovacích prostředků - podpěrné konstr. (skruže) a lešení všech druhů pro bednění, uložení čerstvého betonu, výztuže a doplňkových konstr., vč. požadovaných otvorů, ochranných a bezpečnostních opatření a základů těchto konstrukcí a lešení, - vytvoření kotevních čel, kapes, nálitků, a sedel - zřízení všech požadovaných otvorů, kapes, výklenků, prostupů, dutin, drážek a pod., vč. ztížení práce a úprav kolem nich - úpravy pro osazení výztuže, doplňkových konstrukcí a vybavení - úpravy povrchu pro položení požadované izolace, povlaků a nátěrů, případně vyspravení - nátěry zabraňující soudržnost betonu a bednění - výplň, těsnění a tmelení spar a spojů - opatření povrchů betonu izolací proti zemní vlhkosti v částech, kde přijdou do styku se zeminou nebo kamenivem - případné zřízení spojovací vrstvy u základů - úpravy pro osazení zařízení ochrany konstrukce proti vlivu bludných proudů
SD |  | 711 |  | Izolace proti vodě: |  |  |  | 0
P | 21 | 711111 |  | IZOLACE BĚŽNÝCH KONSTRUKCÍ PROTI ZEMNÍ VLHKOSTI ASFALTOVÝMI NÁTĚRY | M2 | 47.15 | 0 | 0 | 0 | 2
PP
VV |  |  |  | 1: Dle technické zprávy, výkresových příloh projektové dokumentace a dle TKP staveb státních drah. Dle výkazů materiálu projektu. //2: 2x Na, část opěr; 1,15*20,50*2 //t ///
TS |  |  |  | položka zahrnuje: - dodání předepsaného izolačního materiálu - očištění a ošetření podkladu, zadávací dokumentace může zahrnout i případné vyspravení - zřízení izolace jako kompletního povlaku, případně komplet. soustavy nebo systému podle příslušného technolog. předpisu - zřízení izolace i jednotlivých vrstev po etapách, včetně pracovních spár a spojů - úprava u okrajů, rohů, hran, dilatačních i pracovních spojů, kotev, obrubníků, dilatačních zařízení, odvodnění, otvorů, neizolovaných míst a pod. - zajištění odvodnění povrchu izolace, včetně odvodnění nejnižších míst, pokud dokumentace pro zadání stavby nestanoví jinak - ochrana izolace do doby zřízení definitivní ochranné vrstvy nebo konstrukce - úprava, očištění a ošetření prostoru kolem izolace - provedení požadovaných zkoušek - nezahrnuje ochranné vrstvy, např. geotextilii
P | 22 | 711332 |  | IZOLACE PODZEM OBJ PROTI VOL STÉK VODĚ ASFALT PÁSY | M2 | 220.95 | 0 | 0 | 0 | 2
PP
VV |  |  |  | 1: Dle technické zprávy, výkresových příloh projektové dokumentace a dle TKP staveb státních drah. Dle výkazů materiálu projektu. //2: NK, měřeno digitálně; 20,60*5,75//3: úl- práh a část opěr zatažena pod drenáž, měřeno digitálně; 2,50*20,50*2 //t ///
TS |  |  |  | položka zahrnuje: - dodání předepsaného izolačního materiálu - očištění a ošetření podkladu, zadávací dokumentace může zahrnout i případné vyspravení - zřízení izolace jako kompletního povlaku, případně komplet. soustavy nebo systému podle příslušného technolog. předpisu - zřízení izolace i jednotlivých vrstev po etapách, včetně pracovních spár a spojů - úprava u okrajů, rohů, hran, dilatačních i pracovních spojů, kotev, obrubníků, dilatačních zařízení, odvodnění, otvorů, neizolovaných míst a pod. - zajištění odvodnění povrchu izolace, včetně odvodnění nejnižších míst, pokud dokumentace pro zadání stavby nestanoví jinak - ochrana izolace do doby zřízení definitivní ochranné vrstvy nebo konstrukce - úprava, očištění a ošetření prostoru kolem izolace - provedení požadovaných zkoušek - nezahrnuje ochranné vrstvy, např. geotextilii, cementový potěr, izolační přizdívku
P | 23 | 711507 |  | OCHRANA IZOLACE NA POVRCHU Z PE FÓLIE | M2 | 93.53 | 0 | 0 | 0 | 2
PP
VV |  |  |  | 1: Dle technické zprávy, výkresových příloh projektové dokumentace a dle TKP staveb státních drah. Dle výkazů materiálu projektu. //2: 19,90*4,70 //t ///
TS |  |  |  | položka zahrnuje: - dodání předepsaného ochranného materiálu - zřízení ochrany izolace
P | 24 | 711519 |  | OCHRANA IZOLACE PODZEMNÍCH OBJEKTŮ TEXTILIÍ | M2 | 216.53 | 0 | 0 | 0 | 2
PP
VV |  |  |  | 1: Dle technické zprávy, výkresových příloh projektové dokumentace, TKP staveb státních drah a výkazů materiálu projektu.//2: geotextilie 300 g/m2 na NK; 19,90*4,70//3: geotextilie 1200 g/m2 na úl. prahu a opěrách, měřeno digitálně; 3,0*20,50*2 //t ///
TS |  |  |  | položka zahrnuje: - dodání předepsaného ochranného materiálu - zřízení ochrany izolace
SD |  | 80 |  | Trubní vedení: |  |  |  | 0
P | 25 | 875332 |  | POTRUBÍ DREN Z TRUB PLAST DN DO 150MM DĚROVANÝCH | M | 45.6 | 0 | 0 | 0 | 2
PP
VV |  |  |  | 1: Dle technické zprávy, výkresových příloh projektové dokumentace a dle TKP staveb státních drah. Dle výkazů materiálu projektu. //2: poloperforovaná trubka HDPE D150 mm měřeno digitálně dle půdorysu//3: 22,80*2 //t ///
TS |  |  |  | položky pro zhotovení potrubí platí bez ohledu na sklon zahrnuje: - výrobní dokumentaci (včetně technologického předpisu) - dodání veškerého trubního a pomocného materiálu (trouby, trubky, tvarovky, spojovací a těsnící materiál a pod.), podpěrných, závěsných a upevňovacích prvků, včetně potřebných úprav - úprava a příprava podkladu a podpěr, očištění a ošetření podkladu a podpěr - zřízení plně funkčního potrubí, kompletní soustavy, podle příslušného technologického předpisu - zřízení potrubí i jednotlivých částí po etapách, včetně pracovních spar a spojů, pracovního zaslepení konců a pod. - úprava prostupů, průchodů šachtami a komorami, okolí podpěr a vyústění, zaústění, napojení, vyvedení a upevnění odpad. výustí - ochrana potrubí nátěrem (vč. úpravy povrchu), případně izolací, nejsou-li tyto práce předmětem jiné položky - úprava, očištění a ošetření prostoru kolem potrubí - položky platí pro práce prováděné v prostoru zapaženém i nezapaženém a i v kolektorech, chráničkách - položky zahrnují i práce spojené s nutnými obtoky, převáděním a čerpáním vody
P | 26 | 87633 |  | CHRÁNIČKY Z TRUB PLASTOVÝCH DN DO 150MM | M | 43.8 | 0 | 0 | 0 | 2
PP
VV |  |  |  | 1: Dle technické zprávy, výkresových příloh projektové dokumentace a dle TKP staveb státních drah. Dle výkazů materiálu projektu.//2: dle příl. 2.5.1, tvary a řezy konstrukcí DN 110 mm; 7,30*6 //t ///
TS |  |  |  | položky pro zhotovení potrubí platí bez ohledu na sklon zahrnuje: - výrobní dokumentaci (včetně technologického předpisu) - dodání veškerého trubního a pomocného materiálu (trouby, trubky, tvarovky, spojovací a těsnící materiál a pod.), podpěrných, závěsných a upevňovacích prvků, včetně potřebných úprav - úprava a příprava podkladu a podpěr, očištění a ošetření podkladu a podpěr - zřízení plně funkčního potrubí, kompletní soustavy, podle příslušného technologického předpisu - zřízení potrubí i jednotlivých částí po etapách, včetně pracovních spar a spojů, pracovního zaslepení konců a pod. - úprava prostupů, průchodů šachtami a komorami, okolí podpěr a vyústění, zaústění, napojení, vyvedení a upevnění odpad. výustí - ochrana potrubí nátěrem (vč. úpravy povrchu), případně izolací, nejsou-li tyto práce předmětem jiné položky - úprava, očištění a ošetření prostoru kolem potrubí včetně případně předepsaného utěsnění konců chrániček - položky platí pro práce prováděné v prostoru zapaženém i nezapaženém a i v kolektorech, chráničkách
P | 27 | 87634 |  | CHRÁNIČKY Z TRUB PLASTOVÝCH DN DO 200MM | M | 29.1 | 0 | 0 | 0 | 2
PP
VV |  |  |  | 1: Dle technické zprávy, výkresových příloh projektové dokumentace a dle TKP staveb státních drah. Dle výkazů materiálu projektu.//2: dle příl. 2.5.1, tvary a řezy konstrukcí DN 160 mm; 9,70*3 //t ///
TS |  |  |  | položky pro zhotovení potrubí platí bez ohledu na sklon zahrnuje: - výrobní dokumentaci (včetně technologického předpisu) - dodání veškerého trubního a pomocného materiálu (trouby, trubky, tvarovky, spojovací a těsnící materiál a pod.), podpěrných, závěsných a upevňovacích prvků, včetně potřebných úprav - úprava a příprava podkladu a podpěr, očištění a ošetření podkladu a podpěr - zřízení plně funkčního potrubí, kompletní soustavy, podle příslušného technologického předpisu - zřízení potrubí i jednotlivých částí po etapách, včetně pracovních spar a spojů, pracovního zaslepení konců a pod. - úprava prostupů, průchodů šachtami a komorami, okolí podpěr a vyústění, zaústění, napojení, vyvedení a upevnění odpad. výustí - ochrana potrubí nátěrem (vč. úpravy povrchu), případně izolací, nejsou-li tyto práce předmětem jiné položky - úprava, očištění a ošetření prostoru kolem potrubí včetně případně předepsaného utěsnění konců chrániček - položky platí pro práce prováděné v prostoru zapaženém i nezapaženém a i v kolektorech, chráničkách
SD |  | 90 |  | Ostatní konstrukce a práce: |  |  |  | 0
P | 28 | 936001R |  | LETOPOČET VÝSTAVBY - VLYS DO BETONU | KUS | 2 | 0 | 0 | 0 | 2
PP
VV |  |  |  | 1: reliefní matrice (gumová) do bednění na svislou stěnu, výška písma 100 mm (letopočet roku výstavby); 2 //t ///
TS |  |  |  | Dodávka formy, osazení do bednění, ošetření separačním prostředkem, odbednění, začištění, příp. vyspravení sanační maltou
P | 29 | 93852 |  | OČIŠTĚNÍ BETON KONSTR OD VEGETACE | M2 | 15 | 0 | 0 | 0 | 2
PP
VV |  |  |  | 1: Dle technické zprávy, výkresových příloh projektové dokumentace, TKP staveb státních drah a výkazů materiálu projektu.//2: křídla předpoklad; 15,0 //t ///
TS |  |  |  | položka zahrnuje očištění předepsaným způsobem včetně odklizení vzniklého odpadu
P | 30 | 938542 |  | OČIŠTĚNÍ BETON KONSTR OTRYSKÁNÍM TLAK VODOU DO 500 BARŮ | M2 | 117.06 | 0 | 0 | 0 | 2
PP
VV |  |  |  | 1: Dle technické zprávy, výkresových příloh projektové dokumentace a dle TKP staveb státních drah. Dle výkazů materiálu projektu.//2: dle příl. 2.4.4, pohled zleva, měřeno digitálně; 2,20*2//3: dle příl. 2.4.4, pohled zprava, měřeno digitálně; 2,70*2//4: uvnitř podchodu dle příl 2.4.2, stáv. opěry; 1,90*20,50*2//5: křídla dle příl. 2.4.2, měřeno digitálně; (4,50+8,50)*2//6: horní povrch křídel. dle příl. 2.4.2, měřeno digitálně; 4,20*0,40*2 //t ///
TS |  |  |  | položka zahrnuje očištění předepsaným způsobem včetně odklizení vzniklého odpadu
P | 31 | 938543 |  | OČIŠTĚNÍ BETON KONSTR OTRYSKÁNÍM TLAK VODOU DO 1000 BARŮ | M2 | 190.548 | 0 | 0 | 0 | 2
PP
VV |  |  |  | 1: Dle technické zprávy, výkresových příloh projektové dokumentace a dle TKP staveb státních drah. Dle výkazů materiálu projektu.//2: po ubourání pro úložný práh a část opěr, měřeno digitálně dle příl. 2.4.3; 1,70*20,50*2//3: pro nadbetonování křídel dle příl. 2.6, měřeno digitálně; 3,80*0,40*2 //4: spodní stavba opěry; 2,0*20,502*2//5: pohled zleva a zprava, měřeno digitálně, příl. 2.4.4; (2,20+2,70)*2//6: křídla, měřeno digitálně z příčného řezu; 4,50*2+8,50*2 //t ///
TS |  |  |  | položka zahrnuje očištění předepsaným způsobem včetně odklizení vzniklého odpadu
P | 32 | 96606R |  | DEMONTÁŽ REKLAMNÍCH POUTAČŮ - NA MOSTNÍM ZÁBRADLÍ | KUS | 1 | 0 | 0 | 0 | 2
PP
VV |  |  |  | 1: Dle technické zprávy, výkresových příloh projektové dokumentace, TKP staveb státních drah a výkazů materiálu projektu.//2: 1 //t ///
TS
P | 33 | 96616 |  | BOURÁNÍ KONSTRUKCÍ ZE ŽELEZOBETONU | M3 | 28.264 | 0 | 0 | 0 | 2
PP
VV |  |  |  | 1: Dle technické zprávy, výkresových příloh projektové dokumentace, TKP staveb státních drah a výkazů materiálu projektu.//2: bourání NK//3: dle příl. 2.2.2 a 2.2.3, měřeno digitálně//4: řez 1-1; 3,90*3,60//5: řez 2-2; 2,34*3,60//6: řez 3-3; 1,45*4,0 //t ///
TS |  |  |  | položka zahrnuje: - rozbourání konstrukce bez ohledu na použitou technologii - veškeré pomocné konstrukce (lešení a pod.) - veškerou manipulaci s vybouranou sutí a hmotami včetně uložení na skládku. Nezahrnuje poplatek za skládku, který se vykazuje v položce 0141** (s výjimkou malého množství bouraného materiálu, kde je možné poplatek zahrnout do jednotkové ceny bourání – tento fakt musí být uveden v doplňujícím textu k položce) - veškeré další práce plynoucí z technologického předpisu a z platných předpisů
P | 34 | 96616B |  | BOURÁNÍ KONSTRUKCÍ ZE ŽELEZOBETONU - DOPRAVA | TKM | 1424.506 | 0 | 0 | 0 | 2
PP
VV |  |  |  | 1: dle pol. 96616, skládka 21 km; 28,264*2,40*21 //t ///
TS |  |  |  | Položka zahrnuje samostatnou dopravu suti a vybouraných hmot. Množství se určí jako součin hmotnosti [t] a požadované vzdálenosti [km].
P | 35 | 966181 |  | DEMONTÁŽ KONSTRUKCÍ KOVOVÝCH S ODVOZEM DO 1KM | T | 6.119 | 0 | 0 | 0 | 2
PP
VV |  |  |  | 1: Dle technické zprávy, výkresových příloh projektové dokumentace, TKP staveb státních drah a výkazů materiálu projektu.//2: I 28 ve stávající NK; 3,50*26*47,90/1000//3: I 26 ve stávající NK; 3,50*12*41,90/1000 //t ///
TS |  |  |  | položka zahrnuje: - rozebrání konstrukce bez ohledu na použitou technologii - veškeré pomocné konstrukce (lešení a pod.) - veškerou manipulaci s vybouranou sutí a hmotami včetně uložení na skládku. Nezahrnuje poplatek za skládku, který se vykazuje v položce 0141** (s výjimkou malého množství bouraného materiálu, kde je možné poplatek zahrnout do jednotkové ceny bourání – tento fakt musí být uveden v doplňujícím textu k položce) - veškeré další práce plynoucí z technologického předpisu a z platných předpisů
P | 36 | 966811R |  | ODSTRANĚNÍ KOVOVÉHO ZÁBRADLÍ | M | 14.9 | 0 | 0 | 0 | 2
PP
VV |  |  |  | 1: Dle technické zprávy, výkresových příloh projektové dokumentace a dle TKP staveb státních drah. Dle výkazů materiálu projektu. Dle tabulky kubatur projektanta.//2: výkres stávající stav - půdorys //3: 7,25+7,65 //t ///
TS |  |  |  | – zahrnují veškerou manipulaci s vybouranou sutí a hmotami včetně uložení na skládku a poplatku za skládku, - zahrnují veškeré další práce plynoucí z technologického předpisu a z platných předpisů (zvláště vyhlášky č.324/1990 Sb.), - zahrnuje i odstranění sloupků z jiného materiálu (beton, kámen).
P | 37 | 966842 |  | ODSTRANĚNÍ OPLOCENÍ Z DRÁT PLETIVA | M | 15 | 0 | 0 | 0 | 2
PP
VV |  |  |  | 1: Dle technické zprávy, výkresových příloh projektové dokumentace, TKP staveb státních drah a výkazů materiálu projektu.//2: pletivo na stáv. zábradlí předpoklad;; 15,0 //t ///
TS |  |  |  | - položka zahrnuje veškerou manipulaci s vybouranou sutí a hmotami včetně uložení na skládku. Nezahrnuje poplatek za skládku, který se vykazuje v položce 0141** (s výjimkou malého množství bouraného materiálu, kde je možné poplatek zahrnout do jednotkové ceny bourání – tento fakt musí být uveden v doplňujícím textu k položce) - položka zahrnuje veškeré další práce plynoucí z technologického předpisu a z platných předpisů , - položka zahrnuje i odstranění sloupků z jiného materiálu, odstranění vrat a vrátek.
P | 38 | 96716 |  | VYBOURÁNÍ ČÁSTÍ KONSTRUKCÍ ŽELEZOBET | M3 | 37.935 | 0 | 0 | 0 | 2
PP
VV |  |  |  | 1: Dle technické zprávy, výkresových příloh projektové dokumentace, TKP staveb státních drah a výkazů materiálu projektu.//2: ubourání říms, měřeno digitálně; 0,51*0,25*7,65+0,382*7,25//3: ubourání části stávajících opěr pro nové úložné prahy, měřeno digitálně z řezů//4: 0,83*20,50*2//5: část křídel pro nadbetonování, měřeno digitálně; (0,12+0,08)*0,40*2 //t ///
TS |  |  |  | - položka zahrnuje veškerou manipulaci s vybouranou sutí a hmotami včetně uložení na skládku. Nezahrnuje poplatek za skládku, který se vykazuje v položce 0141** (s výjimkou malého množství bouraného materiálu, kde je možné poplatek zahrnout do jednotkové ceny bourání – tento fakt musí být uveden v doplňujícím textu k položce) - položka zahrnuje veškeré další práce plynoucí z technologického předpisu a z platných předpisů
P | 39 | 96716B |  | VYBOURÁNÍ ČÁSTÍ KONSTRUKCÍ ŽELEZOBET - DOPRAVA | TKM | 1911.924 | 0 | 0 | 0 | 2
PP
VV |  |  |  | 1: dle pol. 96716, skládka 21 km; 37,935*2,40*21 //t ///
TS |  |  |  | Položka zahrnuje samostatnou dopravu suti a vybouraných hmot. Množství se určí jako součin hmotnosti [t] a požadované vzdálenosti [km].
P | 40 | 97816 |  | ODSEKÁNÍ VRSTVY VYROVNÁVACÍHO BETONU NA MOSTECH | M3 | 3.29 | 0 | 0 | 0 | 2
PP
VV |  |  |  | 1: Dle technické zprávy, výkresových příloh projektové dokumentace a dle TKP staveb státních drah. Dle výkazů materiálu projektu.//2: dle příl. 2.2.2 a 2.2.3, měřeno digitálně//3: řez 1-1; 0,14*9,15//4: řez 2-2; 0,13*6,30//5: řez 3-3; 7,0*3,40*0,05 //t ///
TS |  |  |  | - položka zahrnuje veškerou manipulaci s vybouranou sutí a hmotami včetně uložení na skládku. Nezahrnuje poplatek za skládku, který se vykazuje v položce 0141** (s výjimkou malého množství bouraného materiálu, kde je možné poplatek zahrnout do jednotkové ceny bourání – tento fakt musí být uveden v doplňujícím textu k položce) - položka zahrnuje veškeré další práce plynoucí z technologického předpisu a z platných předpisů
P | 41 | 97817 |  | ODSTRANĚNÍ MOSTNÍ IZOLACE | M2 | 153.26 | 0 | 0 | 0 | 2
PP
VV |  |  |  | 1: Dle technické zprávy, výkresových příloh projektové dokumentace a dle TKP staveb státních drah. Dle výkazů materiálu projektu. Dle tabulky kubatur projektanta.//2: výkres stávající stav, měřeno digitálně dle řezů; 7,90*19,40 //t ///
TS |  |  |  | - položka zahrnuje veškerou manipulaci s vybouranou sutí a hmotami včetně uložení na skládku. Nezahrnuje poplatek za skládku, který se vykazuje v položce 0141** (s výjimkou malého množství bouraného materiálu, kde je možné poplatek zahrnout do jednotkové ceny bourání – tento fakt musí být uveden v doplňujícím textu k položce) - položka zahrnuje veškeré další práce plynoucí z technologického předpisu a z platných předpisů
SD |  | 995 |  | Poplatky za skládky: |  |  |  | 0
P | 42 | 015111 |  | POPLATKY ZA LIKVIDACŮ ODPADŮ NEKONTAMINOVANÝCH - 17 05 04 VYTĚŽENÉ ZEMINY A HORNINY - I. TŘÍDA TĚŽ - ITELNOSTI | T | 254.744 | 0 | 0 | 0 | 2
PP
VV |  |  |  | 1: dle pol. 17120; 134,076*1,90 //t ///
TS |  |  |  | 1. Položka obsahuje: – veškeré poplatky provozovateli skládky, recyklační linky nebo jiného zařízení na zpracování nebo likvidaci odpadů související s převzetím, uložením, zpracováním nebo likvidací odpadu 2. Položka neobsahuje: – náklady spojené s dopravou odpadu z místa stavby na místo převzetí provozovatelem skládky, recyklační linky nebo jiného zařízení na zpracování nebo likvidaci odpadů 3. Způsob měření: Tunou se rozumí hmotnost odpadu vytříděného v souladu se zákonem č. 185/2001 Sb., o nakládání s odpady, v platném znění.
P | 43 | 015140 |  | POPLATKY ZA LIKVIDACŮ ODPADŮ NEKONTAMINOVANÝCH - 17 01 01 BETON Z DEMOLIC OBJEKTŮ, ZÁKLADŮ TV | T | 166.116 | 0 | 0 | 0 | 2
PP
VV |  |  |  | 1: dle pol. 96616; 28,264*2,40//2: dle pol. 96716; 37,935*2,40//3: dle pol. 97816; 3,29*2,20 //t ///
TS |  |  |  | 1. Položka obsahuje: – veškeré poplatky provozovateli skládky, recyklační linky nebo jiného zařízení na zpracování nebo likvidaci odpadů související s převzetím, uložením, zpracováním nebo likvidací odpadu 2. Položka neobsahuje: – náklady spojené s dopravou odpadu z místa stavby na místo převzetí provozovatelem skládky, recyklační linky nebo jiného zařízení na zpracování nebo likvidaci odpadů 3. Způsob měření: Tunou se rozumí hmotnost odpadu vytříděného v souladu se zákonem č. 185/2001 Sb., o nakládání s odpady, v platném znění.
P | 44 | 015330 |  | POPLATKY ZA LIKVIDACŮ ODPADŮ NEKONTAMINOVANÝCH - 17 05 04 KAMENNÁ SUŤ | T | 86.61 | 0 | 0 | 0 | 2
PP
VV |  |  |  | 1: dle pol. 114140R; 34,644*2,50 //t ///
TS |  |  |  | 1. Položka obsahuje: – veškeré poplatky provozovateli skládky, recyklační linky nebo jiného zařízení na zpracování nebo likvidaci odpadů související s převzetím, uložením, zpracováním nebo likvidací odpadu 2. Položka neobsahuje: – náklady spojené s dopravou odpadu z místa stavby na místo převzetí provozovatelem skládky, recyklační linky nebo jiného zařízení na zpracování nebo likvidaci odpadů 3. Způsob měření: Tunou se rozumí hmotnost odpadu vytříděného v souladu se zákonem č. 185/2001 Sb., o nakládání s odpady, v platném znění.
P | 45 | 015420 |  | POPLATKY ZA LIKVIDACŮ ODPADŮ NEKONTAMINOVANÝCH - 17 06 04 ZBYTKY IZOLAČNÍCH MATERIÁLŮ | T | 0.613 | 0 | 0 | 0 | 2
PP
VV |  |  |  | 1: dle pol. 97817; 153,26*0,004 //t ///
TS |  |  |  | 1. Položka obsahuje: – veškeré poplatky provozovateli skládky, recyklační linky nebo jiného zařízení na zpracování nebo likvidaci odpadů související s převzetím, uložením, zpracováním nebo likvidací odpadu 2. Položka neobsahuje: – náklady spojené s dopravou odpadu z místa stavby na místo převzetí provozovatelem skládky, recyklační linky nebo jiného zařízení na zpracování nebo likvidaci odpadů 3. Způsob měření: Tunou se rozumí hmotnost odpadu vytříděného v souladu se zákonem č. 185/2001 Sb., o nakládání s odpady, v platném znění.
P | 46 | 015440_R01 |  | POPLATKY ZA LIKVIDACŮ ODPADŮ NEKONTAMINOVANÝCH - 170405 ŽELEZNÝ ŠROT - VÝKUP | T | 6.417 | 0 | 0 | 0 | 2
PP
VV |  |  |  | 1: dle pol. 966811R, předpoklad 20 kg/m; 14,90*20,0/1000//2: dle pol. 966188; 6,119 //t ///
TS |  |  |  | 1. Položka obsahuje: – veškeré poplatky provozovateli skládky, recyklační linky nebo jiného zařízení na zpracování nebo likvidaci odpadů související s převzetím, uložením, zpracováním nebo likvidací odpadu 2. Položka neobsahuje: – náklady spojené s dopravou odpadu z místa stavby na místo převzetí provozovatelem skládky, recyklační linky nebo jiného zařízení na zpracování nebo likvidaci odpadů 3. Způsob měření: Tunou se rozumí hmotnost odpadu vytříděného v souladu se zákonem č. 185/2001 Sb., o nakládání s odpady, v platném znění.

## SO 01-19-03
ASPE10 |  |  |  | Firma: Moravia Consult | [5 empty] | 3
|  |  |  | Příloha k formuláři pro ocenění nabídky | [5 empty] | 3
S | Stavba: | 16-013-232 |  | Rekonstrukce SZZ Veselí nad Moravou |  |  | SO 01-19-03 | 0 | 0,00 | 2
O | Rozpočet: | SO 01-19-03 |  | ŽST Veselí nad Moravou, most v km 88,260 |  |  |  |  | 15,00 | 2
Typ | Poř. číslo | Kód položky | Varianta | Název položky | MJ | Množství | Cena |  | 21,00 | 2
[7 empty] | Jednotková | Celkem
0 | 1 | 2 | 3 | 4 | 5 | 6 | 9 | 10
SD |  | 10 |  | Zemní práce: |  |  |  | 0
P | 1 | 111204 |  | ODSTRANĚNÍ KŘOVIN S ODVOZEM DO 5KM | M2 | 10 | 0 | 0 | 0 | 2
PP
VV |  |  |  | 1: Dle technické zprávy, výkresových příloh projektové dokumentace, TKP staveb státních drah a výkazů materiálu projektu.//2: předpoklad; 10,0 //t ///
TS |  |  |  | odstranění travin, křovin a stromů do průměru 100 mm doprava dřevin spálení na hromadách nebo štěpkování
P | 2 | 11130 |  | SEJMUTÍ DRNU | M2 | 100 | 0 | 0 | 0 | 2
PP
VV |  |  |  | 1: Dle technické zprávy, výkresových příloh projektové dokumentace, TKP staveb státních drah a výkazů materiálu projektu.//2: předpoklad; 25,0*4 //t ///
TS |  |  |  | včetně vodorovné dopravy a uložení na skládku
P | 3 | 12573 |  | VYKOPÁVKY ZE ZEMNÍKŮ A SKLÁDEK TŘ. I | M3 | 59 | 0 | 0 | 0 | 2
PP
VV |  |  |  | 1: Dle technické zprávy, výkresových příloh projektové dokumentace, TKP staveb státních drah a výkazů materiálu projektu.//2: ornice dle pol. 18233; 70,0*0,20//3: dle pol. 17411; 45,0 //t ///
TS |  |  |  | položka zahrnuje: - vodorovná a svislá doprava, přemístění, přeložení, manipulace s výkopkem - kompletní provedení vykopávky nezapažené i zapažené - ošetření výkopiště po celou dobu práce v něm vč. klimatických opatření - ztížení vykopávek v blízkosti podzemního vedení, konstrukcí a objektů vč. jejich dočasného zajištění - ztížení pod vodou, v okolí výbušnin, ve stísněných prostorech a pod. - příplatek za lepivost - těžení po vrstvách, pásech a po jiných nutných částech (figurách) - čerpání vody vč. čerpacích jímek, potrubí a pohotovostní čerpací soupravy (viz ustanovení k pol. 1151,2) - potřebné snížení hladiny podzemní vody - těžení a rozpojování jednotlivých balvanů - vytahování a nošení výkopku - ruční vykopávky, odstranění kořenů a napadávek - pažení, vzepření a rozepření vč. přepažování (vyjma štětových stěn) - úpravu, ochranu a očištění dna, základové spáry, stěn a svahů - udržování výkopiště a jeho ochrana proti vodě - odvedení nebo obvedení vody v okolí výkopiště a ve výkopišti - třídění výkopku - veškeré pomocné konstrukce umožňující provedení vykopávky (příjezdy, sjezdy, nájezdy, lešení, podpěr. konstr., přemostění, zpevněné plochy, zakrytí a pod.) položka nezahrnuje: - práce spojené s otvírkou zemníku - poplatek za materiál ze zemníku (zemina, ornice)
P | 4 | 13173 |  | HLOUBENÍ JAM ZAPAŽ I NEPAŽ TŘ. I | M3 | 45 | 0 | 0 | 0 | 2
PP
VV |  |  |  | 1: dle pol. 17411; 45,0 //t ///
TS |  |  |  | položka zahrnuje: - vodorovná a svislá doprava, přemístění, přeložení, manipulace s výkopkem - kompletní provedení vykopávky nezapažené i zapažené - ošetření výkopiště po celou dobu práce v něm vč. klimatických opatření - ztížení vykopávek v blízkosti podzemního vedení, konstrukcí a objektů vč. jejich dočasného zajištění - ztížení pod vodou, v okolí výbušnin, ve stísněných prostorech a pod. - příplatek za lepivost - těžení po vrstvách, pásech a po jiných nutných částech (figurách) - čerpání vody vč. čerpacích jímek, potrubí a pohotovostní čerpací soupravy (viz ustanovení k pol. 1151,2) - potřebné snížení hladiny podzemní vody - těžení a rozpojování jednotlivých balvanů - vytahování a nošení výkopku - svahování a přesvah. svahů do konečného tvaru, výměna hornin v podloží a v pláni znehodnocené klimatickými vlivy - ruční vykopávky, odstranění kořenů a napadávek - pažení, vzepření a rozepření vč. přepažování (vyjma štětových stěn) - úpravu, ochranu a očištění dna, základové spáry, stěn a svahů - odvedení nebo obvedení vody v okolí výkopiště a ve výkopišti - třídění výkopku - veškeré pomocné konstrukce umožňující provedení vykopávky (příjezdy, sjezdy, nájezdy, lešení, podpěr. konstr., přemostění, zpevněné plochy, zakrytí a pod.) - nezahrnuje uložení zeminy (na skládku, do násypu) ani poplatky za skládku, vykazují se v položce č.0141**
P | 5 | 131738 |  | HLOUBENÍ JAM ZAPAŽ I NEPAŽ TŘ. I, ODVOZ DO 20KM | M3 | 250.8 | 0 | 0 | 0 | 2
PP
VV |  |  |  | 1: Dle technické zprávy, výkresových příloh projektové dokumentace, TKP staveb státních drah a výkazů materiálu projektu.//2: pro odvodnění za rubem, měřeno digitálně z příl. 2.7.1; 5,80*18,0*2//3: pro dobetonování říms na stáv. úl. prahy; 5,80*7,50*2//4: odpočet pol. 17411; -45,0 //t ///
TS |  |  |  | položka zahrnuje: - vodorovná a svislá doprava, přemístění, přeložení, manipulace s výkopkem - kompletní provedení vykopávky nezapažené i zapažené - ošetření výkopiště po celou dobu práce v něm vč. klimatických opatření - ztížení vykopávek v blízkosti podzemního vedení, konstrukcí a objektů vč. jejich dočasného zajištění - ztížení pod vodou, v okolí výbušnin, ve stísněných prostorech a pod. - příplatek za lepivost - těžení po vrstvách, pásech a po jiných nutných částech (figurách) - čerpání vody vč. čerpacích jímek, potrubí a pohotovostní čerpací soupravy (viz ustanovení k pol. 1151,2) - potřebné snížení hladiny podzemní vody - těžení a rozpojování jednotlivých balvanů - vytahování a nošení výkopku - svahování a přesvah. svahů do konečného tvaru, výměna hornin v podloží a v pláni znehodnocené klimatickými vlivy - ruční vykopávky, odstranění kořenů a napadávek - pažení, vzepření a rozepření vč. přepažování (vyjma štětových stěn) - úpravu, ochranu a očištění dna, základové spáry, stěn a svahů - odvedení nebo obvedení vody v okolí výkopiště a ve výkopišti - třídění výkopku - veškeré pomocné konstrukce umožňující provedení vykopávky (příjezdy, sjezdy, nájezdy, lešení, podpěr. konstr., přemostění, zpevněné plochy, zakrytí a pod.) - nezahrnuje uložení zeminy (na skládku, do násypu) ani poplatky za skládku, vykazují se v položce č.0141**
P | 6 | 131739 |  | PŘÍPLATEK ZA DALŠÍ 1KM DOPRAVY ZEMINY | M3 | 250.8 | 0 | 0 | 0 | 2
PP
VV |  |  |  | 1: Dle technické zprávy, výkresových příloh projektové dokumentace a dle TKP staveb státních drah. Dle výkazů materiálu projektu. Dle tabulky kubatur projektanta.//2: přebytečná zemina z výkopů na skládku 21km dle pol. 133738; 250,80*1 //t ///
TS |  |  |  | položka zahrnuje příplatek k vodorovnému přemístění zeminy za každý další 1km nad 20km
P | 7 | 17120 |  | ULOŽENÍ SYPANINY DO NÁSYPŮ A NA SKLÁDKY BEZ ZHUTNĚNÍ | M3 | 250.8 | 0 | 0 | 0 | 2
PP
VV |  |  |  | 1: Dle technické zprávy, výkresových příloh projektové dokumentace a dle TKP staveb státních drah. Dle výkazů materiálu projektu. Dle tabulky kubatur projektanta.//2: uložení - přebytečná zemina z výkopů na skládku dle pol. 13173; 250,80 //t ///
TS |  |  |  | položka zahrnuje: - kompletní provedení zemní konstrukce do předepsaného tvaru - ošetření úložiště po celou dobu práce v něm vč. klimatických opatření - ztížení v okolí vedení, konstrukcí a objektů a jejich dočasné zajištění - ztížení provádění ve ztížených podmínkách a stísněných prostorech - ztížené ukládání sypaniny pod vodu - ukládání po vrstvách a po jiných nutných částech (figurách) vč. dosypávek - spouštění a nošení materiálu - úprava, očištění a ochrana podloží a svahů - svahování, uzavírání povrchů svahů - udržování úložiště a jeho ochrana proti vodě - odvedení nebo obvedení vody v okolí úložiště a v úložišti - veškeré pomocné konstrukce umožňující provedení zemní konstrukce (příjezdy, sjezdy, nájezdy, lešení, podpěrné konstrukce, přemostění, zpevněné plochy, zakrytí a pod.)
P | 8 | 17411 |  | ZÁSYP JAM A RÝH ZEMINOU SE ZHUTNĚNÍM | M3 | 45 | 0 | 0 | 0 | 2
PP
VV |  |  |  | 1: Dle technické zprávy, výkresových příloh projektové dokumentace, TKP staveb státních drah a výkazů materiálu projektu.//2: dle řezu C-C, měřeno digitálně; 3,0*7,50*2 //t ///
TS |  |  |  | položka zahrnuje: - kompletní provedení zemní konstrukce vč. výběru vhodného materiálu - úprava ukládaného materiálu vlhčením, tříděním, promícháním nebo vysoušením, příp. jiné úpravy za účelem zlepšení jeho mech. vlastností - hutnění i různé míry hutnění - ošetření úložiště po celou dobu práce v něm vč. klimatických opatření - ztížení v okolí vedení, konstrukcí a objektů a jejich dočasné zajištění - ztížení provádění vč. hutnění ve ztížených podmínkách a stísněných prostorech - ztížené ukládání sypaniny pod vodu - ukládání po vrstvách a po jiných nutných částech (figurách) vč. dosypávek - spouštění a nošení materiálu - výměna částí zemní konstrukce znehodnocené klimatickými vlivy - ruční hutnění - udržování úložiště a jeho ochrana proti vodě - odvedení nebo obvedení vody v okolí úložiště a v úložišti - veškeré pomocné konstrukce umožňující provedení zemní konstrukce (příjezdy, sjezdy, nájezdy, lešení, podpěrné konstrukce, přemostění, zpevněné plochy, zakrytí a pod.)
P | 9 | 17411R |  | ZÁSYP JAM A RÝH Z JINÝCH MATERIÁLŮ SE ZHUT - NENAMRZAVÝ MATERIÁL - VÝZISK ZE ŠTĚRK.LOŽE - VČ. NALOŽENÍ A DOPRAVY | M3 | 45 | 0 | 0 | 0 | 2
PP
VV |  |  |  | 1: Dle technické zprávy, výkresových příloh projektové dokumentace, TKP staveb státních drah a výkazů materiálu projektu.//2: dle řezu C-C, měřeno digitálně; 3,0*7,50*2 //t ///
TS |  |  |  | Položka konstrukce ze zemin zahrnuje zejména: - kompletní provedení zemní konstrukce vč. výběru vhodného materiálu - nákup materiálu dle zadávací dokumentace - úprava ukládaného materiálu vlhčením, tříděním, promícháním nebo vysoušením, příp. jiné úpravy za účelem zlepšení jeho mech. vlastností - hutnění i různé míry hutnění - ošetření úložiště po celou dobu práce v něm vč. klimatických opatření - ztížení v okolí vedení, konstrukcí a objektů a jejich dočasné zajištění - ztížení provádění vč. hutnění ve ztížených podmínkách a stísněných prostorech - ztížené ukládání sypaniny pod vodu - ukládání po vrstvách a po jiných nutných částech (figurách) vč. dosypávek - spouštění a nošení materiálu - výměna částí zemní konstrukce znehodnocené klimatickými vlivy - ruční hutnění a výplň jam a prohlubní v podloží - úprava, očištění a ochrana případně zhutnění podloží a svahů - svahování, hutnění a uzavírání povrchů svahů - zřízení lavic na svazích a zásyp rýh - udržování úložiště a jeho ochrana proti vodě - odvedení nebo obvedení vody v okolí úložiště a v úložišti - veškeré pomocné konstrukce umožňující provedení zemní konstrukce (příjezdy, sjezdy, nájezdy, lešení, podpěrné konstrukce, přemostění, zpevněné plochy, zakrytí a pod.)
P | 10 | 17481 |  | ZÁSYP JAM A RÝH Z NAKUPOVANÝCH MATERIÁLŮ | M3 | 108 | 0 | 0 | 0 | 2
PP
VV |  |  |  | 1: Dle technické zprávy, výkresových příloh projektové dokumentace, TKP staveb státních drah a výkazů materiálu projektu.//2: měřeno digitálně z řezu B-B;, měřeno digitálně; 3,0*18,0*2 //t ///
TS |  |  |  | položka zahrnuje: - kompletní provedení zemní konstrukce včetně nákupu a dopravy materiálu dle zadávací dokumentace - úprava ukládaného materiálu vlhčením, tříděním, promícháním nebo vysoušením, příp. jiné úpravy za účelem zlepšení jeho mech. vlastností - hutnění i různé míry hutnění - ošetření úložiště po celou dobu práce v něm vč. klimatických opatření - ztížení v okolí vedení, konstrukcí a objektů a jejich dočasné zajištění - ztížení provádění vč. hutnění ve ztížených podmínkách a stísněných prostorech - ztížené ukládání sypaniny pod vodu - ukládání po vrstvách a po jiných nutných částech (figurách) vč. dosypávek - spouštění a nošení materiálu - výměna částí zemní konstrukce znehodnocené klimatickými vlivy - udržování úložiště a jeho ochrana proti vodě - odvedení nebo obvedení vody v okolí úložiště a v úložišti - veškeré pomocné konstrukce umožňující provedení zemní konstrukce (příjezdy, sjezdy, nájezdy, lešení, podpěrné konstrukce, přemostění, zpevněné plochy, zakrytí a pod.)
P | 11 | 17581 |  | OBSYP POTRUBÍ A OBJEKTŮ Z NAKUPOVANÝCH MATERIÁLŮ | M3 | 5.8 | 0 | 0 | 0 | 2
PP
VV |  |  |  | 1: Dle technické zprávy, výkresových příloh projektové dokumentace, TKP staveb státních drah a výkazů materiálu projektu.//2: dle řezu A-A a C-C, měřeno digitálně; 0,10*29,0*2 //t ///
TS |  |  |  | položka zahrnuje: - kompletní provedení zemní konstrukce včetně nákupu a dopravy materiálu dle zadávací dokumentace - úprava ukládaného materiálu vlhčením, tříděním, promícháním nebo vysoušením, příp. jiné úpravy za účelem zlepšení jeho mech. vlastností - hutnění i různé míry hutnění - ošetření úložiště po celou dobu práce v něm vč. klimatických opatření - ztížení v okolí vedení, konstrukcí a objektů a jejich dočasné zajištění - ztížení provádění vč. hutnění ve ztížených podmínkách a stísněných prostorech - ztížené ukládání sypaniny pod vodu - ukládání po vrstvách a po jiných nutných částech (figurách) vč. dosypávek - spouštění a nošení materiálu - výměna částí zemní konstrukce znehodnocené klimatickými vlivy - ruční hutnění a výplň jam a prohlubní v podloží - úprava, očištění, ochrana a zhutnění podloží - svahování, hutnění a uzavírání povrchů svahů - zřízení lavic na svazích - udržování úložiště a jeho ochrana proti vodě - odvedení nebo obvedení vody v okolí úložiště a v úložišti - veškeré pomocné konstrukce umožňující provedení zemní konstrukce (příjezdy, sjezdy, nájezdy, lešení, podpěrné konstrukce, přemostění, zpevněné plochy, zakrytí a pod.)
P | 12 | 18233 |  | ROZPROSTŘENÍ ORNICE V ROVINĚ V TL DO 0,20M | M2 | 70 | 0 | 0 | 0 | 2
PP
VV |  |  |  | 1: Dle technické zprávy, výkresových příloh projektové dokumentace, TKP staveb státních drah a výkazů materiálu projektu.//2: 5,0*7,0*2 //t ///
TS |  |  |  | položka zahrnuje: nutné přemístění ornice z dočasných skládek vzdálených do 50m rozprostření ornice v předepsané tloušťce v rovině a ve svahu do 1:5
P | 13 | 18241 |  | ZALOŽENÍ TRÁVNÍKU RUČNÍM VÝSEVEM | M2 | 70 | 0 | 0 | 0 | 2
PP
VV |  |  |  | 1: Dle technické zprávy, výkresových příloh projektové dokumentace, TKP staveb státních drah a výkazů materiálu projektu.//2: 5,0*7,0*2 //t ///
TS |  |  |  | Zahrnuje dodání předepsané travní směsi, její výsev na ornici, zalévání, první pokosení, to vše bez ohledu na sklon terénu
SD |  | 20 |  | Základy: |  |  |  | 0
P | 14 | 261513 |  | VRTY PRO KOTVENÍ A INJEKTÁŽ TŘ V NA POVRCHU D DO 25MM | M | 45.6 | 0 | 0 | 0 | 2
PP
VV |  |  |  | 1: Dle technické zprávy, výkresových příloh projektové dokumentace a dle TKP staveb státních drah. Dle výkazů materiálu projektu. Dle tabulky kubatur projektanta.//2: vrty pro propojovací trny dl 400 mm nadbetonovaných říms//3: dle příl. 2.5.3 výkresu říms; 0,40*114 //t ///
TS |  |  |  | položka zahrnuje: přemístění, montáž a demontáž vrtných souprav svislou dopravu zeminy z vrtu vodorovnou dopravu zeminy bez uložení na skládku případně nutné pažení dočasné (včetně odpažení) i trvalé
SD |  | 30 |  | Svislé konstrukce: |  |  |  | 0
P | 15 | 317325 |  | ŘÍMSY ZE ŽELEZOBETONU DO C30/37 (B37) | M3 | 20.725 | 0 | 0 | 0 | 2
PP
VV |  |  |  | 1: Dle technické zprávy, výkresových příloh projektové dokumentace, TKP staveb státních drah a výkazů materiálu projektu.//2: římsový nosník směr Otrokovice digitálně z řezu; 0,55*10,40//3: římsa směr Bzenec, měřeno digitálně; 0,55*14,20//4: nadbetonování říms na stáv. úložné prahy, měřeno digitálně z řezu C-C; 0,62*4,20*2 //5: dle řezu E-E, měřeno digitálně; 0,483*1,80*2//6: dle řezu F-F, římsa na křídlech; 0,40*0,27*1,15*2 //t ///
TS |  |  |  | položka zahrnuje: - dodání čerstvého betonu (betonové směsi) požadované kvality, jeho uložení do požadovaného tvaru při jakékoliv hustotě výztuže, konzistenci čerstvého betonu a způsobu hutnění, ošetření a ochranu betonu, - zhotovení nepropustného, mrazuvzdorného betonu a betonu požadované trvanlivosti a vlastností, - užití potřebných přísad a technologií výroby betonu, - zřízení pracovních a dilatačních spar, včetně potřebných úprav, výplně, vložek, opracování, očištění a ošetření, - bednění požadovaných konstr. (i ztracené) s úpravou dle požadované kvality povrchu betonu, včetně odbedňovacích a odskružovacích prostředků, - podpěrné konstr. (skruže) a lešení všech druhů pro bednění, uložení čerstvého betonu, výztuže a doplňkových konstr., vč. požadovaných otvorů, ochranných a bezpečnostních opatření a základů těchto konstrukcí a lešení, - vytvoření kotevních čel, kapes, nálitků, a sedel, - zřízení všech požadovaných otvorů, kapes, výklenků, prostupů, dutin, drážek a pod., vč. ztížení práce a úprav kolem nich, - úpravy pro osazení výztuže, doplňkových konstrukcí a vybavení, - úpravy povrchu pro položení požadované izolace, povlaků a nátěrů, případně vyspravení, - ztížení práce u kabelových a injektážních trubek a ostatních zařízení osazovaných do betonu, - konstrukce betonových kloubů, upevnění kotevních prvků a doplňkových konstrukcí, - nátěry zabraňující soudržnost betonu a bednění, - výplň, těsnění a tmelení spar a spojů, - opatření povrchů betonu izolací proti zemní vlhkosti v částech, kde přijdou do styku se zeminou nebo kamenivem, - případné zřízení spojovací vrstvy u základů, - úpravy pro osazení zařízení ochrany konstrukce proti vlivu bludných proudů
P | 16 | 317365 |  | VÝZTUŽ ŘÍMS Z OCELI 10505 | T | 1.868 | 0 | 0 | 0 | 2
PP
VV |  |  |  | 1: Dle technické zprávy, výkresových příloh projektové dokumentace, TKP staveb státních drah a výkazů materiálu projektu.//2: dle příl. 2.5.3; 1867,60/1000 //t ///
TS |  |  |  | položka zahrnuje: - dodání betonářské výztuže v požadované kvalitě, stříhání, řezání, ohýbání a spojování do všech požadovaných tvarů (vč. armakošů) a uložení s požadovaným zajištěním polohy a krytí výztuže betonem, - veškeré svary nebo jiné spoje výztuže, - pomocné konstrukce a práce pro osazení a upevnění výztuže, - zednické výpomoci pro montáž betonářské výztuže, - úpravy výztuže pro osazení doplňkových konstrukcí, - ochranu výztuže do doby jejího zabetonování, - úpravy výztuže pro zřízení železobetonových kloubů, kotevních prvků, závěsných ok a doplňkových konstrukcí, - veškerá opatření pro zajištění soudržnosti výztuže a betonu, - vodivé propojení výztuže, které je součástí ochrany konstrukce proti vlivům bludných proudů, vyvedení do měřících skříní nebo míst pro měření bludných proudů (vlastní měřící skříně se uvádějí položkami SD 74) - povrchovou antikorozní úpravu výztuže, - separaci výztuže, - osazení měřících zařízení a úpravy pro ně, - osazení měřících skříní nebo míst pro měření bludných proudů.
SD |  | 40 |  | Vodorovné konstrukce: |  |  |  | 0
P | 17 | 451312 |  | PODKLADNÍ A VÝPLŇOVÉ VRSTVY Z PROSTÉHO BETONU C12/15 | M3 | 12.6 | 0 | 0 | 0 | 2
PP
VV |  |  |  | 1: Dle technické zprávy, výkresových příloh projektové dokumentace, TKP staveb státních drah a výkazů materiálu projektu.//2: podkladní beton odvodnění, měřeno digitálně; 0,30*21,0*2 //t ///
TS |  |  |  | - dodání čerstvého betonu (betonové směsi) požadované kvality, jeho uložení do požadovaného tvaru při jakékoliv hustotě výztuže, konzistenci čerstvého betonu a způsobu hutnění, ošetření a ochranu betonu, - zhotovení nepropustného, mrazuvzdorného betonu a betonu požadované trvanlivosti a vlastností, - užití potřebných přísad a technologií výroby betonu, - zřízení pracovních a dilatačních spar, včetně potřebných úprav, výplně, vložek, opracování, očištění a ošetření, - bednění požadovaných konstr. (i ztracené) s úpravou dle požadované kvality povrchu betonu, včetně odbedňovacích a odskružovacích prostředků, - podpěrné konstr. (skruže) a lešení všech druhů pro bednění, uložení čerstvého betonu, výztuže a doplňkových konstr., vč. požadovaných otvorů, ochranných a bezpečnostních opatření a základů těchto konstrukcí a lešení, - vytvoření kotevních čel, kapes, nálitků, a sedel, - zřízení všech požadovaných otvorů, kapes, výklenků, prostupů, dutin, drážek a pod., vč. ztížení práce a úprav kolem nich, - úpravy pro osazení výztuže, doplňkových konstrukcí a vybavení, - úpravy povrchu pro položení požadované izolace, povlaků a nátěrů, případně vyspravení, - ztížení práce u kabelových a injektážních trubek a ostatních zařízení osazovaných do betonu, - konstrukce betonových kloubů, upevnění kotevních prvků a doplňkových konstrukcí, - nátěry zabraňující soudržnost betonu a bednění, - výplň, těsnění a tmelení spar a spojů, - opatření povrchů betonu izolací proti zemní vlhkosti v částech, kde přijdou do styku se zeminou nebo kamenivem, - případné zřízení spojovací vrstvy u základů, - úpravy pro osazení zařízení ochrany konstrukce proti vlivu bludných proudů
P | 18 | 451314 |  | PODKLADNÍ A VÝPLŇOVÉ VRSTVY Z PROSTÉHO BETONU C25/30 | M3 | 3.156 | 0 | 0 | 0 | 2
PP
VV |  |  |  | 1: Dle technické zprávy, výkresových příloh projektové dokumentace, TKP staveb státních drah a výkazů materiálu projektu.//2: K1L a K2L, koef. sklonu 1,20, měřeno digitálně; 7,0*1,20*0,10*2//3: K1P a K2P, koef. sklonu 1,20, měřeno digitálně; (5,80+6,50)*1,20*0,10 //t ///
TS |  |  |  | - dodání čerstvého betonu (betonové směsi) požadované kvality, jeho uložení do požadovaného tvaru při jakékoliv hustotě výztuže, konzistenci čerstvého betonu a způsobu hutnění, ošetření a ochranu betonu, - zhotovení nepropustného, mrazuvzdorného betonu a betonu požadované trvanlivosti a vlastností, - užití potřebných přísad a technologií výroby betonu, - zřízení pracovních a dilatačních spar, včetně potřebných úprav, výplně, vložek, opracování, očištění a ošetření, - bednění požadovaných konstr. (i ztracené) s úpravou dle požadované kvality povrchu betonu, včetně odbedňovacích a odskružovacích prostředků, - podpěrné konstr. (skruže) a lešení všech druhů pro bednění, uložení čerstvého betonu, výztuže a doplňkových konstr., vč. požadovaných otvorů, ochranných a bezpečnostních opatření a základů těchto konstrukcí a lešení, - vytvoření kotevních čel, kapes, nálitků, a sedel, - zřízení všech požadovaných otvorů, kapes, výklenků, prostupů, dutin, drážek a pod., vč. ztížení práce a úprav kolem nich, - úpravy pro osazení výztuže, doplňkových konstrukcí a vybavení, - úpravy povrchu pro položení požadované izolace, povlaků a nátěrů, případně vyspravení, - ztížení práce u kabelových a injektážních trubek a ostatních zařízení osazovaných do betonu, - konstrukce betonových kloubů, upevnění kotevních prvků a doplňkových konstrukcí, - nátěry zabraňující soudržnost betonu a bednění, - výplň, těsnění a tmelení spar a spojů, - opatření povrchů betonu izolací proti zemní vlhkosti v částech, kde přijdou do styku se zeminou nebo kamenivem, - případné zřízení spojovací vrstvy u základů, - úpravy pro osazení zařízení ochrany konstrukce proti vlivu bludných proudů
P | 19 | 46321 |  | ROVNANINA Z LOMOVÉHO KAMENE | M3 | 98.9 | 0 | 0 | 0 | 2
PP
VV |  |  |  | 1: Dle technické zprávy, výkresových příloh projektové dokumentace, TKP staveb státních drah a výkazů materiálu projektu.//2: za rubem opěr, měřeno digitálně; 2,50*19,78*2 //t ///
TS |  |  |  | položka zahrnuje: - dodávku a vyrovnání lomového kamene předepsané frakce do předepsaného tvaru včetně mimostaveništní a vnitrostaveništní dopravy
P | 20 | 46452 |  | POHOZ DNA A SVAHŮ Z KAMENIVA DRCENÉHO | M3 | 4 | 0 | 0 | 0 | 2
PP
VV |  |  |  | 1: Dle technické zprávy, výkresových příloh projektové dokumentace, TKP staveb státních drah a výkazů materiálu projektu.//2: 1,0*1,0*1,0*4 //t ///
TS |  |  |  | položka zahrnuje: - dodávku a pohoz drceného kameniva předepsané frakce včetně mimostaveništní a vnitrostaveništní dopravy
P | 21 | 465512 |  | DLAŽBY Z LOMOVÉHO KAMENE NA MC | M3 | 6.312 | 0 | 0 | 0 | 2
PP
VV |  |  |  | 1: Dle technické zprávy, výkresových příloh projektové dokumentace, TKP staveb státních drah a výkazů materiálu projektu.//2: K1L a K2L, koef. sklonu 1,20, měřeno digitálně; 7,0*1,20*0,20*2//3: K1P a K2P, koef. sklonu 1,20, měřeno digitálně; (5,80+6,50)*1,20*0,20 //t ///
TS |  |  |  | položka zahrnuje: - nutné zemní práce (svahování, úpravu pláně a pod.) - zřízení spojovací vrstvy - zřízení lože dlažby z cementové malty předepsané kvality a předepsané tloušťky - dodávku a položení dlažby z lomového kamene do předepsaného tvaru - spárování, těsnění, tmelení a vyplnění spar MC případně s vyklínováním - úprava povrchu pro odvedení srážkové vody - nezahrnuje podklad pod dlažbu, vykazuje se samostatně položkami SD 45
SD |  | 5P |  | Práce dle části F. Organizace výstavby: |  |  |  | 0
P | 22 | 91400R |  | PŘECHODNÉ DOPRAVNÍ ZNAČENÍ DO 3,5T | DEN | 21 | 0 | 0 | 0 | 2
PP
VV |  |  |  | 1: Dle technické zprávy, výkresových příloh projektové dokumentace a dle TKP staveb státních drah. Dle výkazů materiálu projektu.//2: Náklady spojené s částí F. Organizace výstavby pro zakalkulování do SO //t //3: přechodné dopravní značení v trvání 14 dnů; 21 //t ///
TS |  |  |  | zahrnuje PD, zajištění, pronájem, údržba, přemístění, odstranění
P | 23 | 91400R_1 |  | PŘECHODNÉ DOPRAVNÍ ZNAČENÍ PŘES 3,5T | DEN | 21 | 0 | 0 | 0 | 2
PP
VV |  |  |  | 1: Dle technické zprávy, výkresových příloh projektové dokumentace a dle TKP staveb státních drah. Dle výkazů materiálu projektu.//2: Náklady spojené s částí F. Organizace výstavby pro zakalkulování do SO //t //3: přechodné dopravní značení v trvání 14 dnů; 21 //t ///
TS |  |  |  | zahrnuje PD, zajištění, pronájem, údržba, přemístění, odstranění
P | 24 | 91400R2 |  | PŘECHODNÉ DOPRAVNÍ ZNAČENÍ - ZÚŽENÍ | DEN | 60 | 0 | 0 | 0 | 2
PP
VV |  |  |  | 1: Dle technické zprávy, výkresových příloh projektové dokumentace a dle TKP staveb státních drah. Dle výkazů materiálu projektu.//2: Náklady spojené s částí F. Organizace výstavby pro zakalkulování do SO //t //3: přechodné dopravní značení v trvání 60 dnů; 60 //t ///
TS |  |  |  | zahrnuje PD, zajištění, pronájem, údržba, přemístění, odstranění
SD |  | 60 |  | Úpravy povrchu: |  |  |  | 0
P | 25 | 626111 |  | REPROFILACE PODHLEDŮ, SVISLÝCH PLOCH SANAČNÍ MALTOU JEDNOVRST TL 10MM | M2 | 65.412 | 0 | 0 | 0 | 2
PP
VV |  |  |  | 1: Dle technické zprávy, výkresových příloh projektové dokumentace, TKP staveb státních drah a výkazů materiálu projektu.//2: mezi pásnicemi v podhledu tl 3 mm; 0,158*9,0*46 //t ///
TS |  |  |  | položka zahrnuje: dodávku veškerého materiálu potřebného pro předepsanou úpravu v předepsané kvalitě nutné vyspravení podkladu, případně zatření spar zdiva položení vrstvy v předepsané tloušťce potřebná lešení a podpěrné konstrukce
P | 26 | 626112 |  | REPROFILACE PODHLEDŮ, SVISLÝCH PLOCH SANAČNÍ MALTOU JEDNOVRST TL 20MM | M2 | 171.121 | 0 | 0 | 0 | 2
PP
VV |  |  |  | 1: Dle technické zprávy, výkresových příloh projektové dokumentace, TKP staveb státních drah a výkazů materiálu projektu.//2: 20% plochy spodní stavby - opěry uvnitř; (3,55+4,10)*19,70*0,20//3: sanace horního povrchu opěr pod izolací 100%; 2,50*19,70*2//4: křídla 20%; ((7,0*5,0)/2*2+(6,20*5,0)/2*2)*0,20//5: čelo Bzenec 100%; (0,70*10,40+5,50*2)//6: čelo Blatnice, 100%; 5,50*2 //t ///
TS |  |  |  | položka zahrnuje: dodávku veškerého materiálu potřebného pro předepsanou úpravu v předepsané kvalitě nutné vyspravení podkladu, případně zatření spar zdiva položení vrstvy v předepsané tloušťce potřebná lešení a podpěrné konstrukce
P | 27 | 626211 |  | REPROFILACE VODOROVNÝCH PLOCH SHORA SANAČNÍ MALTOU JEDNOVRST TL 10MM | M2 | 187.56 | 0 | 0 | 0 | 2
PP
VV |  |  |  | 1: Dle technické zprávy, výkresových příloh projektové dokumentace, TKP staveb státních drah a výkazů materiálu projektu.//2: 20% tl. 10 mm lokálně NK 20% plochy po odstranění izolace; 15,0*10,42*0,20//3: celoplošně shora NK tl. 5 mm; 15,0*10,42 //t ///
TS |  |  |  | položka zahrnuje: dodávku veškerého materiálu potřebného pro předepsanou úpravu v předepsané kvalitě nutné vyspravení podkladu, případně zatření spar zdiva položení vrstvy v předepsané tloušťce potřebná lešení a podpěrné konstrukce
P | 28 | 626212 |  | REPROFILACE VODOROVNÝCH PLOCH SHORA SANAČNÍ MALTOU JEDNOVRST TL 20MM | M2 | 11.808 | 0 | 0 | 0 | 2
PP
VV |  |  |  | 1: Dle technické zprávy, výkresových příloh projektové dokumentace, TKP staveb státních drah a výkazů materiálu projektu.//2: sanace horního povrchu křídel (říms) 100%//3: K1L a K2L, koef. sklonu 1,20; (5,75*1,20+0,40)*0,40*2 //4: K1P; (5,90*1,20+0,40)*0,40//5: K2P; 6,20*1,20*0,40 //t ///
TS |  |  |  | položka zahrnuje: dodávku veškerého materiálu potřebného pro předepsanou úpravu v předepsané kvalitě nutné vyspravení podkladu, případně zatření spar zdiva položení vrstvy v předepsané tloušťce potřebná lešení a podpěrné konstrukce
P | 29 | 62631 |  | SPOJOVACÍ MŮSTEK MEZI STARÝM A NOVÝM BETONEM | M2 | 11.48 | 0 | 0 | 0 | 2
PP
VV |  |  |  | 1: Dle technické zprávy, výkresových příloh projektové dokumentace, TKP staveb státních drah a výkazů materiálu projektu.//3: stáv. úložné prahy před nadbetonováním říms; 1,0*4,20*2+0,60*1,80*2+0,40*1,15*2 //t ///
TS |  |  |  | položka zahrnuje: dodávku veškerého materiálu potřebného pro předepsanou úpravu v předepsané kvalitě nutné vyspravení podkladu, případně zatření spar zdiva položení vrstvy v předepsané tloušťce potřebná lešení a podpěrné konstrukce
P | 30 | 6263R |  | ADHEZNÍ MŮSTEK - NÁTĚR PŘED SANACÍ | M2 | 248.341 | 0 | 0 | 0 | 2
PP
VV |  |  |  | 1: Dle technické zprávy, výkresových příloh projektové dokumentace, TKP staveb státních drah a výkazů materiálu projektu.//2: dle pol. 626111; 65,412//3: dle pol. 626112; 171,121//4: dle pol. 626212; 11,808 //t ///
TS |  |  |  | položka zahrnuje: dodávku veškerého materiálu potřebného pro předepsanou úpravu v předepsané kvalitě nutné vyspravení podkladu, případně zatření spar zdiva položení vrstvy v předepsané tloušťce potřebná lešení a podpěrné konstrukce
P | 31 | 62641 |  | SJEDNOCUJÍCÍ STĚRKA JEMNOU MALTOU TL CCA 2MM | M2 | 245.985 | 0 | 0 | 0 | 2
PP
VV |  |  |  | 1: Dle technické zprávy, výkresových příloh projektové dokumentace, TKP staveb státních drah a výkazů materiálu projektu.//2: spodní stavba; (3,55+4,10)*19,70//3: křídla; (7,0*5,0)/2*2+(6,20*5,0)/2*2//4: čelo Bzenec; 0,70*10,40+5,50*2//5: čelo Blatnice; 5,50*2 //t ///
TS |  |  |  | položka zahrnuje: dodávku veškerého materiálu potřebného pro předepsanou úpravu v předepsané kvalitě nutné vyspravení podkladu, případně zatření spar zdiva položení vrstvy v předepsané tloušťce potřebná lešení a podpěrné konstrukce
P | 32 | 631385 |  | MAZANINA ZE ŽELEZOBETONU DO C30/37 (B37) VČET VÝZTUŽE | M3 | 14.433 | 0 | 0 | 0 | 2
PP
VV |  |  |  | 1: Dle technické zprávy, výkresových příloh projektové dokumentace a dle TKP staveb státních drah. Dle výkazů materiálu projektu. //2: tvrdá ochrana izolace - mazanina z betonu C30/37 XC2 XF3 se sítí kari 4/100 - 4/100//3: NK; (0,40+14,10+0,40)*10,50*0,05//4: dle řezu A-A a B-B; 3,20*15,66*2*0,05//5: dle řezu A-A a C-C; 3,90*4,10*2*0,05 //t ///
TS |  |  |  | - dodání čerstvého betonu (betonové směsi) požadované kvality, jeho uložení do požadovaného tvaru při jakékoliv hustotě výztuže, konzistenci čerstvého betonu a způsobu hutnění, ošetření a ochranu betonu - dodání a uložení předepsané výztuže v předepsaném množství - zhotovení nepropustného, mrazuvzdorného betonu a betonu požadované trvanlivosti a vlastností - užití potřebných přísad a technologií výroby betonu - zřízení pracovních a dilatačních spar, včetně potřebných úprav, výplně, vložek, opracování, očištění a ošetření, - bednění požadovaných konstr. (i ztracené) s úpravou dle požadované kvality povrchu betonu, včetně odbedňovacích a odskružovacích prostředků - podpěrné konstr. (skruže) a lešení všech druhů pro bednění, uložení čerstvého betonu, výztuže a doplňkových konstr., vč. požadovaných otvorů, ochranných a bezpečnostních opatření a základů těchto konstrukcí a lešení, - vytvoření kotevních čel, kapes, nálitků, a sedel - zřízení všech požadovaných otvorů, kapes, výklenků, prostupů, dutin, drážek a pod., vč. ztížení práce a úprav kolem nich - úpravy pro osazení výztuže, doplňkových konstrukcí a vybavení - úpravy povrchu pro položení požadované izolace, povlaků a nátěrů, případně vyspravení - nátěry zabraňující soudržnost betonu a bednění - výplň, těsnění a tmelení spar a spojů - opatření povrchů betonu izolací proti zemní vlhkosti v částech, kde přijdou do styku se zeminou nebo kamenivem - případné zřízení spojovací vrstvy u základů - úpravy pro osazení zařízení ochrany konstrukce proti vlivu bludných proudů
SD |  | 711 |  | Izolace proti vodě: |  |  |  | 0
P | 33 | 711111 |  | IZOLACE BĚŽNÝCH KONSTRUKCÍ PROTI ZEMNÍ VLHKOSTI ASFALTOVÝMI NÁTĚRY | M2 | 319.6 | 0 | 0 | 0 | 2
PP
VV |  |  |  | 1: Dle technické zprávy, výkresových příloh projektové dokumentace a dle TKP staveb státních drah. Dle výkazů materiálu projektu.//2: měřeno digitálně dle řezů//3: NK; (0,40+14,10+0,40)*10,40//4: dle řezu A-A a B-B, měřeno digitálně; 4,0*15,66*2//5: dle řezu A-A a C-C, měřeno digitálně; 4,80*4,10*2 //t ///
TS |  |  |  | položka zahrnuje: - dodání předepsaného izolačního materiálu - očištění a ošetření podkladu, zadávací dokumentace může zahrnout i případné vyspravení - zřízení izolace jako kompletního povlaku, případně komplet. soustavy nebo systému podle příslušného technolog. předpisu - zřízení izolace i jednotlivých vrstev po etapách, včetně pracovních spár a spojů - úprava u okrajů, rohů, hran, dilatačních i pracovních spojů, kotev, obrubníků, dilatačních zařízení, odvodnění, otvorů, neizolovaných míst a pod. - zajištění odvodnění povrchu izolace, včetně odvodnění nejnižších míst, pokud dokumentace pro zadání stavby nestanoví jinak - ochrana izolace do doby zřízení definitivní ochranné vrstvy nebo konstrukce - úprava, očištění a ošetření prostoru kolem izolace - provedení požadovaných zkoušek - nezahrnuje ochranné vrstvy, např. geotextilii
P | 34 | 711332 |  | IZOLACE PODZEM OBJ PROTI VOL STÉK VODĚ ASFALT PÁSY | M2 | 319.6 | 0 | 0 | 0 | 2
PP
VV |  |  |  | 1: Dle technické zprávy, výkresových příloh projektové dokumentace a dle TKP staveb státních drah. Dle výkazů materiálu projektu. //2: měřeno digitálně dle řezů//3: NK; (0,40+14,10+0,40)*10,40//4: dle řezu A-A a B-B, měřeno digitálně; 4,0*15,66*2//5: dle řezu A-A a C-C, měřeno digitálně; 4,80*4,10*2 //t ///
TS |  |  |  | položka zahrnuje: - dodání předepsaného izolačního materiálu - očištění a ošetření podkladu, zadávací dokumentace může zahrnout i případné vyspravení - zřízení izolace jako kompletního povlaku, případně komplet. soustavy nebo systému podle příslušného technolog. předpisu - zřízení izolace i jednotlivých vrstev po etapách, včetně pracovních spár a spojů - úprava u okrajů, rohů, hran, dilatačních i pracovních spojů, kotev, obrubníků, dilatačních zařízení, odvodnění, otvorů, neizolovaných míst a pod. - zajištění odvodnění povrchu izolace, včetně odvodnění nejnižších míst, pokud dokumentace pro zadání stavby nestanoví jinak - ochrana izolace do doby zřízení definitivní ochranné vrstvy nebo konstrukce - úprava, očištění a ošetření prostoru kolem izolace - provedení požadovaných zkoušek - nezahrnuje ochranné vrstvy, např. geotextilii, cementový potěr, izolační přizdívku
P | 35 | 711502 |  | OCHRANA IZOLACE NA POVRCHU ASFALTOVÝMI PÁSY | M2 | 10.4 | 0 | 0 | 0 | 2
PP
VV |  |  |  | 1: Dle technické zprávy, výkresových příloh projektové dokumentace a dle TKP staveb státních drah. Dle výkazů materiálu projektu.//2: zesílení izolace v místě spar; 0,50*10,40*2 //t ///
TS |  |  |  | položka zahrnuje: - dodání předepsaného ochranného materiálu - zřízení ochrany izolace
P | 36 | 711507 |  | OCHRANA IZOLACE NA POVRCHU Z PE FÓLIE | M2 | 288.654 | 0 | 0 | 0 | 2
PP
VV |  |  |  | 1: Dle technické zprávy, výkresových příloh projektové dokumentace, TKP staveb státních drah a výkazů materiálu projektu.//2: NK; (0,40+14,10+0,40)*10,50//3: dle řezu A-A a B-B; 3,20*15,66*2//4: dle řezu A-A a C-C; 3,90*4,10*2 //t ///
TS |  |  |  | položka zahrnuje: - dodání předepsaného ochranného materiálu - zřízení ochrany izolace
P | 37 | 711509 |  | OCHRANA IZOLACE NA POVRCHU TEXTILIÍ | M2 | 288.654 | 0 | 0 | 0 | 2
PP
VV |  |  |  | 1: Dle technické zprávy, výkresových příloh projektové dokumentace, TKP staveb státních drah a výkazů materiálu projektu.//2: NK; (0,40+14,10+0,40)*10,50//3: dle řezu A-A a B-B; 3,20*15,66*2//4: dle řezu A-A a C-C; 3,90*4,10*2 //t ///
TS |  |  |  | položka zahrnuje: - dodání předepsaného ochranného materiálu - zřízení ochrany izolace
SD |  | 783 |  | Nátěry: |  |  |  | 0
P | 38 | 783121 |  | PROTIKOROZ OCHR OK NÁTĚREM VÍCEVRST SE ZÁKL S VYS OBSAHEM ZN | M2 | 74.925 | 0 | 0 | 0 | 2
PP
VV |  |  |  | 1: Dle technické zprávy, výkresových příloh projektové dokumentace, TKP staveb státních drah a výkazů materiálu projektu.//2: ocelové pásnice; 0,185*9,0*45 //t ///
TS |  |  |  | - položky nátěrů zahrnují kompletní povlaky (i různobarevné), včetně úpravy podkladu (odmaštění, odrezivění, odstranění starých nátěrů a nečistot) a jeho vyspravení, provedení nátěru předepsaným postupem a splnění všech požadavků daných technologickým předpisem.
P | 39 | 78382 |  | NÁTĚRY BETON KONSTR TYP S2 (OS-B) | M2 | 245.985 | 0 | 0 | 0 | 2
PP
VV |  |  |  | 1: Dle technické zprávy, výkresových příloh projektové dokumentace, TKP staveb státních drah a výkazů materiálu projektu.//2: sjednocující hydrofobní nátěr;//3: spodní stavba; (3,55+4,10)*19,70//4: křídla; (7,0*5,0)/2*2+(6,20*5,0)/2*2//5: čelo Bzenec; 0,70*10,40+5,50*2//6: čelo Blatnice; 5,50*2 //t ///
TS |  |  |  | - položky nátěrů zahrnují kompletní povlaky (i různobarevné), včetně úpravy podkladu (odmaštění, odrezivění, odstranění starých nátěrů a nečistot) a jeho vyspravení, provedení nátěru předepsaným postupem a splnění všech požadavků daných technologickým předpisem.
P | 40 | 78383 |  | NÁTĚRY BETON KONSTR TYP S4 (OS-C) | M2 | 18 | 0 | 0 | 0 | 2
PP
VV |  |  |  | 1: Dle technické zprávy, výkresových příloh projektové dokumentace, TKP staveb státních drah a výkazů materiálu projektu.//2: dle příl. 2,6,3, definitivní dopravní značení; 9,0*2 //t ///
TS |  |  |  | - položky nátěrů zahrnují kompletní povlaky (i různobarevné), včetně úpravy podkladu (odmaštění, odrezivění, odstranění starých nátěrů a nečistot) a jeho vyspravení, provedení nátěru předepsaným postupem a splnění všech požadavků daných technologickým předpisem.
SD |  | 80 |  | Trubní vedení: |  |  |  | 0
P | 41 | 875332 |  | POTRUBÍ DREN Z TRUB PLAST DN DO 150MM DĚROVANÝCH | M | 58 | 0 | 0 | 0 | 2
PP
VV |  |  |  | 1: Dle technické zprávy, výkresových příloh projektové dokumentace a dle TKP staveb státních drah. Dle výkazů materiálu projektu. //2: poloperforovaná trubka HDPE D150 mm měřeno digitálně//3: měřeno digitálně z příčného řezu; 29,0*2 //t ///
TS |  |  |  | položky pro zhotovení potrubí platí bez ohledu na sklon zahrnuje: - výrobní dokumentaci (včetně technologického předpisu) - dodání veškerého trubního a pomocného materiálu (trouby, trubky, tvarovky, spojovací a těsnící materiál a pod.), podpěrných, závěsných a upevňovacích prvků, včetně potřebných úprav - úprava a příprava podkladu a podpěr, očištění a ošetření podkladu a podpěr - zřízení plně funkčního potrubí, kompletní soustavy, podle příslušného technologického předpisu - zřízení potrubí i jednotlivých částí po etapách, včetně pracovních spar a spojů, pracovního zaslepení konců a pod. - úprava prostupů, průchodů šachtami a komorami, okolí podpěr a vyústění, zaústění, napojení, vyvedení a upevnění odpad. výustí - ochrana potrubí nátěrem (vč. úpravy povrchu), případně izolací, nejsou-li tyto práce předmětem jiné položky - úprava, očištění a ošetření prostoru kolem potrubí - položky platí pro práce prováděné v prostoru zapaženém i nezapaženém a i v kolektorech, chráničkách - položky zahrnují i práce spojené s nutnými obtoky, převáděním a čerpáním vody
P | 42 | 87627 |  | CHRÁNIČKY Z TRUB PLASTOVÝCH DN DO 100MM | M | 90.8 | 0 | 0 | 0 | 2
PP
VV |  |  |  | 1: Dle technické zprávy, výkresových příloh projektové dokumentace a dle TKP staveb státních drah. Dle výkazů materiálu projektu.//2: dle příl. 2.4.2 a půdorysu DN 94 mm; 10,40*6+14,20*2 //t ///
TS |  |  |  | položky pro zhotovení potrubí platí bez ohledu na sklon zahrnuje: - výrobní dokumentaci (včetně technologického předpisu) - dodání veškerého trubního a pomocného materiálu (trouby, trubky, tvarovky, spojovací a těsnící materiál a pod.), podpěrných, závěsných a upevňovacích prvků, včetně potřebných úprav - úprava a příprava podkladu a podpěr, očištění a ošetření podkladu a podpěr - zřízení plně funkčního potrubí, kompletní soustavy, podle příslušného technologického předpisu - zřízení potrubí i jednotlivých částí po etapách, včetně pracovních spar a spojů, pracovního zaslepení konců a pod. - úprava prostupů, průchodů šachtami a komorami, okolí podpěr a vyústění, zaústění, napojení, vyvedení a upevnění odpad. výustí - ochrana potrubí nátěrem (vč. úpravy povrchu), případně izolací, nejsou-li tyto práce předmětem jiné položky - úprava, očištění a ošetření prostoru kolem potrubí včetně případně předepsaného utěsnění konců chrániček - položky platí pro práce prováděné v prostoru zapaženém i nezapaženém a i v kolektorech, chráničkách
P | 43 | 87634 |  | CHRÁNIČKY Z TRUB PLASTOVÝCH DN DO 200MM | M | 28.4 | 0 | 0 | 0 | 2
PP
VV |  |  |  | 1: Dle technické zprávy, výkresových příloh projektové dokumentace a dle TKP staveb státních drah. Dle výkazů materiálu projektu.//2: DN 160 mm; 14,20*2 //t ///
TS |  |  |  | položky pro zhotovení potrubí platí bez ohledu na sklon zahrnuje: - výrobní dokumentaci (včetně technologického předpisu) - dodání veškerého trubního a pomocného materiálu (trouby, trubky, tvarovky, spojovací a těsnící materiál a pod.), podpěrných, závěsných a upevňovacích prvků, včetně potřebných úprav - úprava a příprava podkladu a podpěr, očištění a ošetření podkladu a podpěr - zřízení plně funkčního potrubí, kompletní soustavy, podle příslušného technologického předpisu - zřízení potrubí i jednotlivých částí po etapách, včetně pracovních spar a spojů, pracovního zaslepení konců a pod. - úprava prostupů, průchodů šachtami a komorami, okolí podpěr a vyústění, zaústění, napojení, vyvedení a upevnění odpad. výustí - ochrana potrubí nátěrem (vč. úpravy povrchu), případně izolací, nejsou-li tyto práce předmětem jiné položky - úprava, očištění a ošetření prostoru kolem potrubí včetně případně předepsaného utěsnění konců chrániček - položky platí pro práce prováděné v prostoru zapaženém i nezapaženém a i v kolektorech, chráničkách
SD |  | 90 |  | Ostatní konstrukce a práce: |  |  |  | 0
P | 44 | 9112A1 |  | ZÁBRADLÍ MOSTNÍ S VODOR MADLY - DODÁVKA A MONTÁŽ | M | 59.4 | 0 | 0 | 0 | 2
PP
VV |  |  |  | 1: Dle technické zprávy, výkresových příloh projektové dokumentace, TKP staveb státních drah a výkazů materiálu projektu.//2: na římsách; 14,20+10,40//3: na křídlech K1L a K2L; 5,30*2//4: na křídlech K1P a K2P; (3,70+2,0+0,80+5,60)*2 //t ///
TS |  |  |  | položka zahrnuje: dodání zábradlí včetně předepsané povrchové úpravy kotvení sloupků, t.j. kotevní desky, šrouby z nerez oceli, vrty a zálivku, pokud zadávací dokumentace nestanoví jinak případné nivelační hmoty pod kotevní desky
P | 45 | 914133 |  | DOPRAVNÍ ZNAČKY ZÁKLADNÍ VELIKOSTI OCELOVÉ FÓLIE TŘ 2 - DEMONTÁŽ | KUS | 2 | 0 | 0 | 0 | 2
PP
VV
TS |  |  |  | Položka zahrnuje odstranění, demontáž a odklizení materiálu s odvozem na předepsané místo
P | 46 | 914312 |  | DOPRAV ZNAČKY ZMENŠ VEL OCEL - MONTÁŽ S PŘESUNEM | KUS | 2 | 0 | 0 | 0 | 2
PP
VV |  |  |  | 1: Dle technické zprávy, výkresových příloh projektové dokumentace, TKP staveb státních drah a výkazů materiálu projektu.//2: B26; 1+1 //t ///
TS |  |  |  | položka zahrnuje: - dopravu demontované značky z dočasné skládky - osazení a montáž značky na místě určeném projektem - nutnou opravu poškozených částí nezahrnuje dodávku značky
P | 47 | 91721 |  | ZÁHONOVÉ OBRUBY Z BETONOVÝCH OBRUBNÍKŮ | M | 50.44 | 0 | 0 | 0 | 2
PP
VV |  |  |  | 1: Dle technické zprávy, výkresových příloh projektové dokumentace, TKP staveb státních drah a výkazů materiálu projektu.//2: K1L a K2L, koef. sklonu 1,20, měřeno digitálně; (1,0*4+6,50*1,20)*2//3: K1P a K2P, koef. sklonu 1,20, měřeno digitálně; (8,40+7,30)*1,20+1,0*4*2 //t ///
TS |  |  |  | Položka zahrnuje veškerý materiál, výrobky a polotovary, včetně mimostaveništní a vnitrostaveništní dopravy (rovněž přesuny), včetně naložení a složení,případně s uložením. Položka obruby a zpomalovací prahy zahrnuje i betonové lože i boční betonovou opěrku.
P | 48 | 91915R |  | ŘEZÁNÍ OCELOVÝCH PROFILŮ | KČ | 1 | 0 | 0 | 0 | 2
PP
VV
TS |  |  |  | položka zahrnuje řezání ocelových profilů bez ohledu na tvar a způsob provedení. Nezahrnuje řezání kolejnic, to se vykáže v SD 54.
P | 49 | 931335 |  | TĚSNĚNÍ DILATAČNÍCH SPAR POLYURETANOVÝM TMELEM PRŮŘEZU DO 600MM2 | M | 25.65 | 0 | 0 | 0 | 2
PP
VV |  |  |  | 1: Dle technické zprávy, výkresových příloh projektové dokumentace a dle TKP staveb státních drah. Dle výkazů materiálu projektu.//2: spáry v NK; 9,0*2//3: spáry v opěrách; 3,55+4,10 //t ///
TS |  |  |  | položka zahrnuje dodávku a osazení předepsaného materiálu, očištění ploch spáry před úpravou, očištění okolí spáry po úpravě
P | 50 | 936001R |  | LETOPOČET VÝSTAVBY - VLYS DO BETONU | KUS | 2 | 0 | 0 | 0 | 2
PP
VV |  |  |  | 1: reliefní matrice (gumová) do bednění na svislou stěnu, výška písma 100 mm (letopočet roku výstavby); 2 //t ///
TS |  |  |  | Dodávka formy, osazení do bednění, ošetření separačním prostředkem, odbednění, začištění, příp. vyspravení sanační maltou
P | 51 | 93852 |  | OČIŠTĚNÍ BETON KONSTR OD VEGETACE | M2 | 50 | 0 | 0 | 0 | 2
PP
VV |  |  |  | 1: Dle technické zprávy, výkresových příloh projektové dokumentace a dle TKP staveb státních drah. Dle výkazů materiálu projektu.//2: křídla, předpoklad; 50,0 //t ///
TS |  |  |  | položka zahrnuje očištění předepsaným způsobem včetně odklizení vzniklého odpadu
P | 52 | 938542 |  | OČIŠTĚNÍ BETON KONSTR OTRYSKÁNÍM TLAK VODOU DO 500 BARŮ | M2 | 580.353 | 0 | 0 | 0 | 2
PP
VV |  |  |  | 1: Dle technické zprávy, výkresových příloh projektové dokumentace a dle TKP staveb státních drah. Dle výkazů materiálu projektu.//2: dle pol. 97817 po odstranění izolace; 312,0//3: stáv. úložné prahy před nadbetonováním říms; 1,0*4,20*2+0,60*1,80*2//4: spodní stavba, opěry; (3,55+4,10)*19,70//5: čelo Bzenec; 0,70*10,40+5,50*2//6: čelo Blatnice; 5,50*2//7: horní plocha křídel dle pol. 626212; 11,808 //8: křídla; (7,0*5,0)/2*2+(6,20*5,0)/2*2 //t ///
TS |  |  |  | položka zahrnuje očištění předepsaným způsobem včetně odklizení vzniklého odpadu
P | 53 | 938652 |  | OČIŠTĚNÍ OCEL KONSTR OTRYSKÁNÍM NA SUCHO KŘEMIČ PÍSKEM | M2 | 74.925 | 0 | 0 | 0 | 2
PP
VV |  |  |  | 1: Dle technické zprávy, výkresových příloh projektové dokumentace, TKP staveb státních drah a výkazů materiálu projektu.//2: ocelové pásnice; 0,185*9,0*45 //t ///
TS |  |  |  | položka zahrnuje očištění předepsaným způsobem včetně odklizení vzniklého odpadu
P | 54 | 94890 |  | PODPĚRNÉ SKRUŽE - ZŘÍZENÍ A ODSTRANĚNÍ | M3OP | 150 | 0 | 0 | 0 | 2
PP
VV |  |  |  | 1: Dle technické zprávy, výkresových příloh projektové dokumentace, TKP staveb státních drah a výkazů materiálu projektu.//2: pro bourání části NK, předpoklad; 30,0*5,0 //t ///
TS |  |  |  | Položka zahrnuje dovoz, montáž, údržbu, opotřebení (nájemné), demontáž, konzervaci, odvoz.
P | 55 | 96606R |  | DEMONTÁŽ REKLAMNÍCH POUTAČŮ - NA MOSTNÍM ZÁBRADLÍ | KUS | 3 | 0 | 0 | 0 | 2
PP
VV |  |  |  | 1: Dle technické zprávy, výkresových příloh projektové dokumentace, TKP staveb státních drah a výkazů materiálu projektu.//2: 2+1 //t ///
TS
P | 56 | 96616 |  | BOURÁNÍ KONSTRUKCÍ ZE ŽELEZOBETONU | M3 | 43.154 | 0 | 0 | 0 | 2
PP
VV |  |  |  | 1: Dle technické zprávy, výkresových příloh projektové dokumentace, TKP staveb státních drah a výkazů materiálu projektu.//2: ubourání části NK pod kusou kolejí; 4,08*0,82*10,52//3: ubourání římsy pod kusou kolejí římsa, měřeno digitálně; 0,35*14,10//4: ubourání římsy směr Brno, měřeno digitálně; 0,50*0,30*14,195 //5: ubourání části NK směr Brno, měřeno digitálně; 0,085*10,52 //t ///
TS |  |  |  | položka zahrnuje: - rozbourání konstrukce bez ohledu na použitou technologii - veškeré pomocné konstrukce (lešení a pod.) - veškerou manipulaci s vybouranou sutí a hmotami včetně uložení na skládku. Nezahrnuje poplatek za skládku, který se vykazuje v položce 0141** (s výjimkou malého množství bouraného materiálu, kde je možné poplatek zahrnout do jednotkové ceny bourání – tento fakt musí být uveden v doplňujícím textu k položce) - veškeré další práce plynoucí z technologického předpisu a z platných předpisů
P | 57 | 96616B |  | BOURÁNÍ KONSTRUKCÍ ZE ŽELEZOBETONU - DOPRAVA | TKM | 2174.962 | 0 | 0 | 0 | 2
PP
VV |  |  |  | 1: dle pol. 966168, skládka 21km; 43,154*2,40*21 //t ///
TS |  |  |  | Položka zahrnuje samostatnou dopravu suti a vybouraných hmot. Množství se určí jako součin hmotnosti [t] a požadované vzdálenosti [km].
P | 58 | 966811R |  | ODSTRANĚNÍ KOVOVÉHO ZÁBRADLÍ | M | 37.395 | 0 | 0 | 0 | 2
PP
VV |  |  |  | 1: Dle technické zprávy, výkresových příloh projektové dokumentace a dle TKP staveb státních drah. Dle výkazů materiálu projektu. Dle tabulky kubatur projektanta.//2: výkres stávající stav - půdorys //3: 17,20+20,195 //t ///
TS |  |  |  | – zahrnují veškerou manipulaci s vybouranou sutí a hmotami včetně uložení na skládku a poplatku za skládku, - zahrnují veškeré další práce plynoucí z technologického předpisu a z platných předpisů (zvláště vyhlášky č.324/1990 Sb.), - zahrnuje i odstranění sloupků z jiného materiálu (beton, kámen).
P | 59 | 96814 |  | VYSEKÁNÍ OTVORŮ, KAPES, RÝH V BETONOVÉ KONSTRUKCI | M3 | 0.311 | 0 | 0 | 0 | 2
PP
VV |  |  |  | 1: Dle technické zprávy, výkresových příloh projektové dokumentace, TKP staveb státních drah a výkazů materiálu projektu.//2: odbourání betonu mezi pásnicemi v podhledu tl 5 mm; 0,15*9,0*0,005*46 //t ///
TS |  |  |  | - položka zahrnuje veškerou manipulaci s vybouranou sutí a hmotami včetně uložení na skládku. Nezahrnuje poplatek za skládku, který se vykazuje v položce 0141** (s výjimkou malého množství bouraného materiálu, kde je možné poplatek zahrnout do jednotkové ceny bourání – tento fakt musí být uveden v doplňujícím textu k položce) - položka zahrnuje veškeré další práce plynoucí z technologického předpisu a z platných předpisů
P | 60 | 97817 |  | ODSTRANĚNÍ MOSTNÍ IZOLACE | M2 | 312 | 0 | 0 | 0 | 2
PP
VV |  |  |  | 1: Dle technické zprávy, výkresových příloh projektové dokumentace a dle TKP staveb státních drah. Dle výkazů materiálu projektu. Dle tabulky kubatur projektanta.//2: výkres stávající stav, měřeno digitálně dle řezů; 19,50*16,0 //t ///
TS |  |  |  | - položka zahrnuje veškerou manipulaci s vybouranou sutí a hmotami včetně uložení na skládku. Nezahrnuje poplatek za skládku, který se vykazuje v položce 0141** (s výjimkou malého množství bouraného materiálu, kde je možné poplatek zahrnout do jednotkové ceny bourání – tento fakt musí být uveden v doplňujícím textu k položce) - položka zahrnuje veškeré další práce plynoucí z technologického předpisu a z platných předpisů
P | 61 | 97818R |  | VYČIŠTĚNÍ SPÁR BETONOVÝCH KONSTRUKCÍ | M | 25.65 | 0 | 0 | 0 | 2
PP
VV |  |  |  | 1: Dle technické zprávy, výkresových příloh projektové dokumentace, TKP staveb státních drah a výkazů materiálu projektu.//2: spáry v NK; 9,0*2//3: spáry v opěrách; 3,55+4,10 //t ///
TS |  |  |  | příprava pracoviště, přenášení potřebného materiálu a prostředků v rámci pracoviště – kontrola stavu konstrukce a určení rozsahu prací – všechny potřebné pomůcky, stroje, nářadí a pomocný materiál
SD |  | 995 |  | Poplatky za skládky: |  |  |  | 0
P | 62 | 015111 |  | POPLATKY ZA LIKVIDACŮ ODPADŮ NEKONTAMINOVANÝCH - 17 05 04 VYTĚŽENÉ ZEMINY A HORNINY - I. TŘÍDA TĚŽ - ITELNOSTI | T | 476.52 | 0 | 0 | 0 | 2
PP
VV |  |  |  | 1: dle pol. 17120; 250,80*1,90 //t ///
TS |  |  |  | 1. Položka obsahuje: – veškeré poplatky provozovateli skládky, recyklační linky nebo jiného zařízení na zpracování nebo likvidaci odpadů související s převzetím, uložením, zpracováním nebo likvidací odpadu 2. Položka neobsahuje: – náklady spojené s dopravou odpadu z místa stavby na místo převzetí provozovatelem skládky, recyklační linky nebo jiného zařízení na zpracování nebo likvidaci odpadů 3. Způsob měření: Tunou se rozumí hmotnost odpadu vytříděného v souladu se zákonem č. 185/2001 Sb., o nakládání s odpady, v platném znění.
P | 63 | 015140 |  | POPLATKY ZA LIKVIDACŮ ODPADŮ NEKONTAMINOVANÝCH - 17 01 01 BETON Z DEMOLIC OBJEKTŮ, ZÁKLADŮ TV | T | 104.252 | 0 | 0 | 0 | 2
PP
VV |  |  |  | 1: dle pol. 96616; 43,154*2,40//2: dle pol. 96814; 0,310*2,20 //t ///
TS |  |  |  | 1. Položka obsahuje: – veškeré poplatky provozovateli skládky, recyklační linky nebo jiného zařízení na zpracování nebo likvidaci odpadů související s převzetím, uložením, zpracováním nebo likvidací odpadu 2. Položka neobsahuje: – náklady spojené s dopravou odpadu z místa stavby na místo převzetí provozovatelem skládky, recyklační linky nebo jiného zařízení na zpracování nebo likvidaci odpadů 3. Způsob měření: Tunou se rozumí hmotnost odpadu vytříděného v souladu se zákonem č. 185/2001 Sb., o nakládání s odpady, v platném znění.
P | 64 | 015420 |  | POPLATKY ZA LIKVIDACŮ ODPADŮ NEKONTAMINOVANÝCH - 17 06 04 ZBYTKY IZOLAČNÍCH MATERIÁLŮ | T | 1.248 | 0 | 0 | 0 | 2
PP
VV |  |  |  | 1: dle pol. 97817; 312,0*0,004 //t ///
TS |  |  |  | 1. Položka obsahuje: – veškeré poplatky provozovateli skládky, recyklační linky nebo jiného zařízení na zpracování nebo likvidaci odpadů související s převzetím, uložením, zpracováním nebo likvidací odpadu 2. Položka neobsahuje: – náklady spojené s dopravou odpadu z místa stavby na místo převzetí provozovatelem skládky, recyklační linky nebo jiného zařízení na zpracování nebo likvidaci odpadů 3. Způsob měření: Tunou se rozumí hmotnost odpadu vytříděného v souladu se zákonem č. 185/2001 Sb., o nakládání s odpady, v platném znění.
P | 65 | 015440_R01 |  | POPLATKY ZA LIKVIDACŮ ODPADŮ NEKONTAMINOVANÝCH - 170405 ŽELEZNÝ ŠROT - VÝKUP | T | 0.748 | 0 | 0 | 0 | 2
PP
VV |  |  |  | 1: dle pol. 966811R, předpoklad 20 kg/m; 37,395*20,0/1000 //t ///
TS |  |  |  | 1. Položka obsahuje: – veškeré poplatky provozovateli skládky, recyklační linky nebo jiného zařízení na zpracování nebo likvidaci odpadů související s převzetím, uložením, zpracováním nebo likvidací odpadu 2. Položka neobsahuje: – náklady spojené s dopravou odpadu z místa stavby na místo převzetí provozovatelem skládky, recyklační linky nebo jiného zařízení na zpracování nebo likvidaci odpadů 3. Způsob měření: Tunou se rozumí hmotnost odpadu vytříděného v souladu se zákonem č. 185/2001 Sb., o nakládání s odpady, v platném znění.

## SO 01-19-04
ASPE10 |  |  |  | Firma: Moravia Consult | [5 empty] | 3
|  |  |  | Příloha k formuláři pro ocenění nabídky | [5 empty] | 3
S | Stavba: | 16-013-232 |  | Rekonstrukce SZZ Veselí nad Moravou |  |  | SO 01-19-04 | 0 | 0,00 | 2
O | Rozpočet: | SO 01-19-04 |  | ŽST Veselí nad Moravou, propustky u přejezdu č. P7945 |  |  |  |  | 15,00 | 2
Typ | Poř. číslo | Kód položky | Varianta | Název položky | MJ | Množství | Cena |  | 21,00 | 2
[7 empty] | Jednotková | Celkem
0 | 1 | 2 | 3 | 4 | 5 | 6 | 9 | 10
SD |  | 10 |  | Zemní práce: |  |  |  | 0
P | 1 | 12273 |  | ODKOPÁVKY A PROKOPÁVKY OBECNÉ TŘ. I | M3 | 6.728 | 0 | 0 | 0 | 2
PP
VV |  |  |  | 1: Dle technické zprávy, výkresových příloh projektové dokumentace a dle TKP staveb státních drah. Dle výkazů materiálu projektu. Dle tabulky kubatur projektanta.//2: Dle výkresu podélných řezů a půdorysu//3: Odkop pro odláždění//4: Na vtoku //5: - řez 2-2;//(1,9+0,6+1,9)*2,0*0,3//6: - řez 3-3;//(1,64+0,6+1,64)*2,0*0,3//7: Na výtoku//8: - řez 2-2;//1,76*2,01*0,3//9: - řez 3-3;//1,0*2,33*0,3//10: - cena dopravy na skládku je obsažena v ceně poplatku za skládku (viz. pol. č. 015111-R) //t ///
TS |  |  |  | položka zahrnuje: - vodorovná a svislá doprava, přemístění, přeložení, manipulace s výkopkem - kompletní provedení vykopávky nezapažené i zapažené - ošetření výkopiště po celou dobu práce v něm vč. klimatických opatření - ztížení vykopávek v blízkosti podzemního vedení, konstrukcí a objektů vč. jejich dočasného zajištění - ztížení pod vodou, v okolí výbušnin, ve stísněných prostorech a pod. - příplatek za lepivost - těžení po vrstvách, pásech a po jiných nutných částech (figurách) - čerpání vody vč. čerpacích jímek, potrubí a pohotovostní čerpací soupravy (viz ustanovení k pol. 1151,2) - potřebné snížení hladiny podzemní vody - těžení a rozpojování jednotlivých balvanů - vytahování a nošení výkopku - svahování a přesvah. svahů do konečného tvaru, výměna hornin v podloží a v pláni znehodnocené klimatickými vlivy - ruční vykopávky, odstranění kořenů a napadávek - pažení, vzepření a rozepření vč. přepažování (vyjma štětových stěn) - úpravu, ochranu a očištění dna, základové spáry, stěn a svahů - zhutnění podloží, případně i svahů vč. svahování - zřízení stupňů v podloží a lavic na svazích, není-li pro tyto práce zřízena samostatná položka - udržování výkopiště a jeho ochrana proti vodě - odvedení nebo obvedení vody v okolí výkopiště a ve výkopišti - třídění výkopku - veškeré pomocné konstrukce umožňující provedení vykopávky (příjezdy, sjezdy, nájezdy, lešení, podpěr. konstr., přemostění, zpevněné plochy, zakrytí a pod.) - nezahrnuje uložení zeminy (na skládku, do násypu) ani poplatky za skládku, vykazují se v položce č.0141**
P | 2 | 12573 |  | VYKOPÁVKY ZE ZEMNÍKŮ A SKLÁDEK TŘ. I | M3 | 189.708 | 0 | 0 | 0 | 2
PP
VV |  |  |  | 1: Viz. pol. č. 17411;//189,708 //t ///
TS |  |  |  | položka zahrnuje: - vodorovná a svislá doprava, přemístění, přeložení, manipulace s výkopkem - kompletní provedení vykopávky nezapažené i zapažené - ošetření výkopiště po celou dobu práce v něm vč. klimatických opatření - ztížení vykopávek v blízkosti podzemního vedení, konstrukcí a objektů vč. jejich dočasného zajištění - ztížení pod vodou, v okolí výbušnin, ve stísněných prostorech a pod. - příplatek za lepivost - těžení po vrstvách, pásech a po jiných nutných částech (figurách) - čerpání vody vč. čerpacích jímek, potrubí a pohotovostní čerpací soupravy (viz ustanovení k pol. 1151,2) - potřebné snížení hladiny podzemní vody - těžení a rozpojování jednotlivých balvanů - vytahování a nošení výkopku - ruční vykopávky, odstranění kořenů a napadávek - pažení, vzepření a rozepření vč. přepažování (vyjma štětových stěn) - úpravu, ochranu a očištění dna, základové spáry, stěn a svahů - udržování výkopiště a jeho ochrana proti vodě - odvedení nebo obvedení vody v okolí výkopiště a ve výkopišti - třídění výkopku - veškeré pomocné konstrukce umožňující provedení vykopávky (příjezdy, sjezdy, nájezdy, lešení, podpěr. konstr., přemostění, zpevněné plochy, zakrytí a pod.) položka nezahrnuje: - práce spojené s otvírkou zemníku - poplatek za materiál ze zemníku (zemina, ornice)
P | 3 | 13173 |  | HLOUBENÍ JAM ZAPAŽ I NEPAŽ TŘ. I | M3 | 227.794 | 0 | 0 | 0 | 2
PP
VV |  |  |  | 1: Dle technické zprávy, výkresových příloh projektové dokumentace a dle TKP staveb státních drah. Dle výkazů materiálu projektu. Dle tabulky kubatur projektanta.//2: Dle podélných a příčných řezů//3: Pro zbourání stáv. a výstavbu nových propustků//4: - řez 2-2; //(1,4+5,03)/2*1,82*18,33//5: - řez 3-3;//(1,4+5,24)/2*1,92*18,91//6: - cena dopravy na skládku je obsažena v ceně poplatku za skládku (viz. pol. č. 015111-R) //t ///
TS |  |  |  | položka zahrnuje: - vodorovná a svislá doprava, přemístění, přeložení, manipulace s výkopkem - kompletní provedení vykopávky nezapažené i zapažené - ošetření výkopiště po celou dobu práce v něm vč. klimatických opatření - ztížení vykopávek v blízkosti podzemního vedení, konstrukcí a objektů vč. jejich dočasného zajištění - ztížení pod vodou, v okolí výbušnin, ve stísněných prostorech a pod. - příplatek za lepivost - těžení po vrstvách, pásech a po jiných nutných částech (figurách) - čerpání vody vč. čerpacích jímek, potrubí a pohotovostní čerpací soupravy (viz ustanovení k pol. 1151,2) - potřebné snížení hladiny podzemní vody - těžení a rozpojování jednotlivých balvanů - vytahování a nošení výkopku - svahování a přesvah. svahů do konečného tvaru, výměna hornin v podloží a v pláni znehodnocené klimatickými vlivy - ruční vykopávky, odstranění kořenů a napadávek - pažení, vzepření a rozepření vč. přepažování (vyjma štětových stěn) - úpravu, ochranu a očištění dna, základové spáry, stěn a svahů - odvedení nebo obvedení vody v okolí výkopiště a ve výkopišti - třídění výkopku - veškeré pomocné konstrukce umožňující provedení vykopávky (příjezdy, sjezdy, nájezdy, lešení, podpěr. konstr., přemostění, zpevněné plochy, zakrytí a pod.) - nezahrnuje uložení zeminy (na skládku, do násypu) ani poplatky za skládku, vykazují se v položce č.0141**
P | 4 | 13273 |  | HLOUBENÍ RÝH ŠÍŘ DO 2M PAŽ I NEPAŽ TŘ. I | M3 | 5.379 | 0 | 0 | 0 | 2
PP
VV |  |  |  | 1: Dle technické zprávy, výkresových příloh projektové dokumentace a dle TKP staveb státních drah. Dle výkazů materiálu projektu. Dle tabulky kubatur projektanta.//2: Dle podélných řezů a půdorysu//3: Pro prahy ukončující odláždění//4: - řez 2-2;//0,25*0,71*1,4//5: - řez 3-3;//0,4*0,5*1,4//6: Pro základy čelních zídek//7: - řez 2-2;//1,0*1,01*2,5//8: - řez 3-3;//1,0*0,93*2,5//9: - cena dopravy na skládku je obsažena v ceně poplatku za skládku (viz. pol. č. 015111-R) //t ///
TS |  |  |  | položka zahrnuje: - vodorovná a svislá doprava, přemístění, přeložení, manipulace s výkopkem - kompletní provedení vykopávky nezapažené i zapažené - ošetření výkopiště po celou dobu práce v něm vč. klimatických opatření - ztížení vykopávek v blízkosti podzemního vedení, konstrukcí a objektů vč. jejich dočasného zajištění - ztížení pod vodou, v okolí výbušnin, ve stísněných prostorech a pod. - příplatek za lepivost - těžení po vrstvách, pásech a po jiných nutných částech (figurách) - čerpání vody vč. čerpacích jímek, potrubí a pohotovostní čerpací soupravy (viz ustanovení k pol. 1151,2) - potřebné snížení hladiny podzemní vody - těžení a rozpojování jednotlivých balvanů - vytahování a nošení výkopku - svahování a přesvah. svahů do konečného tvaru, výměna hornin v podloží a v pláni znehodnocené klimatickými vlivy - ruční vykopávky, odstranění kořenů a napadávek - pažení, vzepření a rozepření vč. přepažování (vyjma štětových stěn) - úpravu, ochranu a očištění dna, základové spáry, stěn a svahů - odvedení nebo obvedení vody v okolí výkopiště a ve výkopišti - třídění výkopku - veškeré pomocné konstrukce umožňující provedení vykopávky (příjezdy, sjezdy, nájezdy, lešení, podpěr. konstr., přemostění, zpevněné plochy, zakrytí a pod.) - nezahrnuje uložení zeminy (na skládku, do násypu) ani poplatky za skládku, vykazují se v položce č.0141**
P | 5 | 17120 |  | ULOŽENÍ SYPANINY DO NÁSYPŮ A NA SKLÁDKY BEZ ZHUTNĚNÍ | M3 | 50.193 | 0 | 0 | 0 | 2
PP
VV |  |  |  | 1: Viz. pol. č. 12273;//6,728//2: Viz. pol. č. 13173;//227,794//3: Viz. pol. č. 13273;//5,379//4: Viz. pol. č. 17411;//-189,708 //t ///
TS |  |  |  | položka zahrnuje: - kompletní provedení zemní konstrukce do předepsaného tvaru - ošetření úložiště po celou dobu práce v něm vč. klimatických opatření - ztížení v okolí vedení, konstrukcí a objektů a jejich dočasné zajištění - ztížení provádění ve ztížených podmínkách a stísněných prostorech - ztížené ukládání sypaniny pod vodu - ukládání po vrstvách a po jiných nutných částech (figurách) vč. dosypávek - spouštění a nošení materiálu - úprava, očištění a ochrana podloží a svahů - svahování, uzavírání povrchů svahů - udržování úložiště a jeho ochrana proti vodě - odvedení nebo obvedení vody v okolí úložiště a v úložišti - veškeré pomocné konstrukce umožňující provedení zemní konstrukce (příjezdy, sjezdy, nájezdy, lešení, podpěrné konstrukce, přemostění, zpevněné plochy, zakrytí a pod.)
P | 6 | 17411 |  | ZÁSYP JAM A RÝH ZEMINOU SE ZHUTNĚNÍM | M3 | 189.708 | 0 | 0 | 0 | 2
PP
VV |  |  |  | 1: Dle technické zprávy, výkresových příloh projektové dokumentace a dle TKP staveb státních drah. Dle výkazů materiálu projektu. Dle tabulky kubatur projektanta.//2: Dle podélných a příčných řezů//- měřeno digitálně//3: Zpětný zásyp nových propustků//4: - řez 2-2; //4,82*18,33//5: - řez 3-3;//5,36*18,91 //t ///
TS |  |  |  | položka zahrnuje: - kompletní provedení zemní konstrukce vč. výběru vhodného materiálu - úprava ukládaného materiálu vlhčením, tříděním, promícháním nebo vysoušením, příp. jiné úpravy za účelem zlepšení jeho mech. vlastností - hutnění i různé míry hutnění - ošetření úložiště po celou dobu práce v něm vč. klimatických opatření - ztížení v okolí vedení, konstrukcí a objektů a jejich dočasné zajištění - ztížení provádění vč. hutnění ve ztížených podmínkách a stísněných prostorech - ztížené ukládání sypaniny pod vodu - ukládání po vrstvách a po jiných nutných částech (figurách) vč. dosypávek - spouštění a nošení materiálu - výměna částí zemní konstrukce znehodnocené klimatickými vlivy - ruční hutnění - udržování úložiště a jeho ochrana proti vodě - odvedení nebo obvedení vody v okolí úložiště a v úložišti - veškeré pomocné konstrukce umožňující provedení zemní konstrukce (příjezdy, sjezdy, nájezdy, lešení, podpěrné konstrukce, přemostění, zpevněné plochy, zakrytí a pod.)
SD |  | 20 |  | Základy: |  |  |  | 0
P | 7 | 272315 |  | ZÁKLADY Z PROSTÉHO BETONU DO C30/37 (B37) | M3 | 0.529 | 0 | 0 | 0 | 2
PP
VV |  |  |  | 1: Dle technické zprávy, výkresových příloh projektové dokumentace a dle TKP staveb státních drah. Dle výkazů materiálu projektu. Dle tabulky kubatur projektanta.//2: Dle podélných řezů a půdorysu//3: Práh ukončující odláždění//4: - řez 2-2;//0,25*0,71*1,4//5: - řez 3-3;//0,4*0,5*1,4 //t ///
TS |  |  |  | - dodání čerstvého betonu (betonové směsi) požadované kvality, jeho uložení do požadovaného tvaru při jakékoliv hustotě výztuže, konzistenci čerstvého betonu a způsobu hutnění, ošetření a ochranu betonu, - zhotovení nepropustného, mrazuvzdorného betonu a betonu požadované trvanlivosti a vlastností, - užití potřebných přísad a technologií výroby betonu, - zřízení pracovních a dilatačních spar, včetně potřebných úprav, výplně, vložek, opracování, očištění a ošetření, - bednění požadovaných konstr. (i ztracené) s úpravou dle požadované kvality povrchu betonu, včetně odbedňovacích a odskružovacích prostředků, - podpěrné konstr. (skruže) a lešení všech druhů pro bednění, uložení čerstvého betonu, výztuže a doplňkových konstr., vč. požadovaných otvorů, ochranných a bezpečnostních opatření a základů těchto konstrukcí a lešení, - vytvoření kotevních čel, kapes, nálitků, a sedel, - zřízení všech požadovaných otvorů, kapes, výklenků, prostupů, dutin, drážek a pod., vč. ztížení práce a úprav kolem nich, - úpravy pro osazení výztuže, doplňkových konstrukcí a vybavení, - úpravy povrchu pro položení požadované izolace, povlaků a nátěrů, případně vyspravení, - ztížení práce u kabelových a injektážních trubek a ostatních zařízení osazovaných do betonu, - konstrukce betonových kloubů, upevnění kotevních prvků a doplňkových konstrukcí, - nátěry zabraňující soudržnost betonu a bednění, - výplň, těsnění a tmelení spar a spojů, - opatření povrchů betonu izolací proti zemní vlhkosti v částech, kde přijdou do styku se zeminou nebo kamenivem, - případné zřízení spojovací vrstvy u základů, - úpravy pro osazení zařízení ochrany konstrukce proti vlivu bludných proudů,
P | 8 | 272325 |  | ZÁKLADY ZE ŽELEZOBETONU DO C30/37 (B37) | M3 | 11.211 | 0 | 0 | 0 | 2
PP
VV |  |  |  | 1: Dle technické zprávy, výkresových příloh projektové dokumentace a dle TKP staveb státních drah. Dle výkazů materiálu projektu. Dle tabulky kubatur projektanta.//2: Dle příčných a podélných řezů//3: ŽB deska pod propustkovou troubou;//1,4*0,2*(19,73+20,31) //t ///
TS |  |  |  | - dodání čerstvého betonu (betonové směsi) požadované kvality, jeho uložení do požadovaného tvaru při jakékoliv hustotě výztuže, konzistenci čerstvého betonu a způsobu hutnění, ošetření a ochranu betonu, - zhotovení nepropustného, mrazuvzdorného betonu a betonu požadované trvanlivosti a vlastností, - užití potřebných přísad a technologií výroby betonu, - zřízení pracovních a dilatačních spar, včetně potřebných úprav, výplně, vložek, opracování, očištění a ošetření, - bednění požadovaných konstr. (i ztracené) s úpravou dle požadované kvality povrchu betonu, včetně odbedňovacích a odskružovacích prostředků, - podpěrné konstr. (skruže) a lešení všech druhů pro bednění, uložení čerstvého betonu, výztuže a doplňkových konstr., vč. požadovaných otvorů, ochranných a bezpečnostních opatření a základů těchto konstrukcí a lešení, - vytvoření kotevních čel, kapes, nálitků, a sedel, - zřízení všech požadovaných otvorů, kapes, výklenků, prostupů, dutin, drážek a pod., vč. ztížení práce a úprav kolem nich, - úpravy pro osazení výztuže, doplňkových konstrukcí a vybavení, - úpravy povrchu pro položení požadované izolace, povlaků a nátěrů, případně vyspravení, - ztížení práce u kabelových a injektážních trubek a ostatních zařízení osazovaných do betonu, - konstrukce betonových kloubů, upevnění kotevních prvků a doplňkových konstrukcí, - nátěry zabraňující soudržnost betonu a bednění, - výplň, těsnění a tmelení spar a spojů, - opatření povrchů betonu izolací proti zemní vlhkosti v částech, kde přijdou do styku se zeminou nebo kamenivem, - případné zřízení spojovací vrstvy u základů, - úpravy pro osazení zařízení ochrany konstrukce proti vlivu bludných proudů,
P | 9 | 272366 |  | VÝZTUŽ ZÁKLADŮ Z KARI SÍTÍ | T | 0.443 | 0 | 0 | 0 | 2
PP
VV |  |  |  | 1: Dle technické zprávy, výkresových příloh projektové dokumentace a dle TKP staveb státních drah. Dle výkazů materiálu projektu. Dle tabulky kubatur projektanta.//2: Dle příčných a podélných řezů//3: ŽB deska pod propustkovou troubou//4: KARI síť 8/100 na 8/100 při spodním povrchu//- 7,9 kg/m2;//1,4*(19,73+20,31)*7,9/1000 //t ///
TS |  |  |  | Položka zahrnuje veškerý materiál, výrobky a polotovary, včetně mimostaveništní a vnitrostaveništní dopravy (rovněž přesuny), včetně naložení a složení, případně s uložením - dodání betonářské výztuže v požadované kvalitě, stříhání, řezání, ohýbání a spojování do všech požadovaných tvarů (vč. armakošů) a uložení s požadovaným zajištěním polohy a krytí výztuže betonem, - veškeré svary nebo jiné spoje výztuže, - pomocné konstrukce a práce pro osazení a upevnění výztuže, - zednické výpomoci pro montáž betonářské výztuže, - úpravy výztuže pro osazení doplňkových konstrukcí, - ochranu výztuže do doby jejího zabetonování, - úpravy výztuže pro zřízení železobetonových kloubů, kotevních prvků, závěsných ok a doplňkových konstrukcí, - veškerá opatření pro zajištění soudržnosti výztuže a betonu, - vodivé propojení výztuže, které je součástí ochrany konstrukce proti vlivům bludných proudů, vyvedení do měřících skříní nebo míst pro měření bludných proudů (vlastní měřící skříně se uvádějí položkami SD 74), - povrchovou antikorozní úpravu výztuže, - separaci výztuže, - osazení měřících zařízení a úpravy pro ně, - osazení měřících skříní nebo míst pro měření bludných proudů.
SD |  | 30 |  | Svislé konstrukce: |  |  |  | 0
P | 10 | 317325 |  | ŘÍMSY ZE ŽELEZOBETONU DO C30/37 (B37) | M3 | 5.5 | 0 | 0 | 0 | 2
PP
VV |  |  |  | 1: Dle technické zprávy, výkresových příloh projektové dokumentace, výkazů materiálu projektu a tabulky kubatur projektanta.//2: Dle výkresu půdorysu a podélného řezu//3: Římsy na čelních zídkách//4: - řez 2-2;//(4,4*0,25)*2,5//5: - řez 3-3;//(4,4*0,25)*2,5 //t ///
TS |  |  |  | položka zahrnuje: - dodání čerstvého betonu (betonové směsi) požadované kvality, jeho uložení do požadovaného tvaru při jakékoliv hustotě výztuže, konzistenci čerstvého betonu a způsobu hutnění, ošetření a ochranu betonu, - zhotovení nepropustného, mrazuvzdorného betonu a betonu požadované trvanlivosti a vlastností, - užití potřebných přísad a technologií výroby betonu, - zřízení pracovních a dilatačních spar, včetně potřebných úprav, výplně, vložek, opracování, očištění a ošetření, - bednění požadovaných konstr. (i ztracené) s úpravou dle požadované kvality povrchu betonu, včetně odbedňovacích a odskružovacích prostředků, - podpěrné konstr. (skruže) a lešení všech druhů pro bednění, uložení čerstvého betonu, výztuže a doplňkových konstr., vč. požadovaných otvorů, ochranných a bezpečnostních opatření a základů těchto konstrukcí a lešení, - vytvoření kotevních čel, kapes, nálitků, a sedel, - zřízení všech požadovaných otvorů, kapes, výklenků, prostupů, dutin, drážek a pod., vč. ztížení práce a úprav kolem nich, - úpravy pro osazení výztuže, doplňkových konstrukcí a vybavení, - úpravy povrchu pro položení požadované izolace, povlaků a nátěrů, případně vyspravení, - ztížení práce u kabelových a injektážních trubek a ostatních zařízení osazovaných do betonu, - konstrukce betonových kloubů, upevnění kotevních prvků a doplňkových konstrukcí, - nátěry zabraňující soudržnost betonu a bednění, - výplň, těsnění a tmelení spar a spojů, - opatření povrchů betonu izolací proti zemní vlhkosti v částech, kde přijdou do styku se zeminou nebo kamenivem, - případné zřízení spojovací vrstvy u základů, - úpravy pro osazení zařízení ochrany konstrukce proti vlivu bludných proudů
P | 11 | 317365 |  | VÝZTUŽ ŘÍMS Z OCELI 10505, B500B | T | 0.04 | 0 | 0 | 0 | 2
PP
VV |  |  |  | 1: Dle technické zprávy, výkresových příloh projektové dokumentace a dle TKP staveb státních drah. Dle výkazů materiálu projektu. Dle tabulky kubatur projektanta.//2: Dle tabulky "Specifikace výztuže propustků"//3: Ocelová výztuž říms na čelních zídkách//+ 5 % prořez;//(14,0+24,0)*1,05/1000 //t ///
TS |  |  |  | položka zahrnuje: - dodání betonářské výztuže v požadované kvalitě, stříhání, řezání, ohýbání a spojování do všech požadovaných tvarů (vč. armakošů) a uložení s požadovaným zajištěním polohy a krytí výztuže betonem, - veškeré svary nebo jiné spoje výztuže, - pomocné konstrukce a práce pro osazení a upevnění výztuže, - zednické výpomoci pro montáž betonářské výztuže, - úpravy výztuže pro osazení doplňkových konstrukcí, - ochranu výztuže do doby jejího zabetonování, - úpravy výztuže pro zřízení železobetonových kloubů, kotevních prvků, závěsných ok a doplňkových konstrukcí, - veškerá opatření pro zajištění soudržnosti výztuže a betonu, - vodivé propojení výztuže, které je součástí ochrany konstrukce proti vlivům bludných proudů, vyvedení do měřících skříní nebo míst pro měření bludných proudů (vlastní měřící skříně se uvádějí položkami SD 74) - povrchovou antikorozní úpravu výztuže, - separaci výztuže, - osazení měřících zařízení a úpravy pro ně, - osazení měřících skříní nebo míst pro měření bludných proudů.
P | 12 | 333325 |  | MOSTNÍ OPĚRY A KŘÍDLA ZE ŽELEZOVÉHO BETONU DO C30/37 (B37) | M3 | 9.654 | 0 | 0 | 0 | 2
PP
VV |  |  |  | 1: Dle technické zprávy, výkresových příloh projektové dokumentace, výkazů materiálu projektu a tabulky kubatur projektanta.//2: Dle výkresu půdorysu a podélného řezu//3: Čelní zídka //4: - řez 2-2;//(1,0*1,011+0,8*1,2+0,209*(0,8+0,36)/2)*2,5-3,14*0,3*0,3*0,8//5: - řez 3-3;//(1,0*0,93+0,8*1,12+0,214*(0,8+0,36)/2)*2,5-3,14*0,3*0,3*0,8 //t ///
TS |  |  |  | - dodání čerstvého betonu (betonové směsi) požadované kvality, jeho uložení do požadovaného tvaru při jakékoliv hustotě výztuže, konzistenci čerstvého betonu a způsobu hutnění, ošetření a ochranu betonu, - zhotovení nepropustného, mrazuvzdorného betonu a betonu požadované trvanlivosti a vlastností, - užití potřebných přísad a technologií výroby betonu, - zřízení pracovních a dilatačních spar, včetně potřebných úprav, výplně, vložek, opracování, očištění a ošetření, - bednění požadovaných konstr. (i ztracené) s úpravou dle požadované kvality povrchu betonu, včetně odbedňovacích a odskružovacích prostředků, - podpěrné konstr. (skruže) a lešení všech druhů pro bednění, uložení čerstvého betonu, výztuže a doplňkových konstr., vč. požadovaných otvorů, ochranných a bezpečnostních opatření a základů těchto konstrukcí a lešení, - vytvoření kotevních čel, kapes, nálitků, a sedel, - zřízení všech požadovaných otvorů, kapes, výklenků, prostupů, dutin, drážek a pod., vč. ztížení práce a úprav kolem nich, - úpravy pro osazení výztuže, doplňkových konstrukcí a vybavení, - úpravy povrchu pro položení požadované izolace, povlaků a nátěrů, případně vyspravení, - ztížení práce u kabelových a injektážních trubek a ostatních zařízení osazovaných do betonu, - konstrukce betonových kloubů, upevnění kotevních prvků a doplňkových konstrukcí, - nátěry zabraňující soudržnost betonu a bednění, - výplň, těsnění a tmelení spar a spojů, - opatření povrchů betonu izolací proti zemní vlhkosti v částech, kde přijdou do styku se zeminou nebo kamenivem, - případné zřízení spojovací vrstvy u základů, - úpravy pro osazení zařízení ochrany konstrukce proti vlivu bludných proudů
P | 13 | 333366 |  | VÝZTUŽ MOSTNÍCH OPĚR A KŘÍDEL Z KARI SÍTÍ | T | 0.559 | 0 | 0 | 0 | 2
PP
VV |  |  |  | 1: Dle technické zprávy, výkresových příloh projektové dokumentace a dle TKP staveb státních drah. Dle výkazů materiálu projektu. Dle tabulky kubatur projektanta.//2: Dle tabulky "Specifikace výztuže propustků"//3: Výztuž KARI propustkových čel//+ 5 % prořez;//532,0*1,05/1000 //t ///
TS |  |  |  | Položka zahrnuje veškerý materiál, výrobky a polotovary, včetně mimostaveništní a vnitrostaveništní dopravy (rovněž přesuny), včetně naložení a složení, případně s uložením - dodání betonářské výztuže v požadované kvalitě, stříhání, řezání, ohýbání a spojování do všech požadovaných tvarů (vč. armakošů) a uložení s požadovaným zajištěním polohy a krytí výztuže betonem, - veškeré svary nebo jiné spoje výztuže, - pomocné konstrukce a práce pro osazení a upevnění výztuže, - zednické výpomoci pro montáž betonářské výztuže, - úpravy výztuže pro osazení doplňkových konstrukcí, - ochranu výztuže do doby jejího zabetonování, - úpravy výztuže pro zřízení železobetonových kloubů, kotevních prvků, závěsných ok a doplňkových konstrukcí, - veškerá opatření pro zajištění soudržnosti výztuže a betonu, - vodivé propojení výztuže, které je součástí ochrany konstrukce proti vlivům bludných proudů, vyvedení do měřících skříní nebo míst pro měření bludných proudů (vlastní měřící skříně se uvádějí položkami SD 74 - pol.č.74432). - povrchovou antikorozní úpravu výztuže, - separaci výztuže, - osazení měřících zařízení a úpravy pro ně, - osazení měřících skříní nebo míst pro měření bludných proudů.
P | 14 | 348173 |  | ZÁBRADLÍ Z DÍLCŮ KOVOVÝCH ŽÁROVĚ ZINK PONOREM S NÁTĚREM | KG | 170 | 0 | 0 | 0 | 2
PP
VV |  |  |  | 1: Dle technické zprávy, výkresových příloh projektové dokumentace a dle TKP staveb státních drah. Dle výkazů materiálu projektu. Dle tabulky kubatur projektanta.//2: Dle tabulky "Výkaz materiálu"//3: Zábradlí na čelních zídkách;//170,0 //t ///
TS |  |  |  | - dílenská dokumentace, včetně technologického předpisu spojování, - dodání materiálu v požadované kvalitě a výroba konstrukce i dílenská (včetně pomůcek, přípravků a prostředků pro výrobu) bez ohledu na náročnost a její hmotnost, dílenská montáž, - dodání spojovacího materiálu, - zřízení montážních a dilatačních spojů, spar, včetně potřebných úprav, vložek, opracování, očištění a ošetření, - podpěr. konstr. a lešení všech druhů pro montáž konstrukcí i doplňkových, včetně požadovaných otvorů, ochranných a bezpečnostních opatření a základů pro tyto konstrukce a lešení, - jakákoliv doprava a manipulace dílců a montážních sestav, včetně dopravy konstrukce z výrobny na stavbu, - montáž konstrukce na staveništi, včetně montážních prostředků a pomůcek a zednických výpomocí, - montážní dokumentace včetně technologického předpisu montáže, - výplň, těsnění a tmelení spar a spojů, - čištění konstrukce a odstranění všech vrubů (vrypy, otlačeniny a pod.), - veškeré druhy opracování povrchů, včetně úprav pod nátěry a pod izolaci, - veškeré druhy dílenských základů a základních nátěrů a povlaků, - všechny druhy ocelového kotvení, - dílenskou přejímku a montážní prohlídku, včetně požadovaných dokladů, - zřízení kotevních otvorů nebo jam, nejsou-li částí jiné konstrukce, jejich úpravy, očištění a ošetření, - osazení kotvení nebo přímo částí konstrukce do podpůrné konstrukce nebo do zeminy, - výplň kotevních otvorů (příp. podlití patních desek) maltou, betonem nebo jinou speciální hmotou, vyplnění jam zeminou, - ošetření kotevní oblasti proti vzniku trhlin, vlivu povětrnosti a pod., - osazení nivelačních značek, včetně jejich zaměření, označení znakem výrobce a vyznačení letopočtu. Dokumentace pro zadání stavby může dále předepsat, že cena položky ještě obsahuje například: - veškeré druhy protikorozní ochrany a nátěry konstrukcí, - žárové zinkování ponorem nebo žárové stříkání (metalizace) kovem, - zvláštní spojovací prostředky, rozebíratelnost konstrukce, - osazení měřících zařízení a úpravy pro ně - ochranná opatření před účinky bludných proudů - ochranu před přepětím.
SD |  | 40 |  | Vodorovné konstrukce: |  |  |  | 0
P | 15 | 451314 |  | PODKLADNÍ A VÝPLŇOVÉ VRSTVY Z PROSTÉHO BETONU C25/30 | M3 | 3.184 | 0 | 0 | 0 | 2
PP
VV |  |  |  | 1: Dle technické zprávy, výkresových příloh projektové dokumentace a dle TKP staveb státních drah. Dle výkazů materiálu projektu. Dle tabulky kubatur projektanta.//2: Dle výkresu podélných řezů a půdorysu//3: Podkladní beton pod odláždění tl. 100 mm //4: Na vtoku//5: - řez 2-2;//(1,9+0,6+1,9)*2,0*0,1//6: - řez 3-3;//(1,64+0,6+1,64)*2,0*0,1//7: Na výtoku//8: - řez 2-2;//((1,76+1,35+0,95)*2,01-3,14*0,3*0,3)*0,1//9: - řez 3-3;//((1,0+1,35+0,95)*2,33-3,14*0,3*0,3)*0,1 //t ///
TS |  |  |  | - dodání čerstvého betonu (betonové směsi) požadované kvality, jeho uložení do požadovaného tvaru při jakékoliv hustotě výztuže, konzistenci čerstvého betonu a způsobu hutnění, ošetření a ochranu betonu, - zhotovení nepropustného, mrazuvzdorného betonu a betonu požadované trvanlivosti a vlastností, - užití potřebných přísad a technologií výroby betonu, - zřízení pracovních a dilatačních spar, včetně potřebných úprav, výplně, vložek, opracování, očištění a ošetření, - bednění požadovaných konstr. (i ztracené) s úpravou dle požadované kvality povrchu betonu, včetně odbedňovacích a odskružovacích prostředků, - podpěrné konstr. (skruže) a lešení všech druhů pro bednění, uložení čerstvého betonu, výztuže a doplňkových konstr., vč. požadovaných otvorů, ochranných a bezpečnostních opatření a základů těchto konstrukcí a lešení, - vytvoření kotevních čel, kapes, nálitků, a sedel, - zřízení všech požadovaných otvorů, kapes, výklenků, prostupů, dutin, drážek a pod., vč. ztížení práce a úprav kolem nich, - úpravy pro osazení výztuže, doplňkových konstrukcí a vybavení, - úpravy povrchu pro položení požadované izolace, povlaků a nátěrů, případně vyspravení, - ztížení práce u kabelových a injektážních trubek a ostatních zařízení osazovaných do betonu, - konstrukce betonových kloubů, upevnění kotevních prvků a doplňkových konstrukcí, - nátěry zabraňující soudržnost betonu a bednění, - výplň, těsnění a tmelení spar a spojů, - opatření povrchů betonu izolací proti zemní vlhkosti v částech, kde přijdou do styku se zeminou nebo kamenivem, - případné zřízení spojovací vrstvy u základů, - úpravy pro osazení zařízení ochrany konstrukce proti vlivu bludných proudů
P | 16 | 465512 |  | DLAŽBY Z LOMOVÉHO KAMENE NA MC | M3 | 6.369 | 0 | 0 | 0 | 2
PP
VV |  |  |  | 1: Dle technické zprávy, výkresových příloh projektové dokumentace a dle TKP staveb státních drah. Dle výkazů materiálu projektu. Dle tabulky kubatur projektanta.//2: Dle výkresu podélných řezů a půdorysu//3: Odláždění na vtoku tl. 200 mm//4: - řez 2-2;//(1,9+0,6+1,9)*2,0*0,2//5: - řez 3-3;//(1,64+0,6+1,64)*2,0*0,2//6: Odláždění na výtoku tl. 200 mm//7: - řez 2-2;//((1,76+1,35+0,95)*2,01-3,14*0,3*0,3)*0,2//8: - řez 3-3;//((1,0+1,35+0,95)*2,33-3,14*0,3*0,3)*0,2 //t ///
TS |  |  |  | položka zahrnuje: - nutné zemní práce (svahování, úpravu pláně a pod.) - zřízení spojovací vrstvy - zřízení lože dlažby z cementové malty předepsané kvality a předepsané tloušťky - dodávku a položení dlažby z lomového kamene do předepsaného tvaru - spárování, těsnění, tmelení a vyplnění spar MC případně s vyklínováním - úprava povrchu pro odvedení srážkové vody - nezahrnuje podklad pod dlažbu, vykazuje se samostatně položkami SD 45
SD |  | 711 |  | Izolace proti vodě: |  |  |  | 0
P | 17 | 711131 |  | IZOLACE BĚŽNÝCH KONSTRUKCÍ PROTI VOLNĚ STÉKAJÍCÍ VODĚ ASFALTOVÝMI NÁTĚRY | M2 | 45.12 | 0 | 0 | 0 | 2
PP
VV |  |  |  | 1: Dle technické zprávy, výkresových příloh projektové dokumentace, výkazů materiálu projektu a tabulky kubatur projektanta.//2: Dle výkresu půdorysu a podélného řezu//3: Izolace rubové strany čelních zídek dvojnásobným asfaltovým nátěrem NA//4: - řez 2-2;//(2,9*2,5-3,14*0,3*0,3+(0,8*1,6+1,0*1,01)*2)*2//5: - řez 3-3;//(2,75*2,5-3,14*0,3*0,3+(0,8*1,6+1,0*0,93)*2)*2 //t ///
TS |  |  |  | položka zahrnuje: - dodání předepsaného izolačního materiálu - očištění a ošetření podkladu, zadávací dokumentace může zahrnout i případné vyspravení - zřízení izolace jako kompletního povlaku, případně komplet. soustavy nebo systému podle příslušného technolog. předpisu - zřízení izolace i jednotlivých vrstev po etapách, včetně pracovních spár a spojů - úprava u okrajů, rohů, hran, dilatačních i pracovních spojů, kotev, obrubníků, dilatačních zařízení, odvodnění, otvorů, neizolovaných míst a pod. - zajištění odvodnění povrchu izolace, včetně odvodnění nejnižších míst, pokud dokumentace pro zadání stavby nestanoví jinak - ochrana izolace do doby zřízení definitivní ochranné vrstvy nebo konstrukce - úprava, očištění a ošetření prostoru kolem izolace - provedení požadovaných zkoušek - nezahrnuje ochranné vrstvy, např. geotextilii
SD |  | 80 |  | Trubní vedení: |  |  |  | 0
P | 18 | 899525R |  | OBETONOVÁNÍ POTRUBÍ Z PROSTÉHO BETONU DO C30/37 (B37) | M3 | 12.613 | 0 | 0 | 0 | 2
PP
VV |  |  |  | 1: Dle technické zprávy, výkresových příloh projektové dokumentace a dle TKP staveb státních drah. Dle výkazů materiálu projektu. Dle tabulky kubatur projektanta.//2: Dle výkresu příčných a podélných řezů//3: Dobetonávka propustkové trouby do sedla;//1,4*0,225*(19,73+20,31) //t ///
TS |  |  |  | - dodání čerstvého betonu (betonové směsi) požadované kvality, jeho uložení do požadovaného tvaru při jakékoliv hustotě výztuže, konzistenci čerstvého betonu a způsobu hutnění, ošetření a ochranu betonu, - zhotovení nepropustného, mrazuvzdorného betonu a betonu požadované trvanlivosti a vlastností, - užití potřebných přísad a technologií výroby betonu, - zřízení pracovních a dilatačních spar, včetně potřebných úprav, výplně, vložek, opracování, očištění a ošetření, - bednění požadovaných konstr. (i ztracené) s úpravou dle požadované kvality povrchu betonu, včetně odbedňovacích a odskružovacích prostředků, - podpěrné konstr. (skruže) a lešení všech druhů pro bednění, uložení čerstvého betonu, výztuže a doplňkových konstr., vč. požadovaných otvorů, ochranných a bezpečnostních opatření a základů těchto konstrukcí a lešení, - vytvoření kotevních čel, kapes, nálitků, a sedel, - zřízení všech požadovaných otvorů, kapes, výklenků, prostupů, dutin, drážek a pod., vč. ztížení práce a úprav kolem nich, - úpravy pro osazení výztuže, doplňkových konstrukcí a vybavení, - úpravy povrchu pro položení požadované izolace, povlaků a nátěrů, případně vyspravení, - ztížení práce u kabelových a injektážních trubek a ostatních zařízení osazovaných do betonu, - konstrukce betonových kloubů, upevnění kotevních prvků a doplňkových konstrukcí, - nátěry zabraňující soudržnost betonu a bednění, - výplň, těsnění a tmelení spar a spojů, - opatření povrchů betonu izolací proti zemní vlhkosti v částech, kde přijdou do styku se zeminou nebo kamenivem, - případné zřízení spojovací vrstvy u základů, - úpravy pro osazení zařízení ochrany konstrukce proti vlivu bludných proudů
SD |  | 90 |  | Ostatní konstrukce a práce: |  |  |  | 0
P | 19 | 918358 |  | PROPUSTY Z TRUB DN 600MM | M | 36.2 | 0 | 0 | 0 | 2
PP
VV |  |  |  | 1: Dle technické zprávy, výkresových příloh projektové dokumentace, výkazů materiálu projektu a tabulky kubatur projektanta.//2: Dle podélných řezů//3: Nové propust. hrdlové trouby TBH - Q60 DN 600 uložené na podkladky//4: - řez 2-2;//18,1//5: - řez 3-3;//18,1 //t ///
TS |  |  |  | Položka zahrnuje veškerý materiál, výrobky a polotovary, včetně mimostaveništní a vnitrostaveništní dopravy (rovněž přesuny), včetně naložení a složení,případně s uložením.
P | 20 | 91836R |  | PROPUSTKY Z TRUB DN DO 600MM - ŠIKMÁ VÝTOKOVÁ TROUBA | KUS | 2 | 0 | 0 | 0 | 2
PP
VV |  |  |  | 1: Dle technické zprávy, výkresových příloh projektové dokumentace, výkazů materiálu projektu a tabulky kubatur projektanta.//2: Dle výkresu podélných řezů//3: Šikmá trouba na výtoku//4: - řez 2-2;//1//5: - řez 3-3; //1 //t ///
TS |  |  |  | - dodání dílce požadovaného tvaru a vlastností, jeho skladování, doprava a osazení do definitivní polohy, včetně komplexní technologie výroby a montáže dílců, ošetření a ochrana dílců, - u dílců železobetonových a předpjatých veškerá výztuž, případně i tuhé kovové prvky a závěsná oka, - úpravy a zařízení pro uložení a transport dílce, - veškeré požadované úpravy dílců, včetně doplňkových konstrukcí a vybavení, - sestavení dílce na stavbě včetně montážních zařízení, plošin a prahů a pod., - výplň, těsnění a tmelení spár a spojů, - očištění a ošetření úložných ploch, - zednické výpomoce pro montáž dílců, - označení dílce výrobním štítkem nebo jiným způsobem, - úpravy dílce pro dodržení požadované přesnosti jeho osazení, včetně případných měření, - veškerá zařízení pro zajištění stability v každém okamžiku, - další práce dané případně specifikací k příslušnému prefabrik. dílci (úprava pohledových ploch, příp. rubových ploch, osazení měřících zařízení, zkoušení a měření dílců a pod.). Položka zahrnuje veškerý materiál, výrobky a polotovary, včetně mimostaveništní a vnitrostaveništní dopravy (rovněž přesuny), včetně naložení a složení,případně s uložením.
P | 21 | 936001R |  | LETOPOČET VÝSTAVBY - VLYS DO BETONU | KUS | 2 | 0 | 0 | 0 | 2
PP
VV |  |  |  | 1: Dle technické zprávy, výkresových příloh projektové dokumentace a dle TKP staveb státních drah. Dle výkazů materiálu projektu. Dle tabulky kubatur projektanta.//2: Na obě čelní zídky se osadí pomocí matrice do bednění tabulka s letopočtem výstavby. Výška písma 200 mm.;//2 //t ///
TS |  |  |  | Dodávka formy, osazení do bednění, ošetření separačním prostředkem, odbednění, začištění, příp. vyspravení sanační maltou
P | 22 | 93656 |  | NIVELAČNÍ ZNAČKA NA KONSTRUKCI | KUS | 4 | 0 | 0 | 0 | 2
PP
VV |  |  |  | 1: Dle technické zprávy, výkresových příloh projektové dokumentace a dle TKP staveb státních drah. Dle výkazů materiálu projektu. Dle tabulky kubatur projektanta.//2: Na římsách;//2*2 //t ///
TS |  |  |  | Položka zahrnuje veškerý materiál, výrobky a polotovary, včetně mimostaveništní a vnitrostaveništní dopravy (rovněž přesuny), včetně naložení a složení,případně s uložením.
SD |  | 96 |  | Bourání a demontáže: |  |  |  | 0
P | 23 | 966346-R |  | BOURÁNÍ PROPUSTŮ Z TRUB DN DO 400MM VČ. DOPRAVY NA SKLÁDKU | M | 38.2 | 0 | 0 | 0 | 2
PP
VV |  |  |  | 1: Dle technické zprávy, výkresových příloh projektové dokumentace, výkazů materiálu projektu a tabulky kubatur projektanta.//2: Stávající nefunkční propustk. trouby;//18,3+19,9 //t ///
TS |  |  |  | položka zahrnuje: - odstranění trub včetně případného obetonování a lože - veškeré pomocné konstrukce (lešení a pod.) - veškerou manipulaci s vybouranou sutí a hmotami včetně vnitrostaveništní a mimostaveništní dopravy a uložení na skládku. Nezahrnuje poplatek za skládku, který se vykazuje v položce 0141** (s výjimkou malého množství bouraného materiálu, kde je možné poplatek zahrnout do jednotkové ceny bourání – tento fakt musí být uveden v doplňujícím textu k položce) - veškeré další práce plynoucí z technologického předpisu a z platných předpisů - nezahrnuje bourání čel, vtokových a výtokových jímek, odstranění zábradlí
SD |  | 995 |  | Poplatky za skládky: |  |  |  | 0
P | 24 | 015111-R |  | POPLATKY ZA LIKVIDACŮ ODPADŮ NEKONTAMINOVANÝCH - 17 05 04 VYTĚŽENÉ ZEMINY A HORNINY - I. TŘÍDA TĚŽ - ITELNOSTI - VČ. CENY ZA DOPRAVU | T | 95.367 | 0 | 0 | 0 | 2
PP
VV |  |  |  | 1: Viz. pol. č. 17120;//50,193*1,9 //t ///
TS |  |  |  | 1. Položka obsahuje: – veškeré poplatky provozovateli skládky, recyklační linky nebo jiného zařízení na zpracování nebo likvidaci odpadů související s převzetím, uložením, zpracováním nebo likvidací odpadu – náklady spojené s dopravou odpadu z místa stavby na místo převzetí provozovatelem skládky, recyklační linky nebo jiného zařízení na zpracování nebo likvidaci odpadů 2. Položka neobsahuje: X 3. Způsob měření: Tunou se rozumí hmotnost odpadu vytříděného v souladu se zákonem č. 185/2001 Sb., o nakládání s odpady, v platném znění.
P | 25 | 015140 |  | POPLATKY ZA LIKVIDACI ODPADŮ NEKONTAMINOVANÝCH - 17 01 01 BETON Z DEMOLIC OBJEKTŮ, ZÁKLADŮ TV | T | 13.37 | 0 | 0 | 0 | 2
PP
VV |  |  |  | 1: Viz. pol. č. 966346-R//- 0,35 t/m´;//38,2*0,35 //t ///
TS |  |  |  | 1. Položka obsahuje: – veškeré poplatky provozovateli skládky, recyklační linky nebo jiného zařízení na zpracování nebo likvidaci odpadů související s převzetím, uložením, zpracováním nebo likvidací odpadu 2. Položka neobsahuje: – náklady spojené s dopravou odpadu z místa stavby na místo převzetí provozovatelem skládky, recyklační linky nebo jiného zařízení na zpracování nebo likvidaci odpadů 3. Způsob měření: Tunou se rozumí hmotnost odpadu vytříděného v souladu se zákonem č. 185/2001 Sb., o nakládání s odpady, v platném znění.

## SO 01-27-01_SO 01-27-01_1
ASPE10 |  |  |  | Firma: Moravia Consult | [5 empty] | 3
|  |  |  | Příloha k formuláři pro ocenění nabídky | [5 empty] | 3
S | Stavba: | 16-013-232 |  | Rekonstrukce SZZ Veselí nad Moravou |  |  | SO 01-27-01_1 | 0 | 0,00 | 2
O | Objekt: | SO 01-27-01 |  | ŽST Veselí nad Moravou, vodovod |  |  |  |  | 15,00 | 2
O1 | Rozpočet: | SO 01-27-01_1 |  | ŽST Veselí nad Moravou, vodovod - 1.část |  |  |  |  | 21,00 | 2
Typ | Poř. číslo | Kód položky | Varianta | Název položky | MJ | Množství | Cena
[7 empty] | Jednotková | Celkem
0 | 1 | 2 | 3 | 4 | 5 | 6 | 9 | 10
SD |  | 1 |  | Zemní práce |  |  |  | 0
P | 1 | 132101202 |  | Hloubení rýh š do 2000 mm v hornině tř. 1 a 2 objemu do 1000 m3 | M3 | 398 | 0 | 0 | 0 | 2
PP
VV |  |  |  | Dle technické zprávy, výkresových příloh projektové dokumentace; dle přiloženého výkazu výměr (viz. následující listy)
TS |  |  |  | Hloubení zapažených i nezapažených rýh šířky přes 600 do 2 000 mm s urovnáním dna do předepsaného profilu a spádu v horninách tř. 1 a 2 přes 100 do 1 000 m3
P | 2 | 151101101 |  | Zřízení příložného pažení a rozepření stěn rýh hl do 2 m | M2 | 926 | 0 | 0 | 0 | 2
PP
VV |  |  |  | Dle technické zprávy, výkresových příloh projektové dokumentace; dle přiloženého výkazu výměr (viz. následující listy)
TS |  |  |  | Zřízení pažení a rozepření stěn rýh pro podzemní vedení pro všechny šířky rýhy příložné pro jakoukoliv mezerovitost, hloubky do 2 m
P | 3 | 151101102 |  | Zřízení příložného pažení a rozepření stěn rýh hl do 4 m | M2 | 69 | 0 | 0 | 0 | 2
PP
VV |  |  |  | Dle technické zprávy, výkresových příloh projektové dokumentace; dle přiloženého výkazu výměr (viz. následující listy)
TS |  |  |  | Zřízení pažení a rozepření stěn rýh pro podzemní vedení pro všechny šířky rýhy příložné pro jakoukoliv mezerovitost, hloubky do 4 m
P | 4 | 151101111 |  | Odstranění příložného pažení a rozepření stěn rýh hl do 2 m | M2 | 926 | 0 | 0 | 0 | 2
PP
VV |  |  |  | Dle technické zprávy, výkresových příloh projektové dokumentace; dle přiloženého výkazu výměr (viz. následující listy)
TS |  |  |  | Odstranění pažení a rozepření stěn rýh pro podzemní vedení s uložením materiálu na vzdálenost do 3 m od kraje výkopu příložné, hloubky do 2 m
P | 5 | 151101112 |  | Odstranění příložného pažení a rozepření stěn rýh hl do 4 m | M2 | 69 | 0 | 0 | 0 | 2
PP
VV |  |  |  | Dle technické zprávy, výkresových příloh projektové dokumentace; dle přiloženého výkazu výměr (viz. následující listy)
TS |  |  |  | Odstranění pažení a rozepření stěn rýh pro podzemní vedení s uložením materiálu na vzdálenost do 3 m od kraje výkopu příložné, hloubky přes 2 do 4 m
P | 6 | 161101101 |  | Svislé přemístění výkopku z horniny tř. 1 až 4 hl výkopu do 2,5 m | M3 | 926 | 0 | 0 | 0 | 2
PP
VV |  |  |  | Dle technické zprávy, výkresových příloh projektové dokumentace; dle přiloženého výkazu výměr (viz. následující listy)
TS |  |  |  | Svislé přemístění výkopku bez naložení do dopravní nádoby avšak s vyprázdněním dopravní nádoby na hromadu nebo do dopravního prostředku z horniny tř. 1 až 4, při hloubce výkopu přes 1 do 2,5 m
P | 7 | 161101102 |  | Svislé přemístění výkopku z horniny tř. 1 až 4 hl výkopu do 4 m | M3 | 69 | 0 | 0 | 0 | 2
PP
VV |  |  |  | Dle technické zprávy, výkresových příloh projektové dokumentace; dle přiloženého výkazu výměr (viz. následující listy)
TS |  |  |  | Svislé přemístění výkopku bez naložení do dopravní nádoby avšak s vyprázdněním dopravní nádoby na hromadu nebo do dopravního prostředku z horniny tř. 1 až 4, při hloubce výkopu přes 2,5 do 4 m
P | 8 | 162701105 |  | Vodorovné přemístění do 10 km výkopku/sypaniny z horniny tř. 1 až 4 | M3 | 398 | 0 | 0 | 0 | 2
PP
VV |  |  |  | Dle technické zprávy, výkresových příloh projektové dokumentace; dle přiloženého výkazu výměr (viz. následující listy)
TS |  |  |  | Vodorovné přemístění výkopku nebo sypaniny po suchu na obvyklém dopravním prostředku, bez naložení výkopku, avšak se složením bez rozhrnutí z horniny tř. 1 až 4 na vzdálenost přes 9 000 do 10 000 m
P | 9 | 162701109 |  | Příplatek k vodorovnému přemístění výkopku/sypaniny z horniny tř. 1 až 4 ZKD 1 km přes 10 km ( 20 km-výkopová zemina ) | M3 | 7960 | 0 | 0 | 0 | 2
PP
VV |  |  |  | 398*20
TS |  |  |  | Vodorovné přemístění výkopku nebo sypaniny po suchu na obvyklém dopravním prostředku, bez naložení výkopku, avšak se složením bez rozhrnutí z horniny tř. 1 až 4 na vzdálenost Příplatek k ceně za každých dalších i započatých 1 000 m
P | 10 | 171201201 |  | Uložení sypaniny na skládky ( vykopaná zemina ) | M3 | 398 | 0 | 0 | 0 | 2
PP
VV |  |  |  | Dle technické zprávy, výkresových příloh projektové dokumentace; dle přiloženého výkazu výměr (viz. následující listy)
TS |  |  |  | Uložení sypaniny na skládky
P | 11 | 171201211 |  | Poplatek za uložení odpadu ze sypaniny na skládce (skládkovné-výkopová zemina) | T | 736 | 0 | 0 | 0 | 2
PP
VV |  |  |  | Dle technické zprávy, výkresových příloh projektové dokumentace; dle přiloženého výkazu výměr (viz. následující listy)
TS |  |  |  | Uložení sypaniny poplatek za uložení sypaniny na skládce ( skládkovné )
P | 12 | 174101101 |  | Zásyp jam, šachet rýh nebo kolem objektů sypaninou se zhutněním | M3 | 292 | 0 | 0 | 0 | 2
PP
VV |  |  |  | Dle technické zprávy, výkresových příloh projektové dokumentace; dle přiloženého výkazu výměr (viz. následující listy)
TS |  |  |  | Zásyp sypaninou z jakékoliv horniny s uložením výkopku ve vrstvách se zhutněním jam, šachet, rýh nebo kolem objektů v těchto vykopávkách
P | 13 | 175101101 |  | Obsypání potrubí bez prohození sypaniny z hornin tř. 1 až 4 uloženým do 3 m od kraje výkopu | M3 | 75 | 0 | 0 | 0 | 2
PP
VV |  |  |  | Dle technické zprávy, výkresových příloh projektové dokumentace; dle přiloženého výkazu výměr (viz. následující listy)
TS |  |  |  | Obsypání potrubí sypaninou z vhodných hornin tř. 1 až 4 nebo materiálem připraveným podél výkopu ve vzdálenosti do 3 m od jeho kraje, pro jakoukoliv hloubku výkopu a míru zhutnění bez prohození sypaniny
P | 21 | 583373310R |  | štěrkopísek frakce 0-22 včetně dopravy | T | 138 | 0 | 0 | 0 | 2
PP
VV |  |  |  | Dle technické zprávy, výkresových příloh projektové dokumentace; dle přiloženého výkazu výměr (viz. následující listy)
TS |  |  |  | kamenivo přírodní těžené pro stavební účely PTK (drobné, hrubé, štěrkopísky) štěrkopísky ČSN 72 1511-2 frakce 0-22 včetně dopravy
P | 22 | 583439590R |  | kamenivo drcené hrubé frakce 32-63 včetně dopravy | T | 539 | 0 | 0 | 0 | 2
PP
VV |  |  |  | Dle technické zprávy, výkresových příloh projektové dokumentace; dle přiloženého výkazu výměr (viz. následující listy)
TS |  |  |  | kamenivo přírodní drcené hutné pro stavební účely PDK (drobné, hrubé a štěrkodrť) kamenivo drcené hrubé d>=2 a D<=45 mm (ČSN EN 13043 ) d>=2 a D>=4 mm (ČSN EN 12620, ČSN EN 13139 ) d>=1 a D>=2 mm (ČSN EN 13242) frakce 32-63 včetně dopravy
SD |  | 4 |  | Vodorovné konstrukce |  |  |  | 0
P | 15 | 451573111 |  | Lože pod potrubí otevřený výkop ze štěrkopísku | M3 | 31 | 0 | 0 | 0 | 2
PP
VV |  |  |  | Dle technické zprávy a výkresových příloh projektové dokumentace.
TS |  |  |  | Lože pod potrubí, stoky a drobné objekty v otevřeném výkopu z písku a štěrkopísku do 63 mm
P | 16 | 452313161 |  | Podkladní bloky z betonu prostého tř. C 25/30 otevřený výkop | M3 | 4.654 | 0 | 0 | 0 | 2
PP
VV |  |  |  | Dle technické zprávy a výkresových příloh projektové dokumentace.
TS |  |  |  | Podkladní a zajišťovací konstrukce z betonu prostého v otevřeném výkopu bloky pro potrubí z betonu tř. C 16/20
P | 17 | 452353101 |  | Bednění podkladních bloků otevřený výkop | M2 | 14.58 | 0 | 0 | 0 | 2
PP
VV |  |  |  | Dle technické zprávy a výkresových příloh projektové dokumentace.
TS |  |  |  | Bednění podkladních a zajišťovacích konstrukcí v otevřeném výkopu bloků pro potrubí
P | 18 | 452368211 |  | Výztuž podkladních desek nebo bloků nebo pražců otevřený výkop ze svařovaných sítí Kari | T | 2.376 | 0 | 0 | 0 | 2
PP
VV |  |  |  | Dle technické zprávy a výkresových příloh projektové dokumentace.
TS |  |  |  | Výztuž podkladních desek, bloků nebo pražců v otevřeném výkopu ze svařovaných sítí typu Kari 100/100/8 mm
SD |  | 721 |  | Zdravotechnika - vnitřní kanalizace |  |  |  | 0
P | 28 | 721174043 |  | Potrubí kanalizační z PP připojovací systém HT DN 50 | m | 1.8 | 0 | 0 | 0 | 2
PP
VV |  |  |  | 0,2*9
TS |  |  |  | Potrubí z plastových trub HT Systém (polypropylenové PPs) připojovací DN 50
P | 65 | 998721101 |  | Přesun hmot tonážní pro vnitřní kanalizace v objektech v do 6 m | T | 0.001 | 0 | 0 | 0 | 2
PP
VV |  |  |  | Dle technické zprávy a výkresových příloh projektové dokumentace.
TS |  |  |  | Přesun hmot pro vnitřní kanalizace stanovený z hmotnosti přesunovaného materiálu vodorovná dopravní vzdálenost do 50 m v objektech výšky do 6 m
SD |  | 722 |  | Zdravotechnika - vnitřní vodovod |  |  |  | 0
P | 19 | 551108460R |  | Bajonetové připojení DN 25-D | KUS | 9 | 0 | 0 | 0 | 2
PP
VV |  |  |  | Dle technické zprávy a výkresových příloh projektové dokumentace.
TS |  |  |  | Bajonetové připojení DN 25-D
P | 20 | 551108460R | 1 | Zahradní hadice DN 25 | m | 90 | 0 | 0 | 0 | 2
PP
VV |  |  |  | Dle technické zprávy a výkresových příloh projektové dokumentace.
TS |  |  |  | Zahradní hadice DN 25
P | 29 | 722130233 |  | Potrubí vodovodní ocelové závitové pozinkované svařované běžné DN 25 | m | 18 | 0 | 0 | 0 | 2
PP
VV |  |  |  | 2,0*9
TS |  |  |  | Potrubí z ocelových trubek pozinkovaných závitových svařovaných běžných DN 25
P | 30 | 722130236 |  | Potrubí vodovodní ocelové závitové pozinkované svařované běžné DN 50 | m | 20 | 0 | 0 | 0 | 2
PP
VV |  |  |  | Dle technické zprávy a výkresových příloh projektové dokumentace.
TS |  |  |  | Potrubí z ocelových trubek pozinkovaných závitových svařovaných běžných DN 50
P | 31 | 722131916 |  | Potrubí pozinkované závitové vsazení odbočky do potrubí DN 50 | SOUBOR | 2 | 0 | 0 | 0 | 2
PP
VV |  |  |  | Dle technické zprávy a výkresových příloh projektové dokumentace.
TS |  |  |  | Opravy vodovodního potrubí z ocelových trubek pozinkovaných závitových vsazení odbočky do potrubí DN 50
P | 32 | 722212330 |  | T klíč k šoupátku se zemní soupravou pro všechny rozměry | KUS | 9 | 0 | 0 | 0 | 2
PP
VV |  |  |  | Dle technické zprávy a výkresových příloh projektové dokumentace.
TS |  |  |  | Armatury přírubové šoupátka klíče k šoupátkům se zemní soupravou (všech rozměrů) T-klíč
P | 33 | 722230103 |  | Ventil přímý G 1 se dvěma závity | KUS | 9 | 0 | 0 | 0 | 2
PP
VV |  |  |  | Dle technické zprávy a výkresových příloh projektové dokumentace.
TS |  |  |  | Armatury se dvěma závity ventily přímé (Ke 83 T) G 1
P | 34 | 722230106 |  | Ventil přímý G 2 se dvěma závity | KUS | 2 | 0 | 0 | 0 | 2
PP
VV |  |  |  | Dle technické zprávy a výkresových příloh projektové dokumentace.
TS |  |  |  | Armatury se dvěma závity ventily přímé (Ke 83 T) G 2
P | 35 | 722231077 |  | Ventil zpětný G 2 PN 10 do 110°C se dvěma závity | KUS | 2 | 0 | 0 | 0 | 2
PP
VV |  |  |  | Dle technické zprávy a výkresových příloh projektové dokumentace.
TS |  |  |  | Armatury se dvěma závity ventily zpětné (R 60) PN 10 do 110 st.C G 2
P | 36 | 722232043 |  | Kohout kulový přímý G 1/2 PN 42 do 185°C vnitřní závit | KUS | 2 | 0 | 0 | 0 | 2
PP
VV |  |  |  | Dle technické zprávy a výkresových příloh projektové dokumentace.
TS |  |  |  | Armatury se dvěma závity kulové kohouty PN 42 do 185 st.C přímé vnitřní závit (R 250 D) G 1/2
P | 37 | 722232048 |  | Kohout kulový přímý G 2 PN 42 do 185°C vnitřní závit | KUS | 10 | 0 | 0 | 0 | 2
PP
VV |  |  |  | Dle technické zprávy a výkresových příloh projektové dokumentace.
TS |  |  |  | Armatury se dvěma závity kulové kohouty PN 42 do 185 st.C přímé vnitřní závit (R 250 D) G 2
P | 38 | 722234268 |  | Filtr mosazný G 2 PN 16 do 120°C s 2x vnitřním závitem | KUS | 2 | 0 | 0 | 0 | 2
PP
VV |  |  |  | Dle technické zprávy a výkresových příloh projektové dokumentace.
TS |  |  |  | Armatury se dvěma závity filtry mosazný PN 16 do 120 st.C G 2
P | 39 | 722239103 |  | Montáž armatur vodovodních se dvěma závity G 1 | KUS | 9 | 0 | 0 | 0 | 2
PP
VV |  |  |  | Dle technické zprávy a výkresových příloh projektové dokumentace.
TS |  |  |  | Armatury se dvěma závity montáž vodovodních armatur se dvěma závity ostatních typů G 1
P | 40 | 722263215R |  | Vodoměr závitový G 6/4 x 300 mm Qn 10 m3/s horizontální + + komunikační modul MBUS | KUS | 2 | 0 | 0 | 0 | 2
PP
VV |  |  |  | Dle technické zprávy a výkresových příloh projektové dokumentace.
TS |  |  |  | Vodoměr závitový G 6/4 x 300 mm Qn 10 m3/s horizontální + komunikační modul MBUS
P | 41 | 722290226 |  | Zkouška těsnosti vodovodního potrubí závitového do DN 50 | m | 29 | 0 | 0 | 0 | 2
PP
VV |  |  |  | Dle technické zprávy a výkresových příloh projektové dokumentace.
TS |  |  |  | Zkoušky, proplach a desinfekce vodovodního potrubí zkoušky těsnosti vodovodního potrubí závitového do DN 50
P | 42 | 722290234 |  | Proplach a dezinfekce vodovodního potrubí do DN 80 | m | 295 | 0 | 0 | 0 | 2
PP
VV |  |  |  | Dle technické zprávy a výkresových příloh projektové dokumentace.
TS |  |  |  | Zkoušky, proplach a desinfekce vodovodního potrubí proplach a desinfekce vodovodního potrubí do DN 80
P | 66 | 998722101 |  | Přesun hmot tonážní tonážní pro vnitřní vodovod v objektech v do 6 m | T | 0.475 | 0 | 0 | 0 | 2
PP
VV |  |  |  | Dle technické zprávy a výkresových příloh projektové dokumentace.
TS |  |  |  | Přesun hmot pro vnitřní vodovod stanovený z hmotnosti přesunovaného materiálu vodorovná dopravní vzdálenost do 50 m v objektech výšky do 6 m
SD |  | 723 |  | Zdravotechnika - vnitřní plynovod |  |  |  | 0
P | 43 | 723150371R |  | D+M chráničky HD-PE 110 mm dl.11 m | m | 19 | 0 | 0 | 0 | 2
PP
VV |  |  |  | Dle technické zprávy a výkresových příloh projektové dokumentace.
TS |  |  |  | D+M chráničky HD-PE 110 mm dl.11 m ( včetně spojky,těs.,uzavírací zátky )
P | 44 | 723150371S |  | D+M chráničky HD-PE 63 mm | m | 44 | 0 | 0 | 0 | 2
PP
VV |  |  |  | Dle technické zprávy a výkresových příloh projektové dokumentace.
TS |  |  |  | D+M chráničky HD-PE 63 mm ( včetně spojky,těsnění.,uzavírací zátky )
P | 45 | 723233155R |  | D+M ventilu elektromagnetického G 2" ( bez napětí uzavřen ) | KUS | 2 | 0 | 0 | 0 | 2
PP
VV |  |  |  | Dle technické zprávy a výkresových příloh projektové dokumentace.
TS |  |  |  | D+M ventilu elektromagnetického G 2" ( bez napětí uzavřen )
P | 67 | 998723101 |  | Přesun hmot tonážní pro vnitřní plynovod v objektech v do 6 m | T | 0.708 | 0 | 0 | 0 | 2
PP
VV |  |  |  | Dle technické zprávy a výkresových příloh projektové dokumentace.
TS |  |  |  | Přesun hmot pro vnitřní plynovod stanovený z hmotnosti přesunovaného materiálu vodorovná dopravní vzdálenost do 50 m v objektech, výšky do 6 m
SD |  | 8 |  | Trubní vedení |  |  |  | 0
P | 14 | 422914020 |  | poklop litinový typ 510-ventilový | KUS | 9 | 0 | 0 | 0 | 2
PP
VV |  |  |  | Dle technické zprávy a výkresových příloh projektové dokumentace.
TS |  |  |  | díly (sestavy) k armaturám průmyslovým poklopy litinové, GGG-400 typ 510 - ventilový
P | 23 | 592243480 |  | těsnění elastomerové pro spojení šachetních dílů EMT DN 800 | KUS | 18 | 0 | 0 | 0 | 2
PP
VV |  |  |  | Dle technické zprávy a výkresových příloh projektové dokumentace.
TS |  |  |  | prefabrikáty pro vstupní šachty a drenážní šachtice (betonové a železobetonové) šachty pro odpadní kanály a potrubí uložená v zemi těsnění elastomerové pro spojení šachetních dílů EMT DN 1000
P | 24 | 592253310 |  | skruž betonová studňová kruhová TBS-Q 80/100 80x25x9 cm | KUS | 9 | 0 | 0 | 0 | 2
PP
VV |  |  |  | Dle technické zprávy a výkresových příloh projektové dokumentace.
TS |  |  |  | prefabrikáty pro studně betonové a železobetonové skruže studňové kruhové TBS-Q 80/100 D 80 x 100 x 8
P | 25 | 592253310R |  | skruž betonová studňová kruhová TBS-Q 80/100 80x50x9 cm | KUS | 9 | 0 | 0 | 0 | 2
PP
VV |  |  |  | Dle technické zprávy a výkresových příloh projektové dokumentace.
TS |  |  |  | prefabrikáty pro studně betonové a železobetonové skruže studňové kruhové TBS-Q 80/100 D 80 x 100 x 8
P | 26 | 592253311R |  | Dřík zvýšený revizního nastavce k šachtám 960x340x540 | KUS | 9 | 0 | 0 | 0 | 2
PP
VV |  |  |  | Dle technické zprávy a výkresových příloh projektové dokumentace.
TS |  |  |  | Dřík zvýšený revizního nastavce k šachtám 960x340x540
P | 27 | 592253312R |  | Spodní půlkruhová deska revizního nástavce k šachtám 960x390x70 | KUS | 9 | 0 | 0 | 0 | 2
PP
VV |  |  |  | Dle technické zprávy a výkresových příloh projektové dokumentace.
TS |  |  |  | Spodní půlkruhová deska revizního nástavce k šachtám 960x390x70
P | 46 | 871161121 |  | Montáž HD-PE 32 mm | m | 56 | 0 | 0 | 0 | 2
PP
VV |  |  |  | Dle technické zprávy a výkresových příloh projektové dokumentace.
TS |  |  |  | Montáž potrubí z plastických hmot v otevřeném výkopu, z tlakových trubek polyetylenových PE svařených vnějšího průměru 32 mm
P | 47 | 871211121 |  | Montáž HD-PE 63 mm | m | 210 | 0 | 0 | 0 | 2
PP
VV |  |  |  | Dle technické zprávy a výkresových příloh projektové dokumentace.
TS |  |  |  | Montáž potrubí z plastických hmot v otevřeném výkopu, z tlakových trubek polyetylenových PE svařených vnějšího průměru 63 mm
P | 48 | 891163111 |  | Montáž vodovodního ventilu DN 1" | KUS | 9 | 0 | 0 | 0 | 2
PP
VV |  |  |  | Dle technické zprávy a výkresových příloh projektové dokumentace.
TS |  |  |  | Montáž vodovodního ventilu DN 1
P | 49 | 891181111 |  | Montáž vodovodních šoupátek v šachtě | KUS | 9 | 0 | 0 | 0 | 2
PP
VV |  |  |  | Dle technické zprávy a výkresových příloh projektové dokumentace.
TS |  |  |  | Montáž vodovodních šoupátek v šachtě
P | 50 | 892271111 |  | Tlaková zkouška vodou potrubí DN 100 nebo 125 | m | 266 | 0 | 0 | 0 | 2
PP
VV |  |  |  | Dle technické zprávy a výkresových příloh projektové dokumentace.
TS |  |  |  | Tlakové zkoušky vodou na potrubí DN 100 nebo 125
P | 51 | 892273121 |  | Proplach a desinfekce vodovodního potrubí DN od 80 do 125 | m | 266 | 0 | 0 | 0 | 2
PP
VV |  |  |  | Dle technické zprávy a výkresových příloh projektové dokumentace.
TS |  |  |  | Proplach a desinfekce vodovodního potrubí DN od 80 do 125
P | 52 | 892372111 |  | Zabezpečení konců potrubí DN do 300 při tlakových zkouškách vodou | KUS | 2 | 0 | 0 | 0 | 2
PP
VV |  |  |  | Dle technické zprávy a výkresových příloh projektové dokumentace.
TS |  |  |  | Tlakové zkoušky vodou zabezpečení konců potrubí při tlakových zkouškách DN do 300
P | 53 | 894411311 |  | Osazení železobetonových dílců pro šachty skruží rovných | KUS | 18 | 0 | 0 | 0 | 2
PP
VV |  |  |  | Dle technické zprávy a výkresových příloh projektové dokumentace.
TS |  |  |  | Osazení železobetonových dílců pro šachty skruží rovných
P | 54 | 894812611r |  | Vodotěsný prostup základovou zdí tl.500 mm pro potrubí HDPE 63 mm | KUS | 2 | 0 | 0 | 0 | 2
PP
VV |  |  |  | Dle technické zprávy a výkresových příloh projektové dokumentace.
TS |  |  |  | Vodotěsný prostup základovou zdí tl.500 mm pro potrubí HDPE 63 mm
P | 55 | 899401111 |  | Osazení poklopů litinových ventilových | KUS | 9 | 0 | 0 | 0 | 2
PP
VV |  |  |  | Dle technické zprávy a výkresových příloh projektové dokumentace.
TS |  |  |  | Osazení poklopů litinových ventilových
P | 56 | 899721111 |  | Signalizační vodič DN do 150 mm na potrubí PVC | m | 300 | 0 | 0 | 0 | 2
PP
VV |  |  |  | Dle technické zprávy a výkresových příloh projektové dokumentace.
TS |  |  |  | Signalizační vodič na potrubí PVC DN do 150 mm
P | 57 | 899722111 |  | Krytí potrubí z plastů výstražnou fólií z PVC 20 cm | m | 300 | 0 | 0 | 0 | 2
PP
VV |  |  |  | Dle technické zprávy a výkresových příloh projektové dokumentace.
TS |  |  |  | Krytí potrubí z plastů výstražnou fólií z PVC šířky 20 cm
P | 58 | 899911113R |  | D+M ocelových součástí pro potrubí závěsných a úložných hmotnosti jednotlivě nad 10 kg ( ocelový poklop atyp+uchycení ZS+podpěra Š25 ) | KG | 405 | 0 | 0 | 0 | 2
PP
VV |  |  |  | 45*9
TS |  |  |  | D+M ocelových součástí závěsných a úložných pro potrubí na mostech, konstrukcích apod. hmotnosti jednotlivě přes 10 kg
P | 59 | 899913101 |  | Uzavírací manžeta chráničky potrubí DN 25 x 50 | KUS | 18 | 0 | 0 | 0 | 2
PP
VV |  |  |  | Dle technické zprávy a výkresových příloh projektové dokumentace.
TS |  |  |  | Koncové uzavírací manžety chrániček DN potrubí x DN chráničky DN 25 x 50
P | 60 | 899913122 |  | Uzavírací manžeta chráničky potrubí DN 50 x 100 | KUS | 4 | 0 | 0 | 0 | 2
PP
VV |  |  |  | Dle technické zprávy a výkresových příloh projektové dokumentace.
TS |  |  |  | Koncové uzavírací manžety chrániček DN potrubí x DN chráničky DN 50 x 100
P | 61 | 910103401000 |  | Souprava zemní tuhá pro přípojky - 1,0 m | KUS | 9 | 0 | 0 | 0 | 2
PP
VV |  |  |  | Dle technické zprávy a výkresových příloh projektové dokumentace.
TS |  |  |  | Zemní soupravy tuhé 3/4"-2" (1,0m)
P | 62 | 914020R |  | podkladová deska ventilková, šoupatková | ks | 9 | 0 | 0 | 0 | 2
PP
VV |  |  |  | Dle technické zprávy a výkresových příloh projektové dokumentace.
TS |  |  |  | podkladová deska ventilková, šoupatKová
P | 63 | 960125035006 |  | Souprava zemní teleskopická - dom.šoupátko - 2,5-3,5 | KUS | 9 | 0 | 0 | 0 | 2
PP
VV |  |  |  | Dle technické zprávy a výkresových příloh projektové dokumentace.
TS |  |  |  | Souprava zemní teleskopická - dom.šoupátko - 2,5-3,5
P | 68 | MATER_1 |  | HD-PE 32x3 mm, PN 16 ( PE 100, RC, SDR 11 ) | m | 56 | 0 | 0 | 0 | 2
PP
VV |  |  |  | Dle technické zprávy a výkresových příloh projektové dokumentace.
TS |  |  |  | HD-PE 32x3 mm, PN 16 ( PE 100, RC, SDR 11 )
P | 69 | MATER_10 |  | Elektrotvarovka Zátka, SDR 11, 63 mm | KUS | 3 | 0 | 0 | 0 | 2
PP
VV |  |  |  | Dle technické zprávy a výkresových příloh projektové dokumentace.
TS |  |  |  | Elektrotvarovka Zátka, SDR 11, 63 mm
P | 70 | MATER_11 |  | Šoupátko pro domovní přípojky DN 1" s připojením PE | KUS | 9 | 0 | 0 | 0 | 2
PP
VV |  |  |  | Dle technické zprávy a výkresových příloh projektové dokumentace.
TS |  |  |  | Šoupátko pro domovní přípojky DN 1" s připojením PE
P | 71 | MATER_13 |  | Šoupátkol samovyprazdňovací DN 1" | KUS | 9 | 0 | 0 | 0 | 2
PP
VV |  |  |  | Dle technické zprávy a výkresových příloh projektové dokumentace.
TS |  |  |  | Šoupátkol samovyprazdňovací DN 1"
P | 72 | MATER_2 |  | Mosazná spojka 32x1 | KUS | 9 | 0 | 0 | 0 | 2
PP
VV |  |  |  | Dle technické zprávy a výkresových příloh projektové dokumentace.
TS |  |  |  | Mosazná spojka 32x1
P | 73 | MATER_3 |  | HD-PE 63x5,8 mm, PN 16 ( PE 100, RC, SDR 11 ) | m | 210 | 0 | 0 | 0 | 2
PP
VV |  |  |  | Dle technické zprávy a výkresových příloh projektové dokumentace.
TS |  |  |  | HD-PE 63x5,8 mm, PN 16 ( PE 100, RC, SDR 11 )
P | 74 | MATER_4 |  | Mosazná spojka 63/2" | KUS | 2 | 0 | 0 | 0 | 2
PP
VV |  |  |  | Dle technické zprávy a výkresových příloh projektové dokumentace.
TS |  |  |  | Mosazná spojka 63/2"
P | 75 | MATER_5 |  | Mosazná spojka 63/2"/63 | KUS | 2 | 0 | 0 | 0 | 2
PP
VV |  |  |  | Dle technické zprávy a výkresových příloh projektové dokumentace.
TS |  |  |  | Mosazná spojka 63/63/2"
P | 76 | MATER_6 |  | Elektrotvarovka T kus redukovaný SDR 11, 63/32/63 mm | KUS | 9 | 0 | 0 | 0 | 2
PP
VV |  |  |  | Dle technické zprávy a výkresových příloh projektové dokumentace.
TS |  |  |  | Elektrotvarovka T kus redukovaný SDR 11, 63/32/63 mm
P | 77 | MATER_7 |  | Elektrotvarovka T kus neredukovaný SDR 11, 63/63/63 mm | KUS | 1 | 0 | 0 | 0 | 2
PP
VV |  |  |  | Dle technické zprávy a výkresových příloh projektové dokumentace.
TS |  |  |  | Elektrotvarovka T kus neredukovaný SDR 11, 63/63/63 mm
P | 78 | MATER_8 |  | Elektrotvarovka Koleno 90, SDR 11, 63 mm | KUS | 1 | 0 | 0 | 0 | 2
PP
VV |  |  |  | Dle technické zprávy a výkresových příloh projektové dokumentace.
TS |  |  |  | Elektrotvarovka Koleno 90, SDR 11, 63 mm
P | 79 | MATER_9 |  | Elektrotvarovka Koleno 90, SDR 11, 32 mm | KUS | 28 | 0 | 0 | 0 | 2
PP
VV |  |  |  | Dle technické zprávy a výkresových příloh projektové dokumentace.
TS |  |  |  | Elektrotvarovka Koleno 90, SDR 11, 32 mm
SD |  | 998 |  | Přesun hmot |  |  |  | 0
P | 64 | 998276101 |  | Přesun hmot pro trubní vedení z trub z plastických hmot otevřený výkop | T | 21.436 | 0 | 0 | 0 | 2
PP
VV |  |  |  | Dle technické zprávy a výkresových příloh projektové dokumentace.
TS |  |  |  | Přesun hmot pro trubní vedení hloubené z trub z plastických hmot nebo sklolaminátových pro vodovody nebo kanalizace v otevřeném výkopu dopravní vzdálenost do 15 m

## SO 01-27-01_SO 01-27-01_2
ASPE10 |  |  |  | Firma: Moravia Consult | [5 empty] | 3
|  |  |  | Příloha k formuláři pro ocenění nabídky | [5 empty] | 3
S | Stavba: | 16-013-232 |  | Rekonstrukce SZZ Veselí nad Moravou |  |  | SO 01-27-01_2 | 0 | 0,00 | 2
O | Objekt: | SO 01-27-01 |  | ŽST Veselí nad Moravou, vodovod |  |  |  |  | 15,00 | 2
O1 | Rozpočet: | SO 01-27-01_2 |  | ŽST Veselí nad Moravou, vodovod - 2.část |  |  |  |  | 21,00 | 2
Typ | Poř. číslo | Kód položky | Varianta | Název položky | MJ | Množství | Cena
[7 empty] | Jednotková | Celkem
0 | 1 | 2 | 3 | 4 | 5 | 6 | 9 | 10
SD |  | 1 |  | Zemní práce |  |  |  | 0
P | 1 | 113107142 |  | Odstranění podkladu pl do 50 m2 živičných tl 100 mm | M2 | 25.2 | 0 | 0 | 0 | 2
PP
VV |  |  |  | 63*0,8*0,5
TS |  |  |  | Odstranění podkladů nebo krytů s přemístěním hmot na skládku na vzdálenost do 3 m nebo s naložením na dopravní prostředek v ploše jednotlivě do 50 m2 živičných, o tl. vrstvy přes 50 do 100 mm
P | 2 | 113107225 |  | Odstranění podkladu pl přes 200 m2 z kameniva drceného tl 500 mm | M2 | 25.2 | 0 | 0 | 0 | 2
PP
VV |  |  |  | 63*0,8*0,5
TS |  |  |  | Odstranění podkladů nebo krytů s přemístěním hmot na skládku na vzdálenost do 20 m nebo s naložením na dopravní prostředek v ploše jednotlivě přes 200 m2 z kameniva hrubého drceného, o tl. vrstvy přes 400 do 500 mm
P | 3 | 119001401 |  | Dočasné zajištění potrubí ocelového nebo litinového DN do 200 | m | 4 | 0 | 0 | 0 | 2
PP
VV |  |  |  | Dle technické zprávy, výkresových příloh projektové dokumentace; dle přiloženého výkazu výměr (viz. následující listy)
TS |  |  |  | Dočasné zajištění podzemního potrubí nebo vedení ve výkopišti ve stavu i poloze , ve kterých byla na začátku zemních prací a to s podepřením, vzepřením nebo vyvěšením, příp. s ochranným bedněním, se zřízením a odstraněním za jišťovací konstrukce, s opotřebením hmot potrubí ocelového nebo litinového, jmenovité světlosti DN do 200
P | 4 | 132101202 |  | Hloubení rýh š do 2000 mm v hornině tř. 1 a 2 objemu do 1000 m3 | M3 | 157.3 | 0 | 0 | 0 | 2
PP
VV |  |  |  | Dle technické zprávy, výkresových příloh projektové dokumentace; dle přiloženého výkazu výměr (viz. následující listy)
TS |  |  |  | Hloubení zapažených i nezapažených rýh šířky přes 600 do 2 000 mm s urovnáním dna do předepsaného profilu a spádu v horninách tř. 1 a 2 přes 100 do 1 000 m3
P | 5 | 151101101 |  | Zřízení příložného pažení a rozepření stěn rýh hl do 2 m | M2 | 443 | 0 | 0 | 0 | 2
PP
VV |  |  |  | Dle technické zprávy, výkresových příloh projektové dokumentace; dle přiloženého výkazu výměr (viz. následující listy)
TS |  |  |  | Zřízení pažení a rozepření stěn rýh pro podzemní vedení pro všechny šířky rýhy příložné pro jakoukoliv mezerovitost, hloubky do 2 m
P | 6 | 151101102 |  | Zřízení příložného pažení a rozepření stěn rýh hl do 4 m | M2 | 14 | 0 | 0 | 0 | 2
PP
VV |  |  |  | Dle technické zprávy, výkresových příloh projektové dokumentace; dle přiloženého výkazu výměr (viz. následující listy)
TS |  |  |  | Zřízení pažení a rozepření stěn rýh pro podzemní vedení pro všechny šířky rýhy příložné pro jakoukoliv mezerovitost, hloubky do 4 m
P | 7 | 151101111 |  | Odstranění příložného pažení a rozepření stěn rýh hl do 2 m | M2 | 443 | 0 | 0 | 0 | 2
PP
VV |  |  |  | Dle technické zprávy, výkresových příloh projektové dokumentace; dle přiloženého výkazu výměr (viz. následující listy)
TS |  |  |  | Odstranění pažení a rozepření stěn rýh pro podzemní vedení s uložením materiálu na vzdálenost do 3 m od kraje výkopu příložné, hloubky do 2 m
P | 8 | 151101112 |  | Odstranění příložného pažení a rozepření stěn rýh hl do 4 m | M2 | 14 | 0 | 0 | 0 | 2
PP
VV |  |  |  | Dle technické zprávy, výkresových příloh projektové dokumentace; dle přiloženého výkazu výměr (viz. následující listy)
TS |  |  |  | Odstranění pažení a rozepření stěn rýh pro podzemní vedení s uložením materiálu na vzdálenost do 3 m od kraje výkopu příložné, hloubky přes 2 do 4 m
P | 9 | 161101101 |  | Svislé přemístění výkopku z horniny tř. 1 až 4 hl výkopu do 2,5 m | M3 | 157.3 | 0 | 0 | 0 | 2
PP
VV |  |  |  | 106*20
TS |  |  |  | Svislé přemístění výkopku bez naložení do dopravní nádoby avšak s vyprázdněním dopravní nádoby na hromadu nebo do dopravního prostředku z horniny tř. 1 až 4, při hloubce výkopu přes 1 do 2,5 m
P | 10 | 162701105 |  | Vodorovné přemístění do 10 km výkopku/sypaniny z horniny tř. 1 až 4 | M3 | 106 | 0 | 0 | 0 | 2
PP
VV |  |  |  | Dle technické zprávy, výkresových příloh projektové dokumentace; dle přiloženého výkazu výměr (viz. následující listy)
TS |  |  |  | Vodorovné přemístění výkopku nebo sypaniny po suchu na obvyklém dopravním prostředku, bez naložení výkopku, avšak se složením bez rozhrnutí z horniny tř. 1 až 4 na vzdálenost přes 9 000 do 10 000 m
P | 11 | 162701109R |  | Příplatek k vodorovnému přemístění výkopku/sypaniny z horniny tř. 1 až 4 ZKD 1 km přes 10 km ( 20 km-výkopová zemina ) | M3 | 2120 | 0 | 0 | 0 | 2
PP
VV |  |  |  | Dle technické zprávy, výkresových příloh projektové dokumentace; dle přiloženého výkazu výměr (viz. následující listy)
TS |  |  |  | Vodorovné přemístění výkopku nebo sypaniny po suchu na obvyklém dopravním prostředku, bez naložení výkopku, avšak se složením bez rozhrnutí z horniny tř. 1 až 4 na vzdálenost Příplatek k ceně za každých dalších i započatých 1 000 m
P | 12 | 171201201R |  | Uložení sypaniny na skládky ( vykopaná zemina ) | M3 | 106 | 0 | 0 | 0 | 2
PP
VV |  |  |  | Dle technické zprávy, výkresových příloh projektové dokumentace; dle přiloženého výkazu výměr (viz. následující listy)
TS |  |  |  | Uložení sypaniny na skládky
P | 13 | 171201211R |  | Poplatek za uložení odpadu ze sypaniny na skládce (skládkovné-výkopová zemina) | T | 196.1 | 0 | 0 | 0 | 2
PP
VV |  |  |  | Dle technické zprávy, výkresových příloh projektové dokumentace; dle přiloženého výkazu výměr (viz. následující listy)
TS |  |  |  | Uložení sypaniny poplatek za uložení sypaniny na skládce ( skládkovné )
P | 14 | 174101101 |  | Zásyp jam, šachet rýh nebo kolem objektů sypaninou se zhutněním | M3 | 102 | 0 | 0 | 0 | 2
PP
VV |  |  |  | Dle technické zprávy, výkresových příloh projektové dokumentace; dle přiloženého výkazu výměr (viz. následující listy)
TS |  |  |  | Zásyp sypaninou z jakékoliv horniny s uložením výkopku ve vrstvách se zhutněním jam, šachet, rýh nebo kolem objektů v těchto vykopávkách
P | 15 | 175101101 |  | Obsypání potrubí bez prohození sypaniny z hornin tř. 1 až 4 uloženým do 3 m od kraje výkopu | M3 | 39.936 | 0 | 0 | 0 | 2
PP
VV |  |  |  | Dle technické zprávy, výkresových příloh projektové dokumentace; dle přiloženého výkazu výměr (viz. následující listy)
TS |  |  |  | Obsypání potrubí sypaninou z vhodných hornin tř. 1 až 4 nebo materiálem připraveným podél výkopu ve vzdálenosti do 3 m od jeho kraje, pro jakoukoliv hloubku výkopu a míru zhutnění bez prohození sypaniny
P | 28 | 583373310R |  | štěrkopísek frakce 0-22 včetně dopravy | T | 73.882 | 0 | 0 | 0 | 2
PP
VV |  |  |  | Dle technické zprávy, výkresových příloh projektové dokumentace; dle přiloženého výkazu výměr (viz. následující listy)
TS |  |  |  | kamenivo přírodní těžené pro stavební účely PTK (drobné, hrubé, štěrkopísky) štěrkopísky ČSN 72 1511-2 frakce 0-22 včetně dopravy
P | 29 | 583439590R |  | kamenivo drcené hrubé frakce 32-63 včetně dopravy | T | 92.5 | 0 | 0 | 0 | 2
PP
VV |  |  |  | Dle technické zprávy, výkresových příloh projektové dokumentace; dle přiloženého výkazu výměr (viz. následující listy)
TS |  |  |  | kamenivo přírodní drcené hutné pro stavební účely PDK (drobné, hrubé a štěrkodrť) kamenivo drcené hrubé d>=2 a D<=45 mm (ČSN EN 13043 ) d>=2 a D>=4 mm (ČSN EN 12620, ČSN EN 13139 ) d>=1 a D>=2 mm (ČSN EN 13242) frakce 32-63 včetně dopravy
SD |  | 4 |  | Vodorovné konstrukce |  |  |  | 0
P | 18 | 451573111 |  | Lože pod potrubí otevřený výkop ze štěrkopísku | M3 | 15.36 | 0 | 0 | 0 | 2
PP
VV |  |  |  | Dle technické zprávy a výkresových příloh projektové dokumentace.
TS |  |  |  | Lože pod potrubí, stoky a drobné objekty v otevřeném výkopu z písku a štěrkopísku do 63 mm
P | 19 | 452313161 |  | Podkladní bloky z betonu prostého tř. C 25/30 otevřený výkop | M3 | 1.125 | 0 | 0 | 0 | 2
PP
VV |  |  |  | Dle technické zprávy a výkresových příloh projektové dokumentace.
TS |  |  |  | Podkladní a zajišťovací konstrukce z betonu prostého v otevřeném výkopu bloky pro potrubí z betonu tř. C 16/20
P | 20 | 452353101 |  | Bednění podkladních bloků otevřený výkop | M2 | 9 | 0 | 0 | 0 | 2
PP
VV |  |  |  | Dle technické zprávy a výkresových příloh projektové dokumentace.
TS |  |  |  | Bednění podkladních a zajišťovacích konstrukcí v otevřeném výkopu bloků pro potrubí
SD |  | 5 |  | Komunikace |  |  |  | 0
P | 21 | 564861111 |  | Podklad ze štěrkodrtě ŠD tl 200 mm | M2 | 25.2 | 0 | 0 | 0 | 2
PP
VV |  |  |  | 63*0,8*0,5
TS |  |  |  | Podklad ze štěrkodrti ŠD s rozprostřením a zhutněním, po zhutnění tl. 200 mm
P | 22 | 565176111 |  | Asfaltový beton vrstva podkladní ACP 22 (obalované kamenivo OKH) tl 100 mm š do 3 m | M2 | 25.2 | 0 | 0 | 0 | 2
PP
VV |  |  |  | 63*0,8*0,5
TS |  |  |  | Asfaltový beton vrstva podkladní ACP 22 (obalované kamenivo hrubozrnné - OKH) s rozprostřením a zhutněním v pruhu šířky do 3 m, po zhutnění tl. 100 mm
P | 23 | 565231112 |  | Podklad ze štěrku částečně zpevněného cementovou maltou ŠCM tl 200 mm | M2 | 25.2 | 0 | 0 | 0 | 2
PP
VV |  |  |  | 63*0,8*0,5
TS |  |  |  | Podklad ze štěrku částečně zpevněného cementovou maltou ŠCM s rozprostřením a s hutněním, po zhutnění tl. 200 mm
P | 24 | 573111111 |  | Postřik živičný infiltrační s posypem z asfaltu množství 0,60 kg/m2 | M2 | 25.2 | 0 | 0 | 0 | 2
PP
VV |  |  |  | 63*0,8*0,5
TS |  |  |  | Postřik živičný infiltrační z asfaltu silničního s posypem kamenivem, v množství 0,60 kg/m2
P | 25 | 573211111 |  | Postřik živičný spojovací z asfaltu v množství do 0,70 kg/m2 | M2 | 25.2 | 0 | 0 | 0 | 2
PP
VV |  |  |  | 63*0,8*0,5
TS |  |  |  | Postřik živičný spojovací bez posypu kamenivem z asfaltu silničního, v množství od 0,50 do 0,70 kg/m2
P | 26 | 577144111 |  | Asfaltový beton vrstva obrusná ACO 11 (ABS) tř. I tl 50 mm š do 3 m z nemodifikovaného asfaltu | M2 | 25.2 | 0 | 0 | 0 | 2
PP
VV |  |  |  | 63*0,8*0,5
TS |  |  |  | Asfaltový beton vrstva obrusná ACO 11 (ABS) s rozprostřením a se zhutněním z nemodifikovaného asfaltu v pruhu šířky do 3 m tř. I, po zhutnění tl. 50 mm
P | 27 | 577145112 |  | Asfaltový beton vrstva ložní ACL 16 (ABH) tl 50 mm š do 3 m z nemodifikovaného asfaltu | M2 | 25.2 | 0 | 0 | 0 | 2
PP
VV |  |  |  | 63*0,8*0,5
TS |  |  |  | Asfaltový beton vrstva ložní ACL 16 (ABH) s rozprostřením a zhutněním z nemodifikovaného asfaltu v pruhu šířky do 3 m, po zhutnění tl. 50 mm
SD |  | 722 |  | Zdravotechnika - vnitřní vodovod |  |  |  | 0
P | 30 | 722130236 |  | Potrubí vodovodní ocelové závitové pozinkované svařované běžné DN 50 | m | 2 | 0 | 0 | 0 | 2
PP
VV |  |  |  | Dle technické zprávy a výkresových příloh projektové dokumentace.
TS |  |  |  | Potrubí z ocelových trubek pozinkovaných závitových svařovaných běžných DN 50
P | 31 | 722211813R |  | Demontáž armatur přírubových se dvěma přírubami do DN 80 (hydrant) | KUS | 1 | 0 | 0 | 0 | 2
PP
VV |  |  |  | Dle technické zprávy a výkresových příloh projektové dokumentace.
TS |  |  |  | Demontáž armatur přírubových se dvěma přírubami (vč. šoupátek se zemní soupravou) do DN 80
P | 32 | 722230106 |  | Ventil přímý G 2 se dvěma závity | KUS | 1 | 0 | 0 | 0 | 2
PP
VV |  |  |  | Dle technické zprávy a výkresových příloh projektové dokumentace.
TS |  |  |  | Armatury se dvěma závity ventily přímé (Ke 83 T) G 2
P | 50 | 998722101 |  | Přesun hmot tonážní pro vnitřní vodovod v objektech v do 6 m | T | 0.015 | 0 | 0 | 0 | 2
PP
VV |  |  |  | Dle technické zprávy a výkresových příloh projektové dokumentace.
TS |  |  |  | Přesun hmot pro vnitřní vodovod stanovený z hmotnosti přesunovaného materiálu vodorovná dopravní vzdálenost do 50 m v objektech výšky do 6 m
SD |  | 8 |  | Trubní vedení |  |  |  | 0
P | 16 | 422736600 |  | hydrant podzemní DN80 PN16 dvojitý uzávěr s koulí, výška krytí 1000 mm | KUS | 1 | 0 | 0 | 0 | 2
PP
VV |  |  |  | Dle technické zprávy a výkresových příloh projektové dokumentace.
TS |  |  |  | armatury speciální ostatní do PN 40 hydranty podzemní DN 80, PN 16, tvárná litina, podzemní hydrant dvojitý uzávěr s koulí 12.1.1 výška krytí 1000 mm. Epoxidace dle DIN 30677-2 a GSK. Nerezové silnostěné vřeteno s prolisy. Ochranný kryt odvodnění.Manžeta proti vnikání nečistot. Vizuelní odlišení délky hydrantu. Možnost demontáže vnitřních částí za provozu.
P | 17 | 422914520 |  | poklop litinový typ 522-hydrantový DN 80 | KUS | 1 | 0 | 0 | 0 | 2
PP
VV |  |  |  | Dle technické zprávy a výkresových příloh projektové dokumentace.
TS |  |  |  | díly (sestavy) k armaturám průmyslovým poklopy litinové, GGG-400 typ 522 - hydrantový DN 80
P | 33 | 871241121 |  | Montáž potrubí z trubek z tlakového polyetylénu otevřený výkop svařovaných vnější průměr 90 mm | m | 130 | 0 | 0 | 0 | 2
PP
VV |  |  |  | Dle technické zprávy a výkresových příloh projektové dokumentace.
TS |  |  |  | Montáž potrubí z plastických hmot v otevřeném výkopu, z tlakových trubek polyetylenových PE svařených vnějšího průměru 90 mm
P | 34 | 891241221 |  | Montáž vodovodních šoupátek s ručním kolečkem v šachtách DN 80 | KUS | 1 | 0 | 0 | 0 | 2
PP
VV |  |  |  | Dle technické zprávy a výkresových příloh projektové dokumentace.
TS |  |  |  | Montáž vodovodních armatur na potrubí šoupátek v šachtách s ručním kolečkem DN 80
P | 35 | 891247111 |  | Montáž hydrantů podzemních DN 80 | KUS | 1 | 0 | 0 | 0 | 2
PP
VV |  |  |  | Dle technické zprávy a výkresových příloh projektové dokumentace.
TS |  |  |  | Montáž vodovodních armatur na potrubí hydrantů podzemních (bez osazení poklopů) DN 80
P | 36 | 892271111 |  | Tlaková zkouška vodou potrubí DN 100 nebo 125 | m | 130 | 0 | 0 | 0 | 2
PP
VV |  |  |  | Dle technické zprávy a výkresových příloh projektové dokumentace.
TS |  |  |  | Tlakové zkoušky vodou na potrubí DN 100 nebo 125
P | 37 | 892273121 |  | Proplach a desinfekce vodovodního potrubí DN od 80 do 125 | m | 130 | 0 | 0 | 0 | 2
PP
VV |  |  |  | Dle technické zprávy a výkresových příloh projektové dokumentace.
TS |  |  |  | Proplach a desinfekce vodovodního potrubí DN od 80 do 125
P | 38 | 892372111 |  | Zabezpečení konců potrubí DN do 300 při tlakových zkouškách vodou | KUS | 1 | 0 | 0 | 0 | 2
PP
VV |  |  |  | Dle technické zprávy a výkresových příloh projektové dokumentace.
TS |  |  |  | Tlakové zkoušky vodou zabezpečení konců potrubí při tlakových zkouškách DN do 300
P | 39 | 894812611R |  | Vodotěsný prostup základovou zdí tl.150 mm pro potrubí LT 80 | KUS | 1 | 0 | 0 | 0 | 2
PP
VV |  |  |  | Dle technické zprávy a výkresových příloh projektové dokumentace.
TS |  |  |  | Vodotěsný prostup základovou zdí tl.500 mm pro potrubí PE100. 90 mm
P | 40 | 894812611R | 1 | Vodotěsný prostup základovou zdí tl.500 mm pro potrubí LT 80 | KUS | 1 | 0 | 0 | 0 | 2
PP
VV |  |  |  | Dle technické zprávy a výkresových příloh projektové dokumentace.
TS |  |  |  | Vodotěsný prostup základovou zdí tl.150 mm pro potrubí PE100. 90 mm
P | 41 | 899401113 |  | Osazení poklopů litinových hydrantových | KUS | 1 | 0 | 0 | 0 | 2
PP
VV |  |  |  | Dle technické zprávy a výkresových příloh projektové dokumentace.
TS |  |  |  | Osazení poklopů litinových hydrantových
P | 42 | 899721111 |  | Signalizační vodič DN do 150 mm na potrubí PVC | m | 130 | 0 | 0 | 0 | 2
PP
VV |  |  |  | Dle technické zprávy a výkresových příloh projektové dokumentace.
TS |  |  |  | Signalizační vodič na potrubí PVC DN do 150 mm
P | 43 | 899722111 |  | Krytí potrubí z plastů výstražnou fólií z PVC 20 cm | m | 130 | 0 | 0 | 0 | 2
PP
VV |  |  |  | Dle technické zprávy a výkresových příloh projektové dokumentace.
TS |  |  |  | Krytí potrubí z plastů výstražnou fólií z PVC šířky 20 cm
P | 44 | 914020R |  | podkladová deska ventilková, šoupaktová, hydrantová | ks | 1 | 0 | 0 | 0 | 2
PP
VV |  |  |  | Dle technické zprávy a výkresových příloh projektové dokumentace.
TS |  |  |  | podkladová deska ventilková, šoupatKová, hudrantová
P | 51 | MATER_3 |  | PE 100, RC, SDR 11, 90x8,2mm | m | 130 | 0 | 0 | 0 | 2
PP
VV |  |  |  | Dle technické zprávy a výkresových příloh projektové dokumentace.
TS |  |  |  | HD-PE 90x8,2 mm, PN 16 ( PE 100, RC, SDR 11 )
P | 52 | MATER_7 |  | Elektrospojka PE 100, RC, SDR 11, 90 mm | KUS | 5 | 0 | 0 | 0 | 2
PP
VV |  |  |  | Dle technické zprávy a výkresových příloh projektové dokumentace.
TS |  |  |  | Elektrospojka PE 100 RC, SDR 11, 90 mm
P | 53 | MATER_7 | 1 | Redukovaná příruba LT 100/80, PN 16 | KUS | 1 | 0 | 0 | 0 | 2
PP
VV |  |  |  | Dle technické zprávy a výkresových příloh projektové dokumentace.
TS |  |  |  | Redukovaná příruba LT 100/80, PN 16
P | 54 | MATER_7 | 2 | Redukovaná příruba LT 80/50, PN 16 | KUS | 1 | 0 | 0 | 0 | 2
PP
VV |  |  |  | Dle technické zprávy a výkresových příloh projektové dokumentace.
TS |  |  |  | Redukovaná příruba LT 80/50, PN 16
P | 55 | MATER_7 | 3 | Příruba litinová PE 90/DN 80, PN 16 | KUS | 2 | 0 | 0 | 0 | 2
PP
VV |  |  |  | Dle technické zprávy a výkresových příloh projektové dokumentace.
TS |  |  |  | Příruba litinová PE 90/DN 80, PN 16 80/50, PN 16
P | 56 | MATER_7 | 4 | Šoupátko DN 80, PN 16, atest pitná voda | KUS | 1 | 0 | 0 | 0 | 2
PP
VV |  |  |  | Dle technické zprávy a výkresových příloh projektové dokumentace.
TS |  |  |  | Šoupátko DN 80, PN 16, atest pitná voda
P | 57 | PAM18 |  | Elektrotvarovka Koleno 30, PE 100, RC, SDR 11, 90 mm | KUS | 4 | 0 | 0 | 0 | 2
PP
VV |  |  |  | Dle technické zprávy a výkresových příloh projektové dokumentace.
TS |  |  |  | Elektrotvarovka Koleno 30, PE 100 RC, SDR 11, 90 mm
P | 58 | PAM18 | 1 | Elektrotvarovka Koleno 45, PE 100, RC, SDR 11, 90 mm | KUS | 2 | 0 | 0 | 0 | 2
PP
VV |  |  |  | Dle technické zprávy a výkresových příloh projektové dokumentace.
TS |  |  |  | Elektrotvarovka Koleno 45, PE 100 RC, SDR 11, 90 mm
P | 59 | PAM18 | 2 | Elektrotvarovka Koleno 90, PE 100, RC, SDR 11, 90 mm | KUS | 2 | 0 | 0 | 0 | 2
PP
VV |  |  |  | Dle technické zprávy a výkresových příloh projektové dokumentace.
TS |  |  |  | Elektrotvarovka Koleno 90, PE 100 RC, SDR 11, 90 mm
SD |  | 997 |  | Přesun sutě |  |  |  | 0
P | 45 | 997013501 |  | Odvoz suti na skládku a vybouraných hmot nebo meziskládku do 1 km se složením | T | 22.733 | 0 | 0 | 0 | 2
PP
VV |  |  |  | Dle technické zprávy a výkresových příloh projektové dokumentace.
TS |  |  |  | Odvoz suti a vybouraných hmot na skládku nebo meziskládku se složením, na vzdálenost do 1 km
P | 46 | 997013509R |  | Příplatek k odvozu suti a vybouraných hmot na skládku ZKD 1 km přes 1 kmm ( 20 km ) | T | 454.6 | 0 | 0 | 0 | 2
PP
VV |  |  |  | 22,73*20
TS |  |  |  | Odvoz suti a vybouraných hmot na skládku nebo meziskládku se složením, na vzdálenost Příplatek k ceně za každý další i započatý 1 km přes 1 km
P | 47 | 997013831 |  | Poplatek za uložení stavebního směsného odpadu na skládce (skládkovné) | T | 22.733 | 0 | 0 | 0 | 2
PP
VV |  |  |  | Dle technické zprávy a výkresových příloh projektové dokumentace.
TS |  |  |  | Poplatek za uložení stavebního odpadu na skládce (skládkovné) směsného
P | 48 | 997221845 |  | Poplatek za uložení odpadu z asfaltových povrchů na skládce (skládkovné) | T | 22.733 | 0 | 0 | 0 | 2
PP
VV |  |  |  | Dle technické zprávy a výkresových příloh projektové dokumentace.
TS |  |  |  | Poplatek za uložení stavebního odpadu na skládce (skládkovné) z asfaltových povrchů
SD |  | 998 |  | Přesun hmot |  |  |  | 0
P | 49 | 998276101 |  | Přesun hmot pro trubní vedení z trub z plastických hmot otevřený výkop | T | 2.224 | 0 | 0 | 0 | 2
PP
VV |  |  |  | Dle technické zprávy a výkresových příloh projektové dokumentace.
TS |  |  |  | Přesun hmot pro trubní vedení hloubené z trub z plastických hmot nebo sklolaminátových pro vodovody nebo kanalizace v otevřeném výkopu dopravní vzdálenost do 15 m

## SO 01-27-02
ASPE10 |  |  |  | Firma: Moravia Consult | [5 empty] | 3
|  |  |  | Příloha k formuláři pro ocenění nabídky | [5 empty] | 3
S | Stavba: | 16-013-232 |  | Rekonstrukce SZZ Veselí nad Moravou |  |  | SO 01-27-02 | 0 | 0,00 | 2
O | Rozpočet: | SO 01-27-02 |  | ŽST Veselí nad Moravou, kanalizace |  |  |  |  | 15,00 | 2
Typ | Poř. číslo | Kód položky | Varianta | Název položky | MJ | Množství | Cena |  | 21,00 | 2
[7 empty] | Jednotková | Celkem
0 | 1 | 2 | 3 | 4 | 5 | 6 | 9 | 10
SD |  | 1 |  | Zemní práce |  |  |  | 0
P | 1 | 115001105 |  | Převedení vody potrubím DN do 600 | M | 250 | 0 | 0 | 0 | 2
PP
VV |  |  |  | dle technické zprávy, výkresových příloh///
TS |  |  |  | Převedení vody potrubím průměru DN přes 300 do 600
P | 2 | 115101201 |  | Čerpání vody na dopravní výšku do 10 m průměrný přítok do 500 l/min | HOD | 1440 | 0 | 0 | 0 | 2
PP
VV |  |  |  | dle technické zprávy, výkresových příloh///
TS |  |  |  | Čerpání vody na dopravní výšku do 10 m s uvažovaným průměrným přítokem do 500 l/min
P | 3 | 115101204 |  | Čerpání vody na dopravní výšku do 10 m průměrný přítok do 4000 l/min | HOD | 2160 | 0 | 0 | 0 | 2
PP
VV |  |  |  | dle technické zprávy, výkresových příloh///
TS |  |  |  | Čerpání vody na dopravní výšku do 10 m s uvažovaným průměrným přítokem přes 2 000 do 4 000 l/min
P | 4 | 115101301 |  | Pohotovost čerpací soupravy pro dopravní výšku do 10 m přítok do 500 l/min | DEN | 60 | 0 | 0 | 0 | 2
PP
VV |  |  |  | dle technické zprávy, výkresových příloh///
TS |  |  |  | Pohotovost záložní čerpací soupravy pro dopravní výšku do 10 m s uvažovaným průměrným přítokem do 500 l/min
P | 5 | 115101304 |  | Pohotovost čerpací soupravy pro dopravní výšku do 10 m přítok do 4000 l/min | DEN | 90 | 0 | 0 | 0 | 2
PP
VV |  |  |  | dle technické zprávy, výkresových příloh///
TS |  |  |  | Pohotovost záložní čerpací soupravy pro dopravní výšku do 10 m s uvažovaným průměrným přítokem přes 2 000 do 4 000 l/min
P | 6 | 132101203 |  | Hloubení rýh š do 2000 mm v hornině tř. 1 a 2 objemu do 5000 m3 | M3 | 1184 | 0 | 0 | 0 | 2
PP
VV |  |  |  | dle technické zprávy, výkresových příloh///
TS |  |  |  | Hloubení zapažených i nezapažených rýh šířky přes 600 do 2 000 mm s urovnáním dna do předepsaného profilu a spádu v horninách tř. 1 a 2 přes 1 000 do 5 000 m3
P | 7 | 132201209 |  | Příplatek za lepivost k hloubení rýh š do 2000 mm v hornině tř. 3 | M3 | 1184 | 0 | 0 | 0 | 2
PP
VV |  |  |  | dle technické zprávy, výkresových příloh///
TS |  |  |  | Hloubení zapažených i nezapažených rýh šířky přes 600 do 2 000 mm s urovnáním dna do předepsaného profilu a spádu v hornině tř. 3 Příplatek k cenám za lepivost horniny tř. 3
P | 8 | 151101102 |  | Zřízení příložného pažení a rozepření stěn rýh hl do 4 m | M2 | 1592 | 0 | 0 | 0 | 2
PP
VV |  |  |  | dle technické zprávy, výkresových příloh///
TS |  |  |  | Zřízení pažení a rozepření stěn rýh pro podzemní vedení pro všechny šířky rýhy příložné pro jakoukoliv mezerovitost, hloubky do 4 m
P | 9 | 151101103 |  | Zřízení příložného pažení a rozepření stěn rýh hl do 8 m | M2 | 40 | 0 | 0 | 0 | 2
PP
VV |  |  |  | dle technické zprávy, výkresových příloh///
TS |  |  |  | Zřízení pažení a rozepření stěn rýh pro podzemní vedení pro všechny šířky rýhy příložné pro jakoukoliv mezerovitost, hloubky do 8 m
P | 10 | 151101112 |  | Odstranění příložného pažení a rozepření stěn rýh hl do 4 m | M2 | 1592 | 0 | 0 | 0 | 2
PP
VV |  |  |  | dle technické zprávy, výkresových příloh///
TS |  |  |  | Odstranění pažení a rozepření stěn rýh pro podzemní vedení s uložením materiálu na vzdálenost do 3 m od kraje výkopu příložné, hloubky přes 2 do 4 m
P | 11 | 151101113 |  | Odstranění příložného pažení a rozepření stěn rýh hl do 8 m | M2 | 40 | 0 | 0 | 0 | 2
PP
VV |  |  |  | dle technické zprávy, výkresových příloh///
TS |  |  |  | Odstranění pažení a rozepření stěn rýh pro podzemní vedení s uložením materiálu na vzdálenost do 3 m od kraje výkopu příložné, hloubky přes 4 do 8 m
P | 12 | 161101102 |  | Svislé přemístění výkopku z horniny tř. 1 až 4 hl výkopu do 4 m | M3 | 1147 | 0 | 0 | 0 | 2
PP
VV |  |  |  | dle technické zprávy, výkresových příloh///
TS |  |  |  | Svislé přemístění výkopku bez naložení do dopravní nádoby avšak s vyprázdněním dopravní nádoby na hromadu nebo do dopravního prostředku z horniny tř. 1 až 4, při hloubce výkopu přes 2,5 do 4 m
P | 13 | 161101103 |  | Svislé přemístění výkopku z horniny tř. 1 až 4 hl výkopu do 6 m | M3 | 37 | 0 | 0 | 0 | 2
PP
VV |  |  |  | dle technické zprávy, výkresových příloh///
TS |  |  |  | Svislé přemístění výkopku bez naložení do dopravní nádoby avšak s vyprázdněním dopravní nádoby na hromadu nebo do dopravního prostředku z horniny tř. 1 až 4, při hloubce výkopu přes 4 do 6 m
P | 14 | 162701105 |  | Vodorovné přemístění do 10 km výkopku/sypaniny z horniny tř. 1 až 4 | M3 | 1184 | 0 | 0 | 0 | 2
PP
VV |  |  |  | dle technické zprávy, výkresových příloh///
TS |  |  |  | Vodorovné přemístění výkopku nebo sypaniny po suchu na obvyklém dopravním prostředku, bez naložení výkopku, avšak se složením bez rozhrnutí z horniny tř. 1 až 4 na vzdálenost přes 9 000 do 10 000 m
P | 15 | 162701109 |  | Příplatek k vodorovnému přemístění výkopku/sypaniny z horniny tř. 1 až 4 ZKD 1000 m přes 10000 m ( 20 km ) | M3 | 23680 | 0 | 0 | 0 | 2
PP
VV |  |  |  | 1184*20///
TS |  |  |  | Vodorovné přemístění výkopku nebo sypaniny po suchu na obvyklém dopravním prostředku, bez naložení výkopku, avšak se složením bez rozhrnutí z horniny tř. 1 až 4 na vzdálenost Příplatek k ceně za každých dalších i započatých 1 000 m
P | 16 | 171201201 |  | Uložení sypaniny na skládky ( vykopaná zemina ) | M3 | 1184 | 0 | 0 | 0 | 2
PP
VV |  |  |  | dle technické zprávy, výkresových příloh///
TS |  |  |  | Uložení sypaniny na skládky
P | 17 | 171201211 |  | Poplatek za uložení odpadu ze sypaniny na skládce (skládkovné-výkopová zemina) | T | 2190 | 0 | 0 | 0 | 2
PP
VV |  |  |  | dle technické zprávy, výkresových příloh///
TS |  |  |  | Uložení sypaniny poplatek za uložení sypaniny na skládce ( skládkovné )
P | 18 | 174101101 |  | Zásyp jam, šachet rýh nebo kolem objektů sypaninou se zhutněním | M3 | 833 | 0 | 0 | 0 | 2
PP
VV |  |  |  | dle technické zprávy, výkresových příloh///
TS |  |  |  | Zásyp sypaninou z jakékoliv horniny s uložením výkopku ve vrstvách se zhutněním jam, šachet, rýh nebo kolem objektů v těchto vykopávkách
P | 19 | 17510110R |  | Obsypání potrubí bez prohození sypaniny z hornin tř. 1 až 4 uloženým do 3 m od kraje výkopu | M3 | 207 | 0 | 0 | 0 | 2
PP
VV |  |  |  | dle technické zprávy, výkresových příloh///
TS |  |  |  | Obsypání potrubí sypaninou z vhodných hornin tř. 1 až 4 nebo materiálem připraveným podél výkopu ve vzdálenosti do 3 m od jeho kraje, pro jakoukoliv hloubku výkopu a míru zhutnění bez prohození sypaniny
P | 27 | 583373310R |  | kamenivo drcené hrubé frakce 16-32 včetně dopravy | T | 382 | 0 | 0 | 0 | 2
PP
VV |  |  |  | dle technické zprávy, výkresových příloh///
TS |  |  |  | kamenivo přírodní drcené hutné pro stavební účely PDK (drobné, hrubé a štěrkodrť) kamenivo drcené hrubé d=2 a D=45 mm (ČSN EN 13043 ) d=2 a D=4 mm (ČSN EN 12620, ČSN EN 13139 ) d=1 a D=2 mm (ČSN EN 13242) frakce 16-32
P | 28 | 583439590R |  | kamenivo drcené hrubé frakce 16-32 včetně dopravy | T | 1540 | 0 | 0 | 0 | 2
PP
VV |  |  |  | dle technické zprávy, výkresových příloh///
TS |  |  |  | kamenivo přírodní drcené hutné pro stavební účely PDK (drobné, hrubé a štěrkodrť) kamenivo drcené hrubé d=2 a D=45 mm (ČSN EN 13043 ) d=2 a D=4 mm (ČSN EN 12620, ČSN EN 13139 ) d=1 a D=2 mm (ČSN EN 13242) frakce 16-32
SD |  | 2 |  | Zakládání |  |  |  | 0
P | 20 | 212752212 |  | Trativod z drenážních trubek plastových flexibilních D do 100 mm včetně lože otevřený výkop | M | 243 | 0 | 0 | 0 | 2
PP
VV |  |  |  | dle technické zprávy, výkresových příloh///
TS |  |  |  | Trativody z drenážních trubek se zřízením štěrkopískového lože pod trubky a s jejich obsypem v průměrném celkovém množství do 0,15 m3/m v otevřeném výkopu z trubek plastových flexibilních D přes 65 do 100 mm
SD |  | 3 |  | Svislé a kompletní konstrukce |  |  |  | 0
P | 21 | 358325114 |  | Bourání stoky kompletní nebo otvorů z železobetonu plochy do 4 m2 | M3 | 31.281 | 0 | 0 | 0 | 2
PP
VV |  |  |  | (((0.56*0.56-0,40*0,40)*3,14)/4)*140) + (2,40*6)///
TS |  |  |  | Bourání stoky kompletní nebo vybourání otvorů průřezové plochy do 4 m2 ve stokách ze zdiva z železobetonu
SD |  | 4 |  | Vodorovné konstrukce |  |  |  | 0
P | 22 | 452111111 |  | Osazení betonových pražců otevřený výkop pl do 25000 mm2 | KUS | 98 | 0 | 0 | 0 | 2
PP
VV |  |  |  | dle technické zprávy, výkresových příloh///
TS |  |  |  | Osazení betonových dílců pražců pod potrubí v otevřeném výkopu, průřezové plochy do 25000 mm2
P | 23 | 452311151 |  | Podkladní desky z betonu prostého tř. C 20/25 otevřený výkop | M3 | 2.475 | 0 | 0 | 0 | 2
PP
VV |  |  |  | (1,5*1,5*0,10)*11///
TS |  |  |  | Podkladní a zajišťovací konstrukce z betonu prostého v otevřeném výkopu desky pod potrubí, stoky a drobné objekty z betonu tř. C 20/25
P | 24 | 452322141 |  | Sedlové lože ze ŽB tř. C 16/20 otevřený výkop | M3 | 85.05 | 0 | 0 | 0 | 2
PP
VV |  |  |  | 243*0,35///
TS |  |  |  | Podkladní a zajišťovací konstrukce z betonu železového v otevřeném výkopu sedlové lože pod potrubí z betonu tř. C 16/20
P | 25 | 452351101 |  | Bednění podkladních desek nebo bloků nebo sedlového lože otevřený výkop | M2 | 6.6 | 0 | 0 | 0 | 2
PP
VV |  |  |  | (1,50*4*0,1)*11///
TS |  |  |  | Bednění podkladních a zajišťovacích konstrukcí v otevřeném výkopu desek nebo sedlových loží pod potrubí, stoky a drobné objekty
P | 31 | 592237290 |  | podkladek betonový pod hrdlové trouby TBX-Q 60-112/20/20 111,5 x 20 x 14,7 cm | KUS | 98 | 0 | 0 | 0 | 2
PP
VV |  |  |  | dle technické zprávy, výkresových příloh///
TS |  |  |  | trouby pro splaškové odpadní vody betonové podkladky pod hrdlové trouby TBX-Q 60-112/20/20 111,5 x 20 x 14,7
SD |  | 8 |  | Trubní vedení |  |  |  | 0
P | 26 | 552410140 |  | poklop šachtový třída D 400, vstup 600 mm | KUS | 11 | 0 | 0 | 0 | 2
PP
VV |  |  |  | dle technické zprávy, výkresových příloh///
TS |  |  |  | výrobky kanalizační litinové šachtové poklopy a mříže z tvárné litiny poklop třída D 400, kruhový rám 785, vstup 600 mm, bez ventilace
P | 29 | 592225400 |  | trouba hrdlová přímá železobet. s integrovaným těsněním TZH-Q 400/1000 integro 40 x 100 x 7,5 cm | KUS | 5 | 0 | 0 | 0 | 2
PP
VV |  |  |  | dle technické zprávy, výkresových příloh///
TS |  |  |  | trouby pro splaškové odpadní vody železobetonové trouby hrdlové přímé s integrovaným těsněním TZH-Q 400/1000 integro 40 x 100 x 7,5
P | 30 | 592225460 |  | trouba hrdlová přímá železobet. s integrovaným těsněním TZH-Q 400/2500 integro 40 x 250 x 7,5 cm | KUS | 98 | 0 | 0 | 0 | 2
PP
VV |  |  |  | dle technické zprávy, výkresových příloh///
TS |  |  |  | trouby pro splaškové odpadní vody železobetonové trouby hrdlové přímé s integrovaným těsněním TZH-Q 400/2500 integro 40 x 250 x 7,5
P | 32 | 592241040 |  | skruž betonová TBS-Q 100x100x9 cm | KUS | 3 | 0 | 0 | 0 | 2
PP
VV |  |  |  | dle technické zprávy, výkresových příloh///
TS |  |  |  | prefabrikáty pro vstupní šachty a drenážní šachtice (betonové a železobetonové) šachty pro studňové a drenážní soustavy skruže, síla stěny 9 cm TBS-Q 100 x 100 x 9
P | 33 | 592241600 |  | skruž betonová s ocelová se stupadly +PE povlakem TBS-Q 1000/250/120 PS 100x25x12 cm | KUS | 7 | 0 | 0 | 0 | 2
PP
VV |  |  |  | dle technické zprávy, výkresových příloh///
TS |  |  |  | prefabrikáty pro vstupní šachty a drenážní šachtice (betonové a železobetonové) šachty pro odpadní kanály a potrubí uložená v zemi skruže s ocelovými stupadly s PE povlakem TBS-Q 1000/250/120 SP 100 x 25 x 12
P | 34 | 592241610 |  | skruž betonová s ocelová se stupadly +PE povlakem TBS-Q 1000/500/120 PS 100x50x12 cm | KUS | 3 | 0 | 0 | 0 | 2
PP
VV |  |  |  | dle technické zprávy, výkresových příloh///
TS |  |  |  | prefabrikáty pro vstupní šachty a drenážní šachtice (betonové a železobetonové) šachty pro odpadní kanály a potrubí uložená v zemi skruže s ocelovými stupadly s PE povlakem TBS-Q 1000/500/120 SP 100 x 50 x 12
P | 35 | 592241620 |  | skruž betonová s ocelová se stupadly +PE povlakem TBS-Q 1000/1000/120 PS 100x100x12 cm | KUS | 29 | 0 | 0 | 0 | 2
PP
VV |  |  |  | dle technické zprávy, výkresových příloh///
TS |  |  |  | prefabrikáty pro vstupní šachty a drenážní šachtice (betonové a železobetonové) šachty pro odpadní kanály a potrubí uložená v zemi skruže s ocelovými stupadly s PE povlakem TBH-Q 1000/1000/120 SP100 x 100 x 12
P | 36 | 592243120 |  | konus šachetní betonový TBR-Q.1 100-63/58/12 KPS 100x62,5x58 cm | KUS | 11 | 0 | 0 | 0 | 2
PP
VV |  |  |  | dle technické zprávy, výkresových příloh///
TS |  |  |  | prefabrikáty pro vstupní šachty a drenážní šachtice (betonové a železobetonové) šachty pro odpadní kanály a potrubí uložená v zemi konus šachetní (síla stěny 12 cm) KPS - kapsové plastové stupadlo TBR-Q.1 100-63/58/12 KPS 100 x 62,5 x 58
P | 37 | 592243200 |  | prstenec šachetní betonový vyrovnávací TBW-Q.1 63/6 62,5 x 12 x 6 cm | KUS | 1 | 0 | 0 | 0 | 2
PP
VV |  |  |  | dle technické zprávy, výkresových příloh///
TS |  |  |  | prefabrikáty pro vstupní šachty a drenážní šachtice (betonové a železobetonové) šachty pro odpadní kanály a potrubí uložená v zemi vyrovnávací prstence TBW-Q.1 63/6 62,5 x 12 x 6
P | 38 | 592243210 |  | prstenec šachetní betonový vyrovnávací TBW-Q.1 63/8 - 62,5 x 12 x 8 cm | KUS | 1 | 0 | 0 | 0 | 2
PP
VV |  |  |  | dle technické zprávy, výkresových příloh///
TS |  |  |  | prefabrikáty pro vstupní šachty a drenážní šachtice (betonové a železobetonové) šachty pro odpadní kanály a potrubí uložená v zemi vyrovnávací prstence TBW-Q.1 63/8 62,5 x 12 x 8
P | 39 | 592243230 |  | prstenec šachetní betonový vyrovnávací TBW-Q.1 63/10 62,5 x 12 x 10 cm | KUS | 4 | 0 | 0 | 0 | 2
PP
VV |  |  |  | dle technické zprávy, výkresových příloh///
TS |  |  |  | prefabrikáty pro vstupní šachty a drenážní šachtice (betonové a železobetonové) šachty pro odpadní kanály a potrubí uložená v zemi vyrovnávací prstence TBW-Q.1 63/10 62,5 x 12 x 10
P | 40 | 592243230 | 1 | prstenec šachetní betonový vyrovnávací TBW-Q.1 63/10 62,5 x 12 x 12 cm | KUS | 3 | 0 | 0 | 0 | 2
PP
VV |  |  |  | dle technické zprávy, výkresových příloh///
TS |  |  |  | prefabrikáty pro vstupní šachty a drenážní šachtice (betonové a železobetonové) šachty pro odpadní kanály a potrubí uložená v zemi vyrovnávací prstence TBW-Q.1 63/10 62,5 x 12 x 12
P | 41 | 592243380 |  | dno betonové šachty kanalizační přímé TBZ-Q.1 120/120 V max. 80 | KUS | 11 | 0 | 0 | 0 | 2
PP
VV |  |  |  | dle technické zprávy, výkresových příloh///
TS |  |  |  | prefabrikáty pro vstupní šachty a drenážní šachtice (betonové a železobetonové) šachty pro odpadní kanály a potrubí uložená v zemi dno šachty kanalizační přímé V - průměr odtoku TBZ-Q.1 100/80 V max.50 100 / 80 x 50
P | 42 | 592243480 |  | těsnění elastomerové pro spojení šachetních dílů EMT DN 1000 | KUS | 50 | 0 | 0 | 0 | 2
PP
VV |  |  |  | dle technické zprávy, výkresových příloh///
TS |  |  |  | prefabrikáty pro vstupní šachty a drenážní šachtice (betonové a železobetonové) šachty pro odpadní kanály a potrubí uložená v zemi těsnění elastomerové pro spojení šachetních dílů EMT DN 1000
P | 43 | 822392111 |  | Montáž potrubí z trub TZH s integrovaným těsněním otevřený výkop sklon do 20 % DN 400 | M | 243 | 0 | 0 | 0 | 2
PP
VV |  |  |  | dle technické zprávy, výkresových příloh///
TS |  |  |  | Montáž potrubí z trub železobetonových typu TZH v otevřeném výkopu ve sklonu do 20 % s integrovaným těsněním DN 400
P | 44 | 831392193R |  | Příplatek k montáži želbetonového potrubí za napojení dvou dříků trub pomocí převlečné manžety DN 400 | KUS | 5 | 0 | 0 | 0 | 2
PP
VV |  |  |  | dle technické zprávy, výkresových příloh///
TS |  |  |  | Montáž potrubí z trub železobetonových hrdlových s integrovaným těsněním Příplatek k cenám za napojení dvou dříků trub o stejném průměru pomocí převlečné manžety (manžeta zahrnuta v ceně) DN 400
P | 45 | 894411231 |  | Zřízení šachet kanalizačních z betonových dílců na potrubí DN nad 300 do 400 dno kamenina | KUS | 11 | 0 | 0 | 0 | 2
PP
VV |  |  |  | dle technické zprávy, výkresových příloh///
TS |  |  |  | Zřízení šachet kanalizačních z betonových dílců výšky vstupu do 1,50 m s obložením dna kameninou nebo kanalizačními cihlami, na potrubí DN přes 300 do 400
P | 46 | 894411311 |  | Osazení železobetonových dílců pro šachty skruží rovných | KUS | 3 | 0 | 0 | 0 | 2
PP
VV |  |  |  | dle technické zprávy, výkresových příloh///
TS |  |  |  | sazení železobetonových dílců pro šachty skruží rovných
P | 47 | 899102111 |  | Osazení poklopů litinových nebo ocelových včetně rámů hmotnosti nad 50 do 100 kg | KUS | 11 | 0 | 0 | 0 | 2
PP
VV |  |  |  | dle technické zprávy, výkresových příloh///
TS |  |  |  | Osazení poklopů litinových a ocelových včetně rámů hmotnosti jednotlivě přes 50 do 100 kg
P | 48 | 899711111R |  | D+M Vyplnění kanalizace popílkovou suspenzí pevnosti min. 0,5 MPa + doprava | M3 | 50.24 | 0 | 0 | 0 | 2
PP
VV |  |  |  | 400*(3,14*(0,40)^2)/4///
TS |  |  |  | Dodávka a vyplnění kanalizace popílkovou suspenzí pevnosti min. 1,0 MPa - včetně dopravy
P | 49 | 899721111R |  | Zkouška těsnosti kanalizace dle ČSN | M | 243 | 0 | 0 | 0 | 2
PP
VV |  |  |  | dle technické zprávy, výkresových příloh///
TS |  |  |  | Zkouška těsnosti kanalizace dle příslušné ČSN
SD |  | 9 |  | Ostatní konstrukce a práce, bourání |  |  |  | 0
P | 50 | 961044111r |  | Bourání obetonování potrubí z betonu prostého | M3 | 49 | 0 | 0 | 0 | 2
PP
VV |  |  |  | 140*0,35///
TS |  |  |  | Bourání základů z betonu prostého
SD |  | 997 |  | Přesun sutě |  |  |  | 0
P | 51 | 997013501 |  | Odvoz suti na skládku a vybouraných hmot nebo meziskládku do 1 km se složením | T | 190.902 | 0 | 0 | 0 | 2
PP
VV |  |  |  | 2,0*9///
TS |  |  |  | Odvoz suti a vybouraných hmot na skládku nebo meziskládku se složením, na vzdálenost do 1 km
P | 52 | 997013509 |  | Příplatek k odvozu suti a vybouraných hmot na skládku ZKD 1 km přes 1 km ( 29 km ) | T | 5536.146 | 0 | 0 | 0 | 2
PP
VV |  |  |  | dle technické zprávy, výkresových příloh///
TS |  |  |  | Odvoz suti a vybouraných hmot na skládku nebo meziskládku se složením, na vzdálenost Příplatek k ceně za každý další i započatý 1 km přes 1 km ( 29 km )
P | 53 | 997013801 |  | Poplatek za uložení stavebního betonového odpadu na skládce (skládkovné) | T | 112.7 | 0 | 0 | 0 | 2
PP
VV |  |  |  | dle technické zprávy, výkresových příloh///
TS |  |  |  | Poplatek za uložení stavebního odpadu na skládce (skládkovné) betonového
P | 54 | 997013802 |  | Poplatek za uložení stavebního železobetonového odpadu na skládce (skládkovné) | T | 78.202 | 0 | 0 | 0 | 2
PP
VV |  |  |  | dle technické zprávy, výkresových příloh///
TS |  |  |  | Poplatek za uložení stavebního odpadu na skládce (skládkovné) železobetonového
SD |  | 998 |  | Přesun hmot |  |  |  | 0
P | 55 | 998274101 |  | Přesun hmot pro trubní vedení z trub betonových otevřený výkop | T | 248.706 | 0 | 0 | 0 | 2
PP
VV |  |  |  | dle technické zprávy, výkresových příloh///
TS |  |  |  | Přesun hmot pro trubní vedení hloubené z trub betonových nebo železobetonových pro vodovody nebo kanalizace v otevřeném výkopu dopravní vzdálenost do 15 m

## SO 01-38-01
ASPE10 |  |  |  | Firma: Moravia Consult | [5 empty] | 3
|  |  |  | Příloha k formuláři pro ocenění nabídky | [5 empty] | 3
S | Stavba: | 16-013-232 |  | Rekonstrukce SZZ Veselí nad Moravou |  |  | SO 01-38-01 | 0 | 0,00 | 2
O | Rozpočet: | SO 01-38-01 |  | Kácení a náhradní výsadba |  |  |  |  | 15,00 | 2
Typ | Poř. číslo | Kód položky | Varianta | Název položky | MJ | Množství | Cena |  | 21,00 | 2
[7 empty] | Jednotková | Celkem
0 | 1 | 2 | 3 | 4 | 5 | 6 | 9 | 10
SD |  | 01 |  | KÁCENÍ |  |  |  | 0
P | 15 | 01R |  | POPLATKY ZA LIKVIDACŮ ODPADŮ NEKONTAMINOVANÝCH - 02 01 03 SMÝCENÉ STROMY A KEŘE | T | 1335.02 | 0 | 0 | 0 | 2
PP
VV |  |  |  | 19114*0,03+3578*0,1+47*0,3+12*0,9+1*1,2+3578*0,1+47*0,2+12*0,8+1*0,9 //t ///
TS |  |  |  | Položka obsahuje : veškeré poplatky provozovateli skládky související s převzetím, uložením, ppř. likvidací odpadu. Položka neobsahuje náklady spojené s dopravou z místa stavby na místo převzetí provozovatele skládky. Položky se užije: 1. jak v případě vlastního skládkování 2. tak v případě využití provozovatelem skládky pro terénní úpravy 3. tak v případě využití provozovatelem skládky pro rekultivace V případě, že je možné dvojí využití v rámci jednoho objektu, použije se položky dvakrát a odliší se variantou.
P | 1 | 11120 |  | ODSTRANĚNÍ KŘOVIN ( I S KOŘENY ) | M2 | 19114 | 0 | 0 | 0 | 2
PP
VV |  |  |  | plocha dle dendrologického průzkumu + 4 ks stromů s prům. na pařezu do 10 cm //t ///
TS |  |  |  | Položka obsahuje : odstranění křovin a stromů do průměru 100 mmdoprava dřevin bez ohledu na vzdálenostspálení na hromadách nebo štěpkování
P | 2 | 11120R |  | ODSTRANĚNÍ KŘOVIN ( I S KOŘENY ) - ODVOZ ( NA LIKVIDACI ODPADŮ NEBO JINÉ URČENÉ MÍSTO ) | t.km | 17202.6 | 0 | 0 | 0 | 2
PP
VV |  |  |  | 19114*0,03*30 //t ///
TS |  |  |  | Položka obsahuje : naložení a složení, odvoz na likvidaci
P | 5 | 11201 |  | KÁCENÍ STROMŮ D KMENE DO 0,5M S ODSTRANĚNÍM PAŘEZU | KUS | 47 | 0 | 0 | 0 | 2
PP
VV |  |  |  | počet dle dendrologického průzkumu - u vícekmenů je počítán každý kmen jako samostatný strom //t ///
TS |  |  |  | Položka obsahuje: Kácení stromů se měří v [ks] poražených stromů (průměr stromů se měří v místě řezu) a zahrnuje zejména:- poražení stromu a osekání větví- spálení větví na hromadách nebo štěpkování- dopravu a uložení kmenů, případné další práce s nimi dle pokynů zadávací dokumentaceOdstranění pařezů se měří v [ks] vytrhaných nebo vykopaných pařezů a zahrnuje zejména:- vytrhání nebo vykopání pařezů- veškeré zemní práce spojené s odstraněním pařezů- dopravu a uložení pařezů, případně další práce s nimi dle pokynů zadávací dokumentace- zásyp jam po pařezech
P | 3 | 112011R |  | KÁCENÍ STROMŮ D KMENE DO 0,2M S ODSTRANĚNÍM PAŘEZU | KUS | 3578 | 0 | 0 | 0 | 2
PP
VV |  |  |  | počet dle dendrologického průzkumu + stromy v porostech s průměrem nad 10 cm //t ///
TS |  |  |  | Položka obsahuje: Kácení stromů se měří v [ks] poražených stromů (průměr stromů se měří v místě řezu) a zahrnuje zejména:- poražení stromu a osekání větví- spálení větví na hromadách nebo štěpkování- dopravu a uložení kmenů, případné další práce s nimi dle pokynů zadávací dokumentaceOdstranění pařezů se měří v [ks] vytrhaných nebo vykopaných pařezů a zahrnuje zejména:- vytrhání nebo vykopání pařezů- veškeré zemní práce spojené s odstraněním pařezů- dopravu a uložení pařezů, případně další práce s nimi dle pokynů zadávací dokumentace- zásyp jam po pařezech
P | 4 | 11201R |  | KÁCENÍ STROMŮ D KMENE DO 0,5M - ODVOZ ( NA LIKVIDACI ODPADŮ NEBO JINÉ URČENÉ MÍSTO ) | t.km | 10734 | 0 | 0 | 0 | 2
PP
VV |  |  |  | 3578*0,1 *30 //t ///
TS |  |  |  | Položka obsahuje: naložení a složení, odvoz na likvidaci
P | 6 | 11201R | 1 | KÁCENÍ STROMŮ D KMENE DO 0,5M - ODVOZ ( NA LIKVIDACI ODPADŮ NEBO JINÉ URČENÉ MÍSTO ) | t.km | 423 | 0 | 0 | 0 | 2
PP
VV |  |  |  | 47*0,3 *30 //t ///
TS |  |  |  | Položka obsahuje: naložení a složení, odvoz na likvidaci
P | 7 | 11202 |  | KÁCENÍ STROMŮ D KMENE DO 0,9M S ODSTRANĚNÍM PAŘEZU | KUS | 12 | 0 | 0 | 0 | 2
PP
VV |  |  |  | počet dle dendrologického průzkumu - u vícekmenů je počítán každý kmen jako samostatný strom //t ///
TS |  |  |  | Položka obsahuje : Kácení stromů se měří v [ks] poražených stromů (průměr stromů se měří v místě řezu) a zahrnuje zejména:- poražení stromu a osekání větví- spálení větví na hromadách nebo štěpkování- dopravu a uložení kmenů, případné další práce s nimi dle pokynů zadávací dokumentaceOdstranění pařezů se měří v [ks] vytrhaných nebo vykopaných pařezů a zahrnuje zejména:- vytrhání nebo vykopání pařezů- veškeré zemní práce spojené s odstraněním pařezů- dopravu a uložení pařezů, případně další práce s nimi dle pokynů zadávací dokumentace- zásyp jam po pařezech
P | 8 | 11202R |  | KÁCENÍ STROMŮ D KMENE DO 0,9M - ODVOZ ( NA LIKVIDACI ODPADŮ NEBO JINÉ URČENÉ MÍSTO ) | t.km | 324 | 0 | 0 | 0 | 2
PP
VV |  |  |  | 12*0,9*30 //t ///
TS |  |  |  | Položka obsahuje : naložení a složení, odvoz na likvidaci
P | 9 | 11203 |  | KÁCENÍ STROMŮ D KMENE PŘES 0,9M S ODSTRANĚNÍM PAŘEZU | KUS | 1 | 0 | 0 | 0 | 2
PP
VV |  |  |  | počet dle dendrologického průzkumu - u vícekmenů je počítán každý kmen jako samostatný strom //t ///
TS |  |  |  | Položka obsahuje : Kácení stromů se měří v [ks] poražených stromů (průměr stromů se měří v místě řezu) a zahrnuje zejména:- poražení stromu a osekání větví- spálení větví na hromadách nebo štěpkování- dopravu a uložení kmenů, případné další práce s nimi dle pokynů zadávací dokumentaceOdstranění pařezů se měří v [ks] vytrhaných nebo vykopaných pařezů a zahrnuje zejména:- vytrhání nebo vykopání pařezů- veškeré zemní práce spojené s odstraněním pařezů- dopravu a uložení pařezů, případně další práce s nimi dle pokynů zadávací dokumentace- zásyp jam po pařezech
P | 10 | 11203R |  | KÁCENÍ STROMŮ D KMENE PŘES 0,9M - ODVOZ ( NA LIKVIDACI ODPADŮ NEBO JINÉ URČENÉ MÍSTO ) | t.km | 36 | 0 | 0 | 0 | 2
PP
VV |  |  |  | 1*1,2*30 //t ///
TS |  |  |  | Položka obsahuje : naložení a složení, odvoz na likvidaci
P | 11 | 112211R |  | KÁCENÍ ODSTRANĚNÍ ( SAMOSTATNÝCH ) PAŘEZŮ O PRŮMĚRU DO 0,2M - ODVOZ ( NA LIKVIDACI ODPADŮ NEBO JINÉ URČENÉ MÍSTO ) | t.km | 10734 | 0 | 0 | 0 | 2
PP
VV |  |  |  | 3578*0,1*30 //t ///
TS |  |  |  | Položka obsahuje : naložení a složení, odvoz na likvidaci
P | 12 | 11221R |  | KÁCENÍ ODSTRANĚNÍ ( SAMOSTATNÝCH ) PAŘEZŮ O PRŮMĚRU DO 0,5M - ODVOZ ( NA LIKVIDACI ODPADŮ NEBO JINÉ URČENÉ MÍSTO ) | t.km | 282 | 0 | 0 | 0 | 2
PP
VV |  |  |  | 47*0,2*30 //t ///
TS |  |  |  | Položka obsahuje : naložení a složení, odvoz na likvidaci
P | 13 | 11222R |  | KÁCENÍ ODSTRANĚNÍ ( SAMOSTATNÝCH ) PAŘEZŮ O PRŮMĚRU DO 0,9M - ODVOZ ( NA LIKVIDACI ODPADŮ NEBO JINÉ URČENÉ MÍSTO ) | t.km | 288 | 0 | 0 | 0 | 2
PP
VV |  |  |  | 12*0,8*30 //t ///
TS |  |  |  | Položka obsahuje: naložení a složení, odvoz na likvidaci
P | 14 | 11223R |  | KÁCENÍ ODSTRANĚNÍ ( SAMOSTATNÝCH ) PAŘEZŮ O PRŮMĚRU PŘES 0,9M - ODVOZ ( NA LIKVIDACI ODPADŮ NEBO JINÉ URČENÉ MÍSTO ) | t.km | 27 | 0 | 0 | 0 | 2
PP
VV |  |  |  | 1*0,9*30 //t ///
TS |  |  |  | Položka obsahuje : naložení a složení, odvoz na likvidaci
SD |  | 01.1 |  | NÁHRADNÍ VÝSADBA |  |  |  | 0
P | 1 | 02_R |  | NÁHRADNÍ VÝSADBA | soub. | 1 | 0 | 0 | 0 | 2
PP
VV |  |  |  | stanoveno dle výše ekologické újmy, viz. Dendrologický průzkum //t ///
TS |  |  |  | Zahrnuje veškeré náklady související s náhradní výsadbou.

## SO 90-10-01
ASPE10 |  |  |  | Firma: Moravia Consult | [5 empty] | 3
|  |  |  | Příloha k formuláři pro ocenění nabídky | [5 empty] | 3
S | Stavba: | 16-013-232 |  | Rekonstrukce SZZ Veselí nad Moravou |  |  | SO 90-10-01 | 0 | 0,00 | 2
O | Rozpočet: | SO 90-10-01 |  | ŽST Veselí nad Moravou, přeložky a úpravy kabelů SŽDC |  |  |  |  | 15,00 | 2
Typ | Poř. číslo | Kód položky | Varianta | Název položky | MJ | Množství | Cena |  | 21,00 | 2
[7 empty] | Jednotková | Celkem
0 | 1 | 2 | 3 | 4 | 5 | 6 | 9 | 10
SD |  | 990 |  | Poplatky za skládky |  |  |  | 0
P | 30 | 02140227 |  | obaly papírové | T | 0.25 | 0 | 0 | 0 | 2
PP
VV |  |  |  | dle projektové dokumentace///
TS
P | 31 | 02140228 |  | obaly plastové | T | 0.4 | 0 | 0 | 0 | 2
PP
VV |  |  |  | dle projektové dokumentace///
TS
P | 32 | 02140229 |  | zbytky kabelů vodičů | T | 0.15 | 0 | 0 | 0 | 2
PP
VV |  |  |  | dle projektové dokumentace///
TS
SD |  | M22 |  | MONTÁŽ ZABEZPEČOVACÍ A SDĚLOVACÍ TECHNIKY |  |  |  | 0
P | 1 | 02140201 |  | Kabel TCEPKPFLEY 50XN0,8 | M | 80 | 0 | 0 | 0 | 2
PP
VV |  |  |  | dle projektové dokumentace///
TS |  |  |  | Položka obsahuje : Dodávku a montáž kabelu včetně dovozu, manipulace a uložení kabelu. Dále obsahuje cenu za pom. mechanismy včetně všech ostatních vedlejších nákladů
P | 2 | 02140202 |  | Kabel TCEPKPFLEY 10XN0,8 | M | 25 | 0 | 0 | 0 | 2
PP
VV |  |  |  | dle projektové dokumentace///
TS |  |  |  | Položka obsahuje : Dodávku a montáž kabelu včetně dovozu, manipulace a uložení kabelu. Dále obsahuje cenu za pom. mechanismy včetně všech ostatních vedlejších nákladů
P | 3 | 02140203 |  | Kabel TCEPKPFLEY 25XN0,8 | M | 380 | 0 | 0 | 0 | 2
PP
VV |  |  |  | dle projektové dokumentace///
TS
P | 4 | 02140203 | 1 | Trubka ochranná pr. 160mm | M | 20 | 0 | 0 | 0 | 2
PP
VV |  |  |  | dle projektové dokumentace///
TS |  |  |  | Položka zahrnuje:Dodávku a montáž bloku dle popisu položky. Dodávka a montáž se měří v ks. Položka obsahuje veškeré potřebné náklady na měřicí přístroje, mzdy a náklady na pořízení potřebných dílů a materiálů.
P | 5 | 02140204 |  | Kabelová spojka XAGA 500/75/15-400-Z | KS | 4 | 0 | 0 | 0 | 2
PP
VV |  |  |  | dle projektové dokumentace///
TS |  |  |  | Položka zahrnuje:Dodávku a montáž bloku dle popisu položky. Dodávka a montáž se měří v ks. Položka obsahuje veškeré potřebné náklady na měřicí přístroje, mzdy a náklady na pořízení potřebných dílů a materiálů.
P | 6 | 02140205 |  | Kabelová spojka XAGA 500/43/8-150 | KS | 4 | 0 | 0 | 0 | 2
PP
VV |  |  |  | dle projektové dokumentace///
TS |  |  |  | Položka zahrnuje:Dodávku a montáž bloku dle popisu položky. Dodávka a montáž se měří v ks. Položka obsahuje veškeré potřebné náklady na měřicí přístroje, mzdy a náklady na pořízení potřebných dílů a materiálů.
P | 7 | 02140206 |  | Dělená trubka HDPE | M | 20 | 0 | 0 | 0 | 2
PP
VV |  |  |  | dle projektové dokumentace///
TS
P | 8 | 02140206 | 1 | Montáž kabelu ulož volné 0,8 TCEKE -50XN | M | 485 | 0 | 0 | 0 | 2
PP
VV |  |  |  | dle projektové dokumentace///
TS |  |  |  | Montáž specifikovaného bloku, včetně přípravy pro napojení kabelu. Bloky se měří v kusech. Položka obsahuje veškeré mechanizmy, měřicí přístroje, náklady na mzdy, pořízení zabudovaných zařízení a potřebných materiálů.
P | 9 | 02140207 |  | Zatažení kabelu do chráničky | M | 40 | 0 | 0 | 0 | 2
PP
VV |  |  |  | dle projektové dokumentace///
TS |  |  |  | Montáž specifikovaného bloku, včetně přípravy pro napojení kabelu. Bloky se měří v kusech. Položka obsahuje veškeré mechanizmy, měřicí přístroje, náklady na mzdy, pořízení zabudovaných zařízení a potřebných materiálů.
P | 10 | 02140208 |  | Montáž spojky rovné XAGA,SCX,SCXC na DK 38a | KS | 8 | 0 | 0 | 0 | 2
PP
VV |  |  |  | dle projektové dokumentace///
TS |  |  |  | Montáž specifikovaného bloku, včetně přípravy pro napojení kabelu. Bloky se měří v kusech. Položka obsahuje veškeré mechanizmy, měřicí přístroje, náklady na mzdy, pořízení zabudovaných zařízení a potřebných materiálů.
P | 11 | 02140209 |  | Vytyčení kabelu a spojek | M | 200 | 0 | 0 | 0 | 2
PP
VV |  |  |  | dle projektové dokumentace///
TS |  |  |  | Montáž specifikovaného bloku, včetně přípravy pro napojení kabelu. Bloky se měří v kusech. Položka obsahuje veškeré mechanizmy, měřicí přístroje, náklady na mzdy, pořízení zabudovaných zařízení a potřebných materiálů.
P | 12 | 02140210 |  | Stejnosměrné měření na sděl.kabelu | ČTYŘKA | 100 | 0 | 0 | 0 | 2
PP
VV |  |  |  | dle projektové dokumentace///
TS |  |  |  | Montáž specifikovaného bloku, včetně přípravy pro napojení kabelu. Bloky se měří v kusech. Položka obsahuje veškeré mechanizmy, měřicí přístroje, náklady na mzdy, pořízení zabudovaných zařízení a potřebných materiálů.
P | 13 | 02140211 |  | Demontáž dělících spojek | KS | 4 | 0 | 0 | 0 | 2
PP
VV |  |  |  | dle projektové dokumentace///
TS |  |  |  | Montáž specifikovaného bloku, včetně přípravy pro napojení kabelu. Bloky se měří v kusech. Položka obsahuje veškeré mechanizmy, měřicí přístroje, náklady na mzdy, pořízení zabudovaných zařízení a potřebných materiálů.
P | 14 | 02140212 |  | Demontáž SH skříně a ukončení kabelu | KS | 6 | 0 | 0 | 0 | 2
PP
VV |  |  |  | dle projektové dokumentace///
TS
P | 15 | 02140213 |  | Stranové posunutí DOK | M | 100 | 0 | 0 | 0 | 2
PP
VV |  |  |  | dle projektové dokumentace///
TS
P | 17 | 02140214 |  | Dozor správce zařízení | HOD | 8 | 0 | 0 | 0 | 2
PP
VV |  |  |  | dle projektové dokumentace///
TS |  |  |  | Montáž specifikovaného bloku, včetně přípravy pro napojení kabelu. Bloky se měří v kusech. Položka obsahuje veškeré mechanizmy, měřicí přístroje, náklady na mzdy, pořízení zabudovaných zařízení a potřebných materiálů.
P | 18 | 02140215 |  | Zhotovení knihy plánů | KS | 1 | 0 | 0 | 0 | 2
PP
VV |  |  |  | dle projektové dokumentace///
TS |  |  |  | Montáž specifikovaného bloku, včetně přípravy pro napojení kabelu. Bloky se měří v kusech. Položka obsahuje veškeré mechanizmy, měřicí přístroje, náklady na mzdy, pořízení zabudovaných zařízení a potřebných materiálů.
P | 16 | 22R |  | Měření na OK | KS | 2 | 0 | 0 | 0 | 2
PP
VV |  |  |  | dle projektové dokumentace///
TS
SD |  | M46 |  | ZEMNÍ PRÁCE PŘI MONTÁŽÍCH |  |  |  | 0
P | 19 | 02140216 |  | Vytyčení trati kabelového vedení ve volném terénu | KM | 0.485 | 0 | 0 | 0 | 2
PP
VV |  |  |  | dle projektové dokumentace///
TS |  |  |  | Výkop, zához, pískové lože, fólie modrá, úprava povrchu
P | 20 | 02140217 |  | Vytýčení stávajících inženýrských sítí v prostoru stavby | PŘÍPAD | 5 | 0 | 0 | 0 | 2
PP
VV |  |  |  | dle projektové dokumentace///
TS |  |  |  | Výkop, zához, pískové lože, fólie modrá, úprava povrchu
P | 21 | 02140218 |  | Výkop kabelové rýhy 50/100 cm hor.4 | M | 85 | 0 | 0 | 0 | 2
PP
VV |  |  |  | dle projektové dokumentace///
TS |  |  |  | Výkop, zához, pískové lože, fólie modrá, úprava povrchu
P | 22 | 02140219 |  | Rýha pro kabelovou spojku zem.tř.3 | KS | 10 | 0 | 0 | 0 | 2
PP
VV |  |  |  | dle projektové dokumentace///
TS |  |  |  | Výkop, zához, pískové lože, fólie modrá, úprava povrchu
P | 23 | 02140220 |  | Fólie modrá šíře 33cm včetně pokládky | M | 85 | 0 | 0 | 0 | 2
PP
VV |  |  |  | dle projektové dokumentace///
TS |  |  |  | Položka zahrnuje: montáž bloku dle popisu položky. Dodávka a montáž se měří v ks. Položka obsahuje veškeré potřebné náklady na měřicí přístroje, mzdy a náklady na pořízení potřebných dílů a materiálů.
P | 24 | 02140221 |  | Startovací a zápichová jáma pro protlak - výkop | M3 | 16 | 0 | 0 | 0 | 2
PP
VV |  |  |  | dle projektové dokumentace///
TS |  |  |  | Položka zahrnuje: montáž bloku dle popisu položky. Dodávka a montáž se měří v ks. Položka obsahuje veškeré potřebné náklady na měřicí přístroje, mzdy a náklady na pořízení potřebných dílů a materiálů.
P | 25 | 02140222 |  | Startovací a zápichová jáma pro protlak - zához | M3 | 16 | 0 | 0 | 0 | 2
PP
VV |  |  |  | dle projektové dokumentace///
TS |  |  |  | Položka zahrnuje: montáž bloku dle popisu položky. Dodávka a montáž se měří v ks. Položka obsahuje veškeré potřebné náklady na měřicí přístroje, mzdy a náklady na pořízení potřebných dílů a materiálů.
P | 26 | 02140223 |  | Protlačovaný prostup z PE trub, D 150 mm včetně dodávky trub PE HD d 150 x 6,3 mm | M | 30 | 0 | 0 | 0 | 2
PP
VV |  |  |  | dle projektové dokumentace///
TS |  |  |  | Položka zahrnuje: montáž bloku dle popisu položky. Dodávka a montáž se měří v ks. Položka obsahuje veškeré potřebné náklady na měřicí přístroje, mzdy a náklady na pořízení potřebných dílů a materiálů.
P | 27 | 02140224 |  | Vypodložení, oddělení a krytí spojky | KS | 12 | 0 | 0 | 0 | 2
PP
VV |  |  |  | dle projektové dokumentace///
TS |  |  |  | Položka zahrnuje: montáž bloku dle popisu položky. Dodávka a montáž se měří v ks. Položka obsahuje veškeré potřebné náklady na měřicí přístroje, mzdy a náklady na pořízení potřebných dílů a materiálů.
P | 28 | 02140225 |  | Zához rýhy | M | 85 | 0 | 0 | 0 | 2
PP
VV |  |  |  | dle projektové dokumentace///
TS |  |  |  | Položka zahrnuje: montáž bloku dle popisu položky. Dodávka a montáž se měří v ks. Položka obsahuje veškeré potřebné náklady na měřicí přístroje, mzdy a náklady na pořízení potřebných dílů a materiálů.
P | 29 | 02140226 |  | Zajištění kabelů při křížení | KS | 20 | 0 | 0 | 0 | 2
PP
VV |  |  |  | dle projektové dokumentace///
TS |  |  |  | Položka zahrnuje: montáž bloku dle popisu položky. Dodávka a montáž se měří v ks. Položka obsahuje veškeré potřebné náklady na měřicí přístroje, mzdy a náklady na pořízení potřebných dílů a materiálů.

## SO 90-10-02
ASPE10 |  |  |  | Firma: Moravia Consult | [5 empty] | 3
|  |  |  | Příloha k formuláři pro ocenění nabídky | [5 empty] | 3
S | Stavba: | 16-013-232 |  | Rekonstrukce SZZ Veselí nad Moravou |  |  | SO 90-10-02 | 0 | 0,00 | 2
O | Rozpočet: | SO 90-10-02 |  | ŽST Veselí nad Moravou, přeložky a úpravy kabelů mimodrážních správců |  |  |  |  | 15,00 | 2
Typ | Poř. číslo | Kód položky | Varianta | Název položky | MJ | Množství | Cena |  | 21,00 | 2
[7 empty] | Jednotková | Celkem
0 | 1 | 2 | 3 | 4 | 5 | 6 | 9 | 10
SD |  | M22 |  | MONTÁŽE |  |  |  | 0
P | 31 | 220060663 |  | Pokládka protažení kabelu TCEPKPFLEZE | M | 75 | 0 | 0 | 0 | 2
PP
VV |  |  |  | dle technické zprávy, výkresových příloh///
TS |  |  |  | Volné uložení kabelu celoplastového bez pancíře. Příprava kabel.bubnu s přistavení k místu pokládky. Přeměření izolačního stavu kabelu, odvinutí a uložení kabelu do kabelového lože nebo do žlabu a protažení překážkami, odřezání kabelu, uzavření konců kabelu a přemístění kabelového bubnu
P | 18 | 220061164 |  | Pokládka trubky HDPE 40/33 | M | 350 | 0 | 0 | 0 | 2
PP
VV |  |  |  | dle technické zprávy, výkresových příloh///
TS |  |  |  | Montáž přístroje s dopravou ze stavenišťního skladu k místu montáže nebo jeho demontáž pro další využití s dopravou do staveništního skladu a zakonzervováním
P | 35 | 220080526 |  | Spojka kabelová 500 43/8-300 | KS | 5 | 0 | 0 | 0 | 2
PP
VV |  |  |  | dle technické zprávy, výkresových příloh///
TS |  |  |  | Montáž přístroje s dopravou ze stavenišťního skladu k místu montáže nebo jeho demontáž pro další využití s dopravou do staveništního skladu a zakonzervováním
P | 36 | 220080529 |  | Spojka kabelová 500 75/15-400 | KS | 5 | 0 | 0 | 0 | 2
PP
VV |  |  |  | dle technické zprávy, výkresových příloh///
TS |  |  |  | Montáž přístroje s dopravou ze stavenišťního skladu k místu montáže nebo jeho demontáž pro další využití s dopravou do staveništního skladu a zakonzervováním
P | 33 | 220110341 |  | Objímka značkovací | KS | 6 | 0 | 0 | 0 | 2
PP
VV |  |  |  | dle technické zprávy, výkresových příloh///
TS |  |  |  | Montáž přístroje s dopravou ze stavenišťního skladu k místu montáže nebo jeho demontáž pro další využití s dopravou do staveništního skladu a zakonzervováním
P | 32 | 220111431 |  | Stejnosměrné měření na místním kabelu | PÁR | 200 | 0 | 0 | 0 | 2
PP
VV |  |  |  | dle technické zprávy, výkresových příloh///
TS |  |  |  | Měření na zařízení a závěreč. protokol s výslednými hodnotami a vyhodnocením, vč. pomoc. prací a použití potřebných prostor, materiálů, pomůcek, nářadí, přístrojů a mechanizmů.
P | 34 | 220111765 |  | Změření zemního odporu | KS | 6 | 0 | 0 | 0 | 2
PP
VV |  |  |  | dle technické zprávy, výkresových příloh///
TS |  |  |  | Montáž přístroje s dopravou ze stavenišťního skladu k místu montáže nebo jeho demontáž pro další využití s dopravou do staveništního skladu a zakonzervováním
P | 23 | 220240051 |  | Montáž trubkové spojky do 40 | KS | 6 | 0 | 0 | 0 | 2
PP
VV |  |  |  | dle technické zprávy, výkresových příloh///
TS |  |  |  | Montáž přístroje s dopravou ze stavenišťního skladu k místu montáže nebo jeho demontáž pro další využití s dopravou do staveništního skladu a zakonzervováním
P | 21 | 220240071 |  | Příprava k tlakování HDPE trubky | KS | 6 | 0 | 0 | 0 | 2
PP
VV |  |  |  | dle technické zprávy, výkresových příloh///
TS |  |  |  | Montáž přístroje s dopravou ze stavenišťního skladu k místu montáže nebo jeho demontáž pro další využití s dopravou do staveništního skladu a zakonzervováním
P | 22 | 220240072 |  | Tlakování HDPE trubky | ÚSEK | 6 | 0 | 0 | 0 | 2
PP
VV |  |  |  | dle technické zprávy, výkresových příloh///
TS |  |  |  | Montáž přístroje s dopravou ze stavenišťního skladu k místu montáže nebo jeho demontáž pro další využití s dopravou do staveništního skladu a zakonzervováním
P | 19 | 220240076 |  | Příprava ke kalibrování HDPE trubky | KS | 6 | 0 | 0 | 0 | 2
PP
VV |  |  |  | dle technické zprávy, výkresových příloh///
TS |  |  |  | Montáž přístroje s dopravou ze stavenišťního skladu k místu montáže nebo jeho demontáž pro další využití s dopravou do staveništního skladu a zakonzervováním
P | 20 | 220240077 |  | Kalibrace HDPE trubky | ÚSEK | 6 | 0 | 0 | 0 | 2
PP
VV |  |  |  | dle technické zprávy, výkresových příloh///
TS |  |  |  | Montáž přístroje s dopravou ze stavenišťního skladu k místu montáže nebo jeho demontáž pro další využití s dopravou do staveništního skladu a zakonzervováním
P | 24 | 220240109 |  | Přistavení cívky a měření optického kabelu do 72 vláken před a po pokládce | ÚSEK | 6 | 0 | 0 | 0 | 2
PP
VV |  |  |  | dle technické zprávy, výkresových příloh///
TS |  |  |  | Montáž přístroje s dopravou ze stavenišťního skladu k místu montáže nebo jeho demontáž pro další využití s dopravou do staveništního skladu a zakonzervováním
P | 26 | 220240131 |  | Otevření a zavření HDPE trubky pro profuk | KS | 6 | 0 | 0 | 0 | 2
PP
VV |  |  |  | dle technické zprávy, výkresových příloh///
TS |  |  |  | Montáž přístroje s dopravou ze stavenišťního skladu k místu montáže nebo jeho demontáž pro další využití s dopravou do staveništního skladu a zakonzervováním
P | 27 | 220240132 |  | Zafouknutí OK do 72 vláken do HDPE trubky | M | 350 | 0 | 0 | 0 | 2
PP
VV |  |  |  | dle technické zprávy, výkresových příloh///
TS |  |  |  | Montáž přístroje s dopravou ze stavenišťního skladu k místu montáže nebo jeho demontáž pro další využití s dopravou do staveništního skladu a zakonzervováním
P | 28 | 220240132 | 1 | Vyfouknutí OK do 72 vláken do HDPE trubky | M | 350 | 0 | 0 | 0 | 2
PP
VV |  |  |  | dle technické zprávy, výkresových příloh///
TS |  |  |  | Montáž přístroje s dopravou ze stavenišťního skladu k místu montáže nebo jeho demontáž pro další využití s dopravou do staveništního skladu a zakonzervováním
P | 29 | 220240156 |  | Formování rezervy optického kabelu | M | 80 | 0 | 0 | 0 | 2
PP
VV |  |  |  | dle technické zprávy, výkresových příloh///
TS |  |  |  | Montáž přístroje s dopravou ze stavenišťního skladu k místu montáže nebo jeho demontáž pro další využití s dopravou do staveništního skladu a zakonzervováním
P | 30 | 220240157 |  | Označení kabelu čísly s nápisem | KS | 6 | 0 | 0 | 0 | 2
PP
VV |  |  |  | dle technické zprávy, výkresových příloh///
TS |  |  |  | Montáž přístroje s dopravou ze stavenišťního skladu k místu montáže nebo jeho demontáž pro další využití s dopravou do staveništního skladu a zakonzervováním
P | 25 | 220240209 |  | Demontáž a montáž optické spojky nebo ODF do 72 vláken vč. svařování vláken | KS | 6 | 0 | 0 | 0 | 2
PP
VV |  |  |  | dle technické zprávy, výkresových příloh///
TS |  |  |  | Montáž přístroje s dopravou ze stavenišťního skladu k místu montáže nebo jeho demontáž pro další využití s dopravou do staveništního skladu a zakonzervováním
P | 37 | 635121-R01 |  | Dozor pracovníků Telefónica O2 | HOD | 12 | 0 | 0 | 0 | 2
PP
VV |  |  |  | dle technické zprávy, výkresových příloh///
TS |  |  |  | Položka zahrnuje:práce výkonu dozoru dle popisu položky.Práce se měří v hodinách. Položka obsahuje veškeré potřebné náklady na měřicí přístroje, mzdy a náklady na pořízení potřebných dílů a materiálů.
SD |  | M22R |  | GEOGRAFICKÉ PRÁCE |  |  |  | 0
P | 17 | tab.99 |  | Mapování a vynesení trasy v zastavěném prostoru | KM | 0.35 | 0 | 0 | 0 | 2
PP
VV |  |  |  | dle technické zprávy, výkresových příloh///
TS |  |  |  | Položka obsahuje: veškeré práce uvedené dle textu položky včetně použití nezbytných přístrojů a zařízení. Dále obsahuje cenu všech vedlejších nákladů. ( délka=30m)
SD |  | M46 |  | ZEMNÍ PRÁCE |  |  |  | 0
P | 1 | 460010023 |  | Vytyč.kabelové trasy | KM | 0.35 | 0 | 0 | 0 | 2
PP
VV |  |  |  | dle technické zprávy, výkresových příloh///
TS |  |  |  | Položka obsahuje: Veškeré práce, nutné přístroje a mechanizmy pro vytýčení kabelů, včetně všech ostatních vedlejších nákladů.(délka=85m)
P | 2 | 460050803 |  | Startovací a přijímací jáma ( 1ks=8m3) | M3 | 64 | 0 | 0 | 0 | 2
PP
VV |  |  |  | dle technické zprávy, výkresových příloh///
TS |  |  |  | Položka obsahuje: Odstranění dřevitého porostu z keřů nebo stromků. Odstranění kořenů a složení do hromad. Křoviny a stromky do průměru kmenů do 5cm. Dále obsahuje cenu za pom. mechanismy včetně všech ostatních vedlejších nákladů.
P | 3 | 460070754 |  | Výkop jámy (ruční) pro sondu, zemina tř. 4 | M3 | 8 | 0 | 0 | 0 | 2
PP
VV |  |  |  | dle technické zprávy, výkresových příloh///
TS |  |  |  | Položka obsahuje: 2*zhotovení ruční sondy(sonda pro určení trasy a hloubky uložení stávajícího vedení); 2x(1x1x2m)=2x 2m3 = 4m3
P | 4 | 460120014 |  | Zához jámy (ruční) pro sondu, zemina tř. 4 | M3 | 8 | 0 | 0 | 0 | 2
PP
VV |  |  |  | dle technické zprávy, výkresových příloh///
TS |  |  |  | Položka obsahuje: 2*zához jámy pro ruční sondu(sonda pro určení trasy a hloubky uložení stávajícího vedení); 2x(1x1x2m)=2x 2m3 = 4m3
P | 5 | 460200284 |  | Výkop kabelové rýhy 50/100 cm zem.tř.4 | M | 350 | 0 | 0 | 0 | 2
PP
VV |  |  |  | dle technické zprávy, výkresových příloh///
TS |  |  |  | Položka obsahuje: Hloubení kabelové rýhy ručně nebo strojně bez ohledu na druh použitého mechanizačního prostředku, u strojních výkopů včetně přípravných, pomocných a vytyčovacích prací v průměrných podmínkách a se započítáním podílu prací v jiných než běžných podmínek. S jedním výhozem až do vzdálenosti 3m za okraj rýhy nebo s případným naložením do dopravního vozíku přistaveného k okraji rýhy. Dále ruční zához nezapažené kabelové rýhy s případným rozpojováním výkopku a s jedním přehozem až do vzdálenosti 3m nebo se shozením z vozidel. Bez pěchování zeminy. Dále obsahuje cenu za pom. mechanismy včetně všech ostatních vedlejších nákladů.
P | 10 | 460310109 |  | Řízené horizontální vrtání v hornině tř. 1-4 do 400mm | M | 90 | 0 | 0 | 0 | 2
PP
VV |  |  |  | dle technické zprávy, výkresových příloh///
TS |  |  |  | Položka obsahuje: Příprava roury pro zatažení, spojování při zatažení, zatažení konopného lana do prostupu. Dále obsahuje cenu za pom. mechanismy včetně všech ostatních vedlejších nákladů.
P | 7 | 460421001 |  | Zřízení kabel lože z písku 5cm | M | 350 | 0 | 0 | 0 | 2
PP
VV |  |  |  | dle technické zprávy, výkresových příloh///
TS |  |  |  | Položka obsahuje: Zřízení nebo rekonstrukce kabelového lože z prosáté zeminy (zrna max.7mm) bez zakrytí, přísun zeminy do rýhy, pokrytí rýhy souvislou vrstvou prosáté zeminy tloušťky 5cm nad kabel. Dále obsahuje cenu za pom. mechanismy včetně všech ostatních vedlejších nákladů.
P | 8 | 460470011 |  | Křížovatka se silovým kabelem | KUS | 10 | 0 | 0 | 0 | 2
PP
VV |  |  |  | dle technické zprávy, výkresových příloh///
TS |  |  |  | Položka obsahuje: Vyrovnání povrchu kabelové rýhy, rozvinutí a uložení výstražné fólie z PVC do rýhy. Dále obsahuje cenu za pom. mechanismy včetně všech ostatních vedlejších nákladů.
P | 9 | 460490013 |  | Zakrytí kabelu výstraž. folií 34cm - barva oranžová | M | 350 | 0 | 0 | 0 | 2
PP
VV |  |  |  | dle technické zprávy, výkresových příloh///
TS |  |  |  | Položka obsahuje: Vyrovnání povrchu kabelové rýhy, rozvinutí a uložení výstražné fólie z PVC do rýhy. Dále obsahuje cenu za pom. mechanismy včetně všech ostatních vedlejších nákladů.
P | 11 | 460510056 |  | Prostupy-chráničky PE 160mm | M | 90 | 0 | 0 | 0 | 2
PP
VV |  |  |  | dle technické zprávy, výkresových příloh///
TS |  |  |  | Položka obsahuje: Příprava roury pro zatažení, spojování při zatažení, zatažení konopného lana do prostupu. Dále obsahuje cenu za pom. mechanismy včetně všech ostatních vedlejších nákladů.
P | 6 | 460560284 |  | Zásyp kabelové rýhy 50/100 cm zem.tř.4 | M | 350 | 0 | 0 | 0 | 2
PP
VV |  |  |  | dle technické zprávy, výkresových příloh///
TS |  |  |  | Položka obsahuje: Hloubení kabelové rýhy ručně nebo strojně bez ohledu na druh použitého mechanizačního prostředku, u strojních výkopů včetně přípravných, pomocných a vytyčovacích prací v průměrných podmínkách a se započítáním podílu prací v jiných než běžných podmínek. S jedním výhozem až do vzdálenosti 3m za okraj rýhy nebo s případným naložením do dopravního vozíku přistaveného k okraji rýhy. Dále ruční zához nezapažené kabelové rýhy s případným rozpojováním výkopku a s jedním přehozem až do vzdálenosti 3m nebo se shozením z vozidel. Bez pěchování zeminy. Dále obsahuje cenu za pom. mechanismy včetně všech ostatních vedlejších nákladů.
P | 15 | 460600061 |  | Odvoz suti a vybouraných hmot do 1 km | T | 0.55 | 0 | 0 | 0 | 2
PP
VV |  |  |  | dle technické zprávy, výkresových příloh///
TS |  |  |  | Položka obsahuje: Naložení odpadu na motorové vozidlo, jeho odvoz a složení. Položka zahrnuje obě cesty, tam i zpět. Položka neobsahuje poplatek za uložení odpadu na skládku. Dále obsahuje cenu za pom. mechanismy včetně všech ostatních vedlejších nákladů.
P | 16 | 460600071 |  | za každý další kilometr | T | 0.55 | 0 | 0 | 0 | 2
PP
VV |  |  |  | dle technické zprávy, výkresových příloh///
TS |  |  |  | Položka obsahuje: Naložení odpadu na motorové vozidlo, jeho odvoz a složení. Položka zahrnuje obě cesty, tam i zpět. Položka neobsahuje poplatek za uložení odpadu na skládku. Dále obsahuje cenu za pom. mechanismy včetně všech ostatních vedlejších nákladů.
P | 12 | 460620014 |  | Provizorní úprava terénu zem.tř.4 | M2 | 15 | 0 | 0 | 0 | 2
PP
VV |  |  |  | dle technické zprávy, výkresových příloh///
TS |  |  |  | Položka obsahuje: Úprava terénu, odkopání terenních nerovností až do hloubky 10cm, zásyp materiálem získaným odkopávkou. Upěchování zasypaných nerovností rušním pěchem tak, aby nerovnosti terénu nebyly větší než 2cm od vodorovné hladiny. Dále obsahuje cenu za pom. mechanismy včetně všech ostatních vedlejších nákladů.
P | 13 | 460700001 |  | značkovací tyč do betonové patky | KUS | 6 | 0 | 0 | 0 | 2
PP
VV |  |  |  | dle technické zprávy, výkresových příloh///
TS |  |  |  | Položka obsahuje: Označení kabelového vedení, spojky nebo kabelové skříně kabelovým označníkem. Osazení kabelového patníku s výkopem, záhozem, udusáním, natřením a očíslováním. Dále obsahuje cenu za pom. mechanismy včetně všech ostatních vedlejších nákladů.
P | 14 | 460700011 |  | kabelový označník (marker) | KUS | 6 | 0 | 0 | 0 | 2
PP
VV |  |  |  | dle technické zprávy, výkresových příloh///
TS |  |  |  | Položka obsahuje: Označení kabelového vedení, spojky nebo kabelové skříně kabelovým označníkem. Osazení kabelového patníku s výkopem, záhozem, udusáním, natřením a očíslováním. Dále obsahuje cenu za pom. mechanismy včetně všech ostatních vedlejších nákladů.
SD |  | MO5 |  | NOSNÝ MATERIÁL + DODÁVKY Ceník výrobků |  |  |  | 0
P | 38 | Mat1 |  | Chránička HDPE 160mm - barva červená | M | 200 | 0 | 0 | 0 | 2
PP
VV |  |  |  | dle technické zprávy, výkresových příloh///
TS |  |  |  | Pořízení materiálu včetně dopravy do stavenišťního skladu a skladování
P | 47 | Mat10 |  | Trubka HDPE 40mm - barva bílá | M | 350 | 0 | 0 | 0 | 2
PP
VV |  |  |  | dle technické zprávy, výkresových příloh///
TS |  |  |  | Pořízení materiálu včetně dopravy do stavenišťního skladu a skladování
P | 48 | Mat11 |  | Ball Marker | KS | 12 | 0 | 0 | 0 | 2
PP
VV |  |  |  | dle technické zprávy, výkresových příloh///
TS |  |  |  | Pořízení materiálu včetně dopravy do stavenišťního skladu a skladování
P | 49 | Mat12 |  | Trubková spojka DN 40mm | KS | 6 | 0 | 0 | 0 | 2
PP
VV |  |  |  | dle technické zprávy, výkresových příloh///
TS |  |  |  | Pořízení materiálu včetně dopravy do stavenišťního skladu a skladování
P | 50 | Mat13 |  | Spojka kabelová 500 43/8-300 | KS | 4 | 0 | 0 | 0 | 2
PP
VV |  |  |  | dle technické zprávy, výkresových příloh///
TS |  |  |  | Pořízení materiálu včetně dopravy do stavenišťního skladu a skladování
P | 51 | Mat14 |  | Spojka kabelová 500 75/15-400 | KS | 4 | 0 | 0 | 0 | 2
PP
VV |  |  |  | dle technické zprávy, výkresových příloh///
TS |  |  |  | Pořízení materiálu včetně dopravy do stavenišťního skladu a skladování
P | 52 | Mat15 |  | Optická spojka do SM 144 vláken-přímé uložení do země | KS | 8 | 0 | 0 | 0 | 2
PP
VV |  |  |  | dle technické zprávy, výkresových příloh///
TS |  |  |  | Pořízení materiálu včetně dopravy do stavenišťního skladu a skladování
P | 53 | Mat16 |  | Optický kabel SM do 72 vláken 9/125m | M | 350 | 0 | 0 | 0 | 2
PP
VV |  |  |  | dle technické zprávy, výkresových příloh///
TS |  |  |  | Pořízení materiálu včetně dopravy do stavenišťního skladu a skladování
P | 39 | Mat2 |  | Kabel TCEPKPFLEZE 20XN0,8mm | M | 265 | 0 | 0 | 0 | 2
PP
VV |  |  |  | dle technické zprávy, výkresových příloh///
TS |  |  |  | Pořízení materiálu včetně dopravy do stavenišťního skladu a skladování
P | 40 | Mat3 |  | Kabel TCEPKPFLEZE 50XN0,6mm | M | 265 | 0 | 0 | 0 | 2
PP
VV |  |  |  | dle technické zprávy, výkresových příloh///
TS |  |  |  | Pořízení materiálu včetně dopravy do stavenišťního skladu a skladování
P | 41 | Mat4 |  | značkovací tyč | KS | 6 | 0 | 0 | 0 | 2
PP
VV |  |  |  | dle technické zprávy, výkresových příloh///
TS |  |  |  | Pořízení materiálu včetně dopravy do stavenišťního skladu a skladování
P | 42 | Mat5 |  | Písek kopaný vč.dopravy | M3 | 10 | 0 | 0 | 0 | 2
PP
VV |  |  |  | dle technické zprávy, výkresových příloh///
TS |  |  |  | Pořízení materiálu včetně dopravy do stavenišťního skladu a skladování
P | 43 | Mat6 |  | Výstražá fólie š.33cm- barva oranžová | M | 350 | 0 | 0 | 0 | 2
PP
VV |  |  |  | dle technické zprávy, výkresových příloh///
TS |  |  |  | Pořízení materiálu včetně dopravy do stavenišťního skladu a skladování
P | 44 | Mat7 |  | Trubka HDPE 40mm - barva oranžová | M | 350 | 0 | 0 | 0 | 2
PP
VV |  |  |  | dle technické zprávy, výkresových příloh///
TS |  |  |  | Pořízení materiálu včetně dopravy do stavenišťního skladu a skladování
P | 45 | Mat8 |  | Trubka HDPE 40mm - barva černá | M | 350 | 0 | 0 | 0 | 2
PP
VV |  |  |  | dle technické zprávy, výkresových příloh///
TS |  |  |  | Pořízení materiálu včetně dopravy do stavenišťního skladu a skladování
P | 46 | Mat9 |  | Trubka HDPE 40mm - barva zelená | M | 350 | 0 | 0 | 0 | 2
PP
VV |  |  |  | dle technické zprávy, výkresových příloh///
TS |  |  |  | Pořízení materiálu včetně dopravy do stavenišťního skladu a skladování

## SO 90-17-01
ASPE10 |  |  |  | Firma: Moravia Consult | [5 empty] | 3
|  |  |  | Příloha k formuláři pro ocenění nabídky | [5 empty] | 3
S | Stavba: | 16-013-232 |  | Rekonstrukce SZZ Veselí nad Moravou |  |  | SO 90-17-01 | 0 | 0,00 | 2
O | Rozpočet: | SO 90-17-01 |  | ŽST Veselí nad Moravou, výstroj trati |  |  |  |  | 15,00 | 2
Typ | Poř. číslo | Kód položky | Varianta | Název položky | MJ | Množství | Cena |  | 21,00 | 2
[7 empty] | Jednotková | Celkem
0 | 1 | 2 | 3 | 4 | 5 | 6 | 9 | 10
SD |  | 10 |  | Zemní práce: |  |  |  | 0
P | 1 | 029711 |  | OSTAT POŽADAVKY - GEOT MONIT NA POVRCHU - MĚŘ (GEODET) BODY | KUS | 33 | 0 | 0 | 0 | 2
PP
VV |  |  |  | 1: Dle technické zprávy, výkresových příloh projektové dokumentace a dle TKP staveb státních drah. Dle výkazů materiálu projektu. Dle tabulky kubatur projektanta.//2: Geodet. měření-vytýčení beton. staničníků//3: 23+9+1 //t ///
TS |  |  |  | zahrnuje veškeré náklady spojené s objednatelem požadovanými pracemi
P | 2 | 13373 |  | HLOUBENÍ ŠACHET ZAPAŽ I NEPAŽ TŘ. I | M3 | 10 | 0 | 0 | 0 | 2
PP
VV |  |  |  | 1: Dle technické zprávy, výkresových příloh projektové dokumentace a dle TKP staveb státních drah. Dle výkazů materiálu projektu. Dle tabulky kubatur projektanta.//2: výkop//3: 10,0 //t ///
TS |  |  |  | položka zahrnuje: - vodorovná a svislá doprava, přemístění, přeložení, manipulace s výkopkem - kompletní provedení vykopávky nezapažené i zapažené - ošetření výkopiště po celou dobu práce v něm vč. klimatických opatření - ztížení vykopávek v blízkosti podzemního vedení, konstrukcí a objektů vč. jejich dočasného zajištění - ztížení pod vodou, v okolí výbušnin, ve stísněných prostorech a pod. - příplatek za lepivost - těžení po vrstvách, pásech a po jiných nutných částech (figurách) - čerpání vody vč. čerpacích jímek, potrubí a pohotovostní čerpací soupravy (viz ustanovení k pol. 1151,2) - potřebné snížení hladiny podzemní vody - těžení a rozpojování jednotlivých balvanů - vytahování a nošení výkopku - svahování a přesvah. svahů do konečného tvaru, výměna hornin v podloží a v pláni znehodnocené klimatickými vlivy - ruční vykopávky, odstranění kořenů a napadávek - pažení, vzepření a rozepření vč. přepažování (vyjma štětových stěn) - úpravu, ochranu a očištění dna, základové spáry, stěn a svahů - odvedení nebo obvedení vody v okolí výkopiště a ve výkopišti - třídění výkopku - veškeré pomocné konstrukce umožňující provedení vykopávky (příjezdy, sjezdy, nájezdy, lešení, podpěr. konstr., přemostění, zpevněné plochy, zakrytí a pod.) - nezahrnuje uložení zeminy (na skládku, do násypu) ani poplatky za skládku, vykazují se v položce č.0141**
P | 3 | 13373B |  | HLOUBENÍ ŠACHET ZAPAŽ I NEPAŽ TŘ. I - DOPRAVA | M3KM | 210 | 0 | 0 | 0 | 2
PP
VV |  |  |  | 1: vzdálenost skládky 21 km//2: viz pol. 13373//3: 10,0*21 //t ///
TS |  |  |  | Položka zahrnuje samostatnou dopravu zeminy. Množství se určí jako součin kubatutry [m3] a požadované vzdálenosti [km].
SD |  | 20 |  | Základy: |  |  |  | 0
P | 4 | 272313 |  | ZÁKLADY Z PROSTÉHO BETONU DO C16/20 (B20) | M3 | 10 | 0 | 0 | 0 | 2
PP
VV |  |  |  | 1: Dle technické zprávy, výkresových příloh projektové dokumentace a dle TKP staveb státních drah. Dle výkazů materiálu projektu. Dle tabulky kubatur projektanta.//2: Betonový základ C 16/20//3: 10,0 //t ///
TS |  |  |  | - dodání čerstvého betonu (betonové směsi) požadované kvality, jeho uložení do požadovaného tvaru při jakékoliv hustotě výztuže, konzistenci čerstvého betonu a způsobu hutnění, ošetření a ochranu betonu, - zhotovení nepropustného, mrazuvzdorného betonu a betonu požadované trvanlivosti a vlastností, - užití potřebných přísad a technologií výroby betonu, - zřízení pracovních a dilatačních spar, včetně potřebných úprav, výplně, vložek, opracování, očištění a ošetření, - bednění požadovaných konstr. (i ztracené) s úpravou dle požadované kvality povrchu betonu, včetně odbedňovacích a odskružovacích prostředků, - podpěrné konstr. (skruže) a lešení všech druhů pro bednění, uložení čerstvého betonu, výztuže a doplňkových konstr., vč. požadovaných otvorů, ochranných a bezpečnostních opatření a základů těchto konstrukcí a lešení, - vytvoření kotevních čel, kapes, nálitků, a sedel, - zřízení všech požadovaných otvorů, kapes, výklenků, prostupů, dutin, drážek a pod., vč. ztížení práce a úprav kolem nich, - úpravy pro osazení výztuže, doplňkových konstrukcí a vybavení, - úpravy povrchu pro položení požadované izolace, povlaků a nátěrů, případně vyspravení, - ztížení práce u kabelových a injektážních trubek a ostatních zařízení osazovaných do betonu, - konstrukce betonových kloubů, upevnění kotevních prvků a doplňkových konstrukcí, - nátěry zabraňující soudržnost betonu a bednění, - výplň, těsnění a tmelení spar a spojů, - opatření povrchů betonu izolací proti zemní vlhkosti v částech, kde přijdou do styku se zeminou nebo kamenivem, - případné zřízení spojovací vrstvy u základů, - úpravy pro osazení zařízení ochrany konstrukce proti vlivu bludných proudů,
SD |  | 90 |  | Ostatní konstrukce a práce: |  |  |  | 0
P | 5 | 9132-R01 |  | ŽELEZOBETONOVÝ HRANIČNÍK - DODÁVKA A MONTÁŽ VČ. DOPRAVY | KUS | 5 | 0 | 0 | 0 | 2
PP
VV |  |  |  | 1: Dle technické zprávy, výkresových příloh projektové dokumentace a dle TKP staveb státních drah. Dle výkazů materiálu projektu. Dle tabulky kubatur projektanta.//2: 5,0 //t ///
TS |  |  |  | – dodání a osazení zařízení včetně nutných zemních prací - vnitrostaveništní a mimostaveništní doprava - zahrnuje i odrazky nebo retroreflexní fólie.
P | 6 | 914-R001 |  | DEMONTÁŽ SNÁŠENÉ PRVKY VÝSTROJE TRATI, VČETNĚ STOJKY | KUS | 18 | 0 | 0 | 0 | 2
PP
VV |  |  |  | 1: Dle technické zprávy, výkresových příloh projektové dokumentace a dle TKP staveb státních drah. Dle výkazů materiálu projektu. Dle tabulky kubatur projektanta.//2: Odstranění sklonovníku//3: 2,0//4: Odstranění rychlostníků N//5: 6,0//6: Odstranění rychlostníků3//7: 2,0//8: Odstranění sloupků//9: 8,0 //t ///
TS |  |  |  | Položka zahrnuje odstranění, demontáž a odklizení materiálu na skládku.
P | 7 | 923121 |  | HEKTOMETROVNÍK | KUS | 21 | 0 | 0 | 0 | 2
PP
VV |  |  |  | 1: Dle technické zprávy, výkresových příloh projektové dokumentace a dle TKP staveb státních drah. Dle výkazů materiálu projektu. Dle tabulky kubatur projektanta.//2: Hektometrovník železobetonový//3: 21,0 //t ///
TS |  |  |  | 1. Položka obsahuje: – dodávku a osazení včetně nutných zemních prací a obetonování – odrazky nebo retroreflexní fólie 2. Položka neobsahuje: X 3. Způsob měření: Udává se počet kusů kompletní konstrukce nebo práce.
P | 8 | 923311 |  | PŘEDVĚSTNÍK N - TROJÚHELNÍKOVÝ ŠTÍT | KUS | 3 | 0 | 0 | 0 | 2
PP
VV |  |  |  | 1: Dle technické zprávy, výkresových příloh projektové dokumentace a dle TKP staveb státních drah. Dle výkazů materiálu projektu. Dle tabulky kubatur projektanta.//2: Předzvěstník N//3: 3,0 //t ///
TS |  |  |  | 1. Položka obsahuje: – dodávku a montáž návěsti v příslušném provedení na sloupek, popř. jinou podpůrnou konstrukci včetně upevňovacího a pomocného materiálu – protikorozní úpravu, není-li tato provedena již z výroby nebo daná vlastnostmi použitého materiálu – odrazky nebo retroreflexní fólie 2. Položka neobsahuje: – nosnou konstrukci, např. sloupek, konzolu apod. včetně základu a zemních prácí 3. Způsob měření: Udává se počet kusů kompletní konstrukce nebo práce.
P | 9 | 923331 |  | PŘEDVĚSTNÍK "3" - TERČ | KUS | 4 | 0 | 0 | 0 | 2
PP
VV |  |  |  | 1: Dle technické zprávy, výkresových příloh projektové dokumentace a dle TKP staveb státních drah. Dle výkazů materiálu projektu. Dle tabulky kubatur projektanta.//2: Předzvěstník 3//3: 4,0 //t ///
TS |  |  |  | 1. Položka obsahuje: – dodávku a montáž návěsti v příslušném provedení na sloupek, popř. jinou podpůrnou konstrukci včetně upevňovacího a pomocného materiálu – protikorozní úpravu, není-li tato provedena již z výroby nebo daná vlastnostmi použitého materiálu – odrazky nebo retroreflexní fólie 2. Položka neobsahuje: – nosnou konstrukci, např. sloupek, konzolu apod. včetně základu a zemních prácí 3. Způsob měření: Udává se počet kusů kompletní konstrukce nebo práce.
P | 10 | 923341 |  | RYCHLOSTNÍK N - TABULE | KUS | 12 | 0 | 0 | 0 | 2
PP
VV |  |  |  | 1: Dle technické zprávy, výkresových příloh projektové dokumentace a dle TKP staveb státních drah. Dle výkazů materiálu projektu. Dle tabulky kubatur projektanta.//2: Rychlostník N//3: 12,0 //t ///
TS |  |  |  | 1. Položka obsahuje: – dodávku a montáž návěsti v příslušném provedení na sloupek, popř. jinou podpůrnou konstrukci včetně upevňovacího a pomocného materiálu – protikorozní úpravu, není-li tato provedena již z výroby nebo daná vlastnostmi použitého materiálu – odrazky nebo retroreflexní fólie 2. Položka neobsahuje: – nosnou konstrukci, např. sloupek, konzolu apod. včetně základu a zemních prácí 3. Způsob měření: Udává se počet kusů kompletní konstrukce nebo práce.
P | 11 | 923361 |  | RYCHLOSTNÍK "3" - TERČ | KUS | 4 | 0 | 0 | 0 | 2
PP
VV |  |  |  | 1: Dle technické zprávy, výkresových příloh projektové dokumentace a dle TKP staveb státních drah. Dle výkazů materiálu projektu. Dle tabulky kubatur projektanta.//2: Rychlostník 3//3: 4,0 //t ///
TS |  |  |  | 1. Položka obsahuje: – dodávku a montáž návěsti v příslušném provedení na sloupek, popř. jinou podpůrnou konstrukci včetně upevňovacího a pomocného materiálu – protikorozní úpravu, není-li tato provedena již z výroby nebo daná vlastnostmi použitého materiálu – odrazky nebo retroreflexní fólie 2. Položka neobsahuje: – nosnou konstrukci, např. sloupek, konzolu apod. včetně základu a zemních prácí 3. Způsob měření: Udává se počet kusů kompletní konstrukce nebo práce.
P | 12 | 923441 |  | NÁVĚST "POSUN ZAKÁZÁN" | KUS | 8 | 0 | 0 | 0 | 2
PP
VV |  |  |  | 1: Dle technické zprávy, výkresových příloh projektové dokumentace a dle TKP staveb státních drah. Dle výkazů materiálu projektu. Dle tabulky kubatur projektanta.//2: Značka posun zakázán//3: 8,0 //t ///
TS |  |  |  | 1. Položka obsahuje: – dodávku a montáž návěsti v příslušném provedení na sloupek, popř. jinou podpůrnou konstrukci včetně upevňovacího a pomocného materiálu – protikorozní úpravu, není-li tato provedena již z výroby nebo daná vlastnostmi použitého materiálu – odrazky nebo retroreflexní fólie 2. Položka neobsahuje: – nosnou konstrukci, např. sloupek, konzolu apod. včetně základu a zemních prácí 3. Způsob měření: Udává se počet kusů kompletní konstrukce nebo práce.
P | 13 | 923471 |  | SKLONOVNÍK | KUS | 11 | 0 | 0 | 0 | 2
PP
VV |  |  |  | 1: Dle technické zprávy, výkresových příloh projektové dokumentace a dle TKP staveb státních drah. Dle výkazů materiálu projektu. Dle tabulky kubatur projektanta.//2: Sklonovník//3: 11,0 //t ///
TS |  |  |  | 1. Položka obsahuje: – dodávku a montáž návěsti v příslušném provedení na sloupek, popř. jinou podpůrnou konstrukci včetně upevňovacího a pomocného materiálu – protikorozní úpravu, není-li tato provedena již z výroby nebo daná vlastnostmi použitého materiálu – odrazky nebo retroreflexní fólie 2. Položka neobsahuje: – nosnou konstrukci, např. sloupek, konzolu apod. včetně základu a zemních prácí 3. Způsob měření: Udává se počet kusů kompletní konstrukce nebo práce.
P | 14 | 923481 |  | STANIČNÍK - TABULE "ÚZKÁ" | KUS | 12 | 0 | 0 | 0 | 2
PP
VV |  |  |  | 1: Dle technické zprávy, výkresových příloh projektové dokumentace a dle TKP staveb státních drah. Dle výkazů materiálu projektu. Dle tabulky kubatur projektanta.//2: Staničník tabulový//3: 11,0//4: Staničník tabulový žlutý//5: 1,0 //t ///
TS |  |  |  | 1. Položka obsahuje: – dodávku a montáž návěsti v příslušném provedení na sloupek, popř. jinou podpůrnou konstrukci včetně upevňovacího a pomocného materiálu – protikorozní úpravu, není-li tato provedena již z výroby nebo daná vlastnostmi použitého materiálu – odrazky nebo retroreflexní fólie 2. Položka neobsahuje: – nosnou konstrukci, např. sloupek, konzolu apod. včetně základu a zemních prácí 3. Způsob měření: Udává se počet kusů kompletní konstrukce nebo práce.
P | 15 | 923821 |  | SLOUPEK DN 60 PRO NÁVĚST | KUS | 24 | 0 | 0 | 0 | 2
PP
VV |  |  |  | 1: Dle technické zprávy, výkresových příloh projektové dokumentace a dle TKP staveb státních drah. Dle výkazů materiálu projektu. Dle tabulky kubatur projektanta.//2: Sloupek DN 60 pro návěsť//3: 16,0//4: Sloupek nízký DN 60 pro návěsť//5: 8,0 //t ///
TS |  |  |  | 1. Položka obsahuje: – dodání a osazení sloupku v příslušném provedení včetně základu nebo patky a zemních prací – protikorozní úpravu, není-li tato provedena již z výroby nebo daná vlastnostmi použitého materiálu 2. Položka neobsahuje: X 3. Způsob měření: Udává se počet kusů kompletní konstrukce nebo práce.
P | 16 | 965821 |  | Demontáž kilometrovníku, hektometrovníku, mezníku | KUS | 21 | 0 | 0 | 0 | 2
PP
VV |  |  |  | 1: Dle technické zprávy, výkresových příloh projektové dokumentace a dle TKP staveb státních drah. Dle výkazů materiálu projektu. Dle tabulky kubatur projektanta.//2: Odstranění hektometrovníku, kilometrovníku//3: 21,0 //t ///
TS |  |  |  | 1. Položka obsahuje: – zahrnuje veškeré činnosti, zařízení a materiál nutných k odstranění konstrukce – naložení vybouraného materiálu na dopravní prostředek – příplatky za ztížené podmínky při práci v kolejišti, např. za překážky na straně koleje apod. 2. Položka neobsahuje: – odvoz vybouraného materiálu do skladu nebo na likvidaci – poplatky za likvidaci odpadů, nacení se položkami ze ssd 0 3. Způsob měření: Udává se počet kusů kompletní konstrukce nebo práce.
P | 17 | 965822 |  | Demontáž kilometrovníku, hektometrovníku, mezníku - odvoz (na likvidaci odpadů nebo jiné určené míst - o) | t.km | 132.3 | 0 | 0 | 0 | 2
PP
VV |  |  |  | 1: vzdálenost skládky 21 km//2: viz pol. 965821//3: 30 kg / kus//4: 21,0*0,30*21 //t ///
TS |  |  |  | 1. Položka obsahuje: – odvoz jakýmkoliv dopravním prostředkem a složení – případné překládky na trase 2. Položka neobsahuje: – naložení vybouraného materiálu na dopravní prostředek (je zahrnuto ve zdrojové položce) – poplatky za likvidaci odpadů, nacení se položkami ze ssd 0 3. Způsob měření: Výměra je součtem součinů metrů krychlových tun vybouraného materiálu v původním stavu a jednotlivých vzdáleností v kilometrech.
P | 18 | 96615 |  | BOURÁNÍ KONSTRUKCÍ Z PROSTÉHO BETONU | M3 | 4.5 | 0 | 0 | 0 | 2
PP
VV |  |  |  | 1: Dle technické zprávy, výkresových příloh projektové dokumentace a dle TKP staveb státních drah. Dle výkazů materiálu projektu. Dle tabulky kubatur projektanta.//2: Odstranění betonových základových patek//3: 4,50 //t ///
TS |  |  |  | položka zahrnuje: - rozbourání konstrukce bez ohledu na použitou technologii - veškeré pomocné konstrukce (lešení a pod.) - veškerou manipulaci s vybouranou sutí a hmotami včetně uložení na skládku. Nezahrnuje poplatek za skládku, který se vykazuje v položce 0141** (s výjimkou malého množství bouraného materiálu, kde je možné poplatek zahrnout do jednotkové ceny bourání – tento fakt musí být uveden v doplňujícím textu k položce) - veškeré další práce plynoucí z technologického předpisu a z platných předpisů
P | 19 | 96615B |  | BOURÁNÍ KONSTRUKCÍ Z PROSTÉHO BETONU - DOPRAVA | TKM | 207.9 | 0 | 0 | 0 | 2
PP
VV |  |  |  | 1: vzdálenost skládky 21 km//2: viz pol. 96615; 4,50*2,20*21 //t ///
TS |  |  |  | Položka zahrnuje samostatnou dopravu suti a vybouraných hmot. Množství se určí jako součin hmotnosti [t] a požadované vzdálenosti [km].
SD |  | 995 |  | Poplatky za skládky: |  |  |  | 0
P | 20 | 015111 |  | POPLATKY ZA LIKVIDACŮ ODPADŮ NEKONTAMINOVANÝCH - 17 05 04 VYTĚŽENÉ ZEMINY A HORNINY - I. TŘÍDA TĚŽ - ITELNOSTI | T | 19 | 0 | 0 | 0 | 2
PP
VV |  |  |  | 1: Dle technické zprávy, výkresových příloh projektové dokumentace a dle TKP staveb státních drah. Dle výkazů materiálu projektu. Dle tabulky kubatur projektanta.//2: viz pol. 13373//3: 10,0*1,90 //t ///
TS |  |  |  | 1. Položka obsahuje: – veškeré poplatky provozovateli skládky, recyklační linky nebo jiného zařízení na zpracování nebo likvidaci odpadů související s převzetím, uložením, zpracováním nebo likvidací odpadu 2. Položka neobsahuje: – náklady spojené s dopravou odpadu z místa stavby na místo převzetí provozovatelem skládky, recyklační linky nebo jiného zařízení na zpracování nebo likvidaci odpadů 3. Způsob měření: Tunou se rozumí hmotnost odpadu vytříděného v souladu se zákonem č. 185/2001 Sb., o nakládání s odpady, v platném znění.
P | 21 | 015140 |  | POPLATKY ZA LIKVIDACŮ ODPADŮ NEKONTAMINOVANÝCH - 17 01 01 BETON Z DEMOLIC OBJEKTŮ, ZÁKLADŮ TV | T | 16.2 | 0 | 0 | 0 | 2
PP
VV |  |  |  | 1: Dle technické zprávy, výkresových příloh projektové dokumentace a dle TKP staveb státních drah. Dle výkazů materiálu projektu. Dle tabulky kubatur projektanta.//2: viz pol. 96615//3: 4,50*2,20//4: viz pol. 965821//5: 21,0*0,30 //t ///
TS |  |  |  | 1. Položka obsahuje: – veškeré poplatky provozovateli skládky, recyklační linky nebo jiného zařízení na zpracování nebo likvidaci odpadů související s převzetím, uložením, zpracováním nebo likvidací odpadu 2. Položka neobsahuje: – náklady spojené s dopravou odpadu z místa stavby na místo převzetí provozovatelem skládky, recyklační linky nebo jiného zařízení na zpracování nebo likvidaci odpadů 3. Způsob měření: Tunou se rozumí hmotnost odpadu vytříděného v souladu se zákonem č. 185/2001 Sb., o nakládání s odpady, v platném znění.
P | 22 | 62.170405-O |  | železný šrot - Poznámka pro zhotovitele: Neoceňovat viz. zadávací podmínky investora. | T | 0.6 | 0 | 0 | 0 | 2
PP
VV |  |  |  | 1: Dle technické zprávy, výkresových příloh projektové dokumentace a dle TKP staveb státních drah. Dle výkazů materiálu projektu. Dle tabulky kubatur projektanta.//2: viz pol. 914-R001//3: staničníky, rychlostníky, ....20 kg / kus//4: 10,0*0,020//5: sloupky.....50 kg / kus//6: 8,0*0,050 //t ///
TS |  |  |  | Položka obsahuje veškeré poplatky provozovateli skládky související s převzetím, uložením, ppř. likvidací odpadu. Položka neobsahuje náklady spojené s dopravou z místa stavby na místo převzetí provozovatele skládky. Položky se užije: 1. jak v případě vlastního skládkování 2. tak v případě recyklace, prováděné provozovatelem skládky V případě, že je možné dvojí využití v rámci jednoho objektu, použije se položky dvakrát a odliší se variantou.

## SO 90-19-01
ASPE10 |  |  |  | Firma: Moravia Consult | [5 empty] | 3
|  |  |  | Příloha k formuláři pro ocenění nabídky | [5 empty] | 3
S | Stavba: | 16-013-232 |  | Rekonstrukce SZZ Veselí nad Moravou |  |  | SO 90-19-01 | 0 | 0,00 | 2
O | Rozpočet: | SO 90-19-01 |  | Uložení kabeláže na mostních objektech |  |  |  |  | 15,00 | 2
Typ | Poř. číslo | Kód položky | Varianta | Název položky | MJ | Množství | Cena |  | 21,00 | 2
[7 empty] | Jednotková | Celkem
0 | 1 | 2 | 3 | 4 | 5 | 6 | 9 | 10
SD |  | 10 |  | Zemní práce: |  |  |  | 0
P | 1 | 12573 |  | VYKOPÁVKY ZE ZEMNÍKŮ A SKLÁDEK TŘ. I | M3 | 96.83 | 0 | 0 | 0 | 2
PP
VV |  |  |  | 1: Dle technické zprávy, výkresových příloh projektové dokumentace, TKP staveb státních drah a výkazů materiálu projektu.//2: dle pol. 17411; 96,830 //t ///
TS |  |  |  | položka zahrnuje: - vodorovná a svislá doprava, přemístění, přeložení, manipulace s výkopkem - kompletní provedení vykopávky nezapažené i zapažené - ošetření výkopiště po celou dobu práce v něm vč. klimatických opatření - ztížení vykopávek v blízkosti podzemního vedení, konstrukcí a objektů vč. jejich dočasného zajištění - ztížení pod vodou, v okolí výbušnin, ve stísněných prostorech a pod. - příplatek za lepivost - těžení po vrstvách, pásech a po jiných nutných částech (figurách) - čerpání vody vč. čerpacích jímek, potrubí a pohotovostní čerpací soupravy (viz ustanovení k pol. 1151,2) - potřebné snížení hladiny podzemní vody - těžení a rozpojování jednotlivých balvanů - vytahování a nošení výkopku - ruční vykopávky, odstranění kořenů a napadávek - pažení, vzepření a rozepření vč. přepažování (vyjma štětových stěn) - úpravu, ochranu a očištění dna, základové spáry, stěn a svahů - udržování výkopiště a jeho ochrana proti vodě - odvedení nebo obvedení vody v okolí výkopiště a ve výkopišti - třídění výkopku - veškeré pomocné konstrukce umožňující provedení vykopávky (příjezdy, sjezdy, nájezdy, lešení, podpěr. konstr., přemostění, zpevněné plochy, zakrytí a pod.) položka nezahrnuje: - práce spojené s otvírkou zemníku - poplatek za materiál ze zemníku (zemina, ornice)
P | 2 | 13173 |  | HLOUBENÍ JAM ZAPAŽ I NEPAŽ TŘ. I | M3 | 96.83 | 0 | 0 | 0 | 2
PP
VV |  |  |  | 1: Dle technické zprávy, výkresových příloh projektové dokumentace, TKP staveb státních drah a výkazů materiálu projektu.//2: most km 53,022, předpoklad; ((2,10*1,60)+(5,60*5,10))/2*1,80*2//3: most km 56,755, předpoklad; ((2,10*1,60)+(5,20*4,70))/2*1,53*2//4: odpočet vytlačené kubatury dle pol. 272325; -3,16 //t ///
TS |  |  |  | položka zahrnuje: - vodorovná a svislá doprava, přemístění, přeložení, manipulace s výkopkem - kompletní provedení vykopávky nezapažené i zapažené - ošetření výkopiště po celou dobu práce v něm vč. klimatických opatření - ztížení vykopávek v blízkosti podzemního vedení, konstrukcí a objektů vč. jejich dočasného zajištění - ztížení pod vodou, v okolí výbušnin, ve stísněných prostorech a pod. - příplatek za lepivost - těžení po vrstvách, pásech a po jiných nutných částech (figurách) - čerpání vody vč. čerpacích jímek, potrubí a pohotovostní čerpací soupravy (viz ustanovení k pol. 1151,2) - potřebné snížení hladiny podzemní vody - těžení a rozpojování jednotlivých balvanů - vytahování a nošení výkopku - svahování a přesvah. svahů do konečného tvaru, výměna hornin v podloží a v pláni znehodnocené klimatickými vlivy - ruční vykopávky, odstranění kořenů a napadávek - pažení, vzepření a rozepření vč. přepažování (vyjma štětových stěn) - úpravu, ochranu a očištění dna, základové spáry, stěn a svahů - odvedení nebo obvedení vody v okolí výkopiště a ve výkopišti - třídění výkopku - veškeré pomocné konstrukce umožňující provedení vykopávky (příjezdy, sjezdy, nájezdy, lešení, podpěr. konstr., přemostění, zpevněné plochy, zakrytí a pod.) - nezahrnuje uložení zeminy (na skládku, do násypu) ani poplatky za skládku, vykazují se v položce č.0141**
P | 3 | 131738 |  | HLOUBENÍ JAM ZAPAŽ I NEPAŽ TŘ. I, ODVOZ DO 20KM | M3 | 3.16 | 0 | 0 | 0 | 2
PP
VV |  |  |  | 1: Dle technické zprávy, výkresových příloh projektové dokumentace, TKP staveb státních drah a výkazů materiálu projektu.//2: přebytečná zemina, dle pol. 272325; 3,16 //t ///
TS |  |  |  | položka zahrnuje: - vodorovná a svislá doprava, přemístění, přeložení, manipulace s výkopkem - kompletní provedení vykopávky nezapažené i zapažené - ošetření výkopiště po celou dobu práce v něm vč. klimatických opatření - ztížení vykopávek v blízkosti podzemního vedení, konstrukcí a objektů vč. jejich dočasného zajištění - ztížení pod vodou, v okolí výbušnin, ve stísněných prostorech a pod. - příplatek za lepivost - těžení po vrstvách, pásech a po jiných nutných částech (figurách) - čerpání vody vč. čerpacích jímek, potrubí a pohotovostní čerpací soupravy (viz ustanovení k pol. 1151,2) - potřebné snížení hladiny podzemní vody - těžení a rozpojování jednotlivých balvanů - vytahování a nošení výkopku - svahování a přesvah. svahů do konečného tvaru, výměna hornin v podloží a v pláni znehodnocené klimatickými vlivy - ruční vykopávky, odstranění kořenů a napadávek - pažení, vzepření a rozepření vč. přepažování (vyjma štětových stěn) - úpravu, ochranu a očištění dna, základové spáry, stěn a svahů - odvedení nebo obvedení vody v okolí výkopiště a ve výkopišti - třídění výkopku - veškeré pomocné konstrukce umožňující provedení vykopávky (příjezdy, sjezdy, nájezdy, lešení, podpěr. konstr., přemostění, zpevněné plochy, zakrytí a pod.) - nezahrnuje uložení zeminy (na skládku, do násypu) ani poplatky za skládku, vykazují se v položce č.0141**
P | 4 | 131739 |  | PŘÍPLATEK ZA DALŠÍ 1KM DOPRAVY ZEMINY | M3 | 3.16 | 0 | 0 | 0 | 2
PP
VV |  |  |  | 1: Dle technické zprávy, výkresových příloh projektové dokumentace, TKP staveb státních drah a výkazů materiálu projektu.//2: skládka 21 km, dle pol. 131738; 3,16*(21-20) //t ///
TS |  |  |  | položka zahrnuje příplatek k vodorovnému přemístění zeminy za každý další 1km nad 20km
P | 5 | 17120 |  | ULOŽENÍ SYPANINY DO NÁSYPŮ A NA SKLÁDKY BEZ ZHUTNĚNÍ | M3 | 3.16 | 0 | 0 | 0 | 2
PP
VV |  |  |  | 1: Dle technické zprávy, výkresových příloh projektové dokumentace, TKP staveb státních drah a výkazů materiálu projektu.//2: dle pol. 131738; 3,16 //t ///
TS |  |  |  | položka zahrnuje: - kompletní provedení zemní konstrukce do předepsaného tvaru - ošetření úložiště po celou dobu práce v něm vč. klimatických opatření - ztížení v okolí vedení, konstrukcí a objektů a jejich dočasné zajištění - ztížení provádění ve ztížených podmínkách a stísněných prostorech - ztížené ukládání sypaniny pod vodu - ukládání po vrstvách a po jiných nutných částech (figurách) vč. dosypávek - spouštění a nošení materiálu - úprava, očištění a ochrana podloží a svahů - svahování, uzavírání povrchů svahů - udržování úložiště a jeho ochrana proti vodě - odvedení nebo obvedení vody v okolí úložiště a v úložišti - veškeré pomocné konstrukce umožňující provedení zemní konstrukce (příjezdy, sjezdy, nájezdy, lešení, podpěrné konstrukce, přemostění, zpevněné plochy, zakrytí a pod.)
P | 6 | 17411 |  | ZÁSYP JAM A RÝH ZEMINOU SE ZHUTNĚNÍM | M3 | 96.83 | 0 | 0 | 0 | 2
PP
VV |  |  |  | 1: Dle technické zprávy, výkresových příloh projektové dokumentace, TKP staveb státních drah a výkazů materiálu projektu.//2: dle pol. 13173; 96,830 //t ///
TS |  |  |  | položka zahrnuje: - kompletní provedení zemní konstrukce vč. výběru vhodného materiálu - úprava ukládaného materiálu vlhčením, tříděním, promícháním nebo vysoušením, příp. jiné úpravy za účelem zlepšení jeho mech. vlastností - hutnění i různé míry hutnění - ošetření úložiště po celou dobu práce v něm vč. klimatických opatření - ztížení v okolí vedení, konstrukcí a objektů a jejich dočasné zajištění - ztížení provádění vč. hutnění ve ztížených podmínkách a stísněných prostorech - ztížené ukládání sypaniny pod vodu - ukládání po vrstvách a po jiných nutných částech (figurách) vč. dosypávek - spouštění a nošení materiálu - výměna částí zemní konstrukce znehodnocené klimatickými vlivy - ruční hutnění - udržování úložiště a jeho ochrana proti vodě - odvedení nebo obvedení vody v okolí úložiště a v úložišti - veškeré pomocné konstrukce umožňující provedení zemní konstrukce (příjezdy, sjezdy, nájezdy, lešení, podpěrné konstrukce, přemostění, zpevněné plochy, zakrytí a pod.)
SD |  | 20 |  | Základy: |  |  |  | 0
P | 7 | 261513 |  | VRTY PRO KOTVENÍ A INJEKTÁŽ TŘ V NA POVRCHU D DO 25MM | M | 7.8 | 0 | 0 | 0 | 2
PP
VV |  |  |  | 1: Dle technické zprávy, výkresových příloh projektové dokumentace, TKP staveb státních drah a výkazů materiálu projektu.//2: most v km 50,653; 0,15*52 //t ///
TS |  |  |  | položka zahrnuje: přemístění, montáž a demontáž vrtných souprav svislou dopravu zeminy z vrtu vodorovnou dopravu zeminy bez uložení na skládku případně nutné pažení dočasné (včetně odpažení) i trvalé
P | 8 | 272325 |  | ZÁKLADY ZE ŽELEZOBETONU DO C30/37 (B37) | M3 | 3.16 | 0 | 0 | 0 | 2
PP
VV |  |  |  | 1: Dle technické zprávy, výkresových příloh projektové dokumentace, TKP staveb státních drah a výkazů materiálu projektu.//2: most km 53,022; 0,78*2//3: most km 56,755; 0,80*2 //t ///
TS |  |  |  | - dodání čerstvého betonu (betonové směsi) požadované kvality, jeho uložení do požadovaného tvaru při jakékoliv hustotě výztuže, konzistenci čerstvého betonu a způsobu hutnění, ošetření a ochranu betonu, - zhotovení nepropustného, mrazuvzdorného betonu a betonu požadované trvanlivosti a vlastností, - užití potřebných přísad a technologií výroby betonu, - zřízení pracovních a dilatačních spar, včetně potřebných úprav, výplně, vložek, opracování, očištění a ošetření, - bednění požadovaných konstr. (i ztracené) s úpravou dle požadované kvality povrchu betonu, včetně odbedňovacích a odskružovacích prostředků, - podpěrné konstr. (skruže) a lešení všech druhů pro bednění, uložení čerstvého betonu, výztuže a doplňkových konstr., vč. požadovaných otvorů, ochranných a bezpečnostních opatření a základů těchto konstrukcí a lešení, - vytvoření kotevních čel, kapes, nálitků, a sedel, - zřízení všech požadovaných otvorů, kapes, výklenků, prostupů, dutin, drážek a pod., vč. ztížení práce a úprav kolem nich, - úpravy pro osazení výztuže, doplňkových konstrukcí a vybavení, - úpravy povrchu pro položení požadované izolace, povlaků a nátěrů, případně vyspravení, - ztížení práce u kabelových a injektážních trubek a ostatních zařízení osazovaných do betonu, - konstrukce betonových kloubů, upevnění kotevních prvků a doplňkových konstrukcí, - nátěry zabraňující soudržnost betonu a bednění, - výplň, těsnění a tmelení spar a spojů, - opatření povrchů betonu izolací proti zemní vlhkosti v částech, kde přijdou do styku se zeminou nebo kamenivem, - případné zřízení spojovací vrstvy u základů, - úpravy pro osazení zařízení ochrany konstrukce proti vlivu bludných proudů,
P | 9 | 272365 |  | VÝZTUŽ ZÁKLADŮ Z OCELI 10505 | T | 0.278 | 0 | 0 | 0 | 2
PP
VV |  |  |  | 1: Dle technické zprávy, výkresových příloh projektové dokumentace, TKP staveb státních drah a výkazů materiálu projektu.//2: most km 53,022; 66,30*2/1000//3: most km 56,755; 72,80*2/1000 //t ///
TS |  |  |  | Položka zahrnuje veškerý materiál, výrobky a polotovary, včetně mimostaveništní a vnitrostaveništní dopravy (rovněž přesuny), včetně naložení a složení, případně s uložením - dodání betonářské výztuže v požadované kvalitě, stříhání, řezání, ohýbání a spojování do všech požadovaných tvarů (vč. armakošů) a uložení s požadovaným zajištěním polohy a krytí výztuže betonem, - veškeré svary nebo jiné spoje výztuže, - pomocné konstrukce a práce pro osazení a upevnění výztuže, - zednické výpomoci pro montáž betonářské výztuže, - úpravy výztuže pro osazení doplňkových konstrukcí, - ochranu výztuže do doby jejího zabetonování, - úpravy výztuže pro zřízení železobetonových kloubů, kotevních prvků, závěsných ok a doplňkových konstrukcí, - veškerá opatření pro zajištění soudržnosti výztuže a betonu, - vodivé propojení výztuže, které je součástí ochrany konstrukce proti vlivům bludných proudů, vyvedení do měřících skříní nebo míst pro měření bludných proudů (vlastní měřící skříně se uvádějí položkami SD 74 - pol.č.74432). - povrchovou antikorozní úpravu výztuže, - separaci výztuže, - osazení měřících zařízení a úpravy pro ně, - osazení měřících skříní nebo míst pro měření bludných proudů.
SD |  | 30 |  | Svislé konstrukce: |  |  |  | 0
P | 10 | 348173 |  | ZÁBRADLÍ Z DÍLCŮ KOVOVÝCH ŽÁROVĚ ZINK PONOREM S NÁTĚREM | KG | 1054.1 | 0 | 0 | 0 | 2
PP
VV |  |  |  | 1: Dle technické zprávy, výkresových příloh projektové dokumentace, TKP staveb státních drah a výkazů materiálu projektu.//2: most km 50,653 dle příl. č. 2; 1054,10 //t ///
TS |  |  |  | - dílenská dokumentace, včetně technologického předpisu spojování, - dodání materiálu v požadované kvalitě a výroba konstrukce i dílenská (včetně pomůcek, přípravků a prostředků pro výrobu) bez ohledu na náročnost a její hmotnost, dílenská montáž, - dodání spojovacího materiálu, - zřízení montážních a dilatačních spojů, spar, včetně potřebných úprav, vložek, opracování, očištění a ošetření, - podpěr. konstr. a lešení všech druhů pro montáž konstrukcí i doplňkových, včetně požadovaných otvorů, ochranných a bezpečnostních opatření a základů pro tyto konstrukce a lešení, - jakákoliv doprava a manipulace dílců a montážních sestav, včetně dopravy konstrukce z výrobny na stavbu, - montáž konstrukce na staveništi, včetně montážních prostředků a pomůcek a zednických výpomocí, - montážní dokumentace včetně technologického předpisu montáže, - výplň, těsnění a tmelení spar a spojů, - čištění konstrukce a odstranění všech vrubů (vrypy, otlačeniny a pod.), - veškeré druhy opracování povrchů, včetně úprav pod nátěry a pod izolaci, - veškeré druhy dílenských základů a základních nátěrů a povlaků, - všechny druhy ocelového kotvení, - dílenskou přejímku a montážní prohlídku, včetně požadovaných dokladů, - zřízení kotevních otvorů nebo jam, nejsou-li částí jiné konstrukce, jejich úpravy, očištění a ošetření, - osazení kotvení nebo přímo částí konstrukce do podpůrné konstrukce nebo do zeminy, - výplň kotevních otvorů (příp. podlití patních desek) maltou, betonem nebo jinou speciální hmotou, vyplnění jam zeminou, - ošetření kotevní oblasti proti vzniku trhlin, vlivu povětrnosti a pod., - osazení nivelačních značek, včetně jejich zaměření, označení znakem výrobce a vyznačení letopočtu. Dokumentace pro zadání stavby dále předepisuje - veškeré druhy protikorozní ochrany a nátěry konstrukcí, - žárové zinkování ponorem nebo žárové stříkání (metalizace) kovem, - zvláštní spojovací prostředky, rozebíratelnost konstrukce, - osazení měřících zařízení a úpravy pro ně - ochranná opatření před účinky bludných proudů - ochranu před přepětím.
SD |  | 40 |  | Vodorovné konstrukce: |  |  |  | 0
P | 11 | 451312 |  | PODKLADNÍ A VÝPLŇOVÉ VRSTVY Z PROSTÉHO BETONU C12/15 | M3 | 0.672 | 0 | 0 | 0 | 2
PP
VV |  |  |  | 1: Dle technické zprávy, výkresových příloh projektové dokumentace, TKP staveb státních drah a výkazů materiálu projektu.//2: most km 53,022; 2,10*1,60*0,10//3: most km 56,755; 2,10*1,60*0,10 //t ///
TS |  |  |  | - dodání čerstvého betonu (betonové směsi) požadované kvality, jeho uložení do požadovaného tvaru při jakékoliv hustotě výztuže, konzistenci čerstvého betonu a způsobu hutnění, ošetření a ochranu betonu, - zhotovení nepropustného, mrazuvzdorného betonu a betonu požadované trvanlivosti a vlastností, - užití potřebných přísad a technologií výroby betonu, - zřízení pracovních a dilatačních spar, včetně potřebných úprav, výplně, vložek, opracování, očištění a ošetření, - bednění požadovaných konstr. (i ztracené) s úpravou dle požadované kvality povrchu betonu, včetně odbedňovacích a odskružovacích prostředků, - podpěrné konstr. (skruže) a lešení všech druhů pro bednění, uložení čerstvého betonu, výztuže a doplňkových konstr., vč. požadovaných otvorů, ochranných a bezpečnostních opatření a základů těchto konstrukcí a lešení, - vytvoření kotevních čel, kapes, nálitků, a sedel, - zřízení všech požadovaných otvorů, kapes, výklenků, prostupů, dutin, drážek a pod., vč. ztížení práce a úprav kolem nich, - úpravy pro osazení výztuže, doplňkových konstrukcí a vybavení, - úpravy povrchu pro položení požadované izolace, povlaků a nátěrů, případně vyspravení, - ztížení práce u kabelových a injektážních trubek a ostatních zařízení osazovaných do betonu, - konstrukce betonových kloubů, upevnění kotevních prvků a doplňkových konstrukcí, - nátěry zabraňující soudržnost betonu a bednění, - výplň, těsnění a tmelení spar a spojů, - opatření povrchů betonu izolací proti zemní vlhkosti v částech, kde přijdou do styku se zeminou nebo kamenivem, - případné zřízení spojovací vrstvy u základů, - úpravy pro osazení zařízení ochrany konstrukce proti vlivu bludných proudů
SD |  | 783 |  | Nátěry: |  |  |  | 0
P | 12 | 78315 |  | PROTIKOROZ OCHRANA OCEL KONSTR ŽÁR ZINKOVÁNÍM PONOREM | M2 | 31.8 | 0 | 0 | 0 | 2
PP
VV |  |  |  | 1: Dle technické zprávy, výkresových příloh projektové dokumentace, TKP staveb státních drah a výkazů materiálu projektu.//2: most v km 53,022 dle příl. č. 3; 15,50//3: most v km 56,775 dle příl. č. 4; 16,30 //t ///
TS |  |  |  | - položky nátěrů zahrnují kompletní povlaky (i různobarevné), včetně úpravy podkladu (odmaštění, odrezivění, odstranění starých nátěrů a nečistot) a jeho vyspravení, provedení nátěru předepsaným postupem a splnění všech požadavků daných technologickým předpisem.
P | 13 | 78325 |  | PROTIKOROZ OCHRANA DOPLŇK OK ŽÁR ZINKOVÁNÍM PONOREM | M2 | 16.9 | 0 | 0 | 0 | 2
PP
VV |  |  |  | 1: Dle technické zprávy, výkresových příloh projektové dokumentace, TKP staveb státních drah a výkazů materiálu projektu.//2: most km 84,054; 16,90 //t ///
TS |  |  |  | - položky nátěrů zahrnují kompletní povlaky (i různobarevné), včetně úpravy podkladu (odmaštění, odrezivění, odstranění starých nátěrů a nečistot) a jeho vyspravení, provedení nátěru předepsaným postupem a splnění všech požadavků daných technologickým předpisem.
SD |  | 90 |  | Ostatní konstrukce a práce: |  |  |  | 0
P | 14 | 93650_R |  | DROBNÉ DOPLŇK KONSTR KOVOVÉ - VČETNĚ KOMPLETNÍ POVRCHOVÉ ÚPRAVY | KG | 510.8 | 0 | 0 | 0 | 2
PP
VV |  |  |  | 1: Dle technické zprávy, výkresových příloh projektové dokumentace, TKP staveb státních drah a výkazů materiálu projektu.//2: most km 84,054 dle příl. č.5; 510,80 //t ///
TS |  |  |  | - dílenská dokumentace, včetně technologického předpisu spojování, - dodání materiálu v požadované kvalitě a výroba konstrukce i dílenská (včetně pomůcek, přípravků a prostředků pro výrobu) bez ohledu na náročnost a její hmotnost, dílenská montáž, - dodání spojovacího materiálu, - zřízení montážních a dilatačních spojů, spar, včetně potřebných úprav, vložek, opracování, očištění a ošetření, - podpěr. konstr. a lešení všech druhů pro montáž konstrukcí i doplňkových, včetně požadovaných otvorů, ochranných a bezpečnostních opatření a základů pro tyto konstrukce a lešení, - jakákoliv doprava a manipulace dílců a montážních sestav, včetně dopravy konstrukce z výrobny na stavbu, - montáž konstrukce na staveništi, včetně montážních prostředků a pomůcek a zednických výpomocí, - montážní dokumentace včetně technologického předpisu montáže, - výplň, těsnění a tmelení spar a spojů, - čištění konstrukce a odstranění všech vrubů (vrypy, otlačeniny a pod.), - veškeré druhy opracování povrchů, včetně úprav pod nátěry a pod izolaci, - veškeré druhy dílenských základů a základních nátěrů a povlaků, - všechny druhy ocelového kotvení, - dílenskou přejímku a montážní prohlídku, včetně požadovaných dokladů, - zřízení kotevních otvorů nebo jam, nejsou-li částí jiné konstrukce, jejich úpravy, očištění a ošetření, - osazení kotvení nebo přímo částí konstrukce do podpůrné konstrukce nebo do zeminy, - výplň kotevních otvorů (příp. podlití patních desek) maltou, betonem nebo jinou speciální hmotou, vyplnění jam zeminou, - ošetření kotevní oblasti proti vzniku trhlin, vlivu povětrnosti a pod., - osazení nivelačních značek, včetně jejich zaměření, označení znakem výrobce a vyznačení letopočtu. Dokumentace pro zadání stavby může dále předepsat že cena položky ještě obsahuje například: - veškeré druhy protikorozní ochrany a nátěry konstrukcí, - žárové zinkování ponorem nebo žárové stříkání (metalizace) kovem, - zvláštní spojovací prostředky, rozebíratelnost konstrukce, - osazení měřících zařízení a úpravy pro ně - ochranná opatření před účinky bludných proudů - ochranu před přepětím.
P | 15 | 966811R |  | ODSTRANĚNÍ KOVOVÉHO ZÁBRADLÍ | M | 21.5 | 0 | 0 | 0 | 2
PP
VV |  |  |  | 1: Dle technické zprávy, výkresových příloh projektové dokumentace a dle TKP staveb státních drah. Dle výkazů materiálu projektu. //2: most km 50,653; 21,50 //t ///
TS |  |  |  | – zahrnují veškerou manipulaci s vybouranou sutí a hmotami včetně uložení na skládku a poplatku za skládku, - zahrnují veškeré další práce plynoucí z technologického předpisu a z platných předpisů (zvláště vyhlášky č.324/1990 Sb.), - zahrnuje i odstranění sloupků z jiného materiálu (beton, kámen).
SD |  | 995 |  | Poplatky za skládky: |  |  |  | 0
P | 16 | 015111 |  | POPLATKY ZA LIKVIDACŮ ODPADŮ NEKONTAMINOVANÝCH - 17 05 04 VYTĚŽENÉ ZEMINY A HORNINY - I. TŘÍDA TĚŽ - ITELNOSTI | T | 6.004 | 0 | 0 | 0 | 2
PP
VV |  |  |  | 1: dle pol. 131738; 3,16*1,90 //t ///
TS |  |  |  | 1. Položka obsahuje: – veškeré poplatky provozovateli skládky, recyklační linky nebo jiného zařízení na zpracování nebo likvidaci odpadů související s převzetím, uložením, zpracováním nebo likvidací odpadu 2. Položka neobsahuje: – náklady spojené s dopravou odpadu z místa stavby na místo převzetí provozovatelem skládky, recyklační linky nebo jiného zařízení na zpracování nebo likvidaci odpadů 3. Způsob měření: Tunou se rozumí hmotnost odpadu vytříděného v souladu se zákonem č. 185/2001 Sb., o nakládání s odpady, v platném znění.
P | 17 | 015440_R01 |  | POPLATKY ZA LIKVIDACŮ ODPADŮ NEKONTAMINOVANÝCH - 170405 ŽELEZNÝ ŠROT - VÝKUP | T | 0.43 | 0 | 0 | 0 | 2
PP
VV |  |  |  | 1: dle pol. 966811R, předpoklad 20 kg/m; 21,50*20,0/1000 //t ///
TS |  |  |  | 1. Položka obsahuje: – veškeré poplatky provozovateli skládky, recyklační linky nebo jiného zařízení na zpracování nebo likvidaci odpadů související s převzetím, uložením, zpracováním nebo likvidací odpadu 2. Položka neobsahuje: – náklady spojené s dopravou odpadu z místa stavby na místo převzetí provozovatelem skládky, recyklační linky nebo jiného zařízení na zpracování nebo likvidaci odpadů 3. Způsob měření: Tunou se rozumí hmotnost odpadu vytříděného v souladu se zákonem č. 185/2001 Sb., o nakládání s odpady, v platném znění.
SD |  | M043 |  | Ocelové konstrukce: |  |  |  | 0
P | 18 | 42713R |  | OCELOVÁ KONSTRUKCE PŘÍHRADOVÁ PRO KABELY - dodávka - kompletní provedení včetně všech konstrukcí a ložisek | T | 1.087 | 0 | 0 | 0 | 2
PP
VV |  |  |  | 1: Dle technické zprávy, výkresových příloh projektové dokumentace, TKP staveb státních drah a výkazů materiálu projektu.//2: most v km 53,022 dle příl. č. 3; 537,90/1000//3: most v km 56,775 dle příl. č. 4; 549,0/1000 //t ///
TS |  |  |  | – dílenská dokumentace, včetně technologického předpisu spojování, - dodání materiálu v požadované kvalitě a výroba konstrukce i dílenská (včetně pomůcek, přípravků a prostředků pro výrobu) bez ohledu na náročnost a její hmotnost, dílenská montáž, - dodání spojovacího materiálu, - zřízení montážních a dilatačních spojů, spar, včetně potřebných úprav, vložek, opracování, očištění a ošetření, - výplň, těsnění a tmelení spar a spojů, - čištění konstrukce a odstranění všech vrubů (vrypy, otlačeniny a pod.), - veškeré druhy opracování povrchů, včetně úprav pod nátěry a pod izolaci, - veškeré druhy dílenských základů a základních nátěrů a povlaků, - všechny druhy ocelového kotvení, - dílenskou přejímku včetně požadovaných dokladů, - osazení nivelačních značek, včetně jejich zaměření, označení znakem výrobce a vyznačení letopočtu. - zvláštní spojovací prostředky, rozebíratelnost konstrukce, - osazení měřících zařízení a úpravy pro ně - ochranná opatření před účinky bludných proudů - ochranu před přepětím.
P | 19 | 42714R |  | OCELOVÁ KONSTRUKCE PŘÍHRADOVÁ - PRO KABELY - kompletní montáž včetně konstrukcí, manipulační techniky, / přepravy na staveništi | T | 1.087 | 0 | 0 | 0 | 2
PP
VV |  |  |  | 1: Dle technické zprávy, výkresových příloh projektové dokumentace, TKP staveb státních drah a výkazů materiálu projektu.//2: most v km 53,022 dle příl. č. 3; 537,90/1000//3: most v km 56,775 dle příl. č. 4; 549,0/1000 //t ///
TS |  |  |  | - zřízení podpěr. konstr. a lešení všech druhů pro montáž konstrukcí i doplňkových, včetně požadovaných otvorů, ochranných a bezpečnostních opatření a základů pro tyto konstrukce a lešení, - jakákoliv doprava a manipulace dílců a montážních sestav, včetně dopravy konstrukce z výrobny na stavbu, - montáž konstrukce na staveništi, včetně montážních prostředků a pomůcek a zednických výpomocí, - montážní dokumentace včetně technologického předpisu montáže, - všechny druhy ocelového kotvení, - montážní prohlídku, včetně požadovaných dokladů, - zřízení kotevních otvorů nebo jam, nejsou-li částí jiné konstrukce, jejich úpravy, očištění a ošetření, - osazení kotvení nebo přímo částí konstrukce do podpůrné konstrukce nebo do zeminy, - výplň kotevních otvorů (příp. podlití patních desek) maltou, betonem nebo jinou speciální hmotou, vyplnění jam zeminou, - ošetření kotevní oblasti proti vzniku trhlin, vlivu povětrnosti a pod.,